2017-12-19 12:39 | 2606.1564 |  |  | -200.8578 | -103.8693 | -67.7035 | -95.4416 | -56.6995 | -73.105 | -127.0888 | -86.0218 |  |  | -238.6814 | -93.4418 | -87.8368 | -107.2293 | -25.252 | -32.9843 | -87.5183 | -74.5095 | 68.6129 |  | 237.9768 | 56.6905 | 102.2857 | 166.1199 | 548.5738 | 114.8505 | 28.4235 |  |  | 128.6311 | 129.9549 | 107.6909 | 201.6754 | 87.162 | 99.2737 | 40.0488 | 66.0802 | 102.6061 | 200.6161 | 640.3518 | 99.154 | 48.9672 | 91.7014 | 96.7549 | 912.7316 |  |  |  |  | 99.1902 | 94.2986 | 175.1439 | 583.8813 |  |  | 98.3858 | 88.996 | 114.7623 | 221.8448 | 72.8084 | 27.5285 | 37.3847 | 61.235 | 95.4385 |  |  |  | 705.1485 | 72.3022 | 99.5894 | [5 empty] | 58.0838 | 97.934 | 157.1598 | 552.1842 | 62.6372 | 98.7736 | 99.4892 | 99.4274 | 41.4438 | 63.3041 | 26.8764 | 28.6575 | 38.0261 | 59.0097 | 93.7493 |  | 98.765 | 199.442 | 685.8104 | 40.0021 | 60.8679 | 99.9466 | 177.3037 | 666.9679 | [7 empty] | 59.9651 | 102.2642 | 113.2516 | 226.0104 | 731.4888 | 958.0301 | 1001.2574 | 526.8022 | 931.8358 | 740.0123 | 951.4098 | 847.4679 | 854.4813 | 947.9918 | 943.1397 | 823.029 | 819.7124 | 852.3164 | 818.6189 | 842.5783 | 885.7477 | 952.2846 | 925.3316 |  |  | 56.1519 | 100.2637 | 318.8716 | 792.397 | 95.0806 | 34.7166 | [7 empty] | 87.3578 | 50.9079 | 78.7184 | 108.1849 | 233.3078 | 794.0178 | 99.1408 | 94.7373 | 104.2199 | 111.9157 | [5 empty] | 97.782 | 94.9125 | 203.0997 | 694.076 |  |  | 98.809 | 61.8734 | 101.0177 | 202.5458 | 100.3363 | 29.7671 | 41.1357 | 66.309 | 100.8495 |  |  |  | 704.287 | 76.3572 | 97.3822 | [5 empty] | 91.3657 | 108.682 | 209.6837 | 667.3963 | 26.4425 | 29.7293 | 42.5529 | 67.4076 | 95.7723 | 82.3045 | 39.6393 | 58.527 | 99.0115 | 97.1771 | 104.0614 |  | 101.5152 | 164.6157 | 703.0543 | 92.0092 | 100.5249 | 120.9395 | 267.3869 | 720.3845 | [7 empty] | 62.7132 | 90.3898 | 101.0265 | 231.0701 |  | 1001.9365 | 1004.9618 | 1002.4326 | 681.562 | 939.2015 | 865.2746 | 954.6139 | 22.0063 | 28.9869 | 18.3775 | 21.2053 | 25.3992 | 74.2228 | 113.9752 | 998.228 | 953.5417 | 983.949 | 39.3631 | 74.8468 | 156.317 | 208.0999 | 209.1525 | 157.5193 | -0.003 | -0.0565 | 0.0146 | 0.0578 | -0.0075 | 0.0028 | -0.0434 | -0.0043 | -0.0487 | -321.3961 | -0.8279 | -325.7502 | 0.0139 | -327.7073 | -0.3228 | -316.7588 | -0.9655 | -248.6441 | -0.8259 | -261.4386 | -0.869 | 3290.8035 | 3514.271 | 988.0421 | 208.6262 | -311.6383
2017-12-19 12:39 | 2607.1564 |  |  | -200.9298 | -103.7597 | -67.753 | -95.5914 | -56.6965 | -73.0896 | -127.0134 | -86.0391 |  |  | -238.7964 | -93.6723 | -87.5873 | -107.2196 | -25.2185 | -33.0429 | -87.5293 | -74.4558 | 69.5046 |  | 237.8962 | 56.7254 | 102.3103 | 166.2191 | 548.7137 | 114.9064 | 28.4251 |  |  | 128.6189 | 129.9599 | 107.7162 | 201.7379 | 87.2079 | 99.2835 | 40.1008 | 66.0685 | 102.6015 | 200.7519 | 640.4528 | 99.131 | 48.9873 | 91.7379 | 96.7672 | 912.7977 |  |  |  |  | 99.1994 | 94.3062 | 175.2449 | 583.9157 |  |  | 98.366 | 89.0125 | 114.8179 | 221.9786 | 72.8343 | 27.5281 | 37.407 | 61.2566 | 95.4511 |  |  |  | 705.2213 | 72.3564 | 99.5643 | [5 empty] | 58.1434 | 97.9197 | 157.2287 | 552.262 | 62.6559 | 98.7484 | 99.4444 | 99.3818 | 41.4799 | 63.3411 | 26.9096 | 28.6739 | 38.0492 | 59.0396 | 93.7944 |  | 98.7754 | 199.5464 | 685.8684 | 40.003 | 60.9277 | 99.9756 | 177.3687 | 667.0211 | [7 empty] | 60.0018 | 102.2518 | 113.2618 | 226.1406 | 731.5211 | 957.6817 | 1000.8071 | 526.7413 | 931.7554 | 739.799 | 951.1561 | 841.1086 | 857.177 | 947.6085 | 942.8502 | 811.3213 | 811.7552 | 848.284 | 826.1715 | 846.2592 | 893.2087 | 951.9353 | 925.0478 |  |  | 56.1707 | 100.2823 | 318.9975 | 792.3053 | 95.0891 | 34.7551 | [7 empty] | 87.3967 | 50.9294 | 78.7524 | 108.2129 | 233.4481 | 794.037 | 99.1502 | 94.7539 | 104.2349 | 112.1979 | [5 empty] | 97.8204 | 94.9439 | 203.1819 | 694.1379 |  |  | 98.8084 | 61.921 | 101.0301 | 202.6889 | 100.3282 | 29.7517 | 41.1375 | 66.3294 | 100.8443 |  |  |  | 704.3723 | 76.4806 | 97.3951 | [5 empty] | 91.3767 | 108.6994 | 209.8152 | 667.444 | 26.4391 | 29.7425 | 42.5669 | 67.4456 | 95.7456 | 82.3925 | 39.639 | 58.5413 | 99.0395 | 97.1915 | 104.1251 |  | 101.5065 | 164.6615 | 703.0794 | 92.0217 | 100.499 | 120.9618 | 267.5709 | 720.4443 | [7 empty] | 62.7602 | 90.3953 | 101.0043 | 231.2718 |  | 1001.7397 | 1004.9243 | 1001.9695 | 680.9484 | 938.8867 | 865.0173 | 954.0967 | 22.0171 | 28.9754 | 18.3873 | 21.1673 | 25.4006 | 74.3789 | 113.9999 | 998.0552 | 953.2961 | 983.6814 | 39.3921 | 74.8478 | 156.4665 | 208.2316 | 209.2205 | 157.5874 | -0.0028 | -0.0563 | 0.0138 | 0.0568 | -0.0079 | 0.0029 | -0.0419 | -0.0085 | -0.0665 | -321.2514 | -0.9265 | -325.661 | 0.0508 | -327.7965 | -0.251 | -316.8081 | -0.9819 | -248.5334 | -0.9224 | -261.3586 | -0.8362 | 3286.7185 | 3382.8925 | 987.7694 | 208.726 | -311.6291
2017-12-19 12:39 | 2608.1565 |  |  | -200.987 | -103.6197 | -67.6476 | -95.5376 | -56.6656 | -73.1638 | -127.0507 | -85.9858 |  |  | -238.7745 | -93.8816 | -87.4954 | -107.2564 | -25.2711 | -32.9821 | -87.4928 | -74.3725 | 68.6607 |  | 238.0657 | 56.7489 | 102.3291 | 166.3173 | 548.8423 | 114.9428 | 28.3985 |  |  | 128.7262 | 130.1081 | 107.8333 | 201.7884 | 87.2012 | 99.3459 | 40.1473 | 66.0735 | 102.6157 | 200.9076 | 640.5533 | 99.1636 | 49.0221 | 91.7695 | 96.7805 | 912.4983 |  |  |  |  | 99.253 | 94.3165 | 175.3373 | 583.9449 |  |  | 98.3956 | 89.0195 | 114.8568 | 222.1024 | 72.8716 | 27.4922 | 37.4217 | 61.2738 | 95.4729 |  |  |  | 705.2742 | 72.3469 | 99.5652 | [5 empty] | 58.1949 | 97.9132 | 157.3 | 552.3234 | 62.5776 | 98.7456 | 99.4135 | 99.3835 | 41.4223 | 63.3641 | 26.9194 | 28.6897 | 38.0642 | 59.062 | 93.8399 |  | 98.7737 | 199.6167 | 685.9099 | 40.0016 | 60.8976 | 99.9492 | 177.4141 | 667.0611 | [7 empty] | 60.0111 | 102.2435 | 113.2668 | 226.2668 | 731.5448 | 957.3138 | 1000.2778 | 526.6763 | 931.6677 | 739.5094 | 950.8198 | 841.6128 | 859.0768 | 947.2915 | 942.5756 | 806.2529 | 815.204 | 840.2673 | 821.1698 | 848.625 | 895.0284 | 951.6081 | 924.7791 |  |  | 56.1955 | 100.3298 | 319.1533 | 792.2191 | 95.0759 | 34.7751 | [7 empty] | 87.4406 | 50.9447 | 78.7649 | 108.2373 | 233.5917 | 794.0315 | 99.1323 | 94.7618 | 104.2479 | 112.4597 | [5 empty] | 97.8631 | 94.9504 | 203.2713 | 694.1927 |  |  | 98.8134 | 61.9509 | 101.0462 | 202.8511 | 100.3435 | 29.7796 | 41.1575 | 66.3703 | 100.8708 |  |  |  | 704.4402 | 76.489 | 97.459 | [5 empty] | 91.3851 | 108.7219 | 209.9626 | 667.4507 | 26.6788 | 29.7699 | 42.6736 | 67.4549 | 95.779 | 82.3804 | 39.6538 | 58.4806 | 99.0443 | 97.2103 | 104.1059 |  | 101.589 | 164.795 | 702.9897 | 92.0283 | 100.4672 | 121.0004 | 267.7742 | 720.5056 | [7 empty] | 62.7795 | 90.3878 | 100.9964 | 231.4911 |  | 1001.5549 | 1004.8062 | 1001.4641 | 680.3615 | 938.568 | 864.7307 | 953.6128 | 22.0254 | 28.9732 | 18.3848 | 21.1519 | 25.4075 | 74.4098 | 114.0206 | 997.8465 | 952.9758 | 983.3551 | 39.4045 | 74.8723 | 156.5523 | 208.4116 | 209.4295 | 157.7307 | -0.0024 | -0.0569 | 0.0136 | 0.0567 | -0.008 | 0.0026 | -0.0471 | -0.011 | -0.0693 | -321.3961 | -0.8834 | -325.5779 | -0.0621 | -327.5626 | -0.3187 | -316.8388 | -0.8772 | -248.678 | -0.8895 | -261.2417 | -0.9552 | 3281.5355 | 3368.6834 | 987.4493 | 208.9205 | -311.5606
2017-12-19 12:39 | 2609.1565 |  |  | -200.9883 | -103.5241 | -67.6249 | -95.6639 | -56.7266 | -73.0792 | -126.9957 | -85.9366 |  |  | -238.8419 | -93.9375 | -87.3953 | -107.2716 | -25.3086 | -32.9373 | -87.4251 | -74.3899 | 67.2051 |  | 238.3186 | 56.7698 | 102.3403 | 166.4151 | 548.9731 | 114.9895 | 28.3695 |  |  | 128.7614 | 130.155 | 107.9147 | 201.8414 | 87.228 | 99.3341 | 40.178 | 66.0328 | 102.6387 | 201.0725 | 640.6479 | 99.1905 | 49.0575 | 91.8175 | 96.7884 | 912.1068 |  |  |  |  | 99.2342 | 94.3336 | 175.4293 | 583.9958 |  |  | 98.4045 | 89.0318 | 114.8989 | 222.2256 | 72.9002 | 27.5655 | 37.4605 | 61.3027 | 95.4665 |  |  |  | 705.3326 | 72.2822 | 99.5552 | [5 empty] | 58.2479 | 97.9299 | 157.3772 | 552.3876 | 62.5385 | 98.7817 | 99.4371 | 99.4242 | 41.4534 | 63.4014 | 26.9235 | 28.6789 | 38.0711 | 59.0878 | 93.8876 |  | 98.7743 | 199.7341 | 685.9484 | 40.0244 | 60.892 | 99.9208 | 177.494 | 667.1179 | [7 empty] | 60.0671 | 102.2682 | 113.3237 | 226.4152 | 731.5546 | 956.9507 | 999.7271 | 526.6374 | 931.7225 | 739.2154 | 950.5707 | 841.0076 | 857.7051 | 947.0241 | 942.3165 | 812.9416 | 809.5166 | 836.5316 | 818.5849 | 844.5429 | 891.2539 | 951.3089 | 924.528 |  |  | 56.2143 | 100.3709 | 319.3158 | 792.1559 | 95.0128 | 34.774 | [7 empty] | 87.4365 | 50.9438 | 78.7609 | 108.2533 | 233.7166 | 794.0095 | 99.1372 | 94.7738 | 104.256 | 112.7071 | [5 empty] | 97.8315 | 94.9215 | 203.3818 | 694.2678 |  |  | 98.8124 | 61.9778 | 101.0519 | 202.9981 | 100.343 | 29.8123 | 41.1979 | 66.4094 | 100.907 |  |  |  | 704.5063 | 76.4185 | 97.4325 | [5 empty] | 91.3761 | 108.7313 | 210.0822 | 667.4848 | 26.6077 | 29.7713 | 42.6517 | 67.4964 | 95.93 | 82.3508 | 39.6599 | 58.5329 | 98.9315 | 97.2036 | 104.0914 |  | 101.5903 | 164.8536 | 703.028 | 92.0114 | 100.4988 | 121.0343 | 267.9239 | 720.5563 | [7 empty] | 62.7893 | 90.3895 | 101.0014 | 231.7106 |  | 1001.3714 | 1004.5512 | 1000.9763 | 679.8082 | 938.2593 | 864.3886 | 953.1693 | 22.0199 | 28.9791 | 18.3822 | 21.1327 | 25.4121 | 74.332 | 114.0378 | 997.713 | 952.7243 | 983.1149 | 39.4339 | 74.8312 | 156.6862 | 208.6169 | 209.6065 | 157.894 | -0.0028 | -0.0568 | 0.0144 | 0.0576 | -0.0078 | 0.0031 | -0.0383 | -0.0087 | -0.0476 | -321.2976 | -0.8156 | -325.8025 | 0.0632 | -327.7349 | -0.3927 | -316.6296 | -0.9901 | -248.6011 | -0.8156 | -261.5033 | -0.83 | 3278.4234 | 3366.3452 | 987.1411 | 209.1117 | -311.5031
2017-12-19 12:39 | 2610.1566 |  |  | -200.9487 | -103.4832 | -67.6961 | -95.656 | -56.7198 | -72.9829 | -127.0021 | -85.7937 |  |  | -238.9168 | -93.9274 | -87.303 | -107.1742 | -25.3588 | -32.9314 | -87.3887 | -74.4177 | 69.4335 |  | 238.3802 | 56.8008 | 102.3596 | 166.5086 | 549.1046 | 115.0284 | 28.3217 |  |  | 128.7229 | 130.1081 | 107.9581 | 201.9132 | 87.3005 | 99.2921 | 40.2143 | 66.0159 | 102.6432 | 201.2358 | 640.7343 | 99.1649 | 49.1057 | 91.8399 | 96.7688 | 911.7611 |  |  |  |  | 99.1439 | 94.3422 | 175.5354 | 584.0537 |  |  | 98.3644 | 89.0463 | 114.9577 | 222.3766 | 72.9131 | 27.6591 | 37.4651 | 61.3426 | 95.4517 |  |  |  | 705.3917 | 72.3396 | 99.558 | [5 empty] | 58.2826 | 97.9446 | 157.4546 | 552.4521 | 62.5523 | 98.8093 | 99.4757 | 99.4305 | 41.549 | 63.4477 | 26.9543 | 28.6851 | 38.0888 | 59.1211 | 93.9379 |  | 98.7861 | 199.8712 | 686.0035 | 40.0481 | 60.9436 | 99.9471 | 177.5502 | 667.1826 | [7 empty] | 60.0792 | 102.247 | 113.3494 | 226.5591 | 731.5673 | 956.581 | 999.1768 | 526.5983 | 931.8542 | 739.0014 | 950.5184 | 830.6838 | 855.0322 | 946.7448 | 942.0662 | 814.8103 | 812.585 | 834.8279 | 822.0498 | 844.3145 | 894.8287 | 950.9917 | 924.2674 |  |  | 56.2248 | 100.4059 | 319.4577 | 792.0758 | 95.0487 | 34.7684 | [7 empty] | 87.4504 | 50.9528 | 78.7773 | 108.2715 | 233.8418 | 793.98 | 99.1276 | 94.7946 | 104.2593 | 112.9586 | [5 empty] | 97.815 | 94.9319 | 203.493 | 694.3511 |  |  | 98.7992 | 62.0311 | 101.0549 | 203.129 | 100.3146 | 29.8347 | 41.2376 | 66.4102 | 100.9594 |  |  |  | 704.5951 | 76.5214 | 97.408 | [5 empty] | 91.3421 | 108.744 | 210.2165 | 667.5409 | 26.542 | 29.7806 | 42.6578 | 67.5339 | 95.935 | 82.4427 | 39.6636 | 58.5713 | 98.8322 | 97.2366 | 104.1055 |  | 101.5644 | 164.9151 | 703.0511 | 91.9927 | 100.5222 | 121.053 | 268.0877 | 720.5984 | [7 empty] | 62.7734 | 90.413 | 100.9856 | 231.919 |  | 1001.1828 | 1004.2949 | 1000.4979 | 679.2762 | 937.9699 | 864.0091 | 952.7388 | 22.0248 | 28.984 | 18.3838 | 21.1266 | 25.4126 | 74.2791 | 114.0579 | 997.6329 | 952.4993 | 982.8727 | 39.4427 | 74.8069 | 156.6831 | 208.7151 | 209.658 | 157.8728 | -0.0032 | -0.0566 | 0.0144 | 0.0572 | -0.0081 | 0.0024 | -0.0362 | -0.0069 | -0.0526 | -321.2114 | -0.9676 | -325.5963 | 0.0262 | -327.6919 | -0.292 | -316.7742 | -0.9573 | -248.4749 | -0.9532 | -261.2509 | -0.8608 | 3273.7379 | 3371.4985 | 986.8423 | 209.1866 | -311.3969
2017-12-19 12:39 | 2611.1567 |  |  | -200.9838 | -103.3776 | -67.5781 | -95.5805 | -56.7338 | -72.8971 | -126.9342 | -85.7462 |  |  | -238.9389 | -93.9496 | -87.3565 | -106.9853 | -25.2944 | -32.8628 | -87.3579 | -74.3804 | 70.5748 |  | 238.3942 | 56.8265 | 102.3779 | 166.6028 | 549.2334 | 115.0568 | 28.3125 |  |  | 128.7123 | 130.099 | 108.0239 | 201.9747 | 87.3381 | 99.3265 | 40.2136 | 66.0656 | 102.6478 | 201.388 | 640.8206 | 99.1435 | 49.1518 | 91.8482 | 96.7643 | 911.3819 |  |  |  |  | 99.1298 | 94.347 | 175.6524 | 584.0899 |  |  | 98.3497 | 89.0603 | 115.0087 | 222.5608 | 72.934 | 27.5743 | 37.4696 | 61.3758 | 95.4422 |  |  |  | 705.4443 | 72.3452 | 99.5801 | [5 empty] | 58.3062 | 97.9666 | 157.5238 | 552.5045 | 62.5868 | 98.8144 | 99.4529 | 99.4314 | 41.6209 | 63.4753 | 26.9663 | 28.6948 | 38.1063 | 59.1545 | 93.9869 |  | 98.7841 | 200.0078 | 686.0931 | 40.0873 | 60.9599 | 99.9603 | 177.572 | 667.2288 | [7 empty] | 60.0869 | 102.2396 | 113.3568 | 226.6863 | 731.5817 | 956.2031 | 998.611 | 526.5591 | 931.956 | 738.8728 | 950.6277 | 814.7285 | 852.5887 | 946.4128 | 941.798 | 808.6849 | 804.2908 | 833.6414 | 817.9702 | 848.6508 | 899.7541 | 950.613 | 923.9778 |  |  | 56.2636 | 100.4378 | 319.5819 | 791.9883 | 95.1044 | 34.7829 | [7 empty] | 87.4864 | 50.9607 | 78.7941 | 108.295 | 233.988 | 793.9544 | 99.1205 | 94.8132 | 104.2702 | 113.2348 | [5 empty] | 97.8341 | 94.9629 | 203.5864 | 694.4262 |  |  | 98.8178 | 62.0841 | 101.0602 | 203.2603 | 100.2968 | 29.8537 | 41.2698 | 66.4462 | 100.9767 |  |  |  | 704.6836 | 76.7039 | 97.4365 | [5 empty] | 91.3155 | 108.7586 | 210.3481 | 667.5754 | 26.5835 | 29.7992 | 42.7436 | 67.548 | 95.9372 | 82.5378 | 39.6992 | 58.5461 | 98.9059 | 97.2671 | 104.1858 |  | 101.5989 | 165.0115 | 703.0424 | 92.0186 | 100.4867 | 121.0854 | 268.2997 | 720.6494 | [7 empty] | 62.7443 | 90.4308 | 100.9639 | 232.1113 |  | 1000.9752 | 1004.0152 | 999.9894 | 678.7569 | 937.7006 | 863.636 | 952.306 | 22.0316 | 28.9898 | 18.3872 | 21.1605 | 25.4117 | 74.2421 | 114.0778 | 997.5998 | 952.2544 | 982.5807 | 39.4647 | 74.7745 | 156.8427 | 208.8737 | 209.817 | 158.0151 | -0.0028 | -0.0565 | 0.0145 | 0.0575 | -0.0078 | 0.0034 | -0.0547 | -0.0039 | -0.0625 | -321.4207 | -0.8423 | -325.6548 | -0.0518 | -327.498 | -0.4152 | -316.7096 | -0.8998 | -248.678 | -0.832 | -261.2971 | -0.947 | 3271.6126 | 3362.5093 | 986.5286 | 209.3453 | -311.1739
2017-12-19 12:39 | 2612.1567 |  |  | -201.0609 | -103.3727 | -67.3585 | -95.6814 | -56.6559 | -72.9652 | -127.0491 | -85.6729 |  |  | -239.0016 | -93.8317 | -87.3757 | -107.0006 | -25.2287 | -32.8063 | -87.2334 | -74.3178 | 69.0852 |  | 238.5113 | 56.8485 | 102.3973 | 166.7024 | 549.3642 | 115.1201 | 28.3714 |  |  | 128.7688 | 130.1928 | 108.1372 | 202.0318 | 87.3569 | 99.3436 | 40.1876 | 66.147 | 102.6493 | 201.5272 | 640.9102 | 99.117 | 49.1693 | 91.8734 | 96.8427 | 911.1039 |  |  |  |  | 99.1396 | 94.3634 | 175.7503 | 584.1235 |  |  | 98.3304 | 89.0854 | 115.0614 | 222.7562 | 72.9876 | 27.5931 | 37.4742 | 61.3845 | 95.469 |  |  |  | 705.4932 | 72.3482 | 99.579 | [5 empty] | 58.386 | 97.9806 | 157.5979 | 552.5632 | 62.6199 | 98.8141 | 99.431 | 99.4131 | 41.5765 | 63.5109 | 26.9501 | 28.7083 | 38.1342 | 59.1906 | 94.0374 |  | 98.7855 | 200.1238 | 686.1413 | 40.1316 | 60.9576 | 99.9615 | 177.6465 | 667.2916 | [7 empty] | 60.131 | 102.253 | 113.3816 | 226.8111 | 731.575 | 955.8213 | 998.0094 | 526.5152 | 931.9477 | 738.8002 | 950.726 | 806.1297 | 852.3988 | 946.0216 | 941.5023 | 802.4196 | 792.5232 | 832.1682 | 810.0348 | 851.4504 | 898.5311 | 950.2184 | 923.6792 |  |  | 56.3149 | 100.4622 | 319.7067 | 791.9131 | 95.0806 | 34.8154 | [7 empty] | 87.5356 | 51.0097 | 78.8032 | 108.3266 | 234.1318 | 793.9274 | 99.1478 | 94.8059 | 104.2718 | 113.5339 | [5 empty] | 97.846 | 94.9866 | 203.6647 | 694.4701 |  |  | 98.8189 | 62.104 | 101.0612 | 203.3951 | 100.3163 | 29.8363 | 41.2772 | 66.5116 | 100.9754 |  |  |  | 704.759 | 76.8145 | 97.4243 | [5 empty] | 91.2903 | 108.7782 | 210.4901 | 667.6183 | 26.4887 | 29.802 | 42.7247 | 67.6131 | 96.0118 | 82.626 | 39.7242 | 58.4805 | 99.1501 | 97.2525 | 104.3301 |  | 101.6237 | 165.0708 | 703.1159 | 92.0814 | 100.4919 | 121.1146 | 268.462 | 720.7149 | [7 empty] | 62.7894 | 90.4377 | 100.9677 | 232.3136 |  | 1000.7367 | 1003.6706 | 999.473 | 678.206 | 937.4171 | 863.335 | 951.9166 | 22.036 | 28.9922 | 18.3899 | 21.1836 | 25.4117 | 74.1659 | 114.1003 | 997.5894 | 952.0215 | 982.3198 | 39.5156 | 74.8572 | 156.9503 | 209.0035 | 210.0108 | 158.146 | -0.0028 | -0.0571 | 0.0146 | 0.0576 | -0.0075 | 0.0025 | -0.0631 | -0.0061 | -0.0602 | -321.2084 | -0.8567 | -325.7687 | 0.0734 | -327.7226 | -0.4111 | -316.5465 | -1.0312 | -248.4964 | -0.8526 | -261.4356 | -0.8177 | 3270.8182 | 3363.2069 | 986.2052 | 209.5071 | -311.0389
2017-12-19 12:39 | 2613.1568 |  |  | -201.0417 | -103.3208 | -67.1213 | -95.5682 | -56.6948 | -72.9559 | -127.0972 | -85.7678 |  |  | -239.01 | -93.6617 | -87.5831 | -106.8769 | -25.2163 | -32.7873 | -87.1491 | -74.3009 | 66.398 |  | 238.6766 | 56.877 | 102.4127 | 166.8037 | 549.4929 | 115.1848 | 28.4265 |  |  | 128.8359 | 130.285 | 108.2098 | 202.0987 | 87.3809 | 99.3221 | 40.2068 | 66.2261 | 102.6627 | 201.6651 | 640.9926 | 99.1619 | 49.2057 | 91.8835 | 96.9415 | 911.0404 |  |  |  |  | 99.1483 | 94.3768 | 175.8471 | 584.1654 |  |  | 98.3682 | 89.1022 | 115.1129 | 222.9269 | 73.0561 | 27.6915 | 37.4297 | 61.3766 | 95.4851 |  |  |  | 705.5376 | 72.3736 | 99.5778 | [5 empty] | 58.4115 | 97.995 | 157.6802 | 552.624 | 62.6746 | 98.8053 | 99.4479 | 99.4317 | 41.5417 | 63.5227 | 26.935 | 28.7178 | 38.1564 | 59.2162 | 94.0806 |  | 98.7958 | 200.2242 | 686.199 | 40.1723 | 60.9982 | 99.9741 | 177.679 | 667.3422 | [7 empty] | 60.1741 | 102.2671 | 113.4365 | 226.9636 | 731.5723 | 955.4199 | 997.3955 | 526.4556 | 931.7729 | 738.7244 | 950.7192 | 817.1824 | 855.2461 | 945.5952 | 941.1921 | 802.869 | 798.4092 | 832.062 | 809.144 | 851.7871 | 887.4315 | 949.8477 | 923.3833 |  |  | 56.3405 | 100.5083 | 319.8832 | 791.8425 | 95.0259 | 34.8138 | [7 empty] | 87.5117 | 51.0243 | 78.8085 | 108.3431 | 234.2662 | 793.8697 | 99.1341 | 94.8132 | 104.2638 | 113.803 | [5 empty] | 97.8236 | 94.9981 | 203.7536 | 694.5242 |  |  | 98.8035 | 62.1438 | 101.0648 | 203.5356 | 100.3251 | 29.8339 | 41.279 | 66.5295 | 100.9911 |  |  |  | 704.826 | 76.7783 | 97.3681 | [5 empty] | 91.2686 | 108.8033 | 210.6342 | 667.6627 | 26.5253 | 29.8097 | 42.7224 | 67.6549 | 95.9261 | 82.7148 | 39.7358 | 58.4936 | 99.2063 | 97.2248 | 104.3712 |  | 101.6394 | 165.1746 | 703.1157 | 92.1004 | 100.519 | 121.1452 | 268.6072 | 720.7647 | [7 empty] | 62.8339 | 90.4415 | 100.9932 | 232.5335 |  | 1000.4823 | 1003.2993 | 998.9988 | 677.5867 | 937.1349 | 863.1441 | 951.6024 | 22.0404 | 28.991 | 18.3858 | 21.1933 | 25.4219 | 74.2712 | 114.117 | 997.5858 | 951.8004 | 982.0746 | 39.5296 | 74.851 | 157.0916 | 209.0993 | 210.0892 | 158.2001 | -0.0025 | -0.0566 | 0.0141 | 0.0571 | -0.008 | 0.0026 | -0.0406 | -0.0097 | -0.0273 | -321.2391 | -0.9511 | -325.581 | -0.019 | -327.5411 | -0.366 | -316.7558 | -0.908 | -248.5334 | -0.9306 | -261.2356 | -0.9162 | 3265.4144 | 3344.9097 | 985.8821 | 209.5942 | -310.9139
2017-12-19 12:39 | 2614.1568 |  |  | -201.1361 | -103.289 | -67.2333 | -95.4114 | -56.653 | -72.9218 | -127.0572 | -85.6065 |  |  | -238.9932 | -93.7416 | -87.6181 | -106.9435 | -25.2621 | -32.7887 | -87.2086 | -74.2388 | 69.3706 |  | 238.8639 | 56.9083 | 102.4241 | 166.898 | 549.6212 | 115.2151 | 28.4369 |  |  | 128.9595 | 130.4605 | 108.3543 | 202.1528 | 87.3209 | 99.3164 | 40.219 | 66.2578 | 102.6743 | 201.8013 | 641.0609 | 99.1646 | 49.2401 | 91.9146 | 96.9756 | 910.7731 |  |  |  |  | 99.1952 | 94.3741 | 175.9367 | 584.2119 |  |  | 98.3841 | 89.1128 | 115.1678 | 223.0807 | 73.0804 | 27.6651 | 37.4408 | 61.4194 | 95.472 |  |  |  | 705.5864 | 72.3773 | 99.5475 | [5 empty] | 58.4649 | 98.0297 | 157.7572 | 552.6474 | 62.6561 | 98.8233 | 99.4469 | 99.4419 | 41.6315 | 63.5445 | 26.954 | 28.7148 | 38.1687 | 59.2433 | 94.1298 |  | 98.8001 | 200.3374 | 686.2738 | 40.1752 | 61.0285 | 99.9733 | 177.6902 | 667.3933 | [7 empty] | 60.2 | 102.2717 | 113.4749 | 227.1056 | 731.5807 | 955.0055 | 996.824 | 526.4024 | 931.4769 | 738.624 | 950.6466 | 839.6553 | 855.7909 | 945.2034 | 940.8776 | 802.676 | 815.2493 | 833.2277 | 814.5831 | 850.7707 | 874.5387 | 949.4899 | 923.1028 |  |  | 56.3659 | 100.5579 | 320.0143 | 791.7584 | 95.0027 | 34.8277 | [7 empty] | 87.5134 | 51.0262 | 78.8262 | 108.3549 | 234.4058 | 793.8174 | 99.1112 | 94.8386 | 104.2774 | 114.0693 | [5 empty] | 97.7996 | 95.0064 | 203.8625 | 694.6094 |  |  | 98.8054 | 62.1964 | 101.0712 | 203.6829 | 100.3076 | 29.8338 | 41.277 | 66.5278 | 100.9959 |  |  |  | 704.9054 | 76.7807 | 97.3705 | [5 empty] | 91.2466 | 108.818 | 210.7296 | 667.7072 | 26.5293 | 29.8058 | 42.7305 | 67.6639 | 95.9667 | 82.6892 | 39.7423 | 58.614 | 99.0055 | 97.2129 | 104.3049 |  | 101.6546 | 165.2776 | 703.1092 | 92.0982 | 100.525 | 121.1793 | 268.7582 | 720.8168 | [7 empty] | 62.8441 | 90.4468 | 100.9973 | 232.7462 |  | 1000.2368 | 1002.9624 | 998.5342 | 676.9198 | 936.9597 | 863.0185 | 951.3438 | 22.0377 | 28.986 | 18.3844 | 21.1896 | 25.4244 | 74.5744 | 114.1377 | 997.522 | 951.4955 | 981.7957 | 39.5064 | 74.8685 | 157.1241 | 209.2409 | 210.1208 | 158.2787 | -0.0029 | -0.0567 | 0.0137 | 0.057 | -0.0078 | 0.003 | -0.0271 | -0.0102 | -0.0423 | -321.3653 | -0.8177 | -325.7379 | 0.0077 | -327.498 | -0.5097 | -316.5496 | -0.9347 | -248.6164 | -0.8177 | -261.4048 | -0.8895 | 3262.7391 | 3278.364 | 985.547 | 209.6809 | -310.8784
2017-12-19 12:39 | 2615.1569 |  |  | -201.2389 | -103.3156 | -67.2552 | -95.2782 | -56.6194 | -72.8846 | -127.0531 | -85.5554 |  |  | -239.1158 | -93.6997 | -87.4279 | -106.9221 | -25.2159 | -32.7906 | -87.1989 | -74.3007 | 69.8418 |  | 239.1902 | 56.938 | 102.4406 | 166.9874 | 549.7466 | 115.2357 | 28.4226 |  |  | 129.1117 | 130.613 | 108.4977 | 202.2059 | 87.2906 | 99.3214 | 40.2418 | 66.2403 | 102.6654 | 201.9487 | 641.1371 | 99.1083 | 49.2453 | 91.9343 | 96.9653 | 910.2635 |  |  |  |  | 99.2029 | 94.3741 | 176.0159 | 584.227 |  |  | 98.3336 | 89.1363 | 115.2281 | 223.2375 | 73.1051 | 27.6037 | 37.5272 | 61.4783 | 95.494 |  |  |  | 705.6306 | 72.4613 | 99.5287 | [5 empty] | 58.5194 | 98.0369 | 157.8394 | 552.6781 | 62.7264 | 98.7827 | 99.4207 | 99.398 | 41.7182 | 63.5928 | 26.9712 | 28.7219 | 38.1899 | 59.2729 | 94.1804 |  | 98.8006 | 200.4368 | 686.3326 | 40.1963 | 61.0397 | 99.9649 | 177.7296 | 667.4552 | [7 empty] | 60.2223 | 102.2636 | 113.4895 | 227.218 | 731.5724 | 954.592 | 996.3038 | 526.3375 | 931.0787 | 738.5434 | 950.6202 | 854.4972 | 858.5207 | 944.8403 | 940.5639 | 798.7243 | 817.684 | 834.2809 | 823.1479 | 849.6801 | 877.3288 | 949.1339 | 922.8309 |  |  | 56.3931 | 100.5776 | 320.1202 | 791.6946 | 94.9792 | 34.8342 | [7 empty] | 87.5029 | 51.0522 | 78.8208 | 108.379 | 234.5479 | 793.785 | 99.1088 | 94.8346 | 104.2762 | 114.3255 | [5 empty] | 97.7455 | 95.0313 | 203.9904 | 694.6863 |  |  | 98.8022 | 62.2188 | 101.0743 | 203.8253 | 100.3382 | 29.8539 | 41.2872 | 66.5423 | 101.0239 |  |  |  | 704.9751 | 76.8823 | 97.4052 | [5 empty] | 91.2416 | 108.8357 | 210.8591 | 667.7304 | 26.5863 | 29.8235 | 42.8123 | 67.6893 | 96.0868 | 82.6836 | 39.7543 | 58.6713 | 98.8697 | 97.2106 | 104.2752 |  | 101.7019 | 165.4199 | 703.0578 | 92.114 | 100.5176 | 121.2157 | 268.9302 | 720.8735 | [7 empty] | 62.8788 | 90.4538 | 100.9981 | 232.9554 |  | 1000.0159 | 1002.5995 | 998.0698 | 676.2366 | 936.9248 | 862.9648 | 951.2017 | 22.0446 | 28.9772 | 18.3861 | 21.1669 | 25.4261 | 74.774 | 114.1659 | 997.4152 | 951.2492 | 981.569 | 39.5261 | 74.8957 | 157.3046 | 209.4487 | 210.3869 | 158.4361 | -0.003 | -0.057 | 0.014 | 0.0576 | -0.0077 | 0.0028 | -0.0398 | -0.0051 | -0.044 | -321.1468 | -0.908 | -325.6856 | 0.0591 | -327.6334 | -0.4214 | -316.5557 | -1.0086 | -248.4626 | -0.9101 | -261.331 | -0.8382 | 3263.9818 | 3386.0761 | 985.2268 | 209.9178 | -310.7512
2017-12-19 12:39 | 2616.157 |  |  | -201.3083 | -103.3822 | -67.1361 | -95.1834 | -56.6457 | -72.8619 | -127.0712 | -85.5775 |  |  | -238.982 | -93.6591 | -87.2009 | -106.9847 | -25.2486 | -32.827 | -87.2351 | -74.2823 | 68.5974 |  | 239.3857 | 56.9683 | 102.4507 | 167.0806 | 549.8782 | 115.2789 | 28.4462 |  |  | 129.1295 | 130.5552 | 108.4841 | 202.27 | 87.3483 | 99.3044 | 40.2987 | 66.2395 | 102.6652 | 202.0994 | 641.2276 | 99.1765 | 49.2755 | 91.9537 | 97.0095 | 909.9894 |  |  |  |  | 99.1827 | 94.3905 | 176.1136 | 584.2638 |  |  | 98.3764 | 89.1593 | 115.2829 | 223.3964 | 73.1833 | 27.6064 | 37.5792 | 61.5011 | 95.5367 |  |  |  | 705.6671 | 72.5002 | 99.5775 | [5 empty] | 58.5356 | 98.046 | 157.9252 | 552.7284 | 62.7726 | 98.7442 | 99.4385 | 99.3786 | 41.6673 | 63.6326 | 26.9703 | 28.7396 | 38.2059 | 59.297 | 94.2275 |  | 98.8111 | 200.5108 | 686.3771 | 40.2263 | 61.0846 | 99.9618 | 177.7905 | 667.4942 | [7 empty] | 60.2464 | 102.2677 | 113.5092 | 227.3366 | 731.5591 | 954.1746 | 995.798 | 526.2504 | 930.5887 | 738.465 | 950.5836 | 860.0492 | 864.4051 | 944.4782 | 940.2664 | 797.3989 | 802.9975 | 836.0867 | 831.5774 | 846.0987 | 882.451 | 948.7878 | 922.5588 |  |  | 56.3982 | 100.5914 | 320.2776 | 791.6318 | 95.0208 | 34.8347 | [7 empty] | 87.4852 | 51.0553 | 78.8118 | 108.4007 | 234.686 | 793.7626 | 99.1131 | 94.8213 | 104.276 | 114.5564 | [5 empty] | 97.6865 | 95.0559 | 204.0807 | 694.7378 |  |  | 98.7957 | 62.2486 | 101.0714 | 203.9642 | 100.3473 | 29.8714 | 41.3062 | 66.5741 | 101.048 |  |  |  | 705.0372 | 77.0581 | 97.3914 | [5 empty] | 91.2761 | 108.8516 | 210.9955 | 667.7534 | 26.627 | 29.8684 | 42.8405 | 67.7075 | 96.0586 | 82.7365 | 39.7591 | 58.6485 | 98.8821 | 97.2513 | 104.3172 |  | 101.6807 | 165.4848 | 703.0407 | 92.1246 | 100.5061 | 121.2516 | 269.1445 | 720.9223 | [7 empty] | 62.8896 | 90.4775 | 101.019 | 233.1569 |  | 999.8207 | 1002.1757 | 997.6404 | 675.5473 | 936.9708 | 863.0744 | 951.2408 | 22.0598 | 28.9662 | 18.3908 | 21.1519 | 25.4301 | 74.8549 | 114.1858 | 997.2384 | 950.9669 | 981.3517 | 39.5277 | 74.8478 | 157.3359 | 209.4769 | 210.4439 | 158.519 | -0.0026 | -0.057 | 0.0134 | 0.0568 | -0.0083 | 0.0029 | -0.0426 | -0.0059 | -0.0575 | -321.2514 | -0.8834 | -325.5963 | -0.0415 | -327.4488 | -0.4666 | -316.6265 | -0.8916 | -248.5764 | -0.8854 | -261.2756 | -0.9327 | 3259.381 | 3402.3309 | 984.8958 | 209.9604 | -310.6895
2017-12-19 12:39 | 2617.157 |  |  | -201.3311 | -103.3677 | -67.0529 | -95.2 | -56.6321 | -72.7666 | -127.0549 | -85.6074 |  |  | -239.061 | -93.5445 | -87.0831 | -106.9506 | -25.1918 | -32.7316 | -87.1752 | -74.1886 | 69.161 |  | 239.4035 | 56.9918 | 102.4513 | 167.1723 | 550.0114 | 115.3209 | 28.4881 |  |  | 129.1695 | 130.6002 | 108.5602 | 202.3254 | 87.3364 | 99.3163 | 40.3121 | 66.2687 | 102.6809 | 202.2462 | 641.31 | 99.1893 | 49.2991 | 91.9813 | 97.0815 | 909.9092 |  |  |  |  | 99.2034 | 94.4091 | 176.2113 | 584.2945 |  |  | 98.3974 | 89.1801 | 115.3275 | 223.5499 | 73.1935 | 27.628 | 37.6037 | 61.4872 | 95.5646 |  |  |  | 705.7101 | 72.4883 | 99.6004 | [5 empty] | 58.5889 | 98.0637 | 158.0017 | 552.7615 | 62.7196 | 98.7701 | 99.4582 | 99.3886 | 41.656 | 63.6882 | 26.9598 | 28.7504 | 38.2242 | 59.3227 | 94.2772 |  | 98.8178 | 200.6024 | 686.4391 | 40.2406 | 61.1193 | 99.9639 | 177.8731 | 667.5314 | [7 empty] | 60.2522 | 102.2816 | 113.5548 | 227.4902 | 731.552 | 953.7566 | 995.2698 | 526.1587 | 930.0637 | 738.4013 | 950.4155 | 858.7692 | 868.2754 | 944.1203 | 939.9723 | 796.0008 | 797.8213 | 836.2481 | 832.187 | 829.6427 | 880.5604 | 948.4493 | 922.2892 |  |  | 56.4268 | 100.6383 | 320.4561 | 791.5641 | 95.1245 | 34.8416 | [7 empty] | 87.5055 | 51.0575 | 78.8489 | 108.4342 | 234.8213 | 793.7899 | 99.1175 | 94.8501 | 104.301 | 114.799 | [5 empty] | 97.6988 | 95.0711 | 204.152 | 694.8095 |  |  | 98.7935 | 62.2944 | 101.0764 | 204.1106 | 100.3125 | 29.8801 | 41.3301 | 66.625 | 101.0744 |  |  |  | 705.1244 | 77.1379 | 97.4216 | [5 empty] | 91.3026 | 108.8475 | 211.1398 | 667.7955 | 26.6645 | 29.8723 | 42.8401 | 67.7482 | 96.0989 | 82.7767 | 39.7758 | 58.6306 | 98.9841 | 97.2483 | 104.4078 |  | 101.6959 | 165.5446 | 703.0632 | 92.1502 | 100.4973 | 121.294 | 269.3751 | 720.9854 | [7 empty] | 62.8958 | 90.5027 | 101.0236 | 233.3544 |  | 999.6456 | 1001.7855 | 997.2238 | 674.8493 | 937.0184 | 863.3103 | 951.4033 | 22.0658 | 28.9496 | 18.3917 | 21.1426 | 25.4353 | 74.9428 | 114.1926 | 997.0069 | 950.6347 | 981.1171 | 39.5551 | 74.8815 | 157.4517 | 209.6273 | 210.5945 | 158.5595 | -0.0029 | -0.0573 | 0.0144 | 0.0576 | -0.0078 | 0.003 | -0.0485 | -0.0063 | -0.0599 | -321.2391 | -0.8341 | -325.7287 | 0.0242 | -327.4857 | -0.5466 | -316.4296 | -0.9655 | -248.518 | -0.8526 | -261.3894 | -0.8628 | 3253.7933 | 3358.2916 | 984.555 | 210.1109 | -310.4809
2017-12-19 12:39 | 2618.1571 |  |  | -201.2904 | -103.4429 | -67.0437 | -95.2189 | -56.6769 | -72.7585 | -127.0002 | -85.5629 |  |  | -239.0466 | -93.6162 | -87.0499 | -107.0137 | -25.1861 | -32.745 | -87.1558 | -74.1518 | 69.3493 |  | 239.6431 | 57.0148 | 102.4596 | 167.2656 | 550.1384 | 115.3549 | 28.4859 |  |  | 129.3508 | 130.8414 | 108.74 | 202.3795 | 87.2784 | 99.3357 | 40.31 | 66.2934 | 102.6998 | 202.4114 | 641.3857 | 99.1564 | 49.3144 | 92.0077 | 97.1058 | 909.7772 |  |  |  |  | 99.2018 | 94.4194 | 176.3242 | 584.3049 |  |  | 98.3418 | 89.1969 | 115.376 | 223.697 | 73.1725 | 27.6511 | 37.5896 | 61.4961 | 95.5659 |  |  |  | 705.7509 | 72.4436 | 99.5879 | [5 empty] | 58.6063 | 98.0549 | 158.0756 | 552.8012 | 62.7657 | 98.7589 | 99.4418 | 99.3854 | 41.7409 | 63.7184 | 26.9868 | 28.7627 | 38.2488 | 59.3512 | 94.3267 |  | 98.8206 | 200.7357 | 686.5071 | 40.3169 | 61.1202 | 99.9494 | 177.9323 | 667.5669 | [7 empty] | 60.269 | 102.2848 | 113.5908 | 227.6298 | 731.5341 | 953.3461 | 994.7633 | 526.0736 | 929.5362 | 738.3464 | 950.1019 | 853.0813 | 869.166 | 943.7863 | 939.68 | 800.0003 | 812.9965 | 833.8532 | 829.719 | 786.0981 | 879.1253 | 948.1183 | 922.0085 |  |  | 56.4899 | 100.6898 | 320.6287 | 791.5133 | 95.2109 | 34.8272 | [7 empty] | 87.4749 | 51.0497 | 78.8462 | 108.4653 | 234.9551 | 793.8348 | 99.1222 | 94.8805 | 104.311 | 115.0346 | [5 empty] | 97.7379 | 95.0854 | 204.2581 | 694.8773 |  |  | 98.7975 | 62.3369 | 101.0775 | 204.2511 | 100.3107 | 29.8793 | 41.3649 | 66.6821 | 101.1001 |  |  |  | 705.2075 | 77.1206 | 97.4237 | [5 empty] | 91.3182 | 108.8649 | 211.2856 | 667.8488 | 26.6713 | 29.8722 | 42.8965 | 67.7698 | 96.162 | 82.7755 | 39.805 | 58.5708 | 99.1234 | 97.2094 | 104.4799 |  | 101.7446 | 165.6779 | 703.0462 | 92.1931 | 100.4851 | 121.3242 | 269.5393 | 721.0409 | [7 empty] | 62.9322 | 90.5106 | 101.0367 | 233.575 |  | 999.5081 | 1001.3878 | 996.876 | 674.1714 | 937.0647 | 863.5643 | 951.6276 | 22.0643 | 28.9444 | 18.391 | 21.1351 | 25.4438 | 74.994 | 114.2162 | 996.7778 | 950.3612 | 980.9377 | 39.5652 | 74.8525 | 157.4957 | 209.79 | 210.7747 | 158.6956 | -0.0031 | -0.0569 | 0.0142 | 0.0572 | -0.0081 | 0.0031 | -0.063 | -0.011 | -0.0541 | -321.1653 | -0.9183 | -325.6302 | 0.0242 | -327.5226 | -0.4666 | -316.5004 | -0.9552 | -248.4811 | -0.9183 | -261.2848 | -0.8649 | 3254.2016 | 3372.3628 | 984.2447 | 210.2824 | -310.502
2017-12-19 12:39 | 2619.1571 |  |  | -201.2788 | -103.3102 | -67.064 | -95.1899 | -56.6334 | -72.7578 | -127.0243 | -85.5304 |  |  | -238.9695 | -93.5703 | -87.1003 | -107.0429 | -25.1241 | -32.7318 | -87.1785 | -74.2386 | 68.3796 |  | 239.9718 | 57.0448 | 102.4675 | 167.3636 | 550.2635 | 115.4141 | 28.4707 |  |  | 129.4777 | 130.9815 | 108.8359 | 202.4448 | 87.26 | 99.3448 | 40.3319 | 66.2977 | 102.704 | 202.5707 | 641.4605 | 99.1727 | 49.3549 | 92.0437 | 97.1066 | 909.5927 |  |  |  |  | 99.1749 | 94.4279 | 176.4418 | 584.3348 |  |  | 98.3099 | 89.1994 | 115.4274 | 223.8442 | 73.2246 | 27.6675 | 37.6084 | 61.5281 | 95.5842 |  |  |  | 705.7866 | 72.4258 | 99.5913 | [5 empty] | 58.6493 | 98.0477 | 158.1498 | 552.824 | 62.8234 | 98.7491 | 99.4545 | 99.3774 | 41.6806 | 63.7282 | 27.0109 | 28.769 | 38.2639 | 59.3847 | 94.3738 |  | 98.822 | 200.887 | 686.5453 | 40.348 | 61.1381 | 99.95 | 177.9898 | 667.5909 | [7 empty] | 60.3493 | 102.2736 | 113.5989 | 227.7578 | 731.5272 | 952.9348 | 994.314 | 525.9914 | 929.0042 | 738.2027 | 949.6729 | 854.0517 | 862.4785 | 943.4669 | 939.3979 | 803.6635 | 824.6725 | 822.5506 | 827.6335 | 770.8638 | 876.4342 | 947.8113 | 921.739 |  |  | 56.5339 | 100.7327 | 320.7654 | 791.4782 | 95.2569 | 34.8551 | [7 empty] | 87.4881 | 51.0788 | 78.8619 | 108.4952 | 235.1021 | 793.8745 | 99.1467 | 94.8792 | 104.3133 | 115.2946 | [5 empty] | 97.7249 | 95.0953 | 204.3547 | 694.9196 |  |  | 98.7971 | 62.3564 | 101.0699 | 204.3894 | 100.3244 | 29.8652 | 41.3844 | 66.6772 | 101.1248 |  |  |  | 705.278 | 77.2093 | 97.4365 | [5 empty] | 91.3325 | 108.8925 | 211.4073 | 667.9219 | 26.5985 | 29.8798 | 42.8819 | 67.8024 | 96.1928 | 82.8035 | 39.8167 | 58.5896 | 99.0626 | 97.2054 | 104.4389 |  | 101.7364 | 165.7683 | 703.045 | 92.2148 | 100.4695 | 121.3408 | 269.6522 | 721.0925 | [7 empty] | 62.9418 | 90.5177 | 101.049 | 233.7859 |  | 999.411 | 1000.986 | 996.6467 | 673.5124 | 937.1296 | 863.7519 | 951.8561 | 22.0627 | 28.9494 | 18.3854 | 21.1098 | 25.4356 | 75.0556 | 114.2479 | 996.5383 | 950.0672 | 980.8152 | 39.6054 | 74.8723 | 157.7053 | 209.9497 | 210.9581 | 158.8189 | -0.0031 | -0.057 | 0.0146 | 0.0575 | -0.0076 | 0.0025 | -0.0317 | -0.0126 | -0.0371 | -321.2637 | -0.8628 | -325.6456 | -0.0436 | -327.3472 | -0.5672 | -316.4788 | -0.9142 | -248.5488 | -0.8608 | -261.3125 | -0.9162 | 3254.2261 | 3405.0084 | 983.9642 | 210.4539 | -310.4669
2017-12-19 12:39 | 2620.1572 |  |  | -201.2592 | -103.4116 | -67.156 | -95.2013 | -56.6249 | -72.6246 | -127.009 | -85.4642 |  |  | -238.9937 | -93.4304 | -87.2729 | -106.9036 | -25.1126 | -32.7157 | -87.0943 | -74.1013 | 69.4292 |  | 240.192 | 57.0744 | 102.4698 | 167.4676 | 550.3912 | 115.4553 | 28.4755 |  |  | 129.5735 | 131.087 | 108.9365 | 202.5017 | 87.2477 | 99.3451 | 40.3728 | 66.2627 | 102.7062 | 202.7046 | 641.5369 | 99.1523 | 49.3928 | 92.0564 | 97.1223 | 909.4163 |  |  |  |  | 99.1804 | 94.4378 | 176.5481 | 584.3679 |  |  | 98.3027 | 89.2125 | 115.4727 | 223.9992 | 73.2683 | 27.6977 | 37.6639 | 61.5606 | 95.6203 |  |  |  | 705.8307 | 72.523 | 99.5843 | [5 empty] | 58.7391 | 98.0481 | 158.2217 | 552.821 | 62.7796 | 98.8402 | 99.4736 | 99.3959 | 41.6433 | 63.7641 | 26.9983 | 28.7725 | 38.283 | 59.411 | 94.421 |  | 98.8245 | 201.0307 | 686.545 | 40.3211 | 61.1696 | 99.9641 | 178.0525 | 667.6073 | [7 empty] | 60.4112 | 102.2618 | 113.6186 | 227.8966 | 731.5222 | 952.5219 | 993.8589 | 525.8986 | 928.4417 | 737.9886 | 949.2167 | 859.9106 | 858.7559 | 943.1712 | 939.1212 | 805.8209 | 829.1848 | 817.7736 | 827.8817 | 796.0152 | 874.9094 | 947.521 | 921.5047 |  |  | 56.5346 | 100.7416 | 320.8791 | 791.4387 | 95.272 | 34.8985 | [7 empty] | 87.5485 | 51.1271 | 78.905 | 108.5297 | 235.2613 | 793.9105 | 99.1568 | 94.8812 | 104.3275 | 115.5441 | [5 empty] | 97.7392 | 95.0997 | 204.4472 | 694.999 |  |  | 98.8065 | 62.3826 | 101.0738 | 204.5457 | 100.3341 | 29.8898 | 41.3745 | 66.6813 | 101.1419 |  |  |  | 705.3404 | 77.309 | 97.4457 | [5 empty] | 91.3501 | 108.9008 | 211.5492 | 667.9742 | 26.6528 | 29.8838 | 42.9051 | 67.8508 | 96.2487 | 82.8516 | 39.8326 | 58.6474 | 98.9803 | 97.2221 | 104.4534 |  | 101.755 | 165.8747 | 702.9994 | 92.2327 | 100.4711 | 121.3703 | 269.8239 | 721.1539 | [7 empty] | 62.9547 | 90.523 | 101.0242 | 233.9776 |  | 999.3386 | 1000.5924 | 996.4913 | 672.8405 | 937.1412 | 863.8597 | 952.0285 | 22.0657 | 28.9632 | 18.3894 | 21.0729 | 25.4269 | 75.1258 | 114.2711 | 996.2113 | 949.6903 | 980.6928 | 39.6157 | 74.9823 | 157.7851 | 210.0638 | 211.0952 | 158.9501 | -0.003 | -0.0574 | 0.0139 | 0.0575 | -0.0081 | 0.0031 | -0.05 | -0.0083 | -0.0543 | -321.1684 | -0.8649 | -325.7502 | 0.055 | -327.4549 | -0.5713 | -316.3957 | -0.9819 | -248.478 | -0.8608 | -261.3433 | -0.8423 | 3255.3731 | 3348.4191 | 983.6747 | 210.5795 | -310.3627
2017-12-19 12:39 | 2621.1573 |  |  | -201.3529 | -103.3609 | -67.4006 | -95.1806 | -56.5676 | -72.5141 | -126.9358 | -85.4916 |  |  | -238.8814 | -93.5477 | -87.3372 | -106.807 | -25.1018 | -32.6138 | -87.0098 | -73.9035 | 68.5697 |  | 240.3788 | 57.1016 | 102.4722 | 167.5635 | 550.5111 | 115.4927 | 28.4693 |  |  | 129.6505 | 131.1531 | 109.0104 | 202.5545 | 87.2565 | 99.3438 | 40.399 | 66.2818 | 102.7194 | 202.8367 | 641.6121 | 99.1523 | 49.414 | 92.0852 | 97.1533 | 909.3136 |  |  |  |  | 99.1705 | 94.4505 | 176.6563 | 584.4029 |  |  | 98.2861 | 89.2437 | 115.5274 | 224.1458 | 73.2976 | 27.7044 | 37.6811 | 61.5837 | 95.6305 |  |  |  | 705.8699 | 72.5808 | 99.5712 | [5 empty] | 58.8058 | 98.0334 | 158.2961 | 552.8285 | 62.7035 | 98.9384 | 99.4809 | 99.4221 | 41.7903 | 63.8017 | 26.9969 | 28.7751 | 38.3037 | 59.438 | 94.4591 |  | 98.8374 | 201.1334 | 686.5677 | 40.3362 | 61.1853 | 99.9608 | 178.1314 | 667.602 | [7 empty] | 60.3922 | 102.2704 | 113.6595 | 228.028 | 731.5053 | 952.132 | 993.461 | 525.8004 | 927.8514 | 737.8129 | 948.8578 | 854.7556 | 863.3695 | 942.9069 | 938.8569 | 810.7813 | 831.4854 | 822.7228 | 833.633 | 818.6704 | 878.5254 | 947.2372 | 921.279 |  |  | 56.5663 | 100.7713 | 321.053 | 791.3948 | 95.2593 | 34.8978 | [7 empty] | 87.6092 | 51.1254 | 78.905 | 108.5411 | 235.3998 | 793.9193 | 99.1508 | 94.8837 | 104.3466 | 115.7195 | [5 empty] | 97.7651 | 95.1092 | 204.5729 | 695.1139 |  |  | 98.8164 | 62.4426 | 101.0877 | 204.7048 | 100.3397 | 29.9169 | 41.3978 | 66.7148 | 101.1568 |  |  |  | 705.4054 | 77.3344 | 97.4497 | [5 empty] | 91.3867 | 108.9097 | 211.6791 | 668.0247 | 26.645 | 29.9058 | 42.9533 | 67.8674 | 96.2693 | 82.848 | 39.8403 | 58.6125 | 99.0772 | 97.2634 | 104.5423 |  | 101.7799 | 165.9463 | 703.075 | 92.2772 | 100.4611 | 121.402 | 270.0281 | 721.2132 | [7 empty] | 63.0099 | 90.5334 | 101.0188 | 234.1805 |  | 999.2796 | 1000.1584 | 996.39 | 672.1167 | 937.0546 | 863.9754 | 952.1185 | 22.0721 | 28.9945 | 18.3933 | 21.0531 | 25.4309 | 75.2372 | 114.292 | 995.933 | 949.3734 | 980.6444 | 39.6369 | 75.091 | 157.8696 | 210.1784 | 211.1579 | 158.9249 | -0.0025 | -0.0572 | 0.0139 | 0.0575 | -0.008 | 0.0025 | -0.0436 | -0.0054 | -0.0503 | -321.1807 | -0.9101 | -325.6117 | -0.0107 | -327.3718 | -0.5651 | -316.4665 | -0.9285 | -248.4718 | -0.9101 | -261.2509 | -0.8916 | 3250.8221 | 3338.9624 | 983.4215 | 210.6682 | -310.2651
2017-12-19 12:39 | 2622.1573 |  |  | -201.47 | -103.3685 | -67.4883 | -95.0716 | -56.6072 | -72.5612 | -126.9886 | -85.5361 |  |  | -238.7797 | -93.3917 | -87.2373 | -106.7097 | -25.1374 | -32.6001 | -86.9739 | -73.972 | 69.2608 |  | 240.4769 | 57.1278 | 102.457 | 167.6556 | 550.6274 | 115.5391 | 28.4664 |  |  | 129.636 | 131.086 | 109.0255 | 202.624 | 87.3007 | 99.3335 | 40.4078 | 66.3278 | 102.7361 | 202.984 | 641.6746 | 99.1448 | 49.4188 | 92.1071 | 97.18 | 909.1707 |  |  |  |  | 99.1608 | 94.4561 | 176.7314 | 584.4008 |  |  | 98.2773 | 89.2594 | 115.5851 | 224.2874 | 73.3363 | 27.6363 | 37.677 | 61.6086 | 95.6251 |  |  |  | 705.8963 | 72.5502 | 99.5575 | [5 empty] | 58.8143 | 98.0068 | 158.3757 | 552.8538 | 62.7472 | 98.9093 | 99.4262 | 99.4098 | 41.8758 | 63.8176 | 26.9796 | 28.7808 | 38.314 | 59.4672 | 94.5037 |  | 98.839 | 201.2202 | 686.6476 | 40.3883 | 61.2326 | 99.9677 | 178.1895 | 667.5868 | [7 empty] | 60.3647 | 102.2825 | 113.7048 | 228.1623 | 731.4756 | 951.7579 | 993.15 | 525.703 | 927.2653 | 737.6683 | 948.5432 | 851.2522 | 863.4062 | 942.6214 | 938.5908 | 811.869 | 832.4787 | 825.1361 | 835.2739 | 824.3024 | 882.4307 | 946.939 | 921.0339 |  |  | 56.6314 | 100.8369 | 321.2434 | 791.3576 | 95.2207 | 34.9042 | [7 empty] | 87.6048 | 51.0869 | 78.8958 | 108.5509 | 235.5276 | 793.9262 | 99.1251 | 94.883 | 104.3485 | 115.8937 | [5 empty] | 97.7261 | 95.1465 | 204.6808 | 695.1941 |  |  | 98.7945 | 62.4881 | 101.1021 | 204.8427 | 100.3483 | 29.9355 | 41.4196 | 66.7304 | 101.1733 |  |  |  | 705.4783 | 77.4067 | 97.4841 | [5 empty] | 91.4625 | 108.9229 | 211.8154 | 668.0753 | 26.6609 | 29.9191 | 42.9226 | 67.9218 | 96.3272 | 82.9591 | 39.853 | 58.6216 | 99.056 | 97.2507 | 104.5546 |  | 101.7232 | 165.9591 | 703.1879 | 92.3154 | 100.4932 | 121.4359 | 270.1745 | 721.2824 | [7 empty] | 63.041 | 90.5483 | 101.0587 | 234.395 |  | 999.224 | 999.7743 | 996.3216 | 671.3673 | 936.8995 | 864.1826 | 952.1642 | 22.076 | 29.0284 | 18.3946 | 21.0921 | 25.4375 | 75.3495 | 114.3136 | 995.6164 | 949.0758 | 980.5999 | 39.6309 | 75.0935 | 157.9888 | 210.3063 | 211.3032 | 159.1073 | -0.0032 | -0.0575 | 0.0144 | 0.0576 | -0.0084 | 0.0024 | -0.0469 | -0.0032 | -0.0492 | -321.2114 | -0.8464 | -325.6979 | 0.0118 | -327.3688 | -0.6308 | -316.365 | -0.9429 | -248.4964 | -0.8464 | -261.3433 | -0.8813 | 3246.089 | 3315.2277 | 983.19 | 210.8048 | -310.2293
2017-12-19 12:39 | 2623.1574 |  |  | -201.5013 | -103.3073 | -67.4832 | -95.0635 | -56.6481 | -72.5154 | -126.9463 | -85.4405 |  |  | -238.7388 | -93.3233 | -87.1895 | -106.9237 | -25.0714 | -32.6621 | -86.8773 | -73.9816 | 71.5895 |  | 240.5605 | 57.1551 | 102.4453 | 167.7583 | 550.7535 | 115.5688 | 28.4991 |  |  | 129.6756 | 131.1229 | 109.0912 | 202.6857 | 87.3296 | 99.3284 | 40.4243 | 66.3545 | 102.7367 | 203.1427 | 641.7505 | 99.1386 | 49.4378 | 92.1149 | 97.2209 | 909.2642 |  |  |  |  | 99.1681 | 94.4642 | 176.8084 | 584.3997 |  |  | 98.3006 | 89.263 | 115.6317 | 224.452 | 73.4094 | 27.6308 | 37.6811 | 61.6446 | 95.6364 |  |  |  | 705.929 | 72.5676 | 99.5579 | [5 empty] | 58.8554 | 98.0013 | 158.4493 | 552.8683 | 62.7749 | 98.8751 | 99.4022 | 99.4003 | 41.8582 | 63.849 | 26.9832 | 28.7919 | 38.323 | 59.4989 | 94.5522 |  | 98.8387 | 201.3336 | 686.7015 | 40.4282 | 61.2666 | 99.9622 | 178.2515 | 667.5992 | [7 empty] | 60.3688 | 102.2826 | 113.7391 | 228.2966 | 731.4467 | 951.3911 | 992.8652 | 525.6086 | 926.6741 | 737.4887 | 948.2184 | 859.3774 | 860.7818 | 942.344 | 938.3283 | 811.2976 | 835.9821 | 827.1867 | 831.2664 | 823.3541 | 878.434 | 946.6577 | 920.7977 |  |  | 56.6646 | 100.8834 | 321.3695 | 791.295 | 95.2849 | 34.9202 | [7 empty] | 87.6496 | 51.1031 | 78.9284 | 108.5781 | 235.6648 | 793.9393 | 99.0829 | 94.8857 | 104.3438 | 116.1267 | [5 empty] | 97.719 | 95.1655 | 204.7588 | 695.2273 |  |  | 98.7719 | 62.5249 | 101.1041 | 204.9801 | 100.3449 | 29.9069 | 41.4246 | 66.7618 | 101.1674 |  |  |  | 705.5578 | 77.5244 | 97.4017 | [5 empty] | 91.5273 | 108.9664 | 211.9502 | 668.128 | 26.6235 | 29.927 | 42.9148 | 67.9587 | 96.3674 | 83.077 | 39.8667 | 58.7041 | 98.9556 | 97.2311 | 104.5597 |  | 101.6849 | 166.0255 | 703.1884 | 92.3444 | 100.5253 | 121.4864 | 270.3634 | 721.3553 | [7 empty] | 63.015 | 90.5533 | 101.0694 | 234.5915 |  | 999.1525 | 999.4161 | 996.2757 | 670.6423 | 936.6992 | 864.4305 | 952.1905 | 22.0767 | 29.0512 | 18.3924 | 21.1108 | 25.4352 | 75.3864 | 114.3336 | 995.2107 | 948.7052 | 980.5425 | 39.65 | 75.0962 | 158.0479 | 210.4294 | 211.4323 | 159.1607 | -0.0032 | -0.057 | 0.0138 | 0.0576 | -0.0075 | 0.0026 | -0.0363 | -0.0072 | -0.0746 | -321.0945 | -0.8895 | -325.6825 | 0.0242 | -327.3626 | -0.6082 | -316.3496 | -0.9614 | -248.4287 | -0.8957 | -261.294 | -0.8628 | 3243.3501 | 3382.2452 | 982.9449 | 210.9308 | -310.1707
2017-12-19 12:39 | 2624.1574 |  |  | -201.4191 | -103.2984 | -67.5742 | -95.2358 | -56.6324 | -72.5219 | -126.8966 | -85.503 |  |  | -238.7892 | -93.4099 | -87.0523 | -106.7531 | -25.0446 | -32.6662 | -86.8922 | -74.0219 | 69.9874 |  | 240.7447 | 57.1829 | 102.4386 | 167.8574 | 550.884 | 115.6207 | 28.4862 |  |  | 129.8049 | 131.2903 | 109.2218 | 202.7422 | 87.298 | 99.348 | 40.4424 | 66.3529 | 102.7353 | 203.2966 | 641.8317 | 99.1605 | 49.4686 | 92.1442 | 97.2415 | 909.478 |  |  |  |  | 99.2043 | 94.4788 | 176.9016 | 584.4414 |  |  | 98.3272 | 89.2878 | 115.6841 | 224.6308 | 73.5022 | 27.7674 | 37.7108 | 61.6275 | 95.6671 |  |  |  | 705.9705 | 72.6081 | 99.5436 | [5 empty] | 58.9642 | 97.9982 | 158.5254 | 552.8794 | 62.7329 | 98.9196 | 99.4161 | 99.4141 | 41.8707 | 63.9008 | 26.997 | 28.7961 | 38.3443 | 59.5316 | 94.6045 |  | 98.8539 | 201.4487 | 686.7247 | 40.4521 | 61.2423 | 99.9402 | 178.3234 | 667.5998 | [7 empty] | 60.4058 | 102.293 | 113.7745 | 228.4438 | 731.4293 | 951.0381 | 992.5804 | 525.5211 | 926.0944 | 737.2723 | 947.8766 | 872.4418 | 853.3415 | 942.1399 | 938.0993 | 815.0221 | 837.8316 | 825.0084 | 830.2182 | 829.8117 | 869.4914 | 946.4351 | 920.5959 |  |  | 56.6889 | 100.9186 | 321.5235 | 791.2392 | 95.3382 | 34.9437 | [7 empty] | 87.6595 | 51.1676 | 78.973 | 108.6068 | 235.7998 | 793.9403 | 99.0798 | 94.8876 | 104.3492 | 116.3733 | [5 empty] | 97.7342 | 95.1561 | 204.8591 | 695.2854 |  |  | 98.7694 | 62.5603 | 101.1051 | 205.1187 | 100.3744 | 29.9027 | 41.4507 | 66.7945 | 101.1893 |  |  |  | 705.6277 | 77.4989 | 97.3749 | [5 empty] | 91.5275 | 108.9868 | 212.1283 | 668.1866 | 26.6558 | 29.9646 | 43.0181 | 67.9493 | 96.3438 | 83.0247 | 39.8684 | 58.7843 | 98.8516 | 97.2365 | 104.5407 |  | 101.7719 | 166.206 | 703.122 | 92.3748 | 100.4934 | 121.514 | 270.5654 | 721.4258 | [7 empty] | 62.9927 | 90.5593 | 101.0646 | 234.78 |  | 999.0688 | 999.0742 | 996.2338 | 669.9508 | 936.457 | 864.6334 | 952.1781 | 22.0806 | 29.0785 | 18.3883 | 21.1032 | 25.4369 | 75.5114 | 114.3539 | 994.8593 | 948.3646 | 980.4946 | 39.663 | 75.1964 | 158.1255 | 210.6118 | 211.5165 | 159.2381 | -0.0034 | -0.0575 | 0.0145 | 0.0579 | -0.0077 | 0.0029 | -0.0597 | -0.0105 | -0.0415 | -321.1714 | -0.8793 | -325.6856 | -0.0087 | -327.2703 | -0.6473 | -316.3434 | -0.9409 | -248.4657 | -0.8649 | -261.2848 | -0.9019 | 3246.4487 | 3295.408 | 982.7142 | 211.0641 | -310.19
2017-12-19 12:39 | 2625.1575 |  |  | -201.2906 | -103.1851 | -67.4602 | -95.4386 | -56.5302 | -72.4757 | -126.7514 | -85.4708 |  |  | -238.7659 | -93.4638 | -87.1246 | -106.6186 | -25.0035 | -32.5823 | -86.8158 | -73.838 | 70.0897 |  | 240.9632 | 57.2107 | 102.4263 | 167.957 | 551.0069 | 115.6648 | 28.4817 |  |  | 129.8991 | 131.3911 | 109.3471 | 202.8003 | 87.274 | 99.3431 | 40.4479 | 66.3648 | 102.7569 | 203.4483 | 641.9006 | 99.155 | 49.5028 | 92.1683 | 97.2507 | 909.5169 |  |  |  |  | 99.2197 | 94.4871 | 176.9728 | 584.4732 |  |  | 98.3511 | 89.3076 | 115.7394 | 224.7972 | 73.633 | 27.7887 | 37.7215 | 61.6449 | 95.6808 |  |  |  | 706.0021 | 72.5832 | 99.5254 | [5 empty] | 59.0011 | 97.983 | 158.612 | 552.8955 | 62.7856 | 98.9052 | 99.3972 | 99.4125 | 41.9025 | 63.9341 | 27.0018 | 28.8033 | 38.3694 | 59.5574 | 94.659 |  | 98.8606 | 201.5751 | 686.7613 | 40.4645 | 61.2474 | 99.9381 | 178.3878 | 667.5785 | [7 empty] | 60.4707 | 102.2805 | 113.7893 | 228.5875 | 731.4098 | 950.6881 | 992.3239 | 525.4489 | 925.5576 | 737.0161 | 947.4978 | 882.4332 | 850.0062 | 941.9722 | 937.8856 | 816.7842 | 834.035 | 820.0116 | 831.9978 | 832.8089 | 862.8946 | 946.2269 | 920.3858 |  |  | 56.7158 | 100.9593 | 321.6826 | 791.2084 | 95.3523 | 34.9851 | [7 empty] | 87.6362 | 51.1968 | 78.9651 | 108.6245 | 235.9302 | 793.9172 | 99.1282 | 94.8989 | 104.3725 | 116.588 | [5 empty] | 97.7369 | 95.1621 | 204.9941 | 695.3792 |  |  | 98.8048 | 62.5904 | 101.1077 | 205.2569 | 100.3893 | 29.9414 | 41.4633 | 66.8133 | 101.226 |  |  |  | 705.6847 | 77.5109 | 97.4462 | [5 empty] | 91.518 | 108.9837 | 212.2727 | 668.2386 | 26.5751 | 29.9598 | 43.025 | 67.9972 | 96.4576 | 82.9933 | 39.8845 | 58.7731 | 98.8593 | 97.2637 | 104.5689 |  | 101.8038 | 166.316 | 703.1712 | 92.376 | 100.4753 | 121.5428 | 270.7383 | 721.4928 | [7 empty] | 62.9573 | 90.5695 | 101.0772 | 234.9791 |  | 998.9721 | 998.7562 | 996.2048 | 669.2788 | 936.1993 | 864.7728 | 952.1117 | 22.0867 | 29.1069 | 18.3932 | 21.1216 | 25.4461 | 75.5398 | 114.3811 | 994.542 | 948.0245 | 980.4497 | 39.6739 | 75.1042 | 158.2193 | 210.731 | 211.6822 | 159.4243 | -0.0026 | -0.0574 | 0.0143 | 0.0582 | -0.0078 | 0.0029 | -0.0416 | -0.0117 | -0.0547 | -321.1499 | -0.869 | -325.701 | 0.0283 | -327.3165 | -0.6514 | -316.2942 | -0.9552 | -248.4318 | -0.8711 | -261.3217 | -0.8628 | 3245.0566 | 3309.0429 | 982.4952 | 211.2066 | -309.9828
2017-12-19 12:39 | 2626.1576 |  |  | -201.4207 | -103.2071 | -67.3301 | -95.4104 | -56.5364 | -72.4081 | -126.6205 | -85.4603 |  |  | -238.6894 | -93.3581 | -87.2415 | -106.7368 | -24.9625 | -32.5549 | -86.6654 | -73.7865 | 71.7915 |  | 241.1069 | 57.244 | 102.4363 | 168.0578 | 551.1309 | 115.6957 | 28.5236 |  |  | 129.9121 | 131.3773 | 109.3599 | 202.8635 | 87.3363 | 99.3341 | 40.4616 | 66.4082 | 102.7609 | 203.616 | 641.9671 | 99.1493 | 49.5381 | 92.1812 | 97.292 | 909.5807 |  |  |  |  | 99.1814 | 94.485 | 177.0432 | 584.4793 |  |  | 98.3552 | 89.3131 | 115.7788 | 224.9626 | 73.7497 | 27.6848 | 37.7325 | 61.7125 | 95.6704 |  |  |  | 706.0344 | 72.5842 | 99.5558 | [5 empty] | 58.9985 | 97.9784 | 158.686 | 552.9037 | 62.8035 | 98.8569 | 99.4347 | 99.3993 | 41.9368 | 63.9543 | 27.0188 | 28.8204 | 38.3907 | 59.5853 | 94.7055 |  | 98.8494 | 201.6824 | 686.8208 | 40.4802 | 61.2838 | 99.9391 | 178.4674 | 667.5634 | [7 empty] | 60.5209 | 102.2749 | 113.8122 | 228.7217 | 731.3959 | 950.3551 | 992.1181 | 525.3995 | 925.0736 | 736.7813 | 947.1489 | 872.3216 | 854.2232 | 941.7875 | 937.6633 | 816.8898 | 819.0145 | 817.31 | 828.6392 | 821.9373 | 871.6276 | 946.0064 | 920.1603 |  |  | 56.7317 | 100.9945 | 321.8274 | 791.1488 | 95.3656 | 34.993 | [7 empty] | 87.6857 | 51.2046 | 78.9824 | 108.6483 | 236.0676 | 793.9167 | 99.1418 | 94.913 | 104.4028 | 116.8132 | [5 empty] | 97.7539 | 95.1911 | 205.0966 | 695.446 |  |  | 98.817 | 62.6262 | 101.1059 | 205.4075 | 100.3766 | 29.932 | 41.4834 | 66.8646 | 101.2391 |  |  |  | 705.74 | 77.6495 | 97.432 | [5 empty] | 91.5393 | 109.0119 | 212.3551 | 668.2753 | 26.6005 | 29.9549 | 43.0298 | 68.0414 | 96.4727 | 83.1422 | 39.9046 | 58.6896 | 99.0154 | 97.3073 | 104.668 |  | 101.7984 | 166.4127 | 703.1761 | 92.362 | 100.4799 | 121.5883 | 270.9201 | 721.556 | [7 empty] | 62.9039 | 90.5747 | 101.0625 | 235.1757 |  | 998.8562 | 998.489 | 996.1623 | 668.6058 | 935.9401 | 864.864 | 952.0235 | 22.0904 | 29.1286 | 18.3963 | 21.1208 | 25.4494 | 75.3742 | 114.3969 | 994.1842 | 947.6342 | 980.3977 | 39.6878 | 75.0962 | 158.3571 | 210.8511 | 211.843 | 159.5044 | -0.0025 | -0.0573 | 0.0143 | 0.0579 | -0.008 | 0.0027 | -0.0414 | -0.0101 | -0.0621 | -321.1007 | -0.8977 | -325.6394 | -0.0107 | -327.2426 | -0.6534 | -316.3096 | -0.9532 | -248.4103 | -0.9039 | -261.2756 | -0.8834 | 3246.8895 | 3337.0673 | 982.2746 | 211.347 | -309.849
2017-12-19 12:39 | 2627.1576 |  |  | -201.3924 | -103.2458 | -67.043 | -95.4245 | -56.4759 | -72.4058 | -126.667 | -85.5201 |  |  | -238.6627 | -93.2964 | -87.2895 | -106.525 | -24.9216 | -32.542 | -86.657 | -73.7439 | 71.287 |  | 241.1604 | 57.2743 | 102.4673 | 168.1538 | 551.2567 | 115.7345 | 28.5473 |  |  | 129.9368 | 131.3702 | 109.3331 | 202.9235 | 87.4004 | 99.3499 | 40.5109 | 66.4206 | 102.7512 | 203.7755 | 642.0444 | 99.1479 | 49.5621 | 92.2044 | 97.3598 | 909.4896 |  |  |  |  | 99.1572 | 94.4884 | 177.1293 | 584.4944 |  |  | 98.3576 | 89.3328 | 115.8258 | 225.1335 | 73.8658 | 27.6963 | 37.788 | 61.7212 | 95.6822 |  |  |  | 706.0725 | 72.6042 | 99.5598 | [5 empty] | 59.0396 | 97.9774 | 158.7568 | 552.9197 | 62.7859 | 98.8615 | 99.4421 | 99.3846 | 41.9523 | 64.0001 | 27.0376 | 28.8352 | 38.4124 | 59.6218 | 94.7596 |  | 98.8594 | 201.7932 | 686.8544 | 40.5225 | 61.3554 | 99.95 | 178.5366 | 667.5461 | [7 empty] | 60.5744 | 102.2854 | 113.8384 | 228.8602 | 731.3779 | 950.0431 | 991.9304 | 525.3515 | 924.6016 | 736.6425 | 946.8027 | 846.8993 | 857.174 | 941.6103 | 937.4546 | 818.3259 | 817.5339 | 812.5845 | 822.7928 | 816.9346 | 881.4575 | 945.792 | 919.9505 |  |  | 56.757 | 101.0184 | 321.9837 | 791.1065 | 95.3579 | 34.9993 | [7 empty] | 87.6768 | 51.2207 | 78.998 | 108.6818 | 236.2064 | 793.9325 | 99.1278 | 94.9036 | 104.4119 | 117.0369 | [5 empty] | 97.7797 | 95.2163 | 205.1785 | 695.4941 |  |  | 98.8031 | 62.6644 | 101.1112 | 205.5494 | 100.3729 | 29.9481 | 41.5047 | 66.8911 | 101.2557 |  |  |  | 705.8077 | 77.835 | 97.4532 | [5 empty] | 91.5588 | 109.0128 | 212.4966 | 668.2871 | 26.7269 | 29.9877 | 43.1148 | 68.0547 | 96.4392 | 83.2347 | 39.9243 | 58.6626 | 99.0564 | 97.3325 | 104.6933 |  | 101.8435 | 166.5672 | 703.1413 | 92.3986 | 100.4726 | 121.6261 | 271.1222 | 721.6241 | [7 empty] | 62.8782 | 90.594 | 101.0333 | 235.3698 |  | 998.7414 | 998.281 | 996.0381 | 667.9424 | 935.6842 | 865.0567 | 951.9854 | 22.0872 | 29.1476 | 18.3951 | 21.1094 | 25.454 | 75.3046 | 114.4072 | 993.8921 | 947.3476 | 980.3455 | 39.7235 | 75.1965 | 158.4138 | 211.0114 | 212.0034 | 159.5376 | -0.0033 | -0.0574 | 0.0142 | 0.058 | -0.0078 | 0.0031 | -0.0497 | -0.0061 | -0.0365 | -321.1222 | -0.8526 | -325.701 | 0.0139 | -327.218 | -0.6965 | -316.2234 | -0.9409 | -248.4257 | -0.8608 | -261.3094 | -0.8752 | 3246.34 | 3271.762 | 982.0774 | 211.5074 | -309.7039
2017-12-19 12:39 | 2628.1577 |  |  | -201.5624 | -103.2846 | -66.5598 | -95.3782 | -56.4609 | -72.3767 | -126.6078 | -85.5222 |  |  | -238.6262 | -93.2668 | -87.4326 | -106.407 | -24.9909 | -32.5435 | -86.5813 | -73.6711 | 71.4767 |  | 241.2439 | 57.2971 | 102.4943 | 168.2481 | 551.3726 | 115.7964 | 28.5478 |  |  | 130.0137 | 131.4097 | 109.3343 | 202.9738 | 87.4472 | 99.3704 | 40.5439 | 66.4401 | 102.7739 | 203.931 | 642.1289 | 99.1589 | 49.5952 | 92.2271 | 97.4081 | 909.6466 |  |  |  |  | 99.169 | 94.4894 | 177.2037 | 584.5337 |  |  | 98.3588 | 89.3649 | 115.8849 | 225.3006 | 74.0052 | 27.7549 | 37.8371 | 61.714 | 95.6962 |  |  |  | 706.1137 | 72.6979 | 99.5442 | [5 empty] | 59.106 | 97.9547 | 158.8288 | 552.9239 | 62.8148 | 98.8899 | 99.4214 | 99.3864 | 41.9385 | 64.0512 | 27.042 | 28.8444 | 38.4362 | 59.6557 | 94.8093 |  | 98.8743 | 201.9049 | 686.8534 | 40.5611 | 61.4229 | 99.962 | 178.6115 | 667.5382 | [7 empty] | 60.6313 | 102.3015 | 113.874 | 228.9859 | 731.3413 | 949.7465 | 991.7474 | 525.3093 | 924.1366 | 736.5352 | 946.3961 | 825.5085 | 858.1095 | 941.4447 | 937.2534 | 819.414 | 809.3443 | 811.6907 | 825.0883 | 822.3391 | 885.0716 | 945.5966 | 919.74 |  |  | 56.8007 | 101.0526 | 322.1698 | 791.0884 | 95.4006 | 35.0242 | [7 empty] | 87.6885 | 51.2471 | 78.9892 | 108.6945 | 236.3401 | 793.9276 | 99.1082 | 94.908 | 104.4158 | 117.2475 | [5 empty] | 97.7914 | 95.226 | 205.2913 | 695.5637 |  |  | 98.8074 | 62.7067 | 101.126 | 205.6993 | 100.3708 | 29.9875 | 41.5135 | 66.8864 | 101.2756 |  |  |  | 705.8822 | 77.9437 | 97.4627 | [5 empty] | 91.5611 | 109.0177 | 212.674 | 668.3495 | 26.7251 | 30.0116 | 43.158 | 68.0713 | 96.5285 | 83.2156 | 39.9432 | 58.7728 | 98.891 | 97.278 | 104.6537 |  | 101.8907 | 166.6309 | 703.2169 | 92.4366 | 100.4877 | 121.6564 | 271.3059 | 721.6914 | [7 empty] | 62.8956 | 90.6206 | 101.0296 | 235.5731 |  | 998.652 | 998.0533 | 995.9134 | 667.309 | 935.4768 | 865.4583 | 952.0177 | 22.0812 | 29.1608 | 18.3889 | 21.0998 | 25.4582 | 75.3338 | 114.4245 | 993.6025 | 947.0563 | 980.2996 | 39.7272 | 75.2372 | 158.5481 | 211.0843 | 212.1807 | 159.6313 | -0.0029 | -0.0572 | 0.0141 | 0.0579 | -0.0074 | 0.0032 | -0.0553 | -0.0054 | -0.0371 | -321.1007 | -0.8977 | -325.6456 | 0.0159 | -327.1903 | -0.7089 | -316.2265 | -0.9635 | -248.3826 | -0.8813 | -261.2879 | -0.8854 | 3240.68 | 3252.8799 | 981.8839 | 211.6325 | -309.5161
2017-12-19 12:39 | 2629.1577 |  |  | -201.6189 | -103.2995 | -66.105 | -95.3337 | -56.2773 | -72.3404 | -126.5312 | -85.366 |  |  | -238.6531 | -93.2523 | -87.4457 | -106.3494 | -25.007 | -32.5448 | -86.6116 | -73.7461 | 65.2264 |  | 241.3286 | 57.3251 | 102.5147 | 168.3514 | 551.4926 | 115.825 | 28.5202 |  |  | 130.0299 | 131.3683 | 109.2952 | 203.0407 | 87.5198 | 99.3429 | 40.5407 | 66.4837 | 102.804 | 204.1026 | 642.1877 | 99.1513 | 49.6233 | 92.2618 | 97.3994 | 910.1357 |  |  |  |  | 99.1706 | 94.4843 | 177.2673 | 584.5674 |  |  | 98.3523 | 89.3811 | 115.9412 | 225.4697 | 74.1599 | 27.7997 | 37.8109 | 61.7347 | 95.6964 |  |  |  | 706.165 | 72.8088 | 99.5516 | [5 empty] | 59.1395 | 97.9716 | 158.9177 | 552.9355 | 62.8351 | 98.9229 | 99.4594 | 99.4135 | 41.934 | 64.0611 | 27.0401 | 28.8551 | 38.4593 | 59.6762 | 94.8545 |  | 98.8881 | 202.0043 | 686.9111 | 40.5635 | 61.4488 | 99.9646 | 178.6744 | 667.5257 | [7 empty] | 60.6721 | 102.2841 | 113.8874 | 229.1127 | 731.3253 | 949.4634 | 991.5569 | 525.2841 | 923.6944 | 736.4073 | 945.9551 | 829.1416 | 856.5059 | 941.3068 | 937.0639 | 818.1782 | 797.3329 | 815.5616 | 830.6474 | 808.4983 | 889.3876 | 945.4484 | 919.5363 |  |  | 56.8428 | 101.0868 | 322.3691 | 791.0626 | 95.4432 | 35.016 | [7 empty] | 87.6713 | 51.2663 | 78.99 | 108.7181 | 236.4818 | 793.9539 | 99.0974 | 94.9333 | 104.4431 | 117.4536 | [5 empty] | 97.7948 | 95.2258 | 205.3871 | 695.6341 |  |  | 98.8052 | 62.7345 | 101.1247 | 205.8453 | 100.3846 | 29.9751 | 41.5307 | 66.9152 | 101.2898 |  |  |  | 705.9487 | 77.9297 | 97.4598 | [5 empty] | 91.595 | 109.0495 | 212.8174 | 668.4485 | 26.6772 | 30.0288 | 43.1275 | 68.1128 | 96.6104 | 83.261 | 39.9593 | 58.7967 | 98.9216 | 97.2805 | 104.7181 |  | 101.8724 | 166.6048 | 703.3106 | 92.4344 | 100.4863 | 121.6905 | 271.5121 | 721.7534 | [7 empty] | 62.9229 | 90.6274 | 101.0476 | 235.7816 |  | 998.5883 | 997.8212 | 995.825 | 666.7242 | 935.3624 | 865.917 | 952.113 | 22.0958 | 29.1752 | 18.3963 | 21.1039 | 25.4618 | 75.2968 | 114.4526 | 993.247 | 946.5815 | 980.2483 | 39.7489 | 75.2246 | 158.6025 | 211.2263 | 212.2475 | 159.7377 | -0.0029 | -0.0577 | 0.0145 | 0.0583 | -0.0078 | 0.0032 | -0.0528 | -0.0066 | -0.0356 | -321.1099 | -0.8731 | -325.6579 | 0.0057 | -327.1626 | -0.7273 | -316.1803 | -0.945 | -248.398 | -0.8772 | -261.2663 | -0.8875 | 3240.9781 | 3329.4718 | 981.6664 | 211.7369 | -309.2728
2017-12-19 12:39 | 2630.1578 |  |  | -201.6961 | -103.3748 | -65.921 | -95.4312 | -56.3853 | -72.4158 | -126.4342 | -85.39 |  |  | -238.572 | -93.243 | -87.6395 | -106.2207 | -25.0965 | -32.5413 | -86.5622 | -73.6764 | 71.3392 |  | 241.3036 | 57.3558 | 102.5417 | 168.4595 | 551.6099 | 115.8504 | 28.5284 |  |  | 129.9652 | 131.2431 | 109.2579 | 203.1106 | 87.611 | 99.3597 | 40.5213 | 66.5902 | 102.7962 | 204.2529 | 642.2424 | 99.1309 | 49.65 | 92.2966 | 97.4139 | 910.5183 |  |  |  |  | 99.1504 | 94.4911 | 177.3589 | 584.5907 |  |  | 98.3617 | 89.4008 | 115.992 | 225.638 | 74.2845 | 27.7667 | 37.7789 | 61.7854 | 95.6834 |  |  |  | 706.206 | 72.7716 | 99.5636 | [5 empty] | 59.1602 | 98.0114 | 159.0076 | 552.9659 | 62.8401 | 99.02 | 99.47 | 99.402 | 42.035 | 64.0589 | 27.0487 | 28.8603 | 38.4738 | 59.7036 | 94.9074 |  | 98.8992 | 202.1584 | 686.9581 | 40.5826 | 61.4281 | 99.9534 | 178.7379 | 667.4999 | [7 empty] | 60.6635 | 102.2694 | 113.9059 | 229.2566 | 731.3104 | 949.192 | 991.3785 | 525.2773 | 923.2602 | 736.2359 | 945.5278 | 843.8516 | 854.8839 | 941.2054 | 936.904 | 813.2116 | 812.2664 | 813.5349 | 832.0832 | 795.1893 | 890.2715 | 945.3363 | 919.3516 |  |  | 56.8561 | 101.1153 | 322.5296 | 791.0232 | 95.4818 | 35.0151 | [7 empty] | 87.6856 | 51.2447 | 79.0137 | 108.7606 | 236.6233 | 794.0084 | 99.1193 | 94.9331 | 104.4561 | 117.6753 | [5 empty] | 97.8583 | 95.2543 | 205.4802 | 695.6749 |  |  | 98.7812 | 62.7678 | 101.1258 | 205.9917 | 100.3514 | 29.9627 | 41.5548 | 66.9262 | 101.3047 |  |  |  | 706.0143 | 78.0276 | 97.4507 | [5 empty] | 91.6209 | 109.0742 | 212.9342 | 668.4967 | 26.6765 | 30.0349 | 43.1507 | 68.153 | 96.614 | 83.3379 | 39.9771 | 58.7431 | 99.0343 | 97.2944 | 104.7967 |  | 101.9061 | 166.7238 | 703.3035 | 92.4855 | 100.4912 | 121.7157 | 271.6869 | 721.8131 | [7 empty] | 62.9161 | 90.632 | 101.0723 | 235.9895 |  | 998.5381 | 997.5956 | 995.7633 | 666.1614 | 935.2799 | 866.2354 | 952.1955 | 22.1069 | 29.1752 | 18.4041 | 21.1387 | 25.4586 | 75.168 | 114.4767 | 992.9232 | 946.2105 | 980.2107 | 39.7701 | 75.3012 | 158.7229 | 211.3731 | 212.3193 | 159.8694 | -0.003 | -0.0576 | 0.0138 | 0.058 | -0.0073 | 0.0026 | -0.0381 | -0.0092 | -0.0392 | -321.1099 | -0.8628 | -325.7102 | 0.0221 | -327.1595 | -0.7396 | -316.1496 | -0.9491 | -248.3672 | -0.8711 | -261.3217 | -0.8731 | 3235.9252 | 3408.2372 | 981.4765 | 211.8462 | -309.3067
2017-12-19 12:39 | 2631.1579 |  |  | -201.7704 | -103.2976 | -65.7822 | -95.4108 | -56.3242 | -72.2732 | -126.4156 | -85.3677 |  |  | -238.5456 | -93.2587 | -87.5812 | -106.2069 | -25.045 | -32.5254 | -86.4767 | -73.5983 | 71.3092 |  | 241.2572 | 57.3792 | 102.5637 | 168.5513 | 551.722 | 115.8928 | 28.5712 |  |  | 129.9172 | 131.1696 | 109.2702 | 203.1749 | 87.6756 | 99.3824 | 40.5272 | 66.6139 | 102.7768 | 204.3859 | 642.3176 | 99.1233 | 49.6862 | 92.3009 | 97.488 | 910.6403 |  |  |  |  | 99.1512 | 94.5017 | 177.447 | 584.6042 |  |  | 98.3561 | 89.4181 | 116.0431 | 225.7749 | 74.3289 | 27.7357 | 37.7959 | 61.8105 | 95.6819 |  |  |  | 706.2401 | 72.6716 | 99.5753 | [5 empty] | 59.2061 | 98.0147 | 159.0795 | 553.0026 | 62.824 | 99.0475 | 99.4389 | 99.3996 | 42.0696 | 64.1086 | 27.0433 | 28.8672 | 38.4848 | 59.7387 | 94.9576 |  | 98.9056 | 202.3099 | 686.9768 | 40.6668 | 61.4397 | 99.9859 | 178.7959 | 667.4667 | [7 empty] | 60.6375 | 102.2987 | 113.9762 | 229.4076 | 731.2857 | 948.9394 | 991.2028 | 525.2769 | 922.817 | 736.0281 | 945.1378 | 852.1361 | 857.6973 | 941.1184 | 936.7522 | 814.4499 | 819.3068 | 810.1407 | 825.9584 | 788.7619 | 890.6018 | 945.1998 | 919.1529 |  |  | 56.8601 | 101.1478 | 322.6748 | 790.9761 | 95.4919 | 35.0386 | [7 empty] | 87.7359 | 51.3175 | 79.0815 | 108.7942 | 236.7588 | 794.0568 | 99.116 | 94.9264 | 104.4448 | 117.8798 | [5 empty] | 97.9013 | 95.286 | 205.5699 | 695.7292 |  |  | 98.7727 | 62.8049 | 101.1437 | 206.1471 | 100.3649 | 29.9925 | 41.5672 | 66.9531 | 101.3229 |  |  |  | 706.0699 | 78.0928 | 97.4651 | [5 empty] | 91.621 | 109.0822 | 213.0786 | 668.54 | 26.7262 | 30.0448 | 43.2111 | 68.171 | 96.6157 | 83.343 | 39.9872 | 58.7429 | 98.9999 | 97.2869 | 104.799 |  | 102.0353 | 166.9273 | 703.2619 | 92.501 | 100.536 | 121.7274 | 271.7997 | 721.8588 | [7 empty] | 62.9288 | 90.6415 | 101.0794 | 236.1888 |  | 998.5035 | 997.3801 | 995.787 | 665.6141 | 935.192 | 866.4053 | 952.2485 | 22.101 | 29.155 | 18.4017 | 21.154 | 25.4582 | 75.0077 | 114.4899 | 992.6056 | 945.922 | 980.1983 | 39.7821 | 75.2303 | 158.812 | 211.4937 | 212.5326 | 159.9294 | -0.0032 | -0.0575 | 0.0142 | 0.0582 | -0.0083 | 0.003 | -0.0407 | 0.0033 | -0.0723 | -321.0607 | -0.8854 | -325.6517 | 0.0016 | -327.0795 | -0.7622 | -316.1219 | -0.9491 | -248.4103 | -0.8854 | -261.2663 | -0.8895 | 3234.4092 | 3390.2935 | 981.3173 | 212.0131 | -309.0927
2017-12-19 12:39 | 2632.1579 |  |  | -201.7813 | -103.3334 | -65.7773 | -95.5113 | -56.3779 | -72.2813 | -126.3273 | -85.2318 |  |  | -238.4922 | -93.2879 | -87.7483 | -106.3531 | -25.0434 | -32.3936 | -86.4722 | -73.59 | 68.9719 |  | 241.3043 | 57.4009 | 102.5812 | 168.638 | 551.835 | 115.9363 | 28.5857 |  |  | 129.9418 | 131.1726 | 109.3116 | 203.2407 | 87.7093 | 99.3793 | 40.5744 | 66.5688 | 102.7868 | 204.5406 | 642.3962 | 99.1388 | 49.7119 | 92.3142 | 97.537 | 910.5206 |  |  |  |  | 99.1607 | 94.5196 | 177.5487 | 584.6349 |  |  | 98.3509 | 89.4192 | 116.1038 | 225.8974 | 74.3636 | 27.7615 | 37.8196 | 61.8306 | 95.7012 |  |  |  | 706.2799 | 72.6647 | 99.5881 | [5 empty] | 59.2582 | 98.0088 | 159.1472 | 553.0296 | 62.8463 | 99.0092 | 99.4195 | 99.4144 | 42.0614 | 64.1698 | 27.0522 | 28.8717 | 38.4992 | 59.7715 | 95.0048 |  | 98.908 | 202.4188 | 687.0174 | 40.7002 | 61.4519 | 100.0277 | 178.8507 | 667.4479 | [7 empty] | 60.6883 | 102.3036 | 114.0153 | 229.5421 | 731.2591 | 948.7133 | 991.0256 | 525.2721 | 922.34 | 735.683 | 944.7305 | 863.2342 | 860.8271 | 940.986 | 936.5749 | 818.8793 | 808.7465 | 806.4327 | 823.8727 | 790.1773 | 890.3308 | 944.9903 | 918.9148 |  |  | 56.9036 | 101.2071 | 322.8607 | 790.9398 | 95.4718 | 35.0587 | [7 empty] | 87.6697 | 51.3431 | 79.0992 | 108.812 | 236.8923 | 794.087 | 99.136 | 94.9444 | 104.4567 | 118.0939 | [5 empty] | 97.8826 | 95.3016 | 205.6712 | 695.8113 |  |  | 98.791 | 62.8236 | 101.1459 | 206.2822 | 100.4006 | 30.0377 | 41.5816 | 66.9384 | 101.3782 |  |  |  | 706.123 | 78.1307 | 97.5193 | [5 empty] | 91.6272 | 109.0787 | 213.2465 | 668.6131 | 26.6597 | 30.0313 | 43.2163 | 68.235 | 96.6895 | 83.3327 | 39.9962 | 58.7511 | 99.0351 | 97.3368 | 104.845 |  | 102.0693 | 167.0307 | 703.3046 | 92.5017 | 100.5353 | 121.7728 | 272.0232 | 721.9128 | [7 empty] | 62.9482 | 90.6448 | 101.0909 | 236.385 |  | 998.4794 | 997.1748 | 995.8703 | 665.061 | 935.0859 | 866.5117 | 952.3345 | 22.0999 | 29.1343 | 18.3977 | 21.1548 | 25.4695 | 74.8834 | 114.5028 | 992.1504 | 945.6476 | 980.186 | 39.8303 | 75.2154 | 158.9137 | 211.5907 | 212.6413 | 159.9615 | -0.0033 | -0.0573 | 0.0142 | 0.0578 | -0.0076 | 0.0025 | -0.0427 | -0.0064 | -0.0647 | -321.0853 | -0.8731 | -325.6948 | 0.018 | -327.0918 | -0.7704 | -316.1003 | -0.9593 | -248.3795 | -0.8711 | -261.3094 | -0.8649 | 3231.7223 | 3352.0739 | 981.1559 | 212.116 | -309.1387
2017-12-19 12:39 | 2633.158 |  |  | -201.6741 | -103.3158 | -65.6931 | -95.4123 | -56.3443 | -72.1819 | -126.3089 | -85.2694 |  |  | -238.4535 | -93.5715 | -87.7739 | -106.4459 | -25.0869 | -32.3653 | -86.357 | -73.5663 | 72.3527 |  | 241.4331 | 57.4299 | 102.5991 | 168.737 | 551.9521 | 116.0052 | 28.5872 |  |  | 130.0465 | 131.2739 | 109.4119 | 203.3013 | 87.7163 | 99.4189 | 40.6026 | 66.6105 | 102.8028 | 204.6973 | 642.4795 | 99.1747 | 49.7396 | 92.3547 | 97.5639 | 910.4291 |  |  |  |  | 99.2253 | 94.5284 | 177.6601 | 584.6621 |  |  | 98.375 | 89.4454 | 116.1468 | 226.0277 | 74.4314 | 27.7758 | 37.8954 | 61.8625 | 95.7313 |  |  |  | 706.3165 | 72.7447 | 99.5989 | [5 empty] | 59.2862 | 98.0216 | 159.2244 | 553.0281 | 62.8808 | 98.999 | 99.4228 | 99.4066 | 42.0906 | 64.1921 | 27.0733 | 28.8771 | 38.5232 | 59.798 | 95.0697 |  | 98.9145 | 202.5135 | 687.0666 | 40.7072 | 61.4423 | 100.0318 | 178.9438 | 667.4419 | [7 empty] | 60.6871 | 102.3003 | 114.0343 | 229.6743 | 731.2389 | 948.4967 | 990.8289 | 525.2597 | 921.825 | 735.3142 | 944.3708 | 871.1878 | 861.733 | 940.8087 | 936.3761 | 820.5053 | 806.4388 | 802.6221 | 831.4912 | 807.1146 | 889.6454 | 944.7539 | 918.6837 |  |  | 56.9328 | 101.2415 | 323.0374 | 790.8999 | 95.4851 | 35.071 | [7 empty] | 87.7234 | 51.3171 | 79.0839 | 108.8289 | 237.023 | 794.1066 | 99.1597 | 94.9623 | 104.4756 | 118.3313 | [5 empty] | 97.9146 | 95.3101 | 205.805 | 695.8959 |  |  | 98.8013 | 62.8725 | 101.1406 | 206.4229 | 100.3861 | 30.0409 | 41.6446 | 66.9945 | 101.4062 |  |  |  | 706.1997 | 78.3695 | 97.4865 | [5 empty] | 91.6613 | 109.1302 | 213.3898 | 668.6839 | 26.6758 | 30.0364 | 43.2028 | 68.2687 | 96.6994 | 83.3595 | 39.9972 | 58.7486 | 99.0503 | 97.3455 | 104.8611 |  | 102.0097 | 167.0795 | 703.3416 | 92.5309 | 100.516 | 121.8115 | 272.1953 | 721.972 | [7 empty] | 62.9204 | 90.6631 | 101.08 | 236.5703 |  | 998.4493 | 996.955 | 995.9472 | 664.5123 | 934.9948 | 866.7049 | 952.4855 | 22.1054 | 29.1197 | 18.4005 | 21.1953 | 25.4704 | 74.7692 | 114.522 | 991.7531 | 945.4031 | 980.2092 | 39.8234 | 75.1657 | 159.0205 | 211.7985 | 212.7741 | 160.1492 | -0.0028 | -0.0573 | 0.0136 | 0.0576 | -0.0074 | 0.0033 | -0.0427 | -0.0052 | -0.0634 | -321.0268 | -0.8977 | -325.6763 | 0.0057 | -327.0426 | -0.7725 | -316.0911 | -0.947 | -248.3764 | -0.8813 | -261.2448 | -0.8834 | 3229.9544 | 3371.2051 | 981.0053 | 212.2863 | -309.1286
2017-12-19 12:39 | 2634.158 |  |  | -201.5709 | -103.424 | -65.3715 | -95.2877 | -56.335 | -72.2434 | -126.3836 | -85.2873 |  |  | -238.1612 | -93.5504 | -87.7661 | -106.6032 | -25.0689 | -32.4472 | -86.4402 | -73.603 | 69.4506 |  | 241.6603 | 57.471 | 102.6134 | 168.8433 | 552.0756 | 116.0651 | 28.5924 |  |  | 130.2501 | 131.5138 | 109.6071 | 203.3603 | 87.677 | 99.4151 | 40.6191 | 66.6418 | 102.8102 | 204.8481 | 642.5534 | 99.168 | 49.7745 | 92.3936 | 97.5999 | 910.3387 |  |  |  |  | 99.2664 | 94.5285 | 177.7323 | 584.6781 |  |  | 98.3917 | 89.4726 | 116.1864 | 226.1596 | 74.5401 | 27.8175 | 37.9267 | 61.8732 | 95.7662 |  |  |  | 706.3511 | 72.7646 | 99.5759 | [5 empty] | 59.3485 | 98.0528 | 159.3308 | 553.0353 | 62.8773 | 98.9696 | 99.4342 | 99.4705 | 42.0987 | 64.2337 | 27.0791 | 28.8928 | 38.5435 | 59.8229 | 95.1257 |  | 98.9283 | 202.5795 | 687.0829 | 40.7494 | 61.4754 | 100.0307 | 179.0081 | 667.4052 | [7 empty] | 60.7065 | 102.2953 | 114.055 | 229.8198 | 731.2398 | 948.2787 | 990.6035 | 525.2487 | 921.2721 | 735.0377 | 944.1282 | 852.6261 | 860.8316 | 940.6335 | 936.1755 | 823.2201 | 818.6161 | 807.681 | 837.4169 | 809.5605 | 888.4642 | 944.5489 | 918.483 |  |  | 56.9732 | 101.2696 | 323.2187 | 790.8755 | 95.5366 | 35.0903 | [7 empty] | 87.825 | 51.385 | 79.0901 | 108.8495 | 237.1611 | 794.1234 | 99.1292 | 94.964 | 104.482 | 118.5106 | [5 empty] | 97.8935 | 95.3272 | 205.9 | 695.9402 |  |  | 98.7899 | 62.9208 | 101.1452 | 206.5747 | 100.4027 | 30.0504 | 41.6906 | 67.079 | 101.3996 |  |  |  | 706.2736 | 78.4618 | 97.4807 | [5 empty] | 91.6778 | 109.1751 | 213.5145 | 668.7495 | 26.7323 | 30.0709 | 43.2274 | 68.2739 | 96.7432 | 83.3489 | 40.0089 | 58.7569 | 99.0214 | 97.36 | 104.8691 |  | 102.0126 | 167.1706 | 703.3409 | 92.5604 | 100.5349 | 121.8369 | 272.3252 | 722.0304 | [7 empty] | 62.8686 | 90.6777 | 101.0812 | 236.7519 |  | 998.4058 | 996.758 | 996.0158 | 664.0207 | 934.9815 | 867.0112 | 952.7168 | 22.1205 | 29.1216 | 18.4124 | 21.2367 | 25.4744 | 74.6263 | 114.5489 | 991.3075 | 945.221 | 980.2492 | 39.8607 | 75.2292 | 159.186 | 211.9285 | 212.9042 | 160.2393 | -0.003 | -0.058 | 0.014 | 0.058 | -0.0073 | 0.0028 | -0.0424 | -0.0063 | -0.0609 | -321.0637 | -0.869 | -325.6763 | -0.0066 | -326.9995 | -0.8136 | -316.0142 | -0.945 | -248.361 | -0.8711 | -261.2786 | -0.8834 | 3227.3836 | 3439.109 | 980.8549 | 212.4164 | -309.1618
2017-12-19 12:39 | 2635.1581 |  |  | -201.6211 | -103.3908 | -64.9928 | -95.2764 | -56.3355 | -72.1413 | -126.3038 | -85.4457 |  |  | -238.0461 | -93.4488 | -87.5892 | -106.4293 | -24.9468 | -32.4366 | -86.4187 | -73.5652 | 74.7005 |  | 242.0065 | 57.5016 | 102.6093 | 168.9418 | 552.1883 | 116.0879 | 28.5907 |  |  | 130.4932 | 131.8008 | 109.83 | 203.4136 | 87.6169 | 99.3761 | 40.6498 | 66.6105 | 102.8328 | 205.0061 | 642.617 | 99.1772 | 49.8103 | 92.3999 | 97.6108 | 910.0853 |  |  |  |  | 99.2188 | 94.5221 | 177.8344 | 584.7079 |  |  | 98.4367 | 89.473 | 116.2332 | 226.2907 | 74.5908 | 27.8715 | 37.8027 | 61.8432 | 95.7281 |  |  |  | 706.3898 | 72.7326 | 99.5672 | [5 empty] | 59.3745 | 98.0672 | 159.4173 | 553.047 | 62.9106 | 98.9575 | 99.4609 | 99.5083 | 42.1294 | 64.2665 | 27.09 | 28.9145 | 38.5651 | 59.8536 | 95.1737 |  | 98.9318 | 202.6824 | 687.1175 | 40.7405 | 61.5251 | 100.0502 | 179.0424 | 667.3579 | [7 empty] | 60.7936 | 102.2882 | 114.0748 | 229.9515 | 731.2223 | 948.0657 | 990.385 | 525.2447 | 920.7065 | 734.7957 | 943.9481 | 833.9075 | 858.5287 | 940.4888 | 935.9897 | 822.5045 | 827.3452 | 816.6002 | 838.2568 | 798.0959 | 888.2231 | 944.3691 | 918.2938 |  |  | 57.0207 | 101.2976 | 323.3952 | 790.8573 | 95.5579 | 35.1108 | [7 empty] | 87.8327 | 51.399 | 79.0964 | 108.8833 | 237.3033 | 794.1156 | 99.1017 | 94.9881 | 104.4948 | 118.7119 | [5 empty] | 97.8554 | 95.3517 | 205.9794 | 695.9948 |  |  | 98.787 | 62.9416 | 101.1558 | 206.7112 | 100.4292 | 30.0566 | 41.6669 | 67.0879 | 101.4352 |  |  |  | 706.3326 | 78.376 | 97.4775 | [5 empty] | 91.6569 | 109.1628 | 213.6717 | 668.8143 | 26.8246 | 30.0995 | 43.2963 | 68.301 | 96.7965 | 83.4231 | 40.0437 | 58.8211 | 98.9285 | 97.3635 | 104.8887 |  | 102.0402 | 167.2597 | 703.3902 | 92.6036 | 100.5511 | 121.892 | 272.5646 | 722.1014 | [7 empty] | 62.8143 | 90.6922 | 101.1224 | 236.9566 |  | 998.3222 | 996.5748 | 996.1166 | 663.5915 | 935.0228 | 867.2315 | 952.9597 | 22.1216 | 29.1248 | 18.4125 | 21.2053 | 25.4863 | 74.4773 | 114.5681 | 990.7429 | 945.0163 | 980.3587 | 39.9015 | 75.2642 | 159.3044 | 212.0958 | 212.9966 | 160.4098 | -0.0028 | -0.0572 | 0.0141 | 0.0579 | -0.0077 | 0.0029 | -0.0352 | -0.008 | -0.0547 | -321.0176 | -0.8772 | -325.6856 | 0.02 | -326.9934 | -0.7971 | -316.0142 | -0.9593 | -248.3303 | -0.8608 | -261.2848 | -0.8649 | 3226.4519 | 3438.8721 | 980.6978 | 212.5462 | -308.858
2017-12-19 12:39 | 2636.1582 |  |  | -201.6391 | -103.4365 | -64.6434 | -95.1958 | -56.2238 | -72.1302 | -126.2537 | -85.3225 |  |  | -238.0505 | -93.2702 | -87.3788 | -106.3954 | -24.9214 | -32.4184 | -86.3063 | -73.5507 | 68.5369 |  | 242.4061 | 57.5271 | 102.5834 | 169.0426 | 552.3042 | 116.0902 | 28.6042 |  |  | 130.7332 | 132.0837 | 110.0246 | 203.4627 | 87.5572 | 99.4082 | 40.6589 | 66.6055 | 102.8545 | 205.1511 | 642.6784 | 99.1788 | 49.8413 | 92.4023 | 97.6365 | 910.0909 |  |  |  |  | 99.1912 | 94.5003 | 177.9615 | 584.7242 |  |  | 98.4252 | 89.4747 | 116.2777 | 226.4274 | 74.6207 | 27.8254 | 37.7983 | 61.8655 | 95.6988 |  |  |  | 706.4324 | 72.7714 | 99.6072 | [5 empty] | 59.3741 | 98.0709 | 159.4816 | 553.0688 | 62.9972 | 98.9256 | 99.4415 | 99.4658 | 42.1889 | 64.2741 | 27.0897 | 28.9171 | 38.5896 | 59.8825 | 95.2248 |  | 98.9242 | 202.8299 | 687.182 | 40.7344 | 61.5684 | 100.086 | 179.0886 | 667.3016 | [7 empty] | 60.8444 | 102.3071 | 114.1187 | 230.0711 | 731.2045 | 947.8475 | 990.1401 | 525.2209 | 920.1484 | 734.5736 | 943.7383 | 839.4593 | 857.8664 | 940.3586 | 935.7996 | 818.714 | 832.3267 | 820.265 | 835.3175 | 783.8791 | 880.7249 | 944.2008 | 918.1067 |  |  | 57.0403 | 101.3389 | 323.535 | 790.8184 | 95.487 | 35.117 | [7 empty] | 87.82 | 51.3821 | 79.1051 | 108.9109 | 237.4373 | 794.0827 | 99.1248 | 95.007 | 104.5108 | 118.9249 | [5 empty] | 97.9027 | 95.3357 | 206.0982 | 696.0864 |  |  | 98.8144 | 62.9714 | 101.1593 | 206.8411 | 100.3891 | 30.0683 | 41.6691 | 67.1236 | 101.476 |  |  |  | 706.3979 | 78.4388 | 97.4464 | [5 empty] | 91.6513 | 109.1658 | 213.8142 | 668.8884 | 26.8193 | 30.1059 | 43.3067 | 68.3352 | 96.8368 | 83.5577 | 40.0528 | 58.8385 | 98.9114 | 97.3611 | 104.9062 |  | 102.077 | 167.3505 | 703.447 | 92.6112 | 100.5458 | 121.9117 | 272.7456 | 722.1522 | [7 empty] | 62.8039 | 90.7114 | 101.1412 | 237.1692 |  | 998.1924 | 996.4146 | 996.2673 | 663.1986 | 935.0708 | 867.2594 | 953.1344 | 22.1211 | 29.1142 | 18.4066 | 21.1949 | 25.4923 | 74.3295 | 114.5804 | 990.2587 | 944.8991 | 980.434 | 39.9091 | 75.2715 | 159.3481 | 212.183 | 213.1474 | 160.4416 | -0.0034 | -0.0576 | 0.0138 | 0.058 | -0.0075 | 0.0031 | -0.0215 | -0.0088 | -0.0652 | -320.993 | -0.8916 | -325.6394 | -0.0128 | -326.9534 | -0.83 | -315.9926 | -0.9388 | -248.3241 | -0.8875 | -261.2202 | -0.8936 | 3222.8413 | 3373.5706 | 980.5567 | 212.6652 | -308.5031
2017-12-19 12:39 | 2637.1582 |  |  | -201.8952 | -103.4605 | -64.4177 | -95.1662 | -56.2759 | -72.136 | -126.2142 | -85.371 |  |  | -238.1527 | -93.0952 | -87.2438 | -106.3284 | -24.8994 | -32.3854 | -86.3136 | -73.5389 | 70.8962 |  | 242.787 | 57.5601 | 102.5752 | 169.138 | 552.4247 | 116.1184 | 28.6739 |  |  | 130.9385 | 132.2716 | 110.1483 | 203.5116 | 87.5202 | 99.449 | 40.6759 | 66.6665 | 102.8517 | 205.294 | 642.7626 | 99.1798 | 49.8694 | 92.4363 | 97.7299 | 910.3384 |  |  |  |  | 99.2041 | 94.4948 | 178.0565 | 584.7212 |  |  | 98.3798 | 89.4972 | 116.3271 | 226.5707 | 74.6721 | 27.7682 | 37.9053 | 61.9469 | 95.7254 |  |  |  | 706.4724 | 72.8275 | 99.6071 | [5 empty] | 59.4495 | 98.0741 | 159.5426 | 553.091 | 62.9759 | 98.921 | 99.4443 | 99.4381 | 42.1617 | 64.3144 | 27.0678 | 28.9179 | 38.6036 | 59.9111 | 95.2683 |  | 98.9193 | 202.9607 | 687.2032 | 40.7755 | 61.5856 | 100.0917 | 179.1612 | 667.2376 | [7 empty] | 60.8871 | 102.3363 | 114.1696 | 230.2114 | 731.2151 | 947.6381 | 989.9208 | 525.1894 | 919.6112 | 734.2814 | 943.4487 | 843.9998 | 858.1181 | 940.234 | 935.6168 | 816.0974 | 836.8209 | 824.1701 | 832.7421 | 776.2099 | 866.5415 | 944.0782 | 917.9403 |  |  | 57.0892 | 101.3918 | 323.6656 | 790.7593 | 95.4369 | 35.0953 | [7 empty] | 87.8524 | 51.3671 | 79.1016 | 108.9195 | 237.5683 | 794.0075 | 99.1416 | 95.019 | 104.5148 | 119.0887 | [5 empty] | 97.9092 | 95.3466 | 206.2074 | 696.1634 |  |  | 98.8193 | 63.0152 | 101.1541 | 206.9918 | 100.3697 | 30.1006 | 41.6992 | 67.151 | 101.4941 |  |  |  | 706.479 | 78.5277 | 97.4306 | [5 empty] | 91.6838 | 109.1967 | 213.9239 | 668.976 | 26.7172 | 30.0965 | 43.3457 | 68.3645 | 96.8818 | 83.5847 | 40.0467 | 58.805 | 99.0314 | 97.3683 | 104.9794 |  | 102.103 | 167.4425 | 703.457 | 92.6193 | 100.5387 | 121.9236 | 272.8769 | 722.1861 | [7 empty] | 62.8289 | 90.721 | 101.1292 | 237.3569 |  | 998.0259 | 996.2893 | 996.4445 | 662.8112 | 935.1087 | 867.133 | 953.2224 | 22.1322 | 29.104 | 18.4045 | 21.2217 | 25.4856 | 74.1687 | 114.5934 | 989.7526 | 944.7961 | 980.5322 | 39.9218 | 75.2857 | 159.5718 | 212.3384 | 213.3668 | 160.5785 | -0.0032 | -0.0579 | 0.0143 | 0.0586 | -0.0073 | 0.003 | -0.0566 | -0.0098 | -0.0736 | -321.0545 | -0.8567 | -325.7102 | 0.0242 | -326.9657 | -0.8526 | -315.9403 | -0.947 | -248.3795 | -0.8546 | -261.2909 | -0.869 | 3221.6888 | 3476.2044 | 980.4249 | 212.8526 | -308.3357
2017-12-19 12:39 | 2638.1583 |  |  | -201.8883 | -103.4398 | -64.3668 | -95.3098 | -56.2852 | -72.0961 | -126.0978 | -85.5233 |  |  | -238.1022 | -93.1256 | -87.0546 | -106.1716 | -24.9354 | -32.352 | -86.2305 | -73.4863 | 72.0148 |  | 243.0291 | 57.587 | 102.5783 | 169.2311 | 552.5409 | 116.1825 | 28.6708 |  |  | 131.0563 | 132.357 | 110.2222 | 203.5644 | 87.4996 | 99.4111 | 40.7099 | 66.7093 | 102.8483 | 205.4472 | 642.8448 | 99.162 | 49.8919 | 92.4738 | 97.7644 | 910.6292 |  |  |  |  | 99.2183 | 94.5112 | 178.1412 | 584.7398 |  |  | 98.381 | 89.5146 | 116.3757 | 226.7007 | 74.6755 | 27.8474 | 37.9907 | 61.9633 | 95.7595 |  |  |  | 706.5026 | 72.8425 | 99.588 | [5 empty] | 59.5063 | 98.0671 | 159.6022 | 553.0896 | 62.9364 | 98.9395 | 99.486 | 99.4092 | 42.1157 | 64.3723 | 27.0671 | 28.9336 | 38.6196 | 59.9357 | 95.3209 |  | 98.93 | 203.0775 | 687.1979 | 40.8261 | 61.6311 | 100.1037 | 179.2591 | 667.1862 | [7 empty] | 60.8769 | 102.333 | 114.1895 | 230.355 | 731.2108 | 947.4391 | 989.7545 | 525.1651 | 919.1532 | 733.9815 | 943.1941 | 836.0947 | 859.7231 | 940.1394 | 935.461 | 813.9535 | 840.6111 | 827.7111 | 834.3729 | 791.3778 | 861.2105 | 943.991 | 917.808 |  |  | 57.1182 | 101.4139 | 323.814 | 790.6901 | 95.4594 | 35.0969 | [7 empty] | 87.8871 | 51.3699 | 79.1134 | 108.9408 | 237.7012 | 793.9098 | 99.1223 | 95.0354 | 104.5172 | 119.3045 | [5 empty] | 97.8753 | 95.3856 | 206.295 | 696.2267 |  |  | 98.7953 | 63.0605 | 101.1612 | 207.1532 | 100.4124 | 30.0974 | 41.7185 | 67.1827 | 101.5149 |  |  |  | 706.5578 | 78.6213 | 97.4475 | [5 empty] | 91.7162 | 109.2186 | 214.071 | 669.0665 | 26.7502 | 30.1205 | 43.3763 | 68.3857 | 96.8747 | 83.6186 | 40.0651 | 58.8094 | 99.0521 | 97.3626 | 105.0417 |  | 102.1192 | 167.5088 | 703.5165 | 92.6083 | 100.5269 | 121.9693 | 273.0539 | 722.227 | [7 empty] | 62.8602 | 90.7325 | 101.127 | 237.5389 |  | 997.81 | 996.1438 | 996.6464 | 662.3766 | 935.1405 | 866.9462 | 953.2198 | 22.1382 | 29.099 | 18.4041 | 21.2149 | 25.483 | 74.0571 | 114.6104 | 989.153 | 944.6435 | 980.6413 | 39.9212 | 75.2977 | 159.5707 | 212.4951 | 213.4078 | 160.6642 | -0.0027 | -0.0579 | 0.0138 | 0.0587 | -0.0075 | 0.0031 | -0.0361 | -0.0125 | -0.0546 | -320.9468 | -0.8916 | -325.6425 | -0.0025 | -326.938 | -0.8238 | -315.928 | -0.9676 | -248.3057 | -0.9039 | -261.2386 | -0.8834 | 3216.5361 | 3460.6254 | 980.279 | 212.9515 | -308.2323
2017-12-19 12:39 | 2639.1583 |  |  | -201.9026 | -103.3689 | -64.439 | -95.2626 | -56.3057 | -72.1114 | -126.0773 | -85.3284 |  |  | -238.245 | -93.1256 | -86.9199 | -106.2426 | -24.8432 | -32.3149 | -86.162 | -73.3962 | 72.7335 |  | 243.2572 | 57.6203 | 102.5883 | 169.3324 | 552.6524 | 116.2478 | 28.6349 |  |  | 131.2543 | 132.5928 | 110.4016 | 203.6251 | 87.4426 | 99.389 | 40.7395 | 66.7054 | 102.8583 | 205.6027 | 642.9067 | 99.1162 | 49.9068 | 92.5133 | 97.7598 | 911.0138 |  |  |  |  | 99.2463 | 94.5271 | 178.2221 | 584.7816 |  |  | 98.3541 | 89.5342 | 116.4299 | 226.8635 | 74.6653 | 27.8939 | 38.0214 | 61.9777 | 95.7713 |  |  |  | 706.5382 | 72.892 | 99.5769 | [5 empty] | 59.5591 | 98.0651 | 159.6795 | 553.1104 | 62.9522 | 98.95 | 99.4733 | 99.4401 | 42.1724 | 64.4079 | 27.0921 | 28.9458 | 38.642 | 59.9635 | 95.3754 |  | 98.9347 | 203.1696 | 687.2313 | 40.8506 | 61.6357 | 100.1066 | 179.3568 | 667.1446 | [7 empty] | 60.9038 | 102.3256 | 114.2101 | 230.4856 | 731.1909 | 947.2454 | 989.5745 | 525.1427 | 918.8142 | 733.687 | 943.0139 | 833.1002 | 859.1146 | 940.0484 | 935.2975 | 817.5191 | 842.3442 | 829.0892 | 838.896 | 809.7291 | 863.4701 | 943.9105 | 917.6857 |  |  | 57.1356 | 101.4387 | 324.016 | 790.6132 | 95.4719 | 35.1137 | [7 empty] | 87.8519 | 51.4002 | 79.1404 | 108.976 | 237.8418 | 793.8292 | 99.1083 | 95.038 | 104.5204 | 119.5372 | [5 empty] | 97.8442 | 95.3983 | 206.3978 | 696.285 |  |  | 98.7903 | 63.1037 | 101.1708 | 207.3031 | 100.4145 | 30.1007 | 41.7365 | 67.194 | 101.5539 |  |  |  | 706.6306 | 78.7538 | 97.5108 | [5 empty] | 91.7381 | 109.2194 | 214.2408 | 669.1594 | 26.8683 | 30.141 | 43.3886 | 68.4297 | 96.9025 | 83.6972 | 40.0815 | 58.8246 | 99.0423 | 97.3504 | 105.0514 |  | 102.1453 | 167.5778 | 703.5677 | 92.5964 | 100.5075 | 122.0079 | 273.2352 | 722.2681 | [7 empty] | 62.9025 | 90.739 | 101.1219 | 237.7292 |  | 997.548 | 996.041 | 996.8763 | 661.831 | 935.1562 | 866.706 | 953.1288 | 22.1461 | 29.0903 | 18.407 | 21.2493 | 25.4902 | 73.9764 | 114.6245 | 988.6502 | 944.4931 | 980.733 | 39.9576 | 75.2435 | 159.7102 | 212.6791 | 213.5456 | 160.7569 | -0.0035 | -0.0582 | 0.0137 | 0.0581 | -0.0068 | 0.0033 | -0.0424 | -0.006 | -0.0407 | -321.033 | -0.8546 | -325.6856 | -0.0231 | -326.8426 | -0.8731 | -315.9188 | -0.9265 | -248.3703 | -0.8567 | -261.2571 | -0.906 | 3214.3857 | 3397.4797 | 980.1452 | 213.1123 | -308.0715
2017-12-19 12:39 | 2640.1584 |  |  | -201.8966 | -103.3521 | -64.2527 | -95.2537 | -56.2238 | -72.0347 | -126.0239 | -85.4154 |  |  | -238.2586 | -92.9913 | -86.9278 | -106.0503 | -24.7631 | -32.2693 | -86.1762 | -73.3807 | 72.2703 |  | 243.705 | 57.6455 | 102.5976 | 169.4304 | 552.7658 | 116.2855 | 28.6384 |  |  | 131.6006 | 133.0087 | 110.6744 | 203.6719 | 87.3223 | 99.4171 | 40.7527 | 66.7024 | 102.8713 | 205.7718 | 642.9794 | 99.1313 | 49.9523 | 92.5498 | 97.7921 | 911.5059 |  |  |  |  | 99.2356 | 94.5347 | 178.3313 | 584.8068 |  |  | 98.3534 | 89.562 | 116.4787 | 227.0521 | 74.7223 | 27.8722 | 38 | 62.0059 | 95.7526 |  |  |  | 706.5832 | 72.9206 | 99.5651 | [5 empty] | 59.6122 | 98.0755 | 159.7632 | 553.152 | 63.0183 | 98.9609 | 99.4447 | 99.4764 | 41.9923 | 64.4467 | 27.1185 | 28.9619 | 38.6579 | 60.0027 | 95.4271 |  | 98.9438 | 203.2831 | 687.2752 | 40.8964 | 61.6334 | 100.1093 | 179.4268 | 667.1097 | [7 empty] | 60.9585 | 102.349 | 114.2508 | 230.628 | 731.1749 | 947.0675 | 989.4613 | 525.1523 | 918.6442 | 733.4103 | 942.837 | 831.5077 | 854.6027 | 940.0134 | 935.1585 | 822.5588 | 842.764 | 832.7094 | 839.1176 | 816.7209 | 867.0286 | 943.8987 | 917.6132 |  |  | 57.1758 | 101.4768 | 324.2167 | 790.5438 | 95.4593 | 35.1346 | [7 empty] | 87.8537 | 51.421 | 79.1598 | 109.0082 | 237.9866 | 793.7288 | 99.1059 | 95.0557 | 104.5337 | 119.7343 | [5 empty] | 97.8394 | 95.4052 | 206.5052 | 696.3453 |  |  | 98.8074 | 63.1447 | 101.1606 | 207.4512 | 100.4047 | 30.0931 | 41.7546 | 67.2259 | 101.5815 |  |  |  | 706.7096 | 78.8355 | 97.5008 | [5 empty] | 91.7703 | 109.2361 | 214.3832 | 669.2311 | 26.9064 | 30.1476 | 43.3731 | 68.4658 | 96.9407 | 83.731 | 40.0824 | 58.8347 | 99.0275 | 97.3479 | 105.0713 |  | 102.0956 | 167.622 | 703.613 | 92.6307 | 100.4823 | 122.0474 | 273.4295 | 722.3044 | [7 empty] | 62.9035 | 90.7506 | 101.1325 | 237.9227 |  | 997.2491 | 995.9544 | 997.0599 | 661.1871 | 935.1384 | 866.3918 | 952.939 | 22.1541 | 29.0827 | 18.4128 | 21.2927 | 25.4889 | 73.8417 | 114.6396 | 988.1446 | 944.2908 | 980.8057 | 39.9807 | 75.3096 | 159.7403 | 212.748 | 213.6609 | 160.8273 | -0.0034 | -0.0578 | 0.014 | 0.058 | -0.0084 | 0.0027 | -0.0341 | -0.0052 | -0.0471 | -320.9253 | -0.8731 | -325.7163 | 0.0303 | -326.8795 | -0.869 | -315.8511 | -0.9778 | -248.2841 | -0.8772 | -261.2879 | -0.8485 | 3211.7833 | 3337.6861 | 980.0042 | 213.2045 | -307.8535
2017-12-19 12:39 | 2641.1585 |  |  | -201.8799 | -103.3723 | -64.1672 | -95.2748 | -56.1687 | -71.9469 | -125.9989 | -85.2714 |  |  | -238.2162 | -93.2089 | -87.1111 | -106.0857 | -24.917 | -32.145 | -86.1026 | -73.2798 | 70.7636 |  | 244.2448 | 57.6613 | 102.6052 | 169.5319 | 552.8822 | 116.2877 | 28.6332 |  |  | 131.938 | 133.4092 | 110.9492 | 203.7128 | 87.1559 | 99.3975 | 40.7637 | 66.7051 | 102.8901 | 205.9387 | 643.058 | 99.1554 | 50.0093 | 92.5671 | 97.8145 | 912.2155 |  |  |  |  | 99.1809 | 94.551 | 178.4479 | 584.8677 |  |  | 98.3878 | 89.5856 | 116.5332 | 227.22 | 74.7713 | 27.883 | 38.0068 | 62.0246 | 95.7435 |  |  |  | 706.6257 | 72.8675 | 99.5649 | [5 empty] | 59.6328 | 98.0819 | 159.8468 | 553.373 | 63.0511 | 98.9669 | 99.4437 | 99.4337 | 41.9809 | 64.4763 | 27.1402 | 28.9697 | 38.6721 | 60.0345 | 95.4802 |  | 98.9535 | 203.4141 | 687.2771 | 40.9359 | 61.6929 | 100.1239 | 179.4654 | 667.055 | [7 empty] | 61.0008 | 102.3568 | 114.2863 | 230.7617 | 731.1639 | 946.9082 | 989.3491 | 525.2081 | 918.6704 | 733.0789 | 942.6036 | 811.1841 | 851.1367 | 940.0761 | 935.0793 | 822.3898 | 840.6922 | 836.3439 | 835.6231 | 807.0949 | 872.8406 | 943.9881 | 917.6026 |  |  | 57.1827 | 101.5294 | 324.36 | 790.4479 | 95.4543 | 35.1613 | [7 empty] | 87.8938 | 51.4415 | 79.1741 | 109.0241 | 238.1213 | 793.5978 | 99.1304 | 95.0587 | 104.5514 | 119.9374 | [5 empty] | 97.8569 | 95.4294 | 206.6119 | 696.4162 |  |  | 98.8068 | 63.1847 | 101.1343 | 207.5964 | 100.4098 | 30.0959 | 41.7705 | 67.2156 | 101.6195 |  |  |  | 706.7711 | 78.8497 | 97.4457 | [5 empty] | 91.8144 | 109.2493 | 214.5239 | 669.2846 | 26.8961 | 30.1815 | 43.3356 | 68.4907 | 96.9895 | 83.7601 | 40.1126 | 58.8844 | 98.9476 | 97.3637 | 105.0962 |  | 102.0596 | 167.6429 | 703.6916 | 92.6854 | 100.4828 | 122.0891 | 273.648 | 722.3454 | [7 empty] | 62.8918 | 90.7755 | 101.1698 | 238.1136 |  | 996.9273 | 995.8061 | 997.1923 | 660.4839 | 935.0677 | 866.0052 | 952.6616 | 22.1573 | 29.0781 | 18.4107 | 21.3037 | 25.4942 | 73.7062 | 114.6507 | 987.5651 | 944.0987 | 980.841 | 39.9991 | 75.4294 | 159.8175 | 212.9223 | 213.7831 | 160.9332 | -0.0037 | -0.0583 | 0.0136 | 0.0576 | -0.0073 | 0.0029 | -0.0465 | -0.0073 | -0.0441 | -320.9622 | -0.9121 | -325.624 | -0.0066 | -326.8149 | -0.8485 | -315.8972 | -0.9265 | -248.2964 | -0.906 | -261.2325 | -0.8916 | 3211.3991 | 3402.8729 | 979.836 | 213.3527 | -307.8354
2017-12-19 12:39 | 2642.1585 |  |  | -201.9209 | -103.4571 | -64.1253 | -95.1735 | -56.1861 | -71.9352 | -125.9454 | -85.181 |  |  | -238.39 | -93.0926 | -87.1019 | -105.9583 | -24.8742 | -32.1386 | -85.9934 | -73.1987 | 71.0635 |  | 244.6528 | 57.6862 | 102.6247 | 169.6334 | 552.9986 | 116.3259 | 28.6295 |  |  | 132.0852 | 133.579 | 111.126 | 203.7768 | 87.096 | 99.3692 | 40.7709 | 66.7287 | 102.9037 | 206.0899 | 643.148 | 99.1574 | 50.0428 | 92.5756 | 97.8474 | 912.7468 |  |  |  |  | 99.1863 | 94.5678 | 178.5559 | 584.9356 |  |  | 98.3826 | 89.5942 | 116.5869 | 227.3927 | 74.7953 | 27.8776 | 38.0011 | 62.0522 | 95.7639 |  |  |  | 706.6675 | 72.9554 | 99.5589 | [5 empty] | 59.6451 | 98.0801 | 159.9177 | 553.6543 | 63.0412 | 98.9845 | 99.4436 | 99.4112 | 42.2844 | 64.4924 | 27.1484 | 28.9736 | 38.691 | 60.0616 | 95.5399 |  | 98.9526 | 203.5132 | 687.3237 | 40.9724 | 61.7075 | 100.1252 | 179.541 | 667.0194 | [7 empty] | 61.0311 | 102.3596 | 114.3239 | 230.8792 | 731.1541 | 946.778 | 989.2428 | 525.3023 | 918.8105 | 732.7153 | 942.3487 | 800.3081 | 849.6879 | 940.1889 | 935.0292 | 822.7284 | 829.3187 | 837.8995 | 834.6485 | 801.2955 | 880.728 | 944.1076 | 917.5987 |  |  | 57.198 | 101.5618 | 324.4976 | 790.3399 | 95.4776 | 35.1788 | [7 empty] | 87.8329 | 51.4586 | 79.1836 | 109.0555 | 238.2611 | 793.4812 | 99.1427 | 95.0509 | 104.553 | 120.1475 | [5 empty] | 97.8994 | 95.459 | 206.7105 | 696.4873 |  |  | 98.8109 | 63.2248 | 101.1305 | 207.755 | 100.4343 | 30.1846 | 41.8196 | 67.2514 | 101.6702 |  |  |  | 706.8241 | 78.8959 | 97.4747 | [5 empty] | 91.8501 | 109.2631 | 214.6584 | 669.3468 | 26.8548 | 30.1981 | 43.4376 | 68.5151 | 97.0178 | 83.7818 | 40.1431 | 58.8621 | 99.0054 | 97.3783 | 105.1301 |  | 102.1062 | 167.7466 | 703.7222 | 92.7207 | 100.5082 | 122.1218 | 273.8395 | 722.3846 | [7 empty] | 62.9322 | 90.7902 | 101.1886 | 238.3104 |  | 996.5772 | 995.6197 | 997.2636 | 659.715 | 934.9141 | 865.5761 | 952.347 | 22.1631 | 29.0752 | 18.4062 | 21.2952 | 25.5004 | 73.6137 | 114.6526 | 987.1281 | 943.9494 | 980.8288 | 39.9945 | 75.4405 | 159.9014 | 212.9724 | 213.9435 | 161.0057 | -0.003 | -0.0583 | 0.0143 | 0.0584 | -0.0076 | 0.0032 | -0.0487 | -0.0111 | -0.0393 | -320.9868 | -0.8505 | -325.704 | -0.0025 | -326.7533 | -0.9429 | -315.7803 | -0.9388 | -248.318 | -0.8423 | -261.294 | -0.8834 | 3211.2945 | 3355.4347 | 979.6735 | 213.4579 | -307.6435
2017-12-19 12:39 | 2643.1586 |  |  | -201.8846 | -103.5221 | -63.9773 | -95.0135 | -56.23 | -71.9206 | -126.0773 | -85.2678 |  |  | -238.4249 | -93.271 | -86.9543 | -105.7683 | -24.8697 | -32.2551 | -86.0323 | -73.2836 | 72.679 |  | 244.8604 | 57.7142 | 102.6394 | 169.7315 | 553.1091 | 116.3604 | 28.6211 |  |  | 132.0863 | 133.5636 | 111.1832 | 203.8415 | 87.1681 | 99.378 | 40.7831 | 66.7737 | 102.8917 | 206.2318 | 643.2241 | 99.1363 | 50.0709 | 92.5739 | 97.8596 | 912.9772 |  |  |  |  | 99.2329 | 94.5701 | 178.6626 | 584.9658 |  |  | 98.326 | 89.5995 | 116.633 | 227.5645 | 74.8507 | 27.901 | 38.0464 | 62.076 | 95.7915 |  |  |  | 706.7084 | 73.0453 | 99.5627 | [5 empty] | 59.698 | 98.0874 | 159.9815 | 553.7735 | 63.0362 | 98.9909 | 99.4365 | 99.4132 | 42.3632 | 64.5428 | 27.1528 | 28.9801 | 38.7165 | 60.0861 | 95.5853 |  | 98.961 | 203.5934 | 687.3968 | 41.0023 | 61.7561 | 100.1482 | 179.6124 | 666.9698 | [7 empty] | 61.0172 | 102.3571 | 114.3512 | 231.012 | 731.1476 | 946.6964 | 989.1964 | 525.4284 | 918.9975 | 732.4966 | 942.1553 | 815.7144 | 849.3197 | 940.2593 | 934.9537 | 824.1535 | 807.9236 | 836.3688 | 833.8268 | 811.3212 | 882.9851 | 944.1403 | 917.5487 |  |  | 57.2469 | 101.588 | 324.6835 | 790.2414 | 95.555 | 35.2131 | [7 empty] | 87.81 | 51.4943 | 79.2088 | 109.0898 | 238.4002 | 793.3564 | 99.1476 | 95.061 | 104.5793 | 120.3573 | [5 empty] | 97.9211 | 95.4729 | 206.8239 | 696.5602 |  |  | 98.8142 | 63.2545 | 101.1379 | 207.9235 | 100.4424 | 30.2353 | 41.8678 | 67.3315 | 101.698 |  |  |  | 706.8967 | 79.0089 | 97.5232 | [5 empty] | 91.876 | 109.2884 | 214.795 | 669.4091 | 26.7356 | 30.2095 | 43.5009 | 68.5384 | 97.0537 | 83.7551 | 40.1567 | 58.8153 | 99.0713 | 97.3934 | 105.1571 |  | 102.1029 | 167.8257 | 703.8148 | 92.7439 | 100.5333 | 122.1497 | 273.9651 | 722.4232 | [7 empty] | 62.916 | 90.7907 | 101.183 | 238.5166 |  | 996.1971 | 995.4249 | 997.2679 | 658.9222 | 934.6996 | 865.1856 | 952.0337 | 22.1718 | 29.0849 | 18.4157 | 21.3119 | 25.5017 | 73.5163 | 114.6708 | 986.7432 | 943.7689 | 980.7835 | 40.0288 | 75.495 | 160.0114 | 213.1864 | 214.0883 | 161.2022 | -0.0034 | -0.0582 | 0.0142 | 0.0589 | -0.0073 | 0.0029 | -0.0606 | -0.0104 | -0.0514 | -320.8822 | -0.8813 | -325.704 | 0.0324 | -326.7964 | -0.8813 | -315.7926 | -0.9778 | -248.2472 | -0.8916 | -261.2817 | -0.8526 | 3210.4458 | 3265.5218 | 979.5098 | 213.6373 | -307.6662
2017-12-19 12:39 | 2644.1586 |  |  | -201.7726 | -103.5311 | -63.7846 | -95.1335 | -56.2591 | -71.8344 | -126.0211 | -85.2125 |  |  | -238.4271 | -93.2909 | -86.8351 | -105.8959 | -24.8463 | -32.2647 | -86.0003 | -73.188 | 72.3055 |  | 244.9469 | 57.7467 | 102.6563 | 169.8312 | 553.219 | 116.3619 | 28.6386 |  |  | 132.0752 | 133.511 | 111.1962 | 203.8946 | 87.2274 | 99.3667 | 40.8234 | 66.7935 | 102.9153 | 206.3856 | 643.3006 | 99.1307 | 50.1175 | 92.5877 | 97.8983 | 912.981 |  |  |  |  | 99.1739 | 94.6 | 178.7615 | 585.0128 |  |  | 98.2949 | 89.6223 | 116.6849 | 227.7226 | 74.8753 | 27.9159 | 38.0396 | 62.0833 | 95.7777 |  |  |  | 706.7528 | 73.0188 | 99.5498 | [5 empty] | 59.7768 | 98.1206 | 160.0631 | 553.8322 | 63.0566 | 98.9904 | 99.4478 | 99.4134 | 42.3791 | 64.5933 | 27.1561 | 28.9868 | 38.7353 | 60.115 | 95.6258 |  | 98.9719 | 203.7286 | 687.4007 | 40.9571 | 61.7898 | 100.1488 | 179.6742 | 666.9279 | [7 empty] | 61.0277 | 102.3452 | 114.3664 | 231.1517 | 731.1398 | 946.6522 | 989.1234 | 525.5617 | 919.1841 | 732.4159 | 942.035 | 830.4737 | 842.9429 | 940.2089 | 934.8199 | 826.3345 | 810.3111 | 829.943 | 826.6819 | 822.9341 | 881.5445 | 944.0633 | 917.425 |  |  | 57.2777 | 101.6212 | 324.8606 | 790.1253 | 95.604 | 35.2351 | [7 empty] | 87.8537 | 51.5564 | 79.2338 | 109.1095 | 238.5375 | 793.2101 | 99.1365 | 95.0637 | 104.6028 | 120.5813 | [5 empty] | 97.9042 | 95.4801 | 206.9417 | 696.6226 |  |  | 98.8001 | 63.2749 | 101.1319 | 208.0681 | 100.4276 | 30.2182 | 41.8776 | 67.3402 | 101.7118 |  |  |  | 706.9672 | 79.2402 | 97.5715 | [5 empty] | 91.932 | 109.3101 | 214.9514 | 669.4664 | 26.7651 | 30.2279 | 43.5038 | 68.5652 | 97.0166 | 83.8705 | 40.173 | 58.8429 | 99.0566 | 97.4092 | 105.1766 |  | 102.0786 | 167.8753 | 703.8896 | 92.7779 | 100.5445 | 122.2096 | 274.138 | 722.4617 | [7 empty] | 62.8807 | 90.804 | 101.1739 | 238.7034 |  | 995.7797 | 995.1907 | 997.2517 | 658.1062 | 934.4139 | 864.8363 | 951.725 | 22.178 | 29.0885 | 18.4202 | 21.3179 | 25.5167 | 73.5069 | 114.6914 | 986.3376 | 943.565 | 980.6689 | 40.0342 | 75.5732 | 160.1118 | 213.297 | 214.1526 | 161.2271 | -0.0033 | -0.0579 | 0.0139 | 0.0584 | -0.0078 | 0.0031 | -0.0535 | -0.0109 | -0.0469 | -320.9499 | -0.9039 | -325.6333 | -0.0292 | -326.6795 | -0.8957 | -315.7834 | -0.9285 | -248.3057 | -0.8854 | -261.1956 | -0.9101 | 3210.875 | 3293.1861 | 979.3211 | 213.7248 | -307.57
2017-12-19 12:39 | 2645.1587 |  |  | -201.744 | -103.4964 | -63.6726 | -94.9111 | -56.2676 | -71.8967 | -125.9951 | -85.153 |  |  | -238.5115 | -93.2619 | -86.7133 | -105.8401 | -24.8383 | -32.2379 | -86.0659 | -73.1478 | 69.5274 |  | 244.9976 | 57.7733 | 102.6739 | 169.9326 | 553.3303 | 116.407 | 28.6569 |  |  | 132.0639 | 133.4365 | 111.1861 | 203.9639 | 87.293 | 99.3519 | 40.8499 | 66.8054 | 102.9418 | 206.5489 | 643.3973 | 99.1477 | 50.1493 | 92.6226 | 97.9583 | 912.7133 |  |  |  |  | 99.1445 | 94.6332 | 178.8879 | 585.045 |  |  | 98.2954 | 89.6395 | 116.7386 | 227.8901 | 74.8731 | 27.8745 | 38.0149 | 62.1019 | 95.7647 |  |  |  | 706.8077 | 73.1042 | 99.5502 | [5 empty] | 59.7975 | 98.1563 | 160.1557 | 553.889 | 63.1056 | 98.9486 | 99.4394 | 99.3996 | 42.3796 | 64.6109 | 27.1534 | 28.9976 | 38.7432 | 60.1413 | 95.6731 |  | 98.9765 | 203.8736 | 687.4038 | 40.939 | 61.767 | 100.1225 | 179.7752 | 666.9342 | [7 empty] | 61.0627 | 102.3599 | 114.3988 | 231.2869 | 731.1258 | 946.6386 | 989.1412 | 525.6945 | 919.3334 | 732.4647 | 941.9668 | 823.7956 | 831.5135 | 940.0525 | 934.6429 | 821.7113 | 828.7467 | 822.6014 | 826.7284 | 829.8778 | 881.0704 | 943.9193 | 917.2694 |  |  | 57.2967 | 101.636 | 325.0255 | 790.0039 | 95.6481 | 35.2511 | [7 empty] | 87.8767 | 51.5587 | 79.2314 | 109.1388 | 238.688 | 793.078 | 99.1304 | 95.0651 | 104.6072 | 120.7765 | [5 empty] | 97.9235 | 95.4843 | 207.037 | 696.6706 |  |  | 98.8024 | 63.3041 | 101.1338 | 208.2046 | 100.4179 | 30.2337 | 41.8887 | 67.3394 | 101.7486 |  |  |  | 707.0275 | 79.3559 | 97.5486 | [5 empty] | 91.9996 | 109.3288 | 215.1054 | 669.5215 | 26.8907 | 30.2503 | 43.4662 | 68.5941 | 97.0729 | 83.9556 | 40.1722 | 58.8619 | 99.0244 | 97.4119 | 105.2058 |  | 102.0561 | 167.9582 | 703.8815 | 92.7966 | 100.5363 | 122.2464 | 274.3402 | 722.4804 | [7 empty] | 62.9183 | 90.8145 | 101.1918 | 238.9016 |  | 995.3139 | 994.923 | 997.1788 | 657.2498 | 934.058 | 864.4506 | 951.3656 | 22.1833 | 29.0814 | 18.4172 | 21.2944 | 25.5273 | 73.7628 | 114.7013 | 986.038 | 943.4315 | 980.4971 | 40.0569 | 75.597 | 160.3006 | 213.4542 | 214.3794 | 161.3696 | -0.0036 | -0.0579 | 0.0139 | 0.0586 | -0.008 | 0.0028 | -0.0419 | -0.0093 | -0.0562 | -320.9314 | -0.8485 | -325.7163 | 0.018 | -326.7256 | -0.9285 | -315.6757 | -0.9614 | -248.2718 | -0.8546 | -261.2848 | -0.8628 | 3210.6471 | 3289.7258 | 979.1453 | 213.9168 | -307.4029
2017-12-19 12:39 | 2646.1588 |  |  | -201.7512 | -103.4998 | -63.7608 | -94.7687 | -56.1946 | -71.815 | -126.0393 | -85.0707 |  |  | -238.4435 | -93.3305 | -86.5638 | -105.7246 | -24.7874 | -32.1314 | -85.8901 | -73.0848 | 70.7691 |  | 245.0053 | 57.7931 | 102.6818 | 170.0253 | 553.441 | 116.4564 | 28.6711 |  |  | 132.037 | 133.3305 | 111.1488 | 204.0388 | 87.4027 | 99.3735 | 40.8502 | 66.846 | 102.9384 | 206.7156 | 643.4942 | 99.1686 | 50.1596 | 92.6573 | 98.0041 | 912.5016 |  |  |  |  | 99.1948 | 94.6472 | 179.007 | 585.0467 |  |  | 98.2978 | 89.6507 | 116.7841 | 228.0743 | 74.9209 | 27.9199 | 38.0648 | 62.13 | 95.7797 |  |  |  | 706.8639 | 73.1741 | 99.5625 | [5 empty] | 59.8211 | 98.1704 | 160.2294 | 553.9357 | 63.0691 | 98.9385 | 99.4297 | 99.393 | 42.3492 | 64.6574 | 27.1586 | 29.0141 | 38.7683 | 60.1675 | 95.7359 |  | 98.976 | 203.9685 | 687.464 | 40.9883 | 61.7989 | 100.1288 | 179.8358 | 666.9173 | [7 empty] | 61.0845 | 102.3648 | 114.4332 | 231.4161 | 731.116 | 946.6453 | 989.2491 | 525.8432 | 919.4515 | 732.6417 | 941.9607 | 820.7294 | 828.9718 | 939.8415 | 934.44 | 814.9885 | 831.3418 | 817.073 | 834.6996 | 834.8547 | 870.2616 | 943.74 | 917.1125 |  |  | 57.3372 | 101.6417 | 325.1644 | 789.8663 | 95.7517 | 35.2408 | [7 empty] | 87.9133 | 51.5214 | 79.2012 | 109.1594 | 238.8212 | 792.9396 | 99.1402 | 95.0763 | 104.6191 | 120.9234 | [5 empty] | 97.9368 | 95.5002 | 207.1329 | 696.7581 |  |  | 98.8048 | 63.3495 | 101.1377 | 208.3432 | 100.4164 | 30.2331 | 41.9035 | 67.3713 | 101.7838 |  |  |  | 707.0795 | 79.3777 | 97.5069 | [5 empty] | 92.0456 | 109.3368 | 215.2297 | 669.563 | 26.8792 | 30.2487 | 43.4243 | 68.638 | 97.2216 | 83.9267 | 40.182 | 58.905 | 98.9712 | 97.3954 | 105.2283 |  | 102.0406 | 168.0016 | 703.934 | 92.8114 | 100.5289 | 122.2641 | 274.5264 | 722.484 | [7 empty] | 62.9206 | 90.8153 | 101.2038 | 239.1057 |  | 994.8045 | 994.6961 | 997.022 | 656.3828 | 933.6853 | 863.9949 | 950.9762 | 22.1869 | 29.0729 | 18.4182 | 21.2935 | 25.5198 | 74.0263 | 114.712 | 985.7864 | 943.2838 | 980.3353 | 40.0734 | 75.6196 | 160.3999 | 213.6462 | 214.5716 | 161.5321 | -0.0041 | -0.0588 | 0.0143 | 0.0586 | -0.0075 | 0.0026 | -0.0401 | -0.005 | -0.0639 | -320.8699 | -0.908 | -325.6487 | 0.0139 | -326.6949 | -0.867 | -315.7249 | -0.9552 | -248.2195 | -0.908 | -261.2263 | -0.8628 | 3205.0061 | 3291.9767 | 978.9778 | 214.1089 | -307.17
2017-12-19 12:39 | 2647.1588 |  |  | -201.6602 | -103.4042 | -63.6896 | -94.5999 | -56.1389 | -71.8404 | -126.0771 | -84.9639 |  |  | -238.4279 | -93.2298 | -86.456 | -105.6417 | -24.7919 | -32.1399 | -85.911 | -73.0864 | 69.7689 |  | 244.9927 | 57.8176 | 102.6924 | 170.1178 | 553.555 | 116.4888 | 28.7104 |  |  | 132.0147 | 133.2482 | 111.1479 | 204.0972 | 87.5128 | 99.3694 | 40.8467 | 66.8929 | 102.9351 | 206.8631 | 643.5757 | 99.1584 | 50.1903 | 92.6654 | 98.0687 | 912.3874 |  |  |  |  | 99.184 | 94.6575 | 179.0937 | 585.0742 |  |  | 98.2896 | 89.6563 | 116.8337 | 228.2494 | 74.96 | 27.9453 | 38.0518 | 62.1391 | 95.7658 |  |  |  | 706.9197 | 73.181 | 99.569 | [5 empty] | 59.8751 | 98.1768 | 160.2921 | 553.957 | 63.039 | 98.9869 | 99.4484 | 99.4079 | 42.4087 | 64.7027 | 27.1528 | 29.0229 | 38.8047 | 60.195 | 95.8035 |  | 98.9863 | 204.0692 | 687.4958 | 41.0158 | 61.8516 | 100.1376 | 179.8169 | 666.8861 | [7 empty] | 61.113 | 102.3646 | 114.4609 | 231.5444 | 731.1103 | 946.6349 | 989.3424 | 525.9875 | 919.5013 | 732.8518 | 942.01 | 833.8511 | 833.8696 | 939.6188 | 934.2165 | 812.5423 | 827.2882 | 821.0297 | 840.4565 | 837.0547 | 850.4367 | 943.5358 | 916.9595 |  |  | 57.3554 | 101.6683 | 325.3006 | 789.7261 | 95.7796 | 35.2328 | [7 empty] | 87.9201 | 51.5451 | 79.2234 | 109.1851 | 238.9467 | 792.8112 | 99.1223 | 95.0899 | 104.633 | 121.1295 | [5 empty] | 97.9223 | 95.5428 | 207.219 | 696.8224 |  |  | 98.8003 | 63.387 | 101.1505 | 208.4843 | 100.4473 | 30.2315 | 41.9222 | 67.4108 | 101.8102 |  |  |  | 707.1381 | 79.4828 | 97.5106 | [5 empty] | 92.1083 | 109.3579 | 215.3532 | 669.5979 | 26.8613 | 30.2348 | 43.5043 | 68.6673 | 97.2156 | 83.9918 | 40.199 | 58.9119 | 99.0147 | 97.3732 | 105.2904 |  | 102.0783 | 168.1292 | 703.9577 | 92.8302 | 100.5334 | 122.3096 | 274.7219 | 722.506 | [7 empty] | 62.9138 | 90.828 | 101.1725 | 239.2752 |  | 994.2608 | 994.5475 | 996.8126 | 655.5111 | 933.2828 | 863.5077 | 950.5768 | 22.1875 | 29.0608 | 18.4201 | 21.3176 | 25.52 | 74.1423 | 114.7221 | 985.4565 | 943.0288 | 980.0844 | 40.0864 | 75.6344 | 160.514 | 213.696 | 214.6563 | 161.5654 | -0.0031 | -0.0583 | 0.014 | 0.0583 | -0.0079 | 0.0029 | -0.0491 | -0.006 | -0.0685 | -320.9253 | -0.8731 | -325.664 | -0.0292 | -326.5964 | -0.9183 | -315.6788 | -0.9347 | -248.278 | -0.869 | -261.2017 | -0.9101 | 3201.0175 | 3229.0752 | 978.771 | 214.1762 | -306.9776
2017-12-19 12:39 | 2648.1589 |  |  | -201.6089 | -103.381 | -63.7081 | -94.5289 | -56.1229 | -71.7632 | -125.9227 | -84.8629 |  |  | -238.417 | -93.2684 | -86.3715 | -105.493 | -24.7444 | -32.1936 | -85.9109 | -72.9891 | 69.7294 |  | 245.0196 | 57.8425 | 102.6991 | 170.214 | 553.6607 | 116.5305 | 28.7613 |  |  | 132.0009 | 133.1746 | 111.156 | 204.1515 | 87.6216 | 99.375 | 40.8668 | 66.9338 | 102.9371 | 207.0038 | 643.6524 | 99.155 | 50.2183 | 92.6802 | 98.1309 | 912.0542 |  |  |  |  | 99.2122 | 94.664 | 179.1879 | 585.1224 |  |  | 98.3109 | 89.6665 | 116.8811 | 228.415 | 74.9784 | 27.8823 | 38.0778 | 62.1585 | 95.7689 |  |  |  | 706.972 | 73.2151 | 99.5602 | [5 empty] | 59.9365 | 98.1692 | 160.353 | 553.9894 | 63.0906 | 98.9716 | 99.4285 | 99.3873 | 42.416 | 64.7132 | 27.1506 | 29.0209 | 38.824 | 60.23 | 95.8458 |  | 98.9901 | 204.1869 | 687.5051 | 41.014 | 61.8853 | 100.1278 | 179.829 | 666.8702 | [7 empty] | 61.1364 | 102.3614 | 114.4875 | 231.679 | 731.1003 | 946.6124 | 989.4752 | 526.0947 | 919.4619 | 733.0207 | 942.0481 | 831.8735 | 842.7969 | 939.3974 | 933.9871 | 813.591 | 825.5333 | 828.6145 | 844.2094 | 829.7431 | 838.9094 | 943.3191 | 916.8124 |  |  | 57.385 | 101.7296 | 325.4824 | 789.603 | 95.728 | 35.243 | [7 empty] | 87.9315 | 51.584 | 79.2679 | 109.2205 | 239.093 | 792.7058 | 99.1103 | 95.1 | 104.649 | 121.3341 | [5 empty] | 97.899 | 95.5669 | 207.3124 | 696.867 |  |  | 98.8019 | 63.4103 | 101.1571 | 208.62 | 100.4801 | 30.24 | 41.9489 | 67.4253 | 101.8443 |  |  |  | 707.1917 | 79.6016 | 97.4971 | [5 empty] | 92.1784 | 109.3923 | 215.5049 | 669.6327 | 26.8698 | 30.2497 | 43.5775 | 68.6898 | 97.169 | 84.0907 | 40.2074 | 58.8635 | 99.0627 | 97.4351 | 105.3462 |  | 102.0815 | 168.2499 | 703.9681 | 92.8264 | 100.5446 | 122.3263 | 274.8581 | 722.5238 | [7 empty] | 62.8988 | 90.8438 | 101.1493 | 239.4578 |  | 993.7015 | 994.3594 | 996.5457 | 654.6511 | 932.859 | 863.0332 | 950.1579 | 22.1921 | 29.0551 | 18.4221 | 21.3114 | 25.5215 | 74.2604 | 114.736 | 985.1837 | 942.8863 | 979.8269 | 40.0989 | 75.5858 | 160.6072 | 213.9185 | 214.769 | 161.6987 | -0.0033 | -0.058 | 0.0135 | 0.0587 | -0.0076 | 0.0026 | -0.0588 | -0.0081 | -0.0494 | -320.8545 | -0.8587 | -325.7256 | 0.0283 | -326.6241 | -0.9019 | -315.5803 | -0.9614 | -248.2749 | -0.869 | -261.2663 | -0.8587 | 3200.2162 | 3208.1748 | 978.5739 | 214.3438 | -306.7797
2017-12-19 12:39 | 2649.1589 |  |  | -201.5822 | -103.3813 | -63.8312 | -94.5593 | -56.1497 | -71.8875 | -125.96 | -84.8989 |  |  | -238.2206 | -93.3545 | -86.4523 | -105.4532 | -24.6413 | -32.1669 | -85.9206 | -72.8872 | 68.7386 |  | 244.9961 | 57.8719 | 102.7055 | 170.3184 | 553.7712 | 116.5658 | 28.7528 |  |  | 131.9274 | 133.0236 | 111.0757 | 204.2181 | 87.7419 | 99.3692 | 40.8831 | 66.9568 | 102.9578 | 207.1526 | 643.7409 | 99.2043 | 50.2412 | 92.7152 | 98.1638 | 911.7029 |  |  |  |  | 99.2265 | 94.6766 | 179.2846 | 585.1801 |  |  | 98.3796 | 89.6961 | 116.926 | 228.5915 | 74.9857 | 27.8812 | 38.0937 | 62.1814 | 95.7794 |  |  |  | 707.0277 | 73.2228 | 99.5606 | [5 empty] | 59.985 | 98.1833 | 160.4215 | 554.0132 | 63.1256 | 98.9472 | 99.4146 | 99.3777 | 42.3319 | 64.7431 | 27.1736 | 29.0339 | 38.8411 | 60.2676 | 95.8948 |  | 98.987 | 204.3314 | 687.558 | 41.0521 | 61.9064 | 100.1367 | 179.9035 | 666.8776 | [7 empty] | 61.1574 | 102.3897 | 114.5408 | 231.8294 | 731.0987 | 946.5784 | 989.5831 | 526.1922 | 919.3597 | 733.2286 | 942.0961 | 815.5128 | 849.3379 | 939.1711 | 933.7564 | 818.2876 | 829.1602 | 822.7042 | 844.2418 | 828.6749 | 831.3967 | 943.0902 | 916.6445 |  |  | 57.4446 | 101.7926 | 325.6511 | 789.4903 | 95.681 | 35.2498 | [7 empty] | 87.9281 | 51.5605 | 79.2631 | 109.2359 | 239.2284 | 792.5872 | 99.1242 | 95.1127 | 104.6445 | 121.5039 | [5 empty] | 97.9033 | 95.5653 | 207.4266 | 696.9564 |  |  | 98.8267 | 63.4392 | 101.1581 | 208.7595 | 100.4602 | 30.2616 | 41.9766 | 67.458 | 101.8669 |  |  |  | 707.2321 | 79.735 | 97.4984 | [5 empty] | 92.2559 | 109.4063 | 215.6337 | 669.649 | 26.7984 | 30.2414 | 43.5948 | 68.7308 | 97.2084 | 84.1278 | 40.2323 | 58.921 | 99.0313 | 97.4537 | 105.3753 |  | 102.0683 | 168.3375 | 704.0018 | 92.8593 | 100.5745 | 122.3236 | 274.9749 | 722.5305 | [7 empty] | 62.8705 | 90.8497 | 101.1828 | 239.6738 |  | 993.1523 | 994.2037 | 996.1939 | 653.7987 | 932.4309 | 862.6154 | 949.7564 | 22.203 | 29.0587 | 18.423 | 21.2763 | 25.5215 | 74.314 | 114.7486 | 984.8859 | 942.7328 | 979.5451 | 40.1123 | 75.5868 | 160.7063 | 214.0004 | 214.9033 | 161.769 | -0.0034 | -0.0577 | 0.0143 | 0.0586 | -0.0076 | 0.0032 | -0.0223 | -0.0096 | -0.0338 | -320.9191 | -0.8895 | -325.6487 | -0.0066 | -326.5626 | -0.8936 | -315.6141 | -0.945 | -248.1949 | -0.8936 | -261.2109 | -0.8875 | 3199.3171 | 3215.8059 | 978.3594 | 214.4519 | -306.8587
2017-12-19 12:39 | 2650.159 |  |  | -201.6945 | -103.3368 | -63.9387 | -94.6154 | -56.1286 | -71.9275 | -126.0255 | -84.9469 |  |  | -238.2088 | -93.3285 | -86.5281 | -105.3002 | -24.5876 | -32.1285 | -85.8379 | -72.8561 | 67.3469 |  | 244.9038 | 57.8917 | 102.7236 | 170.4173 | 553.8793 | 116.5884 | 28.714 |  |  | 131.8749 | 132.9129 | 111.0227 | 204.2793 | 87.8646 | 99.3544 | 40.9211 | 66.9424 | 102.9673 | 207.2962 | 643.8364 | 99.1837 | 50.27 | 92.7378 | 98.1742 | 911.3923 |  |  |  |  | 99.1875 | 94.6942 | 179.3922 | 585.2189 |  |  | 98.406 | 89.7218 | 116.9848 | 228.7902 | 74.9864 | 27.905 | 38.0882 | 62.2172 | 95.7864 |  |  |  | 707.0942 | 73.2707 | 99.5399 | [5 empty] | 60.027 | 98.2083 | 160.4957 | 554.0337 | 63.1412 | 98.9498 | 99.4274 | 99.3834 | 42.4329 | 64.7765 | 27.1963 | 29.0622 | 38.8697 | 60.295 | 95.9606 |  | 99.0046 | 204.4683 | 687.6037 | 41.089 | 61.9325 | 100.1551 | 179.9659 | 666.8974 | [7 empty] | 61.1902 | 102.4045 | 114.5754 | 231.9764 | 731.1099 | 946.527 | 989.7096 | 526.2879 | 919.2059 | 733.4875 | 942.1758 | 824.2985 | 850.1142 | 938.9289 | 933.5243 | 810.6386 | 832.5267 | 818.0041 | 843.6439 | 837.9414 | 834.9227 | 942.8197 | 916.4515 |  |  | 57.463 | 101.8412 | 325.7934 | 789.3605 | 95.6697 | 35.264 | [7 empty] | 87.9115 | 51.5524 | 79.2848 | 109.262 | 239.3567 | 792.4816 | 99.1228 | 95.1248 | 104.6594 | 121.7079 | [5 empty] | 97.9019 | 95.5624 | 207.5469 | 697.0413 |  |  | 98.838 | 63.4878 | 101.1759 | 208.9252 | 100.4668 | 30.2494 | 41.9786 | 67.5003 | 101.8842 |  |  |  | 707.2743 | 79.8632 | 97.462 | [5 empty] | 92.3476 | 109.4244 | 215.7405 | 669.7009 | 26.6938 | 30.2216 | 43.6083 | 68.7632 | 97.2588 | 84.1455 | 40.2606 | 59.0898 | 98.902 | 97.3891 | 105.3765 |  | 102.0477 | 168.4418 | 704.013 | 92.892 | 100.5837 | 122.3548 | 275.1521 | 722.5489 | [7 empty] | 62.8534 | 90.854 | 101.2016 | 239.8593 |  | 992.6066 | 994.1669 | 995.8045 | 652.9352 | 932.0067 | 862.3988 | 949.429 | 22.206 | 29.0693 | 18.4195 | 21.2423 | 25.5288 | 74.3476 | 114.757 | 984.5128 | 942.5734 | 979.1918 | 40.1318 | 75.5106 | 160.7944 | 214.1372 | 215.0981 | 161.9322 | -0.003 | -0.0581 | 0.0137 | 0.0588 | -0.0073 | 0.0028 | -0.0404 | -0.0115 | -0.0633 | -320.8976 | -0.8793 | -325.7163 | 0.0159 | -326.5564 | -0.906 | -315.5372 | -0.9491 | -248.2195 | -0.8711 | -261.2509 | -0.8649 | 3198.9009 | 3260.5063 | 978.1366 | 214.6176 | -306.8426
2017-12-19 12:39 | 2651.1591 |  |  | -201.6136 | -103.3139 | -64.0144 | -94.7137 | -56.0348 | -71.792 | -125.9361 | -84.7843 |  |  | -238.272 | -93.1101 | -86.5633 | -105.2374 | -24.6228 | -32.1334 | -85.8306 | -72.8105 | 71.0599 |  | 244.8831 | 57.9132 | 102.7347 | 170.5081 | 553.9919 | 116.6435 | 28.7404 |  |  | 131.874 | 132.8695 | 111.0286 | 204.3411 | 87.9577 | 99.376 | 40.9558 | 66.9493 | 102.9745 | 207.4377 | 643.9254 | 99.1742 | 50.284 | 92.7625 | 98.2064 | 911.411 |  |  |  |  | 99.2166 | 94.7055 | 179.5006 | 585.2138 |  |  | 98.4293 | 89.7332 | 117.0363 | 228.9785 | 74.9894 | 27.8928 | 38.1349 | 62.253 | 95.8192 |  |  |  | 707.1521 | 73.2911 | 99.5296 | [5 empty] | 60.0834 | 98.2201 | 160.5688 | 554.0686 | 63.1124 | 98.9522 | 99.4278 | 99.3882 | 42.5174 | 64.81 | 27.215 | 29.0536 | 38.879 | 60.3283 | 96.0217 |  | 99.0107 | 204.5749 | 687.642 | 41.125 | 61.9599 | 100.1565 | 179.9963 | 666.8948 | [7 empty] | 61.2317 | 102.3719 | 114.581 | 232.0956 | 731.1098 | 946.4652 | 989.8703 | 526.3566 | 919.0162 | 733.668 | 942.2546 | 849.3236 | 850.475 | 938.6508 | 933.2817 | 800.2044 | 833.2494 | 826.745 | 840.9007 | 843.3182 | 848.5896 | 942.5269 | 916.2518 |  |  | 57.4847 | 101.8739 | 325.9311 | 789.2139 | 95.7047 | 35.2966 | [7 empty] | 87.9281 | 51.6257 | 79.3286 | 109.2875 | 239.4929 | 792.3918 | 99.1228 | 95.1193 | 104.6765 | 121.9109 | [5 empty] | 97.8983 | 95.5665 | 207.6608 | 697.1034 |  |  | 98.8208 | 63.5219 | 101.1808 | 209.0624 | 100.4773 | 30.2293 | 41.9776 | 67.5188 | 101.8931 |  |  |  | 707.3181 | 80.0381 | 97.4505 | [5 empty] | 92.4334 | 109.458 | 215.8905 | 669.7587 | 26.7353 | 30.2512 | 43.6545 | 68.7704 | 97.2863 | 84.2053 | 40.2598 | 59.136 | 98.8272 | 97.3823 | 105.3439 |  | 102.0598 | 168.5339 | 703.9593 | 92.885 | 100.5506 | 122.3852 | 275.3146 | 722.5565 | [7 empty] | 62.8552 | 90.8635 | 101.2175 | 240.041 |  | 992.0922 | 994.1808 | 995.414 | 652.0787 | 931.6289 | 862.4576 | 949.1968 | 22.2094 | 29.0909 | 18.4206 | 21.2219 | 25.5373 | 74.4597 | 114.7716 | 984.1796 | 942.4243 | 978.875 | 40.1618 | 75.6254 | 160.9021 | 214.2787 | 215.2166 | 161.9877 | -0.0032 | -0.0586 | 0.0144 | 0.0593 | -0.0075 | 0.0034 | -0.04 | -0.0094 | -0.0426 | -320.8545 | -0.8916 | -325.6548 | -0.0066 | -326.5164 | -0.8875 | -315.5434 | -0.9491 | -248.2195 | -0.8834 | -261.1863 | -0.8916 | 3201.2958 | 3285.742 | 977.9377 | 214.7476 | -306.6785
2017-12-19 12:39 | 2652.1591 |  |  | -201.7023 | -103.4557 | -64.081 | -94.7694 | -55.9678 | -71.7228 | -125.8986 | -84.7703 |  |  | -238.2875 | -93.0302 | -86.4669 | -105.0595 | -24.5265 | -32.2085 | -85.8125 | -72.873 | 71.8552 |  | 244.9357 | 57.9503 | 102.7443 | 170.6164 | 554.1038 | 116.6851 | 28.7525 |  |  | 131.9234 | 132.9161 | 111.1056 | 204.4016 | 87.9636 | 99.3835 | 40.9735 | 66.9782 | 102.9907 | 207.5778 | 644.0189 | 99.184 | 50.3217 | 92.7916 | 98.2385 | 911.6031 |  |  |  |  | 99.2315 | 94.7211 | 179.6014 | 585.2342 |  |  | 98.4234 | 89.7546 | 117.084 | 229.1662 | 74.974 | 27.9506 | 38.122 | 62.2528 | 95.817 |  |  |  | 707.2123 | 73.2521 | 99.55 | [5 empty] | 60.1347 | 98.2247 | 160.6276 | 554.0928 | 63.0775 | 98.9693 | 99.4078 | 99.3931 | 42.5404 | 64.8366 | 27.2075 | 29.0451 | 38.886 | 60.3567 | 96.0701 |  | 99.013 | 204.6791 | 687.6953 | 41.1692 | 62.0005 | 100.1677 | 180.0385 | 666.8923 | [7 empty] | 61.2644 | 102.3787 | 114.6195 | 232.2215 | 731.108 | 946.3741 | 989.9563 | 526.4048 | 918.8082 | 733.7424 | 942.296 | 863.369 | 850.5935 | 938.3781 | 933.0387 | 804.9781 | 832.974 | 834.7422 | 834.3408 | 837.2702 | 856.9885 | 942.2854 | 916.0751 |  |  | 57.5286 | 101.8745 | 326.0609 | 789.0818 | 95.7263 | 35.3146 | [7 empty] | 87.9332 | 51.6464 | 79.3231 | 109.3053 | 239.6193 | 792.3046 | 99.1535 | 95.13 | 104.6639 | 122.079 | [5 empty] | 97.9168 | 95.5984 | 207.7392 | 697.1464 |  |  | 98.8185 | 63.5524 | 101.175 | 209.1941 | 100.4379 | 30.2306 | 42.0024 | 67.5274 | 101.9164 |  |  |  | 707.3657 | 80.2114 | 97.5132 | [5 empty] | 92.4929 | 109.4753 | 216.0543 | 669.7713 | 26.8836 | 30.2973 | 43.7194 | 68.7742 | 97.2682 | 84.2637 | 40.2697 | 59.1133 | 98.8599 | 97.4008 | 105.3688 |  | 102.1355 | 168.6416 | 703.9352 | 92.9063 | 100.5576 | 122.398 | 275.432 | 722.5586 | [7 empty] | 62.8736 | 90.8828 | 101.2556 | 240.2512 |  | 991.6085 | 994.2399 | 995.0195 | 651.2269 | 931.3031 | 862.6744 | 949.0199 | 22.2125 | 29.1047 | 18.4252 | 21.2272 | 25.5399 | 74.5339 | 114.7892 | 983.8113 | 942.3096 | 978.5697 | 40.1657 | 75.7148 | 160.9734 | 214.418 | 215.3444 | 162.0992 | -0.003 | -0.0583 | 0.0141 | 0.0587 | -0.0076 | 0.0026 | -0.0405 | -0.0058 | -0.061 | -320.8668 | -0.8505 | -325.7287 | 0.0139 | -326.4764 | -0.9203 | -315.4849 | -0.9491 | -248.2318 | -0.8444 | -261.2663 | -0.869 | 3198.357 | 3339.9699 | 977.7361 | 214.8812 | -306.6076
2017-12-19 12:39 | 2653.1592 |  |  | -201.7547 | -103.3993 | -63.9208 | -94.7116 | -56.0476 | -71.6454 | -125.9015 | -84.6594 |  |  | -238.244 | -93.0379 | -86.5594 | -105.137 | -24.5336 | -32.1057 | -85.7625 | -72.7989 | 71.9063 |  | 245.1058 | 57.9763 | 102.7561 | 170.7288 | 554.2103 | 116.7191 | 28.766 |  |  | 132.1025 | 133.15 | 111.346 | 204.4513 | 87.8817 | 99.3859 | 41.0076 | 66.9822 | 103.0062 | 207.7169 | 644.1082 | 99.1493 | 50.3797 | 92.8166 | 98.2972 | 911.6279 |  |  |  |  | 99.2002 | 94.7446 | 179.717 | 585.273 |  |  | 98.3739 | 89.7669 | 117.1276 | 229.3775 | 74.9337 | 27.973 | 38.1205 | 62.2597 | 95.8068 |  |  |  | 707.2754 | 73.3041 | 99.5385 | [5 empty] | 60.1615 | 98.2283 | 160.6945 | 554.1291 | 63.1261 | 98.9541 | 99.3904 | 99.3712 | 42.6141 | 64.8529 | 27.198 | 29.0575 | 38.9014 | 60.3815 | 96.1167 |  | 99.0177 | 204.7972 | 687.7494 | 41.1933 | 62.0262 | 100.1682 | 180.1077 | 666.8757 | [7 empty] | 61.2898 | 102.4133 | 114.672 | 232.358 | 731.1186 | 946.2641 | 990.0131 | 526.4404 | 918.5809 | 733.8393 | 942.3281 | 850.5681 | 850.2052 | 938.1913 | 932.8279 | 815.1029 | 831.2987 | 834.7542 | 829.2006 | 823.1335 | 859.042 | 942.1267 | 915.932 |  |  | 57.5759 | 101.8881 | 326.189 | 788.9757 | 95.7327 | 35.3157 | [7 empty] | 87.8954 | 51.6481 | 79.3227 | 109.3409 | 239.7481 | 792.2602 | 99.1359 | 95.1335 | 104.6503 | 122.255 | [5 empty] | 97.9153 | 95.626 | 207.8258 | 697.1956 |  |  | 98.8159 | 63.5877 | 101.1854 | 209.3521 | 100.4388 | 30.2505 | 42.0329 | 67.5768 | 101.9482 |  |  |  | 707.4067 | 80.3704 | 97.5263 | [5 empty] | 92.5075 | 109.4819 | 216.2156 | 669.7831 | 26.9618 | 30.3362 | 43.7527 | 68.8116 | 97.3507 | 84.2961 | 40.2975 | 59.1399 | 98.8512 | 97.4272 | 105.4432 |  | 102.1632 | 168.7475 | 703.9734 | 92.9476 | 100.5642 | 122.4632 | 275.6296 | 722.5667 | [7 empty] | 62.8912 | 90.906 | 101.2883 | 240.4637 |  | 991.1377 | 994.2876 | 994.6355 | 650.3643 | 931.009 | 862.8698 | 948.8914 | 22.2181 | 29.1167 | 18.4286 | 21.2097 | 25.5375 | 74.499 | 114.8129 | 983.3952 | 942.0714 | 978.1882 | 40.1965 | 75.7549 | 161.1323 | 214.6337 | 215.5082 | 162.3042 | -0.0039 | -0.0583 | 0.0138 | 0.0589 | -0.008 | 0.0031 | -0.0561 | -0.0072 | -0.0561 | -320.7868 | -0.9121 | -325.661 | 0.0283 | -326.5102 | -0.8875 | -315.4695 | -0.9696 | -248.1426 | -0.9162 | -261.2171 | -0.8608 | 3196.4565 | 3274.2869 | 977.4991 | 215.0709 | -306.49
2017-12-19 12:39 | 2654.1592 |  |  | -201.861 | -103.3779 | -63.7774 | -94.651 | -55.9504 | -71.7166 | -125.8628 | -84.7938 |  |  | -238.3352 | -93.0339 | -86.5116 | -105.1113 | -24.5502 | -32.1325 | -85.7925 | -72.9142 | 72.0277 |  | 245.5227 | 58.008 | 102.7607 | 170.8354 | 554.3241 | 116.775 | 28.8014 |  |  | 132.3933 | 133.5503 | 111.7149 | 204.5045 | 87.7765 | 99.389 | 41.0208 | 67.0018 | 103.0165 | 207.8585 | 644.1896 | 99.1454 | 50.4181 | 92.8492 | 98.3612 | 911.6296 |  |  |  |  | 99.1996 | 94.7463 | 179.8264 | 585.2971 |  |  | 98.3695 | 89.7709 | 117.1726 | 229.591 | 74.8863 | 27.9607 | 38.1463 | 62.2854 | 95.8164 |  |  |  | 707.3377 | 73.3805 | 99.5306 | [5 empty] | 60.1696 | 98.2514 | 160.7789 | 554.1614 | 63.1752 | 98.9296 | 99.4116 | 99.3705 | 42.6315 | 64.876 | 27.1915 | 29.0712 | 38.9283 | 60.4139 | 96.1708 |  | 99.0222 | 204.9472 | 687.8098 | 41.2235 | 62.0157 | 100.1567 | 180.2092 | 666.8759 | [7 empty] | 61.3057 | 102.4069 | 114.6967 | 232.4917 | 731.1293 | 946.1502 | 990.0731 | 526.4631 | 918.3315 | 733.9652 | 942.3074 | 816.6832 | 851.6277 | 938.0864 | 932.6636 | 818.9125 | 832.5323 | 832.4586 | 829.28 | 819.4075 | 867.0272 | 942.0341 | 915.8169 |  |  | 57.5714 | 101.9284 | 326.3048 | 788.8492 | 95.7467 | 35.3265 | [7 empty] | 87.9229 | 51.6695 | 79.3621 | 109.3717 | 239.8868 | 792.2359 | 99.1206 | 95.136 | 104.6596 | 122.4528 | [5 empty] | 97.9253 | 95.637 | 207.9394 | 697.2627 |  |  | 98.8173 | 63.6167 | 101.1931 | 209.503 | 100.4621 | 30.2808 | 42.0532 | 67.6309 | 101.9718 |  |  |  | 707.4445 | 80.5522 | 97.5026 | [5 empty] | 92.494 | 109.49 | 216.3511 | 669.8098 | 26.9593 | 30.3284 | 43.7494 | 68.8604 | 97.432 | 84.3252 | 40.3064 | 59.1791 | 98.8044 | 97.4433 | 105.4832 |  | 102.1559 | 168.8441 | 703.9931 | 92.973 | 100.5632 | 122.5125 | 275.8071 | 722.5776 | [7 empty] | 62.8645 | 90.906 | 101.3313 | 240.6719 |  | 990.6923 | 994.3624 | 994.2628 | 649.4902 | 930.7443 | 862.9251 | 948.7662 | 22.2262 | 29.1425 | 18.4289 | 21.2037 | 25.5369 | 74.4054 | 114.8313 | 983.0426 | 941.9196 | 977.8971 | 40.2274 | 75.7807 | 161.2328 | 214.7136 | 215.5361 | 162.3409 | -0.0035 | -0.0582 | 0.0142 | 0.0587 | -0.0073 | 0.0029 | -0.066 | -0.0102 | -0.066 | -320.876 | -0.8772 | -325.6456 | -0.0374 | -326.3749 | -0.8813 | -315.5003 | -0.908 | -248.2626 | -0.8772 | -261.1586 | -0.9265 | 3188.7969 | 3297.2528 | 977.3 | 215.1249 | -306.4776
2017-12-19 12:39 | 2655.1593 |  |  | -201.8092 | -103.4388 | -63.623 | -94.7771 | -55.9602 | -71.7336 | -125.8738 | -84.8424 |  |  | -238.2821 | -92.9724 | -86.4549 | -105.0244 | -24.5601 | -32.0048 | -85.7629 | -72.7735 | 71.595 |  | 246.0405 | 58.0459 | 102.7626 | 170.9433 | 554.4315 | 116.7997 | 28.7874 |  |  | 132.6055 | 133.8159 | 111.9618 | 204.5503 | 87.7176 | 99.3721 | 41.0371 | 67.0151 | 103.0323 | 208.0226 | 644.2794 | 99.1712 | 50.4408 | 92.8774 | 98.3786 | 911.5421 |  |  |  |  | 99.2113 | 94.7491 | 179.9708 | 585.3329 |  |  | 98.4141 | 89.779 | 117.2192 | 229.786 | 74.9268 | 27.9425 | 38.1908 | 62.3323 | 95.8347 |  |  |  | 707.4018 | 73.3897 | 99.5517 | [5 empty] | 60.2299 | 98.2436 | 160.8357 | 554.1664 | 63.1655 | 98.9003 | 99.3954 | 99.3654 | 42.6214 | 64.9078 | 27.2044 | 29.0862 | 38.9525 | 60.4437 | 96.2242 |  | 99.0215 | 205.0805 | 687.8596 | 41.2662 | 62.0236 | 100.1599 | 180.3035 | 666.872 | [7 empty] | 61.3285 | 102.3932 | 114.7175 | 232.6198 | 731.1281 | 946.0368 | 990.1166 | 526.4837 | 918.0794 | 734.0415 | 942.2014 | 804.7451 | 851.9542 | 938.0207 | 932.5254 | 820.1961 | 835.5325 | 829.3696 | 826.0369 | 813.7366 | 887.2193 | 941.9796 | 915.7202 |  |  | 57.5743 | 101.9633 | 326.4444 | 788.7196 | 95.7325 | 35.333 | [7 empty] | 87.9547 | 51.6676 | 79.3863 | 109.3892 | 240.0268 | 792.1946 | 99.1344 | 95.1396 | 104.6673 | 122.6558 | [5 empty] | 97.9493 | 95.6303 | 208.0361 | 697.3267 |  |  | 98.8281 | 63.6563 | 101.2025 | 209.6593 | 100.4925 | 30.3044 | 42.0728 | 67.6691 | 101.9986 |  |  |  | 707.4816 | 80.6946 | 97.4615 | [5 empty] | 92.5311 | 109.5046 | 216.4836 | 669.841 | 26.9657 | 30.3185 | 43.77 | 68.8699 | 97.4296 | 84.3349 | 40.3293 | 59.2482 | 98.7672 | 97.4579 | 105.4757 |  | 102.1703 | 168.9523 | 703.9625 | 93.003 | 100.5694 | 122.5319 | 275.9763 | 722.5979 | [7 empty] | 62.7982 | 90.8953 | 101.3671 | 240.8729 |  | 990.2578 | 994.5014 | 993.9243 | 648.6075 | 930.5336 | 862.8813 | 948.6181 | 22.2271 | 29.1625 | 18.4266 | 21.2324 | 25.5376 | 74.3135 | 114.845 | 982.6714 | 941.7804 | 977.5772 | 40.2402 | 75.7829 | 161.3422 | 214.9018 | 215.7766 | 162.421 | -0.003 | -0.0585 | 0.0137 | 0.0579 | -0.0075 | 0.0026 | -0.051 | -0.0108 | -0.0604 | -320.7991 | -0.8382 | -325.7594 | 0.0365 | -326.4179 | -0.9491 | -315.3495 | -0.9778 | -248.1949 | -0.832 | -261.2971 | -0.8444 | 3187.64 | 3206.7139 | 977.1082 | 215.3392 | -306.3734
2017-12-19 12:39 | 2656.1594 |  |  | -201.8151 | -103.3681 | -63.589 | -94.5968 | -55.9498 | -71.7204 | -125.8308 | -84.7745 |  |  | -238.1486 | -92.9213 | -86.3398 | -105.0443 | -24.4734 | -32.0243 | -85.6992 | -72.7834 | 68.3471 |  | 246.3387 | 58.0733 | 102.7626 | 171.0554 | 554.5429 | 116.8195 | 28.7835 |  |  | 132.6463 | 133.8001 | 111.9738 | 204.6104 | 87.7648 | 99.3492 | 41.0344 | 67.0152 | 103.0396 | 208.1733 | 644.3606 | 99.1734 | 50.4697 | 92.8858 | 98.3844 | 911.6067 |  |  |  |  | 99.1947 | 94.7564 | 180.1163 | 585.3946 |  |  | 98.4099 | 89.8045 | 117.2696 | 229.9525 | 74.9341 | 28.0116 | 38.2254 | 62.3534 | 95.8391 |  |  |  | 707.4659 | 73.4412 | 99.5787 | [5 empty] | 60.3071 | 98.2345 | 160.8947 | 554.1809 | 63.1369 | 98.9271 | 99.4028 | 99.3865 | 42.6302 | 64.9531 | 27.219 | 29.0924 | 38.9647 | 60.4674 | 96.2719 |  | 99.0207 | 205.1877 | 687.8783 | 41.2846 | 62.0574 | 100.162 | 180.3638 | 666.8399 | [7 empty] | 61.367 | 102.3959 | 114.7433 | 232.7567 | 731.1353 | 945.9291 | 990.1113 | 526.4819 | 917.8088 | 734.0955 | 942.0064 | 797.2306 | 851.8889 | 937.9738 | 932.3891 | 820.4722 | 837.2891 | 826.0142 | 818.3979 | 804.738 | 893.6806 | 941.9155 | 915.6216 |  |  | 57.6365 | 101.9979 | 326.6196 | 788.6183 | 95.6987 | 35.3554 | [7 empty] | 87.9497 | 51.6905 | 79.3978 | 109.4116 | 240.1625 | 792.1816 | 99.127 | 95.129 | 104.6676 | 122.8681 | [5 empty] | 97.949 | 95.655 | 208.1224 | 697.3836 |  |  | 98.8247 | 63.6853 | 101.1994 | 209.8062 | 100.4415 | 30.3299 | 42.0971 | 67.6903 | 102.0224 |  |  |  | 707.5257 | 80.872 | 97.516 | [5 empty] | 92.651 | 109.5285 | 216.6101 | 669.8664 | 26.94 | 30.3356 | 43.7719 | 68.9066 | 97.4899 | 84.3504 | 40.3459 | 59.1869 | 98.8409 | 97.4969 | 105.4887 |  | 102.1208 | 169.0086 | 703.9654 | 93.0366 | 100.5319 | 122.584 | 276.2475 | 722.6088 | [7 empty] | 62.7953 | 90.9037 | 101.3716 | 241.0657 |  | 989.8594 | 994.58 | 993.5815 | 647.7155 | 930.3558 | 862.7843 | 948.4838 | 22.225 | 29.1726 | 18.4276 | 21.2338 | 25.5407 | 74.2341 | 114.8683 | 982.2493 | 941.5865 | 977.1938 | 40.2369 | 75.8328 | 161.4109 | 215.0107 | 215.8625 | 162.4898 | -0.0031 | -0.0581 | 0.0139 | 0.0588 | -0.0076 | 0.0031 | -0.0419 | -0.0111 | -0.0651 | -320.7468 | -0.9327 | -325.6302 | 0.0283 | -326.4702 | -0.8505 | -315.4264 | -0.9717 | -248.1333 | -0.9327 | -261.1679 | -0.8567 | 3189.7711 | 3202.3888 | 976.8864 | 215.4366 | -306.1821
2017-12-19 12:39 | 2657.1594 |  |  | -201.8744 | -103.2895 | -63.4332 | -94.5732 | -55.886 | -71.7188 | -125.7023 | -84.6547 |  |  | -238.0595 | -92.9321 | -86.1008 | -104.8744 | -24.4178 | -32.0741 | -85.6921 | -72.6989 | 68.1126 |  | 246.3267 | 58.0962 | 102.7653 | 171.1619 | 554.6576 | 116.8757 | 28.7894 |  |  | 132.6516 | 133.7198 | 111.9307 | 204.6753 | 87.8525 | 99.3947 | 41.0318 | 67.0821 | 103.0551 | 208.3152 | 644.4354 | 99.1298 | 50.4963 | 92.9032 | 98.4104 | 911.7262 |  |  |  |  | 99.1881 | 94.7712 | 180.1813 | 585.4265 |  |  | 98.3691 | 89.8265 | 117.3241 | 230.1203 | 74.9098 | 28.0234 | 38.2375 | 62.3734 | 95.8384 |  |  |  | 707.5213 | 73.4665 | 99.5642 | [5 empty] | 60.3161 | 98.2249 | 160.9594 | 554.1931 | 63.1372 | 98.9806 | 99.4207 | 99.4308 | 42.6975 | 64.9938 | 27.2226 | 29.1014 | 38.9864 | 60.4953 | 96.3213 |  | 99.0335 | 205.2963 | 687.9258 | 41.3114 | 62.0865 | 100.1569 | 180.4491 | 666.834 | [7 empty] | 61.3652 | 102.4031 | 114.7781 | 232.9099 | 731.1527 | 945.8367 | 990.0524 | 526.4682 | 917.5499 | 734.1558 | 941.7144 | 792.3707 | 852.2362 | 937.9139 | 932.2505 | 816.0017 | 833.8735 | 824.6903 | 813.8738 | 807.2931 | 882.1996 | 941.815 | 915.4975 |  |  | 57.6791 | 102.0479 | 326.8071 | 788.5209 | 95.7304 | 35.378 | [7 empty] | 87.9352 | 51.7126 | 79.4092 | 109.4374 | 240.288 | 792.1864 | 99.102 | 95.1398 | 104.677 | 123.0407 | [5 empty] | 97.921 | 95.6859 | 208.2191 | 697.4351 |  |  | 98.8069 | 63.7208 | 101.1899 | 209.9534 | 100.419 | 30.3339 | 42.112 | 67.6918 | 102.0443 |  |  |  | 707.5837 | 80.9621 | 97.5168 | [5 empty] | 92.7627 | 109.5414 | 216.7463 | 669.9135 | 26.8396 | 30.3592 | 43.7398 | 68.9579 | 97.5461 | 84.3752 | 40.3577 | 59.0845 | 98.992 | 97.4828 | 105.5961 |  | 102.093 | 169.056 | 704.0265 | 93.0548 | 100.5137 | 122.6156 | 276.4372 | 722.5991 | [7 empty] | 62.7723 | 90.9363 | 101.37 | 241.2628 |  | 989.5038 | 994.6359 | 993.2093 | 646.8275 | 930.1721 | 862.6974 | 948.3747 | 22.2221 | 29.1767 | 18.4261 | 21.2057 | 25.5449 | 74.1505 | 114.893 | 981.9074 | 941.459 | 976.8867 | 40.2458 | 75.8839 | 161.4736 | 215.098 | 215.9962 | 162.6622 | -0.0036 | -0.0585 | 0.014 | 0.0591 | -0.0075 | 0.0026 | -0.033 | -0.0086 | -0.06 | -320.8699 | -0.8485 | -325.6456 | -0.0559 | -326.2764 | -0.9121 | -315.3926 | -0.8957 | -248.2657 | -0.8526 | -261.1709 | -0.9347 | 3185.0163 | 3283.4802 | 976.6864 | 215.5471 | -305.8848
2017-12-19 12:39 | 2658.1595 |  |  | -201.8669 | -103.2436 | -63.4195 | -94.7267 | -55.921 | -71.7627 | -125.7958 | -84.7373 |  |  | -237.9746 | -92.8891 | -85.9232 | -104.7781 | -24.3992 | -32.0431 | -85.7097 | -72.7518 | 67.6383 |  | 246.316 | 58.1193 | 102.7782 | 171.2655 | 554.7628 | 116.9283 | 28.8195 |  |  | 132.7027 | 133.703 | 111.9397 | 204.729 | 87.9061 | 99.4027 | 41.0472 | 67.1521 | 103.063 | 208.4655 | 644.519 | 99.1021 | 50.5046 | 92.9295 | 98.4776 | 911.7238 |  |  |  |  | 99.1924 | 94.7895 | 180.2423 | 585.4332 |  |  | 98.364 | 89.8326 | 117.3758 | 230.2977 | 74.9477 | 27.9502 | 38.2464 | 62.3914 | 95.8384 |  |  |  | 707.5773 | 73.3976 | 99.5456 | [5 empty] | 60.3272 | 98.2244 | 161.0078 | 554.1976 | 63.1704 | 98.9506 | 99.426 | 99.4118 | 42.7535 | 65.0028 | 27.2234 | 29.1121 | 39.0044 | 60.5258 | 96.3716 |  | 99.0258 | 205.4087 | 687.99 | 41.3594 | 62.1282 | 100.1674 | 180.511 | 666.8027 | [7 empty] | 61.3557 | 102.4058 | 114.819 | 233.0502 | 731.169 | 945.7657 | 989.9861 | 526.4547 | 917.2999 | 734.2084 | 941.4051 | 792.2707 | 851.738 | 937.8067 | 932.0998 | 813.9367 | 831.0605 | 820.7214 | 816.2776 | 816.938 | 874.2478 | 941.6837 | 915.3469 |  |  | 57.7084 | 102.0803 | 326.9984 | 788.4152 | 95.8138 | 35.3925 | [7 empty] | 87.9298 | 51.7354 | 79.4199 | 109.4664 | 240.43 | 792.1896 | 99.1017 | 95.1625 | 104.695 | 123.1952 | [5 empty] | 97.9782 | 95.6998 | 208.331 | 697.4882 |  |  | 98.8122 | 63.7652 | 101.1958 | 210.1123 | 100.4834 | 30.3288 | 42.1211 | 67.7102 | 102.0659 |  |  |  | 707.6642 | 81.0415 | 97.4881 | [5 empty] | 92.8061 | 109.5564 | 216.9102 | 669.9606 | 26.8512 | 30.3667 | 43.774 | 68.9887 | 97.5372 | 84.4397 | 40.3671 | 59.0094 | 99.1069 | 97.4616 | 105.6939 |  | 102.0731 | 169.1185 | 704.0523 | 93.0905 | 100.4995 | 122.6473 | 276.6127 | 722.6057 | [7 empty] | 62.7481 | 90.9594 | 101.3631 | 241.4662 |  | 989.1834 | 994.6972 | 992.8509 | 645.9679 | 929.9949 | 862.7129 | 948.3278 | 22.2241 | 29.1678 | 18.4272 | 21.1701 | 25.5476 | 74.0823 | 114.9141 | 981.5975 | 941.249 | 976.5722 | 40.2738 | 75.7957 | 161.5767 | 215.2489 | 216.0952 | 162.6612 | -0.0035 | -0.0585 | 0.0138 | 0.0588 | -0.0081 | 0.0031 | -0.0369 | -0.0047 | -0.039 | -320.7252 | -0.8526 | -325.7717 | 0.057 | -326.3995 | -0.9429 | -315.2172 | -0.9799 | -248.1333 | -0.8628 | -261.2633 | -0.832 | 3184.743 | 3331.2169 | 976.4877 | 215.6721 | -305.8995
2017-12-19 12:39 | 2659.1595 |  |  | -201.8578 | -103.238 | -63.3213 | -94.6098 | -55.8497 | -71.5765 | -125.7466 | -84.7101 |  |  | -237.9161 | -92.892 | -85.712 | -104.9757 | -24.3791 | -32.0345 | -85.6421 | -72.6664 | 68.3002 |  | 246.405 | 58.1529 | 102.7894 | 171.3764 | 554.8794 | 116.9669 | 28.8417 |  |  | 132.7463 | 133.7157 | 111.9529 | 204.7902 | 87.9632 | 99.367 | 41.0773 | 67.1467 | 103.0622 | 208.6146 | 644.6148 | 99.1245 | 50.5597 | 92.96 | 98.5255 | 911.7386 |  |  |  |  | 99.2018 | 94.7938 | 180.3493 | 585.4975 |  |  | 98.3812 | 89.8561 | 117.4304 | 230.4769 | 75.0097 | 28.0195 | 38.2434 | 62.3939 | 95.8413 |  |  |  | 707.6437 | 73.4416 | 99.5507 | [5 empty] | 60.3681 | 98.2225 | 161.0715 | 554.2096 | 63.2095 | 98.9197 | 99.4683 | 99.4001 | 42.762 | 65.0184 | 27.2057 | 29.1153 | 39.0179 | 60.5513 | 96.4154 |  | 99.0191 | 205.5207 | 688.0183 | 41.3549 | 62.1558 | 100.1682 | 180.56 | 666.7722 | [7 empty] | 61.3804 | 102.3887 | 114.8314 | 233.1786 | 731.1752 | 945.6961 | 989.9049 | 526.4227 | 917.0279 | 734.2012 | 941.0552 | 793.1469 | 852.9973 | 937.6837 | 931.9528 | 816.9495 | 833.3548 | 816.5391 | 825.0539 | 815.7035 | 872.7539 | 941.5562 | 915.1945 |  |  | 57.7269 | 102.0742 | 327.1312 | 788.2999 | 95.7874 | 35.4066 | [7 empty] | 87.9759 | 51.7716 | 79.4341 | 109.5045 | 240.5794 | 792.2148 | 99.1228 | 95.1758 | 104.701 | 123.3952 | [5 empty] | 98.0327 | 95.7088 | 208.4393 | 697.5338 |  |  | 98.8226 | 63.796 | 101.2019 | 210.2739 | 100.4732 | 30.3459 | 42.1437 | 67.7203 | 102.092 |  |  |  | 707.7122 | 81.2606 | 97.5226 | [5 empty] | 92.824 | 109.5749 | 217.0581 | 669.9832 | 26.9363 | 30.3628 | 43.8003 | 69.0485 | 97.5155 | 84.4973 | 40.3739 | 58.9616 | 99.1528 | 97.4658 | 105.7217 |  | 102.094 | 169.2488 | 703.9993 | 93.1091 | 100.4714 | 122.7025 | 276.8363 | 722.6176 | [7 empty] | 62.7568 | 90.9737 | 101.351 | 241.6686 |  | 988.9122 | 994.6777 | 992.4957 | 645.1222 | 929.8208 | 862.8476 | 948.3688 | 22.2299 | 29.1523 | 18.4326 | 21.1357 | 25.5497 | 74.0358 | 114.9368 | 981.2358 | 940.9869 | 976.1793 | 40.2897 | 75.8803 | 161.653 | 215.3757 | 216.2916 | 162.8356 | -0.0031 | -0.0585 | 0.0138 | 0.059 | -0.0074 | 0.0029 | -0.0512 | -0.0065 | -0.0468 | -320.7376 | -0.9285 | -325.6056 | 0.0221 | -326.3595 | -0.8546 | -315.3372 | -0.947 | -248.1241 | -0.9183 | -261.1309 | -0.8752 | 3180.3303 | 3285.919 | 976.2611 | 215.8336 | -305.6914
2017-12-19 12:39 | 2660.1596 |  |  | -201.7465 | -103.3239 | -63.3124 | -94.4992 | -55.8976 | -71.6117 | -125.7911 | -84.7664 |  |  | -237.8933 | -92.8759 | -85.6674 | -105.013 | -24.386 | -31.9675 | -85.661 | -72.513 | 68.3989 |  | 246.4979 | 58.1828 | 102.8011 | 171.4844 | 554.996 | 116.9789 | 28.8095 |  |  | 132.8162 | 133.7785 | 112.0247 | 204.8589 | 87.9901 | 99.3952 | 41.0884 | 67.1594 | 103.0874 | 208.7688 | 644.7001 | 99.1349 | 50.6073 | 92.9869 | 98.5415 | 911.7854 |  |  |  |  | 99.2079 | 94.804 | 180.4301 | 585.5428 |  |  | 98.4024 | 89.8727 | 117.477 | 230.6377 | 75.0234 | 28.0148 | 38.2669 | 62.4131 | 95.8474 |  |  |  | 707.7145 | 73.5746 | 99.5163 | [5 empty] | 60.4113 | 98.224 | 161.1475 | 554.2347 | 63.2698 | 98.9196 | 99.4742 | 99.4278 | 42.7684 | 65.0647 | 27.2057 | 29.1235 | 39.04 | 60.578 | 96.4705 |  | 99.041 | 205.6177 | 688.0511 | 41.3573 | 62.1541 | 100.1758 | 180.6312 | 666.7648 | [7 empty] | 61.4143 | 102.3885 | 114.8638 | 233.3107 | 731.1676 | 945.6157 | 989.759 | 526.3876 | 916.7544 | 734.2011 | 940.703 | 818.462 | 850.2387 | 937.5466 | 931.8003 | 817.3255 | 832.2558 | 813.8667 | 831.7908 | 807.2439 | 870.2695 | 941.4321 | 915.0401 |  |  | 57.75 | 102.0941 | 327.2662 | 788.2134 | 95.7723 | 35.4216 | [7 empty] | 87.9938 | 51.7952 | 79.4332 | 109.5234 | 240.7144 | 792.2196 | 99.1224 | 95.1757 | 104.6909 | 123.5901 | [5 empty] | 98.0022 | 95.7058 | 208.5391 | 697.5868 |  |  | 98.8074 | 63.8251 | 101.2141 | 210.4344 | 100.4772 | 30.3774 | 42.1905 | 67.7498 | 102.1372 |  |  |  | 707.7403 | 81.4021 | 97.5046 | [5 empty] | 92.873 | 109.5938 | 217.2077 | 670.0157 | 26.958 | 30.3916 | 43.8479 | 69.0685 | 97.5757 | 84.4847 | 40.3914 | 58.9663 | 99.1426 | 97.4902 | 105.723 |  | 102.1356 | 169.3558 | 704.0079 | 93.1166 | 100.4569 | 122.735 | 277.0167 | 722.6294 | [7 empty] | 62.7429 | 90.9866 | 101.3564 | 241.8673 |  | 988.6799 | 994.6318 | 992.1062 | 644.277 | 929.6628 | 863.0819 | 948.4592 | 22.2301 | 29.1431 | 18.4433 | 21.1106 | 25.5516 | 74.0055 | 114.9535 | 980.9597 | 940.7972 | 975.8712 | 40.2946 | 75.8571 | 161.8291 | 215.5697 | 216.3758 | 162.9305 | -0.0031 | -0.0588 | 0.0134 | 0.0583 | -0.0078 | 0.0031 | -0.0542 | -0.0102 | -0.0471 | -320.8206 | -0.8485 | -325.6517 | -0.0251 | -326.1995 | -0.9388 | -315.2726 | -0.9183 | -248.1703 | -0.8444 | -261.2171 | -0.9101 | 3178.222 | 3191.209 | 976.0526 | 215.9728 | -305.6726
2017-12-19 12:40 | 2661.1597 |  |  | -201.8148 | -103.3878 | -63.2058 | -94.4296 | -55.9099 | -71.6054 | -125.7053 | -84.6195 |  |  | -237.9603 | -92.8299 | -85.5616 | -104.8934 | -24.2915 | -32.0381 | -85.6849 | -72.5301 | 71.6052 |  | 246.598 | 58.2091 | 102.8183 | 171.5913 | 555.1047 | 117.008 | 28.8256 |  |  | 132.8449 | 133.8257 | 112.1027 | 204.9253 | 88.0106 | 99.3988 | 41.0927 | 67.1955 | 103.1047 | 208.9265 | 644.783 | 99.12 | 50.6203 | 93.004 | 98.5879 | 911.6425 |  |  |  |  | 99.1942 | 94.8259 | 180.5168 | 585.5646 |  |  | 98.4082 | 89.8929 | 117.5301 | 230.7964 | 75.0207 | 28.0153 | 38.3012 | 62.438 | 95.8601 |  |  |  | 707.7779 | 73.5751 | 99.5159 | [5 empty] | 60.4737 | 98.2464 | 161.2109 | 554.2439 | 63.2926 | 98.929 | 99.421 | 99.4675 | 42.797 | 65.0923 | 27.2038 | 29.1506 | 39.0713 | 60.6159 | 96.5314 |  | 99.0544 | 205.7334 | 688.0767 | 41.3952 | 62.1947 | 100.2082 | 180.7109 | 666.7424 | [7 empty] | 61.4538 | 102.4001 | 114.9054 | 233.4293 | 731.1603 | 945.5295 | 989.6412 | 526.3501 | 916.464 | 734.2339 | 940.3518 | 824.5979 | 846.5805 | 937.4075 | 931.6449 | 814.6121 | 827.7791 | 812.8974 | 833.5107 | 817.0117 | 868.6683 | 941.3042 | 914.8883 |  |  | 57.7928 | 102.1433 | 327.4328 | 788.1287 | 95.8127 | 35.4333 | [7 empty] | 88.0044 | 51.7922 | 79.439 | 109.5459 | 240.8538 | 792.2158 | 99.1144 | 95.1912 | 104.7065 | 123.766 | [5 empty] | 97.9931 | 95.7279 | 208.6514 | 697.6452 |  |  | 98.8139 | 63.8695 | 101.2308 | 210.5929 | 100.4898 | 30.3816 | 42.2141 | 67.8008 | 102.1799 |  |  |  | 707.7901 | 81.4945 | 97.5122 | [5 empty] | 92.9125 | 109.6121 | 217.3243 | 670.0381 | 27.0286 | 30.4108 | 43.922 | 69.0726 | 97.6285 | 84.5169 | 40.4079 | 58.9928 | 99.0479 | 97.5043 | 105.6974 |  | 102.1194 | 169.4462 | 704.02 | 93.1253 | 100.4659 | 122.7672 | 277.1923 | 722.6515 | [7 empty] | 62.7304 | 90.9855 | 101.3863 | 242.069 |  | 988.4639 | 994.5593 | 991.6969 | 643.4238 | 929.5209 | 863.4176 | 948.6243 | 22.2281 | 29.149 | 18.4507 | 21.109 | 25.5573 | 74.0638 | 114.9675 | 980.7012 | 940.6033 | 975.5539 | 40.3369 | 75.8086 | 161.8859 | 215.7323 | 216.5733 | 163.074 | -0.0036 | -0.0584 | 0.0141 | 0.0592 | -0.0074 | 0.0029 | -0.0247 | -0.0118 | -0.0507 | -320.7006 | -0.8834 | -325.7225 | 0.0447 | -326.301 | -0.9019 | -315.208 | -0.9737 | -248.0841 | -0.8834 | -261.2386 | -0.8485 | 3175.5666 | 3234.4265 | 975.8436 | 216.1528 | -305.5073
2017-12-19 12:40 | 2662.1597 |  |  | -201.6783 | -103.5233 | -63.0979 | -94.436 | -55.8287 | -71.5374 | -125.7499 | -84.6589 |  |  | -238.0142 | -92.8434 | -85.6218 | -104.9286 | -24.3174 | -31.9945 | -85.6528 | -72.5222 | 68.9009 |  | 246.7062 | 58.2255 | 102.8205 | 171.6937 | 555.2126 | 117.0607 | 28.8748 |  |  | 132.8393 | 133.7984 | 112.1035 | 204.979 | 88.0349 | 99.365 | 41.1303 | 67.1941 | 103.1162 | 209.0769 | 644.8695 | 99.1179 | 50.639 | 93.0302 | 98.6674 | 911.3241 |  |  |  |  | 99.1687 | 94.8452 | 180.6183 | 585.6042 |  |  | 98.3972 | 89.906 | 117.5789 | 230.9619 | 75.0405 | 28.0296 | 38.3203 | 62.483 | 95.8712 |  |  |  | 707.8384 | 73.5436 | 99.5406 | [5 empty] | 60.5228 | 98.2501 | 161.2647 | 554.2528 | 63.2745 | 98.9208 | 99.408 | 99.4829 | 42.7845 | 65.1266 | 27.2183 | 29.154 | 39.0941 | 60.6554 | 96.5849 |  | 99.0635 | 205.8746 | 688.0906 | 41.4095 | 62.2007 | 100.1989 | 180.8142 | 666.7218 | [7 empty] | 61.4351 | 102.3964 | 114.9145 | 233.5505 | 731.1539 | 945.4477 | 989.541 | 526.3094 | 916.1599 | 734.2465 | 939.9918 | 827.6721 | 849.4313 | 937.2945 | 931.5083 | 804.1594 | 828.6184 | 819.0523 | 832.3991 | 828.6868 | 865.2712 | 941.182 | 914.7569 |  |  | 57.824 | 102.1707 | 327.5788 | 788.0355 | 95.8179 | 35.4521 | [7 empty] | 88.0193 | 51.8288 | 79.4705 | 109.5822 | 240.9951 | 792.254 | 99.123 | 95.2172 | 104.7261 | 123.9594 | [5 empty] | 98.0192 | 95.7475 | 208.7576 | 697.6861 |  |  | 98.821 | 63.9105 | 101.2446 | 210.7536 | 100.4524 | 30.4077 | 42.228 | 67.8115 | 102.2135 |  |  |  | 707.8351 | 81.7547 | 97.5492 | [5 empty] | 92.9562 | 109.6164 | 217.4402 | 670.0488 | 27.0215 | 30.433 | 43.928 | 69.1058 | 97.4878 | 84.6323 | 40.4225 | 59.0473 | 98.937 | 97.4957 | 105.7049 |  | 102.137 | 169.5507 | 704.0138 | 93.1542 | 100.4822 | 122.8008 | 277.3595 | 722.6789 | [7 empty] | 62.7279 | 90.9832 | 101.4211 | 242.2771 |  | 988.2539 | 994.4703 | 991.3365 | 642.5701 | 929.382 | 863.8879 | 948.8613 | 22.2181 | 29.145 | 18.4443 | 21.1314 | 25.5608 | 74.1919 | 114.9925 | 980.4266 | 940.3294 | 975.1902 | 40.3548 | 75.9058 | 162.0221 | 215.8289 | 216.7164 | 163.1232 | -0.0038 | -0.0586 | 0.0143 | 0.0592 | -0.0078 | 0.0029 | -0.0392 | -0.012 | -0.0538 | -320.7468 | -0.8957 | -325.664 | -0.0066 | -326.2118 | -0.8813 | -315.2203 | -0.9429 | -248.1118 | -0.8854 | -261.1802 | -0.8834 | 3172.712 | 3248.7484 | 975.6244 | 216.2726 | -305.5129
2017-12-19 12:40 | 2663.1598 |  |  | -201.838 | -103.5256 | -63.0251 | -94.3829 | -55.8312 | -71.5718 | -125.8636 | -84.7201 |  |  | -237.8856 | -92.9838 | -85.5238 | -105.0439 | -24.2851 | -31.9268 | -85.6607 | -72.3516 | 67.1598 |  | 246.7849 | 58.2394 | 102.8284 | 171.7943 | 555.3192 | 117.1028 | 28.8763 |  |  | 132.8831 | 133.7989 | 112.1256 | 205.0389 | 88.0565 | 99.3863 | 41.1624 | 67.2091 | 103.1226 | 209.2227 | 644.9612 | 99.1624 | 50.6697 | 93.0654 | 98.7199 | 911.1145 |  |  |  |  | 99.1779 | 94.8642 | 180.7042 | 585.6306 |  |  | 98.4073 | 89.9144 | 117.6249 | 231.1085 | 75.0653 | 28.0032 | 38.3334 | 62.5042 | 95.877 |  |  |  | 707.9018 | 73.6423 | 99.5711 | [5 empty] | 60.5073 | 98.2539 | 161.3355 | 554.233 | 63.299 | 98.9155 | 99.4565 | 99.4954 | 42.7793 | 65.1515 | 27.2522 | 29.1632 | 39.1143 | 60.686 | 96.6461 |  | 99.0803 | 205.9992 | 688.1398 | 41.4148 | 62.2151 | 100.1896 | 180.9049 | 666.7114 | [7 empty] | 61.4105 | 102.3709 | 114.9216 | 233.694 | 731.1634 | 945.3627 | 989.4205 | 526.2602 | 915.8346 | 734.1831 | 939.6323 | 845.3947 | 854.2276 | 937.1677 | 931.3728 | 796.7485 | 830.3867 | 820.3822 | 832.6156 | 821.8001 | 868.9133 | 941.0253 | 914.6221 |  |  | 57.8574 | 102.1982 | 327.7403 | 787.9464 | 95.826 | 35.4768 | [7 empty] | 88.0115 | 51.8446 | 79.4848 | 109.6113 | 241.1359 | 792.296 | 99.1166 | 95.2278 | 104.7408 | 124.1384 | [5 empty] | 98.0188 | 95.7697 | 208.8475 | 697.7125 |  |  | 98.8138 | 63.9448 | 101.2556 | 210.8996 | 100.4538 | 30.416 | 42.2335 | 67.8523 | 102.2214 |  |  |  | 707.8728 | 81.9099 | 97.5823 | [5 empty] | 93.0501 | 109.6366 | 217.5838 | 670.0759 | 27.0542 | 30.4407 | 43.919 | 69.1574 | 97.4499 | 84.6843 | 40.4388 | 59.0566 | 98.9727 | 97.4984 | 105.7404 |  | 102.2094 | 169.6265 | 704.0386 | 93.1762 | 100.4957 | 122.8171 | 277.4847 | 722.7066 | [7 empty] | 62.7276 | 90.9935 | 101.4287 | 242.4762 |  | 988.0432 | 994.3817 | 990.973 | 641.7211 | 929.2383 | 864.5337 | 949.0925 | 22.2065 | 29.1374 | 18.4366 | 21.1654 | 25.5564 | 74.3854 | 115.0119 | 980.1977 | 940.1016 | 974.8906 | 40.4007 | 75.8717 | 162.1253 | 215.9914 | 216.9081 | 163.2667 | -0.0038 | -0.0589 | 0.0141 | 0.0588 | -0.0075 | 0.0026 | -0.0538 | -0.0073 | -0.0321 | -320.7129 | -0.8731 | -325.7163 | 0.02 | -326.2056 | -0.906 | -315.1772 | -0.9532 | -248.1026 | -0.8772 | -261.1925 | -0.8731 | 3169.1566 | 3264.0348 | 975.4214 | 216.4497 | -305.5082
2017-12-19 12:40 | 2664.1598 |  |  | -201.7214 | -103.5798 | -62.9556 | -94.2036 | -55.832 | -71.5614 | -125.8122 | -84.6444 |  |  | -237.9165 | -93.1078 | -85.3159 | -104.9278 | -24.1707 | -31.9232 | -85.6523 | -72.3547 | 73.8875 |  | 246.9286 | 58.2624 | 102.8435 | 171.9039 | 555.4231 | 117.1418 | 28.8584 |  |  | 133.0537 | 134.0066 | 112.2829 | 205.0932 | 88.0593 | 99.415 | 41.1748 | 67.22 | 103.124 | 209.3618 | 645.0637 | 99.1938 | 50.7017 | 93.0926 | 98.7282 | 911.0483 |  |  |  |  | 99.2142 | 94.8895 | 180.806 | 585.6627 |  |  | 98.4192 | 89.9423 | 117.676 | 231.2489 | 75.1159 | 28.042 | 38.3355 | 62.5169 | 95.8782 |  |  |  | 707.9632 | 73.6477 | 99.5768 | [5 empty] | 60.5604 | 98.2528 | 161.3863 | 554.1625 | 63.27 | 98.9225 | 99.4426 | 99.4703 | 42.852 | 65.1643 | 27.2577 | 29.1702 | 39.1311 | 60.7102 | 96.6899 |  | 99.0777 | 206.0966 | 688.1622 | 41.4254 | 62.2663 | 100.2119 | 180.9945 | 666.683 | [7 empty] | 61.4698 | 102.3795 | 114.9639 | 233.8405 | 731.179 | 945.2645 | 989.3172 | 526.2037 | 915.4801 | 734.1111 | 939.3199 | 838.237 | 854.3933 | 937.0003 | 931.211 | 801.9356 | 823.7845 | 813.1853 | 835.0604 | 801.9507 | 856.7462 | 940.8339 | 914.4677 |  |  | 57.9039 | 102.2466 | 327.8991 | 787.8538 | 95.8308 | 35.5043 | [7 empty] | 88.0136 | 51.837 | 79.4914 | 109.6441 | 241.2746 | 792.3245 | 99.1108 | 95.248 | 104.7654 | 124.3033 | [5 empty] | 98.0315 | 95.7889 | 208.9635 | 697.7654 |  |  | 98.8102 | 63.9812 | 101.2623 | 211.0444 | 100.4408 | 30.4138 | 42.2434 | 67.8489 | 102.2594 |  |  |  | 707.9087 | 81.8735 | 97.5739 | [5 empty] | 93.1313 | 109.6657 | 217.7208 | 670.1253 | 27.0476 | 30.4285 | 43.9101 | 69.2262 | 97.6384 | 84.6731 | 40.4531 | 59.0966 | 99.0044 | 97.4631 | 105.7458 |  | 102.2684 | 169.7543 | 704.0484 | 93.1826 | 100.4928 | 122.8428 | 277.6628 | 722.7319 | [7 empty] | 62.7247 | 91.0232 | 101.4187 | 242.6694 |  | 987.8338 | 994.2758 | 990.611 | 640.8845 | 929.0925 | 865.3127 | 949.3267 | 22.2019 | 29.1394 | 18.4378 | 21.1771 | 25.5591 | 74.5424 | 115.0241 | 979.9868 | 939.8509 | 974.6202 | 40.398 | 75.8044 | 162.1669 | 216.1085 | 216.9212 | 163.3663 | -0.0031 | -0.0591 | 0.0148 | 0.0599 | -0.0075 | 0.0034 | -0.0392 | -0.0058 | -0.0329 | -320.6852 | -0.8875 | -325.6579 | 0.0057 | -326.1687 | -0.8957 | -315.1495 | -0.9306 | -248.1426 | -0.8752 | -261.1402 | -0.8854 | 3167.6053 | 3337.2654 | 975.22 | 216.5148 | -305.3258
2017-12-19 12:40 | 2665.1599 |  |  | -201.6239 | -103.4686 | -62.8873 | -94.0557 | -55.7952 | -71.5453 | -125.7645 | -84.6852 |  |  | -237.7824 | -93.1242 | -85.1807 | -104.7483 | -24.107 | -31.9214 | -85.6202 | -72.4526 | 68.0786 |  | 247.238 | 58.2901 | 102.8425 | 172.0152 | 555.5339 | 117.1612 | 28.8709 |  |  | 133.2094 | 134.178 | 112.4178 | 205.1462 | 88.0637 | 99.4067 | 41.1938 | 67.2093 | 103.1291 | 209.4972 | 645.1563 | 99.1781 | 50.7501 | 93.1087 | 98.7601 | 910.8201 |  |  |  |  | 99.2228 | 94.9004 | 180.9035 | 585.7033 |  |  | 98.3997 | 89.9607 | 117.7229 | 231.385 | 75.1362 | 28.0802 | 38.3473 | 62.5459 | 95.8779 |  |  |  | 708.0294 | 73.6636 | 99.5656 | [5 empty] | 60.6655 | 98.2837 | 161.4298 | 554.1201 | 63.2402 | 98.9193 | 99.4483 | 99.4153 | 42.8647 | 65.1976 | 27.2521 | 29.177 | 39.1457 | 60.7344 | 96.7285 |  | 99.0727 | 206.2177 | 688.1604 | 41.4443 | 62.2827 | 100.2215 | 181.0863 | 666.6614 | [7 empty] | 61.5509 | 102.411 | 115.0092 | 233.9775 | 731.1758 | 945.1524 | 989.2107 | 526.1334 | 915.1126 | 734.1203 | 939.0604 | 811.143 | 848.9401 | 936.8164 | 931.0345 | 808.0738 | 819.0729 | 811.3283 | 836.975 | 772.949 | 833.9468 | 940.6614 | 914.3254 |  |  | 57.9477 | 102.3076 | 328.0588 | 787.758 | 95.8304 | 35.5101 | [7 empty] | 88.0121 | 51.8441 | 79.4952 | 109.6653 | 241.4072 | 792.3353 | 99.1196 | 95.2755 | 104.7858 | 124.4746 | [5 empty] | 98.0028 | 95.802 | 209.097 | 697.8522 |  |  | 98.8174 | 64.015 | 101.2738 | 211.191 | 100.4423 | 30.4402 | 42.2891 | 67.8792 | 102.3148 |  |  |  | 707.9492 | 81.947 | 97.5602 | [5 empty] | 93.1838 | 109.6868 | 217.8786 | 670.1622 | 27.033 | 30.4719 | 43.9297 | 69.2293 | 97.6627 | 84.7348 | 40.4673 | 59.0907 | 99.0527 | 97.492 | 105.8236 |  | 102.2925 | 169.8448 | 704.071 | 93.2148 | 100.5027 | 122.9025 | 277.903 | 722.7766 | [7 empty] | 62.7096 | 91.0393 | 101.4247 | 242.8765 |  | 987.6307 | 994.1875 | 990.2885 | 640.0943 | 928.9527 | 866.0906 | 949.5619 | 22.2002 | 29.1279 | 18.4452 | 21.1689 | 25.5716 | 74.6063 | 115.0518 | 979.719 | 939.5807 | 974.3284 | 40.4105 | 75.8082 | 162.2924 | 216.2026 | 217.0557 | 163.4623 | -0.0036 | -0.0598 | 0.014 | 0.0592 | -0.0074 | 0.003 | -0.0443 | -0.0092 | -0.048 | -320.7006 | -0.8587 | -325.7133 | 0.0221 | -326.1625 | -0.9224 | -315.0572 | -0.986 | -248.1057 | -0.8567 | -261.2263 | -0.8649 | 3163.1235 | 3292.9351 | 975.0122 | 216.6291 | -305.1349
2017-12-19 12:40 | 2666.16 |  |  | -201.5543 | -103.3773 | -62.7143 | -94.0217 | -55.744 | -71.5061 | -125.6848 | -84.6464 |  |  | -237.7451 | -93.0068 | -85.3645 | -104.7429 | -24.0582 | -31.9216 | -85.5727 | -72.4302 | 67.813 |  | 247.4209 | 58.3099 | 102.8453 | 172.1227 | 555.648 | 117.2248 | 28.8756 |  |  | 133.1971 | 134.0874 | 112.3688 | 205.2086 | 88.1468 | 99.3784 | 41.2275 | 67.2132 | 103.1474 | 209.655 | 645.2309 | 99.1685 | 50.7958 | 93.142 | 98.7848 | 910.5231 |  |  |  |  | 99.2006 | 94.8991 | 180.9985 | 585.7608 |  |  | 98.4033 | 89.9744 | 117.7708 | 231.5425 | 75.1384 | 28.1088 | 38.4168 | 62.5736 | 95.8917 |  |  |  | 708.0847 | 73.7033 | 99.5799 | [5 empty] | 60.686 | 98.3075 | 161.5051 | 554.1248 | 63.292 | 98.9247 | 99.4472 | 99.3923 | 42.8756 | 65.2543 | 27.2606 | 29.1878 | 39.1627 | 60.7586 | 96.7809 |  | 99.0831 | 206.3423 | 688.1613 | 41.5057 | 62.3395 | 100.2395 | 181.1584 | 666.6255 | [7 empty] | 61.5837 | 102.4024 | 115.0226 | 234.1064 | 731.1715 | 945.0337 | 989.0715 | 526.0547 | 914.7407 | 734.1295 | 938.7731 | 801.0752 | 845.3749 | 936.6505 | 930.8687 | 800.6449 | 824.8317 | 815.5027 | 834.7556 | 762.0216 | 822.8704 | 940.4847 | 914.1902 |  |  | 57.9753 | 102.331 | 328.1846 | 787.6525 | 95.8856 | 35.5067 | [7 empty] | 88.0605 | 51.8574 | 79.4908 | 109.6892 | 241.5448 | 792.3619 | 99.1061 | 95.2841 | 104.7839 | 124.6707 | [5 empty] | 97.9955 | 95.8258 | 209.1826 | 697.8914 |  |  | 98.8189 | 64.0718 | 101.2868 | 211.3263 | 100.4941 | 30.4421 | 42.3123 | 68.0007 | 102.3189 |  |  |  | 708.0107 | 82.1126 | 97.6253 | [5 empty] | 93.2346 | 109.6947 | 218.0531 | 670.1857 | 27.1346 | 30.5118 | 43.9732 | 69.2341 | 97.6376 | 84.8253 | 40.4888 | 59.0472 | 99.1004 | 97.5188 | 105.8732 |  | 102.3275 | 169.8881 | 704.0785 | 93.2434 | 100.5189 | 122.9263 | 278.06 | 722.8137 | [7 empty] | 62.6756 | 91.0441 | 101.4705 | 243.0797 |  | 987.4286 | 994.0866 | 989.9683 | 639.339 | 928.773 | 866.6596 | 949.7191 | 22.1962 | 29.099 | 18.4496 | 21.155 | 25.579 | 74.6791 | 115.073 | 979.4973 | 939.31 | 974.0745 | 40.4202 | 75.8726 | 162.4474 | 216.3917 | 217.2973 | 163.5306 | -0.0037 | -0.0587 | 0.0144 | 0.0593 | -0.0077 | 0.003 | -0.0459 | -0.0096 | -0.0522 | -320.6175 | -0.9183 | -325.664 | 0.018 | -326.1718 | -0.8526 | -315.1464 | -0.9573 | -248.0656 | -0.9162 | -261.1309 | -0.8649 | 3159.2715 | 3251.504 | 974.8088 | 216.8445 | -304.9776
2017-12-19 12:40 | 2667.16 |  |  | -201.7048 | -103.3698 | -62.5936 | -94.0533 | -55.7778 | -71.4365 | -125.5678 | -84.4708 |  |  | -237.6985 | -93.0021 | -85.3787 | -104.587 | -24.045 | -31.9183 | -85.5713 | -72.3318 | 69.7111 |  | 247.3835 | 58.3319 | 102.8586 | 172.2262 | 555.7536 | 117.2734 | 28.8847 |  |  | 133.1523 | 133.9685 | 112.2976 | 205.273 | 88.259 | 99.3763 | 41.2296 | 67.2651 | 103.1783 | 209.8353 | 645.3053 | 99.1748 | 50.8106 | 93.1812 | 98.8184 | 910.4195 |  |  |  |  | 99.1852 | 94.9247 | 181.095 | 585.8127 |  |  | 98.4144 | 89.9918 | 117.8196 | 231.7226 | 75.1633 | 28.1026 | 38.4581 | 62.5881 | 95.9128 |  |  |  | 708.1341 | 73.6684 | 99.5493 | [5 empty] | 60.7352 | 98.3158 | 161.5664 | 554.1281 | 63.2645 | 98.9571 | 99.4059 | 99.4049 | 42.8943 | 65.2732 | 27.2645 | 29.1933 | 39.1811 | 60.7929 | 96.8393 |  | 99.0934 | 206.4814 | 688.1454 | 41.5862 | 62.3771 | 100.251 | 181.2504 | 666.5832 | [7 empty] | 61.5749 | 102.4164 | 115.0694 | 234.2497 | 731.1764 | 944.9158 | 988.9195 | 525.9661 | 914.3594 | 734.0525 | 938.4082 | 825.4495 | 844.9627 | 936.4747 | 930.6985 | 787.3715 | 830.4624 | 816.757 | 830.6789 | 750.7331 | 826.4771 | 940.2753 | 914.0201 |  |  | 58.0014 | 102.3524 | 328.3295 | 787.5706 | 95.8902 | 35.5197 | [7 empty] | 88.1365 | 51.8804 | 79.5068 | 109.7208 | 241.6699 | 792.3871 | 99.1091 | 95.2899 | 104.7896 | 124.8513 | [5 empty] | 98.0258 | 95.8334 | 209.2515 | 697.9195 |  |  | 98.8222 | 64.1235 | 101.287 | 211.4556 | 100.5314 | 30.4595 | 42.3301 | 68.0392 | 102.3411 |  |  |  | 708.0466 | 82.2467 | 97.6078 | [5 empty] | 93.3411 | 109.7135 | 218.1555 | 670.2397 | 26.9756 | 30.4902 | 44.0207 | 69.2648 | 97.7122 | 84.8632 | 40.5058 | 59.1719 | 98.9487 | 97.4667 | 105.8443 |  | 102.2879 | 169.9279 | 704.1171 | 93.2612 | 100.5165 | 122.9358 | 278.1988 | 722.8402 | [7 empty] | 62.6423 | 91.0526 | 101.476 | 243.258 |  | 987.2217 | 993.958 | 989.6509 | 638.6279 | 928.543 | 867.0147 | 949.7666 | 22.1904 | 29.0686 | 18.4501 | 21.1377 | 25.5848 | 74.8102 | 115.0821 | 979.2798 | 939.0855 | 973.8047 | 40.4327 | 75.7659 | 162.4869 | 216.5138 | 217.4079 | 163.6857 | -0.0037 | -0.0589 | 0.0143 | 0.0596 | -0.0077 | 0.003 | -0.0653 | -0.0131 | -0.0693 | -320.7529 | -0.8505 | -325.6487 | -0.0251 | -326.0456 | -0.9285 | -315.0695 | -0.9142 | -248.1549 | -0.8505 | -261.174 | -0.9224 | 3159.3673 | 3269.6527 | 974.6045 | 216.9608 | -304.7861
2017-12-19 12:40 | 2668.1601 |  |  | -201.5471 | -103.4896 | -62.5354 | -94.2511 | -55.777 | -71.4245 | -125.6513 | -84.5422 |  |  | -237.7564 | -93.1862 | -85.3733 | -104.5027 | -24.0959 | -31.8924 | -85.5429 | -72.2352 | 69.2432 |  | 247.3526 | 58.3671 | 102.8714 | 172.3336 | 555.859 | 117.3154 | 28.9199 |  |  | 133.1491 | 133.9262 | 112.312 | 205.3329 | 88.3195 | 99.4144 | 41.2382 | 67.3099 | 103.1956 | 210.0117 | 645.39 | 99.169 | 50.8464 | 93.1984 | 98.8898 | 910.3285 |  |  |  |  | 99.1632 | 94.9534 | 181.2038 | 585.8419 |  |  | 98.3857 | 90.0043 | 117.8749 | 231.8946 | 75.1992 | 28.0975 | 38.4177 | 62.5999 | 95.9045 |  |  |  | 708.1885 | 73.7533 | 99.5496 | [5 empty] | 60.7926 | 98.3252 | 161.6301 | 554.1296 | 63.2761 | 98.9465 | 99.4148 | 99.4073 | 42.9528 | 65.2831 | 27.2711 | 29.2083 | 39.1992 | 60.8278 | 96.8915 |  | 99.1047 | 206.6491 | 688.1907 | 41.6692 | 62.3716 | 100.2357 | 181.3592 | 666.5769 | [7 empty] | 61.5673 | 102.4538 | 115.1354 | 234.3973 | 731.1897 | 944.7918 | 988.7248 | 525.8763 | 913.9938 | 733.8372 | 937.9629 | 825.3266 | 848.6803 | 936.2808 | 930.5194 | 793.6879 | 817.7928 | 816.5817 | 830.4099 | 741.3467 | 849.796 | 940.0623 | 913.8285 |  |  | 58.0339 | 102.4008 | 328.4919 | 787.4841 | 95.8349 | 35.521 | [7 empty] | 88.1481 | 51.8933 | 79.5241 | 109.7458 | 241.8054 | 792.3632 | 99.1255 | 95.3175 | 104.8155 | 125.0284 | [5 empty] | 98.0086 | 95.8296 | 209.3746 | 697.9775 |  |  | 98.8332 | 64.168 | 101.2965 | 211.5962 | 100.5368 | 30.5017 | 42.3507 | 68.0481 | 102.3778 |  |  |  | 708.0811 | 82.3952 | 97.548 | [5 empty] | 93.4908 | 109.7352 | 218.2596 | 670.2987 | 26.8526 | 30.4724 | 44.0291 | 69.2938 | 97.7302 | 84.9239 | 40.5283 | 59.2605 | 98.8966 | 97.4836 | 105.8808 |  | 102.2133 | 169.9711 | 704.1339 | 93.3061 | 100.5441 | 122.9844 | 278.3881 | 722.886 | [7 empty] | 62.605 | 91.0571 | 101.4649 | 243.443 |  | 987.0163 | 993.9 | 989.3463 | 637.9788 | 928.2937 | 867.3206 | 949.7433 | 22.1924 | 29.057 | 18.4467 | 21.1288 | 25.587 | 75.1052 | 115.101 | 979.02 | 938.7886 | 973.4872 | 40.4571 | 75.8033 | 162.5223 | 216.6246 | 217.4898 | 163.7729 | -0.0033 | -0.0592 | 0.0148 | 0.0596 | -0.0074 | 0.0028 | -0.0369 | -0.0103 | -0.0509 | -320.6391 | -0.8567 | -325.7379 | 0.0611 | -326.1441 | -0.9183 | -314.9403 | -1.0045 | -248.0318 | -0.8546 | -261.2663 | -0.8259 | 3152.4217 | 3282.9768 | 974.3844 | 217.0572 | -304.8963
2017-12-19 12:40 | 2669.1601 |  |  | -201.6656 | -103.5022 | -62.3775 | -94.2661 | -55.7227 | -71.4586 | -125.6532 | -84.5334 |  |  | -237.6609 | -93.1819 | -85.4572 | -104.5276 | -24.0758 | -31.9158 | -85.504 | -72.2822 | 72.7941 |  | 247.4316 | 58.3929 | 102.8648 | 172.4356 | 555.9622 | 117.3481 | 28.9247 |  |  | 133.2452 | 134.0346 | 112.4405 | 205.3748 | 88.2886 | 99.3719 | 41.2587 | 67.3477 | 103.2146 | 210.1737 | 645.4773 | 99.1179 | 50.8876 | 93.2054 | 98.9405 | 910.3351 |  |  |  |  | 99.1401 | 94.955 | 181.3258 | 585.8748 |  |  | 98.3597 | 90.0269 | 117.9364 | 232.0766 | 75.2271 | 28.1439 | 38.398 | 62.6192 | 95.8858 |  |  |  | 708.244 | 73.8663 | 99.5733 | [5 empty] | 60.8258 | 98.3296 | 161.7037 | 554.1324 | 63.309 | 98.9256 | 99.4325 | 99.3911 | 43.0463 | 65.3069 | 27.2783 | 29.2126 | 39.2097 | 60.8547 | 96.9378 |  | 99.0989 | 206.77 | 688.1985 | 41.6614 | 62.3879 | 100.2297 | 181.4237 | 666.5446 | [7 empty] | 61.5651 | 102.4249 | 115.1327 | 234.5187 | 731.1907 | 944.6497 | 988.5048 | 525.7961 | 913.6563 | 733.4607 | 937.4904 | 802.9983 | 849.8603 | 936.0712 | 930.3293 | 808.1781 | 793.4368 | 820.1823 | 832.485 | 761.6242 | 864.4086 | 939.8454 | 913.6313 |  |  | 58.0788 | 102.4096 | 328.5949 | 787.3946 | 95.8512 | 35.5514 | [7 empty] | 88.1099 | 51.9218 | 79.5354 | 109.7734 | 241.9442 | 792.3418 | 99.1343 | 95.3315 | 104.8225 | 125.2184 | [5 empty] | 98.0792 | 95.8593 | 209.4887 | 698.0102 |  |  | 98.8256 | 64.2049 | 101.3049 | 211.7413 | 100.5182 | 30.5081 | 42.3517 | 68.0685 | 102.3841 |  |  |  | 708.1471 | 82.4932 | 97.5692 | [5 empty] | 93.5869 | 109.7534 | 218.4258 | 670.3231 | 26.9931 | 30.4908 | 44.0398 | 69.3484 | 97.7623 | 84.9582 | 40.5346 | 59.2607 | 98.9111 | 97.4904 | 105.9039 |  | 102.2961 | 170.1288 | 704.1104 | 93.3401 | 100.5908 | 123.013 | 278.5363 | 722.9314 | [7 empty] | 62.5941 | 91.066 | 101.4681 | 243.6414 |  | 986.8129 | 993.9268 | 989.0238 | 637.3392 | 928.0246 | 867.6249 | 949.6943 | 22.1937 | 29.0605 | 18.4414 | 21.1156 | 25.5794 | 75.306 | 115.1212 | 978.8135 | 938.5077 | 973.2467 | 40.4728 | 75.9332 | 162.7213 | 216.7933 | 217.7051 | 163.8736 | -0.0031 | -0.0592 | 0.0141 | 0.0594 | -0.0078 | 0.0031 | -0.0482 | -0.0044 | -0.0633 | -320.6237 | -0.9347 | -325.5779 | 0.0057 | -326.0794 | -0.8567 | -315.0572 | -0.9265 | -248.0318 | -0.9409 | -261.1125 | -0.8854 | 3148.3599 | 3245.733 | 974.1857 | 217.2492 | -304.8848
2017-12-19 12:40 | 2670.1602 |  |  | -201.5608 | -103.4677 | -62.2641 | -94.0838 | -55.6413 | -71.3391 | -125.5848 | -84.5041 |  |  | -237.5138 | -93.1947 | -85.6198 | -104.4126 | -24.0315 | -31.8646 | -85.4651 | -72.2077 | 70.2043 |  | 247.6537 | 58.4226 | 102.8512 | 172.54 | 556.0659 | 117.337 | 28.915 |  |  | 133.393 | 134.1811 | 112.5679 | 205.4135 | 88.2576 | 99.3727 | 41.2836 | 67.3612 | 103.2423 | 210.3204 | 645.5591 | 99.0929 | 50.909 | 93.2194 | 98.9587 | 910.5203 |  |  |  |  | 99.1821 | 94.9665 | 181.4224 | 585.8931 |  |  | 98.36 | 90.0404 | 117.9887 | 232.2727 | 75.2307 | 28.1254 | 38.4357 | 62.6496 | 95.9076 |  |  |  | 708.2962 | 73.8811 | 99.5566 | [5 empty] | 60.8984 | 98.3436 | 161.7614 | 554.1315 | 63.3064 | 98.9267 | 99.4258 | 99.3809 | 43.0144 | 65.3202 | 27.2745 | 29.21 | 39.2194 | 60.8711 | 96.9871 |  | 99.0885 | 206.8689 | 688.1706 | 41.6169 | 62.4041 | 100.2242 | 181.4617 | 666.508 | [7 empty] | 61.5983 | 102.406 | 115.1356 | 234.6408 | 731.1817 | 944.4926 | 988.2838 | 525.717 | 913.3364 | 732.9799 | 937.0213 | 813.5289 | 844.0096 | 935.893 | 930.1542 | 815.5015 | 792.5201 | 818.4904 | 832.9496 | 768.4022 | 861.9382 | 939.7035 | 913.4681 |  |  | 58.1169 | 102.4631 | 328.7389 | 787.3165 | 95.9157 | 35.5966 | [7 empty] | 88.1159 | 51.9462 | 79.5651 | 109.8012 | 242.0756 | 792.3413 | 99.1216 | 95.3293 | 104.8269 | 125.4075 | [5 empty] | 98.0985 | 95.8985 | 209.5738 | 698.0335 |  |  | 98.8336 | 64.2351 | 101.3111 | 211.8759 | 100.5063 | 30.4904 | 42.3618 | 68.0812 | 102.4061 |  |  |  | 708.2003 | 82.5315 | 97.559 | [5 empty] | 93.6218 | 109.78 | 218.5523 | 670.335 | 27.0167 | 30.5113 | 44.11 | 69.3799 | 97.7841 | 84.9442 | 40.5366 | 59.2178 | 98.9592 | 97.5052 | 105.9311 |  | 102.4176 | 170.3124 | 704.1055 | 93.3057 | 100.6063 | 123.0464 | 278.696 | 722.9652 | [7 empty] | 62.6176 | 91.0801 | 101.4779 | 243.8301 |  | 986.6096 | 993.9683 | 988.6858 | 636.7419 | 927.777 | 867.8972 | 949.6034 | 22.1924 | 29.0651 | 18.4403 | 21.1029 | 25.5738 | 75.2961 | 115.1343 | 978.6047 | 938.2514 | 973.008 | 40.5052 | 75.8636 | 162.7531 | 216.9166 | 217.7068 | 164.0204 | -0.0036 | -0.0589 | 0.0147 | 0.0598 | -0.0076 | 0.0025 | -0.0229 | -0.0062 | -0.0595 | -320.7099 | -0.8362 | -325.664 | -0.0313 | -325.9902 | -0.9327 | -314.9403 | -0.9285 | -248.1549 | -0.8382 | -261.1648 | -0.906 | 3148.0768 | 3300.7042 | 973.988 | 217.3117 | -304.6683
2017-12-19 12:40 | 2671.1603 |  |  | -201.5733 | -103.4142 | -62.2727 | -94.0307 | -55.672 | -71.2694 | -125.4929 | -84.4594 |  |  | -237.4247 | -93.1123 | -85.4742 | -104.2506 | -23.9903 | -31.8995 | -85.3631 | -72.17 | 68.9436 |  | 247.9066 | 58.4446 | 102.8422 | 172.6503 | 556.1763 | 117.4116 | 28.9174 |  |  | 133.5793 | 134.3423 | 112.678 | 205.4512 | 88.2472 | 99.3903 | 41.2901 | 67.3594 | 103.2514 | 210.4559 | 645.636 | 99.1189 | 50.9298 | 93.2564 | 98.9943 | 910.7241 |  |  |  |  | 99.2069 | 94.9739 | 181.5339 | 585.9415 |  |  | 98.3668 | 90.0613 | 118.0407 | 232.4705 | 75.2503 | 28.1436 | 38.4785 | 62.6783 | 95.9317 |  |  |  | 708.3501 | 73.8698 | 99.5496 | [5 empty] | 60.9346 | 98.3471 | 161.8255 | 554.1398 | 63.3605 | 98.8942 | 99.4037 | 99.3756 | 42.9705 | 65.3584 | 27.2795 | 29.2148 | 39.2448 | 60.9 | 97.0415 |  | 99.1065 | 206.9824 | 688.1943 | 41.6813 | 62.4335 | 100.2163 | 181.5183 | 666.4809 | [7 empty] | 61.6298 | 102.4295 | 115.1951 | 234.7776 | 731.1947 | 944.3305 | 988.0268 | 525.6403 | 913.0389 | 732.488 | 936.5332 | 836.5066 | 841.6737 | 935.8242 | 930.0288 | 820.3517 | 803.1688 | 808.5557 | 833.9493 | 767.8478 | 853.7674 | 939.6836 | 913.3624 |  |  | 58.1328 | 102.5191 | 328.903 | 787.2209 | 95.8567 | 35.5788 | [7 empty] | 88.0923 | 51.9777 | 79.5945 | 109.8328 | 242.2237 | 792.339 | 99.1176 | 95.3459 | 104.8471 | 125.5772 | [5 empty] | 98.0182 | 95.9229 | 209.6913 | 698.0893 |  |  | 98.8442 | 64.2697 | 101.322 | 212.0113 | 100.5097 | 30.4824 | 42.368 | 68.0706 | 102.4352 |  |  |  | 708.2357 | 82.6453 | 97.4966 | [5 empty] | 93.6154 | 109.8047 | 218.661 | 670.3759 | 26.9816 | 30.5168 | 44.1536 | 69.3913 | 97.7702 | 85.0209 | 40.5556 | 59.1991 | 99.0321 | 97.5333 | 105.9845 |  | 102.4475 | 170.4257 | 704.1167 | 93.3035 | 100.628 | 123.0805 | 278.8783 | 723.0026 | [7 empty] | 62.6329 | 91.0996 | 101.5245 | 244.0324 |  | 986.406 | 994.054 | 988.3754 | 636.2206 | 927.577 | 868.0171 | 949.434 | 22.1901 | 29.0582 | 18.4374 | 21.1111 | 25.5747 | 75.2934 | 115.1504 | 978.3639 | 937.9292 | 972.7134 | 40.5153 | 75.7981 | 162.8475 | 217.0346 | 217.9061 | 164.1148 | -0.0027 | -0.0586 | 0.0143 | 0.0593 | -0.0077 | 0.0031 | -0.0324 | -0.0117 | -0.0505 | -320.5775 | -0.8752 | -325.7533 | 0.0693 | -326.0794 | -0.8977 | -314.9156 | -0.986 | -248.0103 | -0.8772 | -261.214 | -0.8279 | 3138.3086 | 3333.2649 | 973.7749 | 217.4703 | -304.4427
2017-12-19 12:40 | 2672.1603 |  |  | -201.4176 | -103.4386 | -62.2543 | -93.9639 | -55.5829 | -71.3432 | -125.4284 | -84.5096 |  |  | -237.3573 | -93.127 | -85.2681 | -104.1784 | -24.0263 | -31.8684 | -85.3481 | -72.1942 | 70.8487 |  | 248.1834 | 58.4629 | 102.8251 | 172.7601 | 556.291 | 117.4575 | 28.9328 |  |  | 133.7751 | 134.5677 | 112.8975 | 205.5033 | 88.1825 | 99.3621 | 41.2857 | 67.3969 | 103.2539 | 210.5982 | 645.7129 | 99.1701 | 50.9682 | 93.2701 | 99.041 | 910.6989 |  |  |  |  | 99.1804 | 94.9776 | 181.659 | 585.9748 |  |  | 98.4012 | 90.0833 | 118.1031 | 232.6586 | 75.3528 | 28.1738 | 38.4505 | 62.6825 | 95.921 |  |  |  | 708.3973 | 73.9058 | 99.5446 | [5 empty] | 60.9683 | 98.3562 | 161.885 | 554.128 | 63.3415 | 98.8855 | 99.3871 | 99.393 | 42.9482 | 65.3837 | 27.289 | 29.2284 | 39.2672 | 60.9398 | 97.0952 |  | 99.117 | 207.103 | 688.2323 | 41.7172 | 62.4799 | 100.2233 | 181.5779 | 666.4407 | [7 empty] | 61.6272 | 102.4413 | 115.2405 | 234.9127 | 731.2172 | 944.1758 | 987.7275 | 525.5605 | 912.7768 | 731.9545 | 936.0561 | 845.3762 | 841.7906 | 935.8014 | 929.9378 | 823.5106 | 805.0911 | 803.6853 | 836.363 | 777.5516 | 854.8355 | 939.6642 | 913.2454 |  |  | 58.1684 | 102.5269 | 329.047 | 787.1153 | 95.792 | 35.5413 | [7 empty] | 88.1069 | 51.9485 | 79.592 | 109.8646 | 242.3588 | 792.3192 | 99.1283 | 95.3543 | 104.8498 | 125.7485 | [5 empty] | 98.0132 | 95.9341 | 209.7927 | 698.1354 |  |  | 98.8415 | 64.3276 | 101.3325 | 212.1457 | 100.4999 | 30.4582 | 42.3721 | 68.1254 | 102.4455 |  |  |  | 708.28 | 82.8406 | 97.493 | [5 empty] | 93.5911 | 109.824 | 218.825 | 670.4327 | 27.0706 | 30.5443 | 44.1417 | 69.4205 | 97.8218 | 85.0821 | 40.5755 | 59.2442 | 99.0435 | 97.53 | 106.066 |  | 102.5057 | 170.5564 | 704.069 | 93.3376 | 100.6718 | 123.1068 | 279.013 | 723.0388 | [7 empty] | 62.6267 | 91.1104 | 101.5253 | 244.2278 |  | 986.2033 | 994.1843 | 988.0933 | 635.7178 | 927.3662 | 867.9253 | 949.1887 | 22.2007 | 29.0521 | 18.4415 | 21.1106 | 25.581 | 75.4404 | 115.1746 | 978.1819 | 937.6955 | 972.4696 | 40.5419 | 75.7912 | 162.9984 | 217.1721 | 218.1017 | 164.1558 | -0.0034 | -0.0592 | 0.014 | 0.0589 | -0.0072 | 0.0023 | -0.0542 | -0.011 | -0.0408 | -320.6206 | -0.9101 | -325.6148 | -0.0025 | -325.9656 | -0.8854 | -314.9403 | -0.9368 | -248.041 | -0.8936 | -261.094 | -0.8998 | 3137.2427 | 3296.5896 | 973.5914 | 217.6369 | -304.348
2017-12-19 12:40 | 2673.1604 |  |  | -201.4781 | -103.4587 | -62.2854 | -93.9319 | -55.6105 | -71.4268 | -125.4536 | -84.521 |  |  | -237.3422 | -93.1636 | -85.1692 | -104.0812 | -23.9243 | -31.8191 | -85.3543 | -72.1716 | 69.1609 |  | 248.4741 | 58.4926 | 102.8085 | 172.8724 | 556.3952 | 117.4879 | 28.9371 |  |  | 133.8664 | 134.6361 | 113.0702 | 205.5539 | 88.1614 | 99.3535 | 41.306 | 67.4006 | 103.2563 | 210.7372 | 645.7943 | 99.1657 | 51.007 | 93.2756 | 99.0457 | 910.545 |  |  |  |  | 99.1606 | 94.9845 | 181.7555 | 585.9798 |  |  | 98.4088 | 90.0832 | 118.1534 | 232.8353 | 75.399 | 28.1283 | 38.4509 | 62.6969 | 95.9297 |  |  |  | 708.4494 | 73.9722 | 99.5102 | [5 empty] | 61.0073 | 98.3643 | 161.9509 | 554.1441 | 63.3934 | 98.8939 | 99.3979 | 99.3834 | 43.0301 | 65.392 | 27.2935 | 29.2397 | 39.2849 | 60.9739 | 97.1474 |  | 99.1189 | 207.2174 | 688.2576 | 41.7479 | 62.4874 | 100.2187 | 181.6545 | 666.4211 | [7 empty] | 61.6382 | 102.4628 | 115.2901 | 235.0565 | 731.2306 | 944.0344 | 987.4952 | 525.4981 | 912.5259 | 731.329 | 935.6372 | 827.7635 | 841.5853 | 935.7319 | 929.8225 | 820.4593 | 815.7335 | 806.8476 | 835.2119 | 797.2116 | 864.7976 | 939.5586 | 913.098 |  |  | 58.1989 | 102.5495 | 329.1872 | 787.0247 | 95.8528 | 35.5645 | [7 empty] | 88.1755 | 51.9522 | 79.6232 | 109.8955 | 242.4775 | 792.2996 | 99.1288 | 95.3595 | 104.8576 | 125.9399 | [5 empty] | 98.0227 | 95.944 | 209.897 | 698.1671 |  |  | 98.8354 | 64.3911 | 101.3394 | 212.2929 | 100.499 | 30.5006 | 42.4136 | 68.1446 | 102.4873 |  |  |  | 708.3478 | 83.1003 | 97.5629 | [5 empty] | 93.6145 | 109.8594 | 218.9781 | 670.4916 | 27.1265 | 30.5816 | 44.1752 | 69.4397 | 97.83 | 85.1753 | 40.585 | 59.2924 | 98.9818 | 97.5307 | 106.0162 |  | 102.5399 | 170.6173 | 704.044 | 93.3642 | 100.6821 | 123.1564 | 279.2097 | 723.0768 | [7 empty] | 62.6062 | 91.1177 | 101.5022 | 244.4202 |  | 986.0004 | 994.3479 | 987.7826 | 635.2025 | 927.125 | 867.6382 | 948.8889 | 22.2137 | 29.0464 | 18.452 | 21.0893 | 25.5911 | 75.7389 | 115.1971 | 977.9944 | 937.4235 | 972.2132 | 40.5689 | 75.8351 | 163.0842 | 217.3694 | 218.1834 | 164.1838 | -0.0034 | -0.0593 | 0.0142 | 0.0594 | -0.0079 | 0.0033 | -0.0314 | -0.0101 | -0.0735 | -320.6206 | -0.8485 | -325.7225 | 0.0262 | -325.9748 | -0.9121 | -314.8541 | -0.945 | -248.038 | -0.8546 | -261.1894 | -0.8731 | 3139.3308 | 3288.4785 | 973.4115 | 217.7764 | -304.3034
2017-12-19 12:40 | 2674.1604 |  |  | -201.5859 | -103.3045 | -62.3085 | -93.8916 | -55.5547 | -71.3015 | -125.3812 | -84.4425 |  |  | -237.4777 | -93.1881 | -85.1016 | -104.0593 | -23.8885 | -31.7962 | -85.2655 | -72.0202 | 67.4175 |  | 248.5831 | 58.5192 | 102.7916 | 172.9822 | 556.496 | 117.5452 | 28.9604 |  |  | 133.8803 | 134.5762 | 113.1038 | 205.6074 | 88.2312 | 99.3528 | 41.3332 | 67.4121 | 103.257 | 210.861 | 645.8875 | 99.1506 | 51.0373 | 93.3101 | 99.1027 | 910.5617 |  |  |  |  | 99.1659 | 94.9926 | 181.8619 | 586.0263 |  |  | 98.4022 | 90.0983 | 118.2016 | 233.0174 | 75.4026 | 28.1338 | 38.4984 | 62.7366 | 95.9317 |  |  |  | 708.5038 | 74.1045 | 99.5387 | [5 empty] | 61.0276 | 98.3653 | 162.0348 | 554.1571 | 63.5135 | 98.8735 | 99.4104 | 99.3558 | 43.0841 | 65.4205 | 27.3203 | 29.263 | 39.3102 | 61.0073 | 97.2113 |  | 99.1316 | 207.3525 | 688.2525 | 41.7777 | 62.5039 | 100.211 | 181.7079 | 666.4176 | [7 empty] | 61.6434 | 102.4598 | 115.3151 | 235.2023 | 731.2566 | 943.9117 | 987.315 | 525.4508 | 912.2749 | 730.6894 | 935.2658 | 802.3452 | 842.5711 | 935.6029 | 929.6676 | 815.7219 | 828.197 | 811.0305 | 833.0388 | 817.1277 | 867.4049 | 939.4108 | 912.9349 |  |  | 58.2327 | 102.6054 | 329.3278 | 786.9513 | 95.8615 | 35.5932 | [7 empty] | 88.1386 | 51.9745 | 79.6457 | 109.904 | 242.5903 | 792.2557 | 99.1232 | 95.3487 | 104.871 | 126.103 | [5 empty] | 97.999 | 95.9479 | 210.0131 | 698.2109 |  |  | 98.8369 | 64.419 | 101.3429 | 212.4387 | 100.5121 | 30.5751 | 42.463 | 68.1367 | 102.5274 |  |  |  | 708.3905 | 83.2411 | 97.5885 | [5 empty] | 93.5938 | 109.8752 | 219.1321 | 670.5173 | 27.0927 | 30.5972 | 44.196 | 69.4629 | 97.7911 | 85.2674 | 40.601 | 59.2831 | 98.9851 | 97.5348 | 106.0026 |  | 102.4904 | 170.6348 | 704.1352 | 93.3872 | 100.6673 | 123.2102 | 279.4527 | 723.1108 | [7 empty] | 62.5872 | 91.1341 | 101.5528 | 244.6508 |  | 985.7958 | 994.55 | 987.4165 | 634.6575 | 926.8378 | 867.2009 | 948.541 | 22.2213 | 29.0368 | 18.4525 | 21.085 | 25.591 | 75.868 | 115.2173 | 977.764 | 937.1112 | 971.9199 | 40.5758 | 75.8574 | 163.1551 | 217.4368 | 218.2799 | 164.324 | -0.0032 | -0.0591 | 0.0143 | 0.0595 | -0.0073 | 0.0028 | -0.0419 | -0.0071 | -0.0718 | -320.5868 | -0.9019 | -325.6425 | 0.0098 | -325.9564 | -0.8977 | -314.8633 | -0.9368 | -248.001 | -0.8998 | -261.1217 | -0.8793 | 3143.0634 | 3306.2577 | 973.223 | 217.8584 | -304.0618
2017-12-19 12:40 | 2675.1605 |  |  | -201.6751 | -103.256 | -62.3275 | -93.8271 | -55.5881 | -71.2668 | -125.3085 | -84.3698 |  |  | -237.5926 | -93.0592 | -85.021 | -103.9397 | -23.7626 | -31.7719 | -85.2581 | -71.9867 | 67.6748 |  | 248.599 | 58.542 | 102.7714 | 173.093 | 556.6012 | 117.5798 | 28.9867 |  |  | 133.8787 | 134.5227 | 113.0891 | 205.6766 | 88.3188 | 99.3737 | 41.362 | 67.4451 | 103.2703 | 210.9889 | 645.9821 | 99.1772 | 51.0532 | 93.3415 | 99.1695 | 910.6285 |  |  |  |  | 99.183 | 95.0044 | 181.9796 | 586.0663 |  |  | 98.4026 | 90.121 | 118.2532 | 233.2065 | 75.4642 | 28.1507 | 38.5421 | 62.7745 | 95.9308 |  |  |  | 708.5531 | 74.1415 | 99.5636 | [5 empty] | 61.1119 | 98.3799 | 162.0955 | 554.1428 | 63.4547 | 98.8736 | 99.4416 | 99.3568 | 43.0096 | 65.4639 | 27.3454 | 29.2689 | 39.3266 | 61.0284 | 97.2669 |  | 99.1374 | 207.4949 | 688.2385 | 41.785 | 62.533 | 100.209 | 181.7501 | 666.4047 | [7 empty] | 61.6194 | 102.4418 | 115.3299 | 235.3406 | 731.3049 | 943.8018 | 987.0947 | 525.4165 | 912.0399 | 730.1455 | 934.9123 | 807.6202 | 845.2398 | 935.4546 | 929.5119 | 818.3436 | 829.9955 | 815.9428 | 833.4565 | 823.8581 | 867.6714 | 939.2663 | 912.7584 |  |  | 58.248 | 102.6722 | 329.47 | 786.8694 | 95.8715 | 35.6346 | [7 empty] | 88.122 | 51.9624 | 79.6468 | 109.9187 | 242.7242 | 792.2034 | 99.1272 | 95.3468 | 104.8773 | 126.309 | [5 empty] | 98.0751 | 95.9616 | 210.1185 | 698.2562 |  |  | 98.8488 | 64.437 | 101.3464 | 212.5736 | 100.5089 | 30.5842 | 42.4911 | 68.191 | 102.5516 |  |  |  | 708.4327 | 83.3421 | 97.5734 | [5 empty] | 93.5272 | 109.8754 | 219.2694 | 670.5452 | 26.9695 | 30.593 | 44.1992 | 69.5053 | 97.8472 | 85.2895 | 40.6291 | 59.2423 | 99.0216 | 97.5664 | 106.0806 |  | 102.4072 | 170.6532 | 704.2157 | 93.391 | 100.6745 | 123.235 | 279.6072 | 723.1405 | [7 empty] | 62.581 | 91.1443 | 101.6009 | 244.8699 |  | 985.5819 | 994.7594 | 987.0129 | 634.097 | 926.5312 | 866.7211 | 948.1508 | 22.2254 | 29.0352 | 18.4423 | 21.0833 | 25.5905 | 75.7647 | 115.2392 | 977.5505 | 936.8536 | 971.6415 | 40.5944 | 75.8613 | 163.257 | 217.6555 | 218.4292 | 164.385 | -0.0039 | -0.0591 | 0.014 | 0.0594 | -0.0077 | 0.003 | -0.0413 | -0.0065 | -0.042 | -320.5714 | -0.8505 | -325.664 | -0.0005 | -325.9256 | -0.9142 | -314.7772 | -0.9635 | -248.0072 | -0.8546 | -261.1679 | -0.8793 | 3138.0905 | 3210.6198 | 973.037 | 218.0423 | -303.8498
2017-12-19 12:40 | 2676.1606 |  |  | -201.5719 | -103.187 | -62.3455 | -93.6906 | -55.5208 | -71.1248 | -125.2732 | -84.3835 |  |  | -237.4684 | -93.0099 | -84.8253 | -103.9802 | -23.7694 | -31.7603 | -85.1914 | -71.9068 | 68.204 |  | 248.6609 | 58.5663 | 102.7678 | 173.199 | 556.7123 | 117.6214 | 28.9722 |  |  | 133.9322 | 134.5619 | 113.1402 | 205.7373 | 88.3557 | 99.378 | 41.4093 | 67.4245 | 103.2895 | 211.1285 | 646.0689 | 99.1829 | 51.0811 | 93.3785 | 99.1802 | 910.4085 |  |  |  |  | 99.1768 | 95.0107 | 182.0895 | 586.1038 |  |  | 98.3879 | 90.1363 | 118.3034 | 233.3849 | 75.505 | 28.1773 | 38.5955 | 62.7958 | 95.9476 |  |  |  | 708.606 | 74.1362 | 99.5592 | [5 empty] | 61.1671 | 98.402 | 162.1475 | 554.1437 | 63.3611 | 98.9207 | 99.4572 | 99.384 | 43.0577 | 65.4939 | 27.3389 | 29.2587 | 39.3389 | 61.048 | 97.3186 |  | 99.1326 | 207.5946 | 688.2475 | 41.8074 | 62.5407 | 100.2097 | 181.8073 | 666.3703 | [7 empty] | 61.6514 | 102.4471 | 115.3745 | 235.4722 | 731.3297 | 943.6949 | 986.8325 | 525.3964 | 911.7845 | 729.6762 | 934.5499 | 824.6474 | 846.9881 | 935.3071 | 929.3518 | 821.4921 | 822.8768 | 817.1489 | 834.6242 | 823.4167 | 870.0837 | 939.1151 | 912.5768 |  |  | 58.2699 | 102.7125 | 329.6171 | 786.7896 | 95.8939 | 35.6675 | [7 empty] | 88.104 | 52.046 | 79.6665 | 109.9571 | 242.8691 | 792.1748 | 99.1318 | 95.3534 | 104.8964 | 126.5072 | [5 empty] | 98.1026 | 95.981 | 210.2375 | 698.2922 |  |  | 98.8417 | 64.4632 | 101.3427 | 212.721 | 100.5073 | 30.5843 | 42.4913 | 68.1829 | 102.5762 |  |  |  | 708.5026 | 83.4701 | 97.5679 | [5 empty] | 93.4992 | 109.8874 | 219.4431 | 670.5556 | 27.0049 | 30.6159 | 44.264 | 69.5265 | 97.9683 | 85.3015 | 40.6451 | 59.2591 | 99.0521 | 97.5772 | 106.1224 |  | 102.3721 | 170.7237 | 704.171 | 93.3982 | 100.6841 | 123.2598 | 279.7558 | 723.165 | [7 empty] | 62.5687 | 91.1511 | 101.6131 | 245.0689 |  | 985.349 | 994.9636 | 986.5871 | 633.5202 | 926.232 | 866.23 | 947.7112 | 22.2284 | 29.0478 | 18.4443 | 21.0362 | 25.5964 | 75.6198 | 115.2563 | 977.3245 | 936.6352 | 971.3849 | 40.6198 | 75.8951 | 163.345 | 217.7478 | 218.5681 | 164.566 | -0.0032 | -0.0588 | 0.0148 | 0.0598 | -0.0071 | 0.0034 | -0.0341 | -0.0057 | -0.049 | -320.5498 | -0.8977 | -325.6887 | 0.0283 | -325.9317 | -0.8793 | -314.7895 | -0.9593 | -247.9518 | -0.8977 | -261.1463 | -0.8628 | 3136.2519 | 3169.6312 | 972.8465 | 218.1579 | -303.6341
2017-12-19 12:40 | 2677.1606 |  |  | -201.6586 | -103.1997 | -62.4724 | -93.6569 | -55.4643 | -71.2229 | -125.2298 | -84.297 |  |  | -237.386 | -92.9693 | -84.6462 | -103.9594 | -23.8271 | -31.7455 | -85.1504 | -71.9338 | 70.5508 |  | 248.8049 | 58.5863 | 102.7764 | 173.303 | 556.8201 | 117.6405 | 28.9764 |  |  | 134.0404 | 134.6639 | 113.2809 | 205.7923 | 88.3509 | 99.4081 | 41.4349 | 67.4319 | 103.3152 | 211.2699 | 646.144 | 99.1498 | 51.1248 | 93.39 | 99.2105 | 910.0059 |  |  |  |  | 99.1532 | 95.0192 | 182.1918 | 586.1414 |  |  | 98.3747 | 90.1551 | 118.3616 | 233.5628 | 75.5478 | 28.23 | 38.5766 | 62.8003 | 95.9476 |  |  |  | 708.6551 | 74.1359 | 99.5665 | [5 empty] | 61.1654 | 98.422 | 162.2161 | 554.1493 | 63.3929 | 98.9127 | 99.4512 | 99.3702 | 43.1615 | 65.5117 | 27.3279 | 29.2747 | 39.3636 | 61.0827 | 97.3758 |  | 99.133 | 207.7174 | 688.2764 | 41.8289 | 62.568 | 100.2278 | 181.809 | 666.3454 | [7 empty] | 61.6678 | 102.4432 | 115.3935 | 235.6111 | 731.3458 | 943.5769 | 986.5742 | 525.3795 | 911.5102 | 729.2841 | 934.2494 | 826.9726 | 846.7 | 935.1318 | 929.1745 | 819.7619 | 800.9537 | 812.6339 | 834.227 | 824.3375 | 875.2787 | 938.9216 | 912.3796 |  |  | 58.3191 | 102.7707 | 329.7669 | 786.7034 | 95.8802 | 35.6503 | [7 empty] | 88.0701 | 52.0918 | 79.6849 | 109.9856 | 243.0055 | 792.1505 | 99.1194 | 95.3378 | 104.9137 | 126.6653 | [5 empty] | 98.0502 | 95.9963 | 210.3551 | 698.3318 |  |  | 98.8314 | 64.4992 | 101.3484 | 212.8714 | 100.5243 | 30.5951 | 42.4918 | 68.1959 | 102.6048 |  |  |  | 708.5598 | 83.6361 | 97.6192 | [5 empty] | 93.4758 | 109.8885 | 219.6335 | 670.5402 | 27.1565 | 30.6382 | 44.3072 | 69.5469 | 97.994 | 85.2866 | 40.6538 | 59.3276 | 99.0099 | 97.5647 | 106.1029 |  | 102.4304 | 170.8775 | 704.1187 | 93.4278 | 100.6449 | 123.2957 | 279.9847 | 723.1873 | [7 empty] | 62.5666 | 91.169 | 101.6281 | 245.2789 |  | 985.1132 | 995.1718 | 986.1471 | 632.9184 | 925.9187 | 865.6628 | 947.1835 | 22.2317 | 29.0571 | 18.4553 | 20.9832 | 25.5965 | 75.4841 | 115.2464 | 977.0136 | 936.3395 | 971.054 | 40.6643 | 76.0332 | 163.4606 | 217.8053 | 218.6834 | 164.5882 | -0.0033 | -0.0595 | 0.0144 | 0.0595 | -0.0072 | 0.0031 | -0.0357 | -0.0127 | -0.0379 | -320.6206 | -0.8875 | -325.6456 | -0.0231 | -325.8087 | -0.9203 | -314.7802 | -0.9142 | -248.0256 | -0.8752 | -261.0971 | -0.9142 | 3131.1874 | 3158.4085 | 972.6238 | 218.2443 | -303.5801
2017-12-19 12:40 | 2678.1607 |  |  | -201.5469 | -103.2812 | -62.6941 | -93.7596 | -55.5897 | -71.18 | -125.1914 | -84.2697 |  |  | -237.3537 | -93.0407 | -84.6974 | -103.8162 | -23.8875 | -31.7765 | -85.0764 | -71.8819 | 68.2041 |  | 248.9416 | 58.6114 | 102.7906 | 173.4142 | 556.918 | 117.691 | 28.9991 |  |  | 134.0933 | 134.6785 | 113.3505 | 205.8664 | 88.4019 | 99.4392 | 41.3931 | 67.5036 | 103.3456 | 211.4182 | 646.2185 | 99.1503 | 51.1464 | 93.3985 | 99.2701 | 909.809 |  |  |  |  | 99.1551 | 95.0296 | 182.2983 | 586.1588 |  |  | 98.3678 | 90.1808 | 118.4259 | 233.7464 | 75.5712 | 28.2166 | 38.5616 | 62.8158 | 95.946 |  |  |  | 708.7102 | 74.1125 | 99.5724 | [5 empty] | 61.1863 | 98.4252 | 162.3023 | 554.1763 | 63.518 | 98.8928 | 99.4293 | 99.3567 | 43.2061 | 65.5077 | 27.3267 | 29.2852 | 39.3936 | 61.1151 | 97.4274 |  | 99.1276 | 207.867 | 688.2854 | 41.8516 | 62.6234 | 100.2533 | 181.8161 | 666.3134 | [7 empty] | 61.6986 | 102.4486 | 115.427 | 235.7494 | 731.3702 | 943.4538 | 986.418 | 525.3854 | 911.2692 | 729.0116 | 934.0376 | 815.1417 | 846.5019 | 934.9369 | 928.9886 | 819.1743 | 796.8739 | 810.7045 | 833.7013 | 830.7425 | 891.1846 | 938.6939 | 912.1771 |  |  | 58.3569 | 102.8066 | 329.8702 | 786.6114 | 95.8218 | 35.6588 | [7 empty] | 88.0715 | 52.057 | 79.7094 | 110.0151 | 243.1329 | 792.1362 | 99.1299 | 95.3295 | 104.9239 | 126.8498 | [5 empty] | 98.0382 | 96.0246 | 210.452 | 698.3671 |  |  | 98.8407 | 64.5447 | 101.358 | 213.0193 | 100.5295 | 30.6022 | 42.5336 | 68.2666 | 102.6416 |  |  |  | 708.6091 | 83.7817 | 97.6001 | [5 empty] | 93.4463 | 109.8974 | 219.7524 | 670.5624 | 27.0073 | 30.6144 | 44.3169 | 69.5906 | 98.0178 | 85.3116 | 40.6697 | 59.2839 | 99.0059 | 97.5822 | 106.0791 |  | 102.4704 | 170.9848 | 704.1222 | 93.4541 | 100.6404 | 123.3373 | 280.1949 | 723.2103 | [7 empty] | 62.5773 | 91.1851 | 101.6422 | 245.4944 |  | 984.8818 | 995.3416 | 985.6714 | 632.2745 | 925.5909 | 864.9912 | 946.6064 | 22.2355 | 29.0532 | 18.4618 | 20.9821 | 25.6066 | 75.4078 | 115.2674 | 976.7358 | 936.1056 | 970.7559 | 40.6616 | 76.0332 | 163.5445 | 217.9827 | 218.832 | 164.7124 | -0.003 | -0.059 | 0.0136 | 0.0591 | -0.008 | 0.0032 | -0.0267 | -0.0104 | -0.0688 | -320.596 | -0.8423 | -325.744 | 0.0508 | -325.8887 | -0.9244 | -314.651 | -0.9737 | -247.9856 | -0.8382 | -261.2202 | -0.8423 | 3133.2566 | 3213.0733 | 972.4205 | 218.4074 | -303.6825
2017-12-19 12:40 | 2679.1607 |  |  | -201.4648 | -103.2623 | -62.6445 | -93.8368 | -55.5302 | -71.1186 | -125.2451 | -84.2838 |  |  | -237.3558 | -93.0772 | -84.705 | -103.6501 | -23.8445 | -31.7261 | -85.1096 | -71.8822 | 69.8934 |  | 249.0023 | 58.6402 | 102.8124 | 173.5235 | 557.0227 | 117.7402 | 29.0281 |  |  | 134.0753 | 134.6273 | 113.3408 | 205.9406 | 88.4919 | 99.4153 | 41.3933 | 67.538 | 103.3599 | 211.559 | 646.3066 | 99.1807 | 51.1796 | 93.4284 | 99.3341 | 909.8042 |  |  |  |  | 99.15 | 95.0447 | 182.4084 | 586.1665 |  |  | 98.3775 | 90.2062 | 118.4838 | 233.9299 | 75.5746 | 28.1705 | 38.6158 | 62.8779 | 95.932 |  |  |  | 708.769 | 74.1725 | 99.5638 | [5 empty] | 61.2773 | 98.4214 | 162.3791 | 554.1853 | 63.5209 | 98.9339 | 99.3671 | 99.374 | 43.2055 | 65.5254 | 27.3335 | 29.2937 | 39.4129 | 61.1426 | 97.4892 |  | 99.1353 | 208.0132 | 688.2555 | 41.863 | 62.6462 | 100.2658 | 181.8837 | 666.2814 | [7 empty] | 61.7553 | 102.4681 | 115.468 | 235.8933 | 731.391 | 943.3271 | 986.2634 | 525.4361 | 911.108 | 728.844 | 933.8301 | 809.8435 | 846.2425 | 934.7091 | 928.7959 | 817.983 | 814.9449 | 813.9576 | 832.8104 | 838.4596 | 882.4401 | 938.4501 | 911.9743 |  |  | 58.4026 | 102.8066 | 329.9707 | 786.5309 | 95.7899 | 35.6864 | [7 empty] | 88.0732 | 52.1177 | 79.7343 | 110.0499 | 243.2635 | 792.1112 | 99.14 | 95.3337 | 104.9194 | 127.0061 | [5 empty] | 98.0435 | 96.0223 | 210.5325 | 698.3775 |  |  | 98.8437 | 64.5896 | 101.3592 | 213.1603 | 100.5104 | 30.6061 | 42.5577 | 68.3007 | 102.6565 |  |  |  | 708.6621 | 83.8819 | 97.5926 | [5 empty] | 93.424 | 109.925 | 219.8803 | 670.5869 | 27.0048 | 30.628 | 44.3625 | 69.6219 | 98.0232 | 85.3248 | 40.6765 | 59.1426 | 99.1859 | 97.6082 | 106.1588 |  | 102.5014 | 171.1055 | 704.0647 | 93.4743 | 100.6625 | 123.3799 | 280.3761 | 723.2232 | [7 empty] | 62.5748 | 91.1985 | 101.6344 | 245.6833 |  | 984.6453 | 995.433 | 985.1815 | 631.5727 | 925.2292 | 864.2589 | 946.0382 | 22.2461 | 29.0642 | 18.4644 | 20.9667 | 25.6128 | 75.3244 | 115.3041 | 976.4469 | 935.8591 | 970.4812 | 40.6718 | 76.087 | 163.7031 | 218.2017 | 219.0457 | 164.8423 | -0.0041 | -0.0595 | 0.0141 | 0.0597 | -0.0074 | 0.003 | -0.0577 | -0.0087 | -0.0516 | -320.5006 | -0.9285 | -325.6117 | 0.0139 | -325.8794 | -0.8546 | -314.7218 | -0.9573 | -247.918 | -0.9368 | -261.0663 | -0.8854 | 3131.5204 | 3197.7692 | 972.2047 | 218.6237 | -303.6195
2017-12-19 12:40 | 2680.1608 |  |  | -201.4502 | -103.2518 | -62.6053 | -93.6433 | -55.4208 | -71.1162 | -125.2623 | -84.3024 |  |  | -237.2558 | -92.9232 | -84.6176 | -103.5061 | -23.7284 | -31.7003 | -85.1632 | -71.9205 | 67.9185 |  | 249.0138 | 58.6647 | 102.8346 | 173.6294 | 557.1311 | 117.7678 | 29.043 |  |  | 134.0219 | 134.5258 | 113.2746 | 205.9985 | 88.6058 | 99.3578 | 41.4336 | 67.5469 | 103.3592 | 211.6898 | 646.3986 | 99.1672 | 51.2192 | 93.4581 | 99.3665 | 909.8171 |  |  |  |  | 99.159 | 95.0578 | 182.5059 | 586.1854 |  |  | 98.3923 | 90.2219 | 118.5362 | 234.1067 | 75.6312 | 28.214 | 38.6497 | 62.903 | 95.9416 |  |  |  | 708.8169 | 74.3012 | 99.5462 | [5 empty] | 61.3567 | 98.4284 | 162.4427 | 554.1718 | 63.4292 | 98.9441 | 99.3845 | 99.3915 | 43.2178 | 65.5741 | 27.3365 | 29.3129 | 39.4279 | 61.1783 | 97.547 |  | 99.1556 | 208.159 | 688.265 | 41.8679 | 62.6168 | 100.2471 | 181.9436 | 666.2824 | [7 empty] | 61.7784 | 102.4676 | 115.4865 | 236.0417 | 731.4161 | 943.1943 | 986.0714 | 525.5132 | 911.0003 | 728.7503 | 933.5569 | 817.6305 | 847.068 | 934.4333 | 928.5907 | 811.4175 | 821.6297 | 806.9818 | 829.9476 | 841.254 | 856.3484 | 938.1857 | 911.749 |  |  | 58.4356 | 102.8152 | 330.0938 | 786.4438 | 95.7868 | 35.6975 | [7 empty] | 88.0595 | 52.1136 | 79.7273 | 110.07 | 243.4052 | 792.0676 | 99.1702 | 95.346 | 104.9116 | 127.1545 | [5 empty] | 98.0385 | 96.0221 | 210.6311 | 698.4011 |  |  | 98.8374 | 64.6315 | 101.3553 | 213.3106 | 100.4845 | 30.6332 | 42.5621 | 68.3043 | 102.6565 |  |  |  | 708.7125 | 84.0295 | 97.6021 | [5 empty] | 93.4168 | 109.9599 | 220.0212 | 670.5955 | 27.1323 | 30.6732 | 44.4092 | 69.6349 | 97.9939 | 85.3592 | 40.6875 | 59.19 | 99.2128 | 97.5865 | 106.1912 |  | 102.5161 | 171.2175 | 704.0484 | 93.4954 | 100.6871 | 123.4206 | 280.5678 | 723.2303 | [7 empty] | 62.5722 | 91.2113 | 101.6396 | 245.8653 |  | 984.4126 | 995.4233 | 984.6797 | 630.827 | 924.8814 | 863.4947 | 945.4741 | 22.2519 | 29.0795 | 18.4651 | 20.9485 | 25.6088 | 75.1987 | 115.3226 | 976.1472 | 935.5675 | 970.1587 | 40.7267 | 76.1122 | 163.7717 | 218.2372 | 219.0925 | 164.8119 | -0.004 | -0.0591 | 0.0138 | 0.0593 | -0.0082 | 0.0027 | -0.0438 | -0.0062 | -0.0542 | -320.6299 | -0.8485 | -325.6794 | -0.0395 | -325.7348 | -0.9203 | -314.6879 | -0.9101 | -248.0533 | -0.8341 | -261.1494 | -0.9265 | 3131.2938 | 3193.6003 | 971.9568 | 218.6649 | -303.4092
2017-12-19 12:40 | 2681.1609 |  |  | -201.3275 | -103.2959 | -62.6031 | -93.6445 | -55.3921 | -71.0784 | -125.1473 | -84.2563 |  |  | -237.3337 | -92.8477 | -84.5739 | -103.575 | -23.7542 | -31.7568 | -85.0463 | -71.8925 | 69.9489 |  | 248.9616 | 58.6869 | 102.8528 | 173.7396 | 557.2278 | 117.7924 | 28.9912 |  |  | 133.9802 | 134.4373 | 113.2348 | 206.0567 | 88.7023 | 99.362 | 41.4781 | 67.5566 | 103.3756 | 211.8209 | 646.4821 | 99.152 | 51.248 | 93.4817 | 99.365 | 909.6183 |  |  |  |  | 99.1554 | 95.0575 | 182.6106 | 586.2307 |  |  | 98.3985 | 90.2372 | 118.5933 | 234.2784 | 75.6786 | 28.2801 | 38.6354 | 62.8998 | 95.9541 |  |  |  | 708.8629 | 74.3617 | 99.5524 | [5 empty] | 61.3937 | 98.4332 | 162.5043 | 554.1632 | 63.4382 | 98.9524 | 99.4089 | 99.4173 | 43.2859 | 65.5997 | 27.3552 | 29.3178 | 39.4429 | 61.2161 | 97.5933 |  | 99.1657 | 208.3012 | 688.2892 | 41.8916 | 62.6603 | 100.2662 | 181.9645 | 666.2829 | [7 empty] | 61.7734 | 102.4521 | 115.4978 | 236.1688 | 731.4333 | 943.0457 | 985.8105 | 525.6023 | 910.8774 | 728.7157 | 933.2705 | 826.0098 | 848.6651 | 934.1144 | 928.364 | 804.8607 | 826.0879 | 798.5461 | 826.2384 | 838.0034 | 850.5508 | 937.8953 | 911.5127 |  |  | 58.459 | 102.8484 | 330.2415 | 786.3786 | 95.8007 | 35.7043 | [7 empty] | 88.0724 | 52.0485 | 79.6995 | 110.0836 | 243.531 | 792.0249 | 99.2161 | 95.3688 | 104.9347 | 127.322 | [5 empty] | 98.057 | 96.0353 | 210.7354 | 698.4421 |  |  | 98.8485 | 64.6706 | 101.3493 | 213.4686 | 100.5011 | 30.6655 | 42.5848 | 68.3098 | 102.663 |  |  |  | 708.7717 | 84.2411 | 97.5682 | [5 empty] | 93.4115 | 109.9769 | 220.154 | 670.5949 | 27.1111 | 30.6917 | 44.3857 | 69.6655 | 97.9411 | 85.4545 | 40.7138 | 59.2752 | 99.0926 | 97.5813 | 106.1522 |  | 102.5055 | 171.2901 | 704.0398 | 93.5097 | 100.7337 | 123.4536 | 280.6934 | 723.2374 | [7 empty] | 62.5727 | 91.2189 | 101.6709 | 246.0791 |  | 984.1937 | 995.2915 | 984.1545 | 630.065 | 924.6423 | 862.7137 | 944.9029 | 22.2536 | 29.0795 | 18.465 | 20.9618 | 25.6127 | 75.1347 | 115.3465 | 975.8981 | 935.2857 | 969.8984 | 40.7541 | 76.1115 | 163.8392 | 218.3869 | 219.1846 | 165.0414 | -0.0033 | -0.0596 | 0.0143 | 0.0599 | -0.0071 | 0.0031 | -0.0467 | -0.0056 | -0.0559 | -320.4606 | -0.8649 | -325.7902 | 0.0652 | -325.8487 | -0.9327 | -314.5402 | -1.0066 | -247.9087 | -0.8608 | -261.2325 | -0.8341 | 3132.4076 | 3260.8416 | 971.6973 | 218.7858 | -303.3264
2017-12-19 12:40 | 2682.1609 |  |  | -201.3528 | -103.3101 | -62.5514 | -93.6059 | -55.3508 | -71.0018 | -125.127 | -84.1792 |  |  | -237.2402 | -92.9509 | -84.489 | -103.7093 | -23.7923 | -31.6638 | -84.9796 | -71.8862 | 69.2995 |  | 248.9465 | 58.7108 | 102.8701 | 173.8559 | 557.3315 | 117.8236 | 29.0047 |  |  | 133.9965 | 134.4302 | 113.2883 | 206.1211 | 88.7587 | 99.3996 | 41.4878 | 67.5908 | 103.4023 | 211.9723 | 646.5498 | 99.1375 | 51.2852 | 93.5147 | 99.4238 | 909.1978 |  |  |  |  | 99.1373 | 95.0524 | 182.7376 | 586.2861 |  |  | 98.3863 | 90.2544 | 118.6421 | 234.4542 | 75.69 | 28.2607 | 38.6424 | 62.9236 | 95.9417 |  |  |  | 708.9163 | 74.3439 | 99.5633 | [5 empty] | 61.4211 | 98.4309 | 162.5687 | 554.1567 | 63.4988 | 98.9416 | 99.3821 | 99.4008 | 43.3063 | 65.6366 | 27.3818 | 29.3208 | 39.4686 | 61.2491 | 97.6558 |  | 99.171 | 208.4335 | 688.278 | 41.9201 | 62.7199 | 100.3002 | 182.0128 | 666.2512 | [7 empty] | 61.787 | 102.4629 | 115.5373 | 236.281 | 731.4321 | 942.8817 | 985.5124 | 525.7276 | 910.7554 | 728.7658 | 933.0481 | 828.6316 | 843.0593 | 933.7554 | 928.1072 | 800.9301 | 822.7139 | 801.8662 | 824.7007 | 838.1105 | 856.3235 | 937.5676 | 911.2541 |  |  | 58.4811 | 102.9128 | 330.4047 | 786.3244 | 95.8238 | 35.7169 | [7 empty] | 88.0894 | 52.0726 | 79.722 | 110.1136 | 243.6552 | 791.99 | 99.2137 | 95.3901 | 104.9516 | 127.4834 | [5 empty] | 98.0623 | 96.0469 | 210.836 | 698.4838 |  |  | 98.8473 | 64.7008 | 101.3492 | 213.6105 | 100.5611 | 30.6814 | 42.5931 | 68.3271 | 102.6886 |  |  |  | 708.8221 | 84.2844 | 97.5943 | [5 empty] | 93.4104 | 109.9876 | 220.2816 | 670.6004 | 27.2163 | 30.707 | 44.4263 | 69.6819 | 97.9558 | 85.4569 | 40.7198 | 59.2748 | 98.9997 | 97.5868 | 106.1112 |  | 102.5269 | 171.3944 | 703.9876 | 93.5434 | 100.7625 | 123.4916 | 280.8448 | 723.2462 | [7 empty] | 62.5526 | 91.2331 | 101.6933 | 246.2935 |  | 983.9744 | 995.0775 | 983.6414 | 629.3125 | 924.4939 | 861.9528 | 944.3261 | 22.261 | 29.0836 | 18.4648 | 20.962 | 25.6216 | 75.0462 | 115.3687 | 975.6841 | 935.0477 | 969.6039 | 40.784 | 76.1469 | 163.9255 | 218.5713 | 219.3288 | 165.1336 | -0.0036 | -0.0598 | 0.0146 | 0.0602 | -0.0078 | 0.0028 | -0.0566 | -0.0086 | -0.0482 | -320.5129 | -0.9347 | -325.6148 | 0.0057 | -325.7994 | -0.8485 | -314.6387 | -0.9368 | -247.9241 | -0.9285 | -261.0509 | -0.8854 | 3131.3641 | 3255.3233 | 971.4279 | 218.9501 | -303.2521
2017-12-19 12:40 | 2683.161 |  |  | -201.3101 | -103.2987 | -62.6537 | -93.6395 | -55.4894 | -70.9615 | -125.0953 | -84.0953 |  |  | -237.3054 | -92.9099 | -84.4863 | -103.5606 | -23.7373 | -31.668 | -85.0043 | -71.849 | 69.6372 |  | 249.0222 | 58.7433 | 102.8864 | 173.9616 | 557.4399 | 117.8513 | 29.0917 |  |  | 134.0191 | 134.4187 | 113.3365 | 206.1933 | 88.801 | 99.4129 | 41.4669 | 67.6326 | 103.4149 | 212.1259 | 646.6182 | 99.1131 | 51.3056 | 93.5439 | 99.5337 | 908.7878 |  |  |  |  | 99.1504 | 95.0568 | 182.8464 | 586.326 |  |  | 98.3753 | 90.2668 | 118.6874 | 234.6306 | 75.7327 | 28.2504 | 38.6756 | 62.9479 | 95.9532 |  |  |  | 708.9669 | 74.4277 | 99.5774 | [5 empty] | 61.4367 | 98.4269 | 162.6443 | 554.1613 | 63.5247 | 98.8954 | 99.3835 | 99.3795 | 43.2911 | 65.6704 | 27.3801 | 29.3359 | 39.5011 | 61.2727 | 97.717 |  | 99.1633 | 208.5622 | 688.2876 | 41.9396 | 62.7273 | 100.2994 | 182.101 | 666.2236 | [7 empty] | 61.8211 | 102.4832 | 115.6007 | 236.4049 | 731.4196 | 942.7061 | 985.2284 | 525.8469 | 910.5985 | 728.8762 | 932.8426 | 828.6432 | 839.8697 | 933.3731 | 927.8295 | 800.3508 | 818.5038 | 802.5915 | 822.2376 | 842.4852 | 857.1565 | 937.2282 | 910.9633 |  |  | 58.5105 | 102.9871 | 330.5723 | 786.2425 | 95.8132 | 35.7241 | [7 empty] | 88.0793 | 52.1058 | 79.7553 | 110.1414 | 243.7883 | 791.9558 | 99.2291 | 95.3963 | 104.9549 | 127.6456 | [5 empty] | 98.0141 | 96.0663 | 210.9442 | 698.5207 |  |  | 98.8371 | 64.733 | 101.3493 | 213.7451 | 100.5582 | 30.6736 | 42.6071 | 68.3472 | 102.7228 |  |  |  | 708.861 | 84.31 | 97.6317 | [5 empty] | 93.4278 | 110.0162 | 220.412 | 670.6212 | 27.163 | 30.7173 | 44.4854 | 69.7048 | 98.0311 | 85.5186 | 40.7282 | 59.2539 | 99.0303 | 97.5859 | 106.1412 |  | 102.5397 | 171.4783 | 703.9774 | 93.5898 | 100.7647 | 123.529 | 281.0466 | 723.2539 | [7 empty] | 62.5498 | 91.2567 | 101.7034 | 246.4942 |  | 983.754 | 994.7894 | 983.1224 | 628.5545 | 924.3695 | 861.2083 | 943.7641 | 22.268 | 29.098 | 18.4672 | 20.92 | 25.6241 | 74.8798 | 115.3869 | 975.4272 | 934.7678 | 969.2105 | 40.7799 | 76.1745 | 163.9839 | 218.6414 | 219.5204 | 165.3073 | -0.0035 | -0.0596 | 0.0144 | 0.0596 | -0.0074 | 0.0027 | -0.0403 | -0.014 | -0.046 | -320.596 | -0.8403 | -325.6579 | -0.0333 | -325.6917 | -0.9429 | -314.5433 | -0.9265 | -247.998 | -0.8341 | -261.134 | -0.9224 | 3132.2174 | 3223.622 | 971.1257 | 219.0809 | -303.2107
2017-12-19 12:40 | 2684.161 |  |  | -201.3452 | -103.3183 | -62.7041 | -93.3892 | -55.432 | -71.0506 | -125.1356 | -84.1489 |  |  | -237.2004 | -92.8504 | -84.2142 | -103.7161 | -23.7432 | -31.5522 | -84.9489 | -71.8805 | 69.8295 |  | 249.0591 | 58.7699 | 102.901 | 174.0634 | 557.5403 | 117.8868 | 29.0906 |  |  | 133.9941 | 134.3567 | 113.3483 | 206.2582 | 88.8488 | 99.4365 | 41.5039 | 67.6429 | 103.4336 | 212.2801 | 646.7019 | 99.1309 | 51.3274 | 93.5539 | 99.5555 | 908.5311 |  |  |  |  | 99.1809 | 95.0797 | 182.941 | 586.3566 |  |  | 98.3778 | 90.2883 | 118.7456 | 234.7997 | 75.7762 | 28.2879 | 38.6755 | 62.9673 | 95.9786 |  |  |  | 709.0199 | 74.4664 | 99.5602 | [5 empty] | 61.5008 | 98.4269 | 162.7189 | 554.1671 | 63.5528 | 98.8963 | 99.394 | 99.3811 | 43.2935 | 65.6889 | 27.3767 | 29.3552 | 39.5235 | 61.3025 | 97.7733 |  | 99.1693 | 208.6923 | 688.3347 | 41.9869 | 62.7385 | 100.2967 | 182.1856 | 666.1951 | [7 empty] | 61.8418 | 102.4896 | 115.648 | 236.5514 | 731.4202 | 942.5034 | 984.9264 | 525.954 | 910.3805 | 728.9533 | 932.6183 | 823.8313 | 846.378 | 932.9662 | 927.5378 | 796.6222 | 819.5419 | 797.9114 | 819.7671 | 841.869 | 853.8234 | 936.8853 | 910.6547 |  |  | 58.5324 | 103.0304 | 330.727 | 786.1483 | 95.8537 | 35.7201 | [7 empty] | 88.116 | 52.137 | 79.7598 | 110.17 | 243.9213 | 791.9236 | 99.2573 | 95.3935 | 104.9641 | 127.8284 | [5 empty] | 98.0521 | 96.0878 | 211.0587 | 698.5548 |  |  | 98.8402 | 64.7703 | 101.3466 | 213.9072 | 100.5355 | 30.6891 | 42.6366 | 68.3426 | 102.7317 |  |  |  | 708.9644 | 84.5123 | 97.6615 | [5 empty] | 93.47 | 110.0557 | 220.5377 | 670.6577 | 27.0642 | 30.7144 | 44.4431 | 69.7589 | 97.9824 | 85.6304 | 40.7544 | 59.2577 | 99.0603 | 97.6006 | 106.1663 |  | 102.547 | 171.5102 | 703.9397 | 93.5884 | 100.793 | 123.5454 | 281.2015 | 723.2545 | [7 empty] | 62.5686 | 91.2682 | 101.7245 | 246.6934 |  | 983.5333 | 994.4563 | 982.5943 | 627.788 | 924.2503 | 860.4739 | 943.2295 | 22.2718 | 29.124 | 18.4712 | 20.9089 | 25.6276 | 74.7308 | 115.4028 | 975.1981 | 934.513 | 968.9258 | 40.7697 | 76.2068 | 164.1257 | 218.84 | 219.7019 | 165.3739 | -0.0039 | -0.0595 | 0.0146 | 0.0597 | -0.0078 | 0.003 | -0.0383 | -0.0132 | -0.0637 | -320.4237 | -0.8649 | -325.7348 | 0.0529 | -325.7933 | -0.8936 | -314.4848 | -0.9943 | -247.8749 | -0.867 | -261.2017 | -0.83 | 3132.2917 | 3302.4592 | 970.8313 | 219.2709 | -303.1092
2017-12-19 12:40 | 2685.1611 |  |  | -201.2623 | -103.3313 | -62.645 | -93.3084 | -55.2123 | -70.9803 | -125.1908 | -84.1429 |  |  | -237.1709 | -92.8129 | -84.0701 | -103.664 | -23.759 | -31.6153 | -84.9743 | -71.9092 | 69.2924 |  | 249.0777 | 58.7855 | 102.9054 | 174.173 | 557.6451 | 117.9534 | 29.0487 |  |  | 134.0112 | 134.3374 | 113.3602 | 206.3202 | 88.9248 | 99.4176 | 41.5401 | 67.6357 | 103.4566 | 212.4404 | 646.7837 | 99.1668 | 51.3458 | 93.5731 | 99.5257 | 908.3726 |  |  |  |  | 99.1926 | 95.1028 | 183.0489 | 586.382 |  |  | 98.4148 | 90.3137 | 118.8104 | 234.9657 | 75.8588 | 28.2535 | 38.6936 | 63.0029 | 95.9968 |  |  |  | 709.0738 | 74.4437 | 99.5474 | [5 empty] | 61.5462 | 98.4227 | 162.7795 | 554.1746 | 63.5733 | 98.9065 | 99.4205 | 99.3853 | 43.2593 | 65.7147 | 27.3869 | 29.3724 | 39.5466 | 61.3385 | 97.8347 |  | 99.1863 | 208.799 | 688.3805 | 42.0231 | 62.7779 | 100.3085 | 182.2822 | 666.174 | [7 empty] | 61.8472 | 102.4829 | 115.6717 | 236.7039 | 731.4419 | 942.2919 | 984.5863 | 526.0672 | 910.0913 | 728.9951 | 932.3926 | 808.3347 | 848.5277 | 932.5445 | 927.2445 | 786.8982 | 820.4557 | 797.0025 | 820.7099 | 840.2745 | 847.7124 | 936.5411 | 910.3493 |  |  | 58.5545 | 103.0484 | 330.8684 | 786.0801 | 95.8592 | 35.721 | [7 empty] | 88.1552 | 52.1676 | 79.7829 | 110.1962 | 244.0539 | 791.8976 | 99.2203 | 95.4115 | 104.9737 | 128.0005 | [5 empty] | 98.0955 | 96.0982 | 211.1615 | 698.5891 |  |  | 98.8328 | 64.8066 | 101.3445 | 214.0657 | 100.5332 | 30.7183 | 42.6588 | 68.3676 | 102.7624 |  |  |  | 709.0913 | 84.589 | 97.656 | [5 empty] | 93.5211 | 110.0842 | 220.651 | 670.6949 | 27.0825 | 30.7255 | 44.3862 | 69.7984 | 97.8971 | 85.6485 | 40.7757 | 59.2683 | 99.0652 | 97.6227 | 106.1644 |  | 102.4922 | 171.1277 | 703.9277 | 93.6103 | 100.8138 | 123.5743 | 281.369 | 723.2598 | [7 empty] | 62.5611 | 91.2701 | 101.7362 | 246.8887 |  | 983.2975 | 994.1018 | 982.1077 | 627.0269 | 924.1174 | 859.767 | 942.7162 | 22.2743 | 29.1542 | 18.47 | 20.9172 | 25.6303 | 74.604 | 115.417 | 974.9481 | 934.2449 | 968.6304 | 40.7964 | 76.1591 | 164.1947 | 219.0419 | 219.7362 | 165.4661 | -0.0034 | -0.0596 | 0.0142 | 0.0596 | -0.0077 | 0.003 | -0.0438 | -0.0112 | -0.0678 | -320.4545 | -0.9203 | -325.6117 | -0.019 | -325.6887 | -0.8711 | -314.5618 | -0.9285 | -247.9056 | -0.9162 | -261.0571 | -0.9019 | 3130.8976 | 3319.056 | 970.5261 | 219.389 | -302.9787
2017-12-19 12:40 | 2686.1612 |  |  | -201.2947 | -103.439 | -62.4922 | -93.1196 | -55.2422 | -70.9503 | -125.1073 | -84.076 |  |  | -237.065 | -92.752 | -83.9531 | -103.6807 | -23.7304 | -31.5167 | -84.9299 | -71.8861 | 68.1196 |  | 249.1913 | 58.8077 | 102.9169 | 174.2806 | 557.7515 | 117.9935 | 29.0421 |  |  | 134.1195 | 134.4519 | 113.4744 | 206.3696 | 88.954 | 99.3813 | 41.5531 | 67.6398 | 103.4706 | 212.5835 | 646.8557 | 99.1997 | 51.3513 | 93.6037 | 99.5619 | 908.3046 |  |  |  |  | 99.1752 | 95.1126 | 183.1416 | 586.3901 |  |  | 98.4376 | 90.3223 | 118.8604 | 235.1365 | 75.9217 | 28.2179 | 38.7436 | 63.0337 | 96.0135 |  |  |  | 709.1145 | 74.527 | 99.564 | [5 empty] | 61.572 | 98.4192 | 162.8326 | 554.1791 | 63.567 | 98.9001 | 99.4475 | 99.3925 | 43.2856 | 65.7374 | 27.4027 | 29.3867 | 39.5663 | 61.3699 | 97.8946 |  | 99.1992 | 208.9557 | 688.3836 | 42.0318 | 62.7974 | 100.3088 | 182.3752 | 666.1696 | [7 empty] | 61.8467 | 102.4737 | 115.6856 | 236.852 | 731.4473 | 942.0657 | 984.2558 | 526.1612 | 909.7159 | 729.0768 | 932.1733 | 810.3686 | 845.7594 | 932.1408 | 926.9625 | 783.2057 | 821.7261 | 806.12 | 822.6325 | 837.3826 | 837.4285 | 936.224 | 910.073 |  |  | 58.5941 | 103.0854 | 331.0172 | 786.033 | 95.8646 | 35.7389 | [7 empty] | 88.1814 | 52.1611 | 79.7912 | 110.2139 | 244.1828 | 791.8592 | 99.1707 | 95.4269 | 104.9818 | 128.1396 | [5 empty] | 98.102 | 96.089 | 211.2604 | 698.6144 |  |  | 98.8185 | 64.8369 | 101.3453 | 214.2216 | 100.5613 | 30.7352 | 42.6806 | 68.4065 | 102.804 |  |  |  | 709.1502 | 84.6859 | 97.6425 | [5 empty] | 93.5557 | 110.0897 | 220.7944 | 670.7004 | 27.0806 | 30.7414 | 44.4462 | 69.8049 | 97.9299 | 85.6696 | 40.7939 | 59.3197 | 99.0313 | 97.6179 | 106.1656 |  | 102.4747 | 170.8052 | 703.9199 | 93.6375 | 100.8044 | 123.6317 | 281.6202 | 723.2807 | [7 empty] | 62.5494 | 91.2764 | 101.7362 | 247.0805 |  | 983.0636 | 993.7232 | 981.6466 | 626.2673 | 923.9625 | 859.1207 | 942.2629 | 22.2745 | 29.1766 | 18.4632 | 20.9057 | 25.6315 | 74.5518 | 115.4274 | 974.6254 | 933.8954 | 968.3046 | 40.8233 | 76.1716 | 164.3157 | 219.1028 | 219.9302 | 165.5287 | -0.0035 | -0.06 | 0.0138 | 0.0594 | -0.0075 | 0.0031 | -0.0257 | -0.0074 | -0.0481 | -320.5283 | -0.832 | -325.701 | -0.0046 | -325.6579 | -0.9409 | -314.4418 | -0.9327 | -248.0072 | -0.8444 | -261.1217 | -0.8895 | 3132.7164 | 3320.4347 | 970.1975 | 219.5165 | -302.7725
2017-12-19 12:40 | 2687.1612 |  |  | -201.1714 | -103.6079 | -62.4827 | -93.0371 | -55.2087 | -70.9572 | -125.1208 | -84.1051 |  |  | -237.0255 | -92.7922 | -84.0504 | -103.7028 | -23.6309 | -31.512 | -84.8879 | -71.7975 | 64.8093 |  | 249.3708 | 58.8434 | 102.9489 | 174.3938 | 557.8566 | 118.0412 | 29.0665 |  |  | 134.2198 | 134.5413 | 113.5926 | 206.4165 | 88.956 | 99.3485 | 41.5921 | 67.6414 | 103.4844 | 212.7138 | 646.9355 | 99.2111 | 51.3976 | 93.6367 | 99.6207 | 908.1905 |  |  |  |  | 99.1888 | 95.1247 | 183.2339 | 586.4188 |  |  | 98.4145 | 90.3286 | 118.9026 | 235.3069 | 75.9328 | 28.3039 | 38.7907 | 63.0391 | 96.0282 |  |  |  | 709.1536 | 74.617 | 99.5618 | [5 empty] | 61.6423 | 98.4208 | 162.9051 | 554.1908 | 63.563 | 98.8982 | 99.4213 | 99.395 | 43.3943 | 65.7708 | 27.4247 | 29.3997 | 39.5891 | 61.3934 | 97.9562 |  | 99.2163 | 209.1247 | 688.3925 | 42.0306 | 62.8454 | 100.3222 | 182.4617 | 666.1328 | [7 empty] | 61.8378 | 102.48 | 115.7109 | 236.9889 | 731.4383 | 941.8174 | 983.9435 | 526.2554 | 909.3389 | 729.2181 | 931.9775 | 823.2811 | 842.1689 | 931.7724 | 926.6724 | 784.469 | 823.2487 | 814.4371 | 823.6329 | 829.2604 | 840.2003 | 935.9501 | 909.8144 |  |  | 58.6144 | 103.1103 | 331.1276 | 785.9411 | 95.8839 | 35.7721 | [7 empty] | 88.1656 | 52.1696 | 79.795 | 110.2406 | 244.3227 | 791.8156 | 99.1775 | 95.4315 | 104.9712 | 128.3435 | [5 empty] | 98.0869 | 96.1012 | 211.3744 | 698.6211 |  |  | 98.8225 | 64.8872 | 101.3519 | 214.3873 | 100.5675 | 30.7586 | 42.7297 | 68.4479 | 102.8598 |  |  |  | 709.1857 | 84.8352 | 97.6176 | [5 empty] | 93.5597 | 110.1019 | 220.9806 | 670.6896 | 27.1096 | 30.7738 | 44.4982 | 69.8031 | 98.0429 | 85.6985 | 40.8034 | 59.334 | 98.9942 | 97.6234 | 106.1612 |  | 102.5256 | 170.9462 | 703.9018 | 93.6219 | 100.7952 | 123.6743 | 281.8234 | 723.2964 | [7 empty] | 62.55 | 91.2735 | 101.7783 | 247.2868 |  | 982.8356 | 993.2537 | 981.2168 | 625.4894 | 923.796 | 858.5631 | 941.8838 | 22.2825 | 29.2032 | 18.4698 | 20.9202 | 25.6412 | 74.6257 | 115.452 | 974.3723 | 933.6198 | 968.019 | 40.8323 | 76.1312 | 164.4122 | 219.2313 | 220.0647 | 165.6367 | -0.0037 | -0.0601 | 0.0145 | 0.0599 | -0.0073 | 0.0033 | -0.0465 | -0.0063 | -0.0385 | -320.3898 | -0.8875 | -325.6763 | 0.0467 | -325.7287 | -0.8854 | -314.4048 | -0.9819 | -247.8318 | -0.8936 | -261.1309 | -0.8485 | 3130.3899 | 3295.1333 | 969.8848 | 219.648 | -302.7774
2017-12-19 12:40 | 2688.1613 |  |  | -201.1755 | -103.7243 | -62.4082 | -92.9093 | -55.1899 | -70.8963 | -125.0484 | -84.0182 |  |  | -236.9888 | -92.7224 | -84.1252 | -103.5201 | -23.624 | -31.466 | -84.8609 | -71.8024 | 68.3983 |  | 249.503 | 58.8698 | 102.9688 | 174.5047 | 557.9607 | 118.078 | 29.07 |  |  | 134.2337 | 134.4905 | 113.5956 | 206.4808 | 89.0171 | 99.3431 | 41.6331 | 67.666 | 103.5151 | 212.8507 | 647.0146 | 99.1675 | 51.4515 | 93.6594 | 99.6548 | 908.0497 |  |  |  |  | 99.2071 | 95.1326 | 183.3473 | 586.4606 |  |  | 98.3792 | 90.3472 | 118.9554 | 235.4739 | 75.961 | 28.3791 | 38.7633 | 63.0533 | 96.0207 |  |  |  | 709.2034 | 74.6459 | 99.557 | [5 empty] | 61.701 | 98.4365 | 162.9808 | 554.208 | 63.5263 | 98.9055 | 99.4474 | 99.4087 | 43.4469 | 65.8003 | 27.4193 | 29.4174 | 39.6195 | 61.4283 | 98.0133 |  | 99.2245 | 209.2482 | 688.4088 | 42.0075 | 62.8984 | 100.3607 | 182.5073 | 666.0979 | [7 empty] | 61.8711 | 102.4673 | 115.7239 | 237.1227 | 731.4354 | 941.5602 | 983.6177 | 526.3529 | 908.9937 | 729.38 | 931.7487 | 821.4112 | 838.8554 | 931.4522 | 926.3939 | 780.0239 | 827.2328 | 816.288 | 822.7974 | 826.8592 | 848.2567 | 935.695 | 909.5653 |  |  | 58.6417 | 103.1261 | 331.2357 | 785.8565 | 95.8926 | 35.803 | [7 empty] | 88.1651 | 52.2444 | 79.8327 | 110.2723 | 244.4711 | 791.7886 | 99.2132 | 95.4502 | 104.9503 | 128.5404 | [5 empty] | 98.0532 | 96.1185 | 211.486 | 698.6434 |  |  | 98.8277 | 64.9289 | 101.355 | 214.5227 | 100.5425 | 30.7765 | 42.7755 | 68.4912 | 102.9418 |  |  |  | 709.2156 | 84.9434 | 97.6125 | [5 empty] | 93.5678 | 110.1199 | 221.1326 | 670.6906 | 27.1864 | 30.7944 | 44.5283 | 69.8173 | 98.1023 | 85.7121 | 40.8061 | 59.3591 | 98.9444 | 97.6278 | 106.1298 |  | 102.6193 | 171.2248 | 703.84 | 93.6474 | 100.8002 | 123.6936 | 281.9442 | 723.3096 | [7 empty] | 62.5542 | 91.2879 | 101.7798 | 247.4764 |  | 982.5929 | 992.7451 | 980.8245 | 624.6831 | 923.6232 | 858.0614 | 941.5614 | 22.2841 | 29.225 | 18.4719 | 20.895 | 25.6435 | 74.6892 | 115.472 | 974.1133 | 933.3706 | 967.7037 | 40.8387 | 76.157 | 164.4865 | 219.3535 | 220.1639 | 165.734 | -0.0039 | -0.0594 | 0.0141 | 0.0597 | -0.0073 | 0.0029 | -0.0392 | -0.0073 | -0.0612 | -320.4668 | -0.8916 | -325.6333 | -0.0272 | -325.6302 | -0.8854 | -314.4448 | -0.9244 | -247.9149 | -0.8916 | -261.0509 | -0.8998 | 3132.4856 | 3204.7423 | 969.566 | 219.7587 | -302.6165
2017-12-19 12:40 | 2689.1613 |  |  | -201.1152 | -103.6437 | -62.3512 | -92.7152 | -55.007 | -70.7984 | -125.0234 | -84.0485 |  |  | -236.9885 | -92.6723 | -84.1357 | -103.482 | -23.5799 | -31.5523 | -84.8529 | -71.7769 | 69.1545 |  | 249.5424 | 58.8915 | 102.9819 | 174.6091 | 558.0605 | 118.0855 | 29.0884 |  |  | 134.216 | 134.4473 | 113.5899 | 206.5435 | 89.0894 | 99.372 | 41.6194 | 67.734 | 103.5356 | 212.9927 | 647.0874 | 99.1738 | 51.4638 | 93.6874 | 99.7105 | 907.8857 |  |  |  |  | 99.1973 | 95.1377 | 183.4567 | 586.4694 |  |  | 98.3665 | 90.3601 | 119.0177 | 235.6486 | 75.9915 | 28.3185 | 38.7514 | 63.078 | 96.0029 |  |  |  | 709.244 | 74.6887 | 99.5816 | [5 empty] | 61.7285 | 98.4521 | 163.0481 | 554.2037 | 63.5697 | 98.9278 | 99.4727 | 99.4088 | 43.4699 | 65.8124 | 27.4232 | 29.4236 | 39.6442 | 61.4718 | 98.0671 |  | 99.2216 | 209.3752 | 688.4234 | 42.0532 | 62.8914 | 100.3679 | 182.5524 | 666.0561 | [7 empty] | 61.9036 | 102.4732 | 115.7681 | 237.2502 | 731.4078 | 941.3005 | 983.3275 | 526.4468 | 908.6699 | 729.507 | 931.4483 | 818.3725 | 834.4639 | 931.1443 | 926.127 | 775.3737 | 831.7061 | 815.439 | 822.1183 | 830.5501 | 853.4086 | 935.4289 | 909.323 |  |  | 58.691 | 103.1628 | 331.3739 | 785.7752 | 95.9279 | 35.8359 | [7 empty] | 88.2387 | 52.2562 | 79.831 | 110.2906 | 244.5991 | 791.7443 | 99.2057 | 95.4604 | 104.9528 | 128.6881 | [5 empty] | 98.0747 | 96.1223 | 211.6047 | 698.6866 |  |  | 98.8228 | 64.9554 | 101.3626 | 214.6675 | 100.5245 | 30.81 | 42.7943 | 68.5063 | 102.992 |  |  |  | 709.2537 | 85.0894 | 97.675 | [5 empty] | 93.5853 | 110.1349 | 221.255 | 670.7131 | 27.2826 | 30.7963 | 44.599 | 69.8333 | 98.0883 | 85.773 | 40.8235 | 59.381 | 98.9989 | 97.6199 | 106.1634 |  | 102.6637 | 171.4951 | 703.7943 | 93.6774 | 100.8218 | 123.7185 | 282.0845 | 723.3235 | [7 empty] | 62.5425 | 91.3077 | 101.7683 | 247.6593 |  | 982.346 | 992.265 | 980.4895 | 623.8868 | 923.4616 | 857.592 | 941.2709 | 22.2828 | 29.2408 | 18.4665 | 20.8434 | 25.6372 | 74.6335 | 115.4804 | 973.8177 | 933.0585 | 967.3524 | 40.8776 | 76.1846 | 164.6187 | 219.5219 | 220.2804 | 165.8487 | -0.0042 | -0.0604 | 0.0143 | 0.0603 | -0.0076 | 0.0034 | -0.0376 | -0.0135 | -0.0443 | -320.4575 | -0.8546 | -325.7102 | 0.02 | -325.6148 | -0.9265 | -314.3341 | -0.9614 | -247.9149 | -0.8546 | -261.1248 | -0.8752 | 3133.0589 | 3236.1367 | 969.2446 | 219.9011 | -302.4281
2017-12-19 12:40 | 2690.1614 |  |  | -201.2265 | -103.633 | -62.2266 | -92.613 | -55.024 | -70.8929 | -124.9488 | -84.1206 |  |  | -237.0356 | -92.7543 | -84.1484 | -103.5064 | -23.5257 | -31.511 | -84.8334 | -71.7264 | 63.9331 |  | 249.5675 | 58.9207 | 102.9966 | 174.7153 | 558.1562 | 118.1166 | 29.1298 |  |  | 134.1626 | 134.3586 | 113.5606 | 206.6094 | 89.1747 | 99.4156 | 41.6089 | 67.7768 | 103.5458 | 213.1237 | 647.156 | 99.1919 | 51.4936 | 93.7102 | 99.783 | 907.7064 |  |  |  |  | 99.2031 | 95.1436 | 183.5613 | 586.4919 |  |  | 98.3766 | 90.3677 | 119.0687 | 235.8297 | 76.0408 | 28.3049 | 38.7753 | 63.097 | 96 |  |  |  | 709.2836 | 74.6902 | 99.5922 | [5 empty] | 61.7537 | 98.4555 | 163.1156 | 554.1787 | 63.5841 | 98.9465 | 99.4893 | 99.4051 | 43.4695 | 65.8403 | 27.4346 | 29.4193 | 39.6561 | 61.5025 | 98.1237 |  | 99.2247 | 209.4721 | 688.4285 | 42.109 | 62.935 | 100.3808 | 182.6484 | 666.0069 | [7 empty] | 61.8853 | 102.5052 | 115.8239 | 237.3809 | 731.3799 | 941.0391 | 983.0401 | 526.5386 | 908.3406 | 729.5395 | 931.0766 | 818.6749 | 833.5474 | 930.8415 | 925.8691 | 775.2598 | 825.3908 | 808.8217 | 820.7008 | 831.7747 | 860.7651 | 935.1819 | 909.0916 |  |  | 58.7197 | 103.1882 | 331.4995 | 785.6665 | 95.9831 | 35.8444 | [7 empty] | 88.2717 | 52.225 | 79.8192 | 110.3085 | 244.7188 | 791.6865 | 99.183 | 95.457 | 104.9625 | 128.8442 | [5 empty] | 98.108 | 96.156 | 211.7118 | 698.7261 |  |  | 98.833 | 65.0032 | 101.3848 | 214.8264 | 100.5429 | 30.8335 | 42.81 | 68.5362 | 103.0051 |  |  |  | 709.2977 | 85.1807 | 97.6873 | [5 empty] | 93.61 | 110.1583 | 221.3757 | 670.7401 | 27.336 | 30.8196 | 44.5894 | 69.8568 | 98.0688 | 85.8363 | 40.847 | 59.403 | 99.0214 | 97.6362 | 106.2346 |  | 102.6233 | 171.7938 | 703.7881 | 93.6924 | 100.8345 | 123.743 | 282.2121 | 723.3379 | [7 empty] | 62.5407 | 91.3197 | 101.7886 | 247.8555 |  | 982.0868 | 991.7801 | 980.2281 | 623.0953 | 923.29 | 857.1577 | 941.0062 | 22.2948 | 29.2556 | 18.4693 | 20.8348 | 25.6394 | 74.6051 | 115.4926 | 973.5809 | 932.7925 | 967.0396 | 40.8927 | 76.205 | 164.7525 | 219.6809 | 220.5382 | 166.0058 | -0.0033 | -0.0598 | 0.0148 | 0.0606 | -0.0071 | 0.0026 | -0.0552 | -0.0142 | -0.0442 | -320.4145 | -0.9121 | -325.6671 | 0.0221 | -325.6086 | -0.8895 | -314.3464 | -0.9491 | -247.8472 | -0.9019 | -261.1063 | -0.8608 | 3128.4991 | 3245.1665 | 968.9484 | 220.1096 | -302.3794
2017-12-19 12:40 | 2691.1615 |  |  | -201.1762 | -103.5791 | -62.1221 | -92.7609 | -54.9334 | -70.8307 | -124.8843 | -84.0587 |  |  | -236.9671 | -92.6728 | -84.224 | -103.4235 | -23.4608 | -31.5457 | -84.8079 | -71.7047 | 67.3136 |  | 249.5598 | 58.946 | 103.0045 | 174.8315 | 558.2593 | 118.175 | 29.1374 |  |  | 134.0725 | 134.2323 | 113.4946 | 206.6826 | 89.3096 | 99.3958 | 41.6218 | 67.7893 | 103.5738 | 213.2589 | 647.2206 | 99.1872 | 51.5501 | 93.7276 | 99.8074 | 907.7699 |  |  |  |  | 99.2065 | 95.1432 | 183.684 | 586.5461 |  |  | 98.3914 | 90.3929 | 119.1202 | 236.0079 | 76.0811 | 28.3415 | 38.7872 | 63.1314 | 95.9907 |  |  |  | 709.3229 | 74.6658 | 99.5911 | [5 empty] | 61.7933 | 98.4379 | 163.1702 | 554.1623 | 63.5616 | 98.9292 | 99.4766 | 99.3973 | 43.3817 | 65.8729 | 27.4382 | 29.4252 | 39.6731 | 61.5339 | 98.1813 |  | 99.2301 | 209.5819 | 688.4119 | 42.1438 | 62.9668 | 100.3903 | 182.7349 | 665.9835 | [7 empty] | 61.9381 | 102.5145 | 115.857 | 237.5242 | 731.3533 | 940.7767 | 982.7302 | 526.6457 | 908.0117 | 729.426 | 930.5972 | 808.5529 | 838.0007 | 930.5739 | 925.6452 | 776.073 | 794.3027 | 806.1207 | 817.0592 | 832.1789 | 861.8718 | 934.9637 | 908.8764 |  |  | 58.7611 | 103.1714 | 331.6071 | 785.5677 | 96.0336 | 35.8433 | [7 empty] | 88.3028 | 52.2445 | 79.8338 | 110.3496 | 244.8603 | 791.6498 | 99.1858 | 95.46 | 104.9623 | 128.9898 | [5 empty] | 98.1424 | 96.1874 | 211.8133 | 698.7532 |  |  | 98.8436 | 65.0534 | 101.4013 | 214.9687 | 100.5724 | 30.8924 | 42.839 | 68.5285 | 103.0389 |  |  |  | 709.3394 | 85.3233 | 97.6939 | [5 empty] | 93.6648 | 110.1855 | 221.4929 | 670.7621 | 27.3064 | 30.8186 | 44.5799 | 69.9001 | 98.1116 | 85.9064 | 40.8675 | 59.5015 | 98.9653 | 97.6445 | 106.2926 |  | 102.5797 | 172.1025 | 703.7895 | 93.7018 | 100.8492 | 123.7799 | 282.362 | 723.3527 | [7 empty] | 62.5386 | 91.3309 | 101.8074 | 248.0454 |  | 981.8103 | 991.3231 | 979.9988 | 622.2744 | 923.0801 | 856.72 | 940.7431 | 22.2998 | 29.2469 | 18.4691 | 20.8224 | 25.6495 | 74.6637 | 115.5122 | 973.3414 | 932.4971 | 966.758 | 40.9126 | 76.2213 | 164.872 | 219.8286 | 220.657 | 166.125 | -0.0033 | -0.0602 | 0.0146 | 0.0601 | -0.0079 | 0.0029 | -0.0475 | -0.0106 | -0.0553 | -320.4298 | -0.8628 | -325.6794 | -0.0025 | -325.5779 | -0.9039 | -314.3002 | -0.947 | -247.921 | -0.8628 | -261.1032 | -0.8834 | 3125.7112 | 3170.2311 | 968.6544 | 220.2428 | -302.2524
2017-12-19 12:40 | 2692.1615 |  |  | -201.134 | -103.5481 | -61.8805 | -92.6572 | -54.9013 | -70.7512 | -124.7701 | -84.0607 |  |  | -237.0978 | -92.7152 | -84.1319 | -103.2987 | -23.4697 | -31.5204 | -84.7151 | -71.6001 | 65.76 |  | 249.4874 | 58.9731 | 103.009 | 174.9502 | 558.3581 | 118.2167 | 29.1366 |  |  | 133.9949 | 134.131 | 113.4081 | 206.7464 | 89.4379 | 99.3445 | 41.6681 | 67.769 | 103.5842 | 213.3968 | 647.3038 | 99.2032 | 51.5993 | 93.7499 | 99.8279 | 907.8874 |  |  |  |  | 99.1856 | 95.159 | 183.8073 | 586.5841 |  |  | 98.3881 | 90.4122 | 119.1817 | 236.2012 | 76.0933 | 28.3215 | 38.8147 | 63.1687 | 95.9989 |  |  |  | 709.3646 | 74.7491 | 99.6036 | [5 empty] | 61.8424 | 98.4305 | 163.2508 | 554.1813 | 63.6341 | 98.9273 | 99.3936 | 99.3832 | 43.4139 | 65.9036 | 27.449 | 29.4413 | 39.6955 | 61.5658 | 98.2404 |  | 99.231 | 209.7311 | 688.3877 | 42.2356 | 62.9497 | 100.3738 | 182.8077 | 665.9426 | [7 empty] | 61.9409 | 102.5224 | 115.8978 | 237.6649 | 731.3286 | 940.5271 | 982.4077 | 526.7431 | 907.6968 | 729.1895 | 930.0473 | 788.0094 | 840.1415 | 930.3642 | 925.4804 | 784.2186 | 768.2969 | 820.6056 | 813.2372 | 834.5604 | 853.711 | 934.8084 | 908.6674 |  |  | 58.7849 | 103.2317 | 331.7425 | 785.4588 | 96.0026 | 35.8655 | [7 empty] | 88.3038 | 52.2793 | 79.8497 | 110.3886 | 245.008 | 791.6227 | 99.1916 | 95.4788 | 104.9589 | 129.1449 | [5 empty] | 98.1333 | 96.2125 | 211.9291 | 698.7777 |  |  | 98.8426 | 65.0933 | 101.4031 | 215.1115 | 100.5506 | 30.9119 | 42.8678 | 68.5354 | 103.1053 |  |  |  | 709.3754 | 85.5004 | 97.6692 | [5 empty] | 93.7143 | 110.2148 | 221.6307 | 670.765 | 27.265 | 30.8326 | 44.6652 | 69.919 | 98.0976 | 86.0098 | 40.8832 | 59.4921 | 98.9817 | 97.6581 | 106.3045 |  | 102.5803 | 172.3225 | 703.7684 | 93.7142 | 100.8414 | 123.8311 | 282.5716 | 723.3691 | [7 empty] | 62.555 | 91.3346 | 101.8309 | 248.2578 |  | 981.5265 | 990.849 | 979.8195 | 621.4365 | 922.8555 | 856.2496 | 940.4238 | 22.303 | 29.2371 | 18.462 | 20.7984 | 25.6563 | 74.8285 | 115.5286 | 973.0489 | 932.1452 | 966.4244 | 40.9414 | 76.2174 | 164.9945 | 219.9957 | 220.7664 | 166.2531 | -0.0036 | -0.0595 | 0.0144 | 0.0601 | -0.0073 | 0.0028 | -0.0425 | -0.0072 | -0.0452 | -320.3652 | -0.8772 | -325.6856 | 0.0303 | -325.5717 | -0.8916 | -314.2756 | -0.9593 | -247.841 | -0.8772 | -261.1125 | -0.869 | 3124.5417 | 3183.3816 | 968.3435 | 220.3811 | -301.9771
2017-12-19 12:40 | 2693.1616 |  |  | -201.162 | -103.3788 | -61.7359 | -92.5224 | -54.8459 | -70.6614 | -124.6602 | -83.9865 |  |  | -236.968 | -92.6381 | -84.0062 | -103.1277 | -23.4423 | -31.5102 | -84.6847 | -71.4798 | 69.5645 |  | 249.3795 | 58.9994 | 103.0119 | 175.0518 | 558.4578 | 118.2599 | 29.1242 |  |  | 133.948 | 134.0744 | 113.3678 | 206.8014 | 89.5123 | 99.3678 | 41.7147 | 67.7628 | 103.6162 | 213.5317 | 647.3685 | 99.1616 | 51.6142 | 93.7716 | 99.8696 | 907.9562 |  |  |  |  | 99.1885 | 95.179 | 183.9061 | 586.5799 |  |  | 98.3618 | 90.4272 | 119.239 | 236.4025 | 76.0875 | 28.3093 | 38.8347 | 63.1881 | 96.0295 |  |  |  | 709.4089 | 74.8521 | 99.5852 | [5 empty] | 61.9239 | 98.4413 | 163.326 | 554.1813 | 63.609 | 98.9759 | 99.4231 | 99.4248 | 43.5468 | 65.9337 | 27.4546 | 29.4657 | 39.7143 | 61.5927 | 98.2996 |  | 99.2328 | 209.8671 | 688.3704 | 42.2615 | 62.9665 | 100.3826 | 182.8676 | 665.8983 | [7 empty] | 61.9082 | 102.5055 | 115.9041 | 237.8061 | 731.3169 | 940.2916 | 982.0299 | 526.8208 | 907.411 | 728.8252 | 929.4177 | 786.7727 | 839.2295 | 930.2474 | 925.3862 | 795.5191 | 775.0663 | 834.56 | 811.9835 | 831.4959 | 846.2483 | 934.729 | 908.4803 |  |  | 58.777 | 103.3299 | 331.8615 | 785.331 | 95.9584 | 35.8921 | [7 empty] | 88.2732 | 52.3002 | 79.8763 | 110.4181 | 245.1503 | 791.6071 | 99.1898 | 95.496 | 104.9661 | 129.3294 | [5 empty] | 98.0761 | 96.2172 | 212.0386 | 698.8129 |  |  | 98.8464 | 65.1203 | 101.398 | 215.2592 | 100.5675 | 30.9288 | 42.8865 | 68.5448 | 103.1919 |  |  |  | 709.4079 | 85.6027 | 97.6623 | [5 empty] | 93.7161 | 110.2351 | 221.7568 | 670.7623 | 27.2948 | 30.8447 | 44.7164 | 69.9347 | 98.0928 | 86.0018 | 40.8863 | 59.4532 | 98.941 | 97.6404 | 106.3064 |  | 102.6499 | 172.5348 | 703.6994 | 93.7265 | 100.8398 | 123.8699 | 282.7512 | 723.3825 | [7 empty] | 62.6192 | 91.3541 | 101.8458 | 248.4718 |  | 981.2496 | 990.3866 | 979.6761 | 620.6062 | 922.669 | 855.7652 | 940.0606 | 22.31 | 29.2456 | 18.4587 | 20.7885 | 25.661 | 75.1557 | 115.5463 | 972.8138 | 931.8159 | 966.1233 | 40.9641 | 76.2202 | 165.0462 | 220.0048 | 220.8621 | 166.2695 | -0.0035 | -0.0594 | 0.0144 | 0.0597 | -0.0082 | 0.0033 | -0.0397 | -0.0071 | -0.0501 | -320.4021 | -0.8977 | -325.6517 | -0.0005 | -325.4917 | -0.906 | -314.2725 | -0.9285 | -247.8503 | -0.8875 | -261.0756 | -0.8916 | 3122.4035 | 3199.5623 | 968.0484 | 220.4334 | -301.6037
2017-12-19 12:40 | 2694.1616 |  |  | -201.3164 | -103.3569 | -61.8918 | -92.4701 | -54.761 | -70.7433 | -124.628 | -84.0112 |  |  | -236.9214 | -92.7106 | -83.8069 | -103.079 | -23.507 | -31.4316 | -84.5689 | -71.4609 | 70.6746 |  | 249.4315 | 59.0331 | 103.0305 | 175.1642 | 558.5651 | 118.3281 | 29.1567 |  |  | 134.0283 | 134.1789 | 113.4657 | 206.8611 | 89.5104 | 99.4226 | 41.7055 | 67.8163 | 103.6543 | 213.6554 | 647.423 | 99.1528 | 51.6255 | 93.8103 | 99.9275 | 908.4089 |  |  |  |  | 99.2191 | 95.191 | 183.9915 | 586.5934 |  |  | 98.3573 | 90.4493 | 119.2876 | 236.5759 | 76.1329 | 28.3195 | 38.8803 | 63.198 | 96.0534 |  |  |  | 709.4401 | 74.8757 | 99.5667 | [5 empty] | 61.9887 | 98.4413 | 163.382 | 554.4515 | 63.6063 | 99.005 | 99.4494 | 99.4494 | 43.5715 | 65.955 | 27.4703 | 29.473 | 39.7342 | 61.6264 | 98.3504 |  | 99.2492 | 209.9741 | 688.3787 | 42.2871 | 62.996 | 100.4026 | 182.9287 | 665.8642 | [7 empty] | 61.9392 | 102.4883 | 115.9164 | 237.9395 | 731.2887 | 940.0665 | 981.5571 | 526.8837 | 907.1769 | 728.2951 | 928.6799 | 790.8023 | 836.7155 | 930.2169 | 925.3129 | 798.8779 | 797.2334 | 833.691 | 812.1908 | 825.0713 | 843.9186 | 934.7087 | 908.3451 |  |  | 58.8043 | 103.356 | 331.9636 | 785.2243 | 95.9531 | 35.9031 | [7 empty] | 88.2704 | 52.3411 | 79.8839 | 110.4455 | 245.2861 | 791.5989 | 99.1755 | 95.5033 | 104.9837 | 129.4794 | [5 empty] | 98.0646 | 96.2047 | 212.1567 | 698.8504 |  |  | 98.8329 | 65.1551 | 101.3961 | 215.4127 | 100.5841 | 30.9519 | 42.8979 | 68.5741 | 103.2495 |  |  |  | 709.4302 | 85.7045 | 97.7182 | [5 empty] | 93.7318 | 110.2471 | 221.8927 | 670.774 | 27.2776 | 30.8466 | 44.6952 | 69.9645 | 98.1487 | 86.0343 | 40.9038 | 59.4439 | 98.9914 | 97.6321 | 106.3346 |  | 102.5907 | 172.5992 | 703.7594 | 93.74 | 100.8237 | 123.9031 | 282.9726 | 723.3999 | [7 empty] | 62.6341 | 91.3808 | 101.8421 | 248.6668 |  | 980.9843 | 989.9073 | 979.5181 | 619.783 | 922.5171 | 855.2706 | 939.6611 | 22.3107 | 29.2485 | 18.4593 | 20.7858 | 25.6637 | 75.5488 | 115.5674 | 972.5798 | 931.4993 | 965.8097 | 40.9708 | 76.339 | 165.2264 | 220.2044 | 221.01 | 166.3169 | -0.0033 | -0.0598 | 0.0142 | 0.0606 | -0.0072 | 0.0034 | -0.0387 | -0.011 | -0.0545 | -320.4021 | -0.8628 | -325.7194 | 0.0262 | -325.5194 | -0.9142 | -314.1864 | -0.947 | -247.8841 | -0.8546 | -261.1094 | -0.8505 | 3116.9027 | 3218.7552 | 967.7403 | 220.6072 | -301.5333
2017-12-19 12:40 | 2695.1617 |  |  | -201.362 | -103.3046 | -62.0432 | -92.4673 | -54.6998 | -70.5807 | -124.6219 | -83.8666 |  |  | -237.0278 | -92.6197 | -83.6435 | -103.2322 | -23.5076 | -31.3469 | -84.3933 | -71.3116 | 67.7952 |  | 249.6713 | 59.0751 | 103.0588 | 175.2917 | 558.6711 | 118.3751 | 29.1894 |  |  | 134.1664 | 134.3086 | 113.5885 | 206.9142 | 89.4703 | 99.4235 | 41.7189 | 67.8453 | 103.6558 | 213.7766 | 647.4945 | 99.2303 | 51.6641 | 93.8461 | 99.981 | 909.0891 |  |  |  |  | 99.23 | 95.1979 | 184.0846 | 586.6307 |  |  | 98.3859 | 90.4628 | 119.3373 | 236.7334 | 76.2021 | 28.3686 | 38.9223 | 63.2164 | 96.065 |  |  |  | 709.472 | 74.8773 | 99.566 | [5 empty] | 62.0212 | 98.4397 | 163.4594 | 554.8325 | 63.6707 | 99.0371 | 99.411 | 99.4182 | 43.5182 | 65.9826 | 27.4838 | 29.4743 | 39.7534 | 61.6623 | 98.4 |  | 99.2569 | 210.0851 | 688.3524 | 42.2765 | 63.038 | 100.4063 | 182.9989 | 665.8011 | [7 empty] | 62.0074 | 102.5116 | 115.9704 | 238.0696 | 731.2576 | 939.8592 | 980.9865 | 526.9359 | 906.9737 | 727.5333 | 927.9415 | 792.8954 | 832.8966 | 930.2497 | 925.2565 | 797.2481 | 810.5084 | 831.479 | 814.0611 | 822.2834 | 838.4471 | 934.7361 | 908.2611 |  |  | 58.8438 | 103.3812 | 332.1121 | 785.0877 | 95.9577 | 35.8806 | [7 empty] | 88.3216 | 52.3621 | 79.8938 | 110.4703 | 245.4185 | 791.5968 | 99.2038 | 95.5069 | 104.9841 | 129.619 | [5 empty] | 98.0794 | 96.2377 | 212.2501 | 698.8632 |  |  | 98.8217 | 65.1944 | 101.3939 | 215.5569 | 100.5617 | 30.8899 | 42.8891 | 68.6684 | 103.231 |  |  |  | 709.456 | 85.7816 | 97.7505 | [5 empty] | 93.7651 | 110.2592 | 222.0475 | 670.7729 | 27.1803 | 30.8508 | 44.7123 | 70.0152 | 98.0834 | 86.1359 | 40.9343 | 59.4029 | 99.0809 | 97.6724 | 106.36 |  | 102.5866 | 172.7793 | 703.7747 | 93.7832 | 100.8312 | 123.9254 | 283.1341 | 723.4301 | [7 empty] | 62.58 | 91.3881 | 101.8632 | 248.8636 |  | 980.7325 | 989.3728 | 979.3427 | 618.9456 | 922.3653 | 854.7726 | 939.2409 | 22.3154 | 29.2462 | 18.4631 | 20.7921 | 25.6652 | 75.813 | 115.5857 | 972.3317 | 931.1617 | 965.4377 | 41.0236 | 76.4648 | 165.3059 | 220.4261 | 221.2203 | 166.5407 | -0.0031 | -0.0599 | 0.0144 | 0.0608 | -0.0078 | 0.0028 | -0.0462 | -0.0123 | -0.0364 | -320.3468 | -0.8936 | -325.661 | 0.018 | -325.5071 | -0.8854 | -314.174 | -0.9655 | -247.8195 | -0.8977 | -261.0817 | -0.8752 | 3116.5093 | 3280.3073 | 967.4031 | 220.8232 | -301.3137
2017-12-19 12:40 | 2696.1618 |  |  | -201.383 | -103.3764 | -62.2295 | -92.6122 | -54.8325 | -70.5477 | -124.6699 | -83.894 |  |  | -237.1232 | -92.5068 | -83.7832 | -103.0864 | -23.4843 | -31.2297 | -84.3485 | -71.418 | 64.9356 |  | 249.8471 | 59.1048 | 103.0649 | 175.403 | 558.7747 | 118.4017 | 29.1916 |  |  | 134.2478 | 134.3317 | 113.6275 | 206.9716 | 89.4929 | 99.3975 | 41.7671 | 67.8568 | 103.6747 | 213.9186 | 647.5578 | 99.2641 | 51.691 | 93.8748 | 100.0218 | 909.5883 |  |  |  |  | 99.2494 | 95.2056 | 184.1822 | 586.6491 |  |  | 98.4899 | 90.478 | 119.4028 | 236.908 | 76.2671 | 28.3653 | 38.9457 | 63.2523 | 96.0793 |  |  |  | 709.508 | 74.937 | 99.5667 | [5 empty] | 62.0295 | 98.4425 | 163.5335 | 554.948 | 63.6743 | 99.0538 | 99.4366 | 99.4132 | 43.4542 | 66.0234 | 27.4825 | 29.4931 | 39.7801 | 61.6917 | 98.4636 |  | 99.2551 | 210.2095 | 688.3565 | 42.2919 | 63.0864 | 100.412 | 183.0635 | 665.7721 | [7 empty] | 62.0059 | 102.5289 | 116.0222 | 238.2006 | 731.2192 | 939.6617 | 980.3827 | 527.0086 | 906.7962 | 726.6216 | 927.2666 | 798.3724 | 830.2199 | 930.2695 | 925.2018 | 797.9564 | 815.5087 | 834.7179 | 818.1453 | 820.6024 | 821.8718 | 934.7393 | 908.1813 |  |  | 58.8852 | 103.4108 | 332.2662 | 784.9377 | 95.9973 | 35.8895 | [7 empty] | 88.3909 | 52.38 | 79.933 | 110.5023 | 245.5532 | 791.5834 | 99.2129 | 95.5224 | 104.9847 | 129.7944 | [5 empty] | 98.0852 | 96.2723 | 212.3186 | 698.8764 |  |  | 98.834 | 65.2253 | 101.3933 | 215.6931 | 100.5532 | 30.8547 | 42.8671 | 68.7182 | 103.2148 |  |  |  | 709.4922 | 85.8732 | 97.651 | [5 empty] | 93.7963 | 110.2849 | 222.2061 | 670.7914 | 27.169 | 30.8627 | 44.7191 | 70.0463 | 97.9835 | 86.2234 | 40.9525 | 59.4589 | 98.998 | 97.6685 | 106.352 |  | 102.6018 | 172.9257 | 703.7519 | 93.8517 | 100.8564 | 123.9593 | 283.2972 | 723.4496 | [7 empty] | 62.589 | 91.3941 | 101.8811 | 249.0559 |  | 980.4913 | 988.8883 | 979.1685 | 618.1145 | 922.1709 | 854.3168 | 938.8107 | 22.3311 | 29.2509 | 18.4724 | 20.7887 | 25.6684 | 75.8917 | 115.608 | 972.1708 | 930.8946 | 965.1614 | 41.0097 | 76.3712 | 165.3836 | 220.493 | 221.322 | 166.6298 | -0.0036 | -0.0599 | 0.014 | 0.0606 | -0.0077 | 0.0033 | -0.047 | -0.0126 | -0.0632 | -320.3837 | -0.8752 | -325.664 | -0.0066 | -325.4456 | -0.9039 | -314.1864 | -0.9244 | -247.8626 | -0.8628 | -261.0694 | -0.8957 | 3112.5414 | 3283.4464 | 967.1024 | 220.9075 | -301.4196
2017-12-19 12:40 | 2697.1618 |  |  | -201.4212 | -103.368 | -62.2843 | -92.5195 | -54.7631 | -70.5907 | -124.7049 | -83.9233 |  |  | -237.0921 | -92.3902 | -83.9 | -103.0446 | -23.4951 | -31.2612 | -84.2017 | -71.3468 | 65.7684 |  | 249.9141 | 59.1293 | 103.0752 | 175.5154 | 558.8726 | 118.4118 | 29.1859 |  |  | 134.2587 | 134.2707 | 113.6023 | 207.036 | 89.5886 | 99.4133 | 41.7904 | 67.8595 | 103.7214 | 214.0633 | 647.617 | 99.216 | 51.7335 | 93.8964 | 100.0477 | 909.6137 |  |  |  |  | 99.2607 | 95.2153 | 184.2937 | 586.6893 |  |  | 98.4931 | 90.4897 | 119.455 | 237.0921 | 76.2892 | 28.3618 | 38.9554 | 63.2822 | 96.0775 |  |  |  | 709.544 | 75.0084 | 99.5692 | [5 empty] | 62.0671 | 98.4731 | 163.6054 | 554.9997 | 63.672 | 99.057 | 99.4689 | 99.4286 | 43.5393 | 66.0655 | 27.478 | 29.5011 | 39.7994 | 61.7225 | 98.5235 |  | 99.2652 | 210.3229 | 688.3659 | 42.3107 | 63.1177 | 100.4351 | 183.1542 | 665.7572 | [7 empty] | 61.9985 | 102.5336 | 116.0549 | 238.3229 | 731.1698 | 939.4823 | 979.7177 | 527.0924 | 906.6318 | 725.7751 | 926.6477 | 785.2366 | 830.5535 | 930.2565 | 925.1244 | 802.958 | 834.695 | 838.9337 | 821.2195 | 819.4154 | 809.0953 | 934.6995 | 908.088 |  |  | 58.9182 | 103.4546 | 332.406 | 784.8302 | 96.0331 | 35.9185 | [7 empty] | 88.3344 | 52.4005 | 79.9457 | 110.5246 | 245.6761 | 791.5438 | 99.2019 | 95.5454 | 104.9974 | 129.9492 | [5 empty] | 98.1215 | 96.2791 | 212.4103 | 698.9138 |  |  | 98.844 | 65.2774 | 101.405 | 215.8684 | 100.5645 | 30.8998 | 42.8977 | 68.6921 | 103.2643 |  |  |  | 709.4966 | 85.9632 | 97.6125 | [5 empty] | 93.8245 | 110.2976 | 222.3236 | 670.8049 | 27.2101 | 30.8778 | 44.7289 | 70.0525 | 98.0006 | 86.2947 | 40.9542 | 59.5271 | 98.9701 | 97.6651 | 106.3422 |  | 102.4833 | 172.8965 | 703.7984 | 93.8439 | 100.8445 | 124.0004 | 283.5127 | 723.4642 | [7 empty] | 62.6446 | 91.403 | 101.8795 | 249.2414 |  | 980.2605 | 988.4126 | 978.9272 | 617.2959 | 921.8714 | 853.8846 | 938.3628 | 22.3356 | 29.2589 | 18.4764 | 20.7913 | 25.6752 | 75.859 | 115.6295 | 972.0056 | 930.6506 | 964.8595 | 41.0315 | 76.287 | 165.5116 | 220.6133 | 221.4136 | 166.7635 | -0.0034 | -0.0592 | 0.0142 | 0.06 | -0.0074 | 0.0028 | -0.0477 | -0.0082 | -0.0538 | -320.3437 | -0.8731 | -325.7317 | 0.0324 | -325.4579 | -0.9101 | -314.1033 | -0.9614 | -247.7979 | -0.8711 | -261.1186 | -0.8649 | 3112.397 | 3211.0552 | 966.7895 | 221.0135 | -301.3567
2017-12-19 12:40 | 2698.1619 |  |  | -201.2977 | -103.2451 | -62.091 | -92.4713 | -54.8246 | -70.6647 | -124.6934 | -83.8729 |  |  | -236.8741 | -92.2889 | -83.86 | -102.96 | -23.4282 | -31.2063 | -84.1081 | -71.2736 | 65.2001 |  | 249.8703 | 59.1533 | 103.0963 | 175.6293 | 558.9741 | 118.4634 | 29.1795 |  |  | 134.1607 | 134.1178 | 113.5134 | 207.1011 | 89.7111 | 99.4081 | 41.7934 | 67.8878 | 103.7611 | 214.2163 | 647.689 | 99.1797 | 51.7826 | 93.9033 | 100.0902 | 909.2858 |  |  |  |  | 99.232 | 95.2275 | 184.4083 | 586.7249 |  |  | 98.4363 | 90.4908 | 119.4949 | 237.2668 | 76.2974 | 28.4242 | 38.9444 | 63.2785 | 96.0709 |  |  |  | 709.5694 | 74.9823 | 99.5252 | [5 empty] | 62.1197 | 98.5025 | 163.67 | 555.0201 | 63.6418 | 99.0536 | 99.4521 | 99.4317 | 43.6233 | 66.0822 | 27.4724 | 29.5133 | 39.818 | 61.7507 | 98.583 |  | 99.2685 | 210.4566 | 688.3209 | 42.2789 | 63.1223 | 100.4332 | 183.245 | 665.728 | [7 empty] | 62.0293 | 102.5372 | 116.0862 | 238.4635 | 731.1381 | 939.3318 | 979.0327 | 527.1585 | 906.4348 | 725.1145 | 926.0862 | 798.6356 | 832.6811 | 930.2081 | 925.0322 | 809.4142 | 799.9877 | 841.2775 | 822.618 | 822.0422 | 813.0052 | 934.6221 | 907.9837 |  |  | 58.9595 | 103.5177 | 332.5341 | 784.7273 | 96.0074 | 35.924 | [7 empty] | 88.3141 | 52.3863 | 79.9337 | 110.5455 | 245.8125 | 791.4948 | 99.1983 | 95.5464 | 104.9965 | 130.0977 | [5 empty] | 98.1351 | 96.2697 | 212.5083 | 698.9471 |  |  | 98.8476 | 65.3237 | 101.4139 | 216.0297 | 100.6147 | 30.9127 | 42.9122 | 68.7311 | 103.2827 |  |  |  | 709.5409 | 86.1152 | 97.7159 | [5 empty] | 93.8394 | 110.307 | 222.4449 | 670.7934 | 27.2517 | 30.8909 | 44.7815 | 70.0579 | 98.0127 | 86.2706 | 40.9565 | 59.4455 | 99.0579 | 97.7048 | 106.4056 |  | 102.5647 | 173.0419 | 703.7166 | 93.8286 | 100.8297 | 124.0448 | 283.6931 | 723.4908 | [7 empty] | 62.6344 | 91.4054 | 101.8836 | 249.4283 |  | 980.0415 | 987.8765 | 978.6388 | 616.4945 | 921.5105 | 853.4319 | 937.9014 | 22.3344 | 29.261 | 18.4821 | 20.7962 | 25.6854 | 75.836 | 115.6471 | 971.8441 | 930.3932 | 964.5368 | 41.0458 | 76.1925 | 165.6349 | 220.849 | 221.6437 | 166.8808 | -0.0037 | -0.06 | 0.0142 | 0.0599 | -0.0076 | 0.0031 | -0.0457 | -0.005 | -0.0567 | -320.3314 | -0.906 | -325.6394 | 0.018 | -325.4363 | -0.8854 | -314.134 | -0.9347 | -247.8226 | -0.8854 | -261.0879 | -0.8752 | 3111.1001 | 3239.7456 | 966.4619 | 221.2464 | -301.1324
2017-12-19 12:40 | 2699.1619 |  |  | -201.2431 | -103.1812 | -61.9701 | -92.402 | -54.7759 | -70.6697 | -124.6262 | -83.835 |  |  | -237.0547 | -92.2357 | -83.8595 | -103.0132 | -23.5015 | -31.107 | -84.0623 | -71.3061 | 64.8983 |  | 249.7349 | 59.1754 | 103.1043 | 175.7354 | 559.0681 | 118.5321 | 29.2006 |  |  | 134.009 | 133.9139 | 113.3862 | 207.172 | 89.8537 | 99.4235 | 41.8085 | 67.924 | 103.7794 | 214.3715 | 647.7543 | 99.2119 | 51.8067 | 93.9387 | 100.1562 | 909.0487 |  |  |  |  | 99.2369 | 95.2372 | 184.5377 | 586.7595 |  |  | 98.4606 | 90.5099 | 119.5589 | 237.4297 | 76.3257 | 28.4475 | 38.9919 | 63.2929 | 96.1064 |  |  |  | 709.5981 | 75.0733 | 99.5133 | [5 empty] | 62.1712 | 98.531 | 163.7285 | 554.9913 | 63.6419 | 99.0379 | 99.4255 | 99.4396 | 43.682 | 66.097 | 27.4894 | 29.5156 | 39.8345 | 61.7797 | 98.6423 |  | 99.2829 | 210.5978 | 688.3212 | 42.4036 | 63.1288 | 100.4272 | 183.3317 | 665.7035 | [7 empty] | 62.0336 | 102.5499 | 116.1239 | 238.6065 | 731.106 | 939.1893 | 978.3851 | 527.2184 | 906.2355 | 724.5662 | 925.5276 | 835.2744 | 834.3851 | 930.116 | 924.9116 | 813.3597 | 742.2988 | 843.067 | 822.8752 | 826.9091 | 821.7595 | 934.5111 | 907.8305 |  |  | 59.0269 | 103.5897 | 332.6672 | 784.6355 | 96.0241 | 35.9181 | [7 empty] | 88.3388 | 52.3588 | 79.9232 | 110.5664 | 245.9425 | 791.4415 | 99.1785 | 95.5462 | 104.9861 | 130.2271 | [5 empty] | 98.1128 | 96.2786 | 212.614 | 698.9796 |  |  | 98.8306 | 65.3485 | 101.4122 | 216.1474 | 100.6371 | 30.9333 | 42.9107 | 68.7982 | 103.2709 |  |  |  | 709.6126 | 86.2918 | 97.7496 | [5 empty] | 93.8628 | 110.3515 | 222.6137 | 670.8003 | 27.3511 | 30.9421 | 44.8005 | 70.0669 | 98.0086 | 86.2782 | 40.9707 | 59.4163 | 99.0418 | 97.7117 | 106.4282 |  | 102.6697 | 173.1858 | 703.661 | 93.8629 | 100.8253 | 124.083 | 283.8792 | 723.5155 | [7 empty] | 62.6221 | 91.4238 | 101.9004 | 249.6366 |  | 979.8043 | 987.2749 | 978.337 | 615.6931 | 921.1125 | 852.9707 | 937.4153 | 22.3328 | 29.2564 | 18.4829 | 20.7914 | 25.6814 | 75.9673 | 115.6607 | 971.7395 | 930.1857 | 964.2503 | 41.0627 | 76.3392 | 165.6578 | 220.9007 | 221.7361 | 166.9327 | -0.0033 | -0.0602 | 0.0144 | 0.0598 | -0.007 | 0.003 | -0.0376 | -0.011 | -0.045 | -320.3498 | -0.8649 | -325.6948 | 0.0057 | -325.4148 | -0.9244 | -314.0387 | -0.9552 | -247.8379 | -0.8608 | -261.0602 | -0.8895 | 3108.2125 | 3163.4409 | 966.1458 | 221.3184 | -301.0091
2017-12-19 12:40 | 2700.162 |  |  | -201.3077 | -103.112 | -61.7705 | -92.2865 | -54.5722 | -70.6166 | -124.5215 | -83.8797 |  |  | -237.1739 | -92.3088 | -83.7407 | -102.9733 | -23.4322 | -31.1584 | -84.0085 | -71.2115 | 67.4505 |  | 249.5747 | 59.2068 | 103.1139 | 175.849 | 559.1629 | 118.5683 | 29.2124 |  |  | 133.8613 | 133.7093 | 113.2683 | 207.2482 | 90.0019 | 99.4428 | 41.837 | 67.937 | 103.8026 | 214.5168 | 647.8146 | 99.2373 | 51.8409 | 93.983 | 100.204 | 908.9346 |  |  |  |  | 99.2194 | 95.2384 | 184.6581 | 586.811 |  |  | 98.4573 | 90.5406 | 119.627 | 237.6069 | 76.3368 | 28.4631 | 39.0042 | 63.3312 | 96.1058 |  |  |  | 709.6285 | 75.1481 | 99.5479 | [5 empty] | 62.2267 | 98.5589 | 163.7946 | 554.9634 | 63.6945 | 99.0196 | 99.4272 | 99.4454 | 43.7633 | 66.1345 | 27.5131 | 29.5167 | 39.853 | 61.8142 | 98.694 |  | 99.2845 | 210.7128 | 688.2814 | 42.4436 | 63.1821 | 100.4527 | 183.4442 | 665.6487 | [7 empty] | 62.0706 | 102.5546 | 116.1506 | 238.7291 | 731.0719 | 939.0528 | 977.7672 | 527.2928 | 906.0757 | 724.1291 | 924.9566 | 848.1644 | 832.5474 | 930.0225 | 924.8006 | 812.2191 | 749.5706 | 839.9285 | 821.9372 | 829.7449 | 823.7932 | 934.4176 | 907.6549 |  |  | 59.0684 | 103.6365 | 332.8015 | 784.5463 | 96.0628 | 35.936 | [7 empty] | 88.3737 | 52.3793 | 79.9361 | 110.5927 | 246.0685 | 791.3802 | 99.1759 | 95.5449 | 105.0005 | 130.3674 | [5 empty] | 98.1215 | 96.2941 | 212.7364 | 699.0142 |  |  | 98.8298 | 65.392 | 101.4147 | 216.2943 | 100.6014 | 30.9534 | 42.9283 | 68.8034 | 103.2859 |  |  |  | 709.6477 | 86.3548 | 97.7268 | [5 empty] | 93.8799 | 110.3766 | 222.7178 | 670.8247 | 27.3906 | 30.9653 | 44.8129 | 70.0802 | 98.0489 | 86.3263 | 40.9901 | 59.4189 | 99.0649 | 97.6988 | 106.4655 |  | 102.6681 | 173.2151 | 703.6875 | 93.8618 | 100.8305 | 124.1181 | 284.0518 | 723.5259 | [7 empty] | 62.6094 | 91.4378 | 101.9088 | 249.8278 |  | 979.5522 | 986.6784 | 977.9983 | 614.8754 | 920.7151 | 852.5181 | 936.9203 | 22.3298 | 29.2548 | 18.477 | 20.7806 | 25.669 | 76.1 | 115.6703 | 971.6705 | 929.9726 | 963.9462 | 41.0771 | 76.4123 | 165.8074 | 221.075 | 221.9337 | 167.0358 | -0.0032 | -0.0602 | 0.0146 | 0.0606 | -0.0078 | 0.0031 | -0.048 | -0.0097 | -0.0601 | -320.2575 | -0.8875 | -325.6917 | 0.0118 | -325.3902 | -0.8834 | -314.054 | -0.9635 | -247.7764 | -0.8834 | -261.0786 | -0.8649 | 3107.9206 | 3207.0453 | 965.8298 | 221.5043 | -300.7436
2017-12-19 12:40 | 2701.1621 |  |  | -201.2496 | -103.0439 | -61.5624 | -92.2569 | -54.4361 | -70.5963 | -124.5273 | -83.8981 |  |  | -237.2 | -92.3149 | -83.7922 | -102.6703 | -23.4721 | -31.1448 | -83.9787 | -71.2248 | 65.9812 |  | 249.4306 | 59.2394 | 103.1306 | 175.9633 | 559.2638 | 118.6224 | 29.2267 |  |  | 133.7538 | 133.54 | 113.1738 | 207.3186 | 90.1099 | 99.431 | 41.8708 | 67.9736 | 103.8174 | 214.6483 | 647.878 | 99.2141 | 51.8806 | 94.0009 | 100.2526 | 908.9526 |  |  |  |  | 99.2269 | 95.236 | 184.7556 | 586.8559 |  |  | 98.4319 | 90.5628 | 119.6808 | 237.7837 | 76.3977 | 28.4314 | 38.9797 | 63.353 | 96.0798 |  |  |  | 709.6491 | 75.1617 | 99.559 | [5 empty] | 62.2257 | 98.5913 | 163.8753 | 554.9478 | 63.7356 | 98.991 | 99.447 | 99.4386 | 43.7071 | 66.165 | 27.5259 | 29.5319 | 39.8693 | 61.8396 | 98.7471 |  | 99.2761 | 210.8548 | 688.2207 | 42.4452 | 63.2004 | 100.4615 | 183.5562 | 665.6293 | [7 empty] | 62.0614 | 102.5527 | 116.1817 | 238.863 | 731.0409 | 938.9103 | 977.1265 | 527.3455 | 905.9027 | 723.7734 | 924.3096 | 827.4234 | 831.1043 | 929.9011 | 924.7116 | 806.3629 | 748.8723 | 836.0956 | 819.5748 | 828.4893 | 826.0502 | 934.311 | 907.4727 |  |  | 59.0718 | 103.6585 | 332.9189 | 784.4389 | 96.0699 | 35.9568 | [7 empty] | 88.4089 | 52.4381 | 79.9646 | 110.6167 | 246.2098 | 791.3102 | 99.1772 | 95.5343 | 105.0219 | 130.5323 | [5 empty] | 98.1362 | 96.2945 | 212.865 | 699.0464 |  |  | 98.844 | 65.4363 | 101.4268 | 216.4564 | 100.6204 | 30.9121 | 42.9321 | 68.808 | 103.3179 |  |  |  | 709.6767 | 86.4601 | 97.7151 | [5 empty] | 93.8857 | 110.3915 | 222.8283 | 670.8322 | 27.3339 | 30.9531 | 44.8448 | 70.0969 | 98.051 | 86.4184 | 40.9994 | 59.4266 | 99.0808 | 97.7008 | 106.5313 |  | 102.652 | 173.2468 | 703.6662 | 93.875 | 100.8307 | 124.1488 | 284.2419 | 723.5295 | [7 empty] | 62.593 | 91.4396 | 101.9156 | 250.0057 |  | 979.2885 | 986.0667 | 977.6579 | 614.0759 | 920.4229 | 852.0882 | 936.4629 | 22.3392 | 29.2555 | 18.484 | 20.7969 | 25.676 | 76.0764 | 115.6913 | 971.6125 | 929.7197 | 963.6065 | 41.1122 | 76.5027 | 165.9616 | 221.2496 | 222.0913 | 167.2537 | -0.0039 | -0.0602 | 0.0143 | 0.0607 | -0.0072 | 0.0034 | -0.0395 | -0.0074 | -0.0627 | -320.3344 | -0.8834 | -325.6733 | 0.0016 | -325.3625 | -0.9039 | -314.0294 | -0.9347 | -247.7979 | -0.8793 | -261.0632 | -0.8916 | 3104.0273 | 3256.0702 | 965.4986 | 221.6704 | -300.556
2017-12-19 12:40 | 2702.1621 |  |  | -201.2155 | -103.0775 | -61.4929 | -92.2028 | -54.4458 | -70.5321 | -124.4156 | -83.9189 |  |  | -237.1939 | -92.3677 | -83.7147 | -102.6662 | -23.3949 | -31.1686 | -84.0185 | -71.1752 | 65.4968 |  | 249.3596 | 59.2638 | 103.1359 | 176.0657 | 559.3607 | 118.6368 | 29.2196 |  |  | 133.7364 | 133.4874 | 113.172 | 207.3622 | 90.1228 | 99.4203 | 41.9074 | 67.9961 | 103.8372 | 214.7845 | 647.9383 | 99.1787 | 51.9039 | 94.0122 | 100.293 | 908.8889 |  |  |  |  | 99.2859 | 95.2327 | 184.8691 | 586.8932 |  |  | 98.4152 | 90.5837 | 119.7331 | 237.9457 | 76.447 | 28.3889 | 39.0132 | 63.3845 | 96.0895 |  |  |  | 709.6685 | 75.2001 | 99.5476 | [5 empty] | 62.281 | 98.6193 | 163.937 | 554.9259 | 63.7376 | 98.9868 | 99.4448 | 99.4295 | 43.6944 | 66.1951 | 27.5499 | 29.5407 | 39.8824 | 61.8687 | 98.8085 |  | 99.2849 | 210.9693 | 688.2088 | 42.5077 | 63.1959 | 100.4603 | 183.6348 | 665.6432 | [7 empty] | 62.0955 | 102.5592 | 116.2181 | 239.009 | 730.9994 | 938.7535 | 976.3863 | 527.3922 | 905.6656 | 723.4264 | 923.6333 | 791.022 | 831.9364 | 929.7461 | 924.6083 | 802.0638 | 715.2671 | 836.2009 | 814.9247 | 822.2187 | 837.0837 | 934.1536 | 907.252 |  |  | 59.0946 | 103.6997 | 333.0408 | 784.3138 | 96.0581 | 35.9547 | [7 empty] | 88.3732 | 52.4759 | 80.0006 | 110.6403 | 246.342 | 791.2597 | 99.1916 | 95.5329 | 105.0293 | 130.6941 | [5 empty] | 98.1105 | 96.2983 | 212.9692 | 699.0699 |  |  | 98.8423 | 65.4617 | 101.4222 | 216.5896 | 100.6128 | 30.9195 | 42.9466 | 68.7808 | 103.3947 |  |  |  | 709.7098 | 86.5762 | 97.7237 | [5 empty] | 93.8949 | 110.4111 | 222.9973 | 670.8156 | 27.3283 | 30.9738 | 44.8888 | 70.134 | 98.079 | 86.4939 | 41.0013 | 59.4756 | 99.0321 | 97.6872 | 106.5542 |  | 102.7128 | 173.0873 | 703.6081 | 93.8971 | 100.8719 | 124.1665 | 284.3523 | 723.5284 | [7 empty] | 62.5928 | 91.453 | 101.9395 | 250.2019 |  | 979.0035 | 985.3524 | 977.2944 | 613.2925 | 920.2624 | 851.6948 | 936.061 | 22.3475 | 29.2445 | 18.4847 | 20.8139 | 25.6839 | 75.9782 | 115.7168 | 971.5795 | 929.5305 | 963.3205 | 41.1062 | 76.5025 | 166.0069 | 221.4083 | 222.2037 | 167.2985 | -0.0038 | -0.0597 | 0.0143 | 0.0608 | -0.008 | 0.0031 | -0.0483 | -0.0048 | -0.0444 | -320.2914 | -0.8752 | -325.6948 | 0.0242 | -325.3779 | -0.908 | -313.934 | -0.9573 | -247.8041 | -0.8731 | -261.0694 | -0.8608 | 3103.1751 | 3266.0534 | 965.1526 | 221.806 | -300.4647
2017-12-19 12:40 | 2703.1622 |  |  | -201.3261 | -103.1746 | -61.3956 | -92.0743 | -54.4917 | -70.4138 | -124.3604 | -83.8681 |  |  | -237.1318 | -92.5506 | -83.8622 | -102.802 | -23.5576 | -31.1587 | -83.9933 | -71.2045 | 69.6681 |  | 249.411 | 59.289 | 103.1367 | 176.1705 | 559.4614 | 118.6609 | 29.2026 |  |  | 133.7662 | 133.4854 | 113.2072 | 207.4096 | 90.1052 | 99.4258 | 41.9194 | 68.013 | 103.8702 | 214.9329 | 648.0021 | 99.1738 | 51.91 | 94.0265 | 100.3133 | 908.6469 |  |  |  |  | 99.2942 | 95.2479 | 184.9822 | 586.9217 |  |  | 98.4312 | 90.6088 | 119.7992 | 238.1138 | 76.493 | 28.4018 | 39.0781 | 63.4167 | 96.1319 |  |  |  | 709.7 | 75.1897 | 99.5371 | [5 empty] | 62.3492 | 98.6345 | 163.9906 | 554.9195 | 63.7352 | 98.991 | 99.4213 | 99.4299 | 43.7443 | 66.2413 | 27.5581 | 29.5495 | 39.906 | 61.909 | 98.8645 |  | 99.292 | 211.0734 | 688.1597 | 42.5343 | 63.2375 | 100.4685 | 183.6746 | 665.6204 | [7 empty] | 62.1852 | 102.5591 | 116.2568 | 239.135 | 730.9485 | 938.5789 | 975.6376 | 527.4386 | 905.3587 | 723.2041 | 923.0333 | 766.3072 | 832.6684 | 929.5864 | 924.4767 | 800.3537 | 713.4303 | 836.2053 | 813.9692 | 821.6674 | 838.3262 | 933.9618 | 907.0047 |  |  | 59.1273 | 103.7174 | 333.1755 | 784.222 | 96.0679 | 35.971 | [7 empty] | 88.3847 | 52.4653 | 80.0183 | 110.6769 | 246.4713 | 791.2144 | 99.1827 | 95.5274 | 105.0321 | 130.8306 | [5 empty] | 98.0787 | 96.324 | 213.058 | 699.0693 |  |  | 98.8487 | 65.5037 | 101.4223 | 216.7223 | 100.5822 | 30.9462 | 42.962 | 68.82 | 103.4328 |  |  |  | 709.7532 | 86.7103 | 97.7264 | [5 empty] | 93.8992 | 110.4282 | 223.1444 | 670.8185 | 27.3564 | 30.9842 | 44.9228 | 70.1651 | 98.0315 | 86.5125 | 41.0189 | 59.5097 | 99.0206 | 97.6845 | 106.5371 |  | 102.7889 | 172.7244 | 703.568 | 93.9098 | 100.9001 | 124.2034 | 284.4936 | 723.5401 | [7 empty] | 62.5795 | 91.4575 | 101.9664 | 250.4013 |  | 978.7006 | 984.6765 | 976.9109 | 612.4907 | 920.1757 | 851.3332 | 935.6957 | 22.3486 | 29.2261 | 18.4745 | 20.7943 | 25.6719 | 75.8609 | 115.7252 | 971.5612 | 929.3641 | 963.016 | 41.1411 | 76.4997 | 166.161 | 221.55 | 222.4323 | 167.4869 | -0.0034 | -0.0606 | 0.0141 | 0.0605 | -0.0073 | 0.0029 | -0.0418 | -0.0078 | -0.0708 | -320.2883 | -0.8834 | -325.6579 | 0.0057 | -325.3625 | -0.8936 | -313.9402 | -0.9614 | -247.7733 | -0.8834 | -261.0294 | -0.8875 | 3104.5958 | 3239.0916 | 964.8057 | 221.9912 | -300.5528
2017-12-19 12:40 | 2704.1622 |  |  | -201.2315 | -103.32 | -61.3117 | -92.162 | -54.4543 | -70.4237 | -124.3128 | -83.8264 |  |  | -237.0931 | -92.498 | -83.8684 | -102.8402 | -23.4815 | -31.066 | -83.9427 | -71.1543 | 62.0211 |  | 249.5101 | 59.3194 | 103.1464 | 176.2884 | 559.561 | 118.7481 | 29.2163 |  |  | 133.8326 | 133.5062 | 113.2564 | 207.4578 | 90.1246 | 99.4346 | 41.9384 | 68.0248 | 103.8885 | 215.063 | 648.054 | 99.2004 | 51.9295 | 94.0656 | 100.342 | 908.4823 |  |  |  |  | 99.2841 | 95.2681 | 185.1012 | 586.9799 |  |  | 98.4715 | 90.6301 | 119.8645 | 238.2864 | 76.5543 | 28.4222 | 39.1329 | 63.4365 | 96.1502 |  |  |  | 709.7283 | 75.2418 | 99.5435 | [5 empty] | 62.3615 | 98.6645 | 164.0665 | 554.932 | 63.7647 | 98.9756 | 99.4253 | 99.4408 | 43.6875 | 66.2783 | 27.5632 | 29.5611 | 39.9309 | 61.9387 | 98.9153 |  | 99.3085 | 211.2109 | 688.1214 | 42.5563 | 63.2809 | 100.49 | 183.6883 | 665.5877 | [7 empty] | 62.2194 | 102.5552 | 116.2891 | 239.2577 | 730.9096 | 938.3861 | 974.9346 | 527.4791 | 905.0403 | 723.0382 | 922.5398 | 754.5893 | 833.7172 | 929.4113 | 924.3167 | 798.2045 | 731.5071 | 836.6093 | 816.9811 | 815.2319 | 834.8422 | 933.7211 | 906.7577 |  |  | 59.1599 | 103.7441 | 333.3266 | 784.1303 | 96.1039 | 36.007 | [7 empty] | 88.4582 | 52.4923 | 80.0222 | 110.7084 | 246.6042 | 791.1537 | 99.1446 | 95.5263 | 105.0438 | 130.9781 | [5 empty] | 98.0997 | 96.3535 | 213.1534 | 699.0826 |  |  | 98.8402 | 65.542 | 101.4438 | 216.8784 | 100.6295 | 30.9672 | 42.9772 | 68.9176 | 103.4336 |  |  |  | 709.7832 | 86.9238 | 97.7219 | [5 empty] | 93.917 | 110.4534 | 223.2471 | 670.8298 | 27.349 | 30.9829 | 44.9304 | 70.1841 | 97.9694 | 86.6116 | 41.043 | 59.5416 | 99.038 | 97.715 | 106.6102 |  | 102.7118 | 172.5993 | 703.5918 | 93.9711 | 100.9197 | 124.2216 | 284.6361 | 723.5583 | [7 empty] | 62.5724 | 91.4612 | 101.9928 | 250.5972 |  | 978.405 | 984.0357 | 976.5193 | 611.6835 | 920.1181 | 851.0002 | 935.3756 | 22.3503 | 29.218 | 18.4749 | 20.7887 | 25.6746 | 75.8024 | 115.7418 | 971.5871 | 929.2087 | 962.6504 | 41.1774 | 76.5947 | 166.1821 | 221.6495 | 222.5378 | 167.4851 | -0.0033 | -0.0605 | 0.0142 | 0.0607 | -0.0079 | 0.003 | -0.0455 | -0.0102 | -0.0642 | -320.2698 | -0.8649 | -325.6887 | 0.0077 | -325.3163 | -0.8957 | -313.934 | -0.945 | -247.7826 | -0.8711 | -261.0632 | -0.8834 | 3101.1655 | 3244.6194 | 964.4659 | 222.0936 | -300.4844
2017-12-19 12:40 | 2705.1623 |  |  | -201.4605 | -103.2063 | -61.2279 | -92.1556 | -54.4818 | -70.3097 | -124.2409 | -83.8347 |  |  | -237.1823 | -92.538 | -83.7831 | -102.8554 | -23.4964 | -31.0272 | -83.941 | -71.1077 | 61.434 |  | 249.6297 | 59.3471 | 103.1529 | 176.4007 | 559.6581 | 118.7965 | 29.2487 |  |  | 133.9354 | 133.5738 | 113.3373 | 207.4997 | 90.1492 | 99.425 | 41.9619 | 68.0798 | 103.9202 | 215.2097 | 648.0992 | 99.2282 | 51.9986 | 94.1123 | 100.3932 | 908.232 |  |  |  |  | 99.2654 | 95.2956 | 185.2159 | 587.055 |  |  | 98.4973 | 90.6502 | 119.9187 | 238.4577 | 76.6048 | 28.4832 | 39.0985 | 63.4371 | 96.1162 |  |  |  | 709.7359 | 75.307 | 99.5279 | [5 empty] | 62.3589 | 98.6976 | 164.1553 | 554.9467 | 63.8598 | 98.9002 | 99.4447 | 99.3908 | 43.7237 | 66.3004 | 27.5696 | 29.5722 | 39.954 | 61.9646 | 98.9739 |  | 99.3238 | 211.3566 | 688.1097 | 42.5148 | 63.2899 | 100.5074 | 183.7088 | 665.554 | [7 empty] | 62.2637 | 102.5643 | 116.3198 | 239.3864 | 730.8728 | 938.1855 | 974.1995 | 527.5017 | 904.728 | 722.8679 | 922.1582 | 765.5592 | 834.9902 | 929.2157 | 924.1453 | 790.4369 | 722.2188 | 835.847 | 818.593 | 784.2398 | 843.8953 | 933.4579 | 906.5229 |  |  | 59.1921 | 103.8002 | 333.4564 | 784.0166 | 96.0967 | 36.013 | [7 empty] | 88.507 | 52.5189 | 80.0299 | 110.7339 | 246.7333 | 791.0811 | 99.1441 | 95.5299 | 105.0493 | 131.1152 | [5 empty] | 98.145 | 96.3643 | 213.2385 | 699.1092 |  |  | 98.8178 | 65.5601 | 101.4504 | 217.031 | 100.637 | 30.9575 | 42.9883 | 68.9941 | 103.4421 |  |  |  | 709.8003 | 87.1056 | 97.6982 | [5 empty] | 93.9372 | 110.4824 | 223.3501 | 670.8381 | 27.3239 | 30.9817 | 44.9287 | 70.2284 | 98.0304 | 86.6752 | 41.0601 | 59.6349 | 98.9194 | 97.7197 | 106.6416 |  | 102.6568 | 172.7298 | 703.5838 | 93.9964 | 100.9612 | 124.2271 | 284.7276 | 723.5737 | [7 empty] | 62.5877 | 91.4773 | 102.0148 | 250.7967 |  | 978.117 | 983.3283 | 976.1321 | 610.8319 | 920.0532 | 850.6724 | 935.0559 | 22.3601 | 29.2181 | 18.4851 | 20.7705 | 25.6873 | 75.8914 | 115.7755 | 971.656 | 929.0982 | 962.3451 | 41.1728 | 76.5328 | 166.3832 | 221.8248 | 222.6843 | 167.5297 | -0.0037 | -0.06 | 0.0142 | 0.06 | -0.0078 | 0.0022 | -0.0402 | -0.0137 | -0.0707 | -320.2852 | -0.8813 | -325.664 | 0.02 | -325.3256 | -0.9142 | -313.8786 | -0.9532 | -247.7395 | -0.869 | -261.0479 | -0.8731 | 3100.575 | 3264.034 | 964.1327 | 222.2545 | -300.3573
2017-12-19 12:40 | 2706.1624 |  |  | -201.5791 | -103.251 | -61.0951 | -92.2721 | -54.3485 | -70.2731 | -124.1794 | -83.8582 |  |  | -237.1783 | -92.4754 | -83.6583 | -102.5453 | -23.3965 | -31.088 | -83.9503 | -71.098 | 68.7851 |  | 249.7826 | 59.3744 | 103.1428 | 176.5097 | 559.7564 | 118.8036 | 29.2922 |  |  | 134.0392 | 133.6649 | 113.4043 | 207.5469 | 90.1815 | 99.4285 | 41.9357 | 68.1541 | 103.954 | 215.355 | 648.1366 | 99.1945 | 52.04 | 94.1149 | 100.4744 | 907.76 |  |  |  |  | 99.2295 | 95.3133 | 185.3309 | 587.1085 |  |  | 98.4662 | 90.665 | 119.9692 | 238.6226 | 76.6074 | 28.5382 | 39.0516 | 63.4382 | 96.0958 |  |  |  | 709.7489 | 75.3686 | 99.5516 | [5 empty] | 62.4257 | 98.7192 | 164.2228 | 554.9426 | 63.8594 | 98.899 | 99.4808 | 99.3581 | 43.7784 | 66.3157 | 27.5613 | 29.5887 | 39.982 | 61.998 | 99.0396 |  | 99.3311 | 211.4961 | 688.0757 | 42.5069 | 63.2935 | 100.5099 | 183.7787 | 665.5329 | [7 empty] | 62.2793 | 102.5789 | 116.3581 | 239.5254 | 730.8263 | 937.967 | 973.4802 | 527.4987 | 904.4117 | 722.7302 | 921.8586 | 784.6749 | 835.5039 | 928.9596 | 923.9425 | 780.5279 | 715.7766 | 835.0185 | 819.6515 | 770.6414 | 849.6236 | 933.1446 | 906.265 |  |  | 59.2013 | 103.8114 | 333.5374 | 783.9024 | 96.0718 | 36.0094 | [7 empty] | 88.5168 | 52.4922 | 80.042 | 110.7626 | 246.8675 | 791.0211 | 99.1577 | 95.55 | 105.0412 | 131.2609 | [5 empty] | 98.1698 | 96.3694 | 213.3374 | 699.1199 |  |  | 98.8152 | 65.5995 | 101.4299 | 217.1718 | 100.6456 | 30.9663 | 43.0165 | 69.035 | 103.4659 |  |  |  | 709.8439 | 87.2216 | 97.6852 | [5 empty] | 93.9663 | 110.5114 | 223.4843 | 670.8508 | 27.2339 | 30.9707 | 44.8991 | 70.2811 | 97.973 | 86.6684 | 41.0687 | 59.7235 | 98.8237 | 97.7304 | 106.6343 |  | 102.7015 | 172.9339 | 703.5482 | 94.0118 | 100.9707 | 124.2792 | 284.9577 | 723.6029 | [7 empty] | 62.5706 | 91.4899 | 102.0232 | 250.9733 |  | 977.8232 | 982.6101 | 975.6935 | 609.8826 | 919.9619 | 850.3302 | 934.705 | 22.3695 | 29.2171 | 18.4899 | 20.7395 | 25.6927 | 76.0082 | 115.7913 | 971.7463 | 928.9943 | 962.0312 | 41.1705 | 76.4284 | 166.4148 | 221.8978 | 222.8037 | 167.671 | -0.0038 | -0.0602 | 0.0143 | 0.0603 | -0.0077 | 0.0032 | -0.0234 | -0.011 | -0.0766 | -320.2483 | -0.8834 | -325.664 | 0.0118 | -325.2917 | -0.8957 | -313.8479 | -0.947 | -247.7395 | -0.8854 | -261.0356 | -0.869 | 3094.4899 | 3334.8184 | 963.7932 | 222.3508 | -300.1577
2017-12-19 12:40 | 2707.1624 |  |  | -201.672 | -103.2807 | -60.7265 | -92.1771 | -54.4157 | -70.3713 | -124.153 | -83.8246 |  |  | -237.0034 | -92.4242 | -83.5601 | -102.5075 | -23.3235 | -31.0822 | -83.9038 | -71.0353 | 67.7051 |  | 249.9374 | 59.4094 | 103.1379 | 176.6221 | 559.8547 | 118.8276 | 29.3246 |  |  | 134.1144 | 133.7394 | 113.4485 | 207.6043 | 90.2402 | 99.454 | 41.943 | 68.1633 | 103.9603 | 215.487 | 648.1802 | 99.1738 | 52.0489 | 94.1138 | 100.5597 | 907.2997 |  |  |  |  | 99.2288 | 95.3028 | 185.4374 | 587.1184 |  |  | 98.4278 | 90.6707 | 120.0214 | 238.7903 | 76.6199 | 28.5022 | 39.0716 | 63.463 | 96.1146 |  |  |  | 709.7645 | 75.4411 | 99.5521 | [5 empty] | 62.501 | 98.7235 | 164.2785 | 554.9533 | 63.9195 | 98.9332 | 99.4518 | 99.3918 | 43.6263 | 66.3524 | 27.5563 | 29.6071 | 39.9977 | 62.0312 | 99.0977 |  | 99.3258 | 211.6076 | 688.0418 | 42.5934 | 63.3221 | 100.5365 | 183.8475 | 665.5241 | [7 empty] | 62.2866 | 102.5859 | 116.3933 | 239.6835 | 730.7881 | 937.7322 | 972.8642 | 527.4867 | 904.1082 | 722.6091 | 921.6119 | 807.5721 | 833.9961 | 928.6255 | 923.695 | 785.3026 | 740.2781 | 835.0945 | 817.6278 | 783.8408 | 846.3938 | 932.7828 | 905.9787 |  |  | 59.2312 | 103.8271 | 333.6564 | 783.8096 | 96.0881 | 36.0274 | [7 empty] | 88.4906 | 52.503 | 80.0398 | 110.7932 | 247.0094 | 790.9615 | 99.1734 | 95.5654 | 105.041 | 131.4288 | [5 empty] | 98.1976 | 96.3698 | 213.4697 | 699.1481 |  |  | 98.8315 | 65.6424 | 101.4317 | 217.341 | 100.6516 | 31.0204 | 43.0471 | 69.0237 | 103.5082 |  |  |  | 709.899 | 87.3619 | 97.6581 | [5 empty] | 94.032 | 110.5398 | 223.6163 | 670.8516 | 27.1434 | 30.9878 | 44.9481 | 70.2778 | 97.863 | 86.7215 | 41.0843 | 59.708 | 98.9154 | 97.7688 | 106.7452 |  | 102.7255 | 173.1204 | 703.5381 | 94.0414 | 100.9669 | 124.3303 | 285.1698 | 723.6307 | [7 empty] | 62.524 | 91.4955 | 102.0311 | 251.1435 |  | 977.518 | 981.9065 | 975.2386 | 608.8393 | 919.8334 | 849.9936 | 934.3355 | 22.3699 | 29.2215 | 18.4812 | 20.7237 | 25.6959 | 75.9947 | 115.7958 | 971.8783 | 928.928 | 961.6602 | 41.175 | 76.4506 | 166.4987 | 222.0501 | 222.8926 | 167.7319 | -0.0035 | -0.0604 | 0.0151 | 0.0611 | -0.0078 | 0.0028 | -0.0358 | -0.0088 | -0.039 | -320.2544 | -0.8711 | -325.6517 | 0.0098 | -325.2548 | -0.9039 | -313.814 | -0.947 | -247.7426 | -0.869 | -261.0602 | -0.8772 | 3094.1169 | 3310.3763 | 963.4658 | 222.4713 | -299.9617
2017-12-19 12:40 | 2708.1625 |  |  | -201.7865 | -103.2436 | -60.4967 | -92.2138 | -54.3894 | -70.4055 | -124.1412 | -83.7758 |  |  | -236.8623 | -92.4566 | -83.5714 | -102.4794 | -23.3257 | -31.1112 | -83.883 | -70.95 | 65.4767 |  | 250.0256 | 59.4354 | 103.1333 | 176.7326 | 559.947 | 118.85 | 29.313 |  |  | 134.1061 | 133.7005 | 113.4205 | 207.6634 | 90.3069 | 99.4454 | 41.9858 | 68.1599 | 103.9757 | 215.6188 | 648.2359 | 99.2343 | 52.0768 | 94.148 | 100.593 | 906.7945 |  |  |  |  | 99.2579 | 95.3092 | 185.5321 | 587.1241 |  |  | 98.4548 | 90.6906 | 120.0793 | 238.9633 | 76.6814 | 28.4562 | 39.1409 | 63.5104 | 96.1511 |  |  |  | 709.7794 | 75.5102 | 99.5593 | [5 empty] | 62.5041 | 98.7225 | 164.3459 | 554.9727 | 63.9707 | 98.9313 | 99.4412 | 99.4032 | 43.6134 | 66.3801 | 27.5747 | 29.6114 | 40.0102 | 62.0592 | 99.1425 |  | 99.3211 | 211.7076 | 688.0153 | 42.6359 | 63.3423 | 100.5787 | 183.8803 | 665.4946 | [7 empty] | 62.3099 | 102.5867 | 116.4261 | 239.8317 | 730.7358 | 937.4854 | 972.2877 | 527.4838 | 903.8064 | 722.553 | 921.3711 | 830.8374 | 833.118 | 928.2641 | 923.4297 | 794.3777 | 768.8293 | 834.1784 | 814.7943 | 794.9615 | 842.9909 | 932.4183 | 905.7093 |  |  | 59.27 | 103.9102 | 333.8138 | 783.7167 | 96.1457 | 36.0349 | [7 empty] | 88.4933 | 52.5093 | 80.0363 | 110.819 | 247.1456 | 790.871 | 99.1801 | 95.5851 | 105.0589 | 131.5187 | [5 empty] | 98.2099 | 96.379 | 213.5735 | 699.1682 |  |  | 98.8346 | 65.6758 | 101.4381 | 217.499 | 100.6285 | 31.0159 | 43.0706 | 69.1059 | 103.5313 |  |  |  | 709.9461 | 87.6193 | 97.6888 | [5 empty] | 94.0413 | 110.544 | 223.7696 | 670.8317 | 27.1392 | 31.0133 | 44.9915 | 70.2937 | 97.8565 | 86.7502 | 41.1183 | 59.7544 | 98.8575 | 97.755 | 106.7178 |  | 102.7647 | 173.2632 | 703.5282 | 94.025 | 100.947 | 124.3628 | 285.381 | 723.6503 | [7 empty] | 62.5278 | 91.5112 | 102.0811 | 251.36 |  | 977.214 | 981.2512 | 974.8549 | 607.7144 | 919.6439 | 849.6608 | 933.948 | 22.3751 | 29.2358 | 18.4808 | 20.721 | 25.6998 | 75.9719 | 115.8168 | 971.9731 | 928.8844 | 961.3411 | 41.2064 | 76.4621 | 166.6396 | 222.2455 | 223.0766 | 167.8782 | -0.0035 | -0.061 | 0.0148 | 0.0607 | -0.0075 | 0.0029 | -0.04 | -0.0081 | -0.0652 | -320.2329 | -0.8793 | -325.6733 | 0.0118 | -325.264 | -0.9039 | -313.7709 | -0.945 | -247.7364 | -0.8793 | -261.0509 | -0.8711 | 3091.7101 | 3307.4424 | 963.1615 | 222.661 | -299.8663
2017-12-19 12:40 | 2709.1625 |  |  | -201.7172 | -103.1065 | -60.2769 | -92.0133 | -54.2146 | -70.2907 | -124.1137 | -83.7632 |  |  | -236.8153 | -92.3314 | -83.5062 | -102.2779 | -23.1254 | -31.1268 | -83.8002 | -70.8951 | 64.4534 |  | 250.0136 | 59.4609 | 103.127 | 176.8452 | 560.0443 | 118.8829 | 29.316 |  |  | 134.0482 | 133.5933 | 113.3725 | 207.7194 | 90.3839 | 99.4174 | 41.9987 | 68.1831 | 104.0051 | 215.752 | 648.2906 | 99.2377 | 52.1009 | 94.1822 | 100.6217 | 906.3038 |  |  |  |  | 99.2516 | 95.3136 | 185.6319 | 587.168 |  |  | 98.4814 | 90.7021 | 120.1319 | 239.1244 | 76.7106 | 28.4927 | 39.1613 | 63.5348 | 96.1638 |  |  |  | 709.7909 | 75.5289 | 99.5706 | [5 empty] | 62.564 | 98.7319 | 164.4109 | 554.9809 | 63.8709 | 98.9788 | 99.4651 | 99.4223 | 43.7614 | 66.3936 | 27.5882 | 29.6157 | 40.0294 | 62.088 | 99.197 |  | 99.3272 | 211.8194 | 687.9715 | 42.6392 | 63.3588 | 100.6334 | 183.9154 | 665.4695 | [7 empty] | 62.34 | 102.5961 | 116.4688 | 239.9653 | 730.6818 | 937.2158 | 971.6618 | 527.4965 | 903.5076 | 722.5797 | 921.1504 | 838.9574 | 834.4131 | 927.8842 | 923.1584 | 795.1778 | 767.8811 | 832.7958 | 813.9501 | 808.2646 | 844.5474 | 932.0311 | 905.4592 |  |  | 59.3075 | 103.9866 | 333.9511 | 783.6079 | 96.1536 | 36.0533 | [7 empty] | 88.5598 | 52.5325 | 80.0691 | 110.8522 | 247.279 | 790.7835 | 99.1746 | 95.6227 | 105.0852 | 131.6385 | [5 empty] | 98.1677 | 96.3935 | 213.687 | 699.1897 |  |  | 98.8326 | 65.7087 | 101.4268 | 217.6523 | 100.5931 | 31.0227 | 43.0856 | 69.1787 | 103.5442 |  |  |  | 709.9856 | 87.8027 | 97.686 | [5 empty] | 94.048 | 110.5504 | 223.9388 | 670.8284 | 27.249 | 31.0363 | 45.0138 | 70.323 | 97.8176 | 86.7849 | 41.1365 | 59.7301 | 98.8318 | 97.7266 | 106.7121 |  | 102.8573 | 173.4227 | 703.4547 | 94.0374 | 100.9322 | 124.3914 | 285.623 | 723.6734 | [7 empty] | 62.5495 | 91.5335 | 102.141 | 251.5758 |  | 976.9085 | 980.6379 | 974.5259 | 606.5721 | 919.3847 | 849.3184 | 933.5383 | 22.3826 | 29.2466 | 18.4877 | 20.7267 | 25.7086 | 76.0052 | 115.8407 | 972.0578 | 928.8503 | 961.0453 | 41.2497 | 76.5616 | 166.7545 | 222.362 | 223.2453 | 167.9583 | -0.0034 | -0.0608 | 0.0144 | 0.061 | -0.0079 | 0.0035 | -0.0519 | -0.0133 | -0.0503 | -320.2052 | -0.8752 | -325.6825 | 0.0098 | -325.2332 | -0.8998 | -313.7432 | -0.9429 | -247.7272 | -0.8813 | -261.0325 | -0.8711 | 3088.5015 | 3304.2046 | 962.8629 | 222.8037 | -299.4202
2017-12-19 12:40 | 2710.1626 |  |  | -201.6691 | -103.0539 | -60.3465 | -92.1596 | -54.2315 | -70.3234 | -124.1936 | -83.7769 |  |  | -236.886 | -92.2238 | -83.4534 | -102.2098 | -23.1076 | -31.023 | -83.7327 | -70.8849 | 67.123 |  | 249.9658 | 59.4951 | 103.1251 | 176.9568 | 560.1541 | 118.9112 | 29.352 |  |  | 133.9941 | 133.4869 | 113.369 | 207.7842 | 90.4381 | 99.4226 | 42.012 | 68.2078 | 104.0336 | 215.8969 | 648.3329 | 99.1981 | 52.1388 | 94.1879 | 100.6853 | 905.8631 |  |  |  |  | 99.2824 | 95.3171 | 185.7389 | 587.2022 |  |  | 98.4526 | 90.7113 | 120.1829 | 239.2747 | 76.6801 | 28.5653 | 39.1282 | 63.5077 | 96.1554 |  |  |  | 709.7988 | 75.5675 | 99.5246 | [5 empty] | 62.6283 | 98.7623 | 164.4869 | 554.9937 | 63.8214 | 99.0316 | 99.4442 | 99.4447 | 43.8432 | 66.4326 | 27.5802 | 29.6167 | 40.0465 | 62.1152 | 99.2463 |  | 99.3373 | 211.9577 | 687.9198 | 42.6274 | 63.4074 | 100.7129 | 183.9816 | 665.4561 | [7 empty] | 62.3683 | 102.5921 | 116.5104 | 240.085 | 730.6248 | 936.9221 | 971.0432 | 527.4849 | 903.2008 | 722.6763 | 920.9387 | 843.5265 | 836.0733 | 927.4752 | 922.8736 | 794.3329 | 767.7974 | 831.89 | 812.5228 | 819.2505 | 835.1556 | 931.6152 | 905.1701 |  |  | 59.3629 | 104.0358 | 334.0854 | 783.5243 | 96.0954 | 36.0754 | [7 empty] | 88.5551 | 52.5563 | 80.0863 | 110.8861 | 247.4055 | 790.7008 | 99.1915 | 95.6405 | 105.1009 | 131.7945 | [5 empty] | 98.1692 | 96.4176 | 213.8077 | 699.2078 |  |  | 98.8421 | 65.7323 | 101.426 | 217.803 | 100.5526 | 31.0331 | 43.0998 | 69.1297 | 103.5899 |  |  |  | 710.0365 | 87.8308 | 97.6654 | [5 empty] | 94.0899 | 110.5684 | 224.0667 | 670.838 | 27.366 | 31.0419 | 45.0722 | 70.3377 | 97.8594 | 86.8225 | 41.1287 | 59.6156 | 98.9804 | 97.7377 | 106.8119 |  | 102.9255 | 173.6737 | 703.3557 | 94.0686 | 100.9572 | 124.4075 | 285.7331 | 723.6967 | [7 empty] | 62.5334 | 91.5515 | 102.1609 | 251.782 |  | 976.5706 | 980.0556 | 974.2131 | 605.4936 | 919.0853 | 848.9641 | 933.1171 | 22.3816 | 29.2427 | 18.4855 | 20.7356 | 25.7069 | 76.002 | 115.856 | 972.1165 | 928.8606 | 960.6713 | 41.291 | 76.658 | 166.8871 | 222.3034 | 223.4127 | 168.1778 | -0.0035 | -0.0604 | 0.0147 | 0.0614 | -0.0073 | 0.0027 | -0.0332 | -0.0111 | -0.0453 | -320.2237 | -0.8813 | -325.6733 | 0.0098 | -325.2332 | -0.906 | -313.7279 | -0.947 | -247.7179 | -0.8731 | -261.0448 | -0.8752 | 3082.9371 | 3277.0598 | 962.5566 | 222.858 | -299.3865
2017-12-19 12:40 | 2711.1627 |  |  | -201.685 | -102.9325 | -60.3505 | -92.0181 | -54.1058 | -70.2332 | -124.1401 | -83.7355 |  |  | -236.744 | -92.1146 | -83.485 | -101.9631 | -23.0282 | -31.1247 | -83.7818 | -70.829 | 66.0852 |  | 249.9682 | 59.5212 | 103.121 | 177.0608 | 560.2559 | 118.9611 | 29.396 |  |  | 134.0333 | 133.4936 | 113.4325 | 207.8454 | 90.4735 | 99.413 | 42.0316 | 68.2449 | 104.0602 | 216.0281 | 648.3616 | 99.1746 | 52.1855 | 94.198 | 100.7511 | 905.4525 |  |  |  |  | 99.3168 | 95.3357 | 185.8715 | 587.268 |  |  | 98.4191 | 90.7405 | 120.2455 | 239.4297 | 76.686 | 28.6265 | 39.1459 | 63.5232 | 96.1545 |  |  |  | 709.8041 | 75.6633 | 99.5205 | [5 empty] | 62.6487 | 98.7811 | 164.5595 | 555.0144 | 63.7854 | 99.0778 | 99.4075 | 99.4376 | 43.966 | 66.4814 | 27.5953 | 29.6336 | 40.0818 | 62.1505 | 99.2994 |  | 99.3527 | 212.0907 | 687.9116 | 42.6239 | 63.4587 | 100.8009 | 184.0605 | 665.4572 | [7 empty] | 62.373 | 102.5798 | 116.5252 | 240.2056 | 730.5735 | 936.6079 | 970.4536 | 527.476 | 902.9077 | 722.8589 | 920.7697 | 845.6189 | 836.0035 | 927.0524 | 922.5799 | 795.4771 | 784.5122 | 833.8176 | 812.6345 | 825.9549 | 833.1527 | 931.205 | 904.8398 |  |  | 59.3881 | 104.0779 | 334.2166 | 783.4215 | 96.0621 | 36.0878 | [7 empty] | 88.5569 | 52.5755 | 80.1022 | 110.9095 | 247.527 | 790.6069 | 99.1889 | 95.6394 | 105.1105 | 131.927 | [5 empty] | 98.1938 | 96.4407 | 213.9042 | 699.2154 |  |  | 98.8272 | 65.7731 | 101.4253 | 217.9463 | 100.5363 | 31.0304 | 43.1274 | 69.0798 | 103.6681 |  |  |  | 710.0845 | 87.9774 | 97.6918 | [5 empty] | 94.0931 | 110.5753 | 224.2174 | 670.8565 | 27.0811 | 31.0371 | 45.0805 | 70.3652 | 97.9044 | 86.8569 | 41.1517 | 59.6971 | 98.9147 | 97.7347 | 106.8179 |  | 102.8966 | 173.8081 | 703.4404 | 94.0964 | 100.9926 | 124.4453 | 285.8481 | 723.7172 | [7 empty] | 62.5151 | 91.558 | 102.1735 | 251.9857 |  | 976.2037 | 979.5328 | 973.8853 | 604.4875 | 918.759 | 848.6383 | 932.736 | 22.3822 | 29.238 | 18.483 | 20.7314 | 25.7088 | 75.9931 | 115.8681 | 972.1027 | 928.8907 | 960.4047 | 41.3226 | 76.6612 | 166.9322 | 222.6527 | 223.4959 | 168.1993 | -0.0036 | -0.0605 | 0.0145 | 0.0612 | -0.0078 | 0.0034 | -0.0395 | -0.0126 | -0.0567 | -320.1837 | -0.869 | -325.6702 | 0.0016 | -325.1994 | -0.906 | -313.6909 | -0.9532 | -247.7056 | -0.8711 | -261.014 | -0.8875 | 3083.5964 | 3189.1869 | 962.2602 | 223.0743 | -299.1417
2017-12-19 12:40 | 2712.1627 |  |  | -201.8207 | -102.9691 | -60.4017 | -91.9122 | -54.1551 | -70.2671 | -124.1058 | -83.7685 |  |  | -236.777 | -92.1282 | -83.5482 | -102.0986 | -22.9797 | -31.008 | -83.7392 | -70.7622 | 68.1134 |  | 250.0857 | 59.5446 | 103.1269 | 177.1703 | 560.3517 | 119.0268 | 29.3872 |  |  | 134.144 | 133.5756 | 113.5137 | 207.9068 | 90.5189 | 99.4441 | 42.0324 | 68.2611 | 104.0865 | 216.1517 | 648.3947 | 99.1419 | 52.2101 | 94.2271 | 100.7717 | 904.9296 |  |  |  |  | 99.2852 | 95.3425 | 185.9847 | 587.3261 |  |  | 98.4279 | 90.7737 | 120.3074 | 239.5887 | 76.7192 | 28.559 | 39.1945 | 63.5797 | 96.1675 |  |  |  | 709.811 | 75.6524 | 99.5351 | [5 empty] | 62.6887 | 98.782 | 164.6188 | 555.0453 | 63.7961 | 99.0773 | 99.4176 | 99.4274 | 43.9116 | 66.5074 | 27.6097 | 29.6497 | 40.1025 | 62.1927 | 99.3575 |  | 99.3524 | 212.2058 | 687.9031 | 42.6717 | 63.4803 | 100.8721 | 184.1273 | 665.4332 | [7 empty] | 62.381 | 102.5666 | 116.5318 | 240.3307 | 730.5187 | 936.2797 | 969.8287 | 527.4796 | 902.6734 | 723.1427 | 920.671 | 842.7032 | 836.0313 | 926.6368 | 922.2824 | 793.834 | 792.2433 | 835.018 | 813.6423 | 833.1179 | 847.487 | 930.7957 | 904.5122 |  |  | 59.3986 | 104.0957 | 334.3459 | 783.2973 | 96.0884 | 36.0954 | [7 empty] | 88.5901 | 52.5719 | 80.1078 | 110.9271 | 247.6522 | 790.4947 | 99.1855 | 95.639 | 105.1116 | 132.0712 | [5 empty] | 98.1697 | 96.441 | 214.016 | 699.2418 |  |  | 98.8274 | 65.8129 | 101.4314 | 218.1109 | 100.5413 | 31.054 | 43.1572 | 69.0897 | 103.7094 |  |  |  | 710.1099 | 88.2774 | 97.6838 | [5 empty] | 94.1078 | 110.6094 | 224.3661 | 670.8706 | 27.0755 | 31.0743 | 45.0995 | 70.3596 | 97.8252 | 86.9737 | 41.1688 | 59.7771 | 98.8433 | 97.7216 | 106.8296 |  | 102.8743 | 173.8662 | 703.4218 | 94.1262 | 101.0229 | 124.4769 | 285.989 | 723.735 | [7 empty] | 62.556 | 91.5612 | 102.2029 | 252.181 |  | 975.8131 | 979.0629 | 973.5813 | 603.5244 | 918.4059 | 848.3626 | 932.4325 | 22.382 | 29.2509 | 18.493 | 20.7315 | 25.7187 | 76.086 | 115.8844 | 972.0517 | 928.9447 | 960.1489 | 41.3374 | 76.7282 | 167.0438 | 222.7146 | 223.5694 | 168.305 | -0.003 | -0.0604 | 0.0143 | 0.0609 | -0.0075 | 0.0027 | -0.0541 | -0.0098 | -0.0643 | -320.1683 | -0.8875 | -325.661 | 0.0139 | -325.1748 | -0.8998 | -313.6817 | -0.945 | -247.7149 | -0.8731 | -261.0325 | -0.8711 | 3085.3809 | 3126.6445 | 961.9639 | 223.142 | -299.1421
2017-12-19 12:40 | 2713.1628 |  |  | -201.9589 | -102.8888 | -60.2739 | -91.9344 | -54.074 | -70.2239 | -124.0839 | -83.7675 |  |  | -236.7526 | -92.1604 | -83.6608 | -101.9899 | -23.0049 | -31.0726 | -83.7707 | -70.7685 | 69.2427 |  | 250.2574 | 59.5695 | 103.1331 | 177.28 | 560.4516 | 119.0665 | 29.3439 |  |  | 134.2514 | 133.6312 | 113.5991 | 207.9702 | 90.5382 | 99.4543 | 42.05 | 68.2527 | 104.1098 | 216.3125 | 648.4338 | 99.1698 | 52.232 | 94.2558 | 100.767 | 904.4322 |  |  |  |  | 99.259 | 95.3579 | 186.0849 | 587.344 |  |  | 98.4453 | 90.8016 | 120.3612 | 239.7269 | 76.7502 | 28.5143 | 39.1983 | 63.6013 | 96.1681 |  |  |  | 709.815 | 75.6809 | 99.5427 | [5 empty] | 62.7248 | 98.7822 | 164.6733 | 555.0572 | 63.8498 | 99.0467 | 99.4725 | 99.4243 | 43.9092 | 66.5295 | 27.5937 | 29.6512 | 40.1135 | 62.2209 | 99.4105 |  | 99.3505 | 212.3271 | 687.8541 | 42.6942 | 63.4995 | 100.912 | 184.1976 | 665.3971 | [7 empty] | 62.3877 | 102.5667 | 116.558 | 240.4517 | 730.4593 | 935.925 | 969.2966 | 527.4848 | 902.4535 | 723.5489 | 920.623 | 838.0889 | 837.0354 | 926.227 | 921.9768 | 795.7274 | 787.3958 | 831.2332 | 814.1834 | 838.0551 | 852.1757 | 930.3866 | 904.2002 |  |  | 59.4297 | 104.1354 | 334.4664 | 783.1668 | 96.1325 | 36.0961 | [7 empty] | 88.6111 | 52.587 | 80.1181 | 110.95 | 247.7787 | 790.3791 | 99.1735 | 95.6475 | 105.1198 | 132.2274 | [5 empty] | 98.1585 | 96.4412 | 214.1281 | 699.267 |  |  | 98.8469 | 65.8453 | 101.4451 | 218.274 | 100.5753 | 31.064 | 43.1809 | 69.1669 | 103.7111 |  |  |  | 710.1358 | 88.3453 | 97.6911 | [5 empty] | 94.1062 | 110.6294 | 224.5257 | 670.8435 | 27.3619 | 31.1177 | 45.1083 | 70.3532 | 97.7711 | 87.0554 | 41.1646 | 59.7614 | 98.9246 | 97.7307 | 106.8735 |  | 102.8813 | 173.9466 | 703.3087 | 94.127 | 101.0219 | 124.522 | 286.1785 | 723.7551 | [7 empty] | 62.5864 | 91.5774 | 102.1889 | 252.3603 |  | 975.4107 | 978.6586 | 973.3145 | 602.5659 | 918.0561 | 848.1282 | 932.1801 | 22.3834 | 29.2761 | 18.5032 | 20.7516 | 25.7274 | 76.1595 | 115.9046 | 971.9194 | 929.0046 | 959.8441 | 41.364 | 76.7488 | 167.1288 | 222.9765 | 223.7274 | 168.4248 | -0.0032 | -0.0607 | 0.0142 | 0.061 | -0.0077 | 0.0033 | -0.0524 | -0.0059 | -0.0652 | -320.196 | -0.8875 | -325.6825 | 0.0098 | -325.1625 | -0.9039 | -313.6171 | -0.9491 | -247.6872 | -0.8875 | -261.0171 | -0.8752 | 3081.8676 | 3153.0824 | 961.6717 | 223.3519 | -299.095
2017-12-19 12:40 | 2714.1628 |  |  | -202.0365 | -102.94 | -60.0203 | -92.045 | -54.0444 | -70.229 | -123.9953 | -83.7482 |  |  | -236.7169 | -92.2507 | -83.6489 | -101.9901 | -23.0068 | -31.0828 | -83.7731 | -70.7301 | 67.9002 |  | 250.4454 | 59.6015 | 103.1506 | 177.3915 | 560.557 | 119.1105 | 29.3563 |  |  | 134.3995 | 133.745 | 113.7423 | 208.0158 | 90.5324 | 99.4178 | 42.079 | 68.247 | 104.1398 | 216.5128 | 648.4809 | 99.195 | 52.2689 | 94.2901 | 100.7939 | 904.0165 |  |  |  |  | 99.261 | 95.3899 | 186.1952 | 587.4006 |  |  | 98.4372 | 90.8244 | 120.4186 | 239.8593 | 76.8377 | 28.6043 | 39.2494 | 63.6256 | 96.1897 |  |  |  | 709.819 | 75.8007 | 99.5311 | [5 empty] | 62.7518 | 98.793 | 164.7492 | 555.0832 | 63.9075 | 99.0351 | 99.4628 | 99.4248 | 44.0651 | 66.5734 | 27.6062 | 29.6649 | 40.136 | 62.2475 | 99.4577 |  | 99.3647 | 212.455 | 687.8093 | 42.7292 | 63.5178 | 100.9414 | 184.2803 | 665.3851 | [7 empty] | 62.4185 | 102.5773 | 116.6001 | 240.5942 | 730.4215 | 935.5366 | 968.7923 | 527.4942 | 902.2092 | 724.0254 | 920.6085 | 825.7047 | 838.6125 | 925.8251 | 921.6724 | 799.3526 | 790.4412 | 828.386 | 817.2591 | 838.5933 | 849.4494 | 929.9956 | 903.9163 |  |  | 59.4621 | 104.1867 | 334.5964 | 783.0327 | 96.1453 | 36.1217 | [7 empty] | 88.6306 | 52.6385 | 80.1503 | 110.9864 | 247.9218 | 790.2942 | 99.1605 | 95.6547 | 105.1319 | 132.3847 | [5 empty] | 98.2178 | 96.4681 | 214.2348 | 699.2846 |  |  | 98.8468 | 65.8765 | 101.4575 | 218.4293 | 100.6067 | 31.0754 | 43.1802 | 69.2389 | 103.7005 |  |  |  | 710.1719 | 88.2896 | 97.6987 | [5 empty] | 94.0649 | 110.6335 | 224.7056 | 670.8284 | 27.3792 | 31.1209 | 45.1697 | 70.3699 | 97.76 | 87.1067 | 41.1876 | 59.793 | 98.9146 | 97.745 | 106.9422 |  | 102.9066 | 174.0546 | 703.2454 | 94.1334 | 101.0439 | 124.5589 | 286.3883 | 723.7749 | [7 empty] | 62.5449 | 91.5816 | 102.2045 | 252.5335 |  | 974.9871 | 978.2993 | 973.0584 | 601.5556 | 917.7007 | 847.8946 | 931.9265 | 22.3799 | 29.2883 | 18.4994 | 20.7512 | 25.7299 | 76.0975 | 115.9186 | 971.7776 | 929.0705 | 959.6246 | 41.4047 | 76.7919 | 167.2911 | 223.1271 | 223.9476 | 168.5115 | -0.0034 | -0.0601 | 0.0148 | 0.0608 | -0.0078 | 0.0026 | -0.047 | -0.009 | -0.0578 | -320.1591 | -0.8813 | -325.6794 | 0.0159 | -325.1378 | -0.9101 | -313.6109 | -0.9429 | -247.6902 | -0.8731 | -261.0232 | -0.8731 | 3077.628 | 3193.8416 | 961.3933 | 223.5374 | -299.0477
2017-12-19 12:40 | 2715.1629 |  |  | -202.0487 | -102.9962 | -59.8936 | -92.0316 | -54.0781 | -70.3736 | -124.0271 | -83.7357 |  |  | -236.699 | -92.1078 | -83.3881 | -101.9583 | -23.0149 | -30.9905 | -83.7442 | -70.6891 | 68.5672 |  | 250.6856 | 59.6337 | 103.1703 | 177.5047 | 560.6638 | 119.1251 | 29.3731 |  |  | 134.5928 | 133.9223 | 113.9066 | 208.0421 | 90.5156 | 99.4214 | 42.0979 | 68.2661 | 104.1719 | 216.7064 | 648.5171 | 99.1914 | 52.2926 | 94.3241 | 100.851 | 903.6064 |  |  |  |  | 99.2549 | 95.4092 | 186.2881 | 587.4768 |  |  | 98.4335 | 90.8468 | 120.4804 | 240.0093 | 76.8892 | 28.6029 | 39.2813 | 63.6636 | 96.1969 |  |  |  | 709.8271 | 75.8695 | 99.5466 | [5 empty] | 62.8045 | 98.808 | 164.8307 | 555.1159 | 63.9071 | 99.0454 | 99.4386 | 99.4106 | 44.0952 | 66.6054 | 27.6304 | 29.6715 | 40.161 | 62.2832 | 99.5058 |  | 99.3783 | 212.5704 | 687.8191 | 42.7773 | 63.5544 | 100.9864 | 184.3717 | 665.3725 | [7 empty] | 62.4313 | 102.5682 | 116.633 | 240.7403 | 730.3882 | 935.1396 | 968.2691 | 527.4985 | 901.9383 | 724.4746 | 920.5558 | 822.3971 | 839.114 | 925.4428 | 921.3689 | 799.0626 | 802.8345 | 829.1491 | 820.4938 | 837.9497 | 836.1197 | 929.6275 | 903.6605 |  |  | 59.4827 | 104.2318 | 334.7335 | 782.9057 | 96.1568 | 36.1547 | [7 empty] | 88.6606 | 52.655 | 80.1613 | 111.0115 | 248.0581 | 790.1968 | 99.1562 | 95.6721 | 105.1382 | 132.5299 | [5 empty] | 98.2559 | 96.4824 | 214.3411 | 699.2965 |  |  | 98.8541 | 65.9169 | 101.4564 | 218.5754 | 100.6692 | 31.0796 | 43.1968 | 69.3013 | 103.7336 |  |  |  | 710.2091 | 88.3298 | 97.6563 | [5 empty] | 94.043 | 110.642 | 224.8219 | 670.8098 | 27.4494 | 31.1353 | 45.2472 | 70.3871 | 97.7633 | 87.0861 | 41.2068 | 59.7367 | 98.9645 | 97.7847 | 107.0085 |  | 102.9267 | 174.2095 | 703.1963 | 94.1776 | 101.0702 | 124.6095 | 286.5904 | 723.7897 | [7 empty] | 62.5153 | 91.5874 | 102.2411 | 252.7188 |  | 974.5522 | 977.9733 | 972.8174 | 600.4691 | 917.3418 | 847.6307 | 931.661 | 22.3622 | 29.2867 | 18.4921 | 20.7484 | 25.7218 | 76.1342 | 115.9222 | 971.5995 | 929.1525 | 959.3883 | 41.4217 | 76.7945 | 167.3802 | 223.188 | 224.0261 | 168.6411 | -0.0037 | -0.0604 | 0.015 | 0.061 | -0.0077 | 0.0031 | -0.0486 | -0.0129 | -0.041 | -320.1621 | -0.8711 | -325.6948 | 0.0098 | -325.1225 | -0.9142 | -313.5432 | -0.9614 | -247.6656 | -0.8752 | -261.0325 | -0.8772 | 3079.1989 | 3215.193 | 961.1115 | 223.6071 | -298.9152
2017-12-19 12:40 | 2716.163 |  |  | -202.105 | -103.033 | -59.8252 | -91.9691 | -54.008 | -70.2199 | -124.0118 | -83.6967 |  |  | -236.7051 | -92.1764 | -83.3543 | -102.1724 | -22.9323 | -30.9572 | -83.6507 | -70.6272 | 65.2395 |  | 250.9856 | 59.6649 | 103.1799 | 177.6078 | 560.7556 | 119.155 | 29.3871 |  |  | 134.8193 | 134.1499 | 114.0931 | 208.08 | 90.4875 | 99.4157 | 42.1113 | 68.3234 | 104.194 | 216.8616 | 648.5438 | 99.1583 | 52.3133 | 94.3523 | 100.9041 | 903.2244 |  |  |  |  | 99.2603 | 95.4196 | 186.3841 | 587.5276 |  |  | 98.4089 | 90.8736 | 120.5389 | 240.1605 | 76.8557 | 28.5337 | 39.2841 | 63.7004 | 96.1869 |  |  |  | 709.8267 | 75.8842 | 99.5629 | [5 empty] | 62.8395 | 98.821 | 164.9035 | 555.1378 | 63.9619 | 99.0365 | 99.4423 | 99.3928 | 44.131 | 66.6308 | 27.6252 | 29.6802 | 40.1817 | 62.3099 | 99.5507 |  | 99.3762 | 212.6721 | 687.8253 | 42.8101 | 63.6111 | 101.0385 | 184.4493 | 665.3413 | [7 empty] | 62.4404 | 102.584 | 116.6815 | 240.8733 | 730.3414 | 934.7453 | 967.8222 | 527.4962 | 901.6223 | 724.9494 | 920.4957 | 821.6571 | 839.6563 | 925.0653 | 921.0659 | 800.8588 | 806.9644 | 830.0732 | 818.1732 | 836.1621 | 821.5596 | 929.2759 | 903.4071 |  |  | 59.5063 | 104.27 | 334.8423 | 782.7563 | 96.1166 | 36.1552 | [7 empty] | 88.6696 | 52.704 | 80.1799 | 111.0311 | 248.1794 | 790.092 | 99.1641 | 95.6787 | 105.1509 | 132.6522 | [5 empty] | 98.2084 | 96.4796 | 214.4484 | 699.3057 |  |  | 98.864 | 65.9562 | 101.4657 | 218.7167 | 100.6779 | 31.0914 | 43.2345 | 69.3526 | 103.7789 |  |  |  | 710.2279 | 88.4294 | 97.656 | [5 empty] | 94.0589 | 110.661 | 224.9451 | 670.7973 | 27.4416 | 31.1563 | 45.2575 | 70.4093 | 97.7294 | 87.1161 | 41.2225 | 59.6769 | 99.0319 | 97.8202 | 107.0263 |  | 102.8964 | 174.2792 | 703.2233 | 94.1957 | 101.0575 | 124.6795 | 286.8431 | 723.8084 | [7 empty] | 62.4912 | 91.5989 | 102.24 | 252.9185 |  | 974.128 | 977.7151 | 972.5949 | 599.324 | 916.9719 | 847.3313 | 931.3775 | 22.3456 | 29.2901 | 18.4873 | 20.7219 | 25.7199 | 76.2948 | 115.9337 | 971.3372 | 929.1845 | 959.1204 | 41.4273 | 76.7894 | 167.4929 | 223.3189 | 224.1859 | 168.6898 | -0.0032 | -0.0604 | 0.0142 | 0.0605 | -0.0083 | 0.0028 | -0.0327 | -0.0144 | -0.0623 | -320.1252 | -0.8834 | -325.6856 | 0.0159 | -325.1102 | -0.8834 | -313.5771 | -0.9614 | -247.6564 | -0.8752 | -261.0325 | -0.8649 | 3078.5608 | 3200.2252 | 960.8309 | 223.7524 | -298.8052
2017-12-19 12:40 | 2717.163 |  |  | -202.1684 | -103.1456 | -59.7975 | -91.8741 | -54.056 | -70.1739 | -124.0213 | -83.6168 |  |  | -236.6285 | -92.2149 | -83.3657 | -102.1195 | -22.9158 | -30.9915 | -83.6028 | -70.5912 | 67.4447 |  | 251.2881 | 59.6972 | 103.1876 | 177.7046 | 560.8462 | 119.2092 | 29.4195 |  |  | 134.9874 | 134.3052 | 114.2268 | 208.1326 | 90.4878 | 99.4243 | 42.1291 | 68.3453 | 104.216 | 216.9797 | 648.5799 | 99.1665 | 52.3542 | 94.3563 | 100.9799 | 902.8158 |  |  |  |  | 99.2946 | 95.4381 | 186.4932 | 587.5609 |  |  | 98.446 | 90.8815 | 120.5836 | 240.3207 | 76.8558 | 28.5797 | 39.3166 | 63.6932 | 96.2071 |  |  |  | 709.8258 | 75.8096 | 99.5617 | [5 empty] | 62.885 | 98.8249 | 164.9769 | 555.1618 | 63.9875 | 99.0444 | 99.4892 | 99.3927 | 44.1404 | 66.6716 | 27.6379 | 29.6958 | 40.193 | 62.3347 | 99.6039 |  | 99.3789 | 212.7719 | 687.7867 | 42.8351 | 63.6278 | 101.0725 | 184.5069 | 665.3086 | [7 empty] | 62.479 | 102.6015 | 116.727 | 241.0092 | 730.2946 | 934.3582 | 967.429 | 527.4955 | 901.3194 | 725.4531 | 920.4261 | 807.7303 | 839.7671 | 924.6783 | 920.7646 | 804.725 | 808.5983 | 828.5178 | 814.8233 | 832.3949 | 819.2025 | 928.899 | 903.1443 |  |  | 59.5473 | 104.3115 | 334.955 | 782.6185 | 96.097 | 36.1349 | [7 empty] | 88.7218 | 52.701 | 80.1721 | 111.0651 | 248.3112 | 790.0049 | 99.1997 | 95.6823 | 105.1622 | 132.7625 | [5 empty] | 98.1737 | 96.4847 | 214.553 | 699.3136 |  |  | 98.8614 | 65.9924 | 101.474 | 218.8566 | 100.5956 | 31.0977 | 43.2615 | 69.4279 | 103.7797 |  |  |  | 710.2426 | 88.6223 | 97.7013 | [5 empty] | 94.0889 | 110.6975 | 225.0767 | 670.8079 | 27.4265 | 31.1639 | 45.241 | 70.4382 | 97.5634 | 87.193 | 41.2462 | 59.6933 | 99.0185 | 97.7969 | 107.0633 |  | 102.9015 | 174.3135 | 703.2375 | 94.2201 | 101.0875 | 124.6892 | 286.9617 | 723.8166 | [7 empty] | 62.473 | 91.6117 | 102.2729 | 253.1295 |  | 973.7075 | 977.4893 | 972.4034 | 598.1186 | 916.5923 | 847.0195 | 931.0863 | 22.3422 | 29.2921 | 18.4884 | 20.6842 | 25.7294 | 76.4413 | 115.9564 | 971.0974 | 929.1972 | 958.8564 | 41.4486 | 76.8144 | 167.5576 | 223.5496 | 224.3068 | 168.8813 | -0.0035 | -0.0609 | 0.0145 | 0.0613 | -0.0074 | 0.0031 | -0.04 | -0.0097 | -0.0608 | -320.1221 | -0.8916 | -325.6579 | -0.0005 | -325.0517 | -0.9121 | -313.5094 | -0.9306 | -247.6687 | -0.8875 | -261.014 | -0.8977 | 3072.5574 | 3180.2751 | 960.5673 | 223.9282 | -298.7641
2017-12-19 12:40 | 2718.1631 |  |  | -202.2747 | -103.0723 | -59.9482 | -91.9527 | -54.0597 | -70.1692 | -123.975 | -83.6486 |  |  | -236.5748 | -92.346 | -83.459 | -102.0781 | -22.9276 | -30.9531 | -83.5555 | -70.5806 | 70.8398 |  | 251.473 | 59.7255 | 103.1936 | 177.8095 | 560.9546 | 119.2392 | 29.428 |  |  | 135.0697 | 134.3508 | 114.3022 | 208.1905 | 90.5382 | 99.4357 | 42.1642 | 68.3467 | 104.235 | 217.102 | 648.6065 | 99.1938 | 52.377 | 94.3755 | 101.0118 | 902.617 |  |  |  |  | 99.2942 | 95.4557 | 186.5864 | 587.6377 |  |  | 98.4743 | 90.8902 | 120.6356 | 240.4823 | 76.897 | 28.5868 | 39.3091 | 63.7058 | 96.201 |  |  |  | 709.8235 | 75.8965 | 99.5571 | [5 empty] | 62.9695 | 98.8346 | 165.0485 | 555.1856 | 63.9089 | 99.1168 | 99.4888 | 99.4197 | 44.1095 | 66.7019 | 27.6561 | 29.7119 | 40.2171 | 62.3665 | 99.6536 |  | 99.3927 | 212.8724 | 687.7593 | 42.8349 | 63.6371 | 101.1091 | 184.5738 | 665.3011 | [7 empty] | 62.5117 | 102.6051 | 116.7519 | 241.1467 | 730.2533 | 933.9731 | 967.0059 | 527.5427 | 901.1762 | 725.9013 | 920.3258 | 795.887 | 835.6631 | 924.2791 | 920.4407 | 808.7799 | 811.0569 | 824.6228 | 816.2748 | 829.6728 | 824.2544 | 928.5008 | 902.8835 |  |  | 59.5937 | 104.3471 | 335.0534 | 782.4905 | 96.1551 | 36.1505 | [7 empty] | 88.7913 | 52.6599 | 80.1762 | 111.0969 | 248.4327 | 789.9284 | 99.194 | 95.6888 | 105.1617 | 132.8899 | [5 empty] | 98.1859 | 96.5098 | 214.6529 | 699.316 |  |  | 98.8474 | 66.0362 | 101.4724 | 219.0005 | 100.5954 | 31.1036 | 43.2856 | 69.5033 | 103.792 |  |  |  | 710.2778 | 88.7124 | 97.7101 | [5 empty] | 94.1418 | 110.7231 | 225.2205 | 670.8324 | 27.3173 | 31.1684 | 45.247 | 70.4623 | 97.5614 | 87.1998 | 41.2597 | 59.7667 | 98.9111 | 97.7771 | 107.0435 |  | 102.9109 | 174.4459 | 703.2582 | 94.2577 | 101.1111 | 124.6959 | 287.0588 | 723.8231 | [7 empty] | 62.4843 | 91.6266 | 102.295 | 253.3226 |  | 973.2989 | 977.2235 | 972.1484 | 596.8836 | 916.2456 | 846.7164 | 930.7882 | 22.3547 | 29.2909 | 18.486 | 20.674 | 25.7413 | 76.5708 | 115.9767 | 970.8866 | 929.1456 | 958.5971 | 41.47 | 76.8847 | 167.717 | 223.6965 | 224.5234 | 168.9309 | -0.0035 | -0.0609 | 0.0142 | 0.0612 | -0.0084 | 0.0029 | -0.0549 | -0.0071 | -0.0478 | -320.2114 | -0.8628 | -325.701 | 0.0221 | -325.0855 | -0.9203 | -313.4386 | -0.9491 | -247.7179 | -0.8567 | -261.0417 | -0.8711 | 3073.1773 | 3226.0143 | 960.2849 | 224.1099 | -298.8307
2017-12-19 12:40 | 2719.1631 |  |  | -202.0861 | -103.1166 | -59.9462 | -91.9542 | -53.9915 | -70.1417 | -124.0095 | -83.6305 |  |  | -236.7345 | -92.3348 | -83.6428 | -102.111 | -22.9612 | -30.9255 | -83.4403 | -70.4294 | 68.5523 |  | 251.6007 | 59.7499 | 103.2047 | 177.9245 | 561.0579 | 119.2715 | 29.4224 |  |  | 135.1186 | 134.3731 | 114.3803 | 208.2547 | 90.6005 | 99.397 | 42.1823 | 68.3659 | 104.2584 | 217.2541 | 648.6287 | 99.1963 | 52.3871 | 94.4313 | 101.046 | 902.4356 |  |  |  |  | 99.2946 | 95.474 | 186.6984 | 587.7379 |  |  | 98.4602 | 90.9149 | 120.7019 | 240.6448 | 76.9346 | 28.5701 | 39.325 | 63.7499 | 96.2 |  |  |  | 709.8261 | 76.0364 | 99.5452 | [5 empty] | 62.9903 | 98.8586 | 165.1236 | 555.2093 | 63.9344 | 99.1528 | 99.469 | 99.461 | 44.1178 | 66.7073 | 27.6452 | 29.7153 | 40.2397 | 62.3947 | 99.6859 |  | 99.3972 | 213.0004 | 687.7762 | 42.8458 | 63.6638 | 101.1356 | 184.6512 | 665.281 | [7 empty] | 62.5118 | 102.6014 | 116.7727 | 241.2772 | 730.2107 | 933.5888 | 966.5894 | 527.6506 | 901.2072 | 726.3481 | 920.2522 | 789.2612 | 829.7336 | 923.8745 | 920.1043 | 808.7076 | 812.8428 | 823.6586 | 819.0174 | 826.9254 | 839.6727 | 928.1047 | 902.6176 |  |  | 59.6366 | 104.3781 | 335.1314 | 782.3289 | 96.1789 | 36.1773 | [7 empty] | 88.7512 | 52.6877 | 80.2054 | 111.1281 | 248.5688 | 789.8512 | 99.1811 | 95.6875 | 105.1717 | 133.0436 | [5 empty] | 98.1997 | 96.5359 | 214.7428 | 699.3111 |  |  | 98.8345 | 66.0674 | 101.4902 | 219.1575 | 100.6232 | 31.1229 | 43.3092 | 69.5672 | 103.8083 |  |  |  | 710.3045 | 88.7539 | 97.7216 | [5 empty] | 94.2161 | 110.744 | 225.3476 | 670.8412 | 27.2634 | 31.1611 | 45.2938 | 70.4704 | 97.5699 | 87.277 | 41.2695 | 59.7679 | 98.9989 | 97.7828 | 107.0821 |  | 102.9161 | 174.5831 | 703.2095 | 94.2696 | 101.0852 | 124.7514 | 287.3127 | 723.8374 | [7 empty] | 62.4806 | 91.6369 | 102.2816 | 253.502 |  | 972.9089 | 976.9062 | 971.8229 | 595.6416 | 915.9535 | 846.3976 | 930.455 | 22.3582 | 29.2945 | 18.4906 | 20.6507 | 25.7513 | 76.6707 | 115.993 | 970.6464 | 929.0469 | 958.2597 | 41.5191 | 76.9335 | 167.75 | 223.8137 | 224.5887 | 169.0796 | -0.0031 | -0.0604 | 0.0142 | 0.0611 | -0.0073 | 0.0029 | -0.0379 | -0.0075 | -0.0597 | -320.0637 | -0.8854 | -325.6763 | 0.0118 | -325.0671 | -0.8916 | -313.454 | -0.9635 | -247.6256 | -0.8977 | -260.9894 | -0.869 | 3072.7412 | 3171.8897 | 959.9711 | 224.2012 | -298.8055
2017-12-19 12:40 | 2720.1632 |  |  | -202.1452 | -103.157 | -59.6078 | -91.9434 | -53.9682 | -70.0548 | -124.0008 | -83.5892 |  |  | -236.5391 | -92.3467 | -83.759 | -102.1692 | -22.9073 | -30.9886 | -83.397 | -70.448 | 67.084 |  | 251.7055 | 59.7812 | 103.227 | 178.0411 | 561.1548 | 119.3307 | 29.4234 |  |  | 135.1439 | 134.3442 | 114.4091 | 208.32 | 90.6792 | 99.4121 | 42.2093 | 68.4093 | 104.2755 | 217.404 | 648.667 | 99.2047 | 52.4211 | 94.4549 | 101.0891 | 902.138 |  |  |  |  | 99.2933 | 95.486 | 186.8306 | 587.7926 |  |  | 98.4526 | 90.9279 | 120.7595 | 240.815 | 76.9586 | 28.5927 | 39.3404 | 63.7678 | 96.2066 |  |  |  | 709.8227 | 76.0356 | 99.552 | [5 empty] | 63.0073 | 98.8514 | 165.1921 | 555.2389 | 64.0259 | 99.1249 | 99.457 | 99.4537 | 44.1915 | 66.7349 | 27.6458 | 29.7228 | 40.2611 | 62.4355 | 99.7404 |  | 99.3898 | 213.1363 | 687.7911 | 42.8717 | 63.6953 | 101.1319 | 184.7179 | 665.2471 | [7 empty] | 62.5383 | 102.5944 | 116.8036 | 241.4034 | 730.1742 | 933.2086 | 966.2441 | 527.8157 | 901.3163 | 726.9312 | 920.3068 | 795.844 | 826.9305 | 923.485 | 919.7814 | 804.302 | 815.8774 | 824.7344 | 820.949 | 820.9806 | 859.2923 | 927.7157 | 902.3493 |  |  | 59.6686 | 104.4409 | 335.2474 | 782.1779 | 96.1672 | 36.1931 | [7 empty] | 88.7291 | 52.7817 | 80.2497 | 111.1616 | 248.7123 | 789.7675 | 99.198 | 95.6977 | 105.1918 | 133.197 | [5 empty] | 98.2031 | 96.5344 | 214.8466 | 699.3208 |  |  | 98.8438 | 66.0994 | 101.5049 | 219.3225 | 100.6499 | 31.1336 | 43.3465 | 69.6075 | 103.8212 |  |  |  | 710.3578 | 88.9595 | 97.755 | [5 empty] | 94.2343 | 110.7563 | 225.525 | 670.7942 | 27.4875 | 31.1947 | 45.3263 | 70.4846 | 97.5045 | 87.2876 | 41.2826 | 59.686 | 99.1335 | 97.8007 | 107.1578 |  | 102.9569 | 174.6724 | 703.1156 | 94.2922 | 101.0943 | 124.7911 | 287.496 | 723.8379 | [7 empty] | 62.476 | 91.6516 | 102.3025 | 253.6942 |  | 972.5257 | 976.5555 | 971.4818 | 594.4361 | 915.7024 | 846.0497 | 930.0817 | 22.3461 | 29.2977 | 18.4916 | 20.6347 | 25.7476 | 76.7715 | 116.0062 | 970.4557 | 928.9048 | 957.9502 | 41.5235 | 76.8858 | 167.9468 | 223.9757 | 224.8378 | 169.1836 | -0.0033 | -0.0609 | 0.0147 | 0.0613 | -0.0081 | 0.0031 | -0.0308 | -0.0123 | -0.0535 | -320.0975 | -0.8772 | -325.6671 | -0.0005 | -325.0517 | -0.908 | -313.4355 | -0.9347 | -247.6872 | -0.869 | -261.014 | -0.8916 | 3069.156 | 3175.5816 | 959.6658 | 224.4067 | -298.7224
2017-12-19 12:40 | 2721.1633 |  |  | -202.2464 | -103.0885 | -59.4415 | -91.8559 | -53.9906 | -69.9267 | -123.9653 | -83.5487 |  |  | -236.683 | -92.1777 | -83.721 | -102.2236 | -22.8677 | -30.9248 | -83.387 | -70.4515 | 65.2408 |  | 251.7356 | 59.8046 | 103.2362 | 178.1591 | 561.2557 | 119.3626 | 29.4335 |  |  | 135.167 | 134.3187 | 114.4216 | 208.3826 | 90.7573 | 99.4402 | 42.233 | 68.4358 | 104.2967 | 217.539 | 648.7076 | 99.2084 | 52.4796 | 94.4541 | 101.1364 | 901.9142 |  |  |  |  | 99.2898 | 95.4825 | 186.9538 | 587.8364 |  |  | 98.4648 | 90.9338 | 120.8039 | 240.9911 | 76.9836 | 28.5809 | 39.3526 | 63.7965 | 96.1983 |  |  |  | 709.8172 | 76.0843 | 99.5447 | [5 empty] | 63.0602 | 98.8616 | 165.2594 | 555.2738 | 64.064 | 99.1191 | 99.4527 | 99.4244 | 44.1743 | 66.773 | 27.6666 | 29.7387 | 40.2928 | 62.4735 | 99.8103 |  | 99.3865 | 213.2558 | 687.7656 | 42.8944 | 63.7244 | 101.1298 | 184.7816 | 665.2204 | [7 empty] | 62.5608 | 102.5962 | 116.8377 | 241.5359 | 730.1214 | 932.8341 | 965.945 | 528.0231 | 901.4172 | 727.5835 | 920.449 | 795.1887 | 827.0995 | 923.0973 | 919.4557 | 800.6027 | 814.9381 | 825.2837 | 821.7615 | 815.3924 | 861.7787 | 927.3369 | 902.0775 |  |  | 59.6944 | 104.4952 | 335.3687 | 782.0579 | 96.1487 | 36.1984 | [7 empty] | 88.7113 | 52.783 | 80.2549 | 111.181 | 248.8346 | 789.6697 | 99.2008 | 95.7218 | 105.2013 | 133.3135 | [5 empty] | 98.2064 | 96.5387 | 214.9513 | 699.3401 |  |  | 98.8428 | 66.1395 | 101.5077 | 219.4784 | 100.6836 | 31.1307 | 43.3768 | 69.6526 | 103.8299 |  |  |  | 710.4287 | 89.1608 | 97.7951 | [5 empty] | 94.2237 | 110.7633 | 225.7099 | 670.7526 | 27.568 | 31.2265 | 45.366 | 70.4952 | 97.5223 | 87.2861 | 41.2856 | 59.6894 | 99.0641 | 97.8517 | 107.1527 |  | 103.0204 | 174.8492 | 703.0528 | 94.3303 | 101.1015 | 124.8259 | 287.6727 | 723.8411 | [7 empty] | 62.4465 | 91.6588 | 102.3324 | 253.893 |  | 972.1539 | 976.1638 | 971.1011 | 593.394 | 915.441 | 845.692 | 929.6731 | 22.3397 | 29.3044 | 18.4863 | 20.6659 | 25.7502 | 76.839 | 116.0176 | 970.2703 | 928.7434 | 957.6462 | 41.5466 | 76.9406 | 168.0616 | 224.121 | 224.9197 | 169.3102 | -0.0034 | -0.0612 | 0.0151 | 0.0612 | -0.0076 | 0.0024 | -0.0634 | -0.0106 | -0.0561 | -320.039 | -0.8752 | -325.6887 | 0.02 | -325.0332 | -0.9121 | -313.3401 | -0.9655 | -247.6072 | -0.8772 | -261.014 | -0.8711 | 3067.3448 | 3198.0138 | 959.3572 | 224.5204 | -298.5089
2017-12-19 12:41 | 2722.1633 |  |  | -202.3038 | -103.0816 | -59.315 | -91.7522 | -54.0249 | -69.8832 | -123.9355 | -83.5629 |  |  | -236.5234 | -92.0599 | -83.7403 | -102.1317 | -22.8381 | -30.7805 | -83.2366 | -70.389 | 68.984 |  | 251.768 | 59.8252 | 103.2384 | 178.2654 | 561.3537 | 119.4062 | 29.4633 |  |  | 135.1793 | 134.3083 | 114.4353 | 208.4471 | 90.8078 | 99.4022 | 42.2519 | 68.4315 | 104.3246 | 217.6766 | 648.7392 | 99.2285 | 52.5401 | 94.481 | 101.219 | 901.5988 |  |  |  |  | 99.2992 | 95.4819 | 187.0594 | 587.8925 |  |  | 98.474 | 90.9498 | 120.8529 | 241.1567 | 77.023 | 28.6452 | 39.3499 | 63.8021 | 96.1993 |  |  |  | 709.8173 | 76.1752 | 99.5442 | [5 empty] | 63.0944 | 98.8911 | 165.329 | 555.2937 | 64.0402 | 99.1361 | 99.4596 | 99.4238 | 44.1285 | 66.8037 | 27.6705 | 29.7439 | 40.3132 | 62.5008 | 99.8605 |  | 99.4005 | 213.3762 | 687.7508 | 42.926 | 63.7433 | 101.1173 | 184.8478 | 665.179 | [7 empty] | 62.5859 | 102.6083 | 116.8782 | 241.679 | 730.0735 | 932.4629 | 965.6352 | 528.2538 | 901.4674 | 728.2443 | 920.6927 | 786.3791 | 824.4141 | 922.7064 | 919.141 | 800.8169 | 811.7825 | 823.8783 | 821.721 | 816.2274 | 850.7912 | 926.9842 | 901.7974 |  |  | 59.7138 | 104.519 | 335.4798 | 781.9441 | 96.1638 | 36.199 | [7 empty] | 88.7221 | 52.7416 | 80.2473 | 111.1984 | 248.9666 | 789.5693 | 99.1781 | 95.7416 | 105.2054 | 133.4616 | [5 empty] | 98.2011 | 96.5587 | 215.0468 | 699.3458 |  |  | 98.8177 | 66.1836 | 101.5121 | 219.6344 | 100.6432 | 31.1513 | 43.3993 | 69.72 | 103.8494 |  |  |  | 710.4696 | 89.2827 | 97.7967 | [5 empty] | 94.241 | 110.7795 | 225.845 | 670.7412 | 27.5372 | 31.2372 | 45.3843 | 70.5055 | 97.4655 | 87.3851 | 41.2954 | 59.6939 | 99.0535 | 97.8318 | 107.2315 |  | 103.012 | 174.934 | 703.0207 | 94.3536 | 101.0851 | 124.8623 | 287.859 | 723.8492 | [7 empty] | 62.3997 | 91.6714 | 102.3412 | 254.0822 |  | 971.8017 | 975.7336 | 970.6899 | 592.5546 | 915.1571 | 845.4 | 929.2793 | 22.341 | 29.3159 | 18.4916 | 20.7087 | 25.7554 | 76.851 | 116.02 | 970.0556 | 928.5501 | 957.3115 | 41.5928 | 76.9845 | 168.1056 | 224.2278 | 225.0322 | 169.3941 | -0.0037 | -0.0612 | 0.0145 | 0.061 | -0.008 | 0.0034 | -0.0426 | -0.0096 | -0.0478 | -320.0821 | -0.8895 | -325.6548 | 0.0098 | -325.0055 | -0.9039 | -313.3771 | -0.9244 | -247.6349 | -0.8813 | -260.9771 | -0.8854 | 3059.515 | 3175.3769 | 959.0301 | 224.63 | -298.2752
2017-12-19 12:41 | 2723.1634 |  |  | -202.1987 | -103.0295 | -59.3944 | -91.7146 | -53.8605 | -69.8476 | -123.8883 | -83.5826 |  |  | -236.6557 | -92.1213 | -83.4895 | -102.0871 | -22.869 | -30.779 | -83.1902 | -70.3181 | 68.4618 |  | 251.845 | 59.8601 | 103.2569 | 178.3793 | 561.4544 | 119.445 | 29.4923 |  |  | 135.2307 | 134.3403 | 114.4733 | 208.5043 | 90.8467 | 99.4038 | 42.2832 | 68.4172 | 104.3392 | 217.8061 | 648.7637 | 99.2517 | 52.5658 | 94.4984 | 101.2677 | 901.1633 |  |  |  |  | 99.2922 | 95.4862 | 187.151 | 587.9299 |  |  | 98.4293 | 90.9715 | 120.9146 | 241.3139 | 77.0283 | 28.6343 | 39.3747 | 63.826 | 96.2206 |  |  |  | 709.8169 | 76.1692 | 99.5433 | [5 empty] | 63.1506 | 98.8781 | 165.3959 | 555.3056 | 64.002 | 99.1386 | 99.4474 | 99.42 | 44.1706 | 66.8487 | 27.6742 | 29.7526 | 40.3338 | 62.5264 | 99.899 |  | 99.4118 | 213.4942 | 687.7329 | 42.9606 | 63.7995 | 101.1045 | 184.9027 | 665.1577 | [7 empty] | 62.605 | 102.6189 | 116.9158 | 241.8253 | 730.0418 | 932.0847 | 965.3086 | 528.4886 | 901.4549 | 728.876 | 920.9943 | 792.7678 | 823.9875 | 922.3179 | 918.8234 | 796.1255 | 808.752 | 820.8387 | 823.731 | 820.734 | 841.6332 | 926.6181 | 901.4996 |  |  | 59.7317 | 104.5675 | 335.589 | 781.8176 | 96.1862 | 36.2102 | [7 empty] | 88.7654 | 52.7526 | 80.2681 | 111.2254 | 249.104 | 789.4707 | 99.1781 | 95.7457 | 105.2153 | 133.6193 | [5 empty] | 98.1984 | 96.5551 | 215.1534 | 699.3595 |  |  | 98.8414 | 66.2043 | 101.5123 | 219.7867 | 100.6384 | 31.1532 | 43.4351 | 69.788 | 103.8851 |  |  |  | 710.4897 | 89.4502 | 97.7889 | [5 empty] | 94.293 | 110.793 | 226.0066 | 670.7354 | 27.5419 | 31.2571 | 45.3866 | 70.5372 | 97.398 | 87.5065 | 41.3089 | 59.7586 | 98.9284 | 97.8092 | 107.2311 |  | 102.9669 | 174.9721 | 703.0087 | 94.3694 | 101.0985 | 124.892 | 288.0226 | 723.8498 | [7 empty] | 62.3974 | 91.6874 | 102.3499 | 254.2496 |  | 971.4584 | 975.3502 | 970.2383 | 591.8483 | 914.8771 | 845.1945 | 928.942 | 22.3477 | 29.3144 | 18.4918 | 20.7132 | 25.7486 | 76.7854 | 116.0255 | 969.8282 | 928.3142 | 956.9967 | 41.6089 | 77.0008 | 168.18 | 224.3848 | 225.1952 | 169.4453 | -0.0038 | -0.0605 | 0.0148 | 0.0616 | -0.0075 | 0.0027 | -0.0404 | -0.0066 | -0.0667 | -320.0821 | -0.8587 | -325.7256 | 0.018 | -324.9625 | -0.9224 | -313.2755 | -0.9573 | -247.6472 | -0.8587 | -260.9925 | -0.8608 | 3054.6346 | 3241.2334 | 958.6974 | 224.79 | -298.1193
2017-12-19 12:41 | 2724.1634 |  |  | -202.2445 | -102.9151 | -59.4416 | -91.5353 | -53.8738 | -69.8355 | -123.8043 | -83.5664 |  |  | -236.5014 | -92.0056 | -83.1949 | -101.7377 | -22.7558 | -30.8224 | -83.1992 | -70.2644 | 68.1763 |  | 251.9643 | 59.8879 | 103.2707 | 178.4949 | 561.5517 | 119.4675 | 29.4826 |  |  | 135.3216 | 134.4255 | 114.5451 | 208.5581 | 90.8729 | 99.4105 | 42.3046 | 68.4374 | 104.379 | 217.9393 | 648.7905 | 99.2649 | 52.6045 | 94.5166 | 101.2864 | 900.8954 |  |  |  |  | 99.2961 | 95.5016 | 187.2502 | 587.96 |  |  | 98.4218 | 90.9889 | 120.9665 | 241.4904 | 77.0691 | 28.657 | 39.4159 | 63.8475 | 96.2324 |  |  |  | 709.8148 | 76.2311 | 99.5333 | [5 empty] | 63.1759 | 98.8791 | 165.4752 | 555.3383 | 63.9828 | 99.1195 | 99.4313 | 99.3969 | 44.178 | 66.877 | 27.6876 | 29.7592 | 40.3505 | 62.5581 | 99.9507 |  | 99.4108 | 213.6396 | 687.749 | 42.9902 | 63.8447 | 101.0993 | 184.9752 | 665.1456 | [7 empty] | 62.5973 | 102.6028 | 116.9366 | 241.9662 | 729.992 | 931.692 | 964.9584 | 528.683 | 901.3244 | 729.3395 | 921.1443 | 809.0803 | 828.001 | 921.9264 | 918.4941 | 792.1535 | 807.0223 | 820.6636 | 825.1668 | 823.9373 | 838.3545 | 926.2243 | 901.1824 |  |  | 59.7673 | 104.6087 | 335.6883 | 781.6892 | 96.1648 | 36.2485 | [7 empty] | 88.7754 | 52.7849 | 80.262 | 111.2577 | 249.2317 | 789.3712 | 99.2055 | 95.7455 | 105.2245 | 133.7702 | [5 empty] | 98.2294 | 96.554 | 215.2688 | 699.3743 |  |  | 98.8561 | 66.2362 | 101.5218 | 219.9492 | 100.6196 | 31.1624 | 43.4583 | 69.8311 | 103.9112 |  |  |  | 710.5052 | 89.5726 | 97.8162 | [5 empty] | 94.3715 | 110.8088 | 226.1218 | 670.7141 | 27.5486 | 31.2668 | 45.4203 | 70.5568 | 97.3554 | 87.5632 | 41.3254 | 59.7563 | 98.9921 | 97.8512 | 107.2598 |  | 103.0025 | 175.1722 | 702.9316 | 94.3851 | 101.1249 | 124.9193 | 288.1853 | 723.8488 | [7 empty] | 62.4053 | 91.6867 | 102.3479 | 254.4249 |  | 971.1179 | 975.0096 | 969.7375 | 591.2435 | 914.6238 | 845.0802 | 928.6556 | 22.3551 | 29.2747 | 18.4888 | 20.6831 | 25.7581 | 76.6901 | 116.0326 | 969.5754 | 928.0625 | 956.6888 | 41.614 | 76.9963 | 168.266 | 224.5187 | 225.254 | 169.5545 | -0.0035 | -0.0606 | 0.0147 | 0.0615 | -0.008 | 0.003 | -0.0447 | -0.0103 | -0.0635 | -319.9775 | -0.908 | -325.6517 | 0.0221 | -325.0209 | -0.869 | -313.3094 | -0.9655 | -247.5672 | -0.9039 | -260.974 | -0.867 | 3051.9092 | 3145.6012 | 958.3553 | 224.8863 | -297.7795
2017-12-19 12:41 | 2725.1635 |  |  | -202.1081 | -102.8605 | -59.5067 | -91.3839 | -53.7999 | -69.7311 | -123.8883 | -83.5151 |  |  | -236.4891 | -92.0284 | -83.079 | -101.6698 | -22.8046 | -30.7722 | -83.1788 | -70.2218 | 67.1689 |  | 252.1122 | 59.9089 | 103.2745 | 178.5951 | 561.6441 | 119.5216 | 29.4588 |  |  | 135.3914 | 134.4853 | 114.6119 | 208.6129 | 90.9029 | 99.4304 | 42.3242 | 68.4549 | 104.4249 | 218.0895 | 648.8203 | 99.2344 | 52.6339 | 94.5488 | 101.2935 | 900.9166 |  |  |  |  | 99.3201 | 95.5237 | 187.352 | 587.993 |  |  | 98.4262 | 91.0026 | 121.0175 | 241.664 | 77.0878 | 28.6927 | 39.4008 | 63.8542 | 96.2209 |  |  |  | 709.8111 | 76.3263 | 99.5266 | [5 empty] | 63.2133 | 98.9059 | 165.5411 | 555.3544 | 63.939 | 99.1295 | 99.4351 | 99.4076 | 44.2653 | 66.9085 | 27.6875 | 29.7688 | 40.3703 | 62.5913 | 99.9927 |  | 99.4211 | 213.7608 | 687.7771 | 43.0155 | 63.8488 | 101.0869 | 185.039 | 665.0971 | [7 empty] | 62.6336 | 102.6026 | 116.9677 | 242.0935 | 729.9302 | 931.2981 | 964.6258 | 528.8655 | 901.1189 | 729.7453 | 921.2598 | 820.4557 | 830.6587 | 921.5382 | 918.1645 | 796.5788 | 809.6177 | 822.7678 | 824.7292 | 823.2068 | 842.8517 | 925.8589 | 900.8722 |  |  | 59.8141 | 104.6056 | 335.8124 | 781.5704 | 96.176 | 36.2779 | [7 empty] | 88.7988 | 52.8351 | 80.2748 | 111.2905 | 249.3553 | 789.2873 | 99.2005 | 95.7456 | 105.2143 | 133.9263 | [5 empty] | 98.2419 | 96.5886 | 215.3634 | 699.3627 |  |  | 98.8373 | 66.2829 | 101.5281 | 220.1126 | 100.5823 | 31.1933 | 43.4596 | 69.8119 | 103.9488 |  |  |  | 710.5303 | 89.6358 | 97.7949 | [5 empty] | 94.4258 | 110.8366 | 226.2208 | 670.7025 | 27.5591 | 31.2497 | 45.4211 | 70.6109 | 97.3254 | 87.553 | 41.3481 | 59.7182 | 99.1283 | 97.8529 | 107.3543 |  | 102.9958 | 175.3001 | 702.9026 | 94.4161 | 101.1474 | 124.9398 | 288.3076 | 723.8497 | [7 empty] | 62.428 | 91.694 | 102.3565 | 254.613 |  | 970.7821 | 974.7137 | 969.2077 | 590.7134 | 914.4001 | 845.0604 | 928.4527 | 22.3671 | 29.2316 | 18.4917 | 20.6462 | 25.7601 | 76.6827 | 116.0481 | 969.2111 | 927.7971 | 956.3084 | 41.6122 | 77.1195 | 168.3869 | 224.589 | 225.4225 | 169.6224 | -0.0035 | -0.0612 | 0.0141 | 0.0613 | -0.0075 | 0.0034 | -0.0481 | -0.0153 | -0.0621 | -320.1067 | -0.8628 | -325.661 | -0.0313 | -324.9255 | -0.8936 | -313.3155 | -0.9224 | -247.6441 | -0.8608 | -260.9709 | -0.9101 | 3045.4693 | 3187.9487 | 957.993 | 225.0058 | -297.6369
2017-12-19 12:41 | 2726.1636 |  |  | -202.0269 | -102.8093 | -59.7806 | -91.3244 | -53.7345 | -69.8054 | -123.8073 | -83.4195 |  |  | -236.3721 | -92.0866 | -83.0508 | -101.8186 | -22.8047 | -30.7823 | -83.1558 | -70.2296 | 69.8683 |  | 252.2771 | 59.9396 | 103.2851 | 178.7028 | 561.7423 | 119.5789 | 29.4819 |  |  | 135.4768 | 134.5943 | 114.7218 | 208.6613 | 90.9347 | 99.4517 | 42.3323 | 68.4709 | 104.4434 | 218.2413 | 648.8448 | 99.1847 | 52.6391 | 94.5719 | 101.3492 | 900.966 |  |  |  |  | 99.3137 | 95.537 | 187.465 | 588.0348 |  |  | 98.4369 | 91.0264 | 121.084 | 241.8395 | 77.0994 | 28.6642 | 39.4002 | 63.8803 | 96.2146 |  |  |  | 709.8067 | 76.333 | 99.5387 | [5 empty] | 63.244 | 98.9258 | 165.6051 | 555.3529 | 63.9978 | 99.1126 | 99.4637 | 99.4249 | 44.3195 | 66.9482 | 27.6947 | 29.783 | 40.3903 | 62.6199 | 100.0375 |  | 99.4417 | 213.8812 | 687.7608 | 43.0452 | 63.8243 | 101.0736 | 185.1126 | 665.0776 | [7 empty] | 62.6651 | 102.6227 | 117.0086 | 242.2216 | 729.877 | 930.9004 | 964.3306 | 529.0569 | 900.8824 | 730.1423 | 921.3472 | 822.3755 | 832.5602 | 921.1914 | 917.8494 | 803.3589 | 812.7268 | 824.155 | 824.6136 | 819.6608 | 841.6188 | 925.5325 | 900.5877 |  |  | 59.8489 | 104.6678 | 335.978 | 781.4601 | 96.1821 | 36.2766 | [7 empty] | 88.8208 | 52.8236 | 80.287 | 111.3155 | 249.4908 | 789.2114 | 99.1747 | 95.764 | 105.2182 | 134.0734 | [5 empty] | 98.2495 | 96.6052 | 215.4522 | 699.3614 |  |  | 98.8374 | 66.318 | 101.5187 | 220.2477 | 100.6373 | 31.178 | 43.4821 | 69.8411 | 103.9899 |  |  |  | 710.5361 | 89.7041 | 97.7557 | [5 empty] | 94.4709 | 110.8715 | 226.331 | 670.7108 | 27.3187 | 31.2407 | 45.387 | 70.6708 | 97.2151 | 87.6143 | 41.363 | 59.782 | 99.0095 | 97.8374 | 107.3422 |  | 103.0036 | 175.3445 | 702.9307 | 94.4425 | 101.1846 | 124.9834 | 288.4748 | 723.8531 | [7 empty] | 62.4439 | 91.708 | 102.4055 | 254.8117 |  | 970.4539 | 974.454 | 968.676 | 590.2185 | 914.1813 | 845.0864 | 928.3164 | 22.3741 | 29.2141 | 18.4942 | 20.6176 | 25.7617 | 76.7297 | 116.0722 | 968.8465 | 927.539 | 955.9989 | 41.6165 | 77.0413 | 168.5323 | 224.831 | 225.6071 | 169.8027 | -0.0033 | -0.0613 | 0.0145 | 0.0615 | -0.0079 | 0.0032 | -0.0543 | -0.0147 | -0.0551 | -320.0144 | -0.8526 | -325.744 | 0.0242 | -324.9317 | -0.9409 | -313.1709 | -0.9614 | -247.5795 | -0.8587 | -261.0356 | -0.8567 | 3035.6114 | 3255.093 | 957.6499 | 225.219 | -297.684
2017-12-19 12:41 | 2727.1636 |  |  | -201.9545 | -102.7014 | -59.9379 | -91.4273 | -53.7025 | -69.826 | -123.8069 | -83.4177 |  |  | -236.2563 | -91.9556 | -83.0012 | -101.532 | -22.7198 | -30.7733 | -83.2151 | -70.291 | 68.1313 |  | 252.4911 | 59.9763 | 103.3006 | 178.8109 | 561.844 | 119.6457 | 29.5244 |  |  | 135.607 | 134.7585 | 114.8591 | 208.7129 | 90.9458 | 99.4135 | 42.3528 | 68.503 | 104.4506 | 218.3887 | 648.8659 | 99.1556 | 52.6661 | 94.5911 | 101.4279 | 900.8112 |  |  |  |  | 99.3104 | 95.552 | 187.574 | 588.0745 |  |  | 98.4357 | 91.0309 | 121.1378 | 242.0207 | 77.1565 | 28.6513 | 39.4601 | 63.9235 | 96.2339 |  |  |  | 709.8026 | 76.4421 | 99.5627 | [5 empty] | 63.2438 | 98.9257 | 165.6895 | 555.3543 | 64.0564 | 99.1019 | 99.479 | 99.4142 | 44.2656 | 66.9707 | 27.7091 | 29.7924 | 40.3953 | 62.653 | 100.0948 |  | 99.4525 | 214.0054 | 687.7687 | 43.0879 | 63.8295 | 101.0899 | 185.1992 | 665.0722 | [7 empty] | 62.6538 | 102.6281 | 117.0415 | 242.3508 | 729.8251 | 930.5068 | 964.0225 | 529.2169 | 900.5842 | 730.5173 | 921.3591 | 824.215 | 832.7409 | 920.9065 | 917.5521 | 808.2508 | 813.7872 | 821.7107 | 823.4622 | 819.0242 | 840.77 | 925.2461 | 900.3356 |  |  | 59.8788 | 104.7377 | 336.1088 | 781.33 | 96.1605 | 36.2682 | [7 empty] | 88.8244 | 52.811 | 80.2989 | 111.341 | 249.6263 | 789.1442 | 99.1663 | 95.7954 | 105.2396 | 134.2202 | [5 empty] | 98.2313 | 96.6114 | 215.5557 | 699.38 |  |  | 98.8401 | 66.3685 | 101.533 | 220.3954 | 100.6682 | 31.1738 | 43.5078 | 69.8994 | 104.0082 |  |  |  | 710.5373 | 89.7993 | 97.7356 | [5 empty] | 94.4975 | 110.8902 | 226.4767 | 670.6998 | 27.1577 | 31.2669 | 45.4431 | 70.6538 | 97.0732 | 87.7063 | 41.3729 | 59.8189 | 98.9645 | 97.8415 | 107.3427 |  | 103.0661 | 175.5057 | 702.8678 | 94.47 | 101.2048 | 125.0307 | 288.6646 | 723.8513 | [7 empty] | 62.4223 | 91.7138 | 102.4265 | 254.9992 |  | 970.126 | 974.2426 | 968.1305 | 589.7183 | 913.9394 | 845.0728 | 928.1743 | 22.3722 | 29.2116 | 18.4895 | 20.6289 | 25.7626 | 76.696 | 116.077 | 968.4456 | 927.2853 | 955.6925 | 41.5963 | 76.9464 | 168.6671 | 224.9046 | 225.7387 | 169.8969 | -0.0036 | -0.0614 | 0.0144 | 0.0617 | -0.008 | 0.0032 | -0.0516 | -0.0092 | -0.0486 | -319.9898 | -0.8998 | -325.6333 | 0.0324 | -324.9871 | -0.8711 | -313.2171 | -0.9511 | -247.5733 | -0.8977 | -260.9555 | -0.867 | 3030.9036 | 3152.4879 | 957.3065 | 225.3216 | -297.6
2017-12-19 12:41 | 2728.1637 |  |  | -202.0458 | -102.7291 | -60.204 | -91.3943 | -53.7417 | -69.7698 | -123.8481 | -83.4089 |  |  | -236.1765 | -91.9409 | -82.7676 | -101.5057 | -22.6526 | -30.7453 | -83.1561 | -70.2134 | 66.808 |  | 252.6954 | 60.0064 | 103.3042 | 178.9107 | 561.9428 | 119.6517 | 29.5253 |  |  | 135.7192 | 134.8509 | 114.9768 | 208.7634 | 90.9445 | 99.3985 | 42.3807 | 68.5318 | 104.4706 | 218.5219 | 648.8956 | 99.2154 | 52.7045 | 94.5982 | 101.4711 | 900.4987 |  |  |  |  | 99.3213 | 95.5628 | 187.6721 | 588.1137 |  |  | 98.4365 | 91.0398 | 121.1885 | 242.1935 | 77.1908 | 28.685 | 39.4524 | 63.9287 | 96.2429 |  |  |  | 709.7971 | 76.4658 | 99.5644 | [5 empty] | 63.3335 | 98.9166 | 165.7602 | 555.3533 | 63.9714 | 99.1353 | 99.4552 | 99.4194 | 44.2841 | 67.0054 | 27.7139 | 29.8035 | 40.4205 | 62.6827 | 100.1425 |  | 99.4549 | 214.1035 | 687.77 | 43.0859 | 63.8699 | 101.1297 | 185.2663 | 665.0278 | [7 empty] | 62.6644 | 102.6288 | 117.0674 | 242.483 | 729.7794 | 930.1322 | 963.7241 | 529.3469 | 900.2451 | 730.9203 | 921.3645 | 829.8243 | 832.4196 | 920.6534 | 917.2725 | 805.1981 | 812.2153 | 816.9424 | 819.2011 | 822.0046 | 845.815 | 924.9911 | 900.1067 |  |  | 59.9257 | 104.7774 | 336.2211 | 781.2076 | 96.1745 | 36.2821 | [7 empty] | 88.8506 | 52.839 | 80.3261 | 111.3718 | 249.7498 | 789.0691 | 99.1567 | 95.8087 | 105.2588 | 134.3556 | [5 empty] | 98.2318 | 96.616 | 215.6782 | 699.4009 |  |  | 98.8497 | 66.4049 | 101.5437 | 220.5512 | 100.6513 | 31.1846 | 43.5151 | 69.9302 | 104.0345 |  |  |  | 710.5672 | 90.0437 | 97.7047 | [5 empty] | 94.5313 | 110.9099 | 226.6083 | 670.6872 | 27.2657 | 31.2526 | 45.4508 | 70.6898 | 96.9686 | 87.8085 | 41.3861 | 59.8044 | 99.0325 | 97.8656 | 107.4147 |  | 102.9947 | 175.5574 | 702.8627 | 94.5039 | 101.1812 | 125.0698 | 288.8635 | 723.8413 | [7 empty] | 62.4242 | 91.7285 | 102.428 | 255.1744 |  | 969.8081 | 974.0992 | 967.6017 | 589.1844 | 913.6626 | 844.964 | 928.0185 | 22.3825 | 29.2259 | 18.4897 | 20.641 | 25.7615 | 76.7446 | 116.084 | 967.9138 | 926.9812 | 955.3243 | 41.623 | 76.9651 | 168.7184 | 225.0905 | 225.8668 | 170.0056 | -0.0037 | -0.0608 | 0.0148 | 0.0619 | -0.0078 | 0.0027 | -0.0415 | -0.0096 | -0.0453 | -320.0329 | -0.8752 | -325.6548 | -0.0128 | -324.8517 | -0.9162 | -313.1586 | -0.9388 | -247.5795 | -0.8649 | -260.9802 | -0.8977 | 3025.1476 | 3204.5905 | 956.9481 | 225.4787 | -297.5359
2017-12-19 12:41 | 2729.1637 |  |  | -202.0527 | -102.6712 | -60.2351 | -91.2248 | -53.7129 | -69.6963 | -123.799 | -83.2745 |  |  | -236.137 | -92.0358 | -82.7283 | -101.4272 | -22.657 | -30.7143 | -83.164 | -70.1811 | 67.1484 |  | 252.8425 | 60.0395 | 103.3119 | 179.0219 | 562.0345 | 119.6483 | 29.4984 |  |  | 135.8018 | 134.9006 | 115.0854 | 208.8153 | 90.9576 | 99.4381 | 42.3951 | 68.5375 | 104.5112 | 218.639 | 648.9175 | 99.246 | 52.7414 | 94.6137 | 101.4732 | 900.0656 |  |  |  |  | 99.3379 | 95.5787 | 187.7809 | 588.1678 |  |  | 98.4676 | 91.0716 | 121.2487 | 242.3619 | 77.2107 | 28.7249 | 39.4279 | 63.9299 | 96.2428 |  |  |  | 709.7963 | 76.4138 | 99.5785 | [5 empty] | 63.3966 | 98.9444 | 165.8314 | 555.3479 | 63.9786 | 99.1287 | 99.4452 | 99.4315 | 44.2965 | 67.0417 | 27.7136 | 29.8133 | 40.4455 | 62.712 | 100.1867 |  | 99.4573 | 214.217 | 687.7648 | 43.1128 | 63.8999 | 101.1555 | 185.3392 | 664.9845 | [7 empty] | 62.698 | 102.6366 | 117.1115 | 242.627 | 729.7365 | 929.778 | 963.4322 | 529.4694 | 899.9028 | 731.3248 | 921.334 | 834.8748 | 833.3114 | 920.3971 | 916.9972 | 797.351 | 809.4444 | 814.8971 | 814.4809 | 824.659 | 855.3954 | 924.7038 | 899.8798 |  |  | 59.9672 | 104.8206 | 336.3294 | 781.0991 | 96.2339 | 36.2965 | [7 empty] | 88.9116 | 52.86 | 80.3359 | 111.3988 | 249.8765 | 788.9829 | 99.1472 | 95.8119 | 105.2709 | 134.4822 | [5 empty] | 98.2699 | 96.6221 | 215.7927 | 699.4036 |  |  | 98.8488 | 66.4275 | 101.5238 | 220.6895 | 100.6546 | 31.1786 | 43.5207 | 69.9503 | 104.0905 |  |  |  | 710.5907 | 90.0908 | 97.6965 | [5 empty] | 94.5715 | 110.925 | 226.7307 | 670.6877 | 27.3047 | 31.2501 | 45.458 | 70.7266 | 96.9676 | 87.8223 | 41.4082 | 59.785 | 99.0475 | 97.866 | 107.4341 |  | 103.0045 | 175.6535 | 702.8059 | 94.5045 | 101.1734 | 125.1196 | 289.079 | 723.8405 | [7 empty] | 62.4338 | 91.7536 | 102.4394 | 255.38 |  | 969.4947 | 973.9562 | 967.1332 | 588.6284 | 913.3845 | 844.7949 | 927.8814 | 22.3974 | 29.243 | 18.4943 | 20.629 | 25.7787 | 76.8977 | 116.0989 | 967.4393 | 926.7302 | 955.0178 | 41.6332 | 76.9013 | 168.8673 | 225.2658 | 226.0657 | 170.126 | -0.0034 | -0.0615 | 0.015 | 0.0615 | -0.0079 | 0.0034 | -0.053 | -0.0113 | -0.0722 | -320.0114 | -0.867 | -325.6979 | 0.0262 | -324.9132 | -0.8875 | -313.134 | -0.9511 | -247.5549 | -0.8711 | -260.9771 | -0.8711 | 3024.5551 | 3225.7939 | 956.6227 | 225.6658 | -297.381
2017-12-19 12:41 | 2730.1638 |  |  | -202.0676 | -102.5888 | -60.2061 | -91.2852 | -53.7076 | -69.6644 | -123.7883 | -83.1639 |  |  | -236.2396 | -92.0584 | -82.9104 | -101.442 | -22.6826 | -30.7161 | -83.1117 | -70.14 | 64.676 |  | 252.9814 | 60.0721 | 103.3287 | 179.1306 | 562.1316 | 119.7264 | 29.5172 |  |  | 135.8973 | 134.9657 | 115.1705 | 208.8606 | 90.9762 | 99.4625 | 42.3967 | 68.5663 | 104.541 | 218.7537 | 648.9352 | 99.221 | 52.7722 | 94.6541 | 101.5091 | 899.6978 |  |  |  |  | 99.3618 | 95.5884 | 187.8847 | 588.2259 |  |  | 98.4954 | 91.0928 | 121.2993 | 242.5535 | 77.2541 | 28.6875 | 39.4956 | 63.9626 | 96.2705 |  |  |  | 709.7976 | 76.5011 | 99.568 | [5 empty] | 63.4382 | 98.957 | 165.9012 | 555.3233 | 63.9998 | 99.1378 | 99.4465 | 99.4341 | 44.3221 | 67.0728 | 27.7168 | 29.8148 | 40.4564 | 62.7483 | 100.2377 |  | 99.4675 | 214.3439 | 687.7725 | 43.1773 | 63.9295 | 101.1568 | 185.4086 | 664.9408 | [7 empty] | 62.6836 | 102.6623 | 117.1699 | 242.7716 | 729.7004 | 929.4391 | 963.1862 | 529.5726 | 899.5469 | 731.6579 | 921.223 | 838.7424 | 833.2713 | 920.1039 | 916.7008 | 793.1464 | 807.4126 | 816.5776 | 808.4466 | 824.719 | 862.9618 | 924.3734 | 899.644 |  |  | 59.9896 | 104.8448 | 336.4122 | 780.9595 | 96.2442 | 36.2945 | [7 empty] | 88.9404 | 52.8951 | 80.3401 | 111.4308 | 250.0013 | 788.9024 | 99.18 | 95.8131 | 105.2726 | 134.642 | [5 empty] | 98.2636 | 96.6518 | 215.8765 | 699.3998 |  |  | 98.8471 | 66.4547 | 101.5153 | 220.845 | 100.6712 | 31.2151 | 43.5462 | 69.9942 | 104.1506 |  |  |  | 710.6036 | 90.1081 | 97.7387 | [5 empty] | 94.6147 | 110.9439 | 226.8694 | 670.6877 | 27.4261 | 31.2824 | 45.5176 | 70.7263 | 96.9869 | 87.8466 | 41.4246 | 59.7587 | 99.0803 | 97.8952 | 107.4721 |  | 103.1125 | 175.8324 | 702.6647 | 94.5013 | 101.1825 | 125.1604 | 289.2578 | 723.836 | [7 empty] | 62.4252 | 91.7698 | 102.4347 | 255.5826 |  | 969.1659 | 973.8048 | 966.6865 | 588.0391 | 913.0982 | 844.5809 | 927.7316 | 22.4047 | 29.2609 | 18.4929 | 20.6238 | 25.7744 | 76.9464 | 116.1008 | 966.973 | 926.4893 | 954.6914 | 41.6605 | 76.8751 | 168.9301 | 225.3997 | 226.217 | 170.2637 | -0.0033 | -0.0615 | 0.0142 | 0.0613 | -0.0077 | 0.0024 | -0.0446 | -0.0153 | -0.0685 | -320.0021 | -0.8711 | -325.701 | -0.0046 | -324.8147 | -0.9162 | -313.1278 | -0.9368 | -247.5733 | -0.8711 | -260.9555 | -0.8916 | 3020.3522 | 3202.7107 | 956.3045 | 225.8084 | -297.3654
2017-12-19 12:41 | 2731.1639 |  |  | -201.9624 | -102.6224 | -60.2318 | -91.1852 | -53.62 | -69.7192 | -123.7405 | -83.1973 |  |  | -236.3145 | -91.9964 | -82.8898 | -101.3678 | -22.6367 | -30.663 | -83.057 | -70.1589 | 67.0228 |  | 253.1335 | 60.0976 | 103.3388 | 179.2263 | 562.2279 | 119.775 | 29.5808 |  |  | 135.9956 | 135.0362 | 115.2371 | 208.8981 | 90.9852 | 99.4235 | 42.4152 | 68.6212 | 104.5638 | 218.8898 | 648.9637 | 99.2267 | 52.7889 | 94.6729 | 101.6043 | 899.4579 |  |  |  |  | 99.3398 | 95.6077 | 187.9891 | 588.2494 |  |  | 98.5043 | 91.1167 | 121.3547 | 242.7571 | 77.2773 | 28.711 | 39.5194 | 63.9769 | 96.2744 |  |  |  | 709.7826 | 76.5409 | 99.5622 | [5 empty] | 63.4832 | 98.9472 | 165.9731 | 555.3103 | 63.9913 | 99.1453 | 99.4952 | 99.4276 | 44.3287 | 67.1138 | 27.7201 | 29.8248 | 40.474 | 62.7763 | 100.2777 |  | 99.4703 | 214.4524 | 687.7629 | 43.1708 | 63.97 | 101.1432 | 185.483 | 664.8915 | [7 empty] | 62.7168 | 102.665 | 117.1981 | 242.9091 | 729.6647 | 929.113 | 962.9643 | 529.66 | 899.1949 | 731.9393 | 921.0356 | 840.3317 | 828.9635 | 919.7917 | 916.4104 | 794.3133 | 807.1467 | 817.4088 | 804.1016 | 822.7214 | 860.4649 | 924.0522 | 899.4037 |  |  | 60.0005 | 104.8919 | 336.544 | 780.8355 | 96.2064 | 36.3282 | [7 empty] | 88.9181 | 52.932 | 80.3635 | 111.4625 | 250.1312 | 788.8327 | 99.1728 | 95.8194 | 105.2791 | 134.8068 | [5 empty] | 98.2738 | 96.67 | 215.9691 | 699.3962 |  |  | 98.8477 | 66.4837 | 101.5264 | 221.0012 | 100.6321 | 31.2412 | 43.577 | 69.9982 | 104.1887 |  |  |  | 710.6129 | 90.1961 | 97.7921 | [5 empty] | 94.6918 | 110.9794 | 227.0212 | 670.6758 | 27.622 | 31.314 | 45.5208 | 70.7399 | 96.8897 | 87.9156 | 41.4427 | 59.7539 | 99.1139 | 97.8977 | 107.5371 |  | 103.1782 | 175.9552 | 702.5801 | 94.5213 | 101.1883 | 125.1897 | 289.4158 | 723.8139 | [7 empty] | 62.3707 | 91.7704 | 102.466 | 255.7706 |  | 968.842 | 973.6595 | 966.2123 | 587.4308 | 912.7774 | 844.3707 | 927.5712 | 22.4013 | 29.2731 | 18.4907 | 20.6203 | 25.7718 | 76.9071 | 116.1005 | 966.3972 | 926.1795 | 954.3258 | 41.7191 | 76.9522 | 169.0251 | 225.5243 | 226.278 | 170.289 | -0.0037 | -0.0613 | 0.0145 | 0.0614 | -0.0078 | 0.0034 | -0.0528 | -0.0127 | -0.048 | -319.9098 | -0.8834 | -325.7194 | 0.0488 | -324.9163 | -0.8957 | -313.0386 | -0.9799 | -247.5087 | -0.8916 | -260.9955 | -0.8382 | 3019.9464 | 3243.8234 | 955.9617 | 225.9012 | -297.2597
2017-12-19 12:41 | 2732.1639 |  |  | -202.0029 | -102.6838 | -60.0605 | -90.9935 | -53.5696 | -69.7128 | -123.6815 | -83.1575 |  |  | -236.3235 | -92.0559 | -82.8426 | -101.3182 | -22.5877 | -30.5977 | -83.0264 | -70.0351 | 65.3287 |  | 253.2836 | 60.1188 | 103.3367 | 179.3187 | 562.3133 | 119.802 | 29.5892 |  |  | 136.0837 | 135.0952 | 115.2673 | 208.9278 | 90.9919 | 99.4075 | 42.4406 | 68.6524 | 104.5988 | 219.0319 | 648.9783 | 99.2247 | 52.8179 | 94.6878 | 101.6579 | 899.1868 |  |  |  |  | 99.2984 | 95.6373 | 188.1081 | 588.2585 |  |  | 98.4692 | 91.1231 | 121.4098 | 242.9211 | 77.2809 | 28.6867 | 39.537 | 64.0163 | 96.2599 |  |  |  | 709.7758 | 76.5546 | 99.5634 | [5 empty] | 63.5189 | 98.9526 | 166.0456 | 555.3471 | 64.0282 | 99.1533 | 99.5253 | 99.4336 | 44.3287 | 67.1409 | 27.7165 | 29.8355 | 40.4898 | 62.7994 | 100.3104 |  | 99.4654 | 214.5515 | 687.7728 | 43.162 | 63.9926 | 101.1258 | 185.5468 | 664.8469 | [7 empty] | 62.7447 | 102.641 | 117.2031 | 243.0298 | 729.6091 | 928.7944 | 962.7321 | 529.7462 | 898.8859 | 732.1461 | 920.7968 | 833.986 | 821.3334 | 919.4699 | 916.1264 | 794.5982 | 794.0348 | 817.7414 | 805.9706 | 822.1312 | 853.0931 | 923.7331 | 899.1572 |  |  | 60.0341 | 104.9342 | 336.6903 | 780.7343 | 96.2649 | 36.3482 | [7 empty] | 88.8678 | 52.9362 | 80.3946 | 111.4815 | 250.2517 | 788.7346 | 99.1355 | 95.8212 | 105.2865 | 134.9091 | [5 empty] | 98.331 | 96.6805 | 216.0814 | 699.4014 |  |  | 98.8457 | 66.518 | 101.5413 | 221.1469 | 100.6271 | 31.2897 | 43.6062 | 69.9361 | 104.25 |  |  |  | 710.6146 | 90.2122 | 97.8073 | [5 empty] | 94.717 | 110.99 | 227.2123 | 670.6452 | 27.6359 | 31.3619 | 45.56 | 70.7396 | 96.85 | 87.8941 | 41.4588 | 59.7994 | 99.0531 | 97.8738 | 107.5558 |  | 103.1978 | 176.0337 | 702.5579 | 94.5458 | 101.1858 | 125.219 | 289.5886 | 723.7946 | [7 empty] | 62.3543 | 91.7765 | 102.5156 | 255.9633 |  | 968.5262 | 973.5361 | 965.7729 | 586.8528 | 912.4492 | 844.2122 | 927.4391 | 22.406 | 29.2785 | 18.4911 | 20.6071 | 25.7872 | 76.8698 | 116.1034 | 965.9115 | 925.901 | 954.0157 | 41.7259 | 76.9179 | 169.1277 | 225.6185 | 226.4187 | 170.4377 | -0.0037 | -0.0612 | 0.0145 | 0.0617 | -0.0074 | 0.003 | -0.0356 | -0.0079 | -0.0568 | -319.9221 | -0.9203 | -325.6148 | -0.019 | -324.8271 | -0.8587 | -313.1309 | -0.9265 | -247.5487 | -0.908 | -260.9002 | -0.8998 | 3019.778 | 3236.7634 | 955.6487 | 226.0186 | -297.0471
2017-12-19 12:41 | 2733.164 |  |  | -201.9642 | -102.6399 | -59.9296 | -90.8986 | -53.5436 | -69.624 | -123.5774 | -83.0762 |  |  | -236.2855 | -92.0822 | -82.6579 | -101.1085 | -22.6004 | -30.5891 | -82.995 | -70.0668 | 67.8706 |  | 253.3818 | 60.148 | 103.3394 | 179.4221 | 562.4061 | 119.8414 | 29.5966 |  |  | 136.1299 | 135.0982 | 115.2751 | 208.9661 | 91.0071 | 99.406 | 42.438 | 68.6844 | 104.6204 | 219.167 | 648.9939 | 99.2714 | 52.8569 | 94.7106 | 101.7045 | 898.8298 |  |  |  |  | 99.2403 | 95.6508 | 188.2263 | 588.3012 |  |  | 98.4625 | 91.1389 | 121.4641 | 243.0736 | 77.2916 | 28.6751 | 39.5462 | 64.0305 | 96.27 |  |  |  | 709.7748 | 76.6766 | 99.5451 | [5 empty] | 63.5731 | 98.9488 | 166.1072 | 555.3815 | 64.0624 | 99.1643 | 99.4604 | 99.4248 | 44.3429 | 67.1644 | 27.7338 | 29.8472 | 40.5056 | 62.8326 | 100.3639 |  | 99.4726 | 214.6789 | 687.7862 | 43.2099 | 64.0409 | 101.1515 | 185.6248 | 664.7997 | [7 empty] | 62.7403 | 102.6454 | 117.2282 | 243.1437 | 729.5492 | 928.477 | 962.5086 | 529.8512 | 898.6009 | 732.2888 | 920.5445 | 828.6817 | 819.1136 | 919.1172 | 915.8229 | 791.1366 | 787.5492 | 815.8133 | 807.2505 | 825.9495 | 844.9646 | 923.3949 | 898.8943 |  |  | 60.0887 | 104.962 | 336.821 | 780.6082 | 96.2954 | 36.3439 | [7 empty] | 88.8527 | 52.9206 | 80.4002 | 111.513 | 250.3857 | 788.6473 | 99.1629 | 95.8233 | 105.3008 | 135.0257 | [5 empty] | 98.3447 | 96.7012 | 216.1864 | 699.3857 |  |  | 98.8545 | 66.5589 | 101.5562 | 221.2954 | 100.6062 | 31.3085 | 43.6227 | 69.9885 | 104.3 |  |  |  | 710.6273 | 90.3082 | 97.8088 | [5 empty] | 94.6994 | 110.984 | 227.3947 | 670.6074 | 27.6066 | 31.3954 | 45.6187 | 70.7422 | 96.8632 | 87.8767 | 41.4681 | 59.8213 | 99.01 | 97.8801 | 107.549 |  | 103.1975 | 176.057 | 702.5267 | 94.5631 | 101.2024 | 125.2492 | 289.7377 | 723.7815 | [7 empty] | 62.3898 | 91.7982 | 102.5454 | 256.1486 |  | 968.1988 | 973.4181 | 965.3927 | 586.3041 | 912.128 | 844.08 | 927.3227 | 22.4201 | 29.28 | 18.4908 | 20.6009 | 25.787 | 76.9435 | 116.103 | 965.4519 | 925.5778 | 953.7241 | 41.7152 | 76.8972 | 169.2963 | 225.8433 | 226.69 | 170.5887 | -0.0036 | -0.0611 | 0.0142 | 0.0614 | -0.0083 | 0.0032 | -0.0405 | -0.0089 | -0.0607 | -320.0175 | -0.8177 | -325.6948 | -0.021 | -324.7747 | -0.9552 | -312.977 | -0.9183 | -247.6256 | -0.832 | -260.9617 | -0.9039 | 3015.3162 | 3175.8121 | 955.3436 | 226.2666 | -296.787
2017-12-19 12:41 | 2734.164 |  |  | -201.9599 | -102.6693 | -59.8407 | -90.8647 | -53.5877 | -69.5648 | -123.5683 | -83.0964 |  |  | -236.2404 | -92.0687 | -82.4131 | -101.08 | -22.587 | -30.5463 | -82.9993 | -70.0757 | 66.8057 |  | 253.4287 | 60.1689 | 103.3431 | 179.5256 | 562.4987 | 119.8889 | 29.6242 |  |  | 136.1331 | 135.057 | 115.2919 | 209.0144 | 91.0411 | 99.3845 | 42.4509 | 68.691 | 104.6557 | 219.3074 | 649.0199 | 99.3482 | 52.8706 | 94.726 | 101.7677 | 898.3818 |  |  |  |  | 99.2147 | 95.659 | 188.3242 | 588.3507 |  |  | 98.5143 | 91.1551 | 121.5167 | 243.24 | 77.3645 | 28.6886 | 39.5866 | 64.044 | 96.2968 |  |  |  | 709.7704 | 76.7438 | 99.5394 | [5 empty] | 63.6401 | 98.9451 | 166.1718 | 555.4389 | 64.0632 | 99.1607 | 99.4454 | 99.4157 | 44.3324 | 67.2061 | 27.7494 | 29.8574 | 40.5239 | 62.8533 | 100.4168 |  | 99.4707 | 214.7952 | 687.7772 | 43.227 | 64.0601 | 101.1825 | 185.7331 | 664.7409 | [7 empty] | 62.7526 | 102.6617 | 117.2667 | 243.2771 | 729.5033 | 928.1778 | 962.2764 | 529.9704 | 898.3223 | 732.4432 | 920.3755 | 816.0414 | 820.6616 | 918.749 | 915.5089 | 787.6661 | 799.5268 | 812.3272 | 810.7183 | 829.2113 | 833.4311 | 923.0393 | 898.6209 |  |  | 60.1292 | 104.9992 | 336.9494 | 780.4738 | 96.2412 | 36.3708 | [7 empty] | 88.8566 | 52.924 | 80.409 | 111.5523 | 250.5284 | 788.575 | 99.1973 | 95.8224 | 105.3114 | 135.2005 | [5 empty] | 98.2932 | 96.7031 | 216.284 | 699.3828 |  |  | 98.8503 | 66.5942 | 101.5699 | 221.4387 | 100.5808 | 31.3091 | 43.6323 | 70.0672 | 104.3366 |  |  |  | 710.6321 | 90.4952 | 97.7751 | [5 empty] | 94.7493 | 111.0019 | 227.5367 | 670.592 | 27.6129 | 31.3988 | 45.6541 | 70.7698 | 96.8222 | 87.9407 | 41.486 | 59.8342 | 99.0019 | 97.8693 | 107.5488 |  | 103.2187 | 176.1599 | 702.4743 | 94.596 | 101.2272 | 125.2856 | 289.8804 | 723.768 | [7 empty] | 62.3928 | 91.8062 | 102.5752 | 256.3359 |  | 967.8508 | 973.3409 | 965.031 | 585.7463 | 911.786 | 843.9354 | 927.1983 | 22.4213 | 29.2662 | 18.4917 | 20.5874 | 25.7826 | 77.091 | 116.1046 | 964.8653 | 925.1643 | 953.3941 | 41.7553 | 77.0237 | 169.3336 | 225.9854 | 226.6875 | 170.6548 | -0.0035 | -0.0615 | 0.0147 | 0.0619 | -0.0076 | 0.003 | -0.0482 | -0.0095 | -0.0583 | -319.8667 | -0.869 | -325.7594 | 0.0632 | -324.9163 | -0.8895 | -312.9309 | -1.0086 | -247.4902 | -0.8711 | -261.0386 | -0.8238 | 3011.1164 | 3152.1486 | 955.0126 | 226.3365 | -296.668
2017-12-19 12:41 | 2735.1641 |  |  | -201.9478 | -102.5151 | -59.8956 | -90.9385 | -53.63 | -69.6182 | -123.5832 | -83.1242 |  |  | -236.2099 | -92.0272 | -82.2559 | -101.0041 | -22.4984 | -30.6231 | -82.9789 | -70.0227 | 67.6316 |  | 253.4446 | 60.1868 | 103.3452 | 179.6273 | 562.5872 | 119.9142 | 29.6118 |  |  | 136.1212 | 135.0022 | 115.3125 | 209.0641 | 91.0711 | 99.4168 | 42.4772 | 68.7089 | 104.6851 | 219.4388 | 649.0409 | 99.3156 | 52.8948 | 94.7538 | 101.8058 | 897.9361 |  |  |  |  | 99.2508 | 95.6729 | 188.4161 | 588.393 |  |  | 98.5348 | 91.1602 | 121.5684 | 243.41 | 77.4335 | 28.7188 | 39.6295 | 64.0673 | 96.3229 |  |  |  | 709.7633 | 76.7755 | 99.5383 | [5 empty] | 63.6755 | 98.9477 | 166.243 | 555.5158 | 64.0209 | 99.125 | 99.4706 | 99.3978 | 44.3876 | 67.2228 | 27.7583 | 29.8686 | 40.5546 | 62.8738 | 100.4714 |  | 99.4795 | 214.9035 | 687.8096 | 43.2188 | 64.0539 | 101.2142 | 185.816 | 664.6842 | [7 empty] | 62.7908 | 102.6601 | 117.2981 | 243.4234 | 729.4662 | 927.8781 | 962.0718 | 530.0977 | 898.0382 | 732.6051 | 920.3039 | 788.6811 | 821.1784 | 918.371 | 915.1887 | 784.7989 | 806.9043 | 811.4887 | 817.8075 | 830.9321 | 827.2075 | 922.6607 | 898.3318 |  |  | 60.1557 | 105.0224 | 337.0726 | 780.3459 | 96.2462 | 36.4114 | [7 empty] | 88.8693 | 52.9714 | 80.416 | 111.5799 | 250.6586 | 788.4643 | 99.1725 | 95.8064 | 105.3088 | 135.3702 | [5 empty] | 98.3053 | 96.699 | 216.39 | 699.4069 |  |  | 98.8367 | 66.6205 | 101.5717 | 221.573 | 100.6243 | 31.402 | 43.6707 | 70.0246 | 104.4033 |  |  |  | 710.6384 | 90.6485 | 97.7841 | [5 empty] | 94.7718 | 111.0454 | 227.6295 | 670.5915 | 27.6351 | 31.4091 | 45.6667 | 70.7909 | 96.7563 | 88.0048 | 41.5055 | 59.8251 | 99.0001 | 97.8688 | 107.5771 |  | 103.1884 | 176.3158 | 702.422 | 94.6328 | 101.2311 | 125.3055 | 290.0449 | 723.7572 | [7 empty] | 62.3816 | 91.814 | 102.5845 | 256.5279 |  | 967.4803 | 973.3083 | 964.6922 | 585.1414 | 911.4101 | 843.7571 | 927.0299 | 22.4204 | 29.2326 | 18.4926 | 20.5575 | 25.7854 | 77.1713 | 116.1103 | 964.3792 | 924.8496 | 953.0959 | 41.7744 | 77.0927 | 169.4055 | 226.1044 | 226.8414 | 170.8191 | -0.0033 | -0.0616 | 0.0147 | 0.0615 | -0.0076 | 0.0032 | -0.0561 | -0.0123 | -0.0475 | -319.9283 | -0.9306 | -325.5994 | -0.0107 | -324.7563 | -0.869 | -313.0324 | -0.9203 | -247.5087 | -0.9183 | -260.8694 | -0.9019 | 3010.5377 | 3187.8806 | 954.7194 | 226.4729 | -296.5992
2017-12-19 12:41 | 2736.1642 |  |  | -201.9168 | -102.5106 | -59.6993 | -90.9909 | -53.5023 | -69.4369 | -123.501 | -83.0374 |  |  | -236.1098 | -91.9851 | -82.1038 | -100.9167 | -22.4237 | -30.6442 | -82.9126 | -69.9917 | 67.6633 |  | 253.4768 | 60.2204 | 103.3514 | 179.7358 | 562.6773 | 119.9173 | 29.6062 |  |  | 136.1231 | 134.971 | 115.3238 | 209.1212 | 91.1187 | 99.4377 | 42.4751 | 68.7436 | 104.6957 | 219.5639 | 649.0633 | 99.2761 | 52.9261 | 94.7777 | 101.8305 | 897.4929 |  |  |  |  | 99.2494 | 95.6917 | 188.5363 | 588.4372 |  |  | 98.4934 | 91.182 | 121.6292 | 243.5736 | 77.3901 | 28.7645 | 39.6472 | 64.0806 | 96.3432 |  |  |  | 709.7586 | 76.812 | 99.5386 | [5 empty] | 63.7093 | 98.9613 | 166.317 | 555.506 | 63.9886 | 99.1313 | 99.4746 | 99.3953 | 44.4778 | 67.2386 | 27.7609 | 29.8869 | 40.5823 | 62.9122 | 100.5337 |  | 99.4868 | 215.0272 | 687.8075 | 43.2056 | 64.108 | 101.2603 | 185.875 | 664.6317 | [7 empty] | 62.8214 | 102.6384 | 117.3119 | 243.559 | 729.4312 | 927.5587 | 961.8685 | 530.2189 | 897.7115 | 732.7239 | 920.2037 | 764.2611 | 826.2752 | 917.9655 | 914.844 | 783.0495 | 807.9204 | 810.0825 | 822.7733 | 833.7123 | 828.3805 | 922.2629 | 898.025 |  |  | 60.1562 | 105.0731 | 337.2187 | 780.1936 | 96.2659 | 36.4291 | [7 empty] | 88.8817 | 53.009 | 80.4345 | 111.609 | 250.8031 | 788.3509 | 99.1351 | 95.8004 | 105.323 | 135.5 | [5 empty] | 98.3041 | 96.7313 | 216.505 | 699.4095 |  |  | 98.8331 | 66.6319 | 101.5667 | 221.7111 | 100.6116 | 31.3861 | 43.6803 | 70.0461 | 104.4462 |  |  |  | 710.6438 | 90.6152 | 97.8595 | [5 empty] | 94.7698 | 111.0668 | 227.7164 | 670.5875 | 27.653 | 31.3862 | 45.6752 | 70.8004 | 96.6929 | 87.9836 | 41.5225 | 59.9 | 98.9541 | 97.854 | 107.5828 |  | 103.0979 | 176.4598 | 702.3891 | 94.653 | 101.2558 | 125.3369 | 290.1644 | 723.7452 | [7 empty] | 62.404 | 91.8277 | 102.6171 | 256.6999 |  | 967.1144 | 973.2984 | 964.3595 | 584.4436 | 911.0248 | 843.5363 | 926.8075 | 22.4299 | 29.2064 | 18.494 | 20.5595 | 25.7987 | 77.1473 | 116.1147 | 963.8793 | 924.5371 | 952.8026 | 41.7928 | 77.1001 | 169.5511 | 226.2772 | 226.9855 | 170.878 | -0.0038 | -0.0612 | 0.0149 | 0.0619 | -0.0075 | 0.0037 | -0.0556 | -0.0125 | -0.0429 | -319.9652 | -0.8423 | -325.7256 | 0.0036 | -324.7655 | -0.9285 | -312.9032 | -0.9388 | -247.5702 | -0.8423 | -260.9771 | -0.8895 | 3010.0556 | 3129.2754 | 954.4273 | 226.6313 | -296.3042
2017-12-19 12:41 | 2737.1642 |  |  | -201.794 | -102.474 | -59.4969 | -90.888 | -53.5016 | -69.4728 | -123.5511 | -83.0125 |  |  | -236.1248 | -92.0014 | -82.0617 | -100.7749 | -22.3485 | -30.6547 | -82.8504 | -69.9435 | 64.243 |  | 253.5468 | 60.247 | 103.3512 | 179.8375 | 562.7612 | 119.9536 | 29.5998 |  |  | 136.1554 | 134.9892 | 115.3343 | 209.1659 | 91.1721 | 99.434 | 42.4856 | 68.7531 | 104.7188 | 219.7042 | 649.0935 | 99.3127 | 52.9501 | 94.8013 | 101.851 | 897.0419 |  |  |  |  | 99.2246 | 95.6953 | 188.6395 | 588.4788 |  |  | 98.4512 | 91.1949 | 121.6773 | 243.7253 | 77.3582 | 28.7642 | 39.6531 | 64.1057 | 96.3515 |  |  |  | 709.755 | 76.7961 | 99.5354 | [5 empty] | 63.7641 | 98.9673 | 166.3901 | 555.4399 | 64.0181 | 99.1758 | 99.4564 | 99.424 | 44.5099 | 67.2867 | 27.745 | 29.893 | 40.5996 | 62.9508 | 100.5905 |  | 99.4814 | 215.1564 | 687.7682 | 43.1837 | 64.1185 | 101.2713 | 185.93 | 664.569 | [7 empty] | 62.7995 | 102.6253 | 117.3218 | 243.6794 | 729.3882 | 927.2364 | 961.6499 | 530.3458 | 897.3804 | 732.8054 | 920.0857 | 761.4108 | 831.6967 | 917.5501 | 914.5027 | 787.0944 | 807.6665 | 809.6325 | 820.0457 | 831.7865 | 828.6561 | 921.8601 | 897.7217 |  |  | 60.1858 | 105.1261 | 337.3476 | 780.039 | 96.2857 | 36.431 | [7 empty] | 88.8976 | 53.0149 | 80.4579 | 111.6384 | 250.9356 | 788.2532 | 99.1273 | 95.794 | 105.3491 | 135.6201 | [5 empty] | 98.309 | 96.7865 | 216.6332 | 699.4306 |  |  | 98.8429 | 66.6577 | 101.5789 | 221.8657 | 100.6 | 31.3093 | 43.6538 | 70.0979 | 104.4599 |  |  |  | 710.6303 | 90.7668 | 97.8883 | [5 empty] | 94.8124 | 111.0796 | 227.8708 | 670.5692 | 27.6452 | 31.3914 | 45.7074 | 70.8288 | 96.6234 | 88.1199 | 41.5292 | 59.9538 | 98.9779 | 97.8717 | 107.645 |  | 103.0905 | 176.5674 | 702.3884 | 94.6693 | 101.2846 | 125.3847 | 290.3343 | 723.7274 | [7 empty] | 62.4488 | 91.8384 | 102.6668 | 256.868 |  | 966.7546 | 973.302 | 963.9912 | 583.667 | 910.6582 | 843.2567 | 926.5513 | 22.4289 | 29.193 | 18.4933 | 20.5385 | 25.7988 | 77.0611 | 116.1214 | 963.2708 | 924.1404 | 952.4596 | 41.8078 | 77.122 | 169.5816 | 226.3447 | 227.1051 | 170.9428 | -0.0038 | -0.0615 | 0.0147 | 0.0617 | -0.0078 | 0.0029 | -0.0562 | -0.0079 | -0.0512 | -319.8883 | -0.8875 | -325.6825 | 0.0036 | -324.7471 | -0.8977 | -312.8817 | -0.9593 | -247.4872 | -0.8772 | -260.9402 | -0.8752 | 3010.8684 | 3216.3979 | 954.1006 | 226.7249 | -296.1303
2017-12-19 12:41 | 2738.1643 |  |  | -201.6658 | -102.5206 | -59.4989 | -90.8732 | -53.4541 | -69.3681 | -123.4419 | -83.0033 |  |  | -236.0579 | -92.0984 | -81.971 | -100.4889 | -22.3753 | -30.5928 | -82.7812 | -69.8738 | 69.1448 |  | 253.6453 | 60.2781 | 103.3578 | 179.9443 | 562.8526 | 120.0012 | 29.6044 |  |  | 136.2156 | 135.0443 | 115.397 | 209.2125 | 91.202 | 99.4413 | 42.5066 | 68.78 | 104.7446 | 219.85 | 649.1091 | 99.2895 | 52.9755 | 94.8259 | 101.9049 | 896.6965 |  |  |  |  | 99.2378 | 95.7053 | 188.7404 | 588.5195 |  |  | 98.4447 | 91.2106 | 121.7184 | 243.8851 | 77.3992 | 28.7694 | 39.6427 | 64.1508 | 96.3346 |  |  |  | 709.7511 | 76.8745 | 99.5311 | [5 empty] | 63.8033 | 98.9795 | 166.4695 | 555.331 | 64.0269 | 99.1858 | 99.4579 | 99.4264 | 44.5394 | 67.3199 | 27.7352 | 29.8992 | 40.6212 | 62.9765 | 100.6391 |  | 99.4937 | 215.2851 | 687.7517 | 43.2349 | 64.1438 | 101.2735 | 185.9856 | 664.524 | [7 empty] | 62.8291 | 102.6268 | 117.3556 | 243.8056 | 729.3379 | 926.9014 | 961.4077 | 530.4744 | 897.0838 | 732.8216 | 919.8913 | 775.6203 | 829.4943 | 917.1297 | 914.1625 | 786.6856 | 812.1459 | 809.6774 | 812.0386 | 826.336 | 830.7473 | 921.4437 | 897.404 |  |  | 60.2542 | 105.1782 | 337.4876 | 779.9221 | 96.2827 | 36.4265 | [7 empty] | 88.9003 | 52.9873 | 80.4505 | 111.6708 | 251.0665 | 788.1657 | 99.1388 | 95.8005 | 105.3635 | 135.7553 | [5 empty] | 98.3858 | 96.8009 | 216.7421 | 699.4464 |  |  | 98.8564 | 66.7122 | 101.6012 | 222.0342 | 100.6014 | 31.3195 | 43.6451 | 70.0957 | 104.4912 |  |  |  | 710.6363 | 90.9754 | 97.9058 | [5 empty] | 94.8017 | 111.101 | 228.0473 | 670.5395 | 27.661 | 31.4514 | 45.7143 | 70.8482 | 96.519 | 88.2603 | 41.5285 | 59.9219 | 98.9978 | 97.9148 | 107.7077 |  | 103.1683 | 176.7098 | 702.359 | 94.6938 | 101.2775 | 125.4277 | 290.5619 | 723.7112 | [7 empty] | 62.4371 | 91.8532 | 102.6852 | 257.0435 |  | 966.3868 | 973.3668 | 963.6134 | 582.8794 | 910.3626 | 842.9454 | 926.2905 | 22.4253 | 29.1899 | 18.4948 | 20.4962 | 25.7892 | 76.9437 | 116.1289 | 962.7847 | 923.8015 | 952.1493 | 41.8233 | 77.1697 | 169.7562 | 226.5409 | 227.2495 | 171.0654 | -0.0031 | -0.0613 | 0.0146 | 0.0618 | -0.008 | 0.0034 | -0.045 | -0.0087 | -0.0431 | -319.9006 | -0.8567 | -325.7256 | 0.0303 | -324.7809 | -0.9101 | -312.8201 | -0.9676 | -247.5241 | -0.8567 | -260.9832 | -0.869 | 3007.1368 | 3118.8851 | 953.8014 | 226.8952 | -295.938
2017-12-19 12:41 | 2739.1643 |  |  | -201.568 | -102.5442 | -59.6096 | -90.8702 | -53.4112 | -69.3842 | -123.3842 | -83.0458 |  |  | -236.1373 | -92.0767 | -82.1438 | -100.4337 | -22.4025 | -30.5149 | -82.7123 | -69.829 | 66.0806 |  | 253.7749 | 60.3105 | 103.3731 | 180.0604 | 562.949 | 120.0307 | 29.6681 |  |  | 136.2554 | 135.0641 | 115.4437 | 209.2605 | 91.2439 | 99.4012 | 42.5168 | 68.8304 | 104.7674 | 219.9838 | 649.1264 | 99.2169 | 53.012 | 94.8555 | 102.0151 | 896.4188 |  |  |  |  | 99.2408 | 95.7265 | 188.8649 | 588.5769 |  |  | 98.4765 | 91.242 | 121.7701 | 244.0552 | 77.4462 | 28.7704 | 39.6803 | 64.1766 | 96.3217 |  |  |  | 709.7522 | 76.956 | 99.5402 | [5 empty] | 63.8565 | 99.0001 | 166.5615 | 555.2024 | 64.0452 | 99.1588 | 99.5004 | 99.4135 | 44.5872 | 67.364 | 27.7438 | 29.9052 | 40.6394 | 62.9944 | 100.6824 |  | 99.5068 | 215.3866 | 687.749 | 43.2867 | 64.215 | 101.2774 | 186.0567 | 664.4825 | [7 empty] | 62.8616 | 102.627 | 117.403 | 243.9406 | 729.2902 | 926.5478 | 961.1457 | 530.5828 | 896.8093 | 732.7526 | 919.6101 | 769.3746 | 821.9255 | 916.7169 | 913.8229 | 783.2448 | 815.7402 | 804.6181 | 809.4735 | 820.2892 | 831.3632 | 921.047 | 897.0836 |  |  | 60.2936 | 105.2365 | 337.6178 | 779.8017 | 96.3313 | 36.4503 | [7 empty] | 88.894 | 53.0081 | 80.4729 | 111.7083 | 251.1887 | 788.0812 | 99.1538 | 95.8034 | 105.3686 | 135.9255 | [5 empty] | 98.4076 | 96.7863 | 216.8378 | 699.4438 |  |  | 98.8422 | 66.7544 | 101.6138 | 222.2002 | 100.6359 | 31.3284 | 43.6599 | 70.074 | 104.5423 |  |  |  | 710.6599 | 91.0147 | 97.9116 | [5 empty] | 94.7919 | 111.1132 | 228.1913 | 670.5222 | 27.656 | 31.4594 | 45.6986 | 70.8781 | 96.4629 | 88.2609 | 41.5572 | 59.9422 | 99.0354 | 97.9168 | 107.7627 |  | 103.2357 | 176.8819 | 702.3004 | 94.7104 | 101.2622 | 125.4704 | 290.749 | 723.7031 | [7 empty] | 62.4092 | 91.8548 | 102.6926 | 257.2194 |  | 966.0228 | 973.4383 | 963.2439 | 582.1132 | 910.1892 | 842.6119 | 925.9945 | 22.4241 | 29.1998 | 18.5002 | 20.4839 | 25.7947 | 76.8281 | 116.1382 | 962.3297 | 923.5072 | 951.8377 | 41.8508 | 77.089 | 169.8429 | 226.639 | 227.423 | 171.175 | -0.0033 | -0.0617 | 0.0146 | 0.0621 | -0.0074 | 0.0031 | -0.0559 | -0.0106 | -0.0577 | -319.8175 | -0.9388 | -325.6271 | 0.0242 | -324.7563 | -0.8628 | -312.8878 | -0.9635 | -247.3948 | -0.9244 | -260.894 | -0.8772 | 3006.7134 | 3160.1925 | 953.5091 | 227.031 | -295.9438
2017-12-19 12:41 | 2740.1644 |  |  | -201.5849 | -102.5045 | -59.6361 | -90.4082 | -53.4255 | -69.3393 | -123.2837 | -82.9998 |  |  | -236.0346 | -92.135 | -82.1037 | -100.3851 | -22.3829 | -30.5238 | -82.7315 | -69.7582 | 67.1977 |  | 253.8134 | 60.3268 | 103.3761 | 180.1662 | 563.0283 | 120.0436 | 29.6723 |  |  | 136.2255 | 135.0095 | 115.422 | 209.3109 | 91.2962 | 99.3768 | 42.5502 | 68.8078 | 104.7752 | 220.092 | 649.1454 | 99.2067 | 53.0616 | 94.865 | 102.0375 | 896.242 |  |  |  |  | 99.2204 | 95.7381 | 188.9868 | 588.6401 |  |  | 98.5142 | 91.2518 | 121.8247 | 244.2076 | 77.4723 | 28.8334 | 39.706 | 64.145 | 96.3114 |  |  |  | 709.7486 | 77.0178 | 99.5555 | [5 empty] | 63.8922 | 99.0124 | 166.6418 | 555.0902 | 64.0497 | 99.1684 | 99.5186 | 99.4241 | 44.5417 | 67.3969 | 27.7579 | 29.9058 | 40.653 | 63.019 | 100.7288 |  | 99.514 | 215.5193 | 687.7711 | 43.2948 | 64.2086 | 101.2539 | 186.1316 | 664.4349 | [7 empty] | 62.8618 | 102.6329 | 117.4299 | 244.0779 | 729.2734 | 926.1831 | 960.8752 | 530.7017 | 896.5603 | 732.662 | 919.3184 | 750.1046 | 817.4093 | 916.348 | 913.4932 | 789.2074 | 816.0511 | 799.2257 | 812.4518 | 813.9171 | 841.8858 | 920.707 | 896.7758 |  |  | 60.3045 | 105.2668 | 337.7107 | 779.647 | 96.3723 | 36.456 | [7 empty] | 88.9694 | 53.0528 | 80.5049 | 111.7389 | 251.3117 | 787.9953 | 99.1519 | 95.8032 | 105.3714 | 136.0715 | [5 empty] | 98.3606 | 96.8092 | 216.9511 | 699.4443 |  |  | 98.8369 | 66.7942 | 101.6198 | 222.3366 | 100.6617 | 31.3237 | 43.6735 | 70.0037 | 104.616 |  |  |  | 710.6509 | 91.0085 | 97.8855 | [5 empty] | 94.8214 | 111.1372 | 228.3551 | 670.5135 | 27.6352 | 31.4742 | 45.7552 | 70.8671 | 96.3822 | 88.2576 | 41.5764 | 59.901 | 99.1162 | 97.8933 | 107.7929 |  | 103.2305 | 176.9253 | 702.2399 | 94.7218 | 101.245 | 125.5074 | 290.9566 | 723.678 | [7 empty] | 62.4208 | 91.8657 | 102.6963 | 257.3961 |  | 965.6662 | 973.4735 | 962.871 | 581.3554 | 910.1643 | 842.257 | 925.6424 | 22.424 | 29.1933 | 18.4997 | 20.4964 | 25.8039 | 76.7771 | 116.1428 | 961.804 | 923.0288 | 951.4448 | 41.85 | 77.054 | 169.951 | 226.7098 | 227.598 | 171.2538 | -0.0035 | -0.0614 | 0.0143 | 0.0615 | -0.0082 | 0.0031 | -0.067 | -0.0108 | -0.0659 | -319.959 | -0.8485 | -325.6425 | -0.058 | -324.6086 | -0.9388 | -312.8355 | -0.8834 | -247.5979 | -0.8444 | -260.8848 | -0.9511 | 3006.0188 | 3150.6502 | 953.1683 | 227.1539 | -295.7362
2017-12-19 12:41 | 2741.1645 |  |  | -201.665 | -102.5909 | -59.5417 | -90.0997 | -53.3191 | -69.2681 | -123.276 | -82.9138 |  |  | -236.1779 | -92.2218 | -81.944 | -100.388 | -22.2974 | -30.4538 | -82.6851 | -69.649 | 67.1599 |  | 253.8229 | 60.3539 | 103.3808 | 180.2727 | 563.1145 | 120.0892 | 29.6383 |  |  | 136.2336 | 135.0287 | 115.4544 | 209.373 | 91.3308 | 99.3728 | 42.5598 | 68.8402 | 104.7946 | 220.1934 | 649.1515 | 99.2213 | 53.0939 | 94.8864 | 102.0234 | 896.0567 |  |  |  |  | 99.1953 | 95.7372 | 189.0889 | 588.6809 |  |  | 98.4902 | 91.2512 | 121.8747 | 244.3696 | 77.5095 | 28.8289 | 39.7099 | 64.1644 | 96.3018 |  |  |  | 709.7281 | 77.0722 | 99.5246 | [5 empty] | 63.9113 | 99.0131 | 166.7125 | 554.9976 | 64.0429 | 99.1895 | 99.4995 | 99.4497 | 44.5507 | 67.4154 | 27.7625 | 29.9157 | 40.6642 | 63.0527 | 100.7701 |  | 99.5292 | 215.6606 | 687.7693 | 43.3168 | 64.2041 | 101.2111 | 186.1825 | 664.3743 | [7 empty] | 62.8669 | 102.6504 | 117.4625 | 244.2115 | 729.2571 | 925.8121 | 960.5997 | 530.8325 | 896.3861 | 732.5859 | 919.0028 | 748.2829 | 819.9553 | 916.0599 | 913.2047 | 794.3189 | 802.6393 | 794.2056 | 813.175 | 811.8203 | 848.5311 | 920.4373 | 896.5108 |  |  | 60.3385 | 105.2984 | 337.8329 | 779.4997 | 96.305 | 36.4621 | [7 empty] | 89.0109 | 53.1075 | 80.5474 | 111.7825 | 251.4538 | 787.9414 | 99.1466 | 95.8163 | 105.371 | 136.2179 | [5 empty] | 98.2991 | 96.8502 | 217.0481 | 699.4433 |  |  | 98.8416 | 66.8301 | 101.6207 | 222.4717 | 100.5988 | 31.3557 | 43.6907 | 69.995 | 104.6899 |  |  |  | 710.6392 | 91.0384 | 97.8902 | [5 empty] | 94.8299 | 111.1587 | 228.4953 | 670.5082 | 27.6572 | 31.4893 | 45.789 | 70.8678 | 96.3705 | 88.2915 | 41.5804 | 59.909 | 99.0336 | 97.8818 | 107.7916 |  | 103.21 | 177.0207 | 702.1572 | 94.734 | 101.2539 | 125.5309 | 291.0779 | 723.6482 | [7 empty] | 62.423 | 91.8838 | 102.7117 | 257.5861 |  | 965.3179 | 973.4991 | 962.5042 | 580.5957 | 910.2882 | 841.9037 | 925.2938 | 22.4327 | 29.1876 | 18.5032 | 20.5057 | 25.8112 | 76.7613 | 116.1511 | 961.4156 | 922.6379 | 951.1052 | 41.8636 | 77.0244 | 169.9991 | 226.8875 | 227.718 | 171.3018 | -0.0036 | -0.0616 | 0.0148 | 0.0619 | -0.0078 | 0.0028 | -0.0499 | -0.0115 | -0.0477 | -319.8513 | -0.8177 | -325.8087 | 0.0714 | -324.7871 | -0.9511 | -312.6355 | -0.9984 | -247.4718 | -0.8341 | -261.054 | -0.8177 | 3000.6752 | 3175.6095 | 952.8615 | 227.3028 | -295.4663
2017-12-19 12:41 | 2742.1645 |  |  | -201.6771 | -102.6431 | -59.3794 | -90.1289 | -53.3119 | -69.2522 | -123.1919 | -82.9586 |  |  | -236.2793 | -92.2616 | -81.7621 | -100.2619 | -22.3442 | -30.448 | -82.5976 | -69.661 | 65.712 |  | 253.9564 | 60.3892 | 103.3872 | 180.3735 | 563.1982 | 120.1416 | 29.6569 |  |  | 136.2917 | 135.0979 | 115.5232 | 209.4247 | 91.3693 | 99.3685 | 42.5772 | 68.8883 | 104.8272 | 220.3224 | 649.1788 | 99.1895 | 53.1197 | 94.9269 | 102.0887 | 895.8322 |  |  |  |  | 99.1975 | 95.7354 | 189.1854 | 588.7153 |  |  | 98.4501 | 91.261 | 121.9233 | 244.5487 | 77.5067 | 28.7914 | 39.7182 | 64.2249 | 96.306 |  |  |  | 709.7169 | 77.0937 | 99.5118 | [5 empty] | 63.9469 | 99.0129 | 166.7978 | 554.9457 | 64.1093 | 99.1585 | 99.482 | 99.4365 | 44.6476 | 67.4674 | 27.7603 | 29.9231 | 40.6831 | 63.083 | 100.8164 |  | 99.5295 | 215.7764 | 687.7361 | 43.3586 | 64.2583 | 101.191 | 186.2525 | 664.3159 | [7 empty] | 62.8932 | 102.6596 | 117.5071 | 244.339 | 729.2216 | 925.4422 | 960.2685 | 530.9912 | 896.3446 | 732.4987 | 918.6614 | 761.1878 | 821.5895 | 915.857 | 912.9718 | 797.3592 | 785.2424 | 790.7615 | 805.4867 | 812.8122 | 848.6898 | 920.2389 | 896.3106 |  |  | 60.389 | 105.3372 | 337.971 | 779.3666 | 96.2865 | 36.49 | [7 empty] | 88.9705 | 53.1251 | 80.5621 | 111.8185 | 251.5818 | 787.8807 | 99.1265 | 95.8411 | 105.3771 | 136.3707 | [5 empty] | 98.273 | 96.8665 | 217.1471 | 699.4401 |  |  | 98.837 | 66.8618 | 101.6156 | 222.6209 | 100.5414 | 31.4049 | 43.7233 | 70.0708 | 104.7263 |  |  |  | 710.6425 | 91.0844 | 97.9053 | [5 empty] | 94.8399 | 111.1693 | 228.6198 | 670.5086 | 27.6674 | 31.4991 | 45.8024 | 70.8907 | 96.3923 | 88.3731 | 41.6027 | 59.9581 | 99.0176 | 97.8952 | 107.86 |  | 103.2511 | 177.1667 | 702.1277 | 94.667 | 101.2576 | 125.5595 | 291.2092 | 723.6444 | [7 empty] | 62.3987 | 91.8872 | 102.7135 | 257.7731 |  | 964.983 | 973.4585 | 962.1424 | 579.8218 | 910.5048 | 841.57 | 924.9541 | 22.4365 | 29.1875 | 18.503 | 20.4962 | 25.8189 | 76.6975 | 116.1663 | 961.0684 | 922.3119 | 950.7564 | 41.8862 | 77.0333 | 170.1638 | 227.0704 | 227.8664 | 171.5532 | -0.0036 | -0.0616 | 0.0151 | 0.0628 | -0.008 | 0.0032 | -0.0432 | -0.009 | -0.0506 | -319.7529 | -0.9696 | -325.5902 | 0.0221 | -324.7194 | -0.8218 | -312.7955 | -0.9717 | -247.3979 | -0.9532 | -260.8325 | -0.8731 | 2998.0972 | 3183.8911 | 952.5539 | 227.4684 | -295.3421
2017-12-19 12:41 | 2743.1646 |  |  | -201.5997 | -102.6253 | -59.2454 | -90.0966 | -53.1889 | -69.221 | -123.2559 | -82.9069 |  |  | -236.184 | -92.3124 | -81.7334 | -100.2644 | -22.2943 | -30.3634 | -82.6132 | -69.4806 | 62.9212 |  | 254.0907 | 60.4108 | 103.3837 | 180.4633 | 563.2771 | 120.1905 | 29.6573 |  |  | 136.3547 | 135.1293 | 115.5617 | 209.4665 | 91.4012 | 99.4058 | 42.6289 | 68.8499 | 104.8638 | 220.4594 | 649.2003 | 99.237 | 53.1453 | 94.974 | 102.126 | 895.6018 |  |  |  |  | 99.2307 | 95.7362 | 189.2901 | 588.724 |  |  | 98.4637 | 91.2859 | 121.9755 | 244.7177 | 77.505 | 28.8554 | 39.7712 | 64.2627 | 96.3217 |  |  |  | 709.7188 | 77.1893 | 99.5351 | [5 empty] | 63.9917 | 99.0185 | 166.8774 | 554.9094 | 64.1197 | 99.1528 | 99.4614 | 99.4173 | 44.6591 | 67.5142 | 27.7702 | 29.9245 | 40.7015 | 63.1164 | 100.8751 |  | 99.5191 | 215.8956 | 687.7018 | 43.4198 | 64.2506 | 101.1671 | 186.3139 | 664.2711 | [7 empty] | 62.9142 | 102.6582 | 117.5452 | 244.479 | 729.1952 | 925.0667 | 959.8716 | 531.1737 | 896.3985 | 732.4693 | 918.3397 | 790.4721 | 818.9464 | 915.6892 | 912.7694 | 800.9767 | 786.5796 | 793.713 | 798.6541 | 811.782 | 845.3093 | 920.0464 | 896.1191 |  |  | 60.4061 | 105.3802 | 338.0966 | 779.2133 | 96.3292 | 36.5014 | [7 empty] | 88.9645 | 53.1273 | 80.5586 | 111.8427 | 251.7067 | 787.795 | 99.1286 | 95.8683 | 105.3998 | 136.4899 | [5 empty] | 98.2953 | 96.8759 | 217.2699 | 699.4516 |  |  | 98.8291 | 66.8985 | 101.6112 | 222.7643 | 100.5662 | 31.4379 | 43.7592 | 70.1372 | 104.7697 |  |  |  | 710.6433 | 91.1201 | 97.9479 | [5 empty] | 94.8942 | 111.214 | 228.7552 | 670.5407 | 27.5704 | 31.5034 | 45.8238 | 70.9176 | 96.2836 | 88.4404 | 41.6167 | 59.9495 | 99.0214 | 97.8913 | 107.885 |  | 103.2887 | 177.2411 | 702.118 | 94.6793 | 101.2393 | 125.6042 | 291.4203 | 723.6377 | [7 empty] | 62.4161 | 91.8971 | 102.7062 | 257.9453 |  | 964.6577 | 973.384 | 961.7691 | 579.0291 | 910.7383 | 841.2631 | 924.6061 | 22.4389 | 29.1816 | 18.5012 | 20.4711 | 25.8147 | 76.6153 | 116.1786 | 960.7567 | 921.825 | 950.3521 | 41.9041 | 77.0644 | 170.2254 | 227.1871 | 228.0121 | 171.6201 | -0.0033 | -0.0618 | 0.0146 | 0.0618 | -0.0083 | 0.0025 | -0.0368 | -0.0098 | -0.0446 | -319.9621 | -0.8464 | -325.6548 | -0.0436 | -324.5655 | -0.9265 | -312.774 | -0.8916 | -247.5333 | -0.8341 | -260.9217 | -0.9327 | 2999.1504 | 3206.7131 | 952.2104 | 227.5996 | -295.1748
2017-12-19 12:41 | 2744.1646 |  |  | -201.5485 | -102.5295 | -59.2954 | -89.9568 | -53.2637 | -69.1946 | -123.2358 | -82.8256 |  |  | -236.1698 | -92.4404 | -81.6838 | -100.2302 | -22.1979 | -30.3783 | -82.5724 | -69.5264 | 62.9948 |  | 254.1918 | 60.4319 | 103.394 | 180.5688 | 563.3667 | 120.2432 | 29.7 |  |  | 136.4186 | 135.1597 | 115.602 | 209.5172 | 91.4312 | 99.4691 | 42.6396 | 68.8761 | 104.8916 | 220.5861 | 649.2054 | 99.3068 | 53.1723 | 95.0023 | 102.1871 | 895.392 |  |  |  |  | 99.2575 | 95.7385 | 189.3882 | 588.7303 |  |  | 98.5204 | 91.3093 | 122.0383 | 244.8912 | 77.6122 | 28.873 | 39.7911 | 64.2719 | 96.3094 |  |  |  | 709.7025 | 77.1364 | 99.5511 | [5 empty] | 64.022 | 99.0308 | 166.9619 | 554.872 | 64.1172 | 99.1378 | 99.4888 | 99.409 | 44.6649 | 67.5238 | 27.7815 | 29.9246 | 40.7202 | 63.1505 | 100.9315 |  | 99.5367 | 216.0199 | 687.7057 | 43.4597 | 64.2673 | 101.1463 | 186.3576 | 664.2185 | [7 empty] | 62.8988 | 102.6508 | 117.5719 | 244.607 | 729.1568 | 924.6983 | 959.4799 | 531.3889 | 896.4926 | 732.6415 | 918.1793 | 825.5087 | 815.7877 | 915.4853 | 912.5594 | 804.3513 | 798.2328 | 797.3601 | 804.3169 | 810.3071 | 840.1835 | 919.8035 | 895.8956 |  |  | 60.4301 | 105.419 | 338.2151 | 779.032 | 96.3313 | 36.4983 | [7 empty] | 88.956 | 53.1427 | 80.5619 | 111.8733 | 251.8373 | 787.7289 | 99.1431 | 95.8775 | 105.4229 | 136.6035 | [5 empty] | 98.2992 | 96.875 | 217.3915 | 699.464 |  |  | 98.8215 | 66.9278 | 101.6154 | 222.9073 | 100.5952 | 31.466 | 43.7934 | 70.1545 | 104.8317 |  |  |  | 710.6363 | 91.2672 | 97.9252 | [5 empty] | 94.8838 | 111.2452 | 228.9058 | 670.5485 | 27.5431 | 31.5066 | 45.7891 | 70.9605 | 96.1422 | 88.483 | 41.6272 | 60.0001 | 98.9669 | 97.8868 | 107.8795 |  | 103.3083 | 177.2752 | 702.0672 | 94.7682 | 101.2317 | 125.6451 | 291.6016 | 723.6424 | [7 empty] | 62.4392 | 91.9079 | 102.7156 | 258.1302 |  | 964.3436 | 973.2551 | 961.3976 | 578.2475 | 910.9423 | 840.9941 | 924.2616 | 22.441 | 29.1625 | 18.504 | 20.4481 | 25.814 | 76.5139 | 116.1868 | 960.5572 | 921.4722 | 950.003 | 41.9264 | 77.0772 | 170.3357 | 227.3033 | 228.1633 | 171.7363 | -0.0034 | -0.0619 | 0.0147 | 0.0618 | -0.0076 | 0.0033 | -0.0371 | -0.0108 | -0.0597 | -319.7775 | -0.8546 | -325.7533 | 0.0673 | -324.7009 | -0.9511 | -312.5893 | -1.0086 | -247.4164 | -0.8464 | -261.0017 | -0.8382 | 2995.5531 | 3210.8769 | 951.9009 | 227.7333 | -295.0993
2017-12-19 12:41 | 2745.1647 |  |  | -201.5049 | -102.5202 | -59.4214 | -89.8411 | -53.2078 | -69.1454 | -123.23 | -82.8553 |  |  | -236.1078 | -92.3077 | -81.6762 | -100.1245 | -22.1572 | -30.3411 | -82.5512 | -69.6471 | 66.5824 |  | 254.3045 | 60.459 | 103.4041 | 180.6732 | 563.4534 | 120.3023 | 29.7127 |  |  | 136.4679 | 135.1906 | 115.65 | 209.5761 | 91.4601 | 99.4621 | 42.6278 | 68.9515 | 104.9073 | 220.7042 | 649.2192 | 99.3112 | 53.2082 | 95.0172 | 102.2551 | 895.222 |  |  |  |  | 99.2351 | 95.7429 | 189.5071 | 588.791 |  |  | 98.5257 | 91.3263 | 122.1018 | 245.0785 | 77.6854 | 28.8774 | 39.8039 | 64.2942 | 96.3023 |  |  |  | 709.6839 | 77.1009 | 99.5658 | [5 empty] | 64.077 | 99.0391 | 167.0406 | 554.8213 | 64.133 | 99.1364 | 99.48 | 99.4291 | 44.7045 | 67.5439 | 27.7878 | 29.9419 | 40.7566 | 63.1884 | 100.9812 |  | 99.5383 | 216.1375 | 687.711 | 43.4721 | 64.2869 | 101.127 | 186.4318 | 664.1856 | [7 empty] | 62.9141 | 102.6454 | 117.6065 | 244.7364 | 729.1098 | 924.3408 | 959.1095 | 531.6612 | 896.5693 | 732.9235 | 918.1031 | 828.8184 | 815.7446 | 915.2155 | 912.3285 | 807.172 | 806.7733 | 803.8244 | 811.4349 | 812.1334 | 832.0272 | 919.507 | 895.6301 |  |  | 60.4841 | 105.4567 | 338.3437 | 778.8871 | 96.343 | 36.5116 | [7 empty] | 88.9794 | 53.1086 | 80.5451 | 111.8987 | 251.965 | 787.6608 | 99.1624 | 95.9037 | 105.4371 | 136.7377 | [5 empty] | 98.3049 | 96.8767 | 217.5004 | 699.4693 |  |  | 98.8375 | 66.964 | 101.6201 | 223.0559 | 100.5499 | 31.4363 | 43.8249 | 70.225 | 104.8783 |  |  |  | 710.6369 | 91.3469 | 97.8899 | [5 empty] | 94.8374 | 111.2536 | 229.0506 | 670.5317 | 27.5703 | 31.5303 | 45.8154 | 70.9709 | 96.0654 | 88.4895 | 41.6344 | 60.0381 | 98.9962 | 97.9122 | 107.9262 |  | 103.3141 | 177.3329 | 702.0173 | 94.7833 | 101.2291 | 125.6757 | 291.7598 | 723.6444 | [7 empty] | 62.4807 | 91.9221 | 102.7193 | 258.3226 |  | 964.0454 | 973.0568 | 961.0753 | 577.4627 | 911.0741 | 840.7439 | 923.9391 | 22.4446 | 29.1325 | 18.5069 | 20.4691 | 25.8233 | 76.4183 | 116.1992 | 960.4083 | 921.0898 | 949.6951 | 41.9682 | 77.113 | 170.5259 | 227.4141 | 228.2974 | 171.776 | -0.0039 | -0.0617 | 0.0147 | 0.0618 | -0.0077 | 0.0034 | -0.0634 | -0.0143 | -0.0474 | -319.7713 | -0.9306 | -325.6086 | 0.0159 | -324.667 | -0.8444 | -312.7124 | -0.9511 | -247.4072 | -0.9183 | -260.8694 | -0.8752 | 2992.415 | 3133.7516 | 951.6026 | 227.8558 | -295.0144
2017-12-19 12:41 | 2746.1648 |  |  | -201.4547 | -102.5273 | -59.7093 | -89.6877 | -53.2184 | -69.1425 | -123.2406 | -82.8381 |  |  | -235.974 | -92.2228 | -81.4518 | -100.0164 | -22.1342 | -30.3249 | -82.5035 | -69.5206 | 67.1483 |  | 254.4168 | 60.4921 | 103.413 | 180.7755 | 563.5435 | 120.3676 | 29.7084 |  |  | 136.5268 | 135.2313 | 115.7039 | 209.6376 | 91.4901 | 99.4262 | 42.658 | 68.9533 | 104.9335 | 220.8142 | 649.2328 | 99.3134 | 53.2376 | 95.0789 | 102.3104 | 895.0809 |  |  |  |  | 99.261 | 95.7501 | 189.6158 | 588.8307 |  |  | 98.501 | 91.3541 | 122.1602 | 245.2664 | 77.7057 | 28.9464 | 39.8643 | 64.3219 | 96.2949 |  |  |  | 709.6754 | 77.2221 | 99.5333 | [5 empty] | 64.1243 | 99.0332 | 167.1179 | 554.7754 | 64.1712 | 99.1473 | 99.4894 | 99.4449 | 44.6725 | 67.5966 | 27.7916 | 29.9447 | 40.77 | 63.2188 | 101.0245 |  | 99.556 | 216.2506 | 687.6993 | 43.4779 | 64.341 | 101.1227 | 186.5127 | 664.1421 | [7 empty] | 62.9548 | 102.6569 | 117.652 | 244.8691 | 729.0677 | 923.9854 | 958.75 | 531.9607 | 896.5501 | 733.2131 | 918.0586 | 788.182 | 820.5625 | 914.8815 | 912.0731 | 804.2615 | 808.8156 | 812.4591 | 814.1072 | 814.5811 | 824.8925 | 919.1714 | 895.3178 |  |  | 60.5133 | 105.5045 | 338.4595 | 778.7592 | 96.3554 | 36.5423 | [7 empty] | 89.0249 | 53.113 | 80.5717 | 111.9346 | 252.0973 | 787.5775 | 99.1864 | 95.9181 | 105.4348 | 136.9134 | [5 empty] | 98.3244 | 96.9052 | 217.6011 | 699.4493 |  |  | 98.8543 | 66.9993 | 101.62 | 223.2062 | 100.5342 | 31.4592 | 43.8538 | 70.2966 | 104.9193 |  |  |  | 710.6325 | 91.303 | 97.9157 | [5 empty] | 94.8577 | 111.2896 | 229.1661 | 670.5559 | 27.4816 | 31.5067 | 45.8989 | 70.9833 | 96.076 | 88.4888 | 41.6454 | 60.0648 | 98.9688 | 97.9188 | 107.9748 |  | 103.3172 | 177.4284 | 701.9401 | 94.8233 | 101.2406 | 125.7027 | 291.9041 | 723.6377 | [7 empty] | 62.5004 | 91.9255 | 102.7344 | 258.5009 |  | 963.7654 | 972.884 | 960.7923 | 576.6713 | 911.0896 | 840.4966 | 923.6423 | 22.4459 | 29.1016 | 18.5036 | 20.4911 | 25.8214 | 76.342 | 116.2243 | 960.2642 | 920.6761 | 949.2781 | 42.0064 | 77.2015 | 170.5807 | 227.5161 | 228.4575 | 171.8483 | -0.0041 | -0.0619 | 0.0149 | 0.0618 | -0.0074 | 0.0032 | -0.0503 | -0.0096 | -0.0574 | -319.8421 | -0.8546 | -325.6579 | -0.019 | -324.5809 | -0.9285 | -312.6201 | -0.9306 | -247.4441 | -0.8628 | -260.9155 | -0.9019 | 2991.7762 | 3163.5234 | 951.2994 | 227.9868 | -294.8785
2017-12-19 12:41 | 2747.1648 |  |  | -201.4092 | -102.4819 | -59.7055 | -89.481 | -53.2665 | -69.0481 | -123.1926 | -82.7235 |  |  | -235.9301 | -92.2724 | -81.4188 | -100.0072 | -22.1524 | -30.357 | -82.5165 | -69.5543 | 63.576 |  | 254.5585 | 60.5265 | 103.4245 | 180.8769 | 563.634 | 120.4327 | 29.7488 |  |  | 136.6408 | 135.3285 | 115.7717 | 209.6994 | 91.5324 | 99.4243 | 42.7047 | 68.9388 | 104.9666 | 220.9308 | 649.2458 | 99.3225 | 53.258 | 95.1557 | 102.3612 | 894.942 |  |  |  |  | 99.2711 | 95.758 | 189.7207 | 588.8537 |  |  | 98.4989 | 91.3755 | 122.2134 | 245.4511 | 77.7081 | 28.9127 | 39.8029 | 64.3094 | 96.2414 |  |  |  | 709.6659 | 77.3026 | 99.5038 | [5 empty] | 64.1844 | 99.0369 | 167.2002 | 554.7399 | 64.2148 | 99.1492 | 99.4781 | 99.4298 | 44.6706 | 67.616 | 27.8031 | 29.9474 | 40.7766 | 63.2447 | 101.0657 |  | 99.5707 | 216.3982 | 687.7025 | 43.4723 | 64.3839 | 101.1203 | 186.6061 | 664.0959 | [7 empty] | 62.9631 | 102.6487 | 117.6741 | 245.0058 | 729.0365 | 923.6196 | 958.3917 | 532.2564 | 896.3798 | 733.4512 | 918.0082 | 760.822 | 825.7751 | 914.5024 | 911.7833 | 799.3179 | 809.7639 | 815.455 | 814.4305 | 816.3403 | 836.769 | 918.8255 | 894.9859 |  |  | 60.5296 | 105.5609 | 338.5788 | 778.6147 | 96.3447 | 36.5521 | [7 empty] | 89.0266 | 53.1517 | 80.604 | 111.9585 | 252.2162 | 787.4803 | 99.1765 | 95.9146 | 105.4341 | 137.0728 | [5 empty] | 98.3349 | 96.9132 | 217.7047 | 699.4397 |  |  | 98.8418 | 67.022 | 101.6176 | 223.3526 | 100.5587 | 31.5104 | 43.8628 | 70.233 | 104.977 |  |  |  | 710.6043 | 91.3662 | 97.9409 | [5 empty] | 94.8618 | 111.3044 | 229.3386 | 670.5572 | 27.5521 | 31.5113 | 45.9206 | 71.004 | 96.003 | 88.5181 | 41.6681 | 60.0525 | 98.9996 | 97.9535 | 108.0552 |  | 103.3274 | 177.5037 | 701.8933 | 94.8511 | 101.2519 | 125.7417 | 292.0685 | 723.648 | [7 empty] | 62.4549 | 91.9343 | 102.7506 | 258.675 |  | 963.5105 | 972.6897 | 960.4904 | 575.8944 | 910.9809 | 840.2339 | 923.3285 | 22.4518 | 29.0862 | 18.4997 | 20.4924 | 25.8244 | 76.264 | 116.2452 | 960.1364 | 920.348 | 948.9771 | 42.0347 | 77.2026 | 170.703 | 227.7292 | 228.555 | 172.0166 | -0.0033 | -0.0621 | 0.0144 | 0.0622 | -0.0077 | 0.0034 | -0.0447 | -0.0078 | -0.0559 | -319.799 | -0.8834 | -325.6856 | 0.0303 | -324.6363 | -0.9039 | -312.5832 | -0.9511 | -247.4256 | -0.8731 | -260.9186 | -0.8649 | 2984.2534 | 3179.7266 | 951.0204 | 228.1421 | -294.7781
2017-12-19 12:41 | 2748.1649 |  |  | -201.398 | -102.56 | -59.6012 | -89.3605 | -53.2048 | -69.0525 | -123.2449 | -82.7798 |  |  | -235.9394 | -92.2237 | -81.2174 | -100.063 | -22.0951 | -30.2552 | -82.4059 | -69.379 | 67.8125 |  | 254.7255 | 60.5511 | 103.4241 | 180.9678 | 563.7104 | 120.4462 | 29.7221 |  |  | 136.75 | 135.402 | 115.8096 | 209.7362 | 91.5751 | 99.425 | 42.7234 | 68.9449 | 104.9928 | 221.0506 | 649.2619 | 99.2997 | 53.2769 | 95.1734 | 102.3749 | 894.7381 |  |  |  |  | 99.2284 | 95.7728 | 189.8193 | 588.8553 |  |  | 98.4667 | 91.3882 | 122.2626 | 245.6328 | 77.7045 | 28.8195 | 39.7302 | 64.2939 | 96.234 |  |  |  | 709.6503 | 77.3762 | 99.5132 | [5 empty] | 64.253 | 99.0455 | 167.2827 | 554.7102 | 64.2099 | 99.1618 | 99.435 | 99.4358 | 44.7206 | 67.6265 | 27.823 | 29.9651 | 40.7989 | 63.2731 | 101.1046 |  | 99.5524 | 216.5372 | 687.6857 | 43.5029 | 64.3628 | 101.0933 | 186.6863 | 664.0708 | [7 empty] | 62.9474 | 102.6515 | 117.7099 | 245.1494 | 728.9985 | 923.2619 | 958.0456 | 532.5588 | 896.0982 | 733.6222 | 917.8953 | 766.1113 | 826.2177 | 914.1249 | 911.4903 | 796.6189 | 810.9787 | 816.7786 | 812.2934 | 817.9577 | 854.5253 | 918.5076 | 894.6679 |  |  | 60.5623 | 105.586 | 338.683 | 778.4667 | 96.3728 | 36.5774 | [7 empty] | 88.9894 | 53.2085 | 80.6285 | 111.9845 | 252.3369 | 787.3957 | 99.1585 | 95.9156 | 105.4442 | 137.2077 | [5 empty] | 98.3534 | 96.9148 | 217.7936 | 699.445 |  |  | 98.8253 | 67.0645 | 101.6239 | 223.5009 | 100.5434 | 31.4813 | 43.8721 | 70.1995 | 105.0061 |  |  |  | 710.6074 | 91.4323 | 97.9289 | [5 empty] | 94.8493 | 111.3124 | 229.508 | 670.5361 | 27.6553 | 31.5293 | 45.9356 | 71.019 | 95.9502 | 88.6008 | 41.6923 | 60.103 | 98.9424 | 97.9709 | 108.0799 |  | 103.3253 | 177.6507 | 701.8662 | 94.8912 | 101.2803 | 125.777 | 292.2515 | 723.6585 | [7 empty] | 62.4272 | 91.9514 | 102.7399 | 258.8435 |  | 963.2642 | 972.5078 | 960.1861 | 575.1221 | 910.7566 | 839.9014 | 922.9448 | 22.4552 | 29.091 | 18.4993 | 20.4959 | 25.8285 | 76.167 | 116.2533 | 959.9962 | 919.9881 | 948.6955 | 42.0854 | 77.2747 | 170.768 | 227.8196 | 228.7149 | 172.1333 | -0.0035 | -0.0622 | 0.0145 | 0.0623 | -0.0076 | 0.0029 | -0.0547 | -0.0099 | -0.0597 | -319.799 | -0.8813 | -325.6948 | 0.0159 | -324.5901 | -0.8916 | -312.5678 | -0.9737 | -247.4348 | -0.8587 | -260.9217 | -0.8711 | 2981.9525 | 3124.3777 | 950.7432 | 228.2672 | -294.5734
2017-12-19 12:41 | 2749.1649 |  |  | -201.34 | -102.5373 | -59.3381 | -89.2692 | -53.2417 | -69.0327 | -123.1176 | -82.6859 |  |  | -235.878 | -92.2498 | -81.1451 | -99.9994 | -22.1811 | -30.2427 | -82.4331 | -69.165 | 65.4673 |  | 254.8403 | 60.5759 | 103.4274 | 181.0643 | 563.7834 | 120.4584 | 29.679 |  |  | 136.7716 | 135.3802 | 115.7716 | 209.7669 | 91.6393 | 99.4268 | 42.7442 | 68.9266 | 105.0082 | 221.1552 | 649.2748 | 99.2718 | 53.3281 | 95.1281 | 102.3928 | 894.5025 |  |  |  |  | 99.2162 | 95.7758 | 189.9144 | 588.8325 |  |  | 98.4643 | 91.3954 | 122.3148 | 245.8261 | 77.7304 | 28.9249 | 39.7629 | 64.3122 | 96.2875 |  |  |  | 709.6303 | 77.3361 | 99.5176 | [5 empty] | 64.2565 | 99.0556 | 167.3718 | 554.7042 | 64.2593 | 99.1723 | 99.4468 | 99.4468 | 44.7025 | 67.6541 | 27.8262 | 29.9619 | 40.8106 | 63.2941 | 101.1483 |  | 99.5534 | 216.6455 | 687.6559 | 43.548 | 64.3505 | 101.0819 | 186.7476 | 664.0344 | [7 empty] | 62.9505 | 102.6683 | 117.7512 | 245.2731 | 728.9493 | 922.9178 | 957.7125 | 532.8429 | 895.7491 | 733.7646 | 917.7399 | 772.1202 | 825.2624 | 913.7774 | 911.1968 | 791.1383 | 810.9217 | 817.3811 | 810.5663 | 819.4986 | 862.864 | 918.2053 | 894.3858 |  |  | 60.6058 | 105.598 | 338.7831 | 778.3372 | 96.3492 | 36.6031 | [7 empty] | 88.9816 | 53.2213 | 80.6476 | 112.0214 | 252.4684 | 787.3209 | 99.1409 | 95.9047 | 105.4418 | 137.3387 | [5 empty] | 98.3375 | 96.9183 | 217.8861 | 699.4368 |  |  | 98.8369 | 67.1003 | 101.6495 | 223.6436 | 100.5411 | 31.5317 | 43.9141 | 70.2427 | 105.0408 |  |  |  | 710.6487 | 91.5469 | 97.9248 | [5 empty] | 94.8481 | 111.346 | 229.6437 | 670.52 | 27.6076 | 31.5433 | 45.9785 | 71.0207 | 95.895 | 88.6823 | 41.6944 | 60.1399 | 98.8964 | 97.9811 | 108.1382 |  | 103.2873 | 177.7987 | 701.8048 | 94.9329 | 101.2924 | 125.8044 | 292.4019 | 723.6564 | [7 empty] | 62.3789 | 91.961 | 102.7706 | 259.0173 |  | 963.0192 | 972.3895 | 959.9153 | 574.3637 | 910.4468 | 839.5152 | 922.4932 | 22.4479 | 29.0943 | 18.5003 | 20.497 | 25.8343 | 76.1602 | 116.2688 | 959.7834 | 919.6227 | 948.3289 | 42.0817 | 77.4601 | 170.873 | 227.9344 | 228.8471 | 172.2669 | -0.0041 | -0.0624 | 0.0147 | 0.0619 | -0.0076 | 0.0036 | -0.0437 | -0.0144 | -0.0406 | -319.7467 | -0.8628 | -325.6671 | 0.0139 | -324.5563 | -0.8998 | -312.5339 | -0.945 | -247.3733 | -0.8875 | -260.9002 | -0.8711 | 2981.1271 | 3117.583 | 950.4612 | 228.3908 | -294.3494
2017-12-19 12:41 | 2750.165 |  |  | -201.4428 | -102.6402 | -59.2203 | -89.3816 | -53.1956 | -69.0214 | -123.1103 | -82.781 |  |  | -235.8093 | -92.1945 | -81.0377 | -99.8012 | -22.077 | -30.1661 | -82.3902 | -69.1394 | 61.4249 |  | 254.8689 | 60.6041 | 103.4332 | 181.1678 | 563.8682 | 120.5069 | 29.718 |  |  | 136.7207 | 135.3119 | 115.7094 | 209.822 | 91.7194 | 99.3844 | 42.7485 | 69.0109 | 105.0377 | 221.2753 | 649.2869 | 99.3386 | 53.3844 | 95.1095 | 102.4554 | 894.3107 |  |  |  |  | 99.175 | 95.7811 | 190.0298 | 588.8498 |  |  | 98.4986 | 91.4166 | 122.3821 | 246.0288 | 77.7575 | 29.0154 | 39.793 | 64.3577 | 96.3292 |  |  |  | 709.6162 | 77.4175 | 99.5131 | [5 empty] | 64.2556 | 99.0308 | 167.449 | 554.6828 | 64.4094 | 99.1483 | 99.4084 | 99.4169 | 44.6569 | 67.6918 | 27.8307 | 29.9668 | 40.8303 | 63.3267 | 101.1986 |  | 99.5669 | 216.774 | 687.6566 | 43.5549 | 64.3654 | 101.088 | 186.7788 | 663.9712 | [7 empty] | 62.9945 | 102.6725 | 117.7824 | 245.3987 | 728.905 | 922.5832 | 957.3975 | 533.0947 | 895.347 | 733.832 | 917.479 | 784.9787 | 827.852 | 913.4561 | 910.8957 | 789.8322 | 807.2352 | 805.8668 | 807.1875 | 819.7003 | 865.9494 | 917.8784 | 894.1212 |  |  | 60.6397 | 105.6513 | 338.9155 | 778.2291 | 96.3113 | 36.5943 | [7 empty] | 89.0063 | 53.1967 | 80.6464 | 112.0461 | 252.5953 | 787.2322 | 99.1392 | 95.9035 | 105.4495 | 137.4589 | [5 empty] | 98.342 | 96.9294 | 218.0114 | 699.4492 |  |  | 98.8565 | 67.1234 | 101.6651 | 223.7853 | 100.5462 | 31.6121 | 43.9648 | 70.2799 | 105.0893 |  |  |  | 710.6777 | 91.6528 | 97.9594 | [5 empty] | 94.8384 | 111.369 | 229.8015 | 670.4929 | 27.5998 | 31.5891 | 46.0005 | 71.0329 | 95.8168 | 88.6882 | 41.698 | 60.0757 | 98.9855 | 98.0403 | 108.2203 |  | 103.2881 | 177.9076 | 701.7493 | 94.933 | 101.2954 | 125.8284 | 292.5152 | 723.6458 | [7 empty] | 62.3519 | 91.9725 | 102.8326 | 259.2057 |  | 962.7927 | 972.2379 | 959.6265 | 573.6442 | 910.1018 | 839.1521 | 921.9883 | 22.4514 | 29.1078 | 18.5061 | 20.5194 | 25.8387 | 76.26 | 116.2926 | 959.5717 | 919.3596 | 948.0108 | 42.0741 | 77.2891 | 171.0068 | 228.1474 | 229.0372 | 172.3947 | -0.0036 | -0.0619 | 0.0144 | 0.0625 | -0.008 | 0.0028 | -0.0549 | -0.0159 | -0.0461 | -319.8021 | -0.8916 | -325.6456 | 0.0098 | -324.584 | -0.906 | -312.5186 | -0.9347 | -247.3918 | -0.8793 | -260.8817 | -0.8854 | 2980.5998 | 3194.3065 | 950.1975 | 228.5923 | -294.215
2017-12-19 12:41 | 2751.1651 |  |  | -201.4385 | -102.7019 | -59.0386 | -89.2862 | -53.0988 | -69.0279 | -123.1016 | -82.7773 |  |  | -235.9087 | -92.2077 | -80.9672 | -99.8356 | -22.132 | -30.2239 | -82.3613 | -69.1058 | 64.1386 |  | 254.8238 | 60.6324 | 103.4373 | 181.2768 | 563.9501 | 120.5185 | 29.7493 |  |  | 136.6302 | 135.1891 | 115.6286 | 209.8824 | 91.8086 | 99.4077 | 42.7213 | 69.0857 | 105.0896 | 221.4127 | 649.2911 | 99.3919 | 53.4141 | 95.1192 | 102.494 | 894.1365 |  |  |  |  | 99.1634 | 95.8102 | 190.1375 | 588.8506 |  |  | 98.4966 | 91.4313 | 122.4376 | 246.2349 | 77.7882 | 28.9722 | 39.8459 | 64.3885 | 96.3619 |  |  |  | 709.6137 | 77.6372 | 99.5041 | [5 empty] | 64.3168 | 99.0334 | 167.5251 | 554.6447 | 64.4411 | 99.1253 | 99.3889 | 99.4116 | 44.7434 | 67.7306 | 27.8375 | 29.9799 | 40.8578 | 63.362 | 101.2431 |  | 99.5695 | 216.9253 | 687.6719 | 43.5989 | 64.4194 | 101.1057 | 186.783 | 663.927 | [7 empty] | 62.9668 | 102.694 | 117.8329 | 245.5206 | 728.8591 | 922.256 | 957.0967 | 533.3553 | 894.9362 | 733.7701 | 917.0915 | 803.4723 | 831.6274 | 913.1147 | 910.5929 | 792.4868 | 778.8493 | 796.2932 | 805.2023 | 817.8485 | 863.9774 | 917.5092 | 893.8125 |  |  | 60.6653 | 105.7255 | 339.0508 | 778.0984 | 96.3007 | 36.5796 | [7 empty] | 89.0077 | 53.206 | 80.657 | 112.0724 | 252.727 | 787.1543 | 99.1799 | 95.9198 | 105.4652 | 137.5765 | [5 empty] | 98.3601 | 96.9526 | 218.1213 | 699.4213 |  |  | 98.8496 | 67.1682 | 101.6653 | 223.9245 | 100.5384 | 31.6007 | 43.9863 | 70.3329 | 105.1317 |  |  |  | 710.6853 | 91.7392 | 97.9339 | [5 empty] | 94.8489 | 111.3733 | 229.9451 | 670.4661 | 27.5721 | 31.6077 | 45.9798 | 71.0531 | 95.7643 | 88.6917 | 41.7285 | 60.1125 | 98.9684 | 98.0688 | 108.2488 |  | 103.3067 | 177.9701 | 701.7537 | 94.9458 | 101.2941 | 125.8723 | 292.7106 | 723.6444 | [7 empty] | 62.3465 | 91.9811 | 102.8648 | 259.3882 |  | 962.5642 | 972.1025 | 959.2936 | 572.9464 | 909.7242 | 838.8504 | 921.437 | 22.4597 | 29.1204 | 18.5099 | 20.5486 | 25.84 | 76.2896 | 116.3091 | 959.3465 | 919.0311 | 947.7264 | 42.084 | 77.2259 | 171.0927 | 228.3099 | 229.2172 | 172.4283 | -0.0038 | -0.0624 | 0.0149 | 0.0623 | -0.0082 | 0.0037 | -0.0428 | -0.0097 | -0.0401 | -319.7775 | -0.8587 | -325.6979 | 0.0057 | -324.5409 | -0.9162 | -312.457 | -0.9573 | -247.3825 | -0.8546 | -260.9186 | -0.8813 | 2981.2694 | 3139.5136 | 949.9271 | 228.7636 | -294.134
2017-12-19 12:41 | 2752.1651 |  |  | -201.37 | -102.633 | -59.0293 | -89.2185 | -53.1813 | -68.9589 | -123.0251 | -82.7006 |  |  | -235.9011 | -92.2343 | -80.9424 | -99.7928 | -22.04 | -30.1744 | -82.2283 | -68.9272 | 65.2752 |  | 254.7166 | 60.6618 | 103.4455 | 181.3817 | 564.0193 | 120.5317 | 29.7761 |  |  | 136.5207 | 135.0268 | 115.5181 | 209.9426 | 91.8946 | 99.4389 | 42.7119 | 69.0813 | 105.1008 | 221.5473 | 649.3013 | 99.3545 | 53.4114 | 95.1281 | 102.5683 | 893.7639 |  |  |  |  | 99.1765 | 95.8208 | 190.2315 | 588.8409 |  |  | 98.4788 | 91.4315 | 122.4859 | 246.4354 | 77.791 | 28.9058 | 39.9056 | 64.4329 | 96.3926 |  |  |  | 709.6002 | 77.5934 | 99.4932 | [5 empty] | 64.3597 | 99.0721 | 167.6066 | 554.5911 | 64.4324 | 99.1084 | 99.4282 | 99.437 | 44.7843 | 67.7578 | 27.8397 | 29.9853 | 40.8671 | 63.3904 | 101.2901 |  | 99.555 | 217.0508 | 687.6553 | 43.651 | 64.4976 | 101.1632 | 186.8122 | 663.8847 | [7 empty] | 62.9205 | 102.7009 | 117.869 | 245.653 | 728.8205 | 921.9302 | 956.831 | 533.63 | 894.5367 | 733.5645 | 916.5654 | 817.0155 | 833.1983 | 912.7468 | 910.2893 | 792.2723 | 723.6845 | 798.9493 | 806.84 | 813.3999 | 854.2534 | 917.1111 | 893.4616 |  |  | 60.6947 | 105.7647 | 339.1748 | 777.9741 | 96.3383 | 36.5831 | [7 empty] | 89.0304 | 53.2215 | 80.6483 | 112.1076 | 252.8557 | 787.0887 | 99.1793 | 95.9484 | 105.4713 | 137.696 | [5 empty] | 98.3727 | 96.9712 | 218.2224 | 699.3985 |  |  | 98.8471 | 67.2131 | 101.6571 | 224.0582 | 100.5263 | 31.5764 | 43.9893 | 70.3583 | 105.1834 |  |  |  | 710.677 | 91.8363 | 97.9475 | [5 empty] | 94.8852 | 111.388 | 230.0743 | 670.4386 | 27.6173 | 31.6178 | 45.9737 | 71.0685 | 95.6501 | 88.7586 | 41.7483 | 60.1326 | 98.9783 | 98.0546 | 108.2696 |  | 103.311 | 178.0826 | 701.6793 | 94.9518 | 101.2734 | 125.9354 | 292.9546 | 723.649 | [7 empty] | 62.34 | 91.9885 | 102.8846 | 259.5694 |  | 962.3251 | 971.9448 | 958.9751 | 572.2472 | 909.3131 | 838.5674 | 920.883 | 22.4548 | 29.1289 | 18.5098 | 20.5603 | 25.8457 | 76.2414 | 116.3287 | 959.0145 | 918.6895 | 947.363 | 42.1323 | 77.2724 | 171.1727 | 228.4571 | 229.3358 | 172.5953 | -0.0033 | -0.0623 | 0.0147 | 0.0618 | -0.0077 | 0.0029 | -0.049 | -0.0057 | -0.0605 | -319.719 | -0.8854 | -325.6917 | 0.0303 | -324.5686 | -0.8916 | -312.4509 | -0.9696 | -247.3302 | -0.8936 | -260.9032 | -0.8649 | 2981.1528 | 3129.5602 | 949.6342 | 228.8965 | -293.9168
2017-12-19 12:41 | 2753.1652 |  |  | -201.5457 | -102.591 | -58.967 | -88.9519 | -53.0893 | -68.9333 | -122.9643 | -82.6755 |  |  | -235.8271 | -92.1748 | -80.8997 | -99.6171 | -21.9566 | -30.1024 | -82.2325 | -68.893 | 66.5282 |  | 254.6049 | 60.6936 | 103.4577 | 181.4891 | 564.095 | 120.5629 | 29.8231 |  |  | 136.4446 | 134.9122 | 115.4595 | 209.9974 | 91.9553 | 99.3973 | 42.7463 | 69.0974 | 105.1045 | 221.6773 | 649.3193 | 99.2999 | 53.4318 | 95.1581 | 102.6695 | 893.1642 |  |  |  |  | 99.1812 | 95.8241 | 190.3456 | 588.8579 |  |  | 98.4565 | 91.4389 | 122.5437 | 246.6114 | 77.8145 | 28.9058 | 39.9218 | 64.4582 | 96.3852 |  |  |  | 709.5765 | 77.5853 | 99.5123 | [5 empty] | 64.3752 | 99.0802 | 167.6746 | 554.5382 | 64.4869 | 99.0821 | 99.465 | 99.4246 | 44.7977 | 67.7667 | 27.8268 | 29.9941 | 40.882 | 63.4218 | 101.3355 |  | 99.5582 | 217.1838 | 687.6303 | 43.6618 | 64.573 | 101.2234 | 186.8624 | 663.822 | [7 empty] | 62.9213 | 102.6845 | 117.8802 | 245.7918 | 728.7928 | 921.6051 | 956.5013 | 533.8987 | 894.1758 | 733.2224 | 915.9145 | 825.9484 | 831.3821 | 912.3544 | 909.968 | 791.6729 | 705.244 | 804.7301 | 808.0266 | 811.3465 | 849.8526 | 916.6819 | 893.0879 |  |  | 60.7391 | 105.794 | 339.2907 | 777.8585 | 96.3471 | 36.6021 | [7 empty] | 89.0539 | 53.2502 | 80.6565 | 112.1386 | 252.9764 | 787.0228 | 99.143 | 95.963 | 105.4861 | 137.8536 | [5 empty] | 98.381 | 96.9955 | 218.3346 | 699.4034 |  |  | 98.8514 | 67.2357 | 101.6557 | 224.2 | 100.5347 | 31.5692 | 43.9994 | 70.3565 | 105.2255 |  |  |  | 710.6648 | 91.8421 | 98.0056 | [5 empty] | 94.8716 | 111.4139 | 230.2375 | 670.4222 | 27.7813 | 31.6356 | 46.0212 | 71.0881 | 95.5949 | 88.8044 | 41.7482 | 60.0663 | 99.0317 | 98.0521 | 108.2927 |  | 103.3412 | 178.2964 | 701.5494 | 94.9675 | 101.2754 | 125.9558 | 293.105 | 723.6392 | [7 empty] | 62.3448 | 92.0022 | 102.9044 | 259.7483 |  | 962.0913 | 971.6935 | 958.6062 | 571.5597 | 908.9325 | 838.2622 | 920.3678 | 22.4556 | 29.1499 | 18.5135 | 20.5421 | 25.8542 | 76.1563 | 116.3488 | 958.7417 | 918.478 | 947.0896 | 42.1473 | 77.3138 | 171.2718 | 228.595 | 229.416 | 172.648 | -0.0031 | -0.0622 | 0.0153 | 0.0626 | -0.0086 | 0.0029 | -0.0581 | -0.0097 | -0.0732 | -319.7406 | -0.8854 | -325.6548 | -0.0046 | -324.5224 | -0.8916 | -312.4386 | -0.9347 | -247.3702 | -0.8916 | -260.8632 | -0.8936 | 2979.4399 | 3201.4242 | 949.3508 | 229.0055 | -293.6278
2017-12-19 12:41 | 2754.1652 |  |  | -201.349 | -102.6028 | -58.7417 | -88.8284 | -52.9803 | -68.9351 | -122.8976 | -82.6159 |  |  | -235.7655 | -92.04 | -80.8011 | -99.5461 | -21.9317 | -30.1374 | -82.1915 | -68.8515 | 66.6289 |  | 254.5992 | 60.7243 | 103.467 | 181.5943 | 564.1842 | 120.5775 | 29.8055 |  |  | 136.4767 | 134.9044 | 115.4994 | 210.0409 | 91.9834 | 99.3821 | 42.7816 | 69.101 | 105.1421 | 221.7979 | 649.3336 | 99.275 | 53.4913 | 95.1959 | 102.6803 | 892.5036 |  |  |  |  | 99.1764 | 95.8457 | 190.4573 | 588.8849 |  |  | 98.4502 | 91.4628 | 122.5996 | 246.7688 | 77.8364 | 28.9153 | 39.9199 | 64.474 | 96.3873 |  |  |  | 709.5597 | 77.6781 | 99.5291 | [5 empty] | 64.4244 | 99.0745 | 167.7373 | 554.4986 | 64.4773 | 99.0901 | 99.4621 | 99.4173 | 44.8517 | 67.7805 | 27.8181 | 30.0097 | 40.9146 | 63.4478 | 101.3776 |  | 99.5791 | 217.3196 | 687.6192 | 43.6886 | 64.5684 | 101.2397 | 186.8967 | 663.7832 | [7 empty] | 62.9521 | 102.6844 | 117.9117 | 245.9186 | 728.7563 | 921.272 | 956.0662 | 534.154 | 893.8606 | 732.8235 | 915.2291 | 823.5959 | 823.6153 | 911.9249 | 909.6372 | 793.0409 | 734.06 | 810.4766 | 807.8613 | 811.6021 | 848.7899 | 916.2251 | 892.7008 |  |  | 60.7823 | 105.832 | 339.4176 | 777.7424 | 96.3111 | 36.6171 | [7 empty] | 89.0375 | 53.2917 | 80.7028 | 112.1683 | 253.0987 | 786.9518 | 99.1286 | 95.9545 | 105.4976 | 138.0047 | [5 empty] | 98.358 | 97.0053 | 218.4516 | 699.4 |  |  | 98.8334 | 67.2636 | 101.6715 | 224.3559 | 100.5681 | 31.5839 | 44.0042 | 70.33 | 105.2861 |  |  |  | 710.6543 | 91.8474 | 97.9656 | [5 empty] | 94.827 | 111.4395 | 230.403 | 670.4033 | 27.7974 | 31.6423 | 46.0954 | 71.0944 | 95.5288 | 88.8626 | 41.7548 | 60.0432 | 99.052 | 98.0598 | 108.3268 |  | 103.3327 | 178.3995 | 701.4714 | 95.0063 | 101.2949 | 125.9865 | 293.2431 | 723.6327 | [7 empty] | 62.3236 | 92.0239 | 102.9198 | 259.9273 |  | 961.8589 | 971.3921 | 958.194 | 570.884 | 908.6365 | 837.9414 | 919.9137 | 22.4626 | 29.1773 | 18.5153 | 20.5185 | 25.8588 | 76.0622 | 116.3691 | 958.48 | 918.2949 | 946.8217 | 42.1678 | 77.347 | 171.4017 | 228.6678 | 229.5989 | 172.7835 | -0.0039 | -0.062 | 0.0154 | 0.0626 | -0.008 | 0.0033 | -0.0295 | -0.0125 | -0.0603 | -319.7498 | -0.8587 | -325.6979 | 0.0283 | -324.544 | -0.9203 | -312.3585 | -0.9552 | -247.3641 | -0.8526 | -260.9217 | -0.8711 | 2974.5051 | 3170.644 | 949.0475 | 229.1334 | -293.3639
2017-12-19 12:41 | 2755.1653 |  |  | -201.3279 | -102.6057 | -58.8138 | -88.8257 | -52.9376 | -68.8461 | -122.8319 | -82.5224 |  |  | -235.7384 | -92.0533 | -80.7899 | -99.4305 | -21.9195 | -30.0739 | -82.0704 | -68.8196 | 65.9156 |  | 254.7192 | 60.7556 | 103.4773 | 181.6872 | 564.2687 | 120.616 | 29.7781 |  |  | 136.5801 | 134.9945 | 115.6027 | 210.0813 | 91.9874 | 99.4117 | 42.8272 | 69.1105 | 105.1742 | 221.9188 | 649.3463 | 99.2871 | 53.5292 | 95.22 | 102.6933 | 891.9828 |  |  |  |  | 99.214 | 95.8673 | 190.5455 | 588.9109 |  |  | 98.4558 | 91.4868 | 122.6507 | 246.9175 | 77.8329 | 28.9038 | 39.931 | 64.5046 | 96.4087 |  |  |  | 709.5414 | 77.7148 | 99.5288 | [5 empty] | 64.4855 | 99.068 | 167.8191 | 554.4861 | 64.519 | 99.092 | 99.4483 | 99.4155 | 44.8607 | 67.816 | 27.8292 | 30.0128 | 40.9365 | 63.4735 | 101.4274 |  | 99.586 | 217.4188 | 687.5724 | 43.7036 | 64.5511 | 101.2449 | 186.9445 | 663.7381 | [7 empty] | 63.0277 | 102.7095 | 117.9669 | 246.0701 | 728.7103 | 920.9145 | 955.6171 | 534.3961 | 893.529 | 732.4532 | 914.5415 | 793.0099 | 818.4292 | 911.4766 | 909.2974 | 798.0408 | 764.1699 | 813.2153 | 807.271 | 809.4602 | 852.3776 | 915.7758 | 892.3251 |  |  | 60.8084 | 105.8614 | 339.5497 | 777.6224 | 96.3239 | 36.6307 | [7 empty] | 89.0342 | 53.302 | 80.7187 | 112.1951 | 253.2308 | 786.8758 | 99.1073 | 95.9586 | 105.5039 | 138.1593 | [5 empty] | 98.3626 | 97.0104 | 218.5557 | 699.4 |  |  | 98.8331 | 67.3002 | 101.6766 | 224.5038 | 100.5765 | 31.6064 | 44.0027 | 70.317 | 105.329 |  |  |  | 710.6357 | 92.0512 | 97.9773 | [5 empty] | 94.8213 | 111.4604 | 230.5076 | 670.3978 | 27.6728 | 31.636 | 46.1057 | 71.1353 | 95.4376 | 88.9291 | 41.7808 | 60.0832 | 99.0641 | 98.0542 | 108.3227 |  | 103.306 | 178.4585 | 701.4048 | 95.0526 | 101.3223 | 126.0168 | 293.4033 | 723.6319 | [7 empty] | 62.2615 | 92.0323 | 102.9594 | 260.1032 |  | 961.6239 | 971.0092 | 957.8192 | 570.21 | 908.4128 | 837.635 | 919.5404 | 22.4543 | 29.1816 | 18.5107 | 20.5085 | 25.8493 | 75.9713 | 116.3871 | 958.1861 | 918.0645 | 946.4951 | 42.2071 | 77.415 | 171.4694 | 228.8139 | 229.7103 | 172.8279 | -0.0035 | -0.0618 | 0.0145 | 0.0623 | -0.0083 | 0.0027 | -0.0542 | -0.0131 | -0.0658 | -319.7036 | -0.8977 | -325.6456 | 0.0077 | -324.5009 | -0.8875 | -312.3739 | -0.9593 | -247.3272 | -0.8936 | -260.8448 | -0.8813 | 2977.8817 | 3094.5093 | 948.7162 | 229.2621 | -293.2077
2017-12-19 12:41 | 2756.1654 |  |  | -201.336 | -102.6962 | -58.8843 | -88.8046 | -53.0026 | -68.7279 | -122.7919 | -82.4764 |  |  | -235.6363 | -91.8934 | -80.6315 | -99.3341 | -21.8929 | -30.1151 | -82.1004 | -68.7653 | 65.862 |  | 254.906 | 60.7831 | 103.4875 | 181.7861 | 564.3397 | 120.6692 | 29.7708 |  |  | 136.6904 | 135.1232 | 115.734 | 210.1187 | 91.9701 | 99.4021 | 42.8538 | 69.1256 | 105.1999 | 222.0434 | 649.3552 | 99.3698 | 53.5597 | 95.2454 | 102.7284 | 891.6737 |  |  |  |  | 99.2236 | 95.8762 | 190.6518 | 588.9445 |  |  | 98.4855 | 91.497 | 122.7013 | 247.0838 | 77.8902 | 29.0018 | 39.9555 | 64.5068 | 96.4229 |  |  |  | 709.5215 | 77.7401 | 99.5306 | [5 empty] | 64.5394 | 99.0756 | 167.9193 | 554.5 | 64.7137 | 99.0272 | 99.4242 | 99.3893 | 44.7746 | 67.8438 | 27.8462 | 30.016 | 40.9494 | 63.5101 | 101.4843 |  | 99.5847 | 217.5374 | 687.5291 | 43.7541 | 64.5691 | 101.273 | 187.0186 | 663.6803 | [7 empty] | 63.053 | 102.721 | 118.0007 | 246.2065 | 728.6516 | 920.5321 | 955.1541 | 534.6317 | 893.1391 | 732.2149 | 913.9318 | 779.9418 | 817.8963 | 911.0386 | 908.9421 | 795.5042 | 780.05 | 813.3174 | 807.0151 | 810.6553 | 861.516 | 915.3544 | 891.9738 |  |  | 60.8468 | 105.9081 | 339.6637 | 777.5129 | 96.3621 | 36.6491 | [7 empty] | 89.072 | 53.2612 | 80.7039 | 112.2194 | 253.3587 | 786.7917 | 99.1088 | 95.9568 | 105.5166 | 138.3256 | [5 empty] | 98.3485 | 97.0096 | 218.669 | 699.395 |  |  | 98.8439 | 67.3419 | 101.6781 | 224.6298 | 100.4126 | 31.5991 | 44.0272 | 70.3701 | 105.3587 |  |  |  | 710.6222 | 92.2609 | 97.9711 | [5 empty] | 94.8405 | 111.4897 | 230.6292 | 670.4254 | 27.6418 | 31.6625 | 46.1117 | 71.1416 | 95.384 | 88.9929 | 41.7988 | 60.1701 | 98.9971 | 98.0391 | 108.3188 |  | 103.2854 | 178.4995 | 701.3741 | 95.0912 | 101.3408 | 126.0439 | 293.5445 | 723.6196 | [7 empty] | 62.2053 | 92.0327 | 102.981 | 260.2706 |  | 961.4037 | 970.5529 | 957.494 | 569.5519 | 908.2613 | 837.3698 | 919.2571 | 22.449 | 29.1837 | 18.5134 | 20.5134 | 25.8533 | 75.881 | 116.4063 | 957.9856 | 917.9083 | 946.265 | 42.199 | 77.4623 | 171.527 | 229.0217 | 229.8662 | 173.0297 | -0.0036 | -0.0625 | 0.0143 | 0.0622 | -0.008 | 0.0033 | -0.0474 | -0.0099 | -0.066 | -319.7375 | -0.8628 | -325.7071 | 0.0159 | -324.464 | -0.9121 | -312.3462 | -0.9429 | -247.3641 | -0.8546 | -260.8909 | -0.8854 | 2975.9629 | 3172.411 | 948.412 | 229.444 | -293.0896
2017-12-19 12:41 | 2757.1654 |  |  | -201.2546 | -102.6759 | -59.0381 | -88.7409 | -52.9769 | -68.7391 | -122.7785 | -82.3533 |  |  | -235.5318 | -91.9364 | -80.4989 | -99.5028 | -21.862 | -30.0864 | -82.0586 | -68.8592 | 66.2751 |  | 255.0971 | 60.8081 | 103.4853 | 181.8832 | 564.41 | 120.7089 | 29.7566 |  |  | 136.7982 | 135.2292 | 115.8615 | 210.1585 | 91.958 | 99.3815 | 42.8543 | 69.1176 | 105.244 | 222.1739 | 649.362 | 99.4268 | 53.5932 | 95.2643 | 102.7506 | 891.3922 |  |  |  |  | 99.186 | 95.8993 | 190.7672 | 588.9746 |  |  | 98.5255 | 91.5121 | 122.7625 | 247.2551 | 77.9436 | 29.0098 | 39.9593 | 64.5219 | 96.4356 |  |  |  | 709.5052 | 77.7413 | 99.5201 | [5 empty] | 64.5897 | 99.0747 | 168.0022 | 554.4739 | 64.7216 | 99.0267 | 99.3786 | 99.3795 | 44.6009 | 67.852 | 27.8616 | 30.0399 | 40.9704 | 63.5393 | 101.5495 |  | 99.5929 | 217.6871 | 687.4891 | 43.7689 | 64.5721 | 101.2903 | 187.084 | 663.636 | [7 empty] | 63.0638 | 102.706 | 118.0219 | 246.327 | 728.5863 | 920.1445 | 954.6784 | 534.8801 | 892.7219 | 732.1167 | 913.4411 | 768.8846 | 815.3365 | 910.6529 | 908.6018 | 786.8953 | 778.6717 | 812.1537 | 809.8233 | 811.4373 | 871.7163 | 914.9832 | 891.6589 |  |  | 60.8796 | 105.962 | 339.7807 | 777.3932 | 96.4262 | 36.6523 | [7 empty] | 89.0908 | 53.2738 | 80.7238 | 112.2602 | 253.494 | 786.7242 | 99.1068 | 95.9765 | 105.5449 | 138.4639 | [5 empty] | 98.3516 | 97.0174 | 218.7978 | 699.3868 |  |  | 98.8302 | 67.3767 | 101.6759 | 224.7632 | 100.2 | 31.5954 | 44.0441 | 70.4404 | 105.3699 |  |  |  | 710.6343 | 92.2189 | 97.9814 | [5 empty] | 94.833 | 111.5193 | 230.8223 | 670.4026 | 27.753 | 31.6951 | 46.1651 | 71.132 | 95.3741 | 89.0376 | 41.805 | 60.2606 | 98.8662 | 98.0571 | 108.3116 |  | 103.2634 | 178.5645 | 701.3513 | 95.089 | 101.3438 | 126.099 | 293.7497 | 723.6152 | [7 empty] | 62.2159 | 92.0416 | 102.9707 | 260.4329 |  | 961.1959 | 970.1223 | 957.2435 | 568.8868 | 908.1479 | 837.111 | 919.0474 | 22.4468 | 29.203 | 18.5202 | 20.5516 | 25.8649 | 75.8325 | 116.4322 | 957.7843 | 917.732 | 946.0297 | 42.1668 | 77.4745 | 171.7026 | 229.1324 | 230.1105 | 173.1132 | -0.0034 | -0.0623 | 0.0149 | 0.0625 | -0.0077 | 0.0025 | -0.0512 | -0.0094 | -0.0598 | -319.6667 | -0.8895 | -325.6917 | 0.0118 | -324.4609 | -0.9142 | -312.2939 | -0.9614 | -247.3148 | -0.8875 | -260.8817 | -0.8731 | 2972.0259 | 3139.9521 | 948.1163 | 229.6214 | -293.087
2017-12-19 12:41 | 2758.1655 |  |  | -201.165 | -102.6709 | -59.1581 | -88.7838 | -52.9223 | -68.7187 | -122.8716 | -82.3625 |  |  | -235.6789 | -91.9404 | -80.4938 | -99.6359 | -21.7619 | -30.1396 | -81.9831 | -68.9435 | 65.8025 |  | 255.3012 | 60.8488 | 103.503 | 181.9922 | 564.5 | 120.762 | 29.7748 |  |  | 136.9271 | 135.331 | 115.9709 | 210.213 | 91.9898 | 99.4351 | 42.86 | 69.1309 | 105.2756 | 222.2943 | 649.3612 | 99.4588 | 53.6169 | 95.2747 | 102.775 | 891.0858 |  |  |  |  | 99.1895 | 95.9045 | 190.8803 | 588.9923 |  |  | 98.5599 | 91.5276 | 122.819 | 247.4095 | 77.948 | 28.9623 | 39.9574 | 64.5558 | 96.4496 |  |  |  | 709.481 | 77.7931 | 99.4957 | [5 empty] | 64.5918 | 99.0785 | 168.0905 | 554.4417 | 64.719 | 99.0816 | 99.4217 | 99.386 | 44.6062 | 67.8727 | 27.8563 | 30.0508 | 40.9949 | 63.5694 | 101.6083 |  | 99.6073 | 217.8287 | 687.4761 | 43.7228 | 64.594 | 101.2893 | 187.1624 | 663.5862 | [7 empty] | 63.0769 | 102.7031 | 118.0598 | 246.474 | 728.5426 | 919.7538 | 954.2354 | 535.143 | 892.2957 | 732.0601 | 913.006 | 743.8899 | 813.1482 | 910.3226 | 908.2913 | 786.3651 | 778.9025 | 811.6995 | 814.0466 | 809.7409 | 853.694 | 914.661 | 891.3818 |  |  | 60.9195 | 105.9857 | 339.9026 | 777.2727 | 96.4921 | 36.6686 | [7 empty] | 89.0754 | 53.3354 | 80.7551 | 112.2977 | 253.6251 | 786.6746 | 99.0857 | 95.9955 | 105.5597 | 138.5977 | [5 empty] | 98.3777 | 97.0307 | 218.8957 | 699.3725 |  |  | 98.8283 | 67.4057 | 101.6826 | 224.8967 | 100.1604 | 31.6054 | 44.0568 | 70.52 | 105.3731 |  |  |  | 710.6439 | 92.218 | 98.0762 | [5 empty] | 94.8069 | 111.527 | 230.9894 | 670.3626 | 27.825 | 31.715 | 46.1867 | 71.1561 | 95.3561 | 89.0863 | 41.8159 | 60.2386 | 99.0086 | 98.0742 | 108.3696 |  | 103.2274 | 178.7038 | 701.3016 | 95.0688 | 101.3394 | 126.1386 | 293.9556 | 723.6063 | [7 empty] | 62.2185 | 92.0577 | 102.9814 | 260.5982 |  | 960.989 | 969.7109 | 957.0566 | 568.2332 | 908.0007 | 836.833 | 918.872 | 22.4366 | 29.21 | 18.525 | 20.5823 | 25.8685 | 75.8065 | 116.4507 | 957.536 | 917.503 | 945.7835 | 42.1296 | 77.381 | 171.833 | 229.2135 | 230.1972 | 173.2428 | -0.0036 | -0.0624 | 0.0146 | 0.0621 | -0.0083 | 0.0033 | -0.0446 | -0.0125 | -0.0687 | -319.6698 | -0.8752 | -325.6763 | 0.0118 | -324.4793 | -0.8977 | -312.2724 | -0.9429 | -247.3148 | -0.8711 | -260.8755 | -0.8895 | 2973.8719 | 3069.0019 | 947.821 | 229.7054 | -293.1647
2017-12-19 12:41 | 2759.1655 |  |  | -201.0728 | -102.5551 | -59.1602 | -88.4384 | -52.8322 | -68.6974 | -122.7947 | -82.3579 |  |  | -235.687 | -91.7412 | -80.5963 | -99.3932 | -21.7479 | -30.0526 | -81.9592 | -68.8799 | 64.5298 |  | 255.4791 | 60.8785 | 103.5124 | 182.0992 | 564.5849 | 120.8207 | 29.8214 |  |  | 137.038 | 135.4042 | 116.0352 | 210.2693 | 92.0346 | 99.4555 | 42.8682 | 69.1659 | 105.2916 | 222.4183 | 649.3643 | 99.4789 | 53.6449 | 95.2919 | 102.8524 | 890.7751 |  |  |  |  | 99.2032 | 95.889 | 190.9877 | 589.0464 |  |  | 98.5763 | 91.548 | 122.8722 | 247.5578 | 77.9624 | 28.9718 | 39.9979 | 64.5837 | 96.4741 |  |  |  | 709.4559 | 77.9048 | 99.4776 | [5 empty] | 64.6423 | 99.0917 | 168.1776 | 554.4231 | 64.7508 | 99.0862 | 99.4483 | 99.4123 | 44.727 | 67.9105 | 27.8494 | 30.0576 | 41.0127 | 63.6031 | 101.6631 |  | 99.6131 | 217.9507 | 687.4604 | 43.7467 | 64.6479 | 101.307 | 187.253 | 663.5288 | [7 empty] | 63.1012 | 102.7101 | 118.0988 | 246.6216 | 728.4905 | 919.3685 | 953.7949 | 535.4035 | 891.8499 | 731.9814 | 912.5841 | 747.2292 | 814.4449 | 910.006 | 907.9831 | 793.2991 | 788.0937 | 816.4914 | 813.0907 | 811.4789 | 822.8163 | 914.3501 | 891.129 |  |  | 60.9528 | 105.9986 | 340.0049 | 777.1539 | 96.4759 | 36.6827 | [7 empty] | 89.0821 | 53.3604 | 80.7679 | 112.3301 | 253.748 | 786.6199 | 99.0934 | 95.996 | 105.5636 | 138.7203 | [5 empty] | 98.3691 | 97.044 | 218.9733 | 699.3671 |  |  | 98.8458 | 67.4499 | 101.6993 | 225.0359 | 100.1406 | 31.6128 | 44.1067 | 70.6059 | 105.4043 |  |  |  | 710.6292 | 92.3574 | 98.0845 | [5 empty] | 94.7896 | 111.5277 | 231.1447 | 670.3533 | 27.8224 | 31.7209 | 46.2111 | 71.1833 | 95.2736 | 89.1736 | 41.8222 | 60.1343 | 99.1467 | 98.0929 | 108.412 |  | 103.1745 | 178.7919 | 701.2704 | 95.0694 | 101.3414 | 126.1656 | 294.0935 | 723.5933 | [7 empty] | 62.2136 | 92.0675 | 103.0095 | 260.7716 |  | 960.7817 | 969.2593 | 956.8986 | 567.6079 | 907.7936 | 836.5588 | 918.6415 | 22.4314 | 29.1966 | 18.5193 | 20.5729 | 25.8739 | 75.8056 | 116.465 | 957.3072 | 917.3062 | 945.5938 | 42.1536 | 77.3653 | 171.8883 | 229.3432 | 230.298 | 173.2923 | -0.0035 | -0.0615 | 0.0151 | 0.0628 | -0.0081 | 0.0031 | -0.0572 | -0.0135 | -0.0633 | -319.6575 | -0.8752 | -325.6917 | 0.018 | -324.4486 | -0.9019 | -312.217 | -0.9573 | -247.3148 | -0.8711 | -260.894 | -0.8772 | 2972.8012 | 3128.5494 | 947.5388 | 229.8206 | -292.836
2017-12-19 12:41 | 2760.1656 |  |  | -201.0533 | -102.4443 | -59.1587 | -88.4952 | -52.7998 | -68.5605 | -122.7014 | -82.2856 |  |  | -235.7059 | -91.7868 | -80.6984 | -99.4907 | -21.7621 | -30.0533 | -81.8611 | -68.7008 | 66.0395 |  | 255.5989 | 60.9025 | 103.5127 | 182.1939 | 564.6554 | 120.8653 | 29.8426 |  |  | 137.0944 | 135.4318 | 116.0842 | 210.3091 | 92.0721 | 99.4105 | 42.9341 | 69.1594 | 105.3246 | 222.5522 | 649.3771 | 99.4351 | 53.6743 | 95.3325 | 102.9309 | 890.5001 |  |  |  |  | 99.2247 | 95.9052 | 191.1015 | 589.1163 |  |  | 98.5455 | 91.5782 | 122.9323 | 247.6972 | 77.9898 | 29.0385 | 40.0274 | 64.6008 | 96.4725 |  |  |  | 709.4315 | 77.957 | 99.4739 | [5 empty] | 64.7079 | 99.0976 | 168.2492 | 554.3862 | 64.7234 | 99.106 | 99.4232 | 99.4229 | 44.8174 | 67.9371 | 27.877 | 30.0735 | 41.0253 | 63.6336 | 101.7166 |  | 99.62 | 218.0818 | 687.4037 | 43.8233 | 64.6791 | 101.3348 | 187.3172 | 663.4822 | [7 empty] | 63.1196 | 102.7102 | 118.1275 | 246.7471 | 728.4249 | 918.9929 | 953.3813 | 535.6445 | 891.4029 | 731.8881 | 912.1826 | 749.1255 | 820.5289 | 909.6878 | 907.6732 | 795.6965 | 797.5171 | 822.6593 | 811.4662 | 813.3332 | 818.8905 | 914.0254 | 890.8852 |  |  | 60.9644 | 106.0416 | 340.1219 | 777.0388 | 96.4384 | 36.7032 | [7 empty] | 89.1235 | 53.3771 | 80.7809 | 112.3565 | 253.8718 | 786.5566 | 99.0873 | 95.9973 | 105.5766 | 138.8551 | [5 empty] | 98.3353 | 97.0754 | 219.0429 | 699.3559 |  |  | 98.8497 | 67.4814 | 101.7045 | 225.18 | 100.0657 | 31.6515 | 44.164 | 70.5862 | 105.481 |  |  |  | 710.6255 | 92.4019 | 98.0839 | [5 empty] | 94.7888 | 111.5499 | 231.2858 | 670.3285 | 27.8375 | 31.7294 | 46.2425 | 71.2085 | 95.2248 | 89.188 | 41.8332 | 60.1158 | 99.13 | 98.1 | 108.4278 |  | 103.1946 | 178.891 | 701.1949 | 95.0506 | 101.3403 | 126.2019 | 294.2558 | 723.5867 | [7 empty] | 62.2076 | 92.074 | 103.0196 | 260.9575 |  | 960.5779 | 968.7893 | 956.7343 | 566.9784 | 907.5058 | 836.3212 | 918.335 | 22.4407 | 29.1836 | 18.5205 | 20.5889 | 25.8742 | 75.8214 | 116.4855 | 957.0591 | 917.0902 | 945.409 | 42.1839 | 77.3234 | 171.9849 | 229.5374 | 230.4695 | 173.441 | -0.0034 | -0.0625 | 0.0152 | 0.0628 | -0.0079 | 0.0032 | -0.0519 | -0.0143 | -0.0651 | -319.6606 | -0.8752 | -325.701 | 0.018 | -324.4363 | -0.9019 | -312.2108 | -0.9511 | -247.2902 | -0.8649 | -260.8817 | -0.8793 | 2972.6229 | 3103.5415 | 947.2542 | 230.0034 | -292.7225
2017-12-19 12:41 | 2761.1657 |  |  | -201.1805 | -102.5369 | -59.116 | -88.4741 | -52.9521 | -68.6562 | -122.706 | -82.2897 |  |  | -235.734 | -91.7268 | -80.7548 | -99.5195 | -21.7741 | -29.9237 | -81.8002 | -68.724 | 68.8437 |  | 255.7149 | 60.9293 | 103.5225 | 182.2999 | 564.7292 | 120.8851 | 29.8195 |  |  | 137.1535 | 135.4789 | 116.1654 | 210.349 | 92.1062 | 99.3667 | 42.9791 | 69.186 | 105.3428 | 222.6595 | 649.3843 | 99.4037 | 53.7054 | 95.367 | 102.9593 | 890.2954 |  |  |  |  | 99.2164 | 95.9179 | 191.1932 | 589.1415 |  |  | 98.505 | 91.599 | 122.9863 | 247.8338 | 78.0019 | 29.0187 | 40.0382 | 64.6387 | 96.4786 |  |  |  | 709.4103 | 77.9348 | 99.5166 | [5 empty] | 64.712 | 99.1078 | 168.3426 | 554.3564 | 64.7618 | 99.1068 | 99.4549 | 99.4007 | 44.9588 | 67.9603 | 27.883 | 30.0798 | 41.0499 | 63.6651 | 101.7719 |  | 99.6295 | 218.2204 | 687.3469 | 43.8556 | 64.7151 | 101.3588 | 187.3822 | 663.4233 | [7 empty] | 63.1232 | 102.7227 | 118.1796 | 246.8739 | 728.3777 | 918.6233 | 952.9903 | 535.8952 | 890.993 | 731.8085 | 911.8558 | 746.2034 | 825.6941 | 909.3724 | 907.3659 | 787.3615 | 801.8461 | 821.5482 | 808.8805 | 810.2891 | 817.8714 | 913.6973 | 890.6433 |  |  | 60.9697 | 106.0967 | 340.2513 | 776.9274 | 96.4333 | 36.7181 | [7 empty] | 89.1319 | 53.4249 | 80.8128 | 112.391 | 254.0069 | 786.4874 | 99.0804 | 95.9951 | 105.5885 | 138.9888 | [5 empty] | 98.3125 | 97.1053 | 219.1346 | 699.349 |  |  | 98.8448 | 67.5069 | 101.7097 | 225.3318 | 100.0588 | 31.6938 | 44.181 | 70.5913 | 105.5415 |  |  |  | 710.6375 | 92.3799 | 98.0768 | [5 empty] | 94.7934 | 111.5964 | 231.4119 | 670.3024 | 27.8359 | 31.7424 | 46.2536 | 71.2296 | 95.1847 | 89.2074 | 41.8516 | 60.1398 | 99.1378 | 98.0744 | 108.4763 |  | 103.2876 | 179.0338 | 701.0823 | 95.0373 | 101.3273 | 126.2488 | 294.4631 | 723.5671 | [7 empty] | 62.1756 | 92.0882 | 103.0138 | 261.1478 |  | 960.3806 | 968.4092 | 956.5204 | 566.3603 | 907.1545 | 836.0898 | 918.0062 | 22.448 | 29.1854 | 18.5278 | 20.6342 | 25.8757 | 75.8212 | 116.5092 | 956.7534 | 916.8314 | 945.1709 | 42.1642 | 77.183 | 172.0616 | 229.6454 | 230.6123 | 173.506 | -0.0034 | -0.0628 | 0.0147 | 0.0626 | -0.0071 | 0.004 | -0.0511 | -0.0114 | -0.0519 | -319.6452 | -0.8834 | -325.6671 | 0.0057 | -324.4209 | -0.8977 | -312.1985 | -0.9532 | -247.2779 | -0.8711 | -260.8663 | -0.8711 | 2972.9486 | 3123.853 | 946.9599 | 230.1288 | -292.7658
2017-12-19 12:41 | 2762.1657 |  |  | -200.9001 | -102.572 | -58.7695 | -88.466 | -52.8858 | -68.6455 | -122.6915 | -82.2296 |  |  | -235.7638 | -91.6831 | -80.7626 | -99.3384 | -21.797 | -30.0107 | -81.8454 | -68.7808 | 68.9288 |  | 255.8583 | 60.9553 | 103.5325 | 182.4027 | 564.8002 | 120.9195 | 29.8326 |  |  | 137.2372 | 135.5432 | 116.2422 | 210.3993 | 92.1501 | 99.3638 | 42.9567 | 69.2582 | 105.3708 | 222.7695 | 649.3834 | 99.3697 | 53.7391 | 95.3833 | 103.004 | 890.1564 |  |  |  |  | 99.2004 | 95.9269 | 191.282 | 589.1571 |  |  | 98.4755 | 91.6103 | 123.0305 | 247.9844 | 77.9993 | 28.938 | 40.0671 | 64.6823 | 96.5076 |  |  |  | 709.3921 | 78.0025 | 99.5401 | [5 empty] | 64.7776 | 99.117 | 168.4247 | 554.335 | 64.7605 | 99.0836 | 99.4562 | 99.3943 | 45.045 | 68.0043 | 27.8753 | 30.0934 | 41.0861 | 63.6936 | 101.8288 |  | 99.6315 | 218.3394 | 687.2815 | 43.8513 | 64.7478 | 101.3883 | 187.4513 | 663.3559 | [7 empty] | 63.1529 | 102.7125 | 118.1905 | 246.9964 | 728.3308 | 918.2614 | 952.582 | 536.1698 | 890.6583 | 731.6857 | 911.482 | 769.7147 | 824.3733 | 909.0756 | 907.0698 | 780.4314 | 802.6141 | 816.2886 | 804.7013 | 810.1461 | 821.1545 | 913.3872 | 890.4142 |  |  | 60.9936 | 106.1395 | 340.3812 | 776.81 | 96.4397 | 36.7372 | [7 empty] | 89.1303 | 53.466 | 80.8393 | 112.4287 | 254.1441 | 786.4127 | 99.1159 | 95.9985 | 105.619 | 139.1325 | [5 empty] | 98.3359 | 97.1011 | 219.2642 | 699.3538 |  |  | 98.8439 | 67.543 | 101.7082 | 225.4806 | 100.1063 | 31.6766 | 44.1717 | 70.6973 | 105.5464 |  |  |  | 710.6255 | 92.4442 | 98.0771 | [5 empty] | 94.7874 | 111.6199 | 231.5809 | 670.299 | 27.772 | 31.7565 | 46.279 | 71.2569 | 95.1193 | 89.2926 | 41.8808 | 60.148 | 99.0656 | 98.1045 | 108.4738 |  | 103.3207 | 179.099 | 701.0486 | 95.0548 | 101.3259 | 126.2808 | 294.6357 | 723.5466 | [7 empty] | 62.1316 | 92.0994 | 103.0394 | 261.3275 |  | 960.1757 | 968.0384 | 956.2434 | 565.7463 | 906.8114 | 835.8299 | 917.6733 | 22.4442 | 29.1898 | 18.521 | 20.6373 | 25.8763 | 75.8894 | 116.5258 | 956.5113 | 916.5925 | 944.9682 | 42.1798 | 77.2591 | 172.1506 | 229.7891 | 230.6984 | 173.5488 | -0.0032 | -0.0623 | 0.0152 | 0.0633 | -0.0082 | 0.0033 | -0.0675 | -0.0091 | -0.0663 | -319.6113 | -0.8854 | -325.6733 | 0.0118 | -324.3901 | -0.9162 | -312.1339 | -0.9511 | -247.281 | -0.8813 | -260.8663 | -0.8854 | 2972.0388 | 3135.602 | 946.6716 | 230.2437 | -292.6331
2017-12-19 12:41 | 2763.1658 |  |  | -200.9167 | -102.5973 | -58.3773 | -88.4825 | -52.9087 | -68.5217 | -122.6479 | -82.1467 |  |  | -235.9626 | -91.8057 | -80.8306 | -99.5052 | -21.7971 | -29.8865 | -81.726 | -68.7056 | 67.9697 |  | 255.9994 | 60.9889 | 103.5481 | 182.5028 | 564.8703 | 120.945 | 29.8695 |  |  | 137.2921 | 135.5814 | 116.2923 | 210.453 | 92.1928 | 99.3862 | 42.9727 | 69.2704 | 105.4059 | 222.8908 | 649.3848 | 99.3769 | 53.7699 | 95.3962 | 103.0648 | 890.044 |  |  |  |  | 99.2218 | 95.9496 | 191.3953 | 589.1948 |  |  | 98.4939 | 91.6153 | 123.0776 | 248.1345 | 78.0072 | 29.0205 | 40.0383 | 64.6598 | 96.5171 |  |  |  | 709.3641 | 78.0961 | 99.5172 | [5 empty] | 64.8231 | 99.1278 | 168.5029 | 554.3168 | 64.792 | 99.103 | 99.4592 | 99.4259 | 45.0486 | 68.0434 | 27.8924 | 30.1188 | 41.1221 | 63.7232 | 101.8877 |  | 99.6417 | 218.47 | 687.2442 | 43.8661 | 64.78 | 101.4198 | 187.529 | 663.3012 | [7 empty] | 63.1384 | 102.6864 | 118.1946 | 247.1219 | 728.2666 | 917.9181 | 952.139 | 536.4686 | 890.4268 | 731.4853 | 911.0249 | 807.5746 | 819.0095 | 908.8156 | 906.8022 | 777.3094 | 804.7954 | 811.776 | 803.154 | 808.2902 | 829.5611 | 913.0994 | 890.2027 |  |  | 61.0387 | 106.1603 | 340.5055 | 776.7217 | 96.4984 | 36.7714 | [7 empty] | 89.141 | 53.4551 | 80.846 | 112.4524 | 254.2703 | 786.3325 | 99.1629 | 95.9825 | 105.6353 | 139.2826 | [5 empty] | 98.372 | 97.1086 | 219.3789 | 699.3443 |  |  | 98.8541 | 67.5818 | 101.7315 | 225.6285 | 100.1435 | 31.7416 | 44.2025 | 70.6788 | 105.6109 |  |  |  | 710.5958 | 92.5466 | 98.0467 | [5 empty] | 94.8061 | 111.6272 | 231.7333 | 670.2893 | 27.6833 | 31.7609 | 46.3225 | 71.2886 | 95.0162 | 89.3506 | 41.9109 | 60.1772 | 99.018 | 98.1385 | 108.4552 |  | 103.3042 | 179.1397 | 701.0484 | 95.0919 | 101.3344 | 126.3164 | 294.7814 | 723.5401 | [7 empty] | 62.1078 | 92.1035 | 103.0811 | 261.5157 |  | 959.9597 | 967.5866 | 955.9529 | 565.149 | 906.5504 | 835.5672 | 917.3522 | 22.4424 | 29.2007 | 18.516 | 20.6218 | 25.8727 | 75.995 | 116.544 | 956.311 | 916.3106 | 944.7591 | 42.192 | 77.2013 | 172.2975 | 230.0407 | 230.9386 | 173.7589 | -0.0039 | -0.0623 | 0.0145 | 0.0627 | -0.0082 | 0.0025 | -0.0501 | -0.0098 | -0.0659 | -319.6298 | -0.8711 | -325.6825 | 0.02 | -324.4024 | -0.8957 | -312.1155 | -0.9491 | -247.2933 | -0.8752 | -260.8509 | -0.869 | 2971.2662 | 3197.1141 | 946.3671 | 230.4896 | -292.483
2017-12-19 12:41 | 2764.1658 |  |  | -200.8365 | -102.6886 | -58.2598 | -88.4439 | -52.9352 | -68.4364 | -122.6391 | -82.21 |  |  | -236.0449 | -91.7634 | -80.7324 | -99.5226 | -21.7528 | -29.9197 | -81.718 | -68.7044 | 63.3138 |  | 256.0948 | 61.0252 | 103.5606 | 182.6154 | 564.9478 | 120.9854 | 29.9058 |  |  | 137.3327 | 135.6071 | 116.3182 | 210.509 | 92.239 | 99.4111 | 42.9917 | 69.31 | 105.4301 | 223.0137 | 649.3876 | 99.4468 | 53.7982 | 95.4225 | 103.1289 | 889.8738 |  |  |  |  | 99.2212 | 95.968 | 191.5209 | 589.2422 |  |  | 98.4966 | 91.628 | 123.139 | 248.296 | 78.0125 | 29.0816 | 40.0308 | 64.653 | 96.5314 |  |  |  | 709.3333 | 78.1615 | 99.5212 | [5 empty] | 64.8729 | 99.1404 | 168.5882 | 554.3024 | 64.7845 | 99.1454 | 99.4848 | 99.4413 | 45.1235 | 68.0367 | 27.8999 | 30.1267 | 41.1448 | 63.7566 | 101.9486 |  | 99.6645 | 218.6006 | 687.2064 | 43.89 | 64.7986 | 101.4385 | 187.6069 | 663.2679 | [7 empty] | 63.1294 | 102.6949 | 118.2392 | 247.2545 | 728.2035 | 917.5932 | 951.6649 | 536.7924 | 890.3033 | 731.3041 | 910.6355 | 829.9991 | 817.5739 | 908.5906 | 906.5521 | 775.5105 | 805.9028 | 811.0237 | 802.2977 | 803.8169 | 829.7859 | 912.8318 | 889.9996 |  |  | 61.0871 | 106.2025 | 340.6289 | 776.6222 | 96.5521 | 36.7672 | [7 empty] | 89.142 | 53.4639 | 80.8558 | 112.4795 | 254.4061 | 786.253 | 99.1667 | 95.9842 | 105.638 | 139.3931 | [5 empty] | 98.4128 | 97.1242 | 219.4624 | 699.3209 |  |  | 98.8663 | 67.6255 | 101.7566 | 225.7836 | 100.1984 | 31.7798 | 44.2181 | 70.7073 | 105.6622 |  |  |  | 710.5783 | 92.6191 | 98.0222 | [5 empty] | 94.8174 | 111.6441 | 231.8847 | 670.2484 | 27.7714 | 31.779 | 46.3735 | 71.3042 | 94.9187 | 89.3695 | 41.919 | 60.1498 | 99.055 | 98.1512 | 108.4881 |  | 103.3234 | 179.2603 | 700.963 | 95.1031 | 101.3153 | 126.3533 | 294.9347 | 723.5331 | [7 empty] | 62.1281 | 92.112 | 103.1028 | 261.694 |  | 959.7437 | 967.1472 | 955.6429 | 564.5839 | 906.4079 | 835.3003 | 917.0556 | 22.4498 | 29.2203 | 18.5222 | 20.6512 | 25.8753 | 76.2535 | 116.5687 | 956.1232 | 915.9585 | 944.4729 | 42.1821 | 77.2193 | 172.3759 | 230.0468 | 230.9677 | 173.808 | -0.0032 | -0.0621 | 0.0143 | 0.0628 | -0.008 | 0.0032 | -0.0571 | -0.0123 | -0.0435 | -319.6021 | -0.8628 | -325.6948 | 0.0077 | -324.3655 | -0.9142 | -312.1001 | -0.9614 | -247.2748 | -0.8731 | -260.8694 | -0.8793 | 2972.3147 | 3027.9185 | 946.0433 | 230.5072 | -292.4238
2017-12-19 12:41 | 2765.1659 |  |  | -200.8942 | -102.6613 | -58.0994 | -88.271 | -52.8105 | -68.5029 | -122.629 | -82.1644 |  |  | -235.8886 | -91.6911 | -80.5679 | -99.3263 | -21.6874 | -29.8874 | -81.7831 | -68.742 | 65.6968 |  | 256.2055 | 61.0591 | 103.5722 | 182.7277 | 565.0343 | 121.055 | 29.9251 |  |  | 137.3991 | 135.6431 | 116.3519 | 210.5608 | 92.3052 | 99.4175 | 42.9686 | 69.3472 | 105.4656 | 223.1479 | 649.3944 | 99.4283 | 53.836 | 95.4433 | 103.1816 | 889.6305 |  |  |  |  | 99.1999 | 95.9797 | 191.6317 | 589.2778 |  |  | 98.4571 | 91.6525 | 123.2008 | 248.4827 | 78.0258 | 29.0618 | 40.0732 | 64.6917 | 96.5393 |  |  |  | 709.3041 | 78.2336 | 99.5038 | [5 empty] | 64.9075 | 99.1494 | 168.6882 | 554.2923 | 64.8517 | 99.1466 | 99.4756 | 99.4214 | 45.1417 | 68.044 | 27.9122 | 30.1098 | 41.149 | 63.7893 | 101.9964 |  | 99.67 | 218.7491 | 687.1648 | 43.942 | 64.8249 | 101.4612 | 187.699 | 663.2289 | [7 empty] | 63.1157 | 102.7005 | 118.2664 | 247.3769 | 728.1589 | 917.2811 | 951.2328 | 537.1266 | 890.2582 | 731.2463 | 910.3678 | 825.3352 | 819.354 | 908.35 | 906.3074 | 778.5975 | 808.3344 | 809.5262 | 797.5216 | 807.1886 | 824.8275 | 912.56 | 889.7852 |  |  | 61.1259 | 106.272 | 340.7475 | 776.4996 | 96.5782 | 36.7938 | [7 empty] | 89.1217 | 53.4897 | 80.8722 | 112.5087 | 254.5328 | 786.177 | 99.1292 | 96.0154 | 105.6564 | 139.544 | [5 empty] | 98.4281 | 97.1238 | 219.5717 | 699.2888 |  |  | 98.8707 | 67.65 | 101.738 | 225.91 | 100.2702 | 31.7214 | 44.2128 | 70.8094 | 105.6801 |  |  |  | 710.5649 | 92.8184 | 98.0742 | [5 empty] | 94.793 | 111.6689 | 232.034 | 670.2236 | 27.9008 | 31.8204 | 46.3465 | 71.3364 | 94.7974 | 89.4444 | 41.9237 | 60.1518 | 98.9924 | 98.1474 | 108.4686 |  | 103.3254 | 179.3422 | 700.8306 | 95.0794 | 101.31 | 126.3897 | 295.1101 | 723.517 | [7 empty] | 62.1373 | 92.1219 | 103.111 | 261.859 |  | 959.5283 | 966.6614 | 955.3336 | 564.0457 | 906.3578 | 835.0294 | 916.7994 | 22.4667 | 29.231 | 18.5273 | 20.7076 | 25.8869 | 76.5493 | 116.596 | 956.0226 | 915.6987 | 944.252 | 42.2025 | 77.2329 | 172.4703 | 230.2247 | 231.169 | 173.989 | -0.0031 | -0.0625 | 0.0145 | 0.0631 | -0.0085 | 0.0028 | -0.0533 | -0.0144 | -0.045 | -319.5498 | -0.8711 | -325.6917 | 0.0242 | -324.4147 | -0.8875 | -312.0816 | -0.9552 | -247.2656 | -0.8813 | -260.8694 | -0.867 | 2967.0432 | 3040.0044 | 945.7513 | 230.6969 | -292.1723
2017-12-19 12:41 | 2766.166 |  |  | -200.9459 | -102.7624 | -58.0597 | -88.2148 | -52.8208 | -68.3516 | -122.4238 | -81.9571 |  |  | -235.7241 | -91.621 | -80.3337 | -99.1386 | -21.6561 | -29.8692 | -81.8248 | -68.7337 | 67.5767 |  | 256.3316 | 61.0806 | 103.5802 | 182.8296 | 565.1078 | 121.1017 | 29.9037 |  |  | 137.4828 | 135.7006 | 116.4418 | 210.5914 | 92.3305 | 99.3836 | 42.9963 | 69.3174 | 105.4921 | 223.2785 | 649.4035 | 99.4504 | 53.8724 | 95.4629 | 103.206 | 889.4191 |  |  |  |  | 99.1986 | 95.9924 | 191.7301 | 589.308 |  |  | 98.4811 | 91.6716 | 123.2533 | 248.6708 | 78.0739 | 29.0378 | 40.1115 | 64.7393 | 96.5535 |  |  |  | 709.2748 | 78.1992 | 99.489 | [5 empty] | 64.9509 | 99.1556 | 168.7772 | 554.2779 | 64.9772 | 99.138 | 99.4472 | 99.4229 | 45.0979 | 68.0723 | 27.9179 | 30.1206 | 41.1644 | 63.8239 | 102.0452 |  | 99.6605 | 218.8963 | 687.1227 | 43.9794 | 64.8593 | 101.4766 | 187.7986 | 663.173 | [7 empty] | 63.1167 | 102.696 | 118.3 | 247.5286 | 728.1194 | 916.9802 | 950.8158 | 537.4697 | 890.2083 | 731.2563 | 910.159 | 795.6968 | 820.1755 | 908.0879 | 906.0496 | 766.2963 | 811.9809 | 802.185 | 797.281 | 811.0361 | 818.1506 | 912.2813 | 889.562 |  |  | 61.1501 | 106.3234 | 340.8609 | 776.3734 | 96.5577 | 36.8182 | [7 empty] | 89.0908 | 53.5397 | 80.8976 | 112.5401 | 254.6538 | 786.1043 | 99.1269 | 96.0343 | 105.6636 | 139.6842 | [5 empty] | 98.4082 | 97.1399 | 219.6964 | 699.2775 |  |  | 98.863 | 67.6879 | 101.7427 | 226.0442 | 100.3346 | 31.7316 | 44.2351 | 70.8503 | 105.7252 |  |  |  | 710.5555 | 92.8175 | 98.0892 | [5 empty] | 94.8048 | 111.7058 | 232.1409 | 670.2263 | 27.7441 | 31.8119 | 46.3474 | 71.3775 | 94.7802 | 89.4608 | 41.9406 | 60.1884 | 98.9794 | 98.1507 | 108.4826 |  | 103.3493 | 179.4087 | 700.801 | 95.1146 | 101.3306 | 126.4319 | 295.2759 | 723.5075 | [7 empty] | 62.1081 | 92.1382 | 103.142 | 262.044 |  | 959.305 | 966.1136 | 954.9961 | 563.5351 | 906.337 | 834.7235 | 916.567 | 22.4854 | 29.2355 | 18.5293 | 20.7279 | 25.8966 | 76.6733 | 116.6196 | 955.9437 | 915.4094 | 944.0432 | 42.2231 | 77.2686 | 172.6056 | 230.3721 | 231.3396 | 174.043 | -0.0036 | -0.0625 | 0.015 | 0.0628 | -0.008 | 0.0029 | -0.037 | -0.0109 | -0.041 | -319.5621 | -0.8854 | -325.6425 | -0.0107 | -324.3009 | -0.9019 | -312.0631 | -0.9409 | -247.2718 | -0.8772 | -260.8171 | -0.8998 | 2966.4217 | 3112.6859 | 945.4509 | 230.8558 | -291.878
2017-12-19 12:41 | 2767.166 |  |  | -200.8763 | -102.7599 | -57.8826 | -88.0585 | -52.8011 | -68.3517 | -122.4098 | -81.9879 |  |  | -235.7229 | -91.6167 | -80.0775 | -99.1688 | -21.613 | -29.8917 | -81.7419 | -68.6225 | 67.4627 |  | 256.4864 | 61.1067 | 103.5898 | 182.9317 | 565.1795 | 121.1281 | 29.9448 |  |  | 137.5998 | 135.8181 | 116.5916 | 210.6236 | 92.2963 | 99.36 | 43.0287 | 69.3527 | 105.5171 | 223.3988 | 649.3954 | 99.4815 | 53.9006 | 95.5022 | 103.2858 | 889.3051 |  |  |  |  | 99.2104 | 95.9926 | 191.8249 | 589.3467 |  |  | 98.5245 | 91.6878 | 123.3141 | 248.8394 | 78.1093 | 29.025 | 40.1561 | 64.7739 | 96.5781 |  |  |  | 709.2385 | 78.2795 | 99.4873 | [5 empty] | 65.0169 | 99.1693 | 168.848 | 554.2192 | 64.995 | 99.1289 | 99.456 | 99.423 | 45.0339 | 68.0857 | 27.9279 | 30.1445 | 41.1936 | 63.8538 | 102.1106 |  | 99.6701 | 219.0182 | 687.0788 | 43.9492 | 64.8611 | 101.4838 | 187.867 | 663.1272 | [7 empty] | 63.1589 | 102.6735 | 118.3156 | 247.6742 | 728.0582 | 916.6948 | 950.4248 | 537.796 | 890.1256 | 731.3254 | 910.0205 | 776.4488 | 819.134 | 907.84 | 905.7886 | 763.8001 | 812.629 | 797.5945 | 805.7714 | 811.8925 | 812.4877 | 912.0219 | 889.3424 |  |  | 61.1783 | 106.3511 | 340.9758 | 776.2595 | 96.5248 | 36.8245 | [7 empty] | 89.1216 | 53.5539 | 80.9115 | 112.5743 | 254.7886 | 786.032 | 99.1313 | 96.0425 | 105.6686 | 139.8079 | [5 empty] | 98.397 | 97.1607 | 219.8082 | 699.2813 |  |  | 98.8576 | 67.7253 | 101.7708 | 226.1986 | 100.3752 | 31.7848 | 44.2459 | 70.8731 | 105.7478 |  |  |  | 710.5612 | 92.839 | 98.1168 | [5 empty] | 94.8391 | 111.7307 | 232.2853 | 670.2092 | 27.6969 | 31.8229 | 46.4061 | 71.3794 | 94.7464 | 89.4825 | 41.9489 | 60.2479 | 98.9398 | 98.1544 | 108.5019 |  | 103.3893 | 179.5262 | 700.7804 | 95.1316 | 101.3179 | 126.4673 | 295.4487 | 723.5017 | [7 empty] | 62.0728 | 92.1444 | 103.1579 | 262.209 |  | 959.0766 | 965.5868 | 954.642 | 563.039 | 906.2689 | 834.3598 | 916.3372 | 22.5017 | 29.2419 | 18.5318 | 20.7176 | 25.9001 | 76.699 | 116.6441 | 955.8576 | 915.0739 | 943.7817 | 42.2562 | 77.2787 | 172.6657 | 230.5159 | 231.4895 | 174.1495 | -0.0038 | -0.0626 | 0.0144 | 0.0625 | -0.0081 | 0.0036 | -0.0366 | -0.0079 | -0.0652 | -319.6175 | -0.8649 | -325.7071 | 0.0303 | -324.3716 | -0.9327 | -311.977 | -0.9491 | -247.241 | -0.8711 | -260.8755 | -0.8587 | 2964.2544 | 3093.0567 | 945.1423 | 231.0027 | -291.6597
2017-12-19 12:41 | 2768.1661 |  |  | -200.7807 | -102.8161 | -57.8651 | -87.9988 | -52.7521 | -68.3414 | -122.45 | -81.8832 |  |  | -235.6059 | -91.6582 | -80.0056 | -99.23 | -21.6076 | -29.774 | -81.5981 | -68.5275 | 63.4922 |  | 256.7268 | 61.1448 | 103.6064 | 183.0409 | 565.255 | 121.1501 | 29.9891 |  |  | 137.7634 | 135.9858 | 116.7561 | 210.6605 | 92.2533 | 99.3813 | 43.0381 | 69.3973 | 105.5391 | 223.4984 | 649.3903 | 99.4382 | 53.9275 | 95.5434 | 103.3769 | 889.2974 |  |  |  |  | 99.2198 | 95.9903 | 191.9065 | 589.3857 |  |  | 98.5206 | 91.7055 | 123.3731 | 249.0009 | 78.1991 | 29.0379 | 40.2093 | 64.8086 | 96.6082 |  |  |  | 709.2066 | 78.4192 | 99.5011 | [5 empty] | 65.0729 | 99.1622 | 168.9234 | 554.1669 | 65.0098 | 99.1009 | 99.4524 | 99.4082 | 45.0983 | 68.1039 | 27.9505 | 30.1584 | 41.2219 | 63.8819 | 102.1715 |  | 99.6733 | 219.1492 | 687.0281 | 43.9655 | 64.858 | 101.4952 | 187.9402 | 663.09 | [7 empty] | 63.2004 | 102.674 | 118.3555 | 247.7908 | 727.9796 | 916.4098 | 950.0571 | 538.0939 | 889.9959 | 731.4541 | 909.9435 | 794.3209 | 818.6103 | 907.6272 | 905.5487 | 781.2833 | 810.6817 | 801.0029 | 810.3431 | 810.6133 | 817.6534 | 911.8043 | 889.1257 |  |  | 61.2236 | 106.4097 | 341.0908 | 776.1659 | 96.5448 | 36.8459 | [7 empty] | 89.1685 | 53.5205 | 80.9165 | 112.6055 | 254.9276 | 785.9612 | 99.1249 | 96.0684 | 105.6929 | 139.9462 | [5 empty] | 98.403 | 97.1772 | 219.9232 | 699.2851 |  |  | 98.8541 | 67.7377 | 101.7765 | 226.3438 | 100.437 | 31.7964 | 44.2534 | 70.9094 | 105.7659 |  |  |  | 710.566 | 92.9063 | 98.1612 | [5 empty] | 94.8177 | 111.7364 | 232.4663 | 670.1753 | 27.8793 | 31.8542 | 46.4105 | 71.3913 | 94.6657 | 89.5254 | 41.9615 | 60.2949 | 98.9088 | 98.1414 | 108.5221 |  | 103.4094 | 179.6635 | 700.7432 | 95.1195 | 101.3381 | 126.5032 | 295.6253 | 723.49 | [7 empty] | 62.0571 | 92.148 | 103.1782 | 262.3704 |  | 958.8494 | 965.049 | 954.335 | 562.5357 | 906.1038 | 833.9594 | 916.1058 | 22.5201 | 29.2571 | 18.5338 | 20.7043 | 25.9003 | 76.6543 | 116.6695 | 955.7491 | 914.7747 | 943.5621 | 42.2654 | 77.2951 | 172.7963 | 230.6224 | 231.5787 | 174.2336 | -0.0042 | -0.0629 | 0.015 | 0.0629 | -0.008 | 0.003 | -0.032 | -0.0077 | -0.0649 | -319.5436 | -0.8895 | -325.6671 | 0.0242 | -324.3532 | -0.8813 | -311.9739 | -0.9573 | -247.2133 | -0.8916 | -260.8263 | -0.869 | 2965.1882 | 3129.57 | 944.8483 | 231.1005 | -291.5271
2017-12-19 12:41 | 2769.1661 |  |  | -200.9769 | -102.7743 | -57.6782 | -88.0965 | -52.7464 | -68.3747 | -122.3712 | -81.8851 |  |  | -235.5746 | -91.635 | -79.9037 | -99.2543 | -21.5398 | -29.8162 | -81.5274 | -68.5397 | 67.3256 |  | 256.9973 | 61.1683 | 103.6113 | 183.1424 | 565.32 | 121.1976 | 29.9992 |  |  | 137.9458 | 136.153 | 116.9044 | 210.6841 | 92.2309 | 99.4508 | 43.0475 | 69.4301 | 105.5613 | 223.5959 | 649.3963 | 99.4589 | 53.9523 | 95.5853 | 103.4296 | 889.386 |  |  |  |  | 99.2473 | 95.9967 | 192.0056 | 589.4301 |  |  | 98.4972 | 91.7213 | 123.424 | 249.1573 | 78.2441 | 29.1224 | 40.2554 | 64.8038 | 96.6334 |  |  |  | 709.1803 | 78.4371 | 99.517 | [5 empty] | 65.1219 | 99.1613 | 169.0039 | 554.1811 | 65.0174 | 99.1264 | 99.4091 | 99.419 | 45.2057 | 68.123 | 27.9471 | 30.1838 | 41.2463 | 63.9195 | 102.2248 |  | 99.6759 | 219.2872 | 686.9888 | 44.025 | 64.9042 | 101.5306 | 188.0127 | 663.0624 | [7 empty] | 63.2225 | 102.7021 | 118.4173 | 247.917 | 727.9186 | 916.1287 | 949.6822 | 538.3808 | 889.8247 | 731.5982 | 909.8454 | 805.2354 | 820.6131 | 907.4581 | 905.3256 | 792.4501 | 806.8216 | 806.3993 | 810.528 | 812.9054 | 828.2902 | 911.6384 | 888.9256 |  |  | 61.2694 | 106.4683 | 341.2011 | 776.0527 | 96.5712 | 36.843 | [7 empty] | 89.197 | 53.5346 | 80.9306 | 112.6382 | 255.0652 | 785.8896 | 99.1408 | 96.0974 | 105.7176 | 140.072 | [5 empty] | 98.391 | 97.2 | 220.0299 | 699.2886 |  |  | 98.85 | 67.7697 | 101.7703 | 226.4864 | 100.5264 | 31.7595 | 44.271 | 70.9617 | 105.8035 |  |  |  | 710.5666 | 92.8498 | 98.201 | [5 empty] | 94.8241 | 111.7534 | 232.6235 | 670.1746 | 27.8281 | 31.8404 | 46.384 | 71.4479 | 94.6466 | 89.5553 | 41.9664 | 60.2527 | 99.0062 | 98.1514 | 108.5658 |  | 103.4004 | 179.6936 | 700.7566 | 95.1112 | 101.3207 | 126.5516 | 295.8387 | 723.4787 | [7 empty] | 62.0568 | 92.1648 | 103.2173 | 262.5581 |  | 958.619 | 964.5712 | 954.0243 | 562.0538 | 905.8522 | 833.5366 | 915.8435 | 22.5237 | 29.2652 | 18.5293 | 20.6825 | 25.8942 | 76.6054 | 116.6816 | 955.5873 | 914.4338 | 943.3564 | 42.2659 | 77.3128 | 172.9921 | 230.8101 | 231.761 | 174.3543 | -0.0034 | -0.063 | 0.0149 | 0.0626 | -0.0082 | 0.0033 | -0.0453 | -0.0123 | -0.059 | -319.5898 | -0.8711 | -325.6763 | -0.0107 | -324.2793 | -0.9101 | -311.9647 | -0.9491 | -247.2718 | -0.867 | -260.854 | -0.8875 | 2964.8486 | 3064.4171 | 944.5504 | 231.2856 | -291.4254
2017-12-19 12:41 | 2770.1662 |  |  | -200.8865 | -102.6862 | -57.6827 | -88.1425 | -52.7562 | -68.3726 | -122.4007 | -81.841 |  |  | -235.4224 | -91.5365 | -79.7853 | -99.0963 | -21.4335 | -29.7629 | -81.5164 | -68.5392 | 67.7009 |  | 257.2625 | 61.192 | 103.6178 | 183.2421 | 565.3862 | 121.2304 | 29.9875 |  |  | 138.14 | 136.3298 | 117.0811 | 210.7127 | 92.2076 | 99.4215 | 43.0735 | 69.4171 | 105.5903 | 223.6996 | 649.3905 | 99.5219 | 53.998 | 95.6109 | 103.4488 | 889.4716 |  |  |  |  | 99.2434 | 95.9977 | 192.0971 | 589.4672 |  |  | 98.5114 | 91.7379 | 123.4804 | 249.3097 | 78.2465 | 29.1874 | 40.2329 | 64.7857 | 96.6114 |  |  |  | 709.1504 | 78.4422 | 99.5086 | [5 empty] | 65.1573 | 99.206 | 169.0971 | 554.2143 | 64.9814 | 99.1714 | 99.4164 | 99.4278 | 45.223 | 68.1168 | 27.9489 | 30.1907 | 41.2655 | 63.9538 | 102.2748 |  | 99.696 | 219.4422 | 686.9907 | 44.0443 | 64.9344 | 101.5581 | 188.0816 | 663.0319 | [7 empty] | 63.2034 | 102.7053 | 118.4573 | 248.0474 | 727.8553 | 915.8589 | 949.401 | 538.6467 | 889.6157 | 731.7249 | 909.6937 | 797.2647 | 821.9 | 907.3068 | 905.1128 | 797.28 | 807.0474 | 809.6264 | 812.1843 | 818.0446 | 828.3994 | 911.4834 | 888.7296 |  |  | 61.3015 | 106.5089 | 341.3096 | 775.926 | 96.5756 | 36.8432 | [7 empty] | 89.1842 | 53.5946 | 80.9569 | 112.6793 | 255.2015 | 785.8191 | 99.1557 | 96.1126 | 105.728 | 140.225 | [5 empty] | 98.3884 | 97.2281 | 220.1262 | 699.2673 |  |  | 98.8584 | 67.7967 | 101.7643 | 226.6159 | 100.6049 | 31.7694 | 44.2817 | 70.9637 | 105.8426 |  |  |  | 710.5598 | 92.8771 | 98.1884 | [5 empty] | 94.8895 | 111.7767 | 232.7607 | 670.1607 | 27.7876 | 31.8426 | 46.4279 | 71.4849 | 94.579 | 89.6341 | 41.9726 | 60.2313 | 98.992 | 98.1526 | 108.5352 |  | 103.4307 | 179.7983 | 700.6666 | 95.1076 | 101.3005 | 126.5805 | 295.983 | 723.459 | [7 empty] | 62.0657 | 92.1732 | 103.2353 | 262.7334 |  | 958.3889 | 964.1523 | 953.7235 | 561.6127 | 905.5553 | 833.1472 | 915.5906 | 22.5195 | 29.2729 | 18.5256 | 20.6625 | 25.8906 | 76.5139 | 116.6984 | 955.3091 | 914.0775 | 943.0978 | 42.3004 | 77.2809 | 172.9775 | 230.916 | 231.8727 | 174.4378 | -0.0035 | -0.0629 | 0.0148 | 0.0632 | -0.0077 | 0.0029 | -0.0412 | -0.0148 | -0.0403 | -319.5498 | -0.869 | -325.6979 | 0.0262 | -324.3193 | -0.8957 | -311.9247 | -0.9532 | -247.2164 | -0.8731 | -260.8478 | -0.869 | 2963.212 | 3031.5707 | 944.2511 | 231.3944 | -291.2609
2017-12-19 12:41 | 2771.1663 |  |  | -200.8653 | -102.6609 | -57.7282 | -88.1367 | -52.6911 | -68.2683 | -122.3127 | -81.8227 |  |  | -235.2037 | -91.5991 | -79.6603 | -99.1555 | -21.4546 | -29.7605 | -81.3814 | -68.4128 | 65.8992 |  | 257.5223 | 61.2255 | 103.6325 | 183.3489 | 565.4604 | 121.2561 | 29.9921 |  |  | 138.2885 | 136.452 | 117.2271 | 210.7517 | 92.2095 | 99.3835 | 43.0868 | 69.4435 | 105.6244 | 223.8181 | 649.3854 | 99.5518 | 54.0351 | 95.6171 | 103.4786 | 889.4441 |  |  |  |  | 99.2357 | 96 | 192.1859 | 589.4955 |  |  | 98.5455 | 91.7597 | 123.5337 | 249.4775 | 78.2939 | 29.1062 | 40.2193 | 64.8296 | 96.6124 |  |  |  | 709.1247 | 78.461 | 99.5253 | [5 empty] | 65.2005 | 99.2449 | 169.1854 | 554.2304 | 65.0477 | 99.167 | 99.4821 | 99.416 | 45.251 | 68.108 | 27.9548 | 30.1857 | 41.278 | 63.98 | 102.3047 |  | 99.7013 | 219.5772 | 686.9721 | 44.047 | 64.9192 | 101.5624 | 188.1628 | 662.9795 | [7 empty] | 63.2037 | 102.6995 | 118.4845 | 248.1764 | 727.7857 | 915.5956 | 949.1794 | 538.897 | 889.3624 | 731.8392 | 909.5267 | 787.1874 | 821.3811 | 907.141 | 904.8898 | 799.5046 | 800.3627 | 810.8505 | 814.9245 | 819.8285 | 806.7511 | 911.3089 | 888.5296 |  |  | 61.3332 | 106.5499 | 341.4332 | 775.7991 | 96.5169 | 36.8542 | [7 empty] | 89.1553 | 53.6053 | 80.9788 | 112.7109 | 255.3267 | 785.7392 | 99.1445 | 96.0989 | 105.7359 | 140.3503 | [5 empty] | 98.3771 | 97.2172 | 220.2337 | 699.2493 |  |  | 98.8616 | 67.8277 | 101.7721 | 226.7674 | 100.6966 | 31.8038 | 44.3065 | 70.9979 | 105.8699 |  |  |  | 710.5313 | 92.8797 | 98.1415 | [5 empty] | 94.9367 | 111.8025 | 232.8677 | 670.1317 | 27.7688 | 31.843 | 46.4501 | 71.5057 | 94.5732 | 89.6654 | 41.9973 | 60.2866 | 99.0533 | 98.1165 | 108.6246 |  | 103.4674 | 179.9919 | 700.5943 | 95.1299 | 101.3339 | 126.6036 | 296.0952 | 723.4392 | [7 empty] | 62.0273 | 92.1781 | 103.2523 | 262.8993 |  | 958.1571 | 963.7234 | 953.4217 | 561.1887 | 905.2127 | 832.8241 | 915.3736 | 22.5279 | 29.2974 | 18.5273 | 20.658 | 25.897 | 76.4476 | 116.7147 | 955.0217 | 913.7866 | 942.8949 | 42.3077 | 77.2932 | 173.1748 | 231.1306 | 232.0529 | 174.5251 | -0.0036 | -0.0627 | 0.0147 | 0.0632 | -0.0082 | 0.0033 | -0.0426 | -0.0115 | -0.0699 | -319.5529 | -0.8731 | -325.6887 | -0.0087 | -324.2609 | -0.908 | -311.9124 | -0.9409 | -247.2133 | -0.869 | -260.8294 | -0.8895 | 2960.3843 | 3032.5375 | 943.9726 | 231.5917 | -291.1196
2017-12-19 12:41 | 2772.1663 |  |  | -200.6974 | -102.676 | -57.8963 | -88.0895 | -52.6765 | -68.2368 | -122.3884 | -81.85 |  |  | -235.3041 | -91.6198 | -79.5582 | -99.0413 | -21.4307 | -29.8374 | -81.4419 | -68.5457 | 66.8613 |  | 257.7236 | 61.2582 | 103.6385 | 183.4484 | 565.5329 | 121.2988 | 30.0135 |  |  | 138.389 | 136.5276 | 117.2997 | 210.8011 | 92.2509 | 99.3848 | 43.0911 | 69.5001 | 105.6691 | 223.9526 | 649.3834 | 99.5096 | 54.0585 | 95.6167 | 103.5436 | 889.3197 |  |  |  |  | 99.2325 | 96.009 | 192.2907 | 589.5105 |  |  | 98.5517 | 91.7799 | 123.59 | 249.648 | 78.2876 | 29.0842 | 40.2391 | 64.8574 | 96.6603 |  |  |  | 709.0921 | 78.4542 | 99.5306 | [5 empty] | 65.1877 | 99.2435 | 169.2608 | 554.2365 | 65.1894 | 99.1136 | 99.4843 | 99.4055 | 45.241 | 68.1199 | 27.9562 | 30.1898 | 41.2827 | 64.0006 | 102.3167 |  | 99.6953 | 219.6952 | 686.9413 | 44.0534 | 64.9684 | 101.5913 | 188.2375 | 662.9137 | [7 empty] | 63.2335 | 102.7028 | 118.5133 | 248.3059 | 727.7278 | 915.3538 | 949.0011 | 539.1499 | 889.0926 | 731.9865 | 909.4204 | 795.1112 | 820.6868 | 906.9617 | 904.6452 | 801.9208 | 794.7469 | 813.1699 | 816.5874 | 820.0909 | 794.9546 | 911.1124 | 888.3353 |  |  | 61.3533 | 106.5675 | 341.5566 | 775.6815 | 96.4762 | 36.8564 | [7 empty] | 89.18 | 53.577 | 80.9803 | 112.7387 | 255.4446 | 785.6389 | 99.1217 | 96.08 | 105.7506 | 140.4513 | [5 empty] | 98.3711 | 97.2136 | 220.3461 | 699.2327 |  |  | 98.8622 | 67.8775 | 101.7825 | 226.9404 | 100.8242 | 31.788 | 44.3391 | 71.0384 | 105.8984 |  |  |  | 710.5327 | 92.9566 | 98.1933 | [5 empty] | 94.9621 | 111.829 | 233.0264 | 670.125 | 27.7261 | 31.8597 | 46.4402 | 71.5461 | 94.5506 | 89.7355 | 42.0045 | 60.2337 | 99.1679 | 98.1441 | 108.6943 |  | 103.4129 | 180.097 | 700.6134 | 95.152 | 101.3346 | 126.6399 | 296.2685 | 723.4283 | [7 empty] | 61.9935 | 92.1991 | 103.265 | 263.0622 |  | 957.91 | 963.3121 | 953.1554 | 560.8745 | 904.8382 | 832.5489 | 915.1484 | 22.5355 | 29.3288 | 18.5306 | 20.6585 | 25.9092 | 76.43 | 116.7315 | 954.6722 | 913.4902 | 942.701 | 42.3076 | 77.3235 | 173.2681 | 231.2916 | 232.1967 | 174.6529 | -0.0037 | -0.063 | 0.0143 | 0.063 | -0.008 | 0.0031 | -0.0388 | -0.0099 | -0.0471 | -319.4913 | -0.8834 | -325.701 | 0.0303 | -324.2916 | -0.908 | -311.82 | -0.9717 | -247.1918 | -0.8711 | -260.8694 | -0.8526 | 2961.0034 | 3013.1216 | 943.6995 | 231.7441 | -291.1875
2017-12-19 12:41 | 2773.1664 |  |  | -200.6782 | -102.7238 | -57.8239 | -87.9121 | -52.6656 | -68.3143 | -122.4345 | -81.7803 |  |  | -235.3881 | -91.6295 | -79.7097 | -98.8119 | -21.4137 | -29.7568 | -81.3841 | -68.4278 | 67.7242 |  | 257.8746 | 61.2895 | 103.6424 | 183.5575 | 565.6008 | 121.3288 | 30.0478 |  |  | 138.4538 | 136.5853 | 117.3495 | 210.8531 | 92.3026 | 99.3308 | 43.1127 | 69.5177 | 105.6971 | 224.0746 | 649.3763 | 99.4817 | 54.0816 | 95.6306 | 103.6145 | 889.2361 |  |  |  |  | 99.2004 | 96.0242 | 192.3915 | 589.5201 |  |  | 98.533 | 91.7994 | 123.6569 | 249.8005 | 78.2805 | 29.1189 | 40.2369 | 64.859 | 96.6687 |  |  |  | 709.0607 | 78.4851 | 99.496 | [5 empty] | 65.1956 | 99.2168 | 169.3345 | 554.2482 | 65.261 | 99.0719 | 99.4507 | 99.3935 | 45.2034 | 68.1367 | 27.9641 | 30.1972 | 41.3035 | 64.0285 | 102.3343 |  | 99.7076 | 219.8425 | 686.9185 | 44.0725 | 65.0421 | 101.6295 | 188.2966 | 662.8661 | [7 empty] | 63.289 | 102.7122 | 118.5465 | 248.4396 | 727.6838 | 915.1239 | 948.8884 | 539.3889 | 888.7783 | 732.1177 | 909.3217 | 818.7808 | 822.6983 | 906.7716 | 904.3973 | 800.0116 | 799.7179 | 812.8982 | 815.6642 | 819.3185 | 807.719 | 910.9105 | 888.1465 |  |  | 61.3779 | 106.6079 | 341.693 | 775.5794 | 96.4641 | 36.875 | [7 empty] | 89.1763 | 53.5903 | 80.9856 | 112.773 | 255.5722 | 785.5323 | 99.0953 | 96.0778 | 105.7586 | 140.5837 | [5 empty] | 98.4268 | 97.2358 | 220.4463 | 699.2174 |  |  | 98.8569 | 67.9182 | 101.7922 | 227.0883 | 100.9328 | 31.8172 | 44.3632 | 71.0419 | 105.9517 |  |  |  | 710.5431 | 93.0877 | 98.2314 | [5 empty] | 94.958 | 111.8282 | 233.2363 | 670.1016 | 27.788 | 31.917 | 46.5078 | 71.5413 | 94.4793 | 89.8544 | 42.0151 | 60.2216 | 99.1203 | 98.1562 | 108.6892 |  | 103.412 | 180.2166 | 700.5327 | 95.1752 | 101.3586 | 126.671 | 296.4197 | 723.3975 | [7 empty] | 61.9743 | 92.221 | 103.3008 | 263.2438 |  | 957.6563 | 962.9269 | 952.943 | 560.7048 | 904.4834 | 832.3638 | 914.8685 | 22.5314 | 29.3555 | 18.5305 | 20.6577 | 25.9073 | 76.43 | 116.7531 | 954.1866 | 913.1396 | 942.5004 | 42.3292 | 77.2849 | 173.3139 | 231.314 | 232.3175 | 174.739 | -0.0033 | -0.0626 | 0.0148 | 0.0636 | -0.0075 | 0.0034 | -0.0413 | -0.0083 | -0.0474 | -319.5067 | -0.906 | -325.6148 | -0.0025 | -324.2547 | -0.8793 | -311.897 | -0.9306 | -247.1887 | -0.8895 | -260.7863 | -0.8875 | 2950.348 | 2990.2905 | 943.4206 | 231.8157 | -291.0481
2017-12-19 12:41 | 2774.1664 |  |  | -200.5767 | -102.6981 | -57.6937 | -87.8634 | -52.578 | -68.2203 | -122.3717 | -81.7628 |  |  | -235.2221 | -91.563 | -79.7045 | -98.7343 | -21.4002 | -29.7904 | -81.4058 | -68.4187 | 60.8907 |  | 257.9694 | 61.313 | 103.6423 | 183.6596 | 565.6689 | 121.3645 | 30.1027 |  |  | 138.4574 | 136.5827 | 117.3715 | 210.9017 | 92.368 | 99.3326 | 43.1064 | 69.5509 | 105.7224 | 224.1868 | 649.3711 | 99.5149 | 54.109 | 95.6591 | 103.6812 | 889.1221 |  |  |  |  | 99.2081 | 96.0352 | 192.5014 | 589.5537 |  |  | 98.5279 | 91.8192 | 123.7187 | 249.9528 | 78.309 | 29.1219 | 40.2295 | 64.8714 | 96.6503 |  |  |  | 709.0353 | 78.6015 | 99.521 | [5 empty] | 65.2509 | 99.2195 | 169.4162 | 554.2429 | 65.2786 | 99.0842 | 99.4929 | 99.4073 | 45.2147 | 68.1412 | 27.9622 | 30.1992 | 41.3286 | 64.0693 | 102.3683 |  | 99.7136 | 220.0038 | 686.8799 | 44.1747 | 65.0634 | 101.6561 | 188.3854 | 662.827 | [7 empty] | 63.289 | 102.7303 | 118.5895 | 248.5893 | 727.6447 | 914.9145 | 948.8255 | 539.6344 | 888.4297 | 732.2256 | 909.1697 | 829.1199 | 822.4198 | 906.5525 | 904.1474 | 798.3876 | 803.2665 | 809.6061 | 811.8121 | 815.0916 | 823.0316 | 910.7019 | 887.9426 |  |  | 61.4071 | 106.6545 | 341.816 | 775.4752 | 96.4509 | 36.8999 | [7 empty] | 89.1164 | 53.6274 | 81.0046 | 112.8001 | 255.7072 | 785.4172 | 99.0683 | 96.0749 | 105.7648 | 140.722 | [5 empty] | 98.4731 | 97.2345 | 220.5471 | 699.1728 |  |  | 98.8471 | 67.9422 | 101.7916 | 227.2183 | 101.0098 | 31.8133 | 44.3829 | 70.9525 | 106.0229 |  |  |  | 710.531 | 93.1837 | 98.2706 | [5 empty] | 94.9171 | 111.849 | 233.4032 | 670.0763 | 27.8507 | 31.9366 | 46.5713 | 71.5506 | 94.4038 | 89.8703 | 42.0433 | 60.3149 | 99.0301 | 98.1712 | 108.7059 |  | 103.4693 | 180.3255 | 700.4111 | 95.1825 | 101.3779 | 126.7267 | 296.6119 | 723.373 | [7 empty] | 61.9315 | 92.2272 | 103.327 | 263.4257 |  | 957.4036 | 962.5426 | 952.7457 | 560.6221 | 904.177 | 832.2997 | 914.5492 | 22.527 | 29.3759 | 18.5346 | 20.6714 | 25.9094 | 76.4419 | 116.7709 | 953.7403 | 912.8452 | 942.3684 | 42.3514 | 77.3953 | 173.5201 | 231.556 | 232.5078 | 174.9278 | -0.0032 | -0.0629 | 0.0151 | 0.0631 | -0.0077 | 0.0032 | -0.0365 | -0.0094 | -0.0649 | -319.5713 | -0.8444 | -325.7102 | -0.0066 | -324.2086 | -0.9388 | -311.777 | -0.9491 | -247.2441 | -0.8403 | -260.8386 | -0.8916 | 2946.2612 | 3092.898 | 943.1732 | 232.0319 | -290.8857
2017-12-19 12:41 | 2775.1665 |  |  | -200.5829 | -102.6573 | -57.7108 | -87.9321 | -52.6481 | -68.1405 | -122.32 | -81.7492 |  |  | -235.269 | -91.5592 | -79.5889 | -98.5004 | -21.3369 | -29.7262 | -81.4179 | -68.3358 | 68.9906 |  | 258.0386 | 61.3378 | 103.6408 | 183.7573 | 565.7357 | 121.4083 | 30.0953 |  |  | 138.4864 | 136.5812 | 117.3999 | 210.9542 | 92.4271 | 99.3996 | 43.1238 | 69.5578 | 105.7393 | 224.2875 | 649.3698 | 99.5233 | 54.1397 | 95.6876 | 103.7075 | 889.0044 |  |  |  |  | 99.218 | 96.0185 | 192.5951 | 589.604 |  |  | 98.5088 | 91.8319 | 123.7708 | 250.1293 | 78.3145 | 29.1172 | 40.2775 | 64.9034 | 96.6661 |  |  |  | 708.9997 | 78.6385 | 99.5594 | [5 empty] | 65.3082 | 99.2384 | 169.5032 | 554.2453 | 65.3786 | 99.119 | 99.4649 | 99.3863 | 45.2937 | 68.1377 | 27.9744 | 30.2182 | 41.3472 | 64.1056 | 102.4319 |  | 99.7209 | 220.1607 | 686.8581 | 44.2216 | 65.0434 | 101.6419 | 188.4846 | 662.7734 | [7 empty] | 63.2931 | 102.7335 | 118.6303 | 248.7264 | 727.5716 | 914.7182 | 948.8016 | 539.8856 | 888.1006 | 732.3559 | 909.0479 | 832.9838 | 817.9794 | 906.3167 | 903.8973 | 793.2567 | 808.2347 | 804.5379 | 809.4042 | 795.867 | 838.8389 | 910.4792 | 887.7219 |  |  | 61.4321 | 106.688 | 341.9175 | 775.3528 | 96.4416 | 36.9173 | [7 empty] | 89.1374 | 53.6505 | 81.0213 | 112.8264 | 255.8412 | 785.31 | 99.0846 | 96.0965 | 105.7806 | 140.8612 | [5 empty] | 98.4382 | 97.2341 | 220.6665 | 699.1495 |  |  | 98.8441 | 67.9591 | 101.7767 | 227.3596 | 101.1224 | 31.7795 | 44.3705 | 70.8723 | 106.0746 |  |  |  | 710.5188 | 93.1864 | 98.2938 | [5 empty] | 94.8893 | 111.9048 | 233.5162 | 670.0701 | 27.7871 | 31.9175 | 46.5703 | 71.585 | 94.3555 | 89.8602 | 42.0639 | 60.2843 | 99.0797 | 98.1824 | 108.7202 |  | 103.4721 | 180.4133 | 700.3634 | 95.1636 | 101.3509 | 126.7659 | 296.7938 | 723.3489 | [7 empty] | 61.9238 | 92.2343 | 103.3523 | 263.5997 |  | 957.1416 | 962.1643 | 952.5708 | 560.6134 | 903.9448 | 832.2601 | 914.2553 | 22.531 | 29.3843 | 18.5409 | 20.7059 | 25.9194 | 76.4964 | 116.7954 | 953.2591 | 912.5548 | 942.2653 | 42.3815 | 77.3561 | 173.5306 | 231.7165 | 232.6221 | 174.9612 | -0.0034 | -0.0636 | 0.0149 | 0.0631 | -0.008 | 0.003 | -0.0573 | 0.0014 | -0.0673 | -319.439 | -0.8854 | -325.7317 | 0.0591 | -324.307 | -0.8834 | -311.7585 | -0.9984 | -247.121 | -0.867 | -260.8602 | -0.8423 | 2947.6659 | 3029.0632 | 942.9345 | 232.1693 | -290.7236
2017-12-19 12:41 | 2776.1666 |  |  | -200.45 | -102.4975 | -57.5636 | -87.966 | -52.5534 | -68.1306 | -122.2454 | -81.6803 |  |  | -235.3782 | -91.5543 | -79.724 | -98.6108 | -21.3702 | -29.732 | -81.3651 | -68.2895 | 63.8864 |  | 258.117 | 61.3662 | 103.6487 | 183.863 | 565.8048 | 121.4597 | 30.0774 |  |  | 138.5433 | 136.6204 | 117.4663 | 211.0111 | 92.4766 | 99.4166 | 43.1846 | 69.5539 | 105.7711 | 224.4005 | 649.3813 | 99.5646 | 54.1583 | 95.7123 | 103.7493 | 888.8158 |  |  |  |  | 99.2021 | 96.0173 | 192.6881 | 589.6553 |  |  | 98.5204 | 91.85 | 123.8245 | 250.3133 | 78.3024 | 29.1129 | 40.3294 | 64.9457 | 96.6906 |  |  |  | 708.9697 | 78.6436 | 99.5291 | [5 empty] | 65.3447 | 99.2668 | 169.5853 | 554.2393 | 65.4506 | 99.1324 | 99.4339 | 99.388 | 45.3138 | 68.1608 | 28.0062 | 30.2383 | 41.3715 | 64.1395 | 102.5207 |  | 99.744 | 220.3233 | 686.8291 | 44.1977 | 65.0509 | 101.6324 | 188.5703 | 662.7184 | [7 empty] | 63.3312 | 102.7265 | 118.6586 | 248.8504 | 727.4919 | 914.5114 | 948.7375 | 540.1195 | 887.794 | 732.5002 | 908.9314 | 827.8398 | 816.8994 | 906.1026 | 903.6617 | 782.1907 | 808.7915 | 793.0761 | 807.8402 | 785.5015 | 839.0249 | 910.2641 | 887.5136 |  |  | 61.4795 | 106.7496 | 342.0515 | 775.2233 | 96.4193 | 36.9223 | [7 empty] | 89.1962 | 53.6574 | 81.0486 | 112.8602 | 255.9689 | 785.2084 | 99.1544 | 96.1238 | 105.8023 | 140.9693 | [5 empty] | 98.3823 | 97.2445 | 220.7883 | 699.1854 |  |  | 98.851 | 67.9934 | 101.7826 | 227.5173 | 100.9952 | 31.7911 | 44.3593 | 70.9326 | 106.1025 |  |  |  | 710.5151 | 93.18 | 98.2499 | [5 empty] | 94.8487 | 111.9202 | 233.6791 | 670.0683 | 27.7375 | 31.9364 | 46.5809 | 71.5931 | 94.3219 | 89.8812 | 42.0674 | 60.2253 | 99.0962 | 98.1525 | 108.7081 |  | 103.4629 | 180.4425 | 700.3284 | 95.1418 | 101.3305 | 126.7771 | 296.9238 | 723.3002 | [7 empty] | 61.9524 | 92.2479 | 103.3788 | 263.782 |  | 956.8711 | 961.79 | 952.4469 | 560.6283 | 903.7106 | 832.1481 | 913.9982 | 22.5329 | 29.3669 | 18.5305 | 20.7211 | 25.9213 | 76.5653 | 116.815 | 952.6782 | 912.2571 | 942.1693 | 42.393 | 77.3695 | 173.7176 | 231.8326 | 232.8253 | 175.1366 | -0.0037 | -0.0627 | 0.0151 | 0.0633 | -0.008 | 0.0032 | -0.0391 | -0.011 | -0.0805 | -319.5067 | -0.9142 | -325.621 | -0.021 | -324.1686 | -0.8854 | -311.8231 | -0.9285 | -247.1825 | -0.9019 | -260.7648 | -0.906 | 2944.6255 | 3014.6827 | 942.6827 | 232.329 | -290.6288
2017-12-19 12:41 | 2777.1666 |  |  | -200.2896 | -102.4881 | -57.516 | -87.9667 | -52.4524 | -68.0157 | -122.2301 | -81.673 |  |  | -235.4337 | -91.4858 | -79.8562 | -98.4753 | -21.3046 | -29.697 | -81.32 | -68.2448 | 64.1091 |  | 258.228 | 61.3944 | 103.6474 | 183.9645 | 565.8801 | 121.5086 | 30.0746 |  |  | 138.5894 | 136.6619 | 117.5328 | 211.0633 | 92.5336 | 99.4058 | 43.2042 | 69.5688 | 105.8079 | 224.5382 | 649.3873 | 99.5929 | 54.178 | 95.7309 | 103.8016 | 888.6057 |  |  |  |  | 99.2309 | 96.0414 | 192.7958 | 589.7007 |  |  | 98.5459 | 91.868 | 123.8754 | 250.4853 | 78.3391 | 29.1601 | 40.3165 | 64.9528 | 96.6957 |  |  |  | 708.9527 | 78.7386 | 99.5128 | [5 empty] | 65.3663 | 99.2716 | 169.6657 | 554.2226 | 65.5102 | 99.1109 | 99.4318 | 99.4053 | 45.2575 | 68.1889 | 28.0213 | 30.2497 | 41.3915 | 64.1744 | 102.5918 |  | 99.7489 | 220.4753 | 686.7877 | 44.1944 | 65.0703 | 101.6518 | 188.6665 | 662.6631 | [7 empty] | 63.3253 | 102.7217 | 118.6892 | 248.9845 | 727.4393 | 914.3106 | 948.7004 | 540.3725 | 887.5091 | 732.6786 | 908.8246 | 815.633 | 818.0124 | 905.9135 | 903.4222 | 776.9562 | 806.8311 | 783.8672 | 791.2938 | 800.6128 | 825.2794 | 910.0475 | 887.3081 |  |  | 61.5282 | 106.7949 | 342.1749 | 775.1008 | 96.4567 | 36.9055 | [7 empty] | 89.2025 | 53.6541 | 81.0621 | 112.8965 | 256.0936 | 785.0913 | 99.1725 | 96.1285 | 105.8276 | 141.0547 | [5 empty] | 98.4021 | 97.2496 | 220.9045 | 699.1832 |  |  | 98.8583 | 68.0416 | 101.7933 | 227.6526 | 100.698 | 31.7673 | 44.3737 | 71.0123 | 106.1167 |  |  |  | 710.5325 | 93.2076 | 98.2437 | [5 empty] | 94.7962 | 111.9212 | 233.88 | 670.0587 | 27.8397 | 31.9717 | 46.6568 | 71.5969 | 94.2888 | 89.9297 | 42.0816 | 60.2414 | 99.0365 | 98.1564 | 108.7128 |  | 103.5048 | 180.528 | 700.2569 | 95.1616 | 101.3423 | 126.8154 | 297.0808 | 723.2617 | [7 empty] | 61.9581 | 92.2574 | 103.4014 | 263.9708 |  | 956.5954 | 961.3984 | 952.3631 | 560.6545 | 903.4116 | 831.9719 | 913.752 | 22.5379 | 29.3573 | 18.5277 | 20.7297 | 25.9231 | 76.6034 | 116.833 | 952.1847 | 911.9316 | 942.0926 | 42.4112 | 77.4052 | 173.7969 | 231.919 | 232.929 | 175.1403 | -0.0034 | -0.0628 | 0.0149 | 0.0632 | -0.0079 | 0.0031 | -0.0483 | -0.0098 | -0.0541 | -319.5098 | -0.8403 | -325.7133 | 0.02 | -324.2055 | -0.9388 | -311.697 | -0.9511 | -247.2133 | -0.8382 | -260.8694 | -0.8772 | 2945.8029 | 2988.8301 | 942.4471 | 232.424 | -290.4736
2017-12-19 12:41 | 2778.1667 |  |  | -200.3231 | -102.4 | -57.3269 | -87.7699 | -52.3469 | -68.0134 | -122.1877 | -81.6969 |  |  | -235.4092 | -91.4602 | -79.9474 | -98.401 | -21.3198 | -29.6165 | -81.2643 | -68.14 | 61.6005 |  | 258.3607 | 61.4257 | 103.6481 | 184.0695 | 565.9529 | 121.527 | 30.0697 |  |  | 138.6499 | 136.6735 | 117.5516 | 211.1078 | 92.5987 | 99.4007 | 43.2059 | 69.6186 | 105.8349 | 224.6704 | 649.3908 | 99.5835 | 54.2027 | 95.757 | 103.8434 | 888.4329 |  |  |  |  | 99.2698 | 96.0599 | 192.8946 | 589.7233 |  |  | 98.5541 | 91.8775 | 123.9261 | 250.6636 | 78.383 | 29.1428 | 40.3252 | 64.9756 | 96.6931 |  |  |  | 708.9238 | 78.8356 | 99.5271 | [5 empty] | 65.448 | 99.2567 | 169.7324 | 554.3239 | 65.4165 | 99.1226 | 99.429 | 99.4086 | 45.245 | 68.1677 | 28.0119 | 30.2626 | 41.4127 | 64.2004 | 102.6204 |  | 99.7459 | 220.6109 | 686.7438 | 44.184 | 65.1373 | 101.6775 | 188.7568 | 662.5992 | [7 empty] | 63.361 | 102.7244 | 118.7247 | 249.1163 | 727.392 | 914.1065 | 948.6925 | 540.6467 | 887.259 | 732.9627 | 908.7515 | 815.121 | 821.286 | 905.736 | 903.1877 | 778.8282 | 798.3086 | 785.6329 | 775.6827 | 813.5201 | 814.684 | 909.8322 | 887.1029 |  |  | 61.5637 | 106.8113 | 342.2871 | 774.9658 | 96.435 | 36.9133 | [7 empty] | 89.1951 | 53.6584 | 81.0651 | 112.9296 | 256.2227 | 784.9755 | 99.1455 | 96.1324 | 105.8408 | 141.2038 | [5 empty] | 98.4257 | 97.2616 | 221.0129 | 699.1551 |  |  | 98.8606 | 68.0805 | 101.8135 | 227.7971 | 100.5659 | 31.7784 | 44.4033 | 71.0732 | 106.134 |  |  |  | 710.5265 | 93.2981 | 98.3143 | [5 empty] | 94.804 | 111.9473 | 234.0147 | 670.0393 | 27.9546 | 31.9758 | 46.679 | 71.638 | 94.2488 | 90.0602 | 42.1264 | 60.256 | 99.0545 | 98.1745 | 108.755 |  | 103.5303 | 180.6569 | 700.182 | 95.1958 | 101.3608 | 126.8655 | 297.2848 | 723.2315 | [7 empty] | 61.9561 | 92.2611 | 103.4544 | 264.1586 |  | 956.3042 | 960.9621 | 952.2922 | 560.6676 | 903.046 | 831.757 | 913.5057 | 22.5352 | 29.3512 | 18.5284 | 20.7245 | 25.9234 | 76.6655 | 116.846 | 951.7155 | 911.664 | 942.0011 | 42.4547 | 77.3891 | 173.9571 | 232.1227 | 233.075 | 175.2828 | -0.0034 | -0.0631 | 0.0148 | 0.0631 | -0.0089 | 0.0028 | -0.0542 | -0.0108 | -0.0844 | -319.3928 | -0.8936 | -325.6763 | 0.0365 | -324.2332 | -0.8895 | -311.6877 | -0.9778 | -247.0964 | -0.8895 | -260.8171 | -0.8628 | 2943.9687 | 3110.4624 | 942.2173 | 232.5988 | -290.241
2017-12-19 12:41 | 2779.1667 |  |  | -200.4186 | -102.3283 | -57.1931 | -87.7768 | -52.3295 | -68.1237 | -122.1344 | -81.7215 |  |  | -235.4594 | -91.4362 | -80.0316 | -98.2078 | -21.3871 | -29.6013 | -81.1835 | -68.1046 | 65.2685 |  | 258.4313 | 61.4508 | 103.6641 | 184.1775 | 566.0251 | 121.5382 | 30.0572 |  |  | 138.6688 | 136.6396 | 117.5402 | 211.1521 | 92.6733 | 99.3593 | 43.2593 | 69.6038 | 105.8708 | 224.7922 | 649.4048 | 99.5922 | 54.2472 | 95.7908 | 103.8717 | 888.2536 |  |  |  |  | 99.2542 | 96.0748 | 193.0061 | 589.7781 |  |  | 98.5605 | 91.8845 | 123.9763 | 250.8598 | 78.4276 | 29.1197 | 40.358 | 65.0207 | 96.6926 |  |  |  | 708.889 | 78.8584 | 99.5212 | [5 empty] | 65.5572 | 99.2556 | 169.8024 | 554.8032 | 65.2574 | 99.1823 | 99.4789 | 99.4391 | 45.3152 | 68.1741 | 28.0095 | 30.271 | 41.4368 | 64.2333 | 102.6415 |  | 99.7592 | 220.7454 | 686.702 | 44.2628 | 65.1809 | 101.6823 | 188.8331 | 662.5358 | [7 empty] | 63.3633 | 102.734 | 118.7657 | 249.243 | 727.3248 | 913.8976 | 948.6632 | 540.9145 | 887.0607 | 733.22 | 908.6114 | 821.351 | 824.5447 | 905.5667 | 902.9786 | 781.1381 | 793.9457 | 792.1969 | 780.772 | 809.878 | 807.1699 | 909.6207 | 886.8999 |  |  | 61.5666 | 106.8512 | 342.4028 | 774.8363 | 96.3309 | 36.9343 | [7 empty] | 89.2012 | 53.6727 | 81.0804 | 112.9544 | 256.3447 | 784.8491 | 99.1336 | 96.1481 | 105.8533 | 141.3545 | [5 empty] | 98.4188 | 97.2735 | 221.1203 | 699.1418 |  |  | 98.8592 | 68.1257 | 101.8318 | 227.9419 | 100.5225 | 31.8203 | 44.4356 | 71.0737 | 106.1928 |  |  |  | 710.4937 | 93.3712 | 98.3265 | [5 empty] | 94.8044 | 111.9719 | 234.1514 | 670.0171 | 27.8749 | 31.9649 | 46.6632 | 71.6884 | 94.1555 | 90.1114 | 42.1616 | 60.257 | 99.0929 | 98.2048 | 108.7821 |  | 103.5445 | 180.7597 | 700.1298 | 95.1943 | 101.3812 | 126.9053 | 297.428 | 723.1934 | [7 empty] | 62.0213 | 92.2645 | 103.491 | 264.3253 |  | 956.0079 | 960.4998 | 952.2503 | 560.649 | 902.6697 | 831.5367 | 913.2813 | 22.5365 | 29.3459 | 18.5305 | 20.7184 | 25.9286 | 76.6838 | 116.8651 | 951.191 | 911.3071 | 941.8893 | 42.5041 | 77.5133 | 174.0174 | 232.2437 | 233.2425 | 175.3491 | -0.003 | -0.0631 | 0.0148 | 0.0636 | -0.0079 | 0.0028 | -0.0474 | -0.0115 | -0.0517 | -319.4667 | -0.8731 | -325.6733 | 0.0036 | -324.1686 | -0.9019 | -311.6785 | -0.9388 | -247.1425 | -0.8752 | -260.7863 | -0.8793 | 2937.9647 | 3077.3856 | 941.9633 | 232.7431 | -290.1487
2017-12-19 12:41 | 2780.1668 |  |  | -200.4764 | -102.3204 | -57.0335 | -87.7339 | -52.3153 | -68.0708 | -122.0332 | -81.5666 |  |  | -235.4041 | -91.4577 | -80.0022 | -98.0943 | -21.3249 | -29.5958 | -81.0812 | -68.0417 | 63.7041 |  | 258.4483 | 61.4698 | 103.6653 | 184.279 | 566.0949 | 121.5892 | 30.0672 |  |  | 138.65 | 136.5771 | 117.5176 | 211.2022 | 92.7339 | 99.3534 | 43.2875 | 69.6091 | 105.8889 | 224.9173 | 649.4204 | 99.5609 | 54.3012 | 95.8227 | 103.922 | 888.0617 |  |  |  |  | 99.2674 | 96.0961 | 193.1354 | 589.8754 |  |  | 98.5332 | 91.9071 | 124.0342 | 251.0475 | 78.4375 | 29.1567 | 40.4012 | 65.0473 | 96.7354 |  |  |  | 708.8684 | 78.8532 | 99.5279 | [5 empty] | 65.5844 | 99.2477 | 169.8875 | 555.3258 | 65.3454 | 99.1974 | 99.463 | 99.4457 | 45.3855 | 68.2232 | 28.0146 | 30.2841 | 41.455 | 64.2652 | 102.6751 |  | 99.7682 | 220.8852 | 686.657 | 44.3006 | 65.2144 | 101.6865 | 188.894 | 662.4687 | [7 empty] | 63.3908 | 102.753 | 118.8223 | 249.3736 | 727.2514 | 913.6885 | 948.6182 | 541.1625 | 886.8599 | 733.3808 | 908.4517 | 811.2568 | 820.0315 | 905.4046 | 902.7697 | 782.3433 | 772.2779 | 794.1872 | 788.9799 | 807.3556 | 811.8962 | 909.4181 | 886.7083 |  |  | 61.585 | 106.9031 | 342.5302 | 774.7235 | 96.1814 | 36.9518 | [7 empty] | 89.1747 | 53.6622 | 81.084 | 112.9765 | 256.469 | 784.7141 | 99.1486 | 96.147 | 105.855 | 141.4884 | [5 empty] | 98.4121 | 97.2825 | 221.2285 | 699.1293 |  |  | 98.8607 | 68.1654 | 101.8266 | 228.0714 | 100.4951 | 31.8395 | 44.4542 | 71.1206 | 106.231 |  |  |  | 710.4708 | 93.4168 | 98.2799 | [5 empty] | 94.7796 | 111.9877 | 234.2641 | 670.0068 | 27.5555 | 31.9216 | 46.6516 | 71.7241 | 94.0972 | 90.1416 | 42.1499 | 60.3382 | 99.0063 | 98.1862 | 108.8116 |  | 103.5017 | 180.7977 | 700.1231 | 95.1832 | 101.4008 | 126.9244 | 297.5285 | 723.1384 | [7 empty] | 62.1297 | 92.2728 | 103.5228 | 264.4894 |  | 955.7035 | 960.0056 | 952.1231 | 560.6081 | 902.2995 | 831.3052 | 913.0801 | 22.5455 | 29.3543 | 18.5299 | 20.7147 | 25.9324 | 76.6743 | 116.888 | 950.7576 | 911.0383 | 941.7844 | 42.5696 | 77.5411 | 173.9961 | 232.3465 | 233.2586 | 175.4782 | -0.0035 | -0.0629 | 0.0148 | 0.0637 | -0.008 | 0.0031 | -0.0446 | -0.0143 | -0.0649 | -319.4144 | -0.8772 | -325.6794 | 0.0139 | -324.187 | -0.8916 | -311.657 | -0.9655 | -247.1241 | -0.8731 | -260.8478 | -0.8731 | 2934.2824 | 3118.8562 | 941.7149 | 232.8025 | -289.9013
2017-12-19 12:42 | 2781.1669 |  |  | -200.5222 | -102.3741 | -56.764 | -87.7414 | -52.2714 | -68.0758 | -122.0731 | -81.7051 |  |  | -235.2883 | -91.5071 | -79.846 | -98.0644 | -21.3044 | -29.5499 | -81.0766 | -67.9027 | 67.4402 |  | 258.4693 | 61.5004 | 103.6696 | 184.3766 | 566.1604 | 121.6617 | 30.081 |  |  | 138.6632 | 136.5442 | 117.5092 | 211.2548 | 92.7616 | 99.4076 | 43.3012 | 69.6356 | 105.9285 | 225.0438 | 649.4326 | 99.5658 | 54.3343 | 95.8445 | 103.973 | 887.903 |  |  |  |  | 99.2906 | 96.1217 | 193.2462 | 589.95 |  |  | 98.5283 | 91.9398 | 124.0964 | 251.2201 | 78.4437 | 29.2138 | 40.4292 | 65.0797 | 96.7597 |  |  |  | 708.8483 | 78.8843 | 99.5231 | [5 empty] | 65.6159 | 99.2573 | 169.9601 | 555.5791 | 65.4203 | 99.1791 | 99.4544 | 99.4322 | 45.3842 | 68.2429 | 28.0144 | 30.283 | 41.4735 | 64.2892 | 102.7213 |  | 99.7642 | 221.0207 | 686.6067 | 44.2726 | 65.2421 | 101.6902 | 188.9427 | 662.4002 | [7 empty] | 63.4267 | 102.7457 | 118.8519 | 249.5056 | 727.1809 | 913.4755 | 948.5481 | 541.3973 | 886.5954 | 733.4756 | 908.2866 | 778.8797 | 816.2167 | 905.2382 | 902.5723 | 785.036 | 753.3646 | 794.9596 | 798.6725 | 814.6586 | 832.0499 | 909.2146 | 886.5357 |  |  | 61.6227 | 106.9443 | 342.6503 | 774.6042 | 96.0584 | 36.9934 | [7 empty] | 89.192 | 53.7277 | 81.1122 | 113.0119 | 256.6055 | 784.5896 | 99.1705 | 96.1485 | 105.8642 | 141.6511 | [5 empty] | 98.4331 | 97.2904 | 221.3397 | 699.1052 |  |  | 98.8787 | 68.1805 | 101.8238 | 228.2199 | 100.4494 | 31.8437 | 44.4588 | 71.1474 | 106.2298 |  |  |  | 710.469 | 93.3897 | 98.2638 | [5 empty] | 94.8223 | 112.0273 | 234.3785 | 669.9991 | 27.6171 | 31.9367 | 46.6762 | 71.7303 | 94.052 | 90.1695 | 42.1397 | 60.4308 | 98.8884 | 98.1852 | 108.8225 |  | 103.5296 | 180.9075 | 700.0237 | 95.2188 | 101.4033 | 126.9458 | 297.69 | 723.084 | [7 empty] | 62.1667 | 92.2822 | 103.5636 | 264.6614 |  | 955.3886 | 959.4861 | 951.9613 | 560.5261 | 901.908 | 831.0232 | 912.877 | 22.5478 | 29.3709 | 18.5316 | 20.7187 | 25.935 | 76.7774 | 116.9059 | 950.3262 | 910.775 | 941.6429 | 42.5956 | 77.5995 | 174.1216 | 232.4693 | 233.4568 | 175.6034 | -0.0034 | -0.0628 | 0.015 | 0.0635 | -0.008 | 0.0033 | -0.0379 | -0.014 | -0.0495 | -319.4298 | -0.8711 | -325.6671 | 0.0016 | -324.1224 | -0.9101 | -311.6447 | -0.9347 | -247.0994 | -0.8752 | -260.7955 | -0.8834 | 2935.1766 | 3150.4736 | 941.4505 | 232.9631 | -289.7856
2017-12-19 12:42 | 2782.1669 |  |  | -200.6254 | -102.3448 | -56.5503 | -87.7496 | -52.2505 | -67.9581 | -121.973 | -81.5587 |  |  | -235.4431 | -91.4537 | -79.7459 | -97.9544 | -21.2788 | -29.5056 | -80.9967 | -67.8108 | 65.5897 |  | 258.5403 | 61.5364 | 103.6826 | 184.4908 | 566.2311 | 121.707 | 30.0598 |  |  | 138.7229 | 136.5781 | 117.5578 | 211.3113 | 92.7883 | 99.4381 | 43.3344 | 69.6436 | 105.9754 | 225.1599 | 649.4401 | 99.6628 | 54.3698 | 95.8525 | 103.9874 | 887.8117 |  |  |  |  | 99.2599 | 96.1388 | 193.3418 | 590.0002 |  |  | 98.5538 | 91.9619 | 124.1508 | 251.3888 | 78.51 | 29.2723 | 40.3899 | 65.0803 | 96.7335 |  |  |  | 708.8212 | 78.9374 | 99.5176 | [5 empty] | 65.6931 | 99.2562 | 170.0272 | 555.7849 | 65.4601 | 99.1887 | 99.4972 | 99.4275 | 45.3834 | 68.2559 | 28.0092 | 30.2767 | 41.4953 | 64.3184 | 102.7784 |  | 99.7679 | 221.1488 | 686.588 | 44.291 | 65.2539 | 101.6879 | 189.0425 | 662.3418 | [7 empty] | 63.4158 | 102.7236 | 118.8529 | 249.6321 | 727.1214 | 913.261 | 948.4831 | 541.6233 | 886.2833 | 733.543 | 908.1259 | 769.1156 | 819.216 | 905.0525 | 902.3811 | 792.2481 | 765.8752 | 796.0278 | 808.0338 | 818.5903 | 845.2801 | 908.9966 | 886.3494 |  |  | 61.6447 | 106.9706 | 342.7533 | 774.4733 | 95.9813 | 37.0299 | [7 empty] | 89.1485 | 53.7862 | 81.1317 | 113.0516 | 256.7524 | 784.4796 | 99.1702 | 96.1477 | 105.8853 | 141.7981 | [5 empty] | 98.4485 | 97.3052 | 221.447 | 699.0915 |  |  | 98.8713 | 68.2101 | 101.8345 | 228.3662 | 100.4815 | 31.8236 | 44.4717 | 71.1646 | 106.246 |  |  |  | 710.4438 | 93.387 | 98.2853 | [5 empty] | 94.8536 | 112.0575 | 234.5651 | 669.9669 | 27.8534 | 31.9761 | 46.7541 | 71.753 | 94.0054 | 90.1563 | 42.1531 | 60.4183 | 98.9824 | 98.1923 | 108.8827 |  | 103.6282 | 181.0637 | 699.9055 | 95.2551 | 101.3933 | 126.9945 | 297.9058 | 723.045 | [7 empty] | 62.1359 | 92.3002 | 103.6131 | 264.8383 |  | 955.0662 | 959.0371 | 951.8199 | 560.4088 | 901.5068 | 830.7231 | 912.6547 | 22.5455 | 29.3862 | 18.5351 | 20.7327 | 25.9383 | 76.9072 | 116.9203 | 949.7879 | 910.435 | 941.4854 | 42.6268 | 77.6386 | 174.254 | 232.721 | 233.6452 | 175.7185 | -0.0037 | -0.0632 | 0.0151 | 0.0635 | -0.0074 | 0.0032 | -0.045 | -0.0076 | -0.0503 | -319.4175 | -0.867 | -325.7071 | 0.0344 | -324.2055 | -0.906 | -311.5554 | -0.9635 | -247.1179 | -0.8628 | -260.8109 | -0.8608 | 2934.3024 | 3109.5469 | 941.172 | 233.1831 | -289.4722
2017-12-19 12:42 | 2783.167 |  |  | -200.8066 | -102.2854 | -56.4025 | -87.7718 | -52.1518 | -67.8942 | -122.0369 | -81.5807 |  |  | -235.3677 | -91.3503 | -79.5944 | -97.8858 | -21.329 | -29.4974 | -80.8638 | -67.7604 | 65.9938 |  | 258.6849 | 61.5742 | 103.6926 | 184.6015 | 566.298 | 121.7337 | 30.0855 |  |  | 138.8238 | 136.6699 | 117.6871 | 211.3606 | 92.81 | 99.4139 | 43.3203 | 69.7244 | 106.0031 | 225.2699 | 649.4469 | 99.6928 | 54.3988 | 95.8694 | 104.0473 | 887.6846 |  |  |  |  | 99.2341 | 96.1352 | 193.4589 | 590.0357 |  |  | 98.56 | 91.976 | 124.2069 | 251.5531 | 78.5523 | 29.2423 | 40.4019 | 65.105 | 96.731 |  |  |  | 708.7936 | 79.0627 | 99.5131 | [5 empty] | 65.7343 | 99.2641 | 170.1129 | 555.9429 | 65.522 | 99.1907 | 99.4992 | 99.4338 | 45.4807 | 68.2689 | 28.0167 | 30.2843 | 41.5109 | 64.3498 | 102.8409 |  | 99.7782 | 221.3031 | 686.5611 | 44.322 | 65.2934 | 101.6967 | 189.1693 | 662.2776 | [7 empty] | 63.4622 | 102.7621 | 118.9056 | 249.7757 | 727.0725 | 913.0494 | 948.4685 | 541.8464 | 885.9197 | 733.6015 | 907.9431 | 795.1438 | 821.6393 | 904.8579 | 902.1783 | 797.8187 | 774.9704 | 794.5709 | 809.5998 | 817.9236 | 847.8122 | 908.7779 | 886.1529 |  |  | 61.6875 | 107.0192 | 342.8764 | 774.3437 | 95.8871 | 37.0408 | [7 empty] | 89.1293 | 53.7933 | 81.1412 | 113.088 | 256.889 | 784.3627 | 99.1654 | 96.1321 | 105.8973 | 141.9034 | [5 empty] | 98.4336 | 97.3054 | 221.5495 | 699.0909 |  |  | 98.8668 | 68.2523 | 101.8523 | 228.5071 | 100.6016 | 31.8489 | 44.4841 | 71.2175 | 106.2863 |  |  |  | 710.4124 | 93.5241 | 98.3227 | [5 empty] | 94.8398 | 112.0636 | 234.7535 | 669.9285 | 27.9047 | 32.0101 | 46.8197 | 71.758 | 93.9419 | 90.2226 | 42.1693 | 60.3897 | 99.0355 | 98.1912 | 108.9373 |  | 103.5886 | 181.115 | 699.8856 | 95.2591 | 101.409 | 127.0393 | 298.0589 | 723.0058 | [7 empty] | 62.1222 | 92.314 | 103.6881 | 265.0196 |  | 954.7491 | 958.6182 | 951.6333 | 560.2745 | 901.1154 | 830.4573 | 912.4026 | 22.5418 | 29.3898 | 18.5384 | 20.7217 | 25.9481 | 76.9365 | 116.9405 | 949.3093 | 910.1576 | 941.3002 | 42.6764 | 77.6982 | 174.3525 | 232.7866 | 233.7628 | 175.8396 | -0.0031 | -0.0633 | 0.0149 | 0.0632 | -0.008 | 0.0032 | -0.0337 | -0.0085 | -0.0518 | -319.3405 | -0.9039 | -325.624 | -0.0046 | -324.1624 | -0.8793 | -311.5739 | -0.9614 | -247.0687 | -0.8998 | -260.7771 | -0.8875 | 2935.771 | 3063.3233 | 940.9107 | 233.2747 | -289.2698
2017-12-19 12:42 | 2784.167 |  |  | -200.7995 | -102.3277 | -56.3765 | -87.8414 | -52.0629 | -67.97 | -122.0433 | -81.7597 |  |  | -235.4492 | -91.3218 | -79.5574 | -97.9364 | -21.2613 | -29.5999 | -80.8648 | -67.8033 | 65.6691 |  | 258.8884 | 61.6192 | 103.7077 | 184.7048 | 566.3679 | 121.7483 | 30.1222 |  |  | 138.9505 | 136.788 | 117.8537 | 211.4003 | 92.8172 | 99.3837 | 43.3136 | 69.7524 | 106.0277 | 225.3889 | 649.4528 | 99.6411 | 54.4121 | 95.905 | 104.1128 | 887.4894 |  |  |  |  | 99.231 | 96.1318 | 193.5672 | 590.0524 |  |  | 98.5457 | 91.983 | 124.2603 | 251.7056 | 78.5724 | 29.2066 | 40.4695 | 65.1422 | 96.7307 |  |  |  | 708.7727 | 79.0983 | 99.5044 | [5 empty] | 65.7391 | 99.2818 | 170.2009 | 556.0407 | 65.5952 | 99.1454 | 99.4583 | 99.4269 | 45.4978 | 68.2923 | 28.0379 | 30.308 | 41.5333 | 64.3845 | 102.9078 |  | 99.7925 | 221.4408 | 686.5354 | 44.3554 | 65.3016 | 101.6986 | 189.2549 | 662.2223 | [7 empty] | 63.4996 | 102.7865 | 118.9587 | 249.9191 | 726.9955 | 912.8359 | 948.4041 | 542.081 | 885.5167 | 733.6655 | 907.7107 | 817.8022 | 823.6979 | 904.6589 | 901.9671 | 799.3137 | 787.534 | 790.4793 | 804.5299 | 816.3864 | 845.9341 | 908.562 | 885.9561 |  |  | 61.733 | 107.075 | 343.0061 | 774.2226 | 95.8319 | 37.019 | [7 empty] | 89.2471 | 53.7717 | 81.161 | 113.1174 | 257.0082 | 784.239 | 99.1617 | 96.1322 | 105.9185 | 141.9934 | [5 empty] | 98.4044 | 97.2868 | 221.6564 | 699.0866 |  |  | 98.8671 | 68.2965 | 101.8645 | 228.6493 | 100.7361 | 31.8941 | 44.5116 | 71.2708 | 106.3431 |  |  |  | 710.424 | 93.5017 | 98.3586 | [5 empty] | 94.8512 | 112.0726 | 234.9266 | 669.9003 | 27.9767 | 32.0631 | 46.8393 | 71.7308 | 93.8644 | 90.2764 | 42.1976 | 60.4413 | 98.9233 | 98.174 | 108.9281 |  | 103.5873 | 181.2226 | 699.8354 | 95.2837 | 101.4564 | 127.0604 | 298.1502 | 722.9651 | [7 empty] | 62.1332 | 92.3264 | 103.7781 | 265.1988 |  | 954.4316 | 958.1845 | 951.4391 | 560.112 | 900.7411 | 830.1789 | 912.1036 | 22.5386 | 29.3717 | 18.5404 | 20.7094 | 25.9613 | 76.967 | 116.9648 | 948.8299 | 909.8814 | 941.1204 | 42.7218 | 77.7196 | 174.5159 | 232.9599 | 233.8958 | 175.8988 | -0.0033 | -0.0633 | 0.0148 | 0.0631 | -0.0074 | 0.0037 | -0.0452 | -0.0133 | -0.0551 | -319.4759 | -0.8608 | -325.6917 | 0.0016 | -324.0916 | -0.9101 | -311.5739 | -0.9285 | -247.1456 | -0.8505 | -260.814 | -0.8916 | 2933.4961 | 3064.5827 | 940.6409 | 233.4279 | -289.3595
2017-12-19 12:42 | 2785.1671 |  |  | -200.6883 | -102.2684 | -56.3037 | -87.6874 | -51.9779 | -67.8292 | -121.9287 | -81.5885 |  |  | -235.4256 | -91.3349 | -79.8134 | -97.7025 | -21.1343 | -29.5211 | -80.8492 | -67.7545 | 66.0707 |  | 259.0933 | 61.658 | 103.7287 | 184.8166 | 566.4399 | 121.792 | 30.1155 |  |  | 139.0391 | 136.8681 | 117.9408 | 211.4503 | 92.8667 | 99.3629 | 43.3576 | 69.7255 | 106.0587 | 225.517 | 649.453 | 99.6332 | 54.4588 | 95.9237 | 104.1267 | 887.221 |  |  |  |  | 99.2299 | 96.1413 | 193.6726 | 590.081 |  |  | 98.5316 | 92.0037 | 124.314 | 251.8636 | 78.5809 | 29.2971 | 40.4612 | 65.1344 | 96.718 |  |  |  | 708.7522 | 79.0869 | 99.5105 | [5 empty] | 65.7655 | 99.2808 | 170.262 | 556.0621 | 65.5919 | 99.1343 | 99.431 | 99.4336 | 45.4692 | 68.3143 | 28.0576 | 30.3246 | 41.5601 | 64.4136 | 102.9682 |  | 99.7919 | 221.5909 | 686.4719 | 44.3942 | 65.3269 | 101.71 | 189.3354 | 662.1731 | [7 empty] | 63.4835 | 102.7625 | 118.9803 | 250.0347 | 726.903 | 912.617 | 948.3193 | 542.3307 | 885.0955 | 733.7947 | 907.473 | 807.8173 | 824.6884 | 904.4638 | 901.7553 | 797.8414 | 797.7413 | 782.9383 | 800.8626 | 812.5363 | 841.5325 | 908.3465 | 885.7556 |  |  | 61.7774 | 107.1244 | 343.1079 | 774.0955 | 95.7987 | 37.0162 | [7 empty] | 89.292 | 53.7481 | 81.1738 | 113.1553 | 257.1389 | 784.1436 | 99.1739 | 96.1333 | 105.9394 | 142.1272 | [5 empty] | 98.3871 | 97.3 | 221.761 | 699.0841 |  |  | 98.8591 | 68.3375 | 101.8683 | 228.7917 | 100.8899 | 31.8996 | 44.5553 | 71.3384 | 106.3693 |  |  |  | 710.429 | 93.5119 | 98.4097 | [5 empty] | 94.897 | 112.0998 | 235.0863 | 669.8809 | 27.9754 | 32.0882 | 46.8663 | 71.7423 | 93.9083 | 90.343 | 42.2247 | 60.5488 | 98.8583 | 98.1448 | 108.9508 |  | 103.6128 | 181.3292 | 699.7812 | 95.287 | 101.4669 | 127.0802 | 298.291 | 722.9094 | [7 empty] | 62.1304 | 92.3448 | 103.8518 | 265.3617 |  | 954.1057 | 957.7339 | 951.2509 | 559.9149 | 900.37 | 829.8838 | 911.7641 | 22.5309 | 29.3484 | 18.5373 | 20.6971 | 25.9578 | 77.2896 | 116.9819 | 948.2641 | 909.5817 | 940.8694 | 42.7308 | 77.7582 | 174.5126 | 232.998 | 233.9977 | 175.9534 | -0.0036 | -0.0627 | 0.0151 | 0.0632 | -0.0083 | 0.0033 | -0.05 | -0.0182 | -0.055 | -319.3498 | -0.8752 | -325.7133 | 0.0262 | -324.1347 | -0.908 | -311.4939 | -0.9799 | -247.0379 | -0.8731 | -260.8109 | -0.8608 | 2934.7287 | 3021.5171 | 940.3427 | 233.4978 | -289.0718
2017-12-19 12:42 | 2786.1672 |  |  | -200.66 | -102.2604 | -56.3572 | -87.639 | -52.0534 | -67.872 | -121.8786 | -81.6743 |  |  | -235.3408 | -91.2577 | -79.596 | -97.6704 | -21.1532 | -29.4717 | -80.8583 | -67.7007 | 63.8298 |  | 259.2244 | 61.68 | 103.7379 | 184.9339 | 566.5006 | 121.8518 | 30.1507 |  |  | 139.085 | 136.9035 | 117.9571 | 211.5009 | 92.9391 | 99.394 | 43.3494 | 69.818 | 106.099 | 225.6348 | 649.4522 | 99.6148 | 54.5001 | 95.9534 | 104.2013 | 886.9838 |  |  |  |  | 99.25 | 96.1578 | 193.7818 | 590.1112 |  |  | 98.5106 | 92.0257 | 124.3659 | 252.029 | 78.5707 | 29.3135 | 40.4482 | 65.1399 | 96.7131 |  |  |  | 708.7265 | 79.2325 | 99.5003 | [5 empty] | 65.8442 | 99.2801 | 170.334 | 556.0712 | 65.5586 | 99.1739 | 99.4168 | 99.4393 | 45.543 | 68.3111 | 28.0831 | 30.3317 | 41.5815 | 64.4385 | 103.0089 |  | 99.8026 | 221.7385 | 686.4601 | 44.4084 | 65.3306 | 101.7182 | 189.4044 | 662.0975 | [7 empty] | 63.4731 | 102.7347 | 119 | 250.1419 | 726.8141 | 912.4071 | 948.2781 | 542.6123 | 884.6726 | 733.9459 | 907.2305 | 793.0293 | 822.9352 | 904.2604 | 901.5363 | 791.5766 | 797.8875 | 780.5807 | 802.6927 | 810.0571 | 837.3702 | 908.1086 | 885.5538 |  |  | 61.8126 | 107.1737 | 343.2081 | 773.9693 | 95.7986 | 37.046 | [7 empty] | 89.2964 | 53.7702 | 81.1943 | 113.1993 | 257.2794 | 784.0618 | 99.1643 | 96.1461 | 105.9532 | 142.2896 | [5 empty] | 98.4091 | 97.3011 | 221.8696 | 699.0785 |  |  | 98.8842 | 68.3692 | 101.8762 | 228.934 | 101.048 | 31.9098 | 44.575 | 71.3769 | 106.3839 |  |  |  | 710.4104 | 93.569 | 98.4736 | [5 empty] | 94.9286 | 112.1257 | 235.252 | 669.8606 | 28.0301 | 32.1063 | 46.8727 | 71.7768 | 93.9312 | 90.3817 | 42.2493 | 60.5218 | 98.8924 | 98.1815 | 109.0129 |  | 103.6302 | 181.4499 | 699.7055 | 95.2614 | 101.4484 | 127.1298 | 298.5292 | 722.8566 | [7 empty] | 62.1171 | 92.3533 | 103.9155 | 265.5221 |  | 953.7851 | 957.3301 | 951.0948 | 559.7148 | 900.0067 | 829.6543 | 911.4566 | 22.533 | 29.3354 | 18.5396 | 20.6955 | 25.9511 | 77.6395 | 117.0104 | 947.7675 | 909.2932 | 940.6463 | 42.7059 | 77.7159 | 174.669 | 233.2082 | 234.2021 | 176.0513 | -0.0038 | -0.063 | 0.0147 | 0.0635 | -0.0083 | 0.0029 | -0.0508 | -0.0124 | -0.0645 | -319.3775 | -0.8875 | -325.6548 | 0.0098 | -324.1224 | -0.8793 | -311.5431 | -0.9306 | -247.0902 | -0.8916 | -260.7586 | -0.8936 | 2931.8027 | 3041.0509 | 940.0753 | 233.7052 | -289.002
2017-12-19 12:42 | 2787.1672 |  |  | -200.5914 | -102.092 | -56.3571 | -87.3108 | -51.8694 | -67.8124 | -121.8066 | -81.5813 |  |  | -235.386 | -91.0665 | -79.5006 | -97.4649 | -21.1624 | -29.42 | -80.717 | -67.5133 | 66.045 |  | 259.3098 | 61.703 | 103.748 | 185.0377 | 566.5662 | 121.8758 | 30.1888 |  |  | 139.1617 | 136.964 | 117.993 | 211.5444 | 92.9911 | 99.4301 | 43.3689 | 69.8637 | 106.1169 | 225.736 | 649.4688 | 99.6437 | 54.5241 | 95.9927 | 104.2952 | 886.8172 |  |  |  |  | 99.2721 | 96.1705 | 193.8812 | 590.1284 |  |  | 98.5064 | 92.0329 | 124.4107 | 252.1916 | 78.5954 | 29.2538 | 40.4827 | 65.1814 | 96.7083 |  |  |  | 708.7061 | 79.2189 | 99.5108 | [5 empty] | 65.8993 | 99.2835 | 170.4224 | 556.109 | 65.638 | 99.1789 | 99.41 | 99.4407 | 45.5591 | 68.3154 | 28.0958 | 30.3393 | 41.5969 | 64.4695 | 103.0316 |  | 99.8169 | 221.8666 | 686.4563 | 44.45 | 65.3551 | 101.7306 | 189.4703 | 662.0174 | [7 empty] | 63.4885 | 102.7469 | 119.04 | 250.2745 | 726.7396 | 912.2007 | 948.161 | 542.9143 | 884.2751 | 734.1093 | 906.9567 | 809.9783 | 821.2354 | 904.0411 | 901.3126 | 785.8033 | 797.1201 | 782.4851 | 803.7511 | 811.4102 | 838.7657 | 907.8661 | 885.3409 |  |  | 61.8131 | 107.1853 | 343.3037 | 773.8334 | 95.7904 | 37.066 | [7 empty] | 89.263 | 53.855 | 81.2431 | 113.2345 | 257.4146 | 783.9598 | 99.1611 | 96.1623 | 105.9615 | 142.4262 | [5 empty] | 98.4021 | 97.2721 | 221.9878 | 699.0639 |  |  | 98.8895 | 68.4003 | 101.8899 | 229.0786 | 101.2327 | 31.9329 | 44.5913 | 71.4238 | 106.4179 |  |  |  | 710.3967 | 93.6049 | 98.4749 | [5 empty] | 94.9919 | 112.1554 | 235.3982 | 669.8504 | 28.0181 | 32.1151 | 46.879 | 71.8168 | 93.9478 | 90.4027 | 42.2538 | 60.4214 | 99.0217 | 98.2249 | 109.0721 |  | 103.6398 | 181.5422 | 699.6731 | 95.2523 | 101.4329 | 127.1868 | 298.7672 | 722.8066 | [7 empty] | 62.1176 | 92.3504 | 104.0043 | 265.6957 |  | 953.4531 | 956.8423 | 950.993 | 559.5093 | 899.6308 | 829.4883 | 911.2249 | 22.5397 | 29.3146 | 18.5415 | 20.7043 | 25.9541 | 77.7235 | 117.0326 | 947.2697 | 909.0193 | 940.4239 | 42.6806 | 77.6703 | 174.7249 | 233.3522 | 234.2654 | 176.1595 | -0.0034 | -0.0637 | 0.0149 | 0.0636 | -0.0081 | 0.0035 | -0.0461 | -0.0074 | -0.0525 | -319.3959 | -0.8505 | -325.701 | 0.0118 | -324.1009 | -0.9244 | -311.4508 | -0.9655 | -247.0625 | -0.8546 | -260.8078 | -0.8752 | 2931.1401 | 2953.8739 | 939.7954 | 233.8088 | -288.5093
2017-12-19 12:42 | 2788.1673 |  |  | -200.4241 | -102.0719 | -56.3548 | -87.2286 | -51.9843 | -67.7152 | -121.7817 | -81.4933 |  |  | -235.3654 | -91.025 | -79.3407 | -97.5348 | -21.1082 | -29.3187 | -80.6143 | -67.4261 | 62.8945 |  | 259.4637 | 61.7326 | 103.7633 | 185.1438 | 566.6336 | 121.9422 | 30.1728 |  |  | 139.243 | 137.0146 | 118.0279 | 211.5937 | 93.0409 | 99.4129 | 43.4406 | 69.8073 | 106.1336 | 225.8446 | 649.4824 | 99.7334 | 54.5483 | 96.0279 | 104.3332 | 886.6873 |  |  |  |  | 99.2649 | 96.1667 | 194.0047 | 590.1839 |  |  | 98.5162 | 92.0477 | 124.4651 | 252.3437 | 78.6473 | 29.2826 | 40.5093 | 65.2127 | 96.6999 |  |  |  | 708.6856 | 79.2728 | 99.5065 | [5 empty] | 65.9173 | 99.2939 | 170.5024 | 556.1704 | 65.7091 | 99.1446 | 99.4497 | 99.4419 | 45.5349 | 68.3387 | 28.0854 | 30.3417 | 41.6162 | 64.4965 | 103.0705 |  | 99.819 | 222.0098 | 686.3981 | 44.486 | 65.3983 | 101.743 | 189.5519 | 661.9503 | [7 empty] | 63.533 | 102.7559 | 119.0723 | 250.422 | 726.6873 | 911.9851 | 948.0203 | 543.2186 | 883.9748 | 734.2614 | 906.6268 | 825.7353 | 820.2832 | 903.8159 | 901.0856 | 782.7533 | 800.6455 | 784.1807 | 802.1689 | 806.7913 | 839.3363 | 907.6323 | 885.1112 |  |  | 61.8591 | 107.2272 | 343.4203 | 773.6986 | 95.7625 | 37.0781 | [7 empty] | 89.2193 | 53.8751 | 81.252 | 113.2581 | 257.5249 | 783.8466 | 99.183 | 96.1813 | 105.9775 | 142.5276 | [5 empty] | 98.4085 | 97.2583 | 222.1037 | 699.0537 |  |  | 98.8679 | 68.4365 | 101.9011 | 229.2361 | 101.4129 | 31.9539 | 44.6293 | 71.4662 | 106.4455 |  |  |  | 710.3959 | 93.6899 | 98.4418 | [5 empty] | 95.0235 | 112.1831 | 235.5525 | 669.8267 | 27.9246 | 32.1017 | 46.8807 | 71.8521 | 93.9621 | 90.4628 | 42.2556 | 60.4094 | 99.0671 | 98.2409 | 109.0937 |  | 103.6356 | 181.6352 | 699.6475 | 95.2663 | 101.4284 | 127.2201 | 298.9216 | 722.7355 | [7 empty] | 62.1397 | 92.3565 | 104.0727 | 265.8668 |  | 953.114 | 956.3252 | 950.8914 | 559.3091 | 899.2464 | 829.3615 | 911.0569 | 22.5443 | 29.2977 | 18.5449 | 20.7082 | 25.9601 | 77.8059 | 117.0566 | 946.7022 | 908.7308 | 940.1512 | 42.6972 | 77.6446 | 174.9217 | 233.5219 | 234.528 | 176.3273 | -0.0035 | -0.0639 | 0.0146 | 0.0635 | -0.0078 | 0.0029 | -0.0539 | -0.0112 | -0.0611 | -319.3221 | -0.8813 | -325.6887 | 0.0283 | -324.1101 | -0.8875 | -311.4446 | -0.9614 | -247.0287 | -0.8813 | -260.8078 | -0.8649 | 2930.1133 | 2925.2492 | 939.49 | 234.0249 | -288.3208
2017-12-19 12:42 | 2789.1673 |  |  | -200.3121 | -102.0431 | -56.6186 | -87.1449 | -51.8482 | -67.7567 | -121.7237 | -81.4857 |  |  | -235.2088 | -91.0521 | -79.3145 | -97.5292 | -21.1277 | -29.3097 | -80.5292 | -67.4311 | 61.4542 |  | 259.5841 | 61.763 | 103.7773 | 185.2619 | 566.696 | 121.9804 | 30.1714 |  |  | 139.2876 | 137.0107 | 118.0269 | 211.6452 | 93.1201 | 99.3922 | 43.4778 | 69.8071 | 106.1637 | 225.9633 | 649.4893 | 99.7449 | 54.57 | 96.0551 | 104.36 | 886.4847 |  |  |  |  | 99.2541 | 96.1774 | 194.1202 | 590.2026 |  |  | 98.5183 | 92.0728 | 124.5246 | 252.4921 | 78.6604 | 29.2589 | 40.5198 | 65.2436 | 96.7157 |  |  |  | 708.6589 | 79.4285 | 99.4964 | [5 empty] | 65.9648 | 99.2971 | 170.5725 | 556.2331 | 65.7256 | 99.1145 | 99.4575 | 99.4437 | 45.5367 | 68.3677 | 28.1011 | 30.3512 | 41.6327 | 64.5325 | 103.1418 |  | 99.8273 | 222.1529 | 686.3717 | 44.4851 | 65.4183 | 101.7525 | 189.6392 | 661.8741 | [7 empty] | 63.5632 | 102.7694 | 119.1193 | 250.5632 | 726.6263 | 911.767 | 947.8694 | 543.5474 | 883.7939 | 734.4866 | 906.3806 | 826.8726 | 817.9205 | 903.5797 | 900.8466 | 779.457 | 806.8576 | 783.9501 | 801.8444 | 802.6954 | 835.9855 | 907.3926 | 884.8715 |  |  | 61.928 | 107.286 | 343.5479 | 773.5631 | 95.7192 | 37.0957 | [7 empty] | 89.1709 | 53.8482 | 81.2425 | 113.2885 | 257.6493 | 783.7625 | 99.1846 | 96.2047 | 105.9989 | 142.652 | [5 empty] | 98.3832 | 97.2605 | 222.2105 | 699.044 |  |  | 98.8654 | 68.4782 | 101.9046 | 229.3866 | 101.5962 | 31.9684 | 44.6593 | 71.4979 | 106.465 |  |  |  | 710.3852 | 93.6813 | 98.4968 | [5 empty] | 94.9784 | 112.202 | 235.7215 | 669.7847 | 27.9856 | 32.1153 | 46.9146 | 71.8713 | 93.8794 | 90.501 | 42.2684 | 60.4472 | 99.0005 | 98.2227 | 109.101 |  | 103.6674 | 181.7913 | 699.5533 | 95.262 | 101.4379 | 127.2526 | 299.0649 | 722.6748 | [7 empty] | 62.1605 | 92.3707 | 104.113 | 266.0323 |  | 952.782 | 955.877 | 950.7801 | 559.121 | 898.8874 | 829.2759 | 910.9509 | 22.5472 | 29.2879 | 18.5456 | 20.7261 | 25.97 | 78.0579 | 117.0853 | 946.2578 | 908.4464 | 939.9013 | 42.6963 | 77.6559 | 174.9056 | 233.6892 | 234.6374 | 176.4263 | -0.0037 | -0.0636 | 0.0145 | 0.0633 | -0.0085 | 0.0032 | -0.0578 | -0.0139 | -0.0568 | -319.3836 | -0.8875 | -325.661 | 0.0057 | -324.0485 | -0.908 | -311.4108 | -0.9491 | -247.0379 | -0.8793 | -260.7894 | -0.8813 | 2926.2094 | 2998.2889 | 939.2101 | 234.1633 | -288.2976
2017-12-19 12:42 | 2790.1674 |  |  | -200.2448 | -102.031 | -56.7339 | -87.0042 | -51.9237 | -67.7627 | -121.7634 | -81.4798 |  |  | -235.2197 | -90.882 | -79.1464 | -97.4356 | -21.0958 | -29.2681 | -80.5056 | -67.4971 | 64.0803 |  | 259.6215 | 61.7847 | 103.7913 | 185.3678 | 566.7602 | 121.9663 | 30.1753 |  |  | 139.3034 | 136.9893 | 118.0545 | 211.6985 | 93.1792 | 99.376 | 43.4787 | 69.8291 | 106.2082 | 226.0738 | 649.4855 | 99.7233 | 54.6101 | 96.059 | 104.4023 | 886.2141 |  |  |  |  | 99.2396 | 96.1875 | 194.226 | 590.183 |  |  | 98.5155 | 92.0732 | 124.5671 | 252.6516 | 78.6563 | 29.2653 | 40.5178 | 65.2581 | 96.7338 |  |  |  | 708.6346 | 79.4251 | 99.4972 | [5 empty] | 66.0131 | 99.3106 | 170.6641 | 556.2687 | 65.7345 | 99.1336 | 99.4405 | 99.4513 | 45.6217 | 68.38 | 28.1089 | 30.3783 | 41.6599 | 64.5807 | 103.2235 |  | 99.8341 | 222.3072 | 686.3322 | 44.525 | 65.4175 | 101.7515 | 189.722 | 661.818 | [7 empty] | 63.5456 | 102.7949 | 119.1785 | 250.6954 | 726.5432 | 911.5482 | 947.7238 | 543.9033 | 883.7024 | 734.8438 | 906.2772 | 829.4225 | 810.7559 | 903.314 | 900.6031 | 782.5125 | 809.2891 | 784.8331 | 801.8965 | 803.0946 | 834.2216 | 907.1368 | 884.6186 |  |  | 61.9585 | 107.3252 | 343.6484 | 773.4121 | 95.6821 | 37.095 | [7 empty] | 89.2434 | 53.8702 | 81.264 | 113.3253 | 257.7792 | 783.6713 | 99.1687 | 96.2229 | 106.0212 | 142.7839 | [5 empty] | 98.3705 | 97.2607 | 222.3142 | 699.0269 |  |  | 98.8732 | 68.4998 | 101.9089 | 229.5243 | 101.5177 | 31.9734 | 44.6842 | 71.5553 | 106.4913 |  |  |  | 710.3642 | 93.7871 | 98.5512 | [5 empty] | 94.9592 | 112.2416 | 235.8806 | 669.7706 | 28.0099 | 32.1463 | 46.9185 | 71.8902 | 93.793 | 90.5775 | 42.2866 | 60.4964 | 98.9303 | 98.2378 | 109.1477 |  | 103.6797 | 181.8868 | 699.5263 | 95.2644 | 101.4251 | 127.2953 | 299.2482 | 722.6275 | [7 empty] | 62.1283 | 92.3811 | 104.1768 | 266.21 |  | 952.4437 | 955.4186 | 950.6962 | 558.9163 | 898.5454 | 829.1921 | 910.8688 | 22.5481 | 29.2758 | 18.5424 | 20.7276 | 25.9726 | 78.4304 | 117.1074 | 945.8525 | 908.1812 | 939.6522 | 42.7135 | 77.6667 | 175.0992 | 233.8471 | 234.8015 | 176.5565 | -0.0038 | -0.0634 | 0.0149 | 0.0637 | -0.008 | 0.0024 | -0.0405 | -0.0141 | -0.0439 | -319.3498 | -0.8628 | -325.6825 | 0.0118 | -324.0701 | -0.9039 | -311.3893 | -0.9593 | -247.0594 | -0.8628 | -260.7986 | -0.8752 | 2922.6153 | 2980.7529 | 938.9396 | 234.3243 | -288.1903
2017-12-19 12:42 | 2791.1675 |  |  | -200.2171 | -102.0672 | -56.8461 | -86.8402 | -51.8652 | -67.7308 | -121.7129 | -81.4885 |  |  | -235.243 | -90.9895 | -79.1544 | -97.3903 | -21.1052 | -29.1839 | -80.436 | -67.382 | 63.8254 |  | 259.7027 | 61.8148 | 103.8078 | 185.4799 | 566.8255 | 122.0072 | 30.1994 |  |  | 139.3718 | 137.045 | 118.1454 | 211.7477 | 93.2034 | 99.3905 | 43.453 | 69.9082 | 106.2506 | 226.1919 | 649.4872 | 99.71 | 54.664 | 96.0839 | 104.4929 | 886.0584 |  |  |  |  | 99.2297 | 96.1951 | 194.344 | 590.2092 |  |  | 98.5163 | 92.079 | 124.6224 | 252.8229 | 78.6921 | 29.3177 | 40.521 | 65.2598 | 96.7191 |  |  |  | 708.6093 | 79.4696 | 99.5031 | [5 empty] | 66.0419 | 99.3216 | 170.7535 | 556.2689 | 65.824 | 99.139 | 99.4375 | 99.4258 | 45.6757 | 68.3811 | 28.1023 | 30.3914 | 41.6893 | 64.6123 | 103.2816 |  | 99.8363 | 222.4554 | 686.2942 | 44.5204 | 65.4401 | 101.7551 | 189.8023 | 661.7631 | [7 empty] | 63.5356 | 102.7807 | 119.1991 | 250.8263 | 726.4647 | 911.3246 | 947.5848 | 544.2617 | 883.7029 | 735.2535 | 906.25 | 828.2427 | 805.7668 | 903.0319 | 900.3553 | 786.8848 | 803.3181 | 794.9383 | 796.3513 | 803.1599 | 821.6198 | 906.8788 | 884.3628 |  |  | 61.9948 | 107.3671 | 343.7545 | 773.2779 | 95.6719 | 37.0817 | [7 empty] | 89.2855 | 53.8661 | 81.2831 | 113.3613 | 257.9006 | 783.5835 | 99.1415 | 96.2327 | 106.027 | 142.899 | [5 empty] | 98.4136 | 97.2824 | 222.4188 | 699.0128 |  |  | 98.881 | 68.5338 | 101.9112 | 229.6417 | 101.3737 | 31.9798 | 44.718 | 71.6215 | 106.5309 |  |  |  | 710.3461 | 93.8416 | 98.5297 | [5 empty] | 94.9339 | 112.2574 | 236.0514 | 669.7461 | 27.916 | 32.1547 | 46.9317 | 71.9079 | 93.7451 | 90.6651 | 42.3125 | 60.4651 | 99.0204 | 98.2534 | 109.2015 |  | 103.6769 | 181.9791 | 699.53 | 95.2795 | 101.4182 | 127.3462 | 299.4514 | 722.5765 | [7 empty] | 62.104 | 92.3955 | 104.2332 | 266.3837 |  | 952.1055 | 954.9484 | 950.6249 | 558.7168 | 898.2194 | 829.0735 | 910.7539 | 22.5553 | 29.2749 | 18.5424 | 20.6995 | 25.9693 | 78.725 | 117.1327 | 945.3945 | 907.916 | 939.3221 | 42.7292 | 77.7439 | 175.123 | 233.9481 | 234.8503 | 176.6146 | -0.0037 | -0.0635 | 0.0148 | 0.0634 | -0.0079 | 0.0032 | -0.0411 | -0.0138 | -0.0605 | -319.2821 | -0.8916 | -325.6548 | 0.0159 | -324.0516 | -0.8998 | -311.3708 | -0.9491 | -247.0256 | -0.8916 | -260.7617 | -0.8731 | 2919.7593 | 3047.0487 | 938.6526 | 234.3992 | -288.0964
2017-12-19 12:42 | 2792.1675 |  |  | -200.2134 | -101.9652 | -56.7617 | -86.6945 | -51.904 | -67.6627 | -121.7139 | -81.426 |  |  | -235.1634 | -90.9143 | -79.1504 | -97.3471 | -21.029 | -29.1742 | -80.296 | -67.3243 | 60.9505 |  | 259.867 | 61.8555 | 103.8271 | 185.6009 | 566.8945 | 122.0678 | 30.2536 |  |  | 139.4749 | 137.1307 | 118.2523 | 211.7868 | 93.2197 | 99.4668 | 43.4723 | 69.9778 | 106.2646 | 226.3104 | 649.5001 | 99.7241 | 54.7063 | 96.1105 | 104.5843 | 886.0781 |  |  |  |  | 99.278 | 96.2059 | 194.4594 | 590.2219 |  |  | 98.5259 | 92.1023 | 124.6809 | 253.0099 | 78.7335 | 29.2943 | 40.6032 | 65.3179 | 96.7303 |  |  |  | 708.5838 | 79.5282 | 99.5184 | [5 empty] | 66.0789 | 99.3063 | 170.813 | 556.2535 | 65.9165 | 99.1477 | 99.4268 | 99.4209 | 45.6578 | 68.3806 | 28.1152 | 30.3958 | 41.7119 | 64.6358 | 103.3134 |  | 99.8458 | 222.5936 | 686.2988 | 44.5227 | 65.4742 | 101.7695 | 189.8621 | 661.6958 | [7 empty] | 63.5691 | 102.7732 | 119.2228 | 250.9698 | 726.4061 | 911.1011 | 947.4158 | 544.592 | 883.7595 | 735.6842 | 906.2866 | 817.2164 | 807.4876 | 902.7553 | 900.1016 | 786.2525 | 796.7903 | 806.6316 | 793.9432 | 805.2273 | 804.3867 | 906.6593 | 884.1209 |  |  | 62.0322 | 107.4077 | 343.8659 | 773.1371 | 95.6898 | 37.0906 | [7 empty] | 89.2562 | 53.8679 | 81.303 | 113.4009 | 258.0497 | 783.5203 | 99.1306 | 96.2384 | 106.0233 | 143.0447 | [5 empty] | 98.4182 | 97.2921 | 222.5252 | 698.9917 |  |  | 98.8894 | 68.5704 | 101.9154 | 229.7694 | 101.3672 | 32.0184 | 44.7274 | 71.6045 | 106.5684 |  |  |  | 710.3432 | 93.8473 | 98.5565 | [5 empty] | 94.9359 | 112.2656 | 236.2225 | 669.6946 | 27.9439 | 32.1815 | 46.9698 | 71.9186 | 93.7376 | 90.7076 | 42.3191 | 60.4581 | 99.0605 | 98.2245 | 109.2215 |  | 103.6779 | 182.1037 | 699.4468 | 95.2639 | 101.4287 | 127.3911 | 299.6216 | 722.5232 | [7 empty] | 62.0982 | 92.4184 | 104.2774 | 266.5451 |  | 951.7723 | 954.4448 | 950.5399 | 558.5219 | 897.9325 | 828.9131 | 910.6023 | 22.5639 | 29.2879 | 18.5466 | 20.7 | 25.9707 | 78.836 | 117.1627 | 945.062 | 907.6352 | 939.0581 | 42.7388 | 77.7189 | 175.2837 | 234.0061 | 235.0126 | 176.7634 | -0.0038 | -0.064 | 0.0149 | 0.0638 | -0.0078 | 0.0031 | -0.0442 | -0.0092 | -0.0502 | -319.3344 | -0.8587 | -325.6763 | 0.0098 | -324.0362 | -0.9162 | -311.3154 | -0.9409 | -247.0564 | -0.8608 | -260.774 | -0.8936 | 2914.3357 | 3045.2594 | 938.3786 | 234.5093 | -287.8655
2017-12-19 12:42 | 2793.1676 |  |  | -200.1518 | -101.8984 | -56.5698 | -86.5619 | -51.8078 | -67.5946 | -121.7342 | -81.4905 |  |  | -235.294 | -90.859 | -79.2857 | -97.2956 | -21.0244 | -29.0459 | -80.1423 | -67.2552 | 62.7554 |  | 260.0457 | 61.882 | 103.8385 | 185.7196 | 566.9596 | 122.1241 | 30.2668 |  |  | 139.5794 | 137.2282 | 118.3705 | 211.8199 | 93.2255 | 99.4457 | 43.5165 | 69.9896 | 106.2908 | 226.4286 | 649.5062 | 99.7811 | 54.7095 | 96.1407 | 104.6201 | 886.1783 |  |  |  |  | 99.2982 | 96.2091 | 194.5527 | 590.2264 |  |  | 98.5302 | 92.1291 | 124.7331 | 253.2143 | 78.7604 | 29.3053 | 40.6785 | 65.3631 | 96.758 |  |  |  | 708.5592 | 79.571 | 99.5432 | [5 empty] | 66.0777 | 99.2917 | 170.8995 | 556.2537 | 65.9765 | 99.1454 | 99.4311 | 99.4299 | 45.6502 | 68.3889 | 28.0986 | 30.4055 | 41.7293 | 64.6672 | 103.3338 |  | 99.8707 | 222.7143 | 686.2908 | 44.5774 | 65.4777 | 101.7596 | 189.9194 | 661.6283 | [7 empty] | 63.6033 | 102.7927 | 119.2735 | 251.0997 | 726.3327 | 910.8758 | 947.2304 | 544.9094 | 883.8743 | 736.0504 | 906.2864 | 796.5526 | 809.7329 | 902.5017 | 899.8517 | 779.2779 | 797.8079 | 812.0392 | 799.534 | 805.4273 | 798.1802 | 906.4786 | 883.8996 |  |  | 62.0655 | 107.4626 | 343.9834 | 772.9658 | 95.6975 | 37.1078 | [7 empty] | 89.2552 | 53.8819 | 81.2987 | 113.4266 | 258.1852 | 783.4284 | 99.1105 | 96.2525 | 106.028 | 143.1985 | [5 empty] | 98.4173 | 97.2681 | 222.62 | 698.9753 |  |  | 98.8797 | 68.6045 | 101.9167 | 229.9111 | 101.2824 | 32.013 | 44.7417 | 71.5532 | 106.6192 |  |  |  | 710.3367 | 93.8927 | 98.6115 | [5 empty] | 94.9408 | 112.2924 | 236.3609 | 669.6458 | 28.0538 | 32.1948 | 47.0281 | 71.9428 | 93.7386 | 90.7291 | 42.3269 | 60.4992 | 98.9703 | 98.2265 | 109.2859 |  | 103.701 | 182.2366 | 699.3478 | 95.2462 | 101.4346 | 127.4097 | 299.7364 | 722.4668 | [7 empty] | 62.0793 | 92.4305 | 104.2972 | 266.6894 |  | 951.4466 | 953.9388 | 950.4212 | 558.31 | 897.655 | 828.7079 | 910.4305 | 22.5718 | 29.2984 | 18.5491 | 20.7384 | 25.9753 | 78.8513 | 117.1907 | 944.7521 | 907.4067 | 938.768 | 42.7614 | 77.7175 | 175.3835 | 234.2104 | 235.2115 | 176.823 | -0.0038 | -0.0637 | 0.0149 | 0.0641 | -0.0075 | 0.003 | -0.0479 | -0.0087 | -0.0681 | -319.2728 | -0.8711 | -325.6856 | 0.0242 | -324.0485 | -0.8998 | -311.3185 | -0.9717 | -246.9948 | -0.8711 | -260.7986 | -0.8546 | 2908.9576 | 3065.9468 | 938.105 | 234.7109 | -287.6432
2017-12-19 12:42 | 2794.1676 |  |  | -200.2582 | -101.9393 | -56.4611 | -86.3587 | -51.8821 | -67.5743 | -121.7626 | -81.4801 |  |  | -235.1434 | -90.766 | -79.1361 | -97.1508 | -20.9924 | -29.1277 | -80.1287 | -67.1845 | 64.2653 |  | 260.2264 | 61.91 | 103.8624 | 185.8396 | 567.0249 | 122.1508 | 30.2848 |  |  | 139.6826 | 137.3093 | 118.472 | 211.8698 | 93.2473 | 99.3717 | 43.5237 | 70.0241 | 106.3295 | 226.549 | 649.5182 | 99.8894 | 54.7264 | 96.178 | 104.6807 | 886.177 |  |  |  |  | 99.2384 | 96.2215 | 194.6474 | 590.2102 |  |  | 98.5764 | 92.1356 | 124.7848 | 253.4073 | 78.7846 | 29.3086 | 40.6564 | 65.3696 | 96.7508 |  |  |  | 708.5333 | 79.6671 | 99.5345 | [5 empty] | 66.1167 | 99.3107 | 170.9904 | 556.2352 | 65.9927 | 99.1211 | 99.4516 | 99.4359 | 45.6279 | 68.4253 | 28.0959 | 30.4124 | 41.7423 | 64.7061 | 103.3709 |  | 99.8835 | 222.8736 | 686.2357 | 44.6187 | 65.5493 | 101.776 | 189.996 | 661.5665 | [7 empty] | 63.5799 | 102.8044 | 119.3212 | 251.2314 | 726.2531 | 910.6373 | 946.9903 | 545.2281 | 884.0415 | 736.2973 | 906.1999 | 784.6938 | 808.3658 | 902.269 | 899.5978 | 775.0818 | 803.3704 | 811.3114 | 802.5935 | 786.4 | 801.945 | 906.3025 | 883.6727 |  |  | 62.1039 | 107.498 | 344.1036 | 772.8133 | 95.6705 | 37.1281 | [7 empty] | 89.2069 | 53.8956 | 81.2938 | 113.4505 | 258.3096 | 783.3309 | 99.1023 | 96.2725 | 106.0558 | 143.3622 | [5 empty] | 98.436 | 97.2751 | 222.7276 | 698.9673 |  |  | 98.876 | 68.6491 | 101.9121 | 230.0516 | 101.0427 | 31.9914 | 44.7608 | 71.5527 | 106.677 |  |  |  | 710.3239 | 93.9841 | 98.6518 | [5 empty] | 94.9681 | 112.3423 | 236.4338 | 669.6263 | 28.0144 | 32.161 | 47.0874 | 71.9821 | 93.6809 | 90.8009 | 42.3415 | 60.494 | 99.052 | 98.2387 | 109.3894 |  | 103.6866 | 182.3262 | 699.3284 | 95.2547 | 101.4473 | 127.4241 | 299.8532 | 722.4045 | [7 empty] | 62.0864 | 92.4233 | 104.326 | 266.8533 |  | 951.1254 | 953.432 | 950.2405 | 558.1084 | 897.382 | 828.4809 | 910.2283 | 22.5767 | 29.3026 | 18.5512 | 20.752 | 25.9775 | 79.0597 | 117.2086 | 944.4033 | 907.019 | 938.4176 | 42.7401 | 77.7525 | 175.4798 | 234.3405 | 235.3242 | 176.9417 | -0.0043 | -0.0638 | 0.015 | 0.0637 | -0.008 | 0.0036 | -0.0569 | -0.0123 | -0.0456 | -319.2728 | -0.8916 | -325.6548 | -0.0046 | -324.027 | -0.8813 | -311.3123 | -0.947 | -246.9825 | -0.8895 | -260.7463 | -0.8916 | 2901.2796 | 3012.7501 | 937.7832 | 234.8323 | -287.4702
2017-12-19 12:42 | 2795.1677 |  |  | -200.3154 | -101.8925 | -56.4383 | -86.3064 | -51.7722 | -67.5251 | -121.6291 | -81.3644 |  |  | -235.1314 | -90.786 | -79.042 | -97.3064 | -21.0362 | -29.0225 | -80.1051 | -67.1623 | 63.4519 |  | 260.3454 | 61.9458 | 103.8856 | 185.9584 | 567.0902 | 122.1884 | 30.2863 |  |  | 139.6854 | 137.2515 | 118.4713 | 211.9213 | 93.3002 | 99.3841 | 43.5517 | 70.0147 | 106.3655 | 226.6617 | 649.5339 | 100.0244 | 54.7634 | 96.1912 | 104.7211 | 885.9056 |  |  |  |  | 99.2202 | 96.2492 | 194.7689 | 590.1825 |  |  | 98.6041 | 92.142 | 124.8397 | 253.5738 | 78.8388 | 29.3902 | 40.6601 | 65.3668 | 96.7499 |  |  |  | 708.5083 | 79.7571 | 99.513 | [5 empty] | 66.1713 | 99.323 | 171.0639 | 556.2188 | 65.9993 | 99.1374 | 99.4389 | 99.4487 | 45.7075 | 68.4441 | 28.1156 | 30.4213 | 41.7567 | 64.7362 | 103.4057 |  | 99.8939 | 223.0383 | 686.2263 | 44.6315 | 65.6021 | 101.7965 | 190.0805 | 661.5107 | [7 empty] | 63.6173 | 102.8072 | 119.3592 | 251.3728 | 726.1795 | 910.4097 | 946.788 | 545.5431 | 884.1946 | 736.4147 | 906.0735 | 800.306 | 801.4053 | 902.0122 | 899.3307 | 776.3269 | 807.3698 | 806.9084 | 800.0291 | 771.0511 | 813.6846 | 906.0884 | 883.4046 |  |  | 62.1521 | 107.539 | 344.2351 | 772.6841 | 95.6703 | 37.1467 | [7 empty] | 89.2114 | 53.9355 | 81.3338 | 113.4895 | 258.4475 | 783.2482 | 99.128 | 96.2864 | 106.0868 | 143.5038 | [5 empty] | 98.4398 | 97.2797 | 222.8363 | 698.9488 |  |  | 98.8872 | 68.683 | 101.9261 | 230.2072 | 100.7771 | 32.0251 | 44.7791 | 71.5846 | 106.7089 |  |  |  | 710.3088 | 94.0677 | 98.6309 | [5 empty] | 94.9483 | 112.3655 | 236.5936 | 669.5885 | 27.9849 | 32.177 | 47.0715 | 72.0043 | 93.5991 | 90.8535 | 42.3589 | 60.4767 | 99.095 | 98.2477 | 109.4377 |  | 103.7355 | 182.4565 | 699.2892 | 95.259 | 101.4612 | 127.4519 | 299.9856 | 722.3382 | [7 empty] | 62.0995 | 92.428 | 104.3766 | 267.0361 |  | 950.802 | 952.8946 | 950.0153 | 557.9154 | 897.1059 | 828.2193 | 909.9699 | 22.586 | 29.3137 | 18.5531 | 20.7733 | 25.9941 | 79.3106 | 117.233 | 944.1354 | 906.7567 | 938.1161 | 42.7536 | 77.6567 | 175.7063 | 234.5518 | 235.5591 | 177.1221 | -0.0039 | -0.0636 | 0.0147 | 0.064 | -0.0075 | 0.0028 | -0.0555 | -0.0152 | -0.0542 | -319.279 | -0.8526 | -325.7287 | 0.018 | -324.027 | -0.9265 | -311.2108 | -0.9614 | -247.0164 | -0.8423 | -260.8109 | -0.8628 | 2892.8571 | 3071.3557 | 937.4897 | 235.0555 | -287.3154
2017-12-19 12:42 | 2796.1678 |  |  | -200.3299 | -101.7688 | -56.6811 | -86.1582 | -51.6878 | -67.5606 | -121.5529 | -81.3353 |  |  | -235.0877 | -90.7565 | -78.9694 | -97.1681 | -20.9618 | -29.0593 | -80.0834 | -67.0351 | 61.4157 |  | 260.3149 | 61.9666 | 103.8927 | 186.0662 | 567.1508 | 122.2252 | 30.2429 |  |  | 139.6032 | 137.134 | 118.3986 | 211.964 | 93.3666 | 99.3911 | 43.5875 | 69.9991 | 106.4031 | 226.7759 | 649.5462 | 100.1391 | 54.804 | 96.192 | 104.7113 | 885.3916 |  |  |  |  | 99.2182 | 96.2692 | 194.8774 | 590.1825 |  |  | 98.5695 | 92.1635 | 124.8992 | 253.735 | 78.8635 | 29.4075 | 40.6642 | 65.382 | 96.7516 |  |  |  | 708.4831 | 79.7583 | 99.5215 | [5 empty] | 66.2292 | 99.3072 | 171.1372 | 556.2149 | 66.0051 | 99.151 | 99.4479 | 99.4374 | 45.7804 | 68.4512 | 28.1338 | 30.442 | 41.7735 | 64.7616 | 103.4507 |  | 99.8975 | 223.1512 | 686.209 | 44.6586 | 65.6424 | 101.8109 | 190.1538 | 661.442 | [7 empty] | 63.6563 | 102.8095 | 119.3962 | 251.5067 | 726.095 | 910.1967 | 946.6246 | 545.8367 | 884.3061 | 736.4167 | 905.9132 | 802.185 | 794.7637 | 901.7048 | 899.0499 | 778.3081 | 807.1292 | 804.8976 | 796.3217 | 782.0577 | 828.7733 | 905.7923 | 883.0819 |  |  | 62.179 | 107.569 | 344.338 | 772.5218 | 95.6817 | 37.1746 | [7 empty] | 89.262 | 53.9794 | 81.3711 | 113.527 | 258.5721 | 783.1467 | 99.1687 | 96.2984 | 106.0935 | 143.6637 | [5 empty] | 98.416 | 97.2774 | 222.9387 | 698.9281 |  |  | 98.8835 | 68.7105 | 101.9342 | 230.3498 | 100.6805 | 32.0733 | 44.8132 | 71.6105 | 106.7731 |  |  |  | 710.3004 | 94.1096 | 98.6389 | [5 empty] | 94.9065 | 112.3745 | 236.8111 | 669.5445 | 27.9451 | 32.2351 | 47.0986 | 72.0034 | 93.5575 | 90.8965 | 42.3766 | 60.4941 | 99.0944 | 98.2697 | 109.4981 |  | 103.7916 | 182.5941 | 699.2688 | 95.2698 | 101.4716 | 127.4966 | 300.1573 | 722.2817 | [7 empty] | 62.0744 | 92.4414 | 104.4242 | 267.2111 |  | 950.477 | 952.32 | 949.748 | 557.7091 | 896.7976 | 827.9019 | 909.676 | 22.5985 | 29.3141 | 18.558 | 20.8091 | 26.0035 | 79.3216 | 117.2638 | 943.8841 | 906.5016 | 937.7959 | 42.7566 | 77.7509 | 175.7037 | 234.6409 | 235.6424 | 177.1541 | -0.0035 | -0.0642 | 0.0152 | 0.0643 | -0.0081 | 0.0037 | -0.0468 | -0.0131 | -0.0734 | -319.2175 | -0.8998 | -325.6579 | 0.0303 | -324.067 | -0.8711 | -311.2692 | -0.9552 | -246.9641 | -0.9142 | -260.734 | -0.867 | 2882.3698 | 3034.0446 | 937.1935 | 235.1416 | -287.1454
2017-12-19 12:42 | 2797.1678 |  |  | -200.3345 | -101.8001 | -56.8508 | -86.25 | -51.6562 | -67.4745 | -121.4781 | -81.3694 |  |  | -235.1176 | -90.7234 | -78.8139 | -97.0272 | -20.9099 | -28.9886 | -80.083 | -66.9372 | 66.0858 |  | 260.2647 | 61.9936 | 103.9076 | 186.1813 | 567.2134 | 122.2594 | 30.2611 |  |  | 139.5274 | 137.0399 | 118.3426 | 212.0301 | 93.4581 | 99.4195 | 43.6158 | 70.0202 | 106.427 | 226.8892 | 649.5564 | 100.1069 | 54.8544 | 96.2112 | 104.7771 | 884.7902 |  |  |  |  | 99.2047 | 96.2779 | 194.9761 | 590.173 |  |  | 98.5251 | 92.1864 | 124.9522 | 253.9003 | 78.8411 | 29.3316 | 40.6698 | 65.4075 | 96.7612 |  |  |  | 708.4592 | 79.8059 | 99.5147 | [5 empty] | 66.2848 | 99.3054 | 171.2102 | 556.2173 | 66.0463 | 99.1401 | 99.4764 | 99.4329 | 45.8072 | 68.466 | 28.1422 | 30.4603 | 41.8097 | 64.7935 | 103.5145 |  | 99.8991 | 223.2888 | 686.1541 | 44.6862 | 65.6583 | 101.8207 | 190.2258 | 661.3797 | [7 empty] | 63.6606 | 102.7976 | 119.4173 | 251.6248 | 726.0061 | 909.9739 | 946.4036 | 546.1317 | 884.3765 | 736.2972 | 905.6706 | 783.7264 | 797.726 | 901.341 | 898.7267 | 783.3687 | 800.681 | 808.4016 | 796.7802 | 793.6198 | 834.7788 | 905.4231 | 882.7055 |  |  | 62.2091 | 107.6081 | 344.4573 | 772.3838 | 95.7148 | 37.2058 | [7 empty] | 89.2777 | 53.9927 | 81.3816 | 113.5584 | 258.6992 | 783.0509 | 99.1625 | 96.3063 | 106.0997 | 143.8233 | [5 empty] | 98.436 | 97.311 | 223.0563 | 698.9172 |  |  | 98.8794 | 68.7407 | 101.9407 | 230.4879 | 100.6586 | 32.0712 | 44.8308 | 71.5874 | 106.8429 |  |  |  | 710.2846 | 94.1404 | 98.7142 | [5 empty] | 94.928 | 112.3924 | 236.959 | 669.5238 | 27.9366 | 32.2428 | 47.082 | 72.0501 | 93.4918 | 90.9482 | 42.3945 | 60.4667 | 99.1943 | 98.2482 | 109.5449 |  | 103.7773 | 182.633 | 699.2551 | 95.2925 | 101.446 | 127.5479 | 300.3861 | 722.2271 | [7 empty] | 62.0411 | 92.4617 | 104.4895 | 267.3879 |  | 950.1317 | 951.7504 | 949.421 | 557.4913 | 896.5027 | 827.5638 | 909.3946 | 22.5954 | 29.294 | 18.5573 | 20.7498 | 25.9952 | 79.2109 | 117.2815 | 943.6097 | 906.2118 | 937.4046 | 42.7869 | 77.7456 | 175.8059 | 234.8041 | 235.8 | 177.2272 | -0.0037 | -0.0638 | 0.0142 | 0.0634 | -0.0074 | 0.003 | -0.0583 | -0.0083 | -0.047 | -319.3375 | -0.8711 | -325.6425 | -0.0395 | -323.8947 | -0.9142 | -311.2416 | -0.9142 | -247.0594 | -0.8485 | -260.7186 | -0.9203 | 2876.9763 | 3036.0918 | 936.8633 | 235.3021 | -287.0295
2017-12-19 12:42 | 2798.1679 |  |  | -200.3224 | -101.7894 | -56.9415 | -86.1614 | -51.6946 | -67.4899 | -121.5531 | -81.3413 |  |  | -235.2314 | -90.8116 | -78.8991 | -96.9141 | -20.8479 | -28.939 | -79.9758 | -66.9407 | 64.7187 |  | 260.2237 | 62.0239 | 103.9145 | 186.2969 | 567.2747 | 122.2982 | 30.3006 |  |  | 139.4665 | 136.9455 | 118.2902 | 212.0982 | 93.5641 | 99.4098 | 43.6257 | 70.0576 | 106.4397 | 226.9896 | 649.5647 | 99.9106 | 54.9015 | 96.2426 | 104.8561 | 884.2207 |  |  |  |  | 99.215 | 96.2871 | 195.1034 | 590.1873 |  |  | 98.5208 | 92.2077 | 125.0107 | 254.0712 | 78.8741 | 29.3658 | 40.6887 | 65.4396 | 96.7657 |  |  |  | 708.4363 | 79.8867 | 99.5063 | [5 empty] | 66.307 | 99.3149 | 171.29 | 556.216 | 66.0861 | 99.105 | 99.4758 | 99.4325 | 45.8032 | 68.4885 | 28.1389 | 30.4646 | 41.8339 | 64.8191 | 103.5527 |  | 99.909 | 223.4562 | 686.1215 | 44.6699 | 65.6376 | 101.7996 | 190.3291 | 661.3269 | [7 empty] | 63.6617 | 102.7839 | 119.4325 | 251.7505 | 725.9295 | 909.7486 | 946.1301 | 546.4301 | 884.4043 | 736.088 | 905.3469 | 766.9127 | 802.8945 | 900.9453 | 898.4024 | 784.9616 | 792.1976 | 812.2892 | 795.8125 | 799.589 | 832.2515 | 905.0204 | 882.3085 |  |  | 62.2295 | 107.6398 | 344.5673 | 772.2169 | 95.7971 | 37.2008 | [7 empty] | 89.2697 | 54.04 | 81.4264 | 113.5948 | 258.8436 | 782.9662 | 99.1322 | 96.2968 | 106.1078 | 143.9157 | [5 empty] | 98.4579 | 97.3186 | 223.1591 | 698.9056 |  |  | 98.8741 | 68.7774 | 101.9521 | 230.6297 | 100.6746 | 32.0346 | 44.8296 | 71.5218 | 106.8783 |  |  |  | 710.2669 | 94.2612 | 98.7207 | [5 empty] | 94.9225 | 112.398 | 237.1177 | 669.4779 | 28.021 | 32.2617 | 47.0952 | 72.0835 | 93.459 | 91.0366 | 42.4123 | 60.4741 | 99.1748 | 98.2304 | 109.5538 |  | 103.8014 | 182.7162 | 699.1443 | 95.3049 | 101.4255 | 127.5796 | 300.5377 | 722.1673 | [7 empty] | 62.0168 | 92.483 | 104.5684 | 267.5679 |  | 949.7878 | 951.2209 | 949.0444 | 557.29 | 896.3265 | 827.2599 | 909.1441 | 22.5971 | 29.281 | 18.5606 | 20.7207 | 26.0031 | 79.0973 | 117.304 | 943.4278 | 905.8875 | 937.0764 | 42.8361 | 77.7492 | 175.8336 | 234.9336 | 235.8891 | 177.3706 | -0.0038 | -0.0638 | 0.0151 | 0.0639 | -0.0084 | 0.0032 | -0.0518 | -0.0093 | -0.0644 | -319.2636 | -0.8464 | -325.784 | 0.0529 | -324.0393 | -0.9347 | -311.1215 | -0.986 | -246.9733 | -0.83 | -260.854 | -0.8362 | 2865.0775 | 3030.8685 | 936.5404 | 235.4114 | -287.012
2017-12-19 12:42 | 2799.1679 |  |  | -200.3489 | -101.741 | -56.9088 | -86.1523 | -51.6692 | -67.4032 | -121.4631 | -81.3579 |  |  | -235.2556 | -90.8858 | -78.9438 | -96.8621 | -20.927 | -29.0636 | -79.986 | -66.9576 | 58.6267 |  | 260.1941 | 62.0435 | 103.9147 | 186.4101 | 567.3358 | 122.3258 | 30.2791 |  |  | 139.4474 | 136.8925 | 118.2735 | 212.1592 | 93.6514 | 99.4159 | 43.6115 | 70.1298 | 106.4647 | 227.079 | 649.5629 | 99.8021 | 54.9212 | 96.2715 | 104.883 | 883.7057 |  |  |  |  | 99.2401 | 96.2836 | 195.2149 | 590.1985 |  |  | 98.5442 | 92.2132 | 125.0637 | 254.252 | 78.9224 | 29.3666 | 40.7098 | 65.467 | 96.7739 |  |  |  | 708.4149 | 79.9382 | 99.5004 | [5 empty] | 66.3582 | 99.3236 | 171.3699 | 556.1985 | 66.1177 | 99.0808 | 99.4202 | 99.4268 | 45.8587 | 68.5058 | 28.1429 | 30.471 | 41.8443 | 64.8471 | 103.5936 |  | 99.912 | 223.5922 | 686.0902 | 44.6936 | 65.6748 | 101.7998 | 190.4034 | 661.2598 | [7 empty] | 63.6851 | 102.7779 | 119.4626 | 251.8901 | 725.8447 | 909.5129 | 945.8098 | 546.6978 | 884.3852 | 735.815 | 904.9363 | 764.5737 | 807.607 | 900.5441 | 898.0872 | 779.57 | 782.5439 | 813.566 | 791.8882 | 800.9149 | 831.3003 | 904.6157 | 881.9175 |  |  | 62.2712 | 107.6592 | 344.6641 | 772.043 | 95.7938 | 37.2069 | [7 empty] | 89.2323 | 54.0308 | 81.4369 | 113.628 | 258.9793 | 782.8628 | 99.1378 | 96.2771 | 106.1092 | 143.9943 | [5 empty] | 98.4446 | 97.2911 | 223.2518 | 698.8868 |  |  | 98.8894 | 68.8198 | 101.9671 | 230.7784 | 100.5855 | 32.0693 | 44.8531 | 71.5533 | 106.9149 |  |  |  | 710.2497 | 94.4719 | 98.7408 | [5 empty] | 94.9053 | 112.4086 | 237.2923 | 669.4198 | 28.1225 | 32.2919 | 47.1864 | 72.0667 | 93.3536 | 91.1529 | 42.434 | 60.5646 | 99.0813 | 98.2768 | 109.625 |  | 103.8221 | 182.7852 | 699.0226 | 95.3206 | 101.4341 | 127.6155 | 300.675 | 722.1174 | [7 empty] | 61.995 | 92.4926 | 104.6359 | 267.7528 |  | 949.441 | 950.6503 | 948.6646 | 557.1045 | 896.2806 | 826.9876 | 908.9031 | 22.6116 | 29.2773 | 18.5675 | 20.7597 | 26.01 | 78.9777 | 117.3345 | 943.2687 | 905.6741 | 936.7502 | 42.8945 | 77.7562 | 176.008 | 235.0735 | 236.1045 | 177.5044 | -0.004 | -0.0635 | 0.0153 | 0.0643 | -0.0079 | 0.003 | -0.0666 | -0.0146 | -0.0605 | -319.1559 | -0.9327 | -325.6271 | 0.0385 | -324.0362 | -0.8628 | -311.1615 | -0.9943 | -246.9025 | -0.9203 | -260.7186 | -0.8444 | 2857.767 | 3042.8157 | 936.2214 | 235.589 | -287.0181
2017-12-19 12:42 | 2800.168 |  |  | -200.3753 | -101.703 | -56.7166 | -86.098 | -51.6195 | -67.3769 | -121.4138 | -81.265 |  |  | -235.3232 | -90.8627 | -78.8824 | -96.7948 | -20.8786 | -29.0603 | -79.9395 | -66.8492 | 60.5905 |  | 260.2499 | 62.0728 | 103.9282 | 186.5214 | 567.3999 | 122.3686 | 30.2838 |  |  | 139.5012 | 136.9148 | 118.3068 | 212.2085 | 93.7331 | 99.4289 | 43.6558 | 70.122 | 106.4928 | 227.199 | 649.5677 | 99.7491 | 54.9468 | 96.2939 | 104.9235 | 883.2691 |  |  |  |  | 99.2427 | 96.2846 | 195.3054 | 590.2022 |  |  | 98.5289 | 92.2303 | 125.1125 | 254.4274 | 78.9546 | 29.4004 | 40.7211 | 65.4643 | 96.7995 |  |  |  | 708.3917 | 80.0056 | 99.4867 | [5 empty] | 66.3645 | 99.3423 | 171.4521 | 556.1855 | 66.151 | 99.0957 | 99.4128 | 99.4188 | 45.9173 | 68.5002 | 28.1457 | 30.4723 | 41.8589 | 64.8736 | 103.6362 |  | 99.9147 | 223.7241 | 686.0581 | 44.7176 | 65.7292 | 101.809 | 190.4532 | 661.1862 | [7 empty] | 63.756 | 102.7903 | 119.5003 | 252.0159 | 725.753 | 909.2483 | 945.4637 | 546.9563 | 884.2829 | 735.4693 | 904.4165 | 778.8995 | 810.4585 | 900.156 | 897.7643 | 775.9642 | 776.3871 | 812.1115 | 791.3034 | 800.5431 | 831.7179 | 904.2418 | 881.5545 |  |  | 62.344 | 107.7265 | 344.7891 | 771.9089 | 95.7253 | 37.2302 | [7 empty] | 89.2737 | 53.9752 | 81.4078 | 113.6511 | 259.1015 | 782.7447 | 99.1348 | 96.2637 | 106.1229 | 144.1343 | [5 empty] | 98.4478 | 97.2959 | 223.3589 | 698.8691 |  |  | 98.9011 | 68.8369 | 101.9734 | 230.9208 | 100.4272 | 32.1251 | 44.8942 | 71.639 | 106.9457 |  |  |  | 710.2291 | 94.4053 | 98.7869 | [5 empty] | 94.9116 | 112.4401 | 237.4242 | 669.3862 | 28.1602 | 32.3013 | 47.235 | 72.0722 | 93.3834 | 91.144 | 42.4606 | 60.5911 | 99.0383 | 98.2475 | 109.6604 |  | 103.8963 | 182.9182 | 698.9363 | 95.3287 | 101.435 | 127.6638 | 300.8649 | 722.0786 | [7 empty] | 62.0052 | 92.4896 | 104.68 | 267.9137 |  | 949.0815 | 950.0436 | 948.2843 | 556.9124 | 896.2882 | 826.7102 | 908.6405 | 22.6128 | 29.2688 | 18.5662 | 20.7672 | 26.013 | 78.8333 | 117.36 | 943.1115 | 905.415 | 936.3445 | 42.9602 | 77.8527 | 176.1783 | 235.2425 | 236.2041 | 177.5876 | -0.0034 | -0.0637 | 0.0151 | 0.0642 | -0.0085 | 0.0032 | -0.0536 | -0.0166 | -0.0681 | -319.2728 | -0.8752 | -325.621 | -0.0477 | -323.8855 | -0.8875 | -311.2139 | -0.8977 | -247.0102 | -0.869 | -260.7001 | -0.9285 | 2853.2182 | 2938.6441 | 935.8741 | 235.7233 | -286.7782
2017-12-19 12:42 | 2801.1681 |  |  | -200.3243 | -101.7432 | -56.7766 | -86.195 | -51.5922 | -67.3639 | -121.4357 | -81.284 |  |  | -235.328 | -90.9658 | -78.7234 | -96.6345 | -20.7628 | -28.979 | -79.8877 | -66.788 | 61.0954 |  | 260.3602 | 62.1018 | 103.9381 | 186.6284 | 567.4645 | 122.3896 | 30.3167 |  |  | 139.5602 | 136.9587 | 118.3306 | 212.2503 | 93.8045 | 99.3809 | 43.6652 | 70.1272 | 106.5171 | 227.3297 | 649.5722 | 99.661 | 54.9582 | 96.2984 | 104.9705 | 882.8398 |  |  |  |  | 99.2188 | 96.2948 | 195.4148 | 590.188 |  |  | 98.5224 | 92.2466 | 125.1715 | 254.5853 | 78.9653 | 29.4142 | 40.7244 | 65.4893 | 96.814 |  |  |  | 708.3615 | 80.0161 | 99.5061 | [5 empty] | 66.364 | 99.3741 | 171.5351 | 556.2 | 66.2065 | 99.0804 | 99.452 | 99.3992 | 45.8394 | 68.5225 | 28.1574 | 30.4816 | 41.8759 | 64.9033 | 103.6804 |  | 99.9194 | 223.865 | 686.0219 | 44.7571 | 65.7601 | 101.8021 | 190.5338 | 661.1421 | [7 empty] | 63.7826 | 102.8129 | 119.5601 | 252.1318 | 725.6435 | 908.9713 | 945.0839 | 547.1887 | 884.0622 | 735.1584 | 903.8683 | 803.3227 | 809.1197 | 899.7992 | 897.4622 | 779.6576 | 782.447 | 809.7765 | 792.6689 | 805.7906 | 830.0293 | 903.898 | 881.2287 |  |  | 62.3788 | 107.7866 | 344.9188 | 771.7555 | 95.6812 | 37.2299 | [7 empty] | 89.3246 | 54.0229 | 81.4215 | 113.6786 | 259.2289 | 782.6372 | 99.1525 | 96.2587 | 106.1529 | 144.3057 | [5 empty] | 98.4476 | 97.3082 | 223.4726 | 698.8516 |  |  | 98.8836 | 68.8578 | 101.9671 | 231.0556 | 100.3617 | 32.1164 | 44.9317 | 71.6935 | 106.9625 |  |  |  | 710.214 | 94.2838 | 98.8264 | [5 empty] | 94.9292 | 112.4814 | 237.575 | 669.366 | 28.131 | 32.3011 | 47.2169 | 72.1274 | 93.52 | 91.129 | 42.4663 | 60.6022 | 99.0122 | 98.2334 | 109.649 |  | 103.9569 | 183.071 | 698.8906 | 95.3359 | 101.4396 | 127.7032 | 301.0186 | 722.0318 | [7 empty] | 62.0342 | 92.5029 | 104.7577 | 268.0893 |  | 948.7288 | 949.4483 | 947.9019 | 556.7025 | 896.2994 | 826.4078 | 908.3321 | 22.6177 | 29.2677 | 18.5639 | 20.7965 | 26.0121 | 78.7146 | 117.3857 | 942.9805 | 905.1924 | 935.9891 | 43.0158 | 77.9515 | 176.2484 | 235.3744 | 236.3593 | 177.6922 | -0.0034 | -0.0639 | 0.0152 | 0.0651 | -0.008 | 0.0032 | -0.055 | -0.0105 | -0.059 | -319.2328 | -0.8362 | -325.7687 | 0.0467 | -323.9285 | -0.9635 | -311.0508 | -0.9778 | -246.9579 | -0.8279 | -260.814 | -0.8587 | 2851.4245 | 2956.2105 | 935.537 | 235.8668 | -286.6867
2017-12-19 12:42 | 2802.1681 |  |  | -200.4019 | -101.7874 | -56.7749 | -86.0971 | -51.5053 | -67.2873 | -121.4175 | -81.2939 |  |  | -235.2678 | -90.8898 | -78.5805 | -96.5365 | -20.7541 | -28.8898 | -79.8773 | -66.7278 | 61.219 |  | 260.4413 | 62.1262 | 103.9325 | 186.7461 | 567.5243 | 122.4089 | 30.3216 |  |  | 139.5776 | 136.966 | 118.3356 | 212.3061 | 93.8664 | 99.418 | 43.6698 | 70.1733 | 106.5458 | 227.4443 | 649.5682 | 99.6234 | 54.9647 | 96.3136 | 105.0225 | 882.2891 |  |  |  |  | 99.199 | 96.2935 | 195.519 | 590.1587 |  |  | 98.5312 | 92.2609 | 125.238 | 254.7488 | 78.9618 | 29.4065 | 40.7598 | 65.5143 | 96.8231 |  |  |  | 708.3257 | 80.0787 | 99.5319 | [5 empty] | 66.4217 | 99.3899 | 171.6009 | 556.2074 | 66.2178 | 99.0845 | 99.4572 | 99.3875 | 45.8486 | 68.5564 | 28.166 | 30.5046 | 41.9004 | 64.9417 | 103.74 |  | 99.9288 | 224.0186 | 685.9824 | 44.7777 | 65.7729 | 101.7966 | 190.6228 | 661.1118 | [7 empty] | 63.7601 | 102.793 | 119.5858 | 252.2629 | 725.5553 | 908.6992 | 944.6572 | 547.406 | 883.7312 | 734.8811 | 903.3387 | 798.7736 | 810.8102 | 899.46 | 897.1631 | 782.8701 | 790.9484 | 808.4 | 796.035 | 803.9601 | 824.0968 | 903.5546 | 880.9185 |  |  | 62.4028 | 107.8206 | 345.038 | 771.6058 | 95.683 | 37.2384 | [7 empty] | 89.2927 | 54.0534 | 81.4458 | 113.7121 | 259.3586 | 782.5303 | 99.1525 | 96.2617 | 106.1739 | 144.4448 | [5 empty] | 98.4296 | 97.3021 | 223.5876 | 698.8351 |  |  | 98.8687 | 68.908 | 101.9731 | 231.2065 | 100.4304 | 32.132 | 44.9563 | 71.7498 | 106.9866 |  |  |  | 710.1966 | 94.3073 | 98.8001 | [5 empty] | 94.9209 | 112.5085 | 237.7353 | 669.326 | 28.1265 | 32.3052 | 47.1815 | 72.1652 | 93.5259 | 91.199 | 42.4674 | 60.6287 | 98.9814 | 98.2755 | 109.6798 |  | 103.9039 | 183.1577 | 698.8831 | 95.3532 | 101.4422 | 127.7202 | 301.1516 | 721.9704 | [7 empty] | 62.0136 | 92.5179 | 104.8358 | 268.2632 |  | 948.3757 | 948.8603 | 947.4671 | 556.4831 | 896.2759 | 826.1088 | 907.9923 | 22.6254 | 29.2675 | 18.5715 | 20.8348 | 26.0146 | 78.5809 | 117.4137 | 942.8476 | 904.9642 | 935.644 | 43.0643 | 78.0322 | 176.3564 | 235.4739 | 236.5052 | 177.7941 | -0.0031 | -0.0637 | 0.0145 | 0.0642 | -0.0078 | 0.0032 | -0.0522 | -0.0076 | -0.0553 | -319.1282 | -0.9265 | -325.6579 | 0.0508 | -324.0116 | -0.8731 | -311.1123 | -0.9758 | -246.8871 | -0.9019 | -260.7525 | -0.8485 | 2852.4161 | 3011.1716 | 935.1894 | 235.9896 | -286.4882
2017-12-19 12:42 | 2803.1682 |  |  | -200.2572 | -101.722 | -56.8317 | -86.0017 | -51.5095 | -67.2534 | -121.3826 | -81.2054 |  |  | -235.2919 | -90.9151 | -78.4478 | -96.4556 | -20.717 | -28.9169 | -79.7229 | -66.6264 | 62.2507 |  | 260.4823 | 62.1468 | 103.9219 | 186.8588 | 567.5799 | 122.4407 | 30.3264 |  |  | 139.5875 | 136.9477 | 118.3409 | 212.3601 | 93.9209 | 99.4216 | 43.7095 | 70.1871 | 106.5746 | 227.5511 | 649.5607 | 99.6215 | 55.0006 | 96.3405 | 105.0702 | 881.6881 |  |  |  |  | 99.2021 | 96.285 | 195.6227 | 590.1788 |  |  | 98.553 | 92.2751 | 125.2911 | 254.9076 | 79.0041 | 29.4156 | 40.7818 | 65.5458 | 96.8131 |  |  |  | 708.2939 | 80.1973 | 99.5559 | [5 empty] | 66.4731 | 99.4076 | 171.6694 | 556.2159 | 66.2187 | 99.1185 | 99.4997 | 99.4157 | 45.8306 | 68.557 | 28.1712 | 30.516 | 41.9249 | 64.9724 | 103.7885 |  | 99.9414 | 224.1763 | 685.9627 | 44.7712 | 65.8215 | 101.8119 | 190.6981 | 661.0578 | [7 empty] | 63.7818 | 102.7747 | 119.5986 | 252.387 | 725.4934 | 908.4129 | 944.1845 | 547.6166 | 883.3255 | 734.5696 | 902.8606 | 787.5912 | 814.1704 | 899.1109 | 896.8574 | 782.0571 | 794.8706 | 804.6359 | 801.0502 | 797.1557 | 816.1707 | 903.1855 | 880.6175 |  |  | 62.4192 | 107.8495 | 345.1319 | 771.4436 | 95.7417 | 37.2502 | [7 empty] | 89.3194 | 54.0481 | 81.4698 | 113.7424 | 259.4854 | 782.4139 | 99.1539 | 96.2671 | 106.1821 | 144.5887 | [5 empty] | 98.4269 | 97.3112 | 223.7043 | 698.8257 |  |  | 98.8768 | 68.9429 | 101.9893 | 231.3584 | 100.5647 | 32.1598 | 44.9714 | 71.7871 | 107.0065 |  |  |  | 710.1801 | 94.3342 | 98.7662 | [5 empty] | 94.8991 | 112.5315 | 237.8787 | 669.2806 | 27.9716 | 32.2953 | 47.1829 | 72.1851 | 93.4684 | 91.2836 | 42.4901 | 60.6604 | 98.9339 | 98.2623 | 109.7086 |  | 103.857 | 183.2552 | 698.8669 | 95.3513 | 101.4531 | 127.742 | 301.3278 | 721.9209 | [7 empty] | 62.0111 | 92.5324 | 104.8858 | 268.4274 |  | 948.013 | 948.3532 | 947.0005 | 556.2628 | 896.1675 | 825.8658 | 907.6729 | 22.6236 | 29.2589 | 18.5753 | 20.8706 | 26.0291 | 78.4091 | 117.4346 | 942.6259 | 904.75 | 935.2061 | 43.0901 | 77.9296 | 176.5228 | 235.6879 | 236.7195 | 177.914 | -0.0041 | -0.0639 | 0.0145 | 0.064 | -0.0081 | 0.0029 | -0.0566 | -0.0119 | -0.0451 | -319.2451 | -0.8875 | -325.6333 | -0.0292 | -323.8916 | -0.8916 | -311.1369 | -0.9101 | -246.961 | -0.8752 | -260.7217 | -0.9121 | 2850.554 | 3060.7787 | 934.8183 | 236.2037 | -286.2901
2017-12-19 12:42 | 2804.1682 |  |  | -200.0924 | -101.5395 | -56.82 | -86.0034 | -51.3563 | -67.217 | -121.3433 | -81.2536 |  |  | -235.3605 | -90.819 | -78.4894 | -96.3631 | -20.6396 | -28.9827 | -79.7208 | -66.6411 | 65.223 |  | 260.5606 | 62.1688 | 103.9251 | 186.9727 | 567.6392 | 122.4905 | 30.3693 |  |  | 139.6254 | 136.9563 | 118.3768 | 212.4049 | 93.9743 | 99.3931 | 43.7138 | 70.2036 | 106.6059 | 227.6519 | 649.5612 | 99.6475 | 55.0292 | 96.3661 | 105.1424 | 881.1684 |  |  |  |  | 99.2182 | 96.2894 | 195.7423 | 590.1954 |  |  | 98.5535 | 92.2951 | 125.337 | 255.0609 | 79.0679 | 29.4273 | 40.8074 | 65.583 | 96.8416 |  |  |  | 708.2684 | 80.2855 | 99.5696 | [5 empty] | 66.5239 | 99.4214 | 171.755 | 556.3204 | 66.2891 | 99.1406 | 99.4781 | 99.4375 | 45.8656 | 68.5686 | 28.1748 | 30.5199 | 41.9425 | 64.9971 | 103.8279 |  | 99.9499 | 224.2936 | 685.9025 | 44.7956 | 65.8748 | 101.8227 | 190.7607 | 660.987 | [7 empty] | 63.7842 | 102.7969 | 119.6467 | 252.5148 | 725.391 | 908.1156 | 943.7397 | 547.8028 | 882.8699 | 734.2665 | 902.4228 | 804.5608 | 816.1852 | 898.7484 | 896.5462 | 782.437 | 793.0946 | 801.4267 | 802.6052 | 793.2679 | 813.0556 | 902.8045 | 880.3332 |  |  | 62.4438 | 107.886 | 345.2583 | 771.2919 | 95.719 | 37.2561 | [7 empty] | 89.3406 | 54.0727 | 81.4803 | 113.7778 | 259.616 | 782.293 | 99.1719 | 96.2677 | 106.2063 | 144.7083 | [5 empty] | 98.443 | 97.302 | 223.8134 | 698.8116 |  |  | 98.8943 | 68.9688 | 101.9997 | 231.5015 | 100.7362 | 32.1683 | 44.9829 | 71.793 | 107.0144 |  |  |  | 710.1593 | 94.388 | 98.8055 | [5 empty] | 94.8876 | 112.5597 | 238.0355 | 669.2419 | 27.9479 | 32.3149 | 47.2475 | 72.1986 | 93.3314 | 91.3313 | 42.4946 | 60.6807 | 98.937 | 98.2339 | 109.7558 |  | 103.9035 | 183.3956 | 698.7814 | 95.3633 | 101.4812 | 127.7744 | 301.4667 | 721.8736 | [7 empty] | 62.0348 | 92.5533 | 104.9216 | 268.5983 |  | 947.6488 | 947.8686 | 946.5628 | 556.0179 | 895.9857 | 825.7648 | 907.4138 | 22.6213 | 29.2465 | 18.5722 | 20.9092 | 26.0372 | 78.219 | 117.4509 | 942.397 | 904.5322 | 934.8376 | 43.1392 | 77.9682 | 176.5629 | 235.807 | 236.7983 | 178.0237 | -0.0038 | -0.064 | 0.0149 | 0.0643 | -0.0077 | 0.0029 | -0.0569 | -0.0148 | -0.0543 | -319.1836 | -0.8567 | -325.7225 | -0.0025 | -323.8824 | -0.9409 | -310.9861 | -0.9532 | -246.9179 | -0.8485 | -260.7494 | -0.8752 | 2851.4077 | 2995.9847 | 934.4628 | 236.3026 | -286.1455
2017-12-19 12:42 | 2805.1683 |  |  | -200.0692 | -101.5517 | -56.874 | -86.0219 | -51.3316 | -67.1753 | -121.3522 | -81.2145 |  |  | -235.3326 | -90.8225 | -78.5464 | -96.3565 | -20.5455 | -28.8844 | -79.6646 | -66.7056 | 65.9688 |  | 260.6681 | 62.1947 | 103.9284 | 187.0846 | 567.6954 | 122.5283 | 30.4116 |  |  | 139.6835 | 137.0015 | 118.4533 | 212.448 | 94.0081 | 99.3939 | 43.7148 | 70.2567 | 106.6388 | 227.7458 | 649.5605 | 99.6555 | 55.0539 | 96.3919 | 105.2217 | 880.736 |  |  |  |  | 99.2365 | 96.2984 | 195.8413 | 590.1809 |  |  | 98.5255 | 92.3151 | 125.393 | 255.2065 | 79.0625 | 29.4069 | 40.8201 | 65.5772 | 96.8486 |  |  |  | 708.2398 | 80.3309 | 99.5258 | [5 empty] | 66.5692 | 99.4293 | 171.8234 | 556.4119 | 66.3252 | 99.1524 | 99.4206 | 99.4364 | 46.0005 | 68.5996 | 28.1727 | 30.5334 | 41.9684 | 65.0238 | 103.875 |  | 99.9561 | 224.422 | 685.84 | 44.8072 | 65.8728 | 101.8129 | 190.8363 | 660.9283 | [7 empty] | 63.8159 | 102.8092 | 119.6695 | 252.6457 | 725.3038 | 907.808 | 943.3035 | 547.977 | 882.3681 | 734.0024 | 901.9943 | 814.2377 | 817.0323 | 898.3888 | 896.2373 | 786.7252 | 788.0284 | 802.51 | 797.9634 | 783.633 | 822.2864 | 902.4323 | 880.0611 |  |  | 62.5119 | 107.9399 | 345.4058 | 771.1529 | 95.6515 | 37.2653 | [7 empty] | 89.3249 | 54.0754 | 81.4842 | 113.8086 | 259.7557 | 782.1701 | 99.1856 | 96.2825 | 106.2376 | 144.8227 | [5 empty] | 98.4403 | 97.2632 | 223.9295 | 698.7973 |  |  | 98.8866 | 68.9822 | 101.9984 | 231.6451 | 100.8051 | 32.172 | 44.9823 | 71.7801 | 107.0318 |  |  |  | 710.1438 | 94.4936 | 98.886 | [5 empty] | 94.8774 | 112.5795 | 238.2108 | 669.1944 | 28.1038 | 32.3712 | 47.347 | 72.1992 | 93.3385 | 91.3601 | 42.5145 | 60.6857 | 99.0078 | 98.2146 | 109.8751 |  | 103.9444 | 183.5435 | 698.6717 | 95.3923 | 101.504 | 127.8002 | 301.5929 | 721.8192 | [7 empty] | 62.0058 | 92.5768 | 104.9475 | 268.7627 |  | 947.2857 | 947.4034 | 946.1703 | 555.7665 | 895.7645 | 825.7571 | 907.2351 | 22.6276 | 29.2162 | 18.5688 | 20.9347 | 26.0363 | 78.0409 | 117.4756 | 942.1225 | 904.3668 | 934.4911 | 43.1857 | 78.0289 | 176.6783 | 235.9667 | 236.9524 | 178.1623 | -0.0032 | -0.0641 | 0.0145 | 0.0642 | -0.0082 | 0.0033 | -0.0368 | -0.0152 | -0.0544 | -319.1344 | -0.8957 | -325.6702 | -0.021 | -323.9378 | -0.8834 | -311.0569 | -0.9655 | -246.9148 | -0.8752 | -260.7586 | -0.8628 | 2852.2101 | 2953.6429 | 934.1189 | 236.4596 | -286.1059
2017-12-19 12:42 | 2806.1684 |  |  | -200.0155 | -101.5748 | -56.8978 | -85.9218 | -51.3311 | -67.067 | -121.2617 | -81.1591 |  |  | -235.3921 | -90.6927 | -78.5787 | -96.301 | -20.5563 | -28.7918 | -79.5384 | -66.5088 | 64.7336 |  | 260.8004 | 62.2301 | 103.9373 | 187.1993 | 567.7539 | 122.5439 | 30.3994 |  |  | 139.7646 | 137.0655 | 118.5433 | 212.4922 | 94.0297 | 99.4057 | 43.7269 | 70.2918 | 106.6715 | 227.8442 | 649.5481 | 99.6256 | 55.0879 | 96.4037 | 105.2313 | 880.2749 |  |  |  |  | 99.2401 | 96.3027 | 195.9533 | 590.1892 |  |  | 98.5262 | 92.3388 | 125.4548 | 255.353 | 79.0523 | 29.3906 | 40.832 | 65.5798 | 96.8317 |  |  |  | 708.2093 | 80.3412 | 99.5142 | [5 empty] | 66.6215 | 99.4454 | 171.8902 | 556.4022 | 66.3452 | 99.1587 | 99.4474 | 99.4216 | 46.0203 | 68.596 | 28.1892 | 30.5265 | 41.9924 | 65.0554 | 103.9251 |  | 99.9709 | 224.5635 | 685.8061 | 44.8536 | 65.8821 | 101.8048 | 190.9021 | 660.8719 | [7 empty] | 63.8694 | 102.8296 | 119.7175 | 252.7487 | 725.2073 | 907.4813 | 942.8217 | 548.1624 | 881.8254 | 733.8192 | 901.6061 | 799.455 | 816.7126 | 898.0629 | 895.9437 | 788.5434 | 786.9965 | 802.9376 | 793.6706 | 782.807 | 836.38 | 902.0868 | 879.8009 |  |  | 62.5664 | 107.9871 | 345.5174 | 771.0012 | 95.6223 | 37.2923 | [7 empty] | 89.3146 | 54.1033 | 81.5081 | 113.8339 | 259.8939 | 782.0575 | 99.1851 | 96.2906 | 106.2529 | 144.9648 | [5 empty] | 98.4519 | 97.2495 | 224.0562 | 698.7946 |  |  | 98.8794 | 69.0069 | 102.0024 | 231.7882 | 100.8261 | 32.187 | 44.9765 | 71.7484 | 107.0722 |  |  |  | 710.1129 | 94.5631 | 98.9273 | [5 empty] | 94.8531 | 112.5892 | 238.3738 | 669.1329 | 28.1613 | 32.3819 | 47.3927 | 72.2206 | 93.3655 | 91.4139 | 42.5456 | 60.7062 | 99.038 | 98.2458 | 109.9632 |  | 103.9453 | 183.6452 | 698.5778 | 95.3908 | 101.5132 | 127.8412 | 301.7667 | 721.7747 | [7 empty] | 62.0039 | 92.6038 | 105.0208 | 268.9521 |  | 946.9255 | 947.0294 | 945.8126 | 555.5104 | 895.5187 | 825.6798 | 907.0601 | 22.6367 | 29.1749 | 18.5615 | 20.974 | 26.0377 | 77.9255 | 117.4965 | 941.7534 | 904.1445 | 934.0969 | 43.2246 | 78.0956 | 176.8 | 236.0708 | 237.0622 | 178.2717 | -0.0036 | -0.0643 | 0.0148 | 0.0642 | -0.0075 | 0.0031 | -0.0617 | -0.0114 | -0.0594 | -319.1805 | -0.8854 | -325.621 | -0.1052 | -323.8885 | -0.8936 | -311.0354 | -0.9409 | -246.921 | -0.8834 | -260.7155 | -0.8875 | 2850.5372 | 3011.6692 | 933.7582 | 236.5665 | -285.8647
2017-12-19 12:42 | 2807.1684 |  |  | -200.0609 | -101.5356 | -57.0183 | -85.7347 | -51.2946 | -66.9276 | -121.3388 | -81.1213 |  |  | -235.3155 | -90.6028 | -78.4837 | -96.2513 | -20.6082 | -28.7938 | -79.5201 | -66.4372 | 65.9742 |  | 260.9457 | 62.2589 | 103.9488 | 187.3156 | 567.8174 | 122.6012 | 30.3803 |  |  | 139.8608 | 137.1344 | 118.6308 | 212.5334 | 94.0545 | 99.4089 | 43.7515 | 70.2855 | 106.7108 | 227.9695 | 649.5484 | 99.6007 | 55.1243 | 96.4255 | 105.2595 | 879.7423 |  |  |  |  | 99.2128 | 96.3169 | 196.0819 | 590.2081 |  |  | 98.5384 | 92.3626 | 125.5155 | 255.5057 | 79.0999 | 29.4196 | 40.8827 | 65.6342 | 96.8559 |  |  |  | 708.1846 | 80.3957 | 99.5123 | [5 empty] | 66.7045 | 99.4529 | 171.9741 | 556.3032 | 66.3954 | 99.1732 | 99.4811 | 99.4123 | 46.0505 | 68.6122 | 28.2114 | 30.535 | 42.0069 | 65.0855 | 103.9739 |  | 99.9768 | 224.6931 | 685.7229 | 44.9019 | 65.8806 | 101.7922 | 190.9556 | 660.813 | [7 empty] | 63.8447 | 102.8335 | 119.7723 | 252.874 | 725.105 | 907.1592 | 942.3716 | 548.3367 | 881.2438 | 733.7744 | 901.3073 | 782.1681 | 817.347 | 897.7467 | 895.6507 | 786.2365 | 792.5588 | 799.1843 | 796.4812 | 793.8453 | 839.7863 | 901.7487 | 879.5343 |  |  | 62.5864 | 108.034 | 345.6234 | 770.8473 | 95.6535 | 37.3165 | [7 empty] | 89.314 | 54.1272 | 81.5165 | 113.8744 | 260.0248 | 781.956 | 99.1803 | 96.2975 | 106.2703 | 145.0952 | [5 empty] | 98.4816 | 97.2568 | 224.1567 | 698.7656 |  |  | 98.8822 | 69.0412 | 102.006 | 231.9354 | 101.0135 | 32.1993 | 44.9756 | 71.7749 | 107.1014 |  |  |  | 710.0963 | 94.5565 | 98.9566 | [5 empty] | 94.8697 | 112.6353 | 238.524 | 669.097 | 28.216 | 32.3851 | 47.402 | 72.2389 | 93.3281 | 91.4003 | 42.5628 | 60.7892 | 98.8743 | 98.2649 | 109.936 |  | 103.981 | 183.7755 | 698.5043 | 95.3937 | 101.5258 | 127.8705 | 301.8823 | 721.7323 | [7 empty] | 62.0278 | 92.5997 | 105.1215 | 269.1358 |  | 946.5758 | 946.6403 | 945.4641 | 555.2555 | 895.2659 | 825.4895 | 906.8304 | 22.6362 | 29.1632 | 18.5607 | 21.0401 | 26.0426 | 77.8567 | 117.521 | 941.4307 | 903.9638 | 933.773 | 43.2561 | 78.1294 | 176.9446 | 236.3139 | 237.2655 | 178.3708 | -0.0035 | -0.0636 | 0.0147 | 0.0646 | -0.0079 | 0.0034 | -0.041 | -0.009 | -0.0445 | -319.1374 | -0.8731 | -325.6548 | -0.1586 | -323.9008 | -0.8936 | -310.9861 | -0.9491 | -246.8748 | -0.8752 | -260.7125 | -0.8895 | 2852.8659 | 3021.8626 | 933.4223 | 236.7897 | -285.7218
2017-12-19 12:42 | 2808.1685 |  |  | -199.9768 | -101.503 | -57.0153 | -85.578 | -51.3339 | -67.0354 | -121.3423 | -81.1294 |  |  | -235.2993 | -90.5546 | -78.3225 | -96.2807 | -20.513 | -28.745 | -79.4804 | -66.3559 | 64.4245 |  | 261.0839 | 62.272 | 103.9452 | 187.4226 | 567.875 | 122.6508 | 30.379 |  |  | 139.9449 | 137.1811 | 118.7044 | 212.5683 | 94.0825 | 99.372 | 43.7737 | 70.2882 | 106.733 | 228.0906 | 649.5538 | 99.6306 | 55.1499 | 96.458 | 105.3115 | 879.2947 |  |  |  |  | 99.2242 | 96.3311 | 196.1834 | 590.2077 |  |  | 98.5637 | 92.3779 | 125.5667 | 255.6619 | 79.1435 | 29.4356 | 40.8966 | 65.6706 | 96.8579 |  |  |  | 708.1546 | 80.4994 | 99.4849 | [5 empty] | 66.7486 | 99.4512 | 172.0544 | 556.181 | 66.4662 | 99.1267 | 99.4706 | 99.4022 | 45.9339 | 68.6488 | 28.2119 | 30.5509 | 42.0197 | 65.1146 | 104.0212 |  | 99.9808 | 224.8374 | 685.6198 | 44.9131 | 65.8849 | 101.7907 | 191.0668 | 660.766 | [7 empty] | 63.8286 | 102.8253 | 119.8109 | 253.0325 | 725.0433 | 906.8303 | 941.9186 | 548.4756 | 880.6645 | 733.7716 | 901.0673 | 777.2007 | 817.6934 | 897.4099 | 895.3625 | 776.6342 | 797.4941 | 795.4229 | 801.7505 | 800.5456 | 829.406 | 901.3955 | 879.2681 |  |  | 62.6223 | 108.0938 | 345.7521 | 770.6877 | 95.695 | 37.3228 | [7 empty] | 89.31 | 54.1211 | 81.5288 | 113.9082 | 260.1507 | 781.8525 | 99.1994 | 96.3139 | 106.2824 | 145.2081 | [5 empty] | 98.4787 | 97.2345 | 224.2484 | 698.7283 |  |  | 98.8824 | 69.0657 | 101.996 | 232.0672 | 101.2216 | 32.1654 | 44.9873 | 71.8058 | 107.0988 |  |  |  | 710.0936 | 94.6154 | 98.979 | [5 empty] | 94.917 | 112.6753 | 238.7023 | 669.0696 | 28.2073 | 32.4014 | 47.3688 | 72.2819 | 93.3093 | 91.4644 | 42.5722 | 60.7638 | 98.9803 | 98.2436 | 110.0161 |  | 103.9957 | 183.8616 | 698.4994 | 95.4002 | 101.5156 | 127.9095 | 302.0568 | 721.6835 | [7 empty] | 62.0289 | 92.6043 | 105.197 | 269.2979 |  | 946.2309 | 946.2402 | 945.19 | 555.002 | 894.9653 | 825.2061 | 906.5431 | 22.6377 | 29.1696 | 18.5635 | 21.0661 | 26.0435 | 77.8463 | 117.5505 | 941.1011 | 903.7443 | 933.467 | 43.2565 | 78.1258 | 177.024 | 236.456 | 237.3553 | 178.4781 | -0.0041 | -0.0639 | 0.0144 | 0.0644 | -0.0076 | 0.003 | -0.0512 | -0.013 | -0.0536 | -319.1621 | -0.8711 | -325.6733 | -0.1832 | -323.8639 | -0.9162 | -310.9615 | -0.9429 | -246.9056 | -0.8608 | -260.7371 | -0.8772 | 2850.4894 | 3048.7629 | 933.0903 | 236.9056 | -285.5885
2017-12-19 12:42 | 2809.1685 |  |  | -200.0125 | -101.4433 | -56.9335 | -85.5451 | -51.4302 | -67.1014 | -121.3001 | -81.0023 |  |  | -235.2091 | -90.533 | -78.2711 | -96.1771 | -20.4734 | -28.7038 | -79.4702 | -66.3692 | 63.6072 |  | 261.2184 | 62.299 | 103.9407 | 187.5285 | 567.9279 | 122.6775 | 30.3964 |  |  | 140.0418 | 137.2391 | 118.8028 | 212.5976 | 94.0858 | 99.3754 | 43.8036 | 70.313 | 106.746 | 228.2026 | 649.5534 | 99.6876 | 55.1825 | 96.496 | 105.3784 | 879.0493 |  |  |  |  | 99.2517 | 96.3399 | 196.2878 | 590.2034 |  |  | 98.5711 | 92.3872 | 125.6084 | 255.817 | 79.1761 | 29.4541 | 40.9113 | 65.6863 | 96.8481 |  |  |  | 708.1104 | 80.5702 | 99.5019 | [5 empty] | 66.7817 | 99.459 | 172.1293 | 556.3026 | 66.4221 | 99.1216 | 99.4416 | 99.3904 | 45.8923 | 68.6725 | 28.2196 | 30.5586 | 42.0357 | 65.1482 | 104.0729 |  | 99.9913 | 224.9847 | 685.5683 | 44.9509 | 65.9594 | 101.8236 | 191.1521 | 660.7148 | [7 empty] | 63.8439 | 102.8101 | 119.8281 | 253.1722 | 724.9763 | 906.4909 | 941.4373 | 548.6152 | 880.1236 | 733.7019 | 900.8408 | 763.3995 | 814.8439 | 897.0728 | 895.0647 | 764.4997 | 798.5489 | 795.2781 | 803.7078 | 794.9647 | 819.4138 | 901.0491 | 879.0042 |  |  | 62.6621 | 108.1359 | 345.8557 | 770.5189 | 95.7175 | 37.329 | [7 empty] | 89.3462 | 54.1498 | 81.5649 | 113.9449 | 260.286 | 781.742 | 99.2197 | 96.3328 | 106.3034 | 145.3352 | [5 empty] | 98.4961 | 97.2251 | 224.3016 | 698.699 |  |  | 98.8708 | 69.1011 | 101.9949 | 232.1976 | 101.3904 | 32.1563 | 44.9933 | 71.8106 | 107.1123 |  |  |  | 710.0803 | 94.6486 | 98.9404 | [5 empty] | 94.9341 | 112.6944 | 238.8594 | 669.0161 | 28.0957 | 32.4189 | 47.3412 | 72.3182 | 93.3076 | 91.5729 | 42.5722 | 60.6851 | 99.0999 | 98.2736 | 110.0571 |  | 103.9724 | 183.906 | 698.4778 | 95.4111 | 101.4847 | 127.9676 | 302.3004 | 721.6312 | [7 empty] | 62.0196 | 92.619 | 105.2634 | 269.4578 |  | 945.896 | 945.9281 | 944.9027 | 554.7381 | 894.622 | 824.8733 | 906.1977 | 22.6349 | 29.1743 | 18.5747 | 21.0532 | 26.0454 | 77.8901 | 117.5701 | 940.6786 | 903.4801 | 933.09 | 43.2658 | 78.106 | 177.1979 | 236.6377 | 237.5952 | 178.6289 | -0.004 | -0.0645 | 0.0145 | 0.0644 | -0.0078 | 0.0038 | -0.0374 | -0.0166 | -0.06 | -319.1313 | -0.8813 | -325.6487 | -0.2304 | -323.9039 | -0.908 | -310.9154 | -0.9758 | -246.8533 | -0.8772 | -260.7186 | -0.869 | 2850.741 | 3029.9321 | 932.738 | 237.1164 | -285.4671
2017-12-19 12:42 | 2810.1686 |  |  | -200.051 | -101.4853 | -56.7816 | -85.4275 | -51.4126 | -67.0099 | -121.2599 | -80.9573 |  |  | -235.1963 | -90.5111 | -78.3123 | -96.1339 | -20.3978 | -28.6874 | -79.4896 | -66.3663 | 65.2148 |  | 261.3851 | 62.3359 | 103.9554 | 187.6491 | 567.9881 | 122.7186 | 30.4049 |  |  | 140.1437 | 137.3334 | 118.9357 | 212.6449 | 94.0799 | 99.4583 | 43.8233 | 70.3418 | 106.7711 | 228.3228 | 649.5511 | 99.6624 | 55.2252 | 96.5279 | 105.4303 | 878.8584 |  |  |  |  | 99.2989 | 96.3529 | 196.3948 | 590.2207 |  |  | 98.5481 | 92.3801 | 125.6481 | 255.96 | 79.2042 | 29.4505 | 40.9538 | 65.7324 | 96.8595 |  |  |  | 708.0709 | 80.6411 | 99.5326 | [5 empty] | 66.8146 | 99.4875 | 172.2172 | 556.4934 | 66.3805 | 99.2029 | 99.4216 | 99.4237 | 46.058 | 68.6941 | 28.2322 | 30.5784 | 42.0624 | 65.1886 | 104.1279 |  | 100.0157 | 225.1321 | 685.5294 | 44.9954 | 65.9965 | 101.8487 | 191.2088 | 660.6554 | [7 empty] | 63.8811 | 102.7996 | 119.8452 | 253.2861 | 724.8826 | 906.1511 | 940.9812 | 548.7505 | 879.6437 | 733.515 | 900.5723 | 764.1143 | 813.1631 | 896.7691 | 894.7668 | 760.0983 | 798.2465 | 795.834 | 802.7182 | 790.0718 | 803.6835 | 900.7433 | 878.7468 |  |  | 62.6998 | 108.1721 | 345.9351 | 770.3694 | 95.7068 | 37.3457 | [7 empty] | 89.4112 | 54.212 | 81.5828 | 113.9871 | 260.4246 | 781.6379 | 99.2281 | 96.338 | 106.3114 | 145.4698 | [5 empty] | 98.5015 | 97.2238 | 224.3615 | 698.6812 |  |  | 98.874 | 69.1281 | 102.0225 | 232.3508 | 101.6203 | 32.1922 | 44.9979 | 71.8481 | 107.1534 |  |  |  | 710.0585 | 94.63 | 98.9919 | [5 empty] | 94.9127 | 112.713 | 239.0321 | 668.9694 | 28.1997 | 32.4485 | 47.4103 | 72.3154 | 93.2318 | 91.5738 | 42.5944 | 60.6914 | 99.0176 | 98.2909 | 110.0776 |  | 103.9906 | 184.0332 | 698.3329 | 95.3901 | 101.4821 | 128.0034 | 302.4727 | 721.5757 | [7 empty] | 62.0452 | 92.6339 | 105.3495 | 269.6315 |  | 945.5716 | 945.6619 | 944.5612 | 554.4888 | 894.2515 | 824.5003 | 905.7898 | 22.6246 | 29.1848 | 18.5861 | 21.0321 | 26.0552 | 77.9309 | 117.5953 | 940.3248 | 903.2291 | 932.7726 | 43.2719 | 78.2056 | 177.2019 | 236.6468 | 237.6274 | 178.5748 | -0.0037 | -0.0644 | 0.0147 | 0.0648 | -0.0079 | 0.0033 | -0.0413 | -0.0102 | -0.0849 | -319.0851 | -0.8834 | -325.624 | -0.2941 | -323.8793 | -0.8772 | -310.9461 | -0.9532 | -246.8287 | -0.8813 | -260.7094 | -0.8834 | 2852.0353 | 2994.8102 | 932.4067 | 237.1371 | -285.3219
2017-12-19 12:42 | 2811.1687 |  |  | -199.9208 | -101.4884 | -56.6362 | -85.3582 | -51.3641 | -67.0308 | -121.169 | -80.9394 |  |  | -235.1808 | -90.287 | -78.0195 | -96.2135 | -20.3279 | -28.6441 | -79.3707 | -66.3799 | 65.9339 |  | 261.5658 | 62.3623 | 103.9632 | 187.7683 | 568.0421 | 122.7812 | 30.3885 |  |  | 140.2293 | 137.4064 | 119.0549 | 212.6832 | 94.1002 | 99.49 | 43.8503 | 70.3134 | 106.8004 | 228.4378 | 649.5457 | 99.7191 | 55.2675 | 96.551 | 105.4415 | 878.6063 |  |  |  |  | 99.3183 | 96.3645 | 196.5095 | 590.2703 |  |  | 98.5583 | 92.4003 | 125.6977 | 256.1152 | 79.2074 | 29.5302 | 41.0032 | 65.766 | 96.859 |  |  |  | 708.0354 | 80.6635 | 99.5136 | [5 empty] | 66.8439 | 99.5255 | 172.3074 | 556.5253 | 66.392 | 99.2373 | 99.4395 | 99.4565 | 46.1535 | 68.6985 | 28.2318 | 30.5796 | 42.0856 | 65.2195 | 104.168 |  | 100.0348 | 225.2677 | 685.4457 | 45.032 | 65.9912 | 101.8465 | 191.2851 | 660.5881 | [7 empty] | 63.9043 | 102.8194 | 119.9057 | 253.4133 | 724.7864 | 905.8036 | 940.5286 | 548.8834 | 879.256 | 733.3027 | 900.3277 | 781.4033 | 812.5804 | 896.515 | 894.5 | 762.3489 | 798.6746 | 791.8465 | 800.9987 | 791.5722 | 798.8776 | 900.4765 | 878.5242 |  |  | 62.7446 | 108.2298 | 346.0634 | 770.2326 | 95.6629 | 37.367 | [7 empty] | 89.4121 | 54.2228 | 81.578 | 114.0022 | 260.5532 | 781.5139 | 99.2298 | 96.3484 | 106.327 | 145.5665 | [5 empty] | 98.469 | 97.2031 | 224.4811 | 698.6757 |  |  | 98.8865 | 69.1424 | 102.0445 | 232.4989 | 101.8712 | 32.2492 | 45.0243 | 71.8123 | 107.2209 |  |  |  | 710.0226 | 94.6072 | 99.0871 | [5 empty] | 94.8929 | 112.7157 | 239.2037 | 668.9062 | 28.2608 | 32.4528 | 47.4831 | 72.3358 | 93.2325 | 91.5987 | 42.6054 | 60.65 | 99.0979 | 98.2993 | 110.1994 |  | 104.0533 | 184.2054 | 698.2065 | 95.3813 | 101.4689 | 128.0478 | 302.643 | 721.5348 | [7 empty] | 62.0426 | 92.6409 | 105.4212 | 269.8033 |  | 945.2487 | 945.4044 | 944.1694 | 554.2284 | 893.8374 | 824.102 | 905.3272 | 22.6248 | 29.2053 | 18.5869 | 21.0241 | 26.0616 | 77.9432 | 117.6219 | 939.9587 | 903.0011 | 932.4524 | 43.2391 | 78.2026 | 177.3853 | 236.9045 | 237.8853 | 178.85 | -0.004 | -0.0647 | 0.0136 | 0.0639 | -0.0077 | 0.0032 | -0.0413 | -0.0085 | -0.0729 | -319.1344 | -0.8711 | -325.6456 | -0.3352 | -323.8239 | -0.9265 | -310.9031 | -0.9347 | -246.8841 | -0.8711 | -260.7248 | -0.8834 | 2850.4497 | 3031.0939 | 932.0709 | 237.3949 | -285.0423
2017-12-19 12:42 | 2812.1687 |  |  | -200.0355 | -101.4106 | -56.4803 | -85.3059 | -51.3396 | -66.9626 | -121.1205 | -80.8333 |  |  | -235.142 | -90.3546 | -77.698 | -96.2468 | -20.3825 | -28.6778 | -79.3097 | -66.3667 | 63.1689 |  | 261.7289 | 62.3851 | 103.9638 | 187.8798 | 568.101 | 122.8356 | 30.3826 |  |  | 140.3022 | 137.4597 | 119.1592 | 212.7138 | 94.1247 | 99.4127 | 43.8988 | 70.2987 | 106.8282 | 228.5538 | 649.5347 | 99.8708 | 55.2857 | 96.5718 | 105.4734 | 878.3217 |  |  |  |  | 99.2474 | 96.3824 | 196.6046 | 590.2909 |  |  | 98.5424 | 92.4291 | 125.7565 | 256.2763 | 79.1923 | 29.5698 | 41.0066 | 65.7679 | 96.8539 |  |  |  | 707.9993 | 80.6837 | 99.5159 | [5 empty] | 66.9011 | 99.559 | 172.3811 | 556.501 | 66.4257 | 99.2327 | 99.4786 | 99.4459 | 46.1784 | 68.6959 | 28.2276 | 30.5954 | 42.1042 | 65.2472 | 104.2131 |  | 100.0235 | 225.4185 | 685.3544 | 45.0199 | 66.055 | 101.8736 | 191.3435 | 660.4999 | [7 empty] | 63.9115 | 102.825 | 119.9551 | 253.5558 | 724.7217 | 905.4572 | 940.0621 | 549.0292 | 878.9668 | 733.0865 | 900.0987 | 791.2249 | 811.5662 | 896.2633 | 894.2415 | 770.1119 | 798.4239 | 788.2599 | 800.9589 | 792.0636 | 814.0502 | 900.2104 | 878.2999 |  |  | 62.7829 | 108.2757 | 346.1838 | 770.0902 | 95.629 | 37.389 | [7 empty] | 89.3791 | 54.2019 | 81.5836 | 114.0209 | 260.6765 | 781.3799 | 99.2302 | 96.3729 | 106.3619 | 145.6856 | [5 empty] | 98.4578 | 97.1932 | 224.5911 | 698.6638 |  |  | 98.9005 | 69.1705 | 102.0433 | 232.6495 | 102.1164 | 32.2542 | 45.0485 | 71.8395 | 107.2464 |  |  |  | 710.0105 | 94.6882 | 99.1206 | [5 empty] | 94.9173 | 112.743 | 239.3221 | 668.8536 | 28.0643 | 32.4446 | 47.5213 | 72.3539 | 93.2948 | 91.6741 | 42.6163 | 60.7412 | 98.9816 | 98.3084 | 110.2017 |  | 104.0429 | 184.3038 | 698.1902 | 95.4202 | 101.4609 | 128.0598 | 302.7823 | 721.4953 | [7 empty] | 62.0051 | 92.6405 | 105.5032 | 269.9717 |  | 944.9343 | 945.1855 | 943.7579 | 553.9304 | 893.4193 | 823.6894 | 904.8217 | 22.6334 | 29.2416 | 18.5852 | 21.0544 | 26.06 | 77.9173 | 117.6349 | 939.5655 | 902.6222 | 932.0859 | 43.2815 | 78.0916 | 177.4943 | 237.0402 | 237.9866 | 178.8727 | -0.0038 | -0.0643 | 0.0151 | 0.0649 | -0.0082 | 0.0032 | -0.0401 | -0.0058 | -0.0684 | -319.1036 | -0.8649 | -325.6456 | -0.3311 | -323.8731 | -0.9183 | -310.8446 | -0.9614 | -246.8594 | -0.8649 | -260.7155 | -0.8567 | 2852.7291 | 3057.2211 | 931.7088 | 237.5134 | -284.8362
2017-12-19 12:42 | 2813.1688 |  |  | -199.9387 | -101.4701 | -56.2934 | -85.2892 | -51.2997 | -66.8446 | -121.103 | -80.7638 |  |  | -235.176 | -90.4534 | -77.4994 | -96.2383 | -20.3796 | -28.6131 | -79.2177 | -66.3228 | 63.8398 |  | 261.8626 | 62.4141 | 103.9744 | 187.9947 | 568.1668 | 122.8423 | 30.4042 |  |  | 140.3523 | 137.4912 | 119.2293 | 212.7531 | 94.1573 | 99.4089 | 43.91 | 70.3775 | 106.8718 | 228.6845 | 649.5226 | 99.9841 | 55.3206 | 96.5687 | 105.554 | 877.9165 |  |  |  |  | 99.2387 | 96.3988 | 196.7043 | 590.2719 |  |  | 98.5054 | 92.4476 | 125.8119 | 256.4484 | 79.1975 | 29.5455 | 40.9696 | 65.7666 | 96.8699 |  |  |  | 707.9621 | 80.7927 | 99.5308 | [5 empty] | 66.9226 | 99.5791 | 172.4525 | 556.4876 | 66.5194 | 99.1982 | 99.479 | 99.4181 | 46.1977 | 68.7096 | 28.2453 | 30.6109 | 42.127 | 65.2797 | 104.2727 |  | 100.0164 | 225.5582 | 685.3069 | 45.0223 | 66.0557 | 101.8814 | 191.4603 | 660.4334 | [7 empty] | 63.9308 | 102.8287 | 119.9867 | 253.6999 | 724.6659 | 905.1142 | 939.6446 | 549.1759 | 878.7581 | 732.8128 | 899.8021 | 787.9749 | 812.0186 | 895.96 | 893.9606 | 778.5483 | 798.288 | 789.9751 | 801.0143 | 796.513 | 819.7961 | 899.9163 | 878.0551 |  |  | 62.809 | 108.302 | 346.2877 | 769.9378 | 95.5779 | 37.3904 | [7 empty] | 89.3636 | 54.2079 | 81.5932 | 114.0482 | 260.7989 | 781.2593 | 99.2566 | 96.402 | 106.3749 | 145.8061 | [5 empty] | 98.4762 | 97.1711 | 224.692 | 698.6183 |  |  | 98.8995 | 69.189 | 102.0362 | 232.793 | 102.3347 | 32.1949 | 45.059 | 71.9664 | 107.2339 |  |  |  | 710.0073 | 94.7874 | 99.1096 | [5 empty] | 94.9331 | 112.7788 | 239.4761 | 668.8251 | 28.0995 | 32.465 | 47.5044 | 72.3945 | 93.2317 | 91.7381 | 42.6352 | 60.8088 | 99.0343 | 98.3244 | 110.3011 |  | 104.0032 | 184.3249 | 698.1627 | 95.3904 | 101.4751 | 128.0991 | 302.98 | 721.4531 | [7 empty] | 61.9991 | 92.6538 | 105.5498 | 270.1371 |  | 944.6424 | 944.9751 | 943.3536 | 553.6512 | 893.0346 | 823.2683 | 904.3204 | 22.6399 | 29.2737 | 18.5817 | 21.0455 | 26.0567 | 77.9968 | 117.6511 | 939.2646 | 902.329 | 931.7511 | 43.2775 | 78.0647 | 177.6011 | 237.1826 | 238.1233 | 179.0314 | -0.0038 | -0.0645 | 0.0145 | 0.0647 | -0.0073 | 0.0031 | -0.0616 | -0.0107 | -0.0523 | -319.0913 | -0.8916 | -325.624 | -0.3783 | -323.8639 | -0.8793 | -310.8661 | -0.9532 | -246.8225 | -0.8834 | -260.694 | -0.8854 | 2851.5468 | 3025.5923 | 931.3843 | 237.653 | -284.641
2017-12-19 12:42 | 2814.1688 |  |  | -199.9474 | -101.5634 | -56.2976 | -85.2419 | -51.4127 | -66.7253 | -121.0157 | -80.5763 |  |  | -235.0976 | -90.336 | -77.2467 | -96.1056 | -20.3133 | -28.6271 | -79.1428 | -66.2162 | 63.4156 |  | 261.9481 | 62.4409 | 103.9778 | 188.1099 | 568.2225 | 122.8838 | 30.4449 |  |  | 140.3869 | 137.4898 | 119.2702 | 212.7875 | 94.1952 | 99.4495 | 43.9019 | 70.4543 | 106.916 | 228.8172 | 649.5117 | 100.0976 | 55.3606 | 96.5691 | 105.6147 | 877.5263 |  |  |  |  | 99.2545 | 96.3961 | 196.8384 | 590.2784 |  |  | 98.4915 | 92.4708 | 125.8685 | 256.6334 | 79.2208 | 29.5161 | 40.987 | 65.7985 | 96.8871 |  |  |  | 707.9191 | 80.8802 | 99.5181 | [5 empty] | 66.908 | 99.5854 | 172.5211 | 556.4833 | 66.6153 | 99.1401 | 99.4449 | 99.4016 | 46.2242 | 68.7401 | 28.2557 | 30.6276 | 42.1444 | 65.3063 | 104.3253 |  | 100.0057 | 225.6969 | 685.2398 | 45.1117 | 66.0253 | 101.8412 | 191.575 | 660.385 | [7 empty] | 63.9514 | 102.8356 | 120.0218 | 253.8361 | 724.5931 | 904.7874 | 939.2768 | 549.3459 | 878.5997 | 732.5716 | 899.5464 | 775.8924 | 815.7584 | 895.6227 | 893.6606 | 784.8049 | 798.4255 | 791.2239 | 797.7791 | 803.5391 | 818.3098 | 899.5864 | 877.7974 |  |  | 62.8429 | 108.3369 | 346.4002 | 769.7834 | 95.5487 | 37.3998 | [7 empty] | 89.4005 | 54.2618 | 81.6182 | 114.0862 | 260.9304 | 781.1718 | 99.2947 | 96.4343 | 106.39 | 145.9304 | [5 empty] | 98.4771 | 97.1833 | 224.8217 | 698.5803 |  |  | 98.8847 | 69.2185 | 102.0433 | 232.9308 | 102.5205 | 32.1846 | 45.071 | 71.9859 | 107.2647 |  |  |  | 709.9774 | 94.7119 | 99.0932 | [5 empty] | 94.9384 | 112.802 | 239.6447 | 668.7777 | 28.1312 | 32.4322 | 47.4832 | 72.4769 | 93.2193 | 91.7119 | 42.648 | 60.7474 | 99.1571 | 98.3504 | 110.3947 |  | 104.0295 | 184.4109 | 698.0456 | 95.3617 | 101.4619 | 128.1588 | 303.1773 | 721.4081 | [7 empty] | 62.005 | 92.6602 | 105.5752 | 270.2902 |  | 944.3727 | 944.8076 | 942.9374 | 553.4048 | 892.6691 | 822.88 | 903.8914 | 22.6512 | 29.2981 | 18.587 | 21.0005 | 26.067 | 78.1394 | 117.6815 | 938.9925 | 902.0372 | 931.4323 | 43.2852 | 78.1037 | 177.7258 | 237.26 | 238.2356 | 179.0346 | -0.0036 | -0.0646 | 0.015 | 0.0645 | -0.008 | 0.0034 | -0.0503 | -0.0155 | -0.0578 | -319.0851 | -0.8854 | -325.6117 | -0.4173 | -323.8024 | -0.9162 | -310.8231 | -0.947 | -246.8317 | -0.8731 | -260.6971 | -0.8875 | 2850.0077 | 3050.1641 | 931.0805 | 237.7478 | -284.3715
2017-12-19 12:42 | 2815.1689 |  |  | -200.0183 | -101.5602 | -56.0751 | -85.227 | -51.3723 | -66.7425 | -121.0146 | -80.5434 |  |  | -235.0763 | -90.287 | -77.1181 | -96.2133 | -20.3036 | -28.5906 | -79.1619 | -66.0976 | 63.8281 |  | 262.0152 | 62.4699 | 103.9883 | 188.2301 | 568.2827 | 122.9351 | 30.5041 |  |  | 140.3967 | 137.4695 | 119.2775 | 212.8247 | 94.2411 | 99.4362 | 43.9006 | 70.4811 | 106.9393 | 228.936 | 649.4932 | 100.2604 | 55.3778 | 96.5959 | 105.6872 | 877.2183 |  |  |  |  | 99.2464 | 96.4113 | 196.9603 | 590.3013 |  |  | 98.4864 | 92.4825 | 125.9289 | 256.8183 | 79.259 | 29.502 | 41.0055 | 65.8377 | 96.8874 |  |  |  | 707.8774 | 80.9528 | 99.5381 | [5 empty] | 66.9825 | 99.5972 | 172.5855 | 556.45 | 66.6525 | 99.1493 | 99.4166 | 99.4206 | 46.2605 | 68.7541 | 28.256 | 30.6437 | 42.1537 | 65.3362 | 104.3749 |  | 100.0124 | 225.8555 | 685.1422 | 45.1846 | 66.0973 | 101.8349 | 191.655 | 660.328 | [7 empty] | 63.949 | 102.8434 | 120.0723 | 253.9732 | 724.5238 | 904.4706 | 938.8644 | 549.5197 | 878.4536 | 732.3311 | 899.3018 | 784.0518 | 817.042 | 895.2958 | 893.3643 | 789.6032 | 796.6279 | 786.9066 | 795.3998 | 808.3106 | 821.4528 | 899.2514 | 877.5222 |  |  | 62.8767 | 108.3739 | 346.5278 | 769.664 | 95.484 | 37.4311 | [7 empty] | 89.4179 | 54.3145 | 81.64 | 114.126 | 261.0678 | 781.0888 | 99.2931 | 96.4382 | 106.4002 | 146.0922 | [5 empty] | 98.4481 | 97.2115 | 224.9264 | 698.5737 |  |  | 98.9036 | 69.2653 | 102.0566 | 233.0739 | 102.7123 | 32.2327 | 45.0714 | 71.9548 | 107.3066 |  |  |  | 709.9448 | 94.669 | 99.1371 | [5 empty] | 94.947 | 112.8313 | 239.7941 | 668.7224 | 28.1774 | 32.4335 | 47.5597 | 72.4777 | 93.1798 | 91.7127 | 42.6699 | 60.7301 | 99.1193 | 98.3581 | 110.4079 |  | 104.0786 | 184.582 | 697.902 | 95.4155 | 101.4753 | 128.1682 | 303.2454 | 721.3559 | [7 empty] | 62.0565 | 92.6743 | 105.6382 | 270.4637 |  | 944.1196 | 944.6741 | 942.51 | 553.1704 | 892.3198 | 822.579 | 903.5218 | 22.6568 | 29.3166 | 18.5896 | 20.9837 | 26.0779 | 78.17 | 117.712 | 938.6851 | 901.6656 | 931.0266 | 43.2516 | 78.1978 | 177.8612 | 237.5255 | 238.4842 | 179.2512 | -0.0037 | -0.065 | 0.0149 | 0.0652 | -0.0075 | 0.0031 | -0.0491 | -0.0151 | -0.04 | -319.079 | -0.8793 | -325.5994 | -0.4255 | -323.8455 | -0.8957 | -310.8015 | -0.9491 | -246.8287 | -0.867 | -260.6909 | -0.869 | 2850.5782 | 3012.3576 | 930.752 | 238.0048 | -284.2284
2017-12-19 12:42 | 2816.169 |  |  | -199.9045 | -101.5103 | -55.8729 | -85.2975 | -51.3415 | -66.7051 | -121.068 | -80.5107 |  |  | -235.2046 | -90.3528 | -76.9857 | -96.2914 | -20.2668 | -28.5515 | -79.1922 | -66.018 | 63.4578 |  | 262.0684 | 62.5044 | 104.0047 | 188.3493 | 568.3434 | 122.9509 | 30.5144 |  |  | 140.4208 | 137.481 | 119.2944 | 212.863 | 94.2949 | 99.4235 | 43.9199 | 70.5061 | 106.96 | 229.0413 | 649.4724 | 100.2799 | 55.4024 | 96.6324 | 105.7514 | 876.9787 |  |  |  |  | 99.2807 | 96.442 | 197.0701 | 590.3045 |  |  | 98.5377 | 92.5053 | 125.995 | 257.0077 | 79.3078 | 29.5438 | 41.0161 | 65.8683 | 96.8921 |  |  |  | 707.8292 | 80.9893 | 99.5345 | [5 empty] | 67.0729 | 99.608 | 172.6522 | 556.4059 | 66.658 | 99.1704 | 99.4251 | 99.4145 | 46.2272 | 68.763 | 28.2696 | 30.6415 | 42.1742 | 65.3697 | 104.4262 |  | 100.0458 | 225.9985 | 685.073 | 45.1522 | 66.1621 | 101.8362 | 191.73 | 660.273 | [7 empty] | 63.9585 | 102.8249 | 120.0954 | 254.0967 | 724.4566 | 904.1443 | 938.4322 | 549.669 | 878.2836 | 732.0721 | 899.0725 | 800.4532 | 815.9776 | 894.981 | 893.0796 | 790.7375 | 797.1571 | 780.2479 | 798.1523 | 802.2267 | 828.0192 | 898.9236 | 877.2467 |  |  | 62.9023 | 108.4248 | 346.6603 | 769.5576 | 95.4321 | 37.4266 | [7 empty] | 89.3733 | 54.3013 | 81.6469 | 114.1549 | 261.1944 | 780.9906 | 99.2872 | 96.4456 | 106.4198 | 146.2034 | [5 empty] | 98.4179 | 97.2056 | 225.0206 | 698.5433 |  |  | 98.9354 | 69.3102 | 102.072 | 233.2318 | 102.8956 | 32.2526 | 45.0687 | 71.961 | 107.3357 |  |  |  | 709.9276 | 94.7475 | 99.2133 | [5 empty] | 94.9498 | 112.8339 | 239.9428 | 668.6665 | 28.3105 | 32.5225 | 47.5868 | 72.452 | 93.1712 | 91.7883 | 42.693 | 60.7657 | 99.1057 | 98.3697 | 110.4842 |  | 104.0824 | 184.6929 | 697.8658 | 95.4285 | 101.4885 | 128.208 | 303.4306 | 721.3155 | [7 empty] | 62.094 | 92.6871 | 105.6836 | 270.647 |  | 943.8911 | 944.55 | 942.0692 | 552.9508 | 892.0018 | 822.4364 | 903.2457 | 22.6607 | 29.3304 | 18.5931 | 20.9917 | 26.0784 | 78.1775 | 117.7389 | 938.4333 | 901.354 | 930.7246 | 43.2478 | 78.0938 | 177.9306 | 237.5907 | 238.5203 | 179.2735 | -0.0039 | -0.0643 | 0.0145 | 0.0646 | -0.0082 | 0.0032 | -0.0384 | -0.0117 | -0.0847 | -319.1251 | -0.8731 | -325.5717 | -0.4707 | -323.7962 | -0.906 | -310.7492 | -0.945 | -246.8194 | -0.8731 | -260.6909 | -0.8711 | 2850.0993 | 2986.7338 | 930.4498 | 238.0555 | -284.1329
2017-12-19 12:42 | 2817.169 |  |  | -199.866 | -101.5582 | -55.8703 | -85.3393 | -51.2802 | -66.7708 | -120.9993 | -80.4367 |  |  | -235.0546 | -90.2454 | -76.9078 | -96.3113 | -20.1543 | -28.4941 | -79.0836 | -65.9659 | 65.6142 |  | 262.1599 | 62.5387 | 104.0176 | 188.4662 | 568.4007 | 122.983 | 30.4792 |  |  | 140.5141 | 137.5585 | 119.367 | 212.8998 | 94.3285 | 99.4113 | 43.9405 | 70.5098 | 106.99 | 229.1569 | 649.4617 | 100.0969 | 55.4415 | 96.6686 | 105.7544 | 876.9074 |  |  |  |  | 99.2961 | 96.4602 | 197.1829 | 590.3228 |  |  | 98.5602 | 92.5268 | 126.0564 | 257.1823 | 79.3334 | 29.5702 | 41.0186 | 65.8877 | 96.8954 |  |  |  | 707.7862 | 81.0584 | 99.5246 | [5 empty] | 67.0896 | 99.6239 | 172.7306 | 556.3646 | 66.6768 | 99.1345 | 99.4843 | 99.4024 | 46.175 | 68.7753 | 28.2795 | 30.6604 | 42.2056 | 65.4042 | 104.4789 |  | 100.0715 | 226.1407 | 685.0046 | 45.1172 | 66.1717 | 101.8158 | 191.7825 | 660.2239 | [7 empty] | 63.9969 | 102.8049 | 120.1093 | 254.2125 | 724.3925 | 903.8168 | 938.0334 | 549.8064 | 878.0898 | 731.887 | 898.9252 | 811.0028 | 818.0037 | 894.6646 | 892.7941 | 793.068 | 792.7345 | 776.2915 | 803.0096 | 795.0112 | 831.4598 | 898.6106 | 876.9642 |  |  | 62.9437 | 108.4904 | 346.7781 | 769.4335 | 95.4535 | 37.4225 | [7 empty] | 89.3258 | 54.2887 | 81.6755 | 114.1871 | 261.3085 | 780.8895 | 99.2697 | 96.4515 | 106.4541 | 146.3056 | [5 empty] | 98.4006 | 97.204 | 225.1424 | 698.5182 |  |  | 98.9361 | 69.349 | 102.0744 | 233.3784 | 103.0728 | 32.2378 | 45.0662 | 71.9808 | 107.353 |  |  |  | 709.9139 | 94.8692 | 99.2889 | [5 empty] | 94.9577 | 112.8395 | 240.0946 | 668.6267 | 28.3039 | 32.5454 | 47.6 | 72.4804 | 93.1908 | 91.8565 | 42.7269 | 60.8024 | 99.0633 | 98.3744 | 110.5434 |  | 104.1063 | 184.8278 | 697.8099 | 95.4214 | 101.4997 | 128.2585 | 303.6279 | 721.2657 | [7 empty] | 62.0835 | 92.6812 | 105.7262 | 270.8208 |  | 943.6972 | 944.5021 | 941.6612 | 552.7326 | 891.7063 | 822.4684 | 903.1178 | 22.674 | 29.3298 | 18.6035 | 20.998 | 26.0924 | 78.2174 | 117.7624 | 938.19 | 901.075 | 930.4382 | 43.2784 | 78.0613 | 178.0484 | 237.6937 | 238.6524 | 179.3508 | -0.004 | -0.0642 | 0.0145 | 0.0646 | -0.0078 | 0.0032 | -0.0599 | -0.007 | -0.0717 | -319.0944 | -0.8731 | -325.584 | -0.4666 | -323.7931 | -0.8977 | -310.78 | -0.9573 | -246.8133 | -0.869 | -260.734 | -0.8731 | 2846.7109 | 2971.9088 | 930.1767 | 238.173 | -283.9805
2017-12-19 12:42 | 2818.1691 |  |  | -199.7943 | -101.5226 | -56.0752 | -85.3097 | -51.2862 | -66.6579 | -120.9724 | -80.4316 |  |  | -235.0994 | -90.143 | -76.9726 | -96.3052 | -20.2038 | -28.4323 | -79.0556 | -65.911 | 66.1857 |  | 262.3339 | 62.5704 | 104.0253 | 188.5799 | 568.4521 | 123.0372 | 30.4869 |  |  | 140.644 | 137.663 | 119.4598 | 212.9303 | 94.351 | 99.406 | 43.9555 | 70.5175 | 107.027 | 229.2852 | 649.4573 | 99.962 | 55.4697 | 96.6813 | 105.8136 | 876.9573 |  |  |  |  | 99.2778 | 96.4785 | 197.282 | 590.3368 |  |  | 98.526 | 92.5433 | 126.1132 | 257.3431 | 79.3516 | 29.5709 | 41.0286 | 65.9005 | 96.9008 |  |  |  | 707.745 | 81.2214 | 99.5358 | [5 empty] | 67.1051 | 99.6454 | 172.7987 | 556.33 | 66.6806 | 99.1442 | 99.4747 | 99.415 | 46.2768 | 68.7789 | 28.2825 | 30.6838 | 42.2311 | 65.4372 | 104.5283 |  | 100.0691 | 226.2628 | 684.942 | 45.1175 | 66.165 | 101.8121 | 191.831 | 660.1746 | [7 empty] | 64.0149 | 102.8169 | 120.1532 | 254.3377 | 724.3344 | 903.4809 | 937.7004 | 549.9365 | 877.869 | 731.804 | 898.8364 | 815.7167 | 819.9732 | 894.3782 | 892.5039 | 798.5887 | 786.1687 | 777.3316 | 806.5735 | 782.7273 | 829.4534 | 898.3429 | 876.6936 |  |  | 62.9776 | 108.5281 | 346.8866 | 769.3116 | 95.4891 | 37.4392 | [7 empty] | 89.3407 | 54.3237 | 81.7027 | 114.2204 | 261.4385 | 780.7817 | 99.2736 | 96.4649 | 106.4647 | 146.4137 | [5 empty] | 98.4243 | 97.2079 | 225.2455 | 698.4938 |  |  | 98.9184 | 69.37 | 102.0626 | 233.5052 | 103.2598 | 32.222 | 45.0673 | 72.0073 | 107.3654 |  |  |  | 709.8988 | 94.9304 | 99.326 | [5 empty] | 94.9647 | 112.876 | 240.2621 | 668.594 | 28.3167 | 32.5435 | 47.6781 | 72.5 | 93.1026 | 91.9106 | 42.7503 | 60.7967 | 99.029 | 98.3579 | 110.5582 |  | 104.1419 | 185.0001 | 697.672 | 95.425 | 101.5313 | 128.2843 | 303.7625 | 721.2176 | [7 empty] | 62.0475 | 92.6887 | 105.781 | 270.9943 |  | 943.516 | 944.4589 | 941.2798 | 552.4795 | 891.3968 | 822.558 | 903.0982 | 22.6827 | 29.3043 | 18.5988 | 20.9828 | 26.0942 | 78.3226 | 117.7742 | 937.8688 | 900.6948 | 930.094 | 43.2912 | 78.083 | 178.1064 | 237.9155 | 238.828 | 179.4778 | -0.0041 | -0.0652 | 0.0147 | 0.0652 | -0.0081 | 0.0032 | -0.042 | -0.0135 | -0.052 | -319.1005 | -0.8854 | -325.5502 | -0.5015 | -323.7747 | -0.9101 | -310.7184 | -0.9552 | -246.7794 | -0.8916 | -260.6817 | -0.8834 | 2838.1159 | 2919.3397 | 929.8867 | 238.3718 | -283.942
2017-12-19 12:42 | 2819.1691 |  |  | -199.7665 | -101.5635 | -56.1921 | -85.3035 | -51.3304 | -66.6667 | -120.9359 | -80.4615 |  |  | -234.958 | -89.9575 | -76.9832 | -96.0443 | -20.0815 | -28.4446 | -79.0164 | -65.9712 | 64.2036 |  | 262.5502 | 62.6032 | 104.0305 | 188.6971 | 568.5056 | 123.0826 | 30.5289 |  |  | 140.7771 | 137.7671 | 119.567 | 212.9641 | 94.3687 | 99.3788 | 43.9925 | 70.5293 | 107.0503 | 229.4069 | 649.4418 | 99.9455 | 55.4872 | 96.6931 | 105.9195 | 877.0536 |  |  |  |  | 99.2627 | 96.5067 | 197.3777 | 590.3072 |  |  | 98.5536 | 92.5606 | 126.1741 | 257.5085 | 79.3677 | 29.5845 | 41.0404 | 65.9166 | 96.9209 |  |  |  | 707.7018 | 81.2851 | 99.5274 | [5 empty] | 67.1546 | 99.6476 | 172.877 | 556.3026 | 66.7083 | 99.1876 | 99.4682 | 99.4166 | 46.3127 | 68.8085 | 28.2821 | 30.6862 | 42.2592 | 65.4695 | 104.5802 |  | 100.0791 | 226.3908 | 684.877 | 45.1482 | 66.2362 | 101.8338 | 191.8309 | 660.1007 | [7 empty] | 64.0207 | 102.8414 | 120.2102 | 254.453 | 724.2695 | 903.1358 | 937.3756 | 550.0491 | 877.6076 | 731.7847 | 898.7308 | 791.941 | 822.1387 | 894.1702 | 892.2526 | 801.2034 | 787.777 | 781.3091 | 807.4349 | 778.6842 | 815.457 | 898.1397 | 876.4771 |  |  | 63.006 | 108.5692 | 346.997 | 769.1905 | 95.506 | 37.4606 | [7 empty] | 89.414 | 54.3551 | 81.7115 | 114.2544 | 261.5676 | 780.6639 | 99.292 | 96.4746 | 106.4797 | 146.5457 | [5 empty] | 98.4707 | 97.2044 | 225.3555 | 698.4596 |  |  | 98.9125 | 69.4207 | 102.083 | 233.657 | 103.4517 | 32.2419 | 45.0943 | 72.0301 | 107.4038 |  |  |  | 709.8712 | 94.9715 | 99.3824 | [5 empty] | 94.9878 | 112.9176 | 240.44 | 668.5485 | 28.2914 | 32.5801 | 47.7215 | 72.5125 | 93.0646 | 91.9707 | 42.7532 | 60.8085 | 99.0253 | 98.3073 | 110.5834 |  | 104.1424 | 185.1403 | 697.5682 | 95.4213 | 101.5287 | 128.305 | 303.9169 | 721.1744 | [7 empty] | 62.0094 | 92.7138 | 105.8345 | 271.1566 |  | 943.3306 | 944.3872 | 940.9336 | 552.2321 | 891.0927 | 822.588 | 903.1138 | 22.6873 | 29.2817 | 18.5935 | 20.9852 | 26.089 | 78.4131 | 117.7934 | 937.5832 | 900.3755 | 929.8294 | 43.3241 | 78.1053 | 178.2046 | 238.0388 | 239.0038 | 179.6226 | -0.0035 | -0.065 | 0.0147 | 0.0651 | -0.0073 | 0.0034 | -0.0454 | -0.0144 | -0.06 | -319.0882 | -0.8793 | -325.5256 | -0.5015 | -323.7962 | -0.8895 | -310.7215 | -0.9409 | -246.8071 | -0.8813 | -260.6786 | -0.8772 | 2837.7572 | 2905.1868 | 929.6189 | 238.5213 | -283.851
2017-12-19 12:42 | 2820.1692 |  |  | -199.6661 | -101.5281 | -56.1257 | -85.1588 | -51.1163 | -66.6568 | -120.9178 | -80.4356 |  |  | -234.9736 | -89.9715 | -77.018 | -96.1858 | -20.0499 | -28.4727 | -78.8961 | -65.9233 | 64.7314 |  | 262.73 | 62.6316 | 104.0328 | 188.8125 | 568.5647 | 123.128 | 30.5392 |  |  | 140.8704 | 137.8342 | 119.6647 | 213.0009 | 94.3832 | 99.4109 | 43.9948 | 70.5564 | 107.0745 | 229.5228 | 649.4211 | 99.9694 | 55.5213 | 96.7252 | 105.9594 | 877.0902 |  |  |  |  | 99.2766 | 96.5248 | 197.5048 | 590.2984 |  |  | 98.5571 | 92.5882 | 126.2387 | 257.6698 | 79.3728 | 29.6156 | 41.0556 | 65.9452 | 96.9297 |  |  |  | 707.6542 | 81.2672 | 99.5252 | [5 empty] | 67.2008 | 99.6495 | 172.9574 | 556.2695 | 66.7606 | 99.177 | 99.4543 | 99.419 | 46.3295 | 68.8285 | 28.2726 | 30.6872 | 42.2909 | 65.5024 | 104.6364 |  | 100.0954 | 226.546 | 684.8108 | 45.2266 | 66.2561 | 101.8231 | 191.8802 | 660.0447 | [7 empty] | 64.0355 | 102.8713 | 120.2743 | 254.5755 | 724.201 | 902.7978 | 937.0524 | 550.157 | 877.2968 | 731.8299 | 898.6197 | 765.7138 | 819.7915 | 894.0061 | 892.0257 | 799.6161 | 792.973 | 783.2064 | 805.7766 | 789.6106 | 811.6079 | 897.9594 | 876.275 |  |  | 63.0367 | 108.6133 | 347.1254 | 769.0648 | 95.498 | 37.4664 | [7 empty] | 89.4366 | 54.3505 | 81.7072 | 114.2776 | 261.689 | 780.5441 | 99.2879 | 96.4622 | 106.4969 | 146.6705 | [5 empty] | 98.4843 | 97.1976 | 225.469 | 698.4304 |  |  | 98.9151 | 69.4729 | 102.1115 | 233.8063 | 103.6128 | 32.2739 | 45.108 | 72.0404 | 107.4371 |  |  |  | 709.8277 | 95.0025 | 99.4311 | [5 empty] | 95.006 | 112.9397 | 240.5987 | 668.4983 | 28.2556 | 32.6028 | 47.6948 | 72.5355 | 93.0597 | 91.9974 | 42.7574 | 60.842 | 99.0437 | 98.2726 | 110.5991 |  | 104.1775 | 185.25 | 697.5049 | 95.4559 | 101.5262 | 128.3472 | 304.0611 | 721.1289 | [7 empty] | 62.0208 | 92.7304 | 105.9114 | 271.315 |  | 943.1375 | 944.3214 | 940.6317 | 551.9992 | 890.7649 | 822.5269 | 903.092 | 22.6921 | 29.271 | 18.5978 | 20.9984 | 26.1016 | 78.434 | 117.8217 | 937.2725 | 900.1012 | 929.556 | 43.3909 | 78.1542 | 178.2947 | 238.1067 | 239.0137 | 179.6429 | -0.0041 | -0.0651 | 0.015 | 0.065 | -0.0076 | 0.0034 | -0.0576 | -0.0134 | -0.0476 | -319.1221 | -0.869 | -325.544 | -0.5364 | -323.7685 | -0.908 | -310.6569 | -0.9655 | -246.8071 | -0.8608 | -260.7094 | -0.8854 | 2833.9716 | 2909.5846 | 929.3588 | 238.5602 | -283.7129
2017-12-19 12:42 | 2821.1693 |  |  | -199.5338 | -101.5279 | -56.1022 | -84.9443 | -51.0866 | -66.6096 | -120.7919 | -80.3598 |  |  | -235.0051 | -90.1232 | -77.0819 | -96.1123 | -19.9835 | -28.4057 | -78.8009 | -65.9355 | 66.1342 |  | 262.8674 | 62.657 | 104.0407 | 188.9274 | 568.6173 | 123.1708 | 30.5463 |  |  | 140.9303 | 137.8693 | 119.7232 | 213.0435 | 94.4316 | 99.4407 | 43.9944 | 70.6177 | 107.1046 | 229.6464 | 649.4028 | 99.9938 | 55.5532 | 96.7636 | 105.9878 | 877.0493 |  |  |  |  | 99.2984 | 96.5434 | 197.6177 | 590.2955 |  |  | 98.5289 | 92.6164 | 126.2938 | 257.8309 | 79.3849 | 29.5768 | 41.1004 | 65.9876 | 96.9349 |  |  |  | 707.6134 | 81.3497 | 99.5378 | [5 empty] | 67.2263 | 99.6711 | 173.037 | 556.2182 | 66.7839 | 99.1708 | 99.4421 | 99.4103 | 46.3969 | 68.8242 | 28.2699 | 30.7001 | 42.3046 | 65.5333 | 104.6768 |  | 100.0888 | 226.7006 | 684.7422 | 45.2302 | 66.2576 | 101.7945 | 192.0084 | 659.9928 | [7 empty] | 64.0626 | 102.8693 | 120.3053 | 254.7175 | 724.1429 | 902.4801 | 936.8016 | 550.2694 | 876.9315 | 731.9225 | 898.5505 | 734.9373 | 813.2881 | 893.8327 | 891.7913 | 795.361 | 797.4021 | 784.1333 | 802.1677 | 793.5813 | 826.4673 | 897.7668 | 876.0565 |  |  | 63.0792 | 108.6514 | 347.239 | 768.9548 | 95.5473 | 37.4628 | [7 empty] | 89.4566 | 54.3322 | 81.6899 | 114.3005 | 261.8242 | 780.4199 | 99.295 | 96.4677 | 106.5074 | 146.7696 | [5 empty] | 98.4795 | 97.1981 | 225.5671 | 698.4041 |  |  | 98.9223 | 69.4887 | 102.1272 | 233.9358 | 103.7474 | 32.2749 | 45.1105 | 72.0755 | 107.4427 |  |  |  | 709.7947 | 95.0514 | 99.438 | [5 empty] | 95.02 | 112.9541 | 240.7446 | 668.4654 | 28.2453 | 32.6127 | 47.6409 | 72.5595 | 93.0309 | 91.9873 | 42.767 | 60.8241 | 99.0774 | 98.3104 | 110.6454 |  | 104.1199 | 185.2105 | 697.5184 | 95.4726 | 101.5343 | 128.3813 | 304.1892 | 721.0805 | [7 empty] | 62.0664 | 92.7363 | 106.041 | 271.4849 |  | 942.929 | 944.3086 | 940.378 | 551.7436 | 890.4131 | 822.356 | 902.9823 | 22.6857 | 29.2649 | 18.5983 | 20.9712 | 26.0981 | 78.4248 | 117.8403 | 936.8443 | 899.7627 | 929.2385 | 43.3871 | 78.1449 | 178.3993 | 238.3002 | 239.2017 | 179.8054 | -0.0041 | -0.0645 | 0.0149 | 0.0651 | -0.0081 | 0.0031 | -0.0406 | -0.0097 | -0.0309 | -319.0421 | -0.8854 | -325.5194 | -0.5446 | -323.7808 | -0.8957 | -310.6507 | -0.9655 | -246.7394 | -0.8834 | -260.7094 | -0.8649 | 2830.1378 | 2937.8432 | 929.0928 | 238.7509 | -283.5482
2017-12-19 12:42 | 2822.1693 |  |  | -199.4 | -101.5302 | -55.9592 | -84.8377 | -51.0898 | -66.5477 | -120.7471 | -80.2829 |  |  | -234.9465 | -89.958 | -77.0985 | -96.1061 | -19.9195 | -28.4105 | -78.8199 | -65.9247 | 64.1438 |  | 262.9846 | 62.6864 | 104.0548 | 189.0462 | 568.6686 | 123.1965 | 30.543 |  |  | 140.9921 | 137.9085 | 119.7735 | 213.0943 | 94.5111 | 99.4058 | 44.0269 | 70.6373 | 107.1211 | 229.7575 | 649.3944 | 99.99 | 55.5985 | 96.793 | 106.0399 | 876.892 |  |  |  |  | 99.3135 | 96.5713 | 197.7146 | 590.2828 |  |  | 98.5118 | 92.6302 | 126.3422 | 258.0014 | 79.3733 | 29.5595 | 41.1427 | 65.9909 | 96.9403 |  |  |  | 707.579 | 81.4118 | 99.5345 | [5 empty] | 67.2499 | 99.6938 | 173.1223 | 556.1702 | 66.8705 | 99.1811 | 99.4316 | 99.4286 | 46.394 | 68.8478 | 28.2923 | 30.7255 | 42.3256 | 65.5731 | 104.7316 |  | 100.0977 | 226.8263 | 684.6807 | 45.2661 | 66.2963 | 101.7803 | 192.1082 | 659.9357 | [7 empty] | 64.0706 | 102.8529 | 120.3362 | 254.8461 | 724.0839 | 902.1886 | 936.6109 | 550.3894 | 876.5823 | 732.0993 | 898.5321 | 732.1109 | 810.1702 | 893.6441 | 891.5715 | 789.674 | 798.8159 | 783.9022 | 797.7733 | 794.2077 | 833.8496 | 897.562 | 875.8477 |  |  | 63.1431 | 108.7011 | 347.3241 | 768.8423 | 95.6016 | 37.507 | [7 empty] | 89.4862 | 54.3315 | 81.703 | 114.3366 | 261.9556 | 780.2859 | 99.2954 | 96.48 | 106.5244 | 146.9237 | [5 empty] | 98.4693 | 97.1715 | 225.6836 | 698.3647 |  |  | 98.9092 | 69.5241 | 102.1311 | 234.0634 | 103.9217 | 32.2703 | 45.1495 | 72.1296 | 107.4656 |  |  |  | 709.7698 | 95.0689 | 99.4828 | [5 empty] | 95.0457 | 112.9761 | 240.899 | 668.4316 | 28.2935 | 32.6197 | 47.6333 | 72.5825 | 92.9992 | 92.092 | 42.7801 | 60.7849 | 99.1414 | 98.3878 | 110.7655 |  | 104.0681 | 185.2505 | 697.4694 | 95.454 | 101.5572 | 128.4066 | 304.2995 | 721.041 | [7 empty] | 62.1018 | 92.7476 | 106.1499 | 271.6421 |  | 942.697 | 944.3338 | 940.1243 | 551.4729 | 890.0901 | 822.0666 | 902.771 | 22.6779 | 29.2709 | 18.5968 | 20.9438 | 26.0918 | 78.4293 | 117.8582 | 936.4769 | 899.4605 | 929.0057 | 43.3924 | 78.1454 | 178.5104 | 238.425 | 239.3498 | 179.8815 | -0.0039 | -0.0645 | 0.0143 | 0.0642 | -0.0078 | 0.0029 | -0.0496 | -0.01 | -0.0551 | -319.0882 | -0.8834 | -325.4948 | -0.5713 | -323.7962 | -0.8977 | -310.6415 | -0.9409 | -246.7856 | -0.8854 | -260.694 | -0.8793 | 2831.1846 | 2909.6935 | 928.8622 | 238.8874 | -283.3717
2017-12-19 12:42 | 2823.1694 |  |  | -199.4163 | -101.6421 | -55.9017 | -84.7519 | -51.0603 | -66.4993 | -120.6776 | -80.2973 |  |  | -235.0654 | -89.8227 | -77.0809 | -96.1039 | -19.9294 | -28.3445 | -78.6596 | -65.7583 | 65.7523 |  | 263.106 | 62.7143 | 104.0689 | 189.1639 | 568.7305 | 123.2444 | 30.5523 |  |  | 141.0714 | 137.9506 | 119.8283 | 213.1538 | 94.5916 | 99.4236 | 44.0715 | 70.6066 | 107.1464 | 229.8598 | 649.3952 | 99.9569 | 55.6421 | 96.8232 | 106.0759 | 876.6495 |  |  |  |  | 99.3154 | 96.5894 | 197.8425 | 590.3024 |  |  | 98.514 | 92.6541 | 126.4027 | 258.1763 | 79.3933 | 29.6446 | 41.1885 | 66.031 | 96.9526 |  |  |  | 707.5291 | 81.5013 | 99.5334 | [5 empty] | 67.2895 | 99.7081 | 173.185 | 556.1222 | 66.8804 | 99.1888 | 99.4433 | 99.4297 | 46.3807 | 68.8726 | 28.3211 | 30.7494 | 42.3609 | 65.6117 | 104.7846 |  | 100.1193 | 226.9544 | 684.622 | 45.2824 | 66.3367 | 101.768 | 192.1836 | 659.8754 | [7 empty] | 64.0666 | 102.8568 | 120.3837 | 254.9804 | 724.0342 | 901.9048 | 936.4234 | 550.5105 | 876.2642 | 732.3311 | 898.5273 | 759.149 | 812.1319 | 893.4282 | 891.3346 | 783.9022 | 797.7948 | 785.3462 | 795.7318 | 798.2995 | 831.5217 | 897.3308 | 875.6296 |  |  | 63.1771 | 108.7198 | 347.3826 | 768.7134 | 95.6014 | 37.5476 | [7 empty] | 89.5056 | 54.3817 | 81.7404 | 114.3743 | 262.0779 | 780.1595 | 99.2849 | 96.4617 | 106.5279 | 147.0775 | [5 empty] | 98.4728 | 97.1666 | 225.795 | 698.315 |  |  | 98.8998 | 69.5525 | 102.1254 | 234.1989 | 104.109 | 32.2958 | 45.1968 | 72.1558 | 107.5099 |  |  |  | 709.7481 | 95.027 | 99.5264 | [5 empty] | 95.0698 | 113.0124 | 241.0254 | 668.3872 | 28.2882 | 32.613 | 47.7231 | 72.6043 | 93.0016 | 92.2171 | 42.7867 | 60.8265 | 99.0927 | 98.3996 | 110.8151 |  | 104.1257 | 185.4482 | 697.3127 | 95.4458 | 101.5698 | 128.4376 | 304.4551 | 720.9952 | [7 empty] | 62.1537 | 92.7576 | 106.2245 | 271.7944 |  | 942.4385 | 944.354 | 939.8613 | 551.2158 | 889.8165 | 821.7097 | 902.4884 | 22.6754 | 29.2845 | 18.5981 | 20.9479 | 26.093 | 78.4511 | 117.8737 | 936.0965 | 899.2005 | 928.7856 | 43.433 | 78.2393 | 178.5635 | 238.5266 | 239.4978 | 179.9692 | -0.0039 | -0.0649 | 0.0145 | 0.0652 | -0.0079 | 0.0035 | -0.0419 | -0.0139 | -0.0354 | -319.1067 | -0.8649 | -325.5194 | -0.6021 | -323.7254 | -0.9183 | -310.6046 | -0.9511 | -246.7733 | -0.8526 | -260.6755 | -0.8875 | 2830.71 | 2981.8707 | 928.6331 | 239.0122 | -283.1761
2017-12-19 12:42 | 2824.1694 |  |  | -199.5571 | -101.688 | -55.5474 | -84.8697 | -50.9367 | -66.4882 | -120.6771 | -80.2736 |  |  | -235.0395 | -90.0339 | -77.1256 | -96.2802 | -19.9335 | -28.351 | -78.7242 | -65.7201 | 66.3094 |  | 263.2345 | 62.7534 | 104.0787 | 189.2827 | 568.7911 | 123.2965 | 30.5735 |  |  | 141.145 | 137.989 | 119.8718 | 213.2122 | 94.6701 | 99.4415 | 44.0963 | 70.6149 | 107.1821 | 229.9698 | 649.3785 | 99.9822 | 55.6659 | 96.8551 | 106.1168 | 876.4105 |  |  |  |  | 99.3048 | 96.598 | 197.9703 | 590.3272 |  |  | 98.5466 | 92.6765 | 126.4653 | 258.35 | 79.4389 | 29.675 | 41.1822 | 66.0676 | 96.9555 |  |  |  | 707.4837 | 81.5747 | 99.5366 | [5 empty] | 67.3502 | 99.7228 | 173.2634 | 556.091 | 66.8779 | 99.197 | 99.4582 | 99.4202 | 46.3949 | 68.8996 | 28.3456 | 30.7569 | 42.3768 | 65.6419 | 104.828 |  | 100.1261 | 227.1045 | 684.5536 | 45.2736 | 66.3648 | 101.7629 | 192.2797 | 659.8158 | [7 empty] | 64.1163 | 102.863 | 120.4058 | 255.1173 | 723.99 | 901.6351 | 936.2304 | 550.6067 | 875.9317 | 732.522 | 898.429 | 760.4581 | 815.9214 | 893.1751 | 891.0772 | 780.1397 | 794.0268 | 787.5925 | 794.8038 | 804.1511 | 824.4708 | 897.0621 | 875.3672 |  |  | 63.2255 | 108.7509 | 347.4808 | 768.6215 | 95.52 | 37.5898 | [7 empty] | 89.5146 | 54.4721 | 81.7686 | 114.4119 | 262.2101 | 780.0238 | 99.2795 | 96.4308 | 106.5323 | 147.2423 | [5 empty] | 98.4646 | 97.1893 | 225.8871 | 698.2882 |  |  | 98.8951 | 69.5775 | 102.1322 | 234.3328 | 104.2572 | 32.3133 | 45.2169 | 72.1464 | 107.5454 |  |  |  | 709.7018 | 95.0728 | 99.5471 | [5 empty] | 95.0847 | 113.0488 | 241.1449 | 668.3366 | 28.1838 | 32.6037 | 47.8204 | 72.6218 | 93.0031 | 92.2515 | 42.7911 | 60.8512 | 99.0925 | 98.3921 | 110.8208 |  | 104.1513 | 185.5895 | 697.2162 | 95.4712 | 101.5406 | 128.4747 | 304.6524 | 720.942 | [7 empty] | 62.187 | 92.7634 | 106.3378 | 271.9645 |  | 942.1546 | 944.3185 | 939.6243 | 550.9638 | 889.5626 | 821.3723 | 902.1669 | 22.6775 | 29.2989 | 18.5983 | 20.9555 | 26.0924 | 78.4207 | 117.8808 | 935.632 | 898.8865 | 928.562 | 43.5003 | 78.3225 | 178.7519 | 238.6987 | 239.6182 | 180.0999 | -0.0034 | -0.0648 | 0.0149 | 0.0653 | -0.0076 | 0.0027 | -0.0445 | -0.0147 | -0.0619 | -319.0421 | -0.8752 | -325.5317 | -0.5836 | -323.787 | -0.8916 | -310.5923 | -0.9778 | -246.7456 | -0.8628 | -260.7217 | -0.8526 | 2829.0586 | 2980.5898 | 928.3804 | 239.1585 | -283.2094
2017-12-19 12:42 | 2825.1695 |  |  | -199.3196 | -101.7416 | -55.3814 | -84.658 | -50.921 | -66.5432 | -120.5875 | -80.3714 |  |  | -234.9311 | -90.0181 | -76.8729 | -96.0484 | -19.8307 | -28.2808 | -78.6033 | -65.7101 | 63.9155 |  | 263.3416 | 62.787 | 104.0861 | 189.3964 | 568.8417 | 123.3351 | 30.5694 |  |  | 141.1885 | 138.0177 | 119.9004 | 213.2658 | 94.746 | 99.4436 | 44.084 | 70.6654 | 107.2103 | 230.0765 | 649.3643 | 100.0937 | 55.7252 | 96.8715 | 106.1601 | 876.1992 |  |  |  |  | 99.3169 | 96.6198 | 198.0843 | 590.3535 |  |  | 98.5679 | 92.6829 | 126.522 | 258.5141 | 79.446 | 29.7703 | 41.1847 | 66.056 | 96.9597 |  |  |  | 707.4461 | 81.6037 | 99.5624 | [5 empty] | 67.3394 | 99.7296 | 173.3534 | 556.0741 | 66.9326 | 99.1666 | 99.4629 | 99.4345 | 46.4184 | 68.9244 | 28.3479 | 30.7704 | 42.393 | 65.6755 | 104.8774 |  | 100.1266 | 227.2551 | 684.5002 | 45.3203 | 66.3639 | 101.7763 | 192.3734 | 659.7469 | [7 empty] | 64.1647 | 102.8631 | 120.4345 | 255.2523 | 723.9409 | 901.3862 | 936.109 | 550.6853 | 875.5864 | 732.6844 | 898.2774 | 760.0733 | 814.6507 | 892.8819 | 890.8178 | 778.9539 | 789.7386 | 786.6952 | 795.7212 | 804.8251 | 817.9212 | 896.7708 | 875.0933 |  |  | 63.2604 | 108.8116 | 347.5907 | 768.5109 | 95.4217 | 37.6252 | [7 empty] | 89.4886 | 54.5336 | 81.8187 | 114.4479 | 262.3435 | 779.8734 | 99.2638 | 96.4325 | 106.5535 | 147.3718 | [5 empty] | 98.474 | 97.2119 | 226.0007 | 698.2659 |  |  | 98.9091 | 69.6104 | 102.1472 | 234.4695 | 104.4165 | 32.2916 | 45.2116 | 72.1651 | 107.5743 |  |  |  | 709.6643 | 95.1065 | 99.5637 | [5 empty] | 95.0856 | 113.0541 | 241.3125 | 668.2719 | 28.2328 | 32.616 | 47.8582 | 72.6488 | 92.978 | 92.228 | 42.8067 | 60.8825 | 99.0759 | 98.3993 | 110.8437 |  | 104.2198 | 185.7863 | 697.13 | 95.5061 | 101.5481 | 128.5102 | 304.8205 | 720.8963 | [7 empty] | 62.2086 | 92.7789 | 106.4722 | 272.1433 |  | 941.866 | 944.2599 | 939.3955 | 550.6828 | 889.3103 | 821.1716 | 901.8538 | 22.6875 | 29.3155 | 18.5949 | 20.9491 | 26.1004 | 78.369 | 117.9018 | 935.2316 | 898.6292 | 928.4024 | 43.5599 | 78.3447 | 178.8056 | 238.7797 | 239.7221 | 180.1587 | -0.004 | -0.0647 | 0.0146 | 0.065 | -0.0078 | 0.0035 | -0.0424 | -0.0168 | -0.047 | -319.0451 | -0.8957 | -325.4117 | -0.6349 | -323.747 | -0.8834 | -310.6261 | -0.9368 | -246.721 | -0.8977 | -260.6448 | -0.8875 | 2832.1846 | 2960.2072 | 928.16 | 239.2509 | -282.9083
2017-12-19 12:42 | 2826.1696 |  |  | -199.4392 | -101.8399 | -55.3732 | -84.7593 | -50.8948 | -66.4449 | -120.5136 | -80.2415 |  |  | -234.879 | -89.7991 | -76.635 | -95.8888 | -19.7877 | -28.2733 | -78.597 | -65.5912 | 64.127 |  | 263.4291 | 62.8131 | 104.0938 | 189.5089 | 568.8862 | 123.3749 | 30.5815 |  |  | 141.2319 | 138.0307 | 119.9278 | 213.3274 | 94.8197 | 99.4317 | 44.0979 | 70.7437 | 107.2551 | 230.2013 | 649.3448 | 100.265 | 55.7528 | 96.8992 | 106.2097 | 876.0091 |  |  |  |  | 99.3055 | 96.6425 | 198.1698 | 590.3588 |  |  | 98.5671 | 92.6971 | 126.5767 | 258.6654 | 79.4718 | 29.7703 | 41.222 | 66.0986 | 96.9665 |  |  |  | 707.4076 | 81.6948 | 99.5724 | [5 empty] | 67.3513 | 99.7511 | 173.4289 | 556.0528 | 66.9232 | 99.1555 | 99.4797 | 99.433 | 46.4895 | 68.9372 | 28.3529 | 30.781 | 42.4147 | 65.7064 | 104.9243 |  | 100.136 | 227.4286 | 684.4386 | 45.343 | 66.3993 | 101.8032 | 192.4401 | 659.6648 | [7 empty] | 64.1802 | 102.8612 | 120.4852 | 255.388 | 723.8716 | 901.134 | 935.9677 | 550.7277 | 875.207 | 732.7806 | 898.09 | 764.5656 | 812.3586 | 892.5674 | 890.5398 | 779.6199 | 788.279 | 787.3811 | 799.912 | 802.8276 | 806.6193 | 896.4843 | 874.8355 |  |  | 63.2614 | 108.8486 | 347.6666 | 768.3637 | 95.3285 | 37.6023 | [7 empty] | 89.4359 | 54.5102 | 81.8514 | 114.469 | 262.4702 | 779.7262 | 99.2698 | 96.4469 | 106.5672 | 147.4366 | [5 empty] | 98.5238 | 97.2052 | 226.1069 | 698.2331 |  |  | 98.9217 | 69.6267 | 102.1475 | 234.6078 | 104.5764 | 32.286 | 45.1994 | 72.1348 | 107.5962 |  |  |  | 709.6299 | 95.1637 | 99.6501 | [5 empty] | 95.0819 | 113.0636 | 241.4805 | 668.2056 | 28.2834 | 32.6416 | 47.8686 | 72.685 | 92.9151 | 92.2645 | 42.8276 | 60.9078 | 99.0802 | 98.4114 | 110.8673 |  | 104.2216 | 185.9539 | 697.0596 | 95.5226 | 101.5422 | 128.5395 | 304.9849 | 720.8447 | [7 empty] | 62.2423 | 92.8013 | 106.5424 | 272.2888 |  | 941.5851 | 944.2483 | 939.1912 | 550.3993 | 889.104 | 821.1436 | 901.5901 | 22.6952 | 29.3157 | 18.5936 | 20.9282 | 26.1043 | 78.3143 | 117.9266 | 934.8209 | 898.3669 | 928.2691 | 43.607 | 78.3877 | 178.9056 | 238.9957 | 239.9094 | 180.1775 | -0.0038 | -0.0641 | 0.0146 | 0.0657 | -0.0079 | 0.003 | -0.0542 | -0.0138 | -0.0511 | -319.0759 | -0.867 | -325.4548 | -0.6493 | -323.7162 | -0.9306 | -310.5338 | -0.9532 | -246.7456 | -0.8464 | -260.694 | -0.8875 | 2829.7363 | 3013.2701 | 927.9479 | 239.4526 | -282.6495
2017-12-19 12:42 | 2827.1696 |  |  | -199.4106 | -101.9099 | -55.2518 | -84.5719 | -50.8298 | -66.4121 | -120.487 | -80.2783 |  |  | -234.8918 | -89.727 | -76.4701 | -95.9376 | -19.7967 | -28.2307 | -78.5249 | -65.4064 | 64.2753 |  | 263.5215 | 62.8392 | 104.0936 | 189.6201 | 568.9273 | 123.4081 | 30.6044 |  |  | 141.2809 | 138.0526 | 119.9767 | 213.3786 | 94.8856 | 99.4306 | 44.1239 | 70.7636 | 107.2974 | 230.3209 | 649.3249 | 100.4662 | 55.7521 | 96.9206 | 106.2881 | 875.7785 |  |  |  |  | 99.2904 | 96.6581 | 198.2608 | 590.3499 |  |  | 98.5518 | 92.7223 | 126.6323 | 258.8178 | 79.5129 | 29.6451 | 41.2115 | 66.1321 | 96.9761 |  |  |  | 707.3632 | 81.7312 | 99.5378 | [5 empty] | 67.4534 | 99.7515 | 173.481 | 556.0136 | 66.955 | 99.1505 | 99.4418 | 99.4107 | 46.5391 | 68.9727 | 28.3615 | 30.7855 | 42.4319 | 65.7363 | 104.9777 |  | 100.1449 | 227.5777 | 684.3799 | 45.3798 | 66.4116 | 101.8304 | 192.5243 | 659.6052 | [7 empty] | 64.1647 | 102.878 | 120.543 | 255.507 | 723.7947 | 900.8838 | 935.7848 | 550.7477 | 874.8124 | 732.7488 | 897.8485 | 762.8752 | 812.8724 | 892.2659 | 890.2624 | 780.6829 | 789.9609 | 790.5522 | 801.3436 | 801.8319 | 803.1967 | 896.1937 | 874.5798 |  |  | 63.2974 | 108.884 | 347.7652 | 768.238 | 95.2683 | 37.6137 | [7 empty] | 89.472 | 54.5032 | 81.8649 | 114.4882 | 262.5897 | 779.5732 | 99.2788 | 96.4713 | 106.5916 | 147.5843 | [5 empty] | 98.5045 | 97.1875 | 226.2036 | 698.2158 |  |  | 98.911 | 69.6698 | 102.1577 | 234.748 | 104.7479 | 32.2994 | 45.2069 | 72.1358 | 107.6128 |  |  |  | 709.5864 | 95.2771 | 99.7594 | [5 empty] | 95.0872 | 113.0826 | 241.6382 | 668.1671 | 28.2709 | 32.6671 | 47.8217 | 72.6978 | 92.8278 | 92.3108 | 42.8425 | 60.8701 | 99.1654 | 98.4336 | 110.9333 |  | 104.1609 | 186.0116 | 697.002 | 95.5354 | 101.5178 | 128.5823 | 305.1548 | 720.7968 | [7 empty] | 62.2393 | 92.8032 | 106.6053 | 272.436 |  | 941.3155 | 944.1828 | 939.0091 | 550.1225 | 888.9331 | 821.2488 | 901.3545 | 22.6975 | 29.3139 | 18.5848 | 20.9369 | 26.1018 | 78.2377 | 117.9383 | 934.3043 | 898.0475 | 928.1009 | 43.6316 | 78.4265 | 179.0403 | 239.1676 | 239.9774 | 180.3586 | -0.0039 | -0.0648 | 0.0145 | 0.0651 | -0.0079 | 0.0034 | -0.0495 | -0.0095 | -0.0597 | -319.0513 | -0.8916 | -325.4886 | -0.6226 | -323.7654 | -0.8957 | -310.5338 | -0.9778 | -246.6717 | -0.8793 | -260.7186 | -0.8505 | 2828.2651 | 3083.8489 | 927.7036 | 239.5725 | -282.4252
2017-12-19 12:42 | 2828.1697 |  |  | -199.4602 | -101.8541 | -55.1283 | -84.5299 | -50.7427 | -66.4777 | -120.5094 | -80.2627 |  |  | -234.9353 | -89.8297 | -76.3667 | -95.9403 | -19.7651 | -28.2438 | -78.5877 | -65.2999 | 61.2937 |  | 263.6283 | 62.8658 | 104.1061 | 189.7402 | 568.9776 | 123.4393 | 30.6285 |  |  | 141.3244 | 138.0896 | 120.0431 | 213.4206 | 94.9447 | 99.4379 | 44.1513 | 70.7344 | 107.3094 | 230.4185 | 649.3216 | 100.56 | 55.7782 | 96.9491 | 106.3594 | 875.548 |  |  |  |  | 99.3127 | 96.6803 | 198.3904 | 590.3489 |  |  | 98.5474 | 92.7436 | 126.6918 | 258.972 | 79.5232 | 29.6494 | 41.2192 | 66.1467 | 96.9915 |  |  |  | 707.3213 | 81.7985 | 99.5492 | [5 empty] | 67.4999 | 99.7454 | 173.5535 | 555.9734 | 66.9774 | 99.1561 | 99.4256 | 99.4178 | 46.5472 | 68.9956 | 28.3757 | 30.8058 | 42.4518 | 65.7694 | 105.0306 |  | 100.1566 | 227.7041 | 684.343 | 45.4168 | 66.4364 | 101.8718 | 192.616 | 659.5456 | [7 empty] | 64.1454 | 102.889 | 120.5846 | 255.634 | 723.7471 | 900.6433 | 935.6444 | 550.7673 | 874.4247 | 732.6015 | 897.5982 | 765.6657 | 812.0565 | 891.9901 | 889.9935 | 783.0905 | 793.6541 | 793.3961 | 798.4612 | 795.1556 | 812.4161 | 895.9053 | 874.3379 |  |  | 63.3232 | 108.8992 | 347.8802 | 768.1137 | 95.3714 | 37.6303 | [7 empty] | 89.5623 | 54.5671 | 81.9032 | 114.5243 | 262.7157 | 779.4271 | 99.2807 | 96.4987 | 106.6241 | 147.7555 | [5 empty] | 98.5147 | 97.2178 | 226.2894 | 698.1472 |  |  | 98.9034 | 69.7019 | 102.1648 | 234.8784 | 104.8829 | 32.2966 | 45.2033 | 72.1946 | 107.6257 |  |  |  | 709.5583 | 95.2627 | 99.7621 | [5 empty] | 95.127 | 113.1069 | 241.7949 | 668.1595 | 28.321 | 32.6764 | 47.775 | 72.745 | 92.8146 | 92.3534 | 42.8661 | 60.8615 | 99.1121 | 98.4261 | 110.9663 |  | 104.1509 | 186.0645 | 696.9335 | 95.5556 | 101.5446 | 128.6542 | 305.3476 | 720.7609 | [7 empty] | 62.216 | 92.8088 | 106.6884 | 272.6221 |  | 941.0729 | 944.0865 | 938.8059 | 549.8583 | 888.7871 | 821.4696 | 901.125 | 22.7012 | 29.3229 | 18.5776 | 20.9501 | 26.1078 | 78.1319 | 117.9539 | 933.8683 | 897.7542 | 927.9919 | 43.671 | 78.4478 | 179.0976 | 239.3135 | 240.1466 | 180.4852 | -0.0029 | -0.0645 | 0.0144 | 0.0652 | -0.0078 | 0.0033 | -0.0334 | -0.011 | -0.0453 | -319.0728 | -0.8977 | -325.3932 | -0.7006 | -323.707 | -0.8916 | -310.5338 | -0.9388 | -246.6964 | -0.8916 | -260.6325 | -0.8998 | 2831.1433 | 3052.6213 | 927.4834 | 239.7301 | -282.3427
2017-12-19 12:42 | 2829.1697 |  |  | -199.4156 | -101.8509 | -54.9916 | -84.4407 | -50.6988 | -66.4179 | -120.4038 | -80.2842 |  |  | -234.9817 | -89.8756 | -76.2317 | -95.9243 | -19.78 | -28.1551 | -78.4905 | -65.297 | 65.3766 |  | 263.7356 | 62.894 | 104.1123 | 189.8588 | 569.0324 | 123.4589 | 30.6302 |  |  | 141.3834 | 138.1336 | 120.1244 | 213.4594 | 94.9818 | 99.4259 | 44.187 | 70.7353 | 107.3154 | 230.5169 | 649.3086 | 100.4539 | 55.8066 | 96.9945 | 106.3845 | 875.4389 |  |  |  |  | 99.3344 | 96.6991 | 198.5122 | 590.3458 |  |  | 98.5484 | 92.7625 | 126.7427 | 259.1187 | 79.5753 | 29.6496 | 41.2533 | 66.1809 | 97.0006 |  |  |  | 707.2782 | 81.8509 | 99.5472 | [5 empty] | 67.5393 | 99.7535 | 173.6344 | 555.9171 | 66.9845 | 99.1795 | 99.4558 | 99.422 | 46.5824 | 69.0139 | 28.3862 | 30.8266 | 42.476 | 65.7991 | 105.0758 |  | 100.1667 | 227.817 | 684.2912 | 45.431 | 66.4871 | 101.9064 | 192.669 | 659.4745 | [7 empty] | 64.1575 | 102.8726 | 120.6009 | 255.747 | 723.6819 | 900.4088 | 935.4946 | 550.7607 | 874.0212 | 732.3959 | 897.3295 | 772.9404 | 810.0773 | 891.7403 | 889.7275 | 784.5057 | 793.7425 | 794.1881 | 798.1108 | 770.6972 | 818.5057 | 895.652 | 874.1032 |  |  | 63.3336 | 108.9281 | 347.9998 | 767.9756 | 95.3717 | 37.6082 | [7 empty] | 89.5302 | 54.5832 | 81.9197 | 114.5694 | 262.853 | 779.3112 | 99.2728 | 96.5186 | 106.6412 | 147.826 | [5 empty] | 98.55 | 97.2414 | 226.3906 | 698.0918 |  |  | 98.8942 | 69.7242 | 102.1792 | 235.0199 | 104.9789 | 32.3394 | 45.2148 | 72.1132 | 107.7039 |  |  |  | 709.5179 | 95.1751 | 99.7618 | [5 empty] | 95.1486 | 113.1471 | 241.9473 | 668.1356 | 28.3693 | 32.6961 | 47.8675 | 72.7588 | 92.796 | 92.4758 | 42.8932 | 60.8816 | 99.0977 | 98.3869 | 111.001 |  | 104.1639 | 186.2396 | 696.8254 | 95.5715 | 101.5382 | 128.6941 | 305.5177 | 720.7129 | [7 empty] | 62.1919 | 92.8314 | 106.7551 | 272.8055 |  | 940.8442 | 944.026 | 938.6139 | 549.5718 | 888.6322 | 821.7249 | 900.9114 | 22.7037 | 29.3166 | 18.5851 | 20.9547 | 26.1234 | 78.0859 | 117.9698 | 933.4209 | 897.4692 | 927.8838 | 43.7106 | 78.4768 | 179.2449 | 239.3882 | 240.314 | 180.5165 | -0.0039 | -0.0649 | 0.0144 | 0.0648 | -0.0073 | 0.0037 | -0.0428 | -0.016 | -0.0621 | -319.0513 | -0.867 | -325.4579 | -0.6986 | -323.7131 | -0.9142 | -310.4723 | -0.9429 | -246.724 | -0.8608 | -260.6909 | -0.869 | 2828.884 | 3079.29 | 927.2702 | 239.8511 | -282.1489
2017-12-19 12:42 | 2830.1698 |  |  | -199.3028 | -101.8496 | -54.9378 | -84.436 | -50.6396 | -66.4271 | -120.4624 | -80.2854 |  |  | -235.1746 | -89.7267 | -76.0907 | -95.929 | -19.7344 | -28.1717 | -78.3914 | -65.341 | 65.2872 |  | 263.8941 | 62.9276 | 104.1204 | 189.9711 | 569.083 | 123.4982 | 30.6328 |  |  | 141.4951 | 138.235 | 120.2434 | 213.5067 | 95.0111 | 99.4322 | 44.2124 | 70.7334 | 107.3442 | 230.6387 | 649.298 | 100.2559 | 55.8484 | 97.0371 | 106.4183 | 875.4132 |  |  |  |  | 99.3484 | 96.7226 | 198.6136 | 590.3624 |  |  | 98.5576 | 92.7719 | 126.7878 | 259.2639 | 79.5933 | 29.7231 | 41.2987 | 66.192 | 97.0221 |  |  |  | 707.2372 | 81.8782 | 99.5198 | [5 empty] | 67.5992 | 99.7416 | 173.6948 | 555.8807 | 67.0278 | 99.1627 | 99.4633 | 99.3969 | 46.6053 | 69.025 | 28.3786 | 30.841 | 42.5041 | 65.8237 | 105.1245 |  | 100.1751 | 227.9355 | 684.2533 | 45.4552 | 66.5296 | 101.9412 | 192.7535 | 659.3905 | [7 empty] | 64.1623 | 102.8823 | 120.636 | 255.8694 | 723.6122 | 900.1657 | 935.297 | 550.745 | 873.6339 | 732.0724 | 897.0539 | 768.4694 | 809.6669 | 891.5291 | 889.4852 | 782.5758 | 782.7874 | 792.265 | 795.2888 | 753.3679 | 828.984 | 895.4419 | 873.8757 |  |  | 63.3915 | 109.0039 | 348.1496 | 767.852 | 95.2319 | 37.6244 | [7 empty] | 89.5263 | 54.5003 | 81.9006 | 114.5942 | 262.9791 | 779.1628 | 99.2355 | 96.541 | 106.6592 | 147.9489 | [5 empty] | 98.5584 | 97.2229 | 226.5208 | 698.0981 |  |  | 98.9072 | 69.7825 | 102.2079 | 235.175 | 105.1092 | 32.3558 | 45.2446 | 72.1342 | 107.7622 |  |  |  | 709.4879 | 95.2294 | 99.8381 | [5 empty] | 95.1323 | 113.1605 | 242.1083 | 668.0925 | 28.3518 | 32.7274 | 47.9387 | 72.7406 | 92.7189 | 92.5115 | 42.9219 | 60.9507 | 99.0718 | 98.3698 | 111.0483 |  | 104.2337 | 186.4418 | 696.7038 | 95.5909 | 101.5324 | 128.7038 | 305.6379 | 720.6515 | [7 empty] | 62.1741 | 92.8542 | 106.8126 | 272.9895 |  | 940.613 | 943.93 | 938.4503 | 549.2561 | 888.4961 | 821.9152 | 900.7476 | 22.7085 | 29.2931 | 18.5875 | 20.9505 | 26.1339 | 78.0796 | 117.9936 | 932.8685 | 897.1286 | 927.7683 | 43.7376 | 78.5431 | 179.3124 | 239.5708 | 240.4391 | 180.6883 | -0.0043 | -0.065 | 0.0147 | 0.0647 | -0.0074 | 0.0035 | -0.0363 | -0.0092 | -0.063 | -319.0421 | -0.8854 | -325.4056 | -0.7109 | -323.7347 | -0.8957 | -310.4569 | -0.9552 | -246.6902 | -0.8772 | -260.6448 | -0.8772 | 2830.2379 | 3056.0083 | 927.0277 | 240.005 | -282.0321
2017-12-19 12:42 | 2831.1699 |  |  | -199.2298 | -101.866 | -54.8653 | -84.3084 | -50.5408 | -66.4466 | -120.446 | -80.2798 |  |  | -235.062 | -89.6668 | -76.1288 | -95.9972 | -19.7534 | -28.1252 | -78.2741 | -65.2318 | 65.7899 |  | 264.1013 | 62.963 | 104.1368 | 190.0943 | 569.1384 | 123.5769 | 30.6523 |  |  | 141.6176 | 138.3569 | 120.3677 | 213.5574 | 95.0516 | 99.4482 | 44.2188 | 70.7835 | 107.3889 | 230.7532 | 649.2859 | 100.2135 | 55.8761 | 97.0979 | 106.4574 | 875.3911 |  |  |  |  | 99.3318 | 96.7459 | 198.7224 | 590.3831 |  |  | 98.5501 | 92.7931 | 126.8383 | 259.4079 | 79.5799 | 29.7689 | 41.3281 | 66.2174 | 97.012 |  |  |  | 707.1999 | 81.9872 | 99.5262 | [5 empty] | 67.6356 | 99.7489 | 173.7723 | 555.8931 | 67.0393 | 99.1666 | 99.4677 | 99.4082 | 46.652 | 69.0145 | 28.372 | 30.8393 | 42.5222 | 65.8548 | 105.1739 |  | 100.172 | 228.0939 | 684.2014 | 45.5007 | 66.5425 | 101.9647 | 192.8325 | 659.3133 | [7 empty] | 64.2027 | 102.8966 | 120.6889 | 256.0031 | 723.5544 | 899.9171 | 935.0962 | 550.7383 | 873.2681 | 731.6697 | 896.7638 | 764.6692 | 806.8625 | 891.3792 | 889.2708 | 783.4879 | 760.3772 | 788.1144 | 791.6703 | 757.0845 | 839.8692 | 895.2764 | 873.6794 |  |  | 63.4634 | 109.0531 | 348.2614 | 767.7467 | 95.2341 | 37.6454 | [7 empty] | 89.542 | 54.4874 | 81.8907 | 114.6098 | 263.0899 | 779.0038 | 99.23 | 96.5585 | 106.6732 | 148.0967 | [5 empty] | 98.574 | 97.2018 | 226.6353 | 698.0892 |  |  | 98.901 | 69.8114 | 102.2051 | 235.3217 | 105.2394 | 32.3623 | 45.2418 | 72.2155 | 107.7744 |  |  |  | 709.4621 | 95.3604 | 99.9257 | [5 empty] | 95.149 | 113.1831 | 242.261 | 668.0576 | 28.2864 | 32.7253 | 47.9493 | 72.7729 | 92.7164 | 92.5509 | 42.9467 | 60.9952 | 99.033 | 98.3828 | 111.0972 |  | 104.2586 | 186.5201 | 696.6091 | 95.5941 | 101.5537 | 128.7419 | 305.7816 | 720.5997 | [7 empty] | 62.1733 | 92.8695 | 106.8569 | 273.167 |  | 940.3685 | 943.8403 | 938.2626 | 548.9277 | 888.4129 | 821.9669 | 900.5992 | 22.7116 | 29.2654 | 18.5867 | 20.9406 | 26.1308 | 78.0692 | 118.017 | 932.3671 | 896.838 | 927.6454 | 43.7309 | 78.5291 | 179.4291 | 239.6626 | 240.5076 | 180.7814 | -0.0037 | -0.065 | 0.0145 | 0.0649 | -0.0076 | 0.0031 | -0.0597 | -0.0106 | -0.0659 | -319.0174 | -0.8772 | -325.384 | -0.752 | -323.6547 | -0.9121 | -310.4446 | -0.9552 | -246.7025 | -0.869 | -260.6509 | -0.8834 | 2827.9735 | 2973.0123 | 926.7919 | 240.0851 | -281.8948
2017-12-19 12:42 | 2832.1699 |  |  | -199.2446 | -101.8605 | -54.7434 | -84.187 | -50.4949 | -66.3857 | -120.3513 | -80.1821 |  |  | -234.9926 | -89.7134 | -75.9103 | -95.9336 | -19.7481 | -28.0935 | -78.2438 | -65.1722 | 60.8495 |  | 264.2861 | 62.9879 | 104.1424 | 190.2108 | 569.1918 | 123.6086 | 30.6546 |  |  | 141.7057 | 138.4254 | 120.4417 | 213.5915 | 95.0814 | 99.4585 | 44.1921 | 70.8512 | 107.4242 | 230.8401 | 649.2568 | 100.3106 | 55.929 | 97.1077 | 106.4922 | 875.2626 |  |  |  |  | 99.3096 | 96.742 | 198.8516 | 590.3941 |  |  | 98.5349 | 92.8118 | 126.8976 | 259.5521 | 79.5781 | 29.7436 | 41.3056 | 66.2616 | 96.99 |  |  |  | 707.1555 | 82.0872 | 99.5281 | [5 empty] | 67.6881 | 99.7677 | 173.8446 | 555.8929 | 67.029 | 99.1912 | 99.4399 | 99.4303 | 46.7223 | 69.0369 | 28.3807 | 30.8389 | 42.539 | 65.8819 | 105.2186 |  | 100.1727 | 228.2239 | 684.1335 | 45.5185 | 66.5348 | 101.9683 | 192.8968 | 659.2455 | [7 empty] | 64.2514 | 102.8933 | 120.7269 | 256.1284 | 723.4939 | 899.6802 | 934.9109 | 550.7346 | 872.9392 | 731.3114 | 896.4425 | 763.6619 | 805.3575 | 891.2794 | 889.0762 | 784.3053 | 757.2019 | 783.9991 | 792.5947 | 769.1006 | 844.6319 | 895.1348 | 873.4971 |  |  | 63.5009 | 109.0472 | 348.3031 | 767.6043 | 95.2579 | 37.6521 | [7 empty] | 89.5553 | 54.5679 | 81.8998 | 114.6376 | 263.2089 | 778.8642 | 99.2514 | 96.5646 | 106.6853 | 148.2173 | [5 empty] | 98.5668 | 97.2242 | 226.7323 | 698.0508 |  |  | 98.8881 | 69.8258 | 102.1944 | 235.4641 | 105.3638 | 32.352 | 45.2347 | 72.2498 | 107.7992 |  |  |  | 709.4284 | 95.4578 | 99.9385 | [5 empty] | 95.1666 | 113.2257 | 242.3812 | 668.0246 | 28.1722 | 32.7194 | 47.9734 | 72.7942 | 92.6906 | 92.5992 | 42.9472 | 61.0043 | 99.0829 | 98.3837 | 111.1924 |  | 104.2257 | 186.5727 | 696.5268 | 95.5871 | 101.5558 | 128.7691 | 305.9202 | 720.5317 | [7 empty] | 62.1677 | 92.8751 | 106.9037 | 273.331 |  | 940.1076 | 943.8222 | 938.127 | 548.5951 | 888.3507 | 821.8816 | 900.4871 | 22.7095 | 29.2592 | 18.5889 | 20.9297 | 26.1272 | 78.1101 | 118.0346 | 931.8732 | 896.554 | 927.542 | 43.7317 | 78.581 | 179.4861 | 239.7849 | 240.7345 | 180.8386 | -0.0038 | -0.0654 | 0.015 | 0.0655 | -0.0079 | 0.0038 | -0.0331 | -0.0122 | -0.0676 | -319.0544 | -0.8834 | -325.3902 | -0.7458 | -323.7347 | -0.8977 | -310.4477 | -0.9593 | -246.6563 | -0.8875 | -260.6786 | -0.8526 | 2827.4513 | 2962.0389 | 926.5771 | 240.2597 | -281.6412
2017-12-19 12:42 | 2833.17 |  |  | -199.0792 | -101.8151 | -54.5388 | -84.1634 | -50.4708 | -66.4102 | -120.4089 | -80.171 |  |  | -235.0847 | -89.6567 | -75.8702 | -95.7498 | -19.6689 | -28.0349 | -78.0975 | -65.0169 | 63.6596 |  | 264.4305 | 63.0182 | 104.1565 | 190.3206 | 569.2393 | 123.6272 | 30.6586 |  |  | 141.7239 | 138.4197 | 120.449 | 213.6378 | 95.1389 | 99.4326 | 44.2099 | 70.8499 | 107.4512 | 230.9498 | 649.2428 | 100.4217 | 55.9735 | 97.0949 | 106.5392 | 875.0785 |  |  |  |  | 99.2921 | 96.7513 | 198.9717 | 590.4016 |  |  | 98.5331 | 92.8128 | 126.9489 | 259.7042 | 79.5846 | 29.7248 | 41.2883 | 66.2729 | 97.0059 |  |  |  | 707.1106 | 82.1659 | 99.5302 | [5 empty] | 67.7395 | 99.7862 | 173.9218 | 555.8745 | 67.0899 | 99.1972 | 99.3992 | 99.4306 | 46.6706 | 69.0821 | 28.3879 | 30.8541 | 42.5555 | 65.9103 | 105.2722 |  | 100.1832 | 228.359 | 684.0589 | 45.5376 | 66.5584 | 101.9772 | 192.9862 | 659.1701 | [7 empty] | 64.256 | 102.904 | 120.7728 | 256.2535 | 723.43 | 899.4382 | 934.6567 | 550.7159 | 872.6625 | 731.0201 | 896.0862 | 754.5456 | 808.5105 | 891.1718 | 888.8859 | 778.4004 | 773.2853 | 777.8816 | 792.7088 | 784.4244 | 846.2182 | 894.964 | 873.296 |  |  | 63.5307 | 109.0649 | 348.4061 | 767.4703 | 95.2309 | 37.679 | [7 empty] | 89.6207 | 54.6158 | 81.9297 | 114.674 | 263.3481 | 778.7299 | 99.2544 | 96.5601 | 106.6902 | 148.3455 | [5 empty] | 98.5281 | 97.2508 | 226.8344 | 698.001 |  |  | 98.9092 | 69.879 | 102.2057 | 235.5946 | 105.4731 | 32.3516 | 45.2617 | 72.2755 | 107.8337 |  |  |  | 709.391 | 95.4606 | 99.9437 | [5 empty] | 95.1605 | 113.2425 | 242.5452 | 668.0144 | 28.2098 | 32.7487 | 47.9967 | 72.7969 | 92.6339 | 92.6482 | 42.9547 | 60.9641 | 99.1737 | 98.4572 | 111.2674 |  | 104.2181 | 186.6385 | 696.5 | 95.602 | 101.538 | 128.8116 | 306.1135 | 720.4711 | [7 empty] | 62.1859 | 92.8844 | 106.925 | 273.4903 |  | 939.8256 | 943.7251 | 938.0961 | 548.2895 | 888.2934 | 821.7483 | 900.5162 | 22.7149 | 29.268 | 18.5907 | 20.9335 | 26.1301 | 78.1462 | 118.0526 | 931.2958 | 896.1567 | 927.4011 | 43.7142 | 78.5066 | 179.5969 | 239.9344 | 240.884 | 180.9894 | -0.0035 | -0.0652 | 0.0147 | 0.0656 | -0.0074 | 0.0031 | -0.0505 | -0.0169 | -0.0794 | -319.0174 | -0.8916 | -325.3348 | -0.8033 | -323.6762 | -0.8834 | -310.4415 | -0.947 | -246.6563 | -0.8834 | -260.6109 | -0.9039 | 2827.9014 | 3016.1231 | 926.3244 | 240.4092 | -281.3775
2017-12-19 12:42 | 2834.17 |  |  | -199.1032 | -101.8236 | -54.4061 | -84.0641 | -50.4566 | -66.3971 | -120.2755 | -79.9882 |  |  | -235.0755 | -89.4811 | -75.7984 | -95.9161 | -19.6026 | -27.9646 | -77.9207 | -64.8713 | 65.0374 |  | 264.4979 | 63.0474 | 104.1653 | 190.4366 | 569.2868 | 123.6855 | 30.6986 |  |  | 141.7339 | 138.3981 | 120.4456 | 213.6847 | 95.2097 | 99.4287 | 44.2586 | 70.8521 | 107.4828 | 231.0704 | 649.2391 | 100.6628 | 56.0054 | 97.138 | 106.6121 | 874.8562 |  |  |  |  | 99.3275 | 96.7798 | 199.0859 | 590.4036 |  |  | 98.5573 | 92.83 | 126.9942 | 259.8641 | 79.6266 | 29.7639 | 41.3091 | 66.2689 | 97.0281 |  |  |  | 707.0636 | 82.2534 | 99.5092 | [5 empty] | 67.7678 | 99.7909 | 173.9981 | 555.8423 | 67.1167 | 99.1902 | 99.4185 | 99.4307 | 46.5977 | 69.1108 | 28.3977 | 30.8634 | 42.5716 | 65.9504 | 105.3257 |  | 100.1945 | 228.5023 | 684.0071 | 45.5703 | 66.583 | 101.9895 | 193.0461 | 659.0804 | [7 empty] | 64.2565 | 102.885 | 120.7977 | 256.3821 | 723.3691 | 899.207 | 934.3729 | 550.7069 | 872.4259 | 730.8003 | 895.7008 | 755.1294 | 811.8927 | 891.0059 | 888.6771 | 772.1837 | 784.6613 | 775.8017 | 793.4502 | 793.5348 | 846.9747 | 894.7445 | 873.076 |  |  | 63.5752 | 109.1395 | 348.5895 | 767.3346 | 95.2411 | 37.6742 | [7 empty] | 89.5584 | 54.6044 | 81.9619 | 114.7077 | 263.4726 | 778.5936 | 99.2556 | 96.5656 | 106.7147 | 148.4347 | [5 empty] | 98.5104 | 97.2545 | 226.9542 | 697.9755 |  |  | 98.934 | 69.9113 | 102.2185 | 235.7299 | 105.5863 | 32.331 | 45.2693 | 72.3076 | 107.856 |  |  |  | 709.3488 | 95.3979 | 99.9997 | [5 empty] | 95.1577 | 113.2613 | 242.7209 | 667.9942 | 28.2497 | 32.7791 | 47.9792 | 72.8251 | 92.6675 | 92.7177 | 42.9739 | 60.9489 | 99.1574 | 98.5115 | 111.2785 |  | 104.1748 | 186.6908 | 696.5184 | 95.5776 | 101.5334 | 128.8557 | 306.2924 | 720.4156 | [7 empty] | 62.213 | 92.8996 | 106.9024 | 273.6254 |  | 939.5247 | 943.4626 | 938.1113 | 548.0183 | 888.2219 | 821.6603 | 900.6842 | 22.7267 | 29.2786 | 18.595 | 20.9519 | 26.1324 | 78.2239 | 118.0706 | 930.8391 | 895.8644 | 927.2878 | 43.6903 | 78.5325 | 179.7094 | 240.1883 | 241.0339 | 181.1593 | -0.0039 | -0.0656 | 0.0143 | 0.0651 | -0.008 | 0.0039 | -0.0599 | -0.0173 | -0.0508 | -319.0759 | -0.8546 | -325.3594 | -0.8382 | -323.6454 | -0.9327 | -310.3646 | -0.9368 | -246.6871 | -0.8464 | -260.6694 | -0.8875 | 2823.016 | 2988.458 | 926.0837 | 240.6111 | -281.0691
2017-12-19 12:42 | 2835.1701 |  |  | -199.0404 | -101.8726 | -54.3001 | -83.8689 | -50.3986 | -66.3182 | -120.1584 | -80.0475 |  |  | -235.0761 | -89.4509 | -75.8976 | -95.8542 | -19.5801 | -27.9742 | -77.9519 | -64.8555 | 64.879 |  | 264.5359 | 63.0626 | 104.1746 | 190.5434 | 569.3327 | 123.721 | 30.7325 |  |  | 141.779 | 138.4001 | 120.4693 | 213.725 | 95.2615 | 99.4361 | 44.2562 | 70.9327 | 107.5028 | 231.1787 | 649.2183 | 100.7511 | 56.0287 | 97.1985 | 106.6809 | 874.5472 |  |  |  |  | 99.3143 | 96.7902 | 199.2051 | 590.4235 |  |  | 98.5761 | 92.8604 | 127.0576 | 260.0354 | 79.6374 | 29.8412 | 41.3386 | 66.2805 | 97.0391 |  |  |  | 707.0235 | 82.2662 | 99.4745 | [5 empty] | 67.7737 | 99.8107 | 174.0655 | 555.809 | 67.1457 | 99.1844 | 99.4583 | 99.4438 | 46.6526 | 69.1301 | 28.4239 | 30.8739 | 42.6011 | 65.9843 | 105.378 |  | 100.2233 | 228.6419 | 684.01 | 45.5736 | 66.6346 | 102.0238 | 193.1304 | 658.9887 | [7 empty] | 64.2377 | 102.884 | 120.8297 | 256.5236 | 723.3086 | 899.0014 | 934.179 | 550.7203 | 872.2135 | 730.7217 | 895.4001 | 779.3268 | 810.8075 | 890.8065 | 888.4517 | 771.6482 | 790.6052 | 777.4417 | 794.33 | 796.3769 | 846.0296 | 894.4977 | 872.8452 |  |  | 63.6166 | 109.178 | 348.7573 | 767.1797 | 95.221 | 37.6743 | [7 empty] | 89.5171 | 54.5795 | 81.963 | 114.726 | 263.5847 | 778.4405 | 99.2536 | 96.5759 | 106.7315 | 148.5735 | [5 empty] | 98.5295 | 97.2531 | 227.079 | 697.9691 |  |  | 98.9323 | 69.9406 | 102.2213 | 235.8784 | 105.694 | 32.3776 | 45.3079 | 72.2871 | 107.9163 |  |  |  | 709.3061 | 95.4023 | 100.0813 | [5 empty] | 95.148 | 113.2861 | 242.8504 | 667.949 | 28.2315 | 32.7741 | 47.9711 | 72.8746 | 92.6202 | 92.6901 | 42.9905 | 60.9905 | 99.0492 | 98.4943 | 111.2692 |  | 104.1985 | 186.8473 | 696.3982 | 95.5523 | 101.5459 | 128.875 | 306.4027 | 720.3396 | [7 empty] | 62.1933 | 92.9086 | 106.9405 | 273.7795 |  | 939.2001 | 943.2061 | 938.1632 | 547.7729 | 888.1042 | 821.606 | 900.8943 | 22.7342 | 29.2772 | 18.5955 | 20.9265 | 26.1262 | 78.2716 | 118.0898 | 930.3983 | 895.565 | 927.171 | 43.6348 | 78.5001 | 179.8432 | 240.3473 | 241.1584 | 181.2526 | -0.0045 | -0.0652 | 0.0145 | 0.0655 | -0.0073 | 0.003 | -0.0676 | -0.0116 | -0.0554 | -319.0297 | -0.869 | -325.3932 | -0.8054 | -323.7747 | -0.9039 | -310.3338 | -0.9758 | -246.6471 | -0.8649 | -260.6971 | -0.8382 | 2822.1838 | 2931.4342 | 925.8605 | 240.7528 | -280.9473
2017-12-19 12:42 | 2836.1702 |  |  | -199.0296 | -101.7871 | -54.2617 | -83.6918 | -50.3883 | -66.2522 | -120.0937 | -79.9868 |  |  | -235.1521 | -89.3874 | -75.8036 | -95.8453 | -19.5326 | -27.8931 | -77.9154 | -64.9964 | 61.2121 |  | 264.6011 | 63.085 | 104.1874 | 190.6469 | 569.3796 | 123.7361 | 30.7597 |  |  | 141.8039 | 138.3908 | 120.4915 | 213.7761 | 95.3146 | 99.4113 | 44.2624 | 70.982 | 107.537 | 231.2988 | 649.2027 | 100.5445 | 56.0385 | 97.2315 | 106.7587 | 874.107 |  |  |  |  | 99.2973 | 96.8116 | 199.3119 | 590.4078 |  |  | 98.5401 | 92.8766 | 127.1153 | 260.2149 | 79.6217 | 29.7857 | 41.3792 | 66.3265 | 97.0716 |  |  |  | 706.98 | 82.2738 | 99.4834 | [5 empty] | 67.8128 | 99.8305 | 174.1435 | 555.7846 | 67.1829 | 99.1932 | 99.4391 | 99.4312 | 46.7458 | 69.1558 | 28.4336 | 30.8908 | 42.6207 | 66.0152 | 105.4282 |  | 100.2402 | 228.7887 | 683.9375 | 45.6281 | 66.6957 | 102.0546 | 193.2387 | 658.9027 | [7 empty] | 64.2579 | 102.908 | 120.8952 | 256.6485 | 723.2287 | 898.7955 | 933.998 | 550.7362 | 871.9976 | 730.8256 | 895.2261 | 791.1832 | 804.847 | 890.5842 | 888.2175 | 773.2247 | 789.6194 | 776.2902 | 797.21 | 798.638 | 844.5816 | 894.2389 | 872.6026 |  |  | 63.6353 | 109.1991 | 348.8821 | 767.0349 | 95.2002 | 37.6934 | [7 empty] | 89.6401 | 54.6208 | 81.9785 | 114.7495 | 263.7076 | 778.2873 | 99.2602 | 96.572 | 106.742 | 148.7042 | [5 empty] | 98.5157 | 97.2493 | 227.1938 | 697.9261 |  |  | 98.9181 | 69.9727 | 102.2234 | 236.0366 | 105.7791 | 32.3836 | 45.3598 | 72.213 | 107.9683 |  |  |  | 709.2653 | 95.4492 | 100.0818 | [5 empty] | 95.1134 | 113.3163 | 243.0064 | 667.9264 | 28.2731 | 32.7865 | 48.015 | 72.8625 | 92.5972 | 92.704 | 43.006 | 61.0325 | 99.019 | 98.4714 | 111.3185 |  | 104.2815 | 187.0532 | 696.2656 | 95.5927 | 101.5683 | 128.8997 | 306.5379 | 720.2648 | [7 empty] | 62.1924 | 92.913 | 107.008 | 273.9589 |  | 938.8521 | 942.9717 | 938.2768 | 547.5552 | 887.9459 | 821.557 | 901.1131 | 22.7348 | 29.2571 | 18.5947 | 20.9046 | 26.1287 | 78.396 | 118.1044 | 929.9187 | 895.1703 | 927.0372 | 43.6666 | 78.418 | 179.9077 | 240.4389 | 241.3657 | 181.3224 | -0.0039 | -0.0651 | 0.0141 | 0.0649 | -0.0082 | 0.0034 | -0.0501 | -0.009 | -0.0593 | -318.9805 | -0.9162 | -325.2732 | -0.8772 | -323.6608 | -0.8587 | -310.4015 | -0.9429 | -246.6225 | -0.9244 | -260.5863 | -0.8834 | 2820.9496 | 2932.6228 | 925.6275 | 240.9023 | -280.7541
2017-12-19 12:42 | 2837.1702 |  |  | -198.9498 | -101.6376 | -54.3597 | -83.6659 | -50.2962 | -66.1269 | -120.0385 | -79.9714 |  |  | -235.0735 | -89.2051 | -75.7813 | -95.8766 | -19.6002 | -27.8539 | -77.8245 | -64.9646 | 62.9371 |  | 264.6844 | 63.1147 | 104.2048 | 190.7605 | 569.4243 | 123.7613 | 30.7654 |  |  | 141.8266 | 138.3881 | 120.5241 | 213.8332 | 95.38 | 99.4161 | 44.2896 | 70.9678 | 107.5735 | 231.4191 | 649.1924 | 100.3409 | 56.0577 | 97.2536 | 106.8196 | 873.5496 |  |  |  |  | 99.3004 | 96.8355 | 199.4261 | 590.38 |  |  | 98.5453 | 92.8939 | 127.1659 | 260.3937 | 79.682 | 29.7375 | 41.4018 | 66.3559 | 97.1164 |  |  |  | 706.9362 | 82.3783 | 99.505 | [5 empty] | 67.8489 | 99.8402 | 174.22 | 555.7567 | 67.1899 | 99.1717 | 99.4306 | 99.4086 | 46.7632 | 69.1691 | 28.4326 | 30.9062 | 42.6315 | 66.0438 | 105.4729 |  | 100.2518 | 228.9249 | 683.8551 | 45.6786 | 66.6982 | 102.057 | 193.3438 | 658.8255 | [7 empty] | 64.2946 | 102.9114 | 120.9419 | 256.7662 | 723.1577 | 898.57 | 933.7437 | 550.7528 | 871.7811 | 731.0137 | 895.1362 | 785.0649 | 803.6886 | 890.3115 | 887.9664 | 772.2555 | 787.2128 | 775.1181 | 796.2301 | 804.6835 | 843.2312 | 893.9443 | 872.3415 |  |  | 63.6651 | 109.2318 | 349.001 | 766.8884 | 95.2349 | 37.6852 | [7 empty] | 89.665 | 54.6331 | 82.0066 | 114.7896 | 263.8344 | 778.1357 | 99.2768 | 96.5639 | 106.7681 | 148.7928 | [5 empty] | 98.4833 | 97.2293 | 227.3098 | 697.8915 |  |  | 98.9145 | 69.9989 | 102.227 | 236.1789 | 105.8949 | 32.2826 | 45.3515 | 72.235 | 107.9711 |  |  |  | 709.2258 | 95.4516 | 100.1169 | [5 empty] | 95.076 | 113.3299 | 243.1883 | 667.9038 | 28.3415 | 32.8149 | 48.0567 | 72.8439 | 92.6006 | 92.802 | 43.0181 | 61.0249 | 99.0661 | 98.4359 | 111.3727 |  | 104.3265 | 187.1569 | 696.202 | 95.5917 | 101.5653 | 128.9434 | 306.7251 | 720.2054 | [7 empty] | 62.2323 | 92.9178 | 107.0325 | 274.119 |  | 938.4953 | 942.7274 | 938.4509 | 547.3488 | 887.7635 | 821.5279 | 901.3707 | 22.7426 | 29.2565 | 18.5995 | 20.9301 | 26.1453 | 78.6889 | 118.1268 | 929.5241 | 894.8892 | 926.9083 | 43.6575 | 78.3928 | 180.0072 | 240.5561 | 241.5179 | 181.3469 | -0.0041 | -0.0658 | 0.0145 | 0.0654 | -0.0075 | 0.0035 | -0.0383 | -0.0115 | -0.0552 | -319.1467 | -0.8485 | -325.3102 | -0.8936 | -323.5777 | -0.9285 | -310.34 | -0.9224 | -246.7364 | -0.8362 | -260.6355 | -0.9203 | 2818.2821 | 2987.4204 | 925.4136 | 241.037 | -280.5778
2017-12-19 12:42 | 2838.1703 |  |  | -198.9488 | -101.6797 | -54.4409 | -83.6305 | -50.1407 | -66.1574 | -120.0229 | -80.0404 |  |  | -235.0635 | -89.1897 | -75.7362 | -95.751 | -19.6032 | -27.7211 | -77.7731 | -64.8788 | 62.4562 |  | 264.7645 | 63.1407 | 104.2198 | 190.8768 | 569.4738 | 123.8083 | 30.7366 |  |  | 141.8621 | 138.3885 | 120.5748 | 213.8869 | 95.4506 | 99.4152 | 44.3246 | 70.9427 | 107.5881 | 231.5351 | 649.175 | 100.2121 | 56.0759 | 97.2755 | 106.8195 | 873.0655 |  |  |  |  | 99.2663 | 96.8498 | 199.5547 | 590.3838 |  |  | 98.5605 | 92.9025 | 127.2122 | 260.5618 | 79.7103 | 29.7742 | 41.3986 | 66.3596 | 97.1389 |  |  |  | 706.8992 | 82.5062 | 99.5162 | [5 empty] | 67.8847 | 99.8515 | 174.2975 | 555.7217 | 67.2195 | 99.1453 | 99.4495 | 99.4124 | 46.7671 | 69.1938 | 28.4555 | 30.9208 | 42.6467 | 66.0731 | 105.5174 |  | 100.2565 | 229.0777 | 683.7948 | 45.6861 | 66.719 | 102.0703 | 193.4438 | 658.7398 | [7 empty] | 64.3003 | 102.9058 | 120.9617 | 256.899 | 723.102 | 898.3427 | 933.4451 | 550.7954 | 871.5741 | 731.1839 | 895.0995 | 784.2436 | 804.5701 | 890.0087 | 887.6969 | 771.0285 | 785.5496 | 778.2429 | 793.4256 | 810.0119 | 841.0633 | 893.615 | 872.0576 |  |  | 63.7108 | 109.2441 | 349.1184 | 766.7247 | 95.2929 | 37.6868 | [7 empty] | 89.6695 | 54.6128 | 82.0259 | 114.8283 | 263.9589 | 778.0017 | 99.2796 | 96.5671 | 106.7812 | 148.9268 | [5 empty] | 98.499 | 97.2341 | 227.4072 | 697.8563 |  |  | 98.9187 | 70.0529 | 102.2282 | 236.3165 | 106.0227 | 32.3176 | 45.3658 | 72.3239 | 108.004 |  |  |  | 709.1926 | 95.4755 | 100.2166 | [5 empty] | 95.0685 | 113.3494 | 243.3507 | 667.876 | 28.3958 | 32.8347 | 48.0585 | 72.886 | 92.5835 | 92.8439 | 43.0293 | 60.9758 | 99.1363 | 98.4774 | 111.3925 |  | 104.3008 | 187.1709 | 696.1293 | 95.5669 | 101.5323 | 128.9898 | 306.9374 | 720.1531 | [7 empty] | 62.2939 | 92.9228 | 107.0732 | 274.2771 |  | 938.1305 | 942.5357 | 938.6963 | 547.1618 | 887.5664 | 821.4675 | 901.5934 | 22.7525 | 29.2761 | 18.6037 | 20.9682 | 26.1433 | 78.947 | 118.1465 | 929.1547 | 894.5818 | 926.7918 | 43.6443 | 78.409 | 180.1427 | 240.6462 | 241.5677 | 181.39 | -0.0038 | -0.0651 | 0.0152 | 0.066 | -0.0079 | 0.0031 | -0.0348 | -0.0155 | -0.049 | -319.0205 | -0.8505 | -325.3963 | -0.8033 | -323.7254 | -0.9244 | -310.2538 | -1.0086 | -246.5917 | -0.8403 | -260.7402 | -0.83 | 2814.8779 | 2993.6443 | 925.2098 | 241.1069 | -280.4561
2017-12-19 12:42 | 2839.1703 |  |  | -198.9756 | -101.6433 | -54.4702 | -83.5933 | -50.2094 | -66.1369 | -120.086 | -80.0339 |  |  | -235.1154 | -89.2411 | -75.6628 | -95.6644 | -19.6486 | -27.6801 | -77.6821 | -64.695 | 62.9344 |  | 264.8325 | 63.1718 | 104.2311 | 190.9917 | 569.5209 | 123.8552 | 30.7246 |  |  | 141.8913 | 138.3902 | 120.6287 | 213.931 | 95.5219 | 99.4035 | 44.3606 | 70.9247 | 107.6098 | 231.6527 | 649.1678 | 100.1825 | 56.0973 | 97.293 | 106.854 | 872.5999 |  |  |  |  | 99.2777 | 96.8659 | 199.6688 | 590.3623 |  |  | 98.553 | 92.9119 | 127.2712 | 260.7284 | 79.6695 | 29.7555 | 41.4305 | 66.3901 | 97.1472 |  |  |  | 706.855 | 82.5551 | 99.5185 | [5 empty] | 67.9345 | 99.8675 | 174.3768 | 555.6968 | 67.2236 | 99.1688 | 99.432 | 99.4346 | 46.798 | 69.2276 | 28.4576 | 30.9315 | 42.6562 | 66.0974 | 105.5595 |  | 100.2576 | 229.2325 | 683.7364 | 45.6771 | 66.7289 | 102.0781 | 193.5303 | 658.671 | [7 empty] | 64.2984 | 102.8781 | 120.9689 | 257.0253 | 723.0505 | 898.1166 | 933.152 | 550.8487 | 871.3612 | 731.2937 | 895.0969 | 785.3873 | 803.772 | 889.6867 | 887.4141 | 773.3455 | 783.3894 | 785.501 | 794.4703 | 812.5708 | 838.4115 | 893.2846 | 871.7793 |  |  | 63.7637 | 109.2576 | 349.2019 | 766.563 | 95.3059 | 37.6941 | [7 empty] | 89.7794 | 54.608 | 82.0318 | 114.8562 | 264.0767 | 777.8558 | 99.2845 | 96.5623 | 106.781 | 149.0628 | [5 empty] | 98.5295 | 97.2748 | 227.4994 | 697.8094 |  |  | 98.9289 | 70.1025 | 102.228 | 236.4595 | 106.1414 | 32.3415 | 45.4057 | 72.4471 | 108.0197 |  |  |  | 709.1624 | 95.4348 | 100.1977 | [5 empty] | 95.0696 | 113.4014 | 243.4887 | 667.8614 | 28.3316 | 32.8517 | 48.053 | 72.9014 | 92.6569 | 92.8603 | 43.0486 | 61.0145 | 99.0942 | 98.4785 | 111.4154 |  | 104.2674 | 187.2072 | 696.1159 | 95.5926 | 101.5529 | 129.0309 | 307.0991 | 720.0933 | [7 empty] | 62.3381 | 92.9458 | 107.1191 | 274.4498 |  | 937.7546 | 942.2931 | 938.946 | 546.9802 | 887.3109 | 821.3433 | 901.7358 | 22.7566 | 29.2899 | 18.605 | 20.9586 | 26.1391 | 79.1579 | 118.1551 | 928.7094 | 894.2031 | 926.6163 | 43.6622 | 78.4134 | 180.2358 | 240.8589 | 241.7169 | 181.5812 | -0.004 | -0.0651 | 0.0141 | 0.0656 | -0.008 | 0.0029 | -0.0489 | -0.0155 | -0.0575 | -318.922 | -0.9511 | -325.2363 | -0.8526 | -323.6762 | -0.8444 | -310.3276 | -0.9614 | -246.564 | -0.9429 | -260.5617 | -0.867 | 2809.2567 | 2922.2622 | 924.9739 | 241.2879 | -280.3674
2017-12-19 12:42 | 2840.1704 |  |  | -198.9594 | -101.5285 | -54.6161 | -83.455 | -50.1127 | -66.1465 | -120.0567 | -80.0738 |  |  | -235.1655 | -89.2049 | -75.5186 | -95.6555 | -19.4953 | -27.7311 | -77.684 | -64.8211 | 61.9061 |  | 264.9253 | 63.1985 | 104.2375 | 191.0957 | 569.5556 | 123.8704 | 30.7264 |  |  | 141.9315 | 138.4147 | 120.6799 | 213.9623 | 95.557 | 99.4153 | 44.384 | 70.9494 | 107.6443 | 231.7531 | 649.1599 | 100.1725 | 56.1326 | 97.3238 | 106.9115 | 872.2555 |  |  |  |  | 99.2907 | 96.8862 | 199.771 | 590.3398 |  |  | 98.5378 | 92.9323 | 127.336 | 260.903 | 79.6939 | 29.7559 | 41.4407 | 66.4182 | 97.1469 |  |  |  | 706.8112 | 82.6099 | 99.5241 | [5 empty] | 67.9524 | 99.887 | 174.4612 | 555.6896 | 67.2647 | 99.1909 | 99.4237 | 99.4473 | 46.8107 | 69.2401 | 28.4499 | 30.9388 | 42.6715 | 66.1269 | 105.6057 |  | 100.2658 | 229.3642 | 683.7295 | 45.6796 | 66.7292 | 102.0808 | 193.6321 | 658.607 | [7 empty] | 64.3702 | 102.9061 | 121.0342 | 257.1442 | 722.9831 | 897.8722 | 932.8192 | 550.8883 | 871.1454 | 731.3948 | 895.1472 | 788.0903 | 804.4906 | 889.3506 | 887.1201 | 774.7862 | 784.4476 | 790.5615 | 794.5511 | 814.3599 | 826.6218 | 892.9703 | 871.508 |  |  | 63.8066 | 109.2601 | 349.2796 | 766.426 | 95.2752 | 37.721 | [7 empty] | 89.8506 | 54.6326 | 82.0417 | 114.8906 | 264.1995 | 777.7078 | 99.2705 | 96.5629 | 106.7958 | 149.1826 | [5 empty] | 98.5196 | 97.2741 | 227.6054 | 697.8034 |  |  | 98.9338 | 70.1219 | 102.2372 | 236.6149 | 106.245 | 32.3806 | 45.428 | 72.5649 | 108.0433 |  |  |  | 709.1259 | 95.4074 | 100.2415 | [5 empty] | 95.0662 | 113.4302 | 243.664 | 667.84 | 28.382 | 32.8732 | 48.1382 | 72.8954 | 92.6991 | 92.874 | 43.0582 | 61.0524 | 99.0006 | 98.4507 | 111.4404 |  | 104.3636 | 187.3571 | 696.0788 | 95.5958 | 101.5839 | 129.0606 | 307.2205 | 720.0316 | [7 empty] | 62.3628 | 92.9507 | 107.1632 | 274.6172 |  | 937.3736 | 942.0518 | 939.1448 | 546.7931 | 887.013 | 821.1739 | 901.8292 | 22.7564 | 29.298 | 18.6021 | 20.9265 | 26.1429 | 79.2727 | 118.1758 | 928.3358 | 893.9161 | 926.4756 | 43.6889 | 78.3848 | 180.3045 | 241.0104 | 241.8282 | 181.7079 | -0.004 | -0.0653 | 0.0146 | 0.0662 | -0.0076 | 0.003 | -0.0519 | -0.0105 | -0.0637 | -319.119 | -0.8505 | -325.2763 | -0.908 | -323.5285 | -0.9162 | -310.3215 | -0.9039 | -246.7087 | -0.8403 | -260.5986 | -0.945 | 2802.6096 | 2897.9827 | 924.7486 | 241.4193 | -280.2707
2017-12-19 12:42 | 2841.1705 |  |  | -198.9431 | -101.4589 | -54.9137 | -83.3477 | -50.1655 | -66.049 | -120.0906 | -79.9178 |  |  | -235.0726 | -89.157 | -75.4218 | -95.7099 | -19.5136 | -27.6121 | -77.5563 | -64.763 | 67.5276 |  | 265.0688 | 63.2237 | 104.2437 | 191.2063 | 569.5997 | 123.9379 | 30.735 |  |  | 142.029 | 138.5008 | 120.777 | 213.9911 | 95.5635 | 99.4297 | 44.4068 | 70.9667 | 107.6773 | 231.8538 | 649.1438 | 100.1878 | 56.1902 | 97.3542 | 106.951 | 872.0475 |  |  |  |  | 99.2911 | 96.9082 | 199.8878 | 590.3571 |  |  | 98.5303 | 92.9424 | 127.3805 | 261.0665 | 79.7361 | 29.8168 | 41.4278 | 66.4365 | 97.161 |  |  |  | 706.7648 | 82.6271 | 99.5128 | [5 empty] | 67.9836 | 99.8853 | 174.5354 | 555.6642 | 67.3207 | 99.1462 | 99.404 | 99.4253 | 46.7605 | 69.2385 | 28.4568 | 30.9466 | 42.7022 | 66.1671 | 105.6544 |  | 100.2834 | 229.5039 | 683.7055 | 45.7302 | 66.7565 | 102.104 | 193.7313 | 658.542 | [7 empty] | 64.4254 | 102.9364 | 121.1003 | 257.278 | 722.9264 | 897.6049 | 932.4674 | 550.9238 | 870.9357 | 731.4885 | 895.195 | 793.7046 | 807.4727 | 889.035 | 886.8329 | 774.8305 | 785.7458 | 792.0297 | 790.134 | 815.6673 | 822.7026 | 892.6856 | 871.2352 |  |  | 63.8284 | 109.2709 | 349.3674 | 766.2811 | 95.2386 | 37.7581 | [7 empty] | 89.8534 | 54.7035 | 82.0662 | 114.9154 | 264.3179 | 777.5569 | 99.2837 | 96.5615 | 106.8092 | 149.3228 | [5 empty] | 98.4916 | 97.2482 | 227.7122 | 697.7669 |  |  | 98.9212 | 70.1321 | 102.2501 | 236.775 | 106.3457 | 32.4271 | 45.4444 | 72.6381 | 108.0624 |  |  |  | 709.0829 | 95.4669 | 100.3273 | [5 empty] | 95.0684 | 113.4417 | 243.7914 | 667.8083 | 28.444 | 32.884 | 48.1858 | 72.9079 | 92.6929 | 92.9361 | 43.0513 | 61.0447 | 98.9934 | 98.4433 | 111.4632 |  | 104.3839 | 187.4925 | 696.0255 | 95.6029 | 101.5969 | 129.0828 | 307.373 | 719.9652 | [7 empty] | 62.3999 | 92.942 | 107.2127 | 274.7829 |  | 937.0013 | 941.8941 | 939.3363 | 546.6054 | 886.7208 | 820.9794 | 901.8655 | 22.7477 | 29.3078 | 18.6041 | 20.9457 | 26.1381 | 79.3112 | 118.1973 | 927.9677 | 893.6419 | 926.333 | 43.6918 | 78.3902 | 180.4169 | 241.0848 | 242.059 | 181.8141 | -0.0036 | -0.0656 | 0.0143 | 0.0655 | -0.0082 | 0.0033 | -0.0502 | -0.0095 | -0.0483 | -319.0021 | -0.8444 | -325.3871 | -0.7992 | -323.6947 | -0.9429 | -310.1584 | -0.9881 | -246.6133 | -0.8341 | -260.7278 | -0.832 | 2799.28 | 2916.5882 | 924.5308 | 241.5719 | -280.1529
2017-12-19 12:43 | 2842.1705 |  |  | -198.9186 | -101.4095 | -55.1006 | -83.2477 | -50.0027 | -66.1374 | -120.0892 | -79.8339 |  |  | -235.0363 | -89.098 | -75.3623 | -95.7364 | -19.5567 | -27.515 | -77.4269 | -64.6558 | 63.3089 |  | 265.2508 | 63.2571 | 104.2595 | 191.3295 | 569.6519 | 124.0121 | 30.754 |  |  | 142.0988 | 138.5697 | 120.8837 | 214.0237 | 95.5943 | 99.3863 | 44.4292 | 71.0045 | 107.6961 | 231.96 | 649.1228 | 100.3318 | 56.2278 | 97.3748 | 107.0137 | 871.8797 |  |  |  |  | 99.2874 | 96.9272 | 200.0188 | 590.3762 |  |  | 98.5765 | 92.9614 | 127.4329 | 261.2333 | 79.778 | 29.8323 | 41.4418 | 66.4598 | 97.1865 |  |  |  | 706.7179 | 82.713 | 99.5136 | [5 empty] | 67.9945 | 99.8962 | 174.6252 | 555.6428 | 67.3719 | 99.1119 | 99.4484 | 99.4215 | 46.7308 | 69.2611 | 28.4704 | 30.9554 | 42.7338 | 66.2002 | 105.7113 |  | 100.2944 | 229.6478 | 683.6555 | 45.729 | 66.8159 | 102.1275 | 193.8115 | 658.4667 | [7 empty] | 64.405 | 102.9159 | 121.1317 | 257.3984 | 722.8618 | 897.3238 | 932.1403 | 550.9585 | 870.7433 | 731.5382 | 895.1805 | 789.3773 | 810.5855 | 888.7405 | 886.5445 | 778.4444 | 778.3524 | 793.0613 | 785.2089 | 815.7068 | 832.5652 | 892.4162 | 870.9714 |  |  | 63.8397 | 109.3176 | 349.4607 | 766.1251 | 95.2061 | 37.746 | [7 empty] | 89.7833 | 54.7587 | 82.0917 | 114.935 | 264.425 | 777.4062 | 99.3136 | 96.5721 | 106.8243 | 149.4507 | [5 empty] | 98.4834 | 97.2713 | 227.813 | 697.723 |  |  | 98.9253 | 70.1561 | 102.2504 | 236.906 | 106.4461 | 32.4457 | 45.4833 | 72.5985 | 108.1077 |  |  |  | 709.0358 | 95.5387 | 100.3499 | [5 empty] | 95.0681 | 113.4664 | 243.9227 | 667.784 | 28.4097 | 32.8912 | 48.2015 | 72.9485 | 92.664 | 93.0702 | 43.0773 | 61.0289 | 99.1311 | 98.4758 | 111.5489 |  | 104.3249 | 187.5769 | 696.0055 | 95.6246 | 101.5927 | 129.1271 | 307.5844 | 719.9004 | [7 empty] | 62.4434 | 92.9542 | 107.2474 | 274.9466 |  | 936.6574 | 941.7386 | 939.5192 | 546.4236 | 886.4441 | 820.7678 | 901.8468 | 22.7525 | 29.3158 | 18.6122 | 20.9916 | 26.1465 | 79.3048 | 118.2177 | 927.5375 | 893.3359 | 926.1459 | 43.6912 | 78.3798 | 180.5738 | 241.2514 | 242.2025 | 181.878 | -0.0039 | -0.0655 | 0.0141 | 0.0658 | -0.0075 | 0.003 | -0.0561 | -0.0138 | -0.0521 | -318.959 | -0.9368 | -325.2209 | -0.8403 | -323.6608 | -0.8587 | -310.263 | -0.9696 | -246.5271 | -0.9203 | -260.5801 | -0.8608 | 2793.2329 | 2925.9144 | 924.2998 | 241.7269 | -280.0122
2017-12-19 12:43 | 2843.1706 |  |  | -198.9429 | -101.4487 | -55.3799 | -83.1915 | -50.0526 | -66.1124 | -120.083 | -79.8712 |  |  | -235.095 | -89.1784 | -75.4306 | -95.9539 | -19.5901 | -27.536 | -77.4607 | -64.5934 | 61.9077 |  | 265.3817 | 63.2911 | 104.2701 | 191.4552 | 569.7036 | 124.0134 | 30.7741 |  |  | 142.1367 | 138.5932 | 120.9441 | 214.0608 | 95.6358 | 99.3689 | 44.4447 | 71.0236 | 107.7257 | 232.0669 | 649.1131 | 100.5298 | 56.2496 | 97.4002 | 107.0831 | 871.6435 |  |  |  |  | 99.2989 | 96.9462 | 200.1197 | 590.3462 |  |  | 98.5753 | 92.9779 | 127.4854 | 261.395 | 79.7749 | 29.8621 | 41.4992 | 66.4807 | 97.2109 |  |  |  | 706.6842 | 82.8209 | 99.5557 | [5 empty] | 68.0292 | 99.9021 | 174.7123 | 555.6136 | 67.3566 | 99.1545 | 99.555 | 99.442 | 46.8156 | 69.2874 | 28.4702 | 30.9738 | 42.7614 | 66.229 | 105.7622 |  | 100.2886 | 229.766 | 683.6115 | 45.7038 | 66.8966 | 102.1474 | 193.8862 | 658.3808 | [7 empty] | 64.4065 | 102.9173 | 121.1653 | 257.5225 | 722.8041 | 897.0403 | 931.7874 | 550.9921 | 870.5653 | 731.6294 | 895.1812 | 777.3778 | 811.2767 | 888.4403 | 886.2594 | 781.1478 | 774.3023 | 795.5282 | 789.1824 | 812.6435 | 827.6356 | 892.1517 | 870.7079 |  |  | 63.8812 | 109.367 | 349.5809 | 765.9829 | 95.1928 | 37.7321 | [7 empty] | 89.732 | 54.7705 | 82.1163 | 114.9723 | 264.5463 | 777.2619 | 99.3255 | 96.6076 | 106.84 | 149.5757 | [5 empty] | 98.509 | 97.2994 | 227.9087 | 697.6945 |  |  | 98.9286 | 70.2082 | 102.251 | 237.0472 | 106.545 | 32.4263 | 45.4903 | 72.5785 | 108.1561 |  |  |  | 709.0072 | 95.7613 | 100.3862 | [5 empty] | 95.0444 | 113.483 | 244.061 | 667.7483 | 28.3792 | 32.8985 | 48.2461 | 72.9789 | 92.5531 | 93.1739 | 43.1046 | 61.0193 | 99.2196 | 98.5218 | 111.6573 |  | 104.3143 | 187.7041 | 696.0182 | 95.629 | 101.5939 | 129.1649 | 307.7462 | 719.8456 | [7 empty] | 62.4534 | 92.9758 | 107.2853 | 275.1174 |  | 936.334 | 941.6228 | 939.6598 | 546.238 | 886.2187 | 820.6102 | 901.7773 | 22.7612 | 29.3059 | 18.6091 | 20.9937 | 26.1572 | 79.2188 | 118.2349 | 927.1816 | 893.0163 | 926.0194 | 43.6913 | 78.412 | 180.6332 | 241.4773 | 242.3477 | 181.9956 | -0.004 | -0.0651 | 0.0144 | 0.0661 | -0.008 | 0.0034 | -0.0513 | -0.0164 | -0.061 | -319.0667 | -0.8628 | -325.2394 | -0.9039 | -323.5347 | -0.8936 | -310.2784 | -0.9121 | -246.6194 | -0.8628 | -260.5925 | -0.9244 | 2790.5171 | 2840.288 | 924.0827 | 241.9125 | -280.2101
2017-12-19 12:43 | 2844.1706 |  |  | -198.885 | -101.4308 | -55.6045 | -82.9675 | -49.8367 | -66.0893 | -120.099 | -79.8079 |  |  | -235.1721 | -89.3135 | -75.5605 | -95.6989 | -19.6038 | -27.538 | -77.4316 | -64.5089 | 60.5412 |  | 265.4963 | 63.316 | 104.2809 | 191.5683 | 569.7505 | 124.0754 | 30.7893 |  |  | 142.2197 | 138.6365 | 121.0028 | 214.0993 | 95.6738 | 99.4211 | 44.458 | 71.0358 | 107.7649 | 232.1814 | 649.1086 | 100.6842 | 56.2885 | 97.4291 | 107.1337 | 871.3883 |  |  |  |  | 99.322 | 96.9667 | 200.2177 | 590.3266 |  |  | 98.545 | 92.9847 | 127.5385 | 261.5484 | 79.7844 | 29.9149 | 41.5825 | 66.5053 | 97.2598 |  |  |  | 706.6473 | 82.8539 | 99.5675 | [5 empty] | 68.0944 | 99.9067 | 174.7826 | 555.5681 | 67.3389 | 99.1707 | 99.5453 | 99.4421 | 46.9001 | 69.303 | 28.4591 | 30.9912 | 42.7822 | 66.2554 | 105.7953 |  | 100.2885 | 229.9044 | 683.5537 | 45.7171 | 66.9003 | 102.1551 | 193.9337 | 658.3089 | [7 empty] | 64.4259 | 102.9185 | 121.194 | 257.6547 | 722.7434 | 896.7547 | 931.4197 | 551.0196 | 870.3813 | 731.694 | 895.1279 | 781.3178 | 811.5452 | 888.1305 | 885.9732 | 780.3469 | 776.9322 | 796.0442 | 793.8638 | 808.5114 | 818.7261 | 891.8682 | 870.4398 |  |  | 63.9328 | 109.3849 | 349.6688 | 765.8645 | 95.1394 | 37.7639 | [7 empty] | 89.7336 | 54.7885 | 82.1416 | 115.0168 | 264.6772 | 777.1094 | 99.328 | 96.6082 | 106.8351 | 149.7162 | [5 empty] | 98.4978 | 97.3026 | 228.0205 | 697.6649 |  |  | 98.9168 | 70.271 | 102.2737 | 237.2096 | 106.6466 | 32.4198 | 45.4768 | 72.6243 | 108.2015 |  |  |  | 708.9667 | 95.856 | 100.4227 | [5 empty] | 95.0236 | 113.5101 | 244.2054 | 667.7163 | 28.4076 | 32.9082 | 48.2958 | 72.9858 | 92.4664 | 93.2036 | 43.108 | 61.0297 | 99.158 | 98.5006 | 111.6683 |  | 104.3597 | 187.8379 | 695.9806 | 95.613 | 101.5871 | 129.1882 | 307.8717 | 719.7772 | [7 empty] | 62.4549 | 92.9871 | 107.3323 | 275.303 |  | 936.0304 | 941.5181 | 939.7507 | 546.0494 | 886.0487 | 820.5386 | 901.6756 | 22.7611 | 29.2965 | 18.6069 | 20.9888 | 26.1634 | 79.1617 | 118.2536 | 926.8588 | 892.7015 | 925.8841 | 43.7007 | 78.3678 | 180.7839 | 241.5641 | 242.475 | 182.1052 | -0.0043 | -0.0651 | 0.0147 | 0.0655 | -0.0074 | 0.0038 | -0.0503 | -0.016 | -0.061 | -319.0236 | -0.8587 | -325.3348 | -0.8279 | -323.6239 | -0.9511 | -310.1246 | -0.9737 | -246.5579 | -0.8444 | -260.694 | -0.8567 | 2783.9838 | 2849.1631 | 923.8648 | 242.0195 | -280.101
2017-12-19 12:43 | 2845.1707 |  |  | -198.8357 | -101.4763 | -55.6211 | -83.086 | -49.8626 | -66.0418 | -119.9777 | -79.827 |  |  | -235.2021 | -89.223 | -75.5527 | -95.3918 | -19.5397 | -27.5724 | -77.3766 | -64.4924 | 66.0177 |  | 265.6462 | 63.3398 | 104.2909 | 191.6757 | 569.7959 | 124.1104 | 30.7913 |  |  | 142.3271 | 138.6991 | 121.0829 | 214.1334 | 95.7048 | 99.4376 | 44.4668 | 71.1152 | 107.8002 | 232.2944 | 649.0911 | 100.811 | 56.316 | 97.4622 | 107.1635 | 871.2997 |  |  |  |  | 99.3486 | 96.9946 | 200.3284 | 590.3373 |  |  | 98.5422 | 92.9967 | 127.5987 | 261.7069 | 79.7927 | 29.8814 | 41.5886 | 66.5358 | 97.3076 |  |  |  | 706.5947 | 82.9359 | 99.5371 | [5 empty] | 68.1615 | 99.9273 | 174.8519 | 555.543 | 67.3306 | 99.171 | 99.4893 | 99.4471 | 46.9569 | 69.3443 | 28.458 | 31.0001 | 42.8064 | 66.2868 | 105.8368 |  | 100.2996 | 230.0493 | 683.5189 | 45.7375 | 66.9008 | 102.1639 | 193.9848 | 658.2296 | [7 empty] | 64.4538 | 102.9104 | 121.2174 | 257.7772 | 722.6818 | 896.4728 | 931.0898 | 551.0599 | 870.2606 | 731.7126 | 894.9529 | 790.3924 | 812.3561 | 887.8434 | 885.6865 | 773.7998 | 781.6484 | 795.31 | 792.4394 | 803.7845 | 816.5015 | 891.5923 | 870.188 |  |  | 63.9546 | 109.4004 | 349.7317 | 765.7246 | 95.0553 | 37.774 | [7 empty] | 89.7977 | 54.7774 | 82.142 | 115.0468 | 264.8011 | 776.9658 | 99.3233 | 96.6223 | 106.8637 | 149.826 | [5 empty] | 98.4931 | 97.312 | 228.1416 | 697.6361 |  |  | 98.93 | 70.321 | 102.2916 | 237.3538 | 106.759 | 32.4385 | 45.5004 | 72.6755 | 108.2433 |  |  |  | 708.9125 | 95.7545 | 100.4872 | [5 empty] | 95.0038 | 113.5437 | 244.3704 | 667.695 | 28.4272 | 32.928 | 48.2701 | 73.0064 | 92.4944 | 93.1858 | 43.1216 | 61.0512 | 99.0872 | 98.4875 | 111.6388 |  | 104.3357 | 187.8714 | 695.9092 | 95.6006 | 101.5909 | 129.2208 | 308.0136 | 719.7095 | [7 empty] | 62.4549 | 92.9892 | 107.3724 | 275.4797 |  | 935.7555 | 941.4242 | 939.7496 | 545.862 | 885.8934 | 820.4317 | 901.5319 | 22.7644 | 29.2928 | 18.6092 | 20.9918 | 26.1654 | 79.1961 | 118.2676 | 926.5493 | 892.4116 | 925.7358 | 43.7277 | 78.405 | 180.864 | 241.775 | 242.6804 | 182.2373 | -0.0038 | -0.0652 | 0.0148 | 0.0657 | -0.0082 | 0.0032 | -0.0432 | -0.0115 | -0.0783 | -318.9744 | -0.9203 | -325.2148 | -0.8362 | -323.6639 | -0.8752 | -310.1738 | -0.9819 | -246.5117 | -0.8977 | -260.5986 | -0.8649 | 2783.9554 | 2895.5177 | 923.6486 | 242.2277 | -279.9757
2017-12-19 12:43 | 2846.1708 |  |  | -198.7122 | -101.4816 | -55.4282 | -83.019 | -49.9101 | -65.9004 | -119.8765 | -79.7679 |  |  | -235.2711 | -89.1438 | -75.3509 | -95.4004 | -19.6034 | -27.5736 | -77.2643 | -64.4447 | 63.797 |  | 265.7971 | 63.3761 | 104.2962 | 191.7875 | 569.8436 | 124.0728 | 30.8079 |  |  | 142.4249 | 138.7829 | 121.1922 | 214.163 | 95.7285 | 99.4246 | 44.4593 | 71.1579 | 107.8379 | 232.4114 | 649.0607 | 100.9558 | 56.318 | 97.4919 | 107.2216 | 871.2157 |  |  |  |  | 99.2958 | 96.9957 | 200.4465 | 590.3485 |  |  | 98.5397 | 93.0215 | 127.6556 | 261.8566 | 79.7703 | 29.9286 | 41.5561 | 66.5272 | 97.3162 |  |  |  | 706.5429 | 82.9377 | 99.5183 | [5 empty] | 68.2199 | 99.9465 | 174.9155 | 555.5259 | 67.3053 | 99.1983 | 99.4573 | 99.4576 | 46.9709 | 69.3768 | 28.4683 | 31.0136 | 42.8233 | 66.3175 | 105.885 |  | 100.3055 | 230.1737 | 683.4755 | 45.7634 | 66.9437 | 102.1795 | 194.0578 | 658.1508 | [7 empty] | 64.476 | 102.9259 | 121.2573 | 257.8952 | 722.6304 | 896.1955 | 930.8579 | 551.1243 | 870.2617 | 731.7412 | 894.7349 | 796.0901 | 811.5008 | 887.5912 | 885.42 | 768.3592 | 789.4663 | 795.8832 | 788.7921 | 801.0065 | 843.7056 | 891.3656 | 869.9528 |  |  | 63.9925 | 109.45 | 349.822 | 765.5824 | 95.0044 | 37.7716 | [7 empty] | 89.8944 | 54.7477 | 82.1504 | 115.0696 | 264.9242 | 776.8188 | 99.3178 | 96.6439 | 106.8923 | 149.9294 | [5 empty] | 98.5076 | 97.3277 | 228.2579 | 697.6233 |  |  | 98.9431 | 70.3533 | 102.2999 | 237.4889 | 106.8789 | 32.4287 | 45.538 | 72.7339 | 108.2586 |  |  |  | 708.8647 | 95.7049 | 100.5639 | [5 empty] | 94.9755 | 113.5591 | 244.5025 | 667.6765 | 28.3995 | 32.9407 | 48.2242 | 73.019 | 92.5039 | 93.2192 | 43.1418 | 61.0807 | 99.0816 | 98.4881 | 111.7199 |  | 104.3531 | 187.9625 | 695.8596 | 95.63 | 101.6066 | 129.2684 | 308.1619 | 719.6625 | [7 empty] | 62.4108 | 92.9903 | 107.4122 | 275.6459 |  | 935.4994 | 941.3335 | 939.6602 | 545.6655 | 885.7472 | 820.26 | 901.3495 | 22.7693 | 29.2984 | 18.6047 | 21.015 | 26.1585 | 79.2637 | 118.279 | 926.3656 | 892.1534 | 925.5825 | 43.7058 | 78.4729 | 180.9569 | 241.8662 | 242.766 | 182.3535 | -0.0038 | -0.0659 | 0.0149 | 0.0662 | -0.0078 | 0.0032 | -0.0522 | -0.0125 | -0.0642 | -319.0667 | -0.869 | -325.2086 | -0.8813 | -323.5316 | -0.8998 | -310.1861 | -0.906 | -246.5979 | -0.8711 | -260.5832 | -0.9121 | 2777.8309 | 2893.0217 | 923.456 | 242.3161 | -279.7316
2017-12-19 12:43 | 2847.1708 |  |  | -198.8176 | -101.4876 | -55.1568 | -82.8707 | -49.8244 | -65.8153 | -119.7804 | -79.6489 |  |  | -235.3054 | -89.1827 | -75.2806 | -95.3138 | -19.5398 | -27.5381 | -77.2482 | -64.3721 | 66.6603 |  | 265.9555 | 63.4001 | 104.2904 | 191.8983 | 569.8905 | 124.0707 | 30.8322 |  |  | 142.5098 | 138.868 | 121.3138 | 214.1897 | 95.7492 | 99.4019 | 44.4708 | 71.2253 | 107.8912 | 232.5365 | 649.0264 | 101.0438 | 56.3431 | 97.5123 | 107.3104 | 871.0331 |  |  |  |  | 99.2567 | 96.9876 | 200.5802 | 590.3207 |  |  | 98.5328 | 93.0479 | 127.7122 | 262.0097 | 79.7926 | 29.9033 | 41.5644 | 66.5616 | 97.3119 |  |  |  | 706.5048 | 83.0008 | 99.5042 | [5 empty] | 68.2403 | 99.9503 | 175.0053 | 555.5296 | 67.4468 | 99.196 | 99.4069 | 99.4336 | 46.992 | 69.3756 | 28.4846 | 31.0247 | 42.8259 | 66.3424 | 105.9293 |  | 100.3089 | 230.3121 | 683.4424 | 45.7881 | 66.9751 | 102.1902 | 194.1092 | 658.0592 | [7 empty] | 64.5121 | 102.9382 | 121.3128 | 258.0162 | 722.559 | 895.9329 | 930.6045 | 551.1957 | 870.3409 | 731.6894 | 894.4738 | 784.3626 | 808.7778 | 887.3497 | 885.1664 | 769.3976 | 794.3391 | 792.5523 | 785.6412 | 796.1223 | 858.8028 | 891.156 | 869.7286 |  |  | 64.0452 | 109.4869 | 349.9455 | 765.4609 | 94.9742 | 37.8012 | [7 empty] | 89.9137 | 54.7518 | 82.1712 | 115.1044 | 265.0485 | 776.6635 | 99.3211 | 96.6387 | 106.9016 | 150.0624 | [5 empty] | 98.5051 | 97.3396 | 228.365 | 697.6089 |  |  | 98.9388 | 70.389 | 102.3064 | 237.6161 | 106.973 | 32.4517 | 45.5623 | 72.7273 | 108.2927 |  |  |  | 708.8309 | 95.7026 | 100.608 | [5 empty] | 94.9501 | 113.5768 | 244.6602 | 667.6489 | 28.4418 | 32.9537 | 48.2552 | 73.0592 | 92.4456 | 93.3001 | 43.1622 | 61.1094 | 99.1402 | 98.5049 | 111.8219 |  | 104.4156 | 188.1345 | 695.8186 | 95.6646 | 101.6241 | 129.3106 | 308.323 | 719.6142 | [7 empty] | 62.4351 | 92.9985 | 107.4241 | 275.7987 |  | 935.2488 | 941.2207 | 939.5658 | 545.4807 | 885.6248 | 820.0454 | 901.1372 | 22.7741 | 29.3094 | 18.6063 | 21.0418 | 26.1597 | 79.3267 | 118.3012 | 926.2577 | 891.8546 | 925.4411 | 43.6997 | 78.4943 | 181.075 | 242.0099 | 242.9446 | 182.4481 | -0.0038 | -0.0657 | 0.0146 | 0.0661 | -0.0074 | 0.0035 | -0.0485 | -0.0139 | -0.069 | -319.0328 | -0.8567 | -325.2609 | -0.8259 | -323.5901 | -0.9306 | -310.0569 | -0.9696 | -246.5394 | -0.8485 | -260.6755 | -0.8649 | 2773.3083 | 2910.0924 | 923.2658 | 242.4772 | -279.4237
2017-12-19 12:43 | 2848.1709 |  |  | -198.8772 | -101.4931 | -54.8731 | -83.0752 | -49.7434 | -65.846 | -119.749 | -79.7368 |  |  | -235.2997 | -89.1459 | -75.1124 | -95.2406 | -19.5174 | -27.5033 | -77.224 | -64.3863 | 64.8244 |  | 266.1358 | 63.4262 | 104.2843 | 192.0132 | 569.9322 | 124.0656 | 30.8535 |  |  | 142.5978 | 138.942 | 121.4065 | 214.2206 | 95.7795 | 99.3824 | 44.4912 | 71.263 | 107.9286 | 232.6477 | 648.9913 | 100.8697 | 56.3742 | 97.5136 | 107.3732 | 870.8328 |  |  |  |  | 99.2957 | 96.9898 | 200.6874 | 590.2831 |  |  | 98.5445 | 93.0576 | 127.7518 | 262.1653 | 79.8512 | 29.8491 | 41.5663 | 66.5981 | 97.3299 |  |  |  | 706.4642 | 83.0877 | 99.4995 | [5 empty] | 68.2552 | 99.9483 | 175.087 | 555.5158 | 67.5244 | 99.1773 | 99.4618 | 99.4264 | 46.9979 | 69.3869 | 28.4856 | 31.0417 | 42.8478 | 66.3754 | 105.9834 |  | 100.3273 | 230.4511 | 683.4517 | 45.8196 | 67.015 | 102.1952 | 194.1698 | 657.9759 | [7 empty] | 64.5151 | 102.938 | 121.3558 | 258.1703 | 722.5169 | 895.6845 | 930.3405 | 551.2496 | 870.4076 | 731.5769 | 894.2046 | 762.4416 | 804.5577 | 887.0947 | 884.9153 | 772.7483 | 795.4871 | 785.9725 | 788.3774 | 794.7821 | 840.6581 | 890.9279 | 869.5068 |  |  | 64.0793 | 109.5247 | 350.0968 | 765.3246 | 94.9932 | 37.8186 | [7 empty] | 89.9237 | 54.7744 | 82.183 | 115.1321 | 265.1726 | 776.5063 | 99.3458 | 96.6481 | 106.9272 | 150.2227 | [5 empty] | 98.5198 | 97.3338 | 228.4758 | 697.5877 |  |  | 98.9347 | 70.4356 | 102.3058 | 237.7425 | 107.0545 | 32.4651 | 45.5766 | 72.7255 | 108.3237 |  |  |  | 708.7965 | 95.7732 | 100.6192 | [5 empty] | 94.9416 | 113.6026 | 244.8206 | 667.6039 | 28.4432 | 32.9591 | 48.285 | 73.0758 | 92.3889 | 93.3753 | 43.1684 | 61.1441 | 99.1091 | 98.4957 | 111.835 |  | 104.3842 | 188.2112 | 695.8126 | 95.6807 | 101.6376 | 129.3491 | 308.4933 | 719.5562 | [7 empty] | 62.4997 | 93.0159 | 107.4387 | 275.9669 |  | 935.0046 | 941.068 | 939.3666 | 545.3103 | 885.4893 | 819.762 | 900.8663 | 22.7767 | 29.3134 | 18.6125 | 21.0383 | 26.1635 | 79.3418 | 118.324 | 926.2115 | 891.4974 | 925.222 | 43.7064 | 78.4847 | 181.1334 | 242.0896 | 243.0532 | 182.5641 | -0.0037 | -0.065 | 0.0142 | 0.066 | -0.008 | 0.0033 | -0.0417 | -0.0174 | -0.0617 | -318.9682 | -0.9019 | -325.2055 | -0.8341 | -323.6147 | -0.8875 | -310.1276 | -0.9532 | -246.5179 | -0.8916 | -260.6048 | -0.8649 | 2770.8864 | 2956.366 | 923.0494 | 242.5714 | -279.3087
2017-12-19 12:43 | 2849.1709 |  |  | -198.9783 | -101.4637 | -54.5492 | -83.0682 | -49.7539 | -65.8153 | -119.7554 | -79.7051 |  |  | -235.2866 | -89.0659 | -74.9186 | -95.2913 | -19.4335 | -27.4932 | -77.1516 | -64.2485 | 63.3382 |  | 266.2958 | 63.4624 | 104.2758 | 192.126 | 569.9684 | 124.0419 | 30.9074 |  |  | 142.6684 | 138.9766 | 121.4471 | 214.2513 | 95.8302 | 99.4211 | 44.4975 | 71.2458 | 107.9401 | 232.7529 | 648.9683 | 100.62 | 56.4066 | 97.5058 | 107.4349 | 870.5969 |  |  |  |  | 99.2882 | 96.9972 | 200.8071 | 590.2722 |  |  | 98.5571 | 93.0619 | 127.7913 | 262.3117 | 79.8855 | 29.8988 | 41.5567 | 66.5826 | 97.3414 |  |  |  | 706.422 | 83.137 | 99.5194 | [5 empty] | 68.296 | 99.9456 | 175.1493 | 555.4795 | 67.4509 | 99.1731 | 99.452 | 99.4556 | 47.0125 | 69.4055 | 28.5042 | 31.0543 | 42.8751 | 66.4056 | 106.0364 |  | 100.337 | 230.5794 | 683.4224 | 45.831 | 67.0387 | 102.2001 | 194.2582 | 657.9125 | [7 empty] | 64.5227 | 102.9232 | 121.3789 | 258.3167 | 722.48 | 895.4393 | 930.1355 | 551.2756 | 870.4038 | 731.4529 | 893.8924 | 753.4427 | 798.6717 | 886.8235 | 884.6519 | 777.1272 | 791.2186 | 781.6472 | 788.546 | 797.0234 | 829.7098 | 890.6691 | 869.2605 |  |  | 64.1039 | 109.5694 | 350.2101 | 765.1784 | 95.0685 | 37.8329 | [7 empty] | 89.954 | 54.8221 | 82.214 | 115.1512 | 265.295 | 776.358 | 99.3448 | 96.6509 | 106.9536 | 150.3838 | [5 empty] | 98.5347 | 97.3327 | 228.5976 | 697.5632 |  |  | 98.9322 | 70.4703 | 102.3089 | 237.8731 | 107.146 | 32.4502 | 45.6018 | 72.7963 | 108.3345 |  |  |  | 708.7373 | 95.8155 | 100.6811 | [5 empty] | 94.9474 | 113.6236 | 244.9841 | 667.5714 | 28.4348 | 32.984 | 48.334 | 73.0721 | 92.3642 | 93.4136 | 43.1566 | 61.1136 | 99.0704 | 98.4936 | 111.8271 |  | 104.3863 | 188.3185 | 695.7255 | 95.6855 | 101.629 | 129.3834 | 308.6341 | 719.5024 | [7 empty] | 62.5192 | 93.0332 | 107.506 | 276.1485 |  | 934.7802 | 940.9231 | 939.0939 | 545.1633 | 885.3523 | 819.4773 | 900.5566 | 22.7851 | 29.3171 | 18.6149 | 21.0461 | 26.1717 | 79.3113 | 118.3554 | 926.2034 | 891.2031 | 925.0097 | 43.7266 | 78.4731 | 181.3065 | 242.2702 | 243.2515 | 182.5868 | -0.0041 | -0.0655 | 0.0144 | 0.0663 | -0.0076 | 0.0033 | -0.0476 | -0.0148 | -0.0612 | -319.0359 | -0.869 | -325.2055 | -0.8649 | -323.55 | -0.8957 | -310.1092 | -0.9327 | -246.5948 | -0.8608 | -260.5986 | -0.8895 | 2767.7449 | 2966.8069 | 922.8485 | 242.7609 | -279.0487
2017-12-19 12:43 | 2850.171 |  |  | -198.9735 | -101.4338 | -54.298 | -83.0287 | -49.7346 | -65.8069 | -119.7632 | -79.7106 |  |  | -235.1477 | -89.0165 | -74.728 | -95.234 | -19.4789 | -27.5012 | -77.0983 | -64.2425 | 65.3632 |  | 266.3954 | 63.4867 | 104.2628 | 192.234 | 570.0136 | 124.0411 | 30.9205 |  |  | 142.6995 | 138.9661 | 121.4542 | 214.2937 | 95.8877 | 99.4867 | 44.5191 | 71.2665 | 107.9687 | 232.8666 | 648.9533 | 100.5926 | 56.4381 | 97.5343 | 107.4822 | 870.283 |  |  |  |  | 99.3076 | 97.0281 | 200.9212 | 590.2506 |  |  | 98.5341 | 93.0789 | 127.8491 | 262.4684 | 79.875 | 29.8918 | 41.5574 | 66.6092 | 97.359 |  |  |  | 706.3782 | 83.2212 | 99.5202 | [5 empty] | 68.3346 | 99.9363 | 175.2221 | 555.461 | 67.4798 | 99.1643 | 99.3689 | 99.4313 | 47.0376 | 69.4203 | 28.5203 | 31.0736 | 42.9027 | 66.4339 | 106.0824 |  | 100.3498 | 230.695 | 683.4086 | 45.8542 | 67.0818 | 102.225 | 194.324 | 657.8555 | [7 empty] | 64.5685 | 102.9243 | 121.4183 | 258.4501 | 722.4372 | 895.1974 | 929.9483 | 551.2755 | 870.2962 | 731.3237 | 893.5212 | 757.7344 | 799.8426 | 886.5337 | 884.3781 | 781.0632 | 785.6788 | 775.6573 | 777.258 | 787.5284 | 819.7672 | 890.397 | 869.0032 |  |  | 64.1525 | 109.6059 | 350.3041 | 765.0429 | 95.0985 | 37.8514 | [7 empty] | 89.9439 | 54.8619 | 82.229 | 115.1891 | 265.4207 | 776.2275 | 99.3422 | 96.6403 | 106.9613 | 150.5009 | [5 empty] | 98.5148 | 97.3357 | 228.7194 | 697.5355 |  |  | 98.9368 | 70.5111 | 102.3302 | 238.0151 | 107.2545 | 32.4663 | 45.6355 | 72.8688 | 108.3731 |  |  |  | 708.6947 | 95.7834 | 100.7481 | [5 empty] | 94.8956 | 113.6481 | 245.1472 | 667.5443 | 28.5663 | 33.0192 | 48.3697 | 73.102 | 92.3184 | 93.4521 | 43.1709 | 61.0806 | 99.1517 | 98.5382 | 111.8951 |  | 104.4569 | 188.5376 | 695.5565 | 95.6869 | 101.6395 | 129.4016 | 308.7477 | 719.4538 | [7 empty] | 62.5205 | 93.0334 | 107.5947 | 276.3189 |  | 934.5495 | 940.7927 | 938.7715 | 545.0137 | 885.2078 | 819.3436 | 900.255 | 22.7924 | 29.3 | 18.6128 | 21.0328 | 26.1777 | 79.261 | 118.3787 | 926.193 | 890.9508 | 924.798 | 43.7573 | 78.4741 | 181.4023 | 242.5211 | 243.4042 | 182.7979 | -0.0035 | -0.0658 | 0.0139 | 0.0656 | -0.0079 | 0.0034 | -0.0378 | -0.0089 | -0.0681 | -318.9436 | -0.8731 | -325.2332 | -0.8382 | -323.5747 | -0.9244 | -310.0199 | -0.9717 | -246.5025 | -0.8711 | -260.6201 | -0.869 | 2765.241 | 3067.0394 | 922.6501 | 242.9626 | -278.8709
2017-12-19 12:43 | 2851.1711 |  |  | -198.8557 | -101.455 | -54.2449 | -83.0307 | -49.6369 | -65.8403 | -119.7646 | -79.5757 |  |  | -235.126 | -88.9028 | -74.6396 | -95.2061 | -19.5047 | -27.4548 | -77.055 | -64.1288 | 61.9302 |  | 266.4496 | 63.5088 | 104.265 | 192.3451 | 570.0493 | 124.0389 | 30.8869 |  |  | 142.7058 | 138.9486 | 121.445 | 214.342 | 95.9533 | 99.4524 | 44.5318 | 71.2849 | 107.9951 | 232.9769 | 648.9389 | 100.701 | 56.4596 | 97.5764 | 107.5106 | 869.9181 |  |  |  |  | 99.353 | 97.0583 | 201.0151 | 590.2231 |  |  | 98.5241 | 93.0906 | 127.9037 | 262.6322 | 79.8687 | 29.8822 | 41.5997 | 66.6474 | 97.4086 |  |  |  | 706.3274 | 83.2368 | 99.5222 | [5 empty] | 68.3669 | 99.9511 | 175.2941 | 555.4245 | 67.4989 | 99.1595 | 99.4351 | 99.4226 | 47.0395 | 69.4368 | 28.5413 | 31.0951 | 42.934 | 66.4755 | 106.1265 |  | 100.3616 | 230.8273 | 683.3499 | 45.9242 | 67.1458 | 102.2494 | 194.3814 | 657.7925 | [7 empty] | 64.5837 | 102.9258 | 121.4611 | 258.5856 | 722.3877 | 894.9595 | 929.8104 | 551.2738 | 870.0946 | 731.253 | 893.1925 | 752.6596 | 805.6754 | 886.2214 | 884.0932 | 780.4655 | 782.4252 | 771.2055 | 767.9985 | 774.2103 | 821.9881 | 890.1157 | 868.737 |  |  | 64.2163 | 109.6482 | 350.4242 | 764.9261 | 95.128 | 37.8622 | [7 empty] | 89.9673 | 54.8549 | 82.2278 | 115.221 | 265.5442 | 776.0956 | 99.349 | 96.6612 | 106.9758 | 150.5903 | [5 empty] | 98.4851 | 97.3401 | 228.8249 | 697.5116 |  |  | 98.9339 | 70.5526 | 102.3282 | 238.1461 | 107.348 | 32.4886 | 45.6681 | 72.9151 | 108.4223 |  |  |  | 708.6513 | 95.7576 | 100.7926 | [5 empty] | 94.8726 | 113.6831 | 245.3029 | 667.5285 | 28.5573 | 33.0283 | 48.3528 | 73.1156 | 92.3291 | 93.5071 | 43.2086 | 61.0786 | 99.2375 | 98.5716 | 111.9953 |  | 104.4973 | 188.6212 | 695.5301 | 95.7021 | 101.643 | 129.4262 | 308.8483 | 719.4034 | [7 empty] | 62.5469 | 93.0377 | 107.6876 | 276.4757 |  | 934.3091 | 940.5608 | 938.3519 | 544.8805 | 885.0312 | 819.4388 | 900.0006 | 22.7946 | 29.2841 | 18.6071 | 20.9929 | 26.1779 | 79.2102 | 118.4013 | 926.1513 | 890.6376 | 924.4748 | 43.777 | 78.4858 | 181.5118 | 242.6035 | 243.562 | 182.8842 | -0.0038 | -0.0659 | 0.0151 | 0.0668 | -0.0076 | 0.0027 | -0.0426 | -0.0125 | -0.0438 | -318.9621 | -0.8977 | -325.1563 | -0.8403 | -323.5685 | -0.8936 | -310.0815 | -0.945 | -246.5056 | -0.8916 | -260.5925 | -0.8731 | 2763.9649 | 2983.7898 | 922.4069 | 243.0828 | -278.694
2017-12-19 12:43 | 2852.1711 |  |  | -198.7688 | -101.4055 | -54.3165 | -82.8329 | -49.674 | -65.7398 | -119.7058 | -79.5319 |  |  | -235.0574 | -88.9401 | -74.571 | -95.2455 | -19.3102 | -27.4148 | -76.9968 | -64.0424 | 62.6164 |  | 266.517 | 63.5412 | 104.2845 | 192.4665 | 570.0946 | 123.9602 | 30.906 |  |  | 142.7333 | 138.9647 | 121.4748 | 214.3861 | 96.0162 | 99.4051 | 44.5667 | 71.2912 | 108.0027 | 233.0805 | 648.9293 | 100.8226 | 56.4821 | 97.6018 | 107.5655 | 869.4769 |  |  |  |  | 99.3509 | 97.0692 | 201.1156 | 590.2143 |  |  | 98.5314 | 93.1104 | 127.9636 | 262.8072 | 79.8856 | 29.8976 | 41.6595 | 66.6909 | 97.4455 |  |  |  | 706.2923 | 83.3309 | 99.5364 | [5 empty] | 68.4463 | 99.9751 | 175.3682 | 555.4218 | 67.4133 | 99.1805 | 99.4989 | 99.4653 | 47.0982 | 69.486 | 28.552 | 31.1 | 42.9507 | 66.5071 | 106.1608 |  | 100.3697 | 230.9587 | 683.2591 | 45.956 | 67.1643 | 102.2551 | 194.4475 | 657.7117 | [7 empty] | 64.5418 | 102.9122 | 121.4835 | 258.7112 | 722.3397 | 894.7242 | 929.6187 | 551.2743 | 869.8133 | 731.1988 | 892.9562 | 744.4559 | 804.0596 | 885.9277 | 883.8081 | 775.3501 | 781.8973 | 773.116 | 770.2271 | 772.4977 | 825.45 | 889.817 | 868.4747 |  |  | 64.2443 | 109.669 | 350.5242 | 764.8044 | 95.1498 | 37.8612 | [7 empty] | 89.968 | 54.8283 | 82.2268 | 115.2421 | 265.6643 | 775.9696 | 99.3301 | 96.689 | 106.9917 | 150.7002 | [5 empty] | 98.5105 | 97.3701 | 228.9139 | 697.4619 |  |  | 98.9203 | 70.5913 | 102.3179 | 238.2683 | 107.4297 | 32.4899 | 45.7073 | 72.9599 | 108.4852 |  |  |  | 708.5887 | 95.7068 | 100.824 | [5 empty] | 94.9038 | 113.7067 | 245.4154 | 667.4998 | 28.3824 | 32.9991 | 48.3231 | 73.1528 | 92.2838 | 93.5779 | 43.2219 | 61.151 | 99.0984 | 98.5292 | 111.9763 |  | 104.416 | 188.6028 | 695.5425 | 95.7323 | 101.6609 | 129.4578 | 308.9462 | 719.3551 | [7 empty] | 62.5897 | 93.0489 | 107.8169 | 276.6507 |  | 934.0737 | 940.3289 | 937.9224 | 544.7472 | 884.8521 | 819.7552 | 899.8328 | 22.7937 | 29.2899 | 18.6076 | 20.9883 | 26.1746 | 79.1481 | 118.4287 | 926.0676 | 890.3318 | 924.2288 | 43.8087 | 78.53 | 181.6124 | 242.7991 | 243.7114 | 183.0191 | -0.0046 | -0.0659 | 0.0145 | 0.0661 | -0.0077 | 0.0039 | -0.0531 | -0.0161 | -0.0508 | -319.0113 | -0.8649 | -325.1871 | -0.8628 | -323.5408 | -0.9019 | -310.0261 | -0.9573 | -246.5394 | -0.8485 | -260.6017 | -0.8916 | 2765.0399 | 2939.7681 | 922.162 | 243.2552 | -278.4954
2017-12-19 12:43 | 2853.1712 |  |  | -198.6961 | -101.35 | -54.4708 | -82.7927 | -49.6218 | -65.6513 | -119.6622 | -79.5297 |  |  | -235.0371 | -88.9526 | -74.4054 | -95.0922 | -19.2871 | -27.4246 | -76.9875 | -64.0109 | 62.6901 |  | 266.6182 | 63.5743 | 104.2966 | 192.5899 | 570.145 | 123.9059 | 30.9327 |  |  | 142.7771 | 138.9869 | 121.5355 | 214.4282 | 96.079 | 99.422 | 44.6054 | 71.2934 | 108.0269 | 233.1874 | 648.9058 | 100.9274 | 56.5255 | 97.6241 | 107.6122 | 869.0554 |  |  |  |  | 99.3356 | 97.0791 | 201.2376 | 590.2226 |  |  | 98.5517 | 93.1323 | 128.0221 | 262.9751 | 79.9196 | 29.9256 | 41.6782 | 66.7126 | 97.4796 |  |  |  | 706.2548 | 83.3739 | 99.5205 | [5 empty] | 68.4963 | 99.9766 | 175.4392 | 555.45 | 67.4134 | 99.1979 | 99.4843 | 99.4493 | 47.0784 | 69.5266 | 28.5325 | 31.1149 | 42.9778 | 66.5247 | 106.1938 |  | 100.376 | 231.0636 | 683.2264 | 45.9769 | 67.2025 | 102.2719 | 194.5203 | 657.6503 | [7 empty] | 64.5793 | 102.9288 | 121.5318 | 258.8294 | 722.2759 | 894.4837 | 929.4022 | 551.2766 | 869.4713 | 731.074 | 892.7422 | 732.8571 | 802.8897 | 885.6579 | 883.5381 | 770.6311 | 784.5663 | 773.2514 | 778.2725 | 782.5206 | 828.9337 | 889.5167 | 868.2177 |  |  | 64.2634 | 109.6751 | 350.6073 | 764.6678 | 95.1832 | 37.8808 | [7 empty] | 90.003 | 54.871 | 82.2527 | 115.2729 | 265.7904 | 775.8552 | 99.2999 | 96.6906 | 107.0046 | 150.8565 | [5 empty] | 98.5133 | 97.3746 | 229.0233 | 697.4219 |  |  | 98.9175 | 70.6218 | 102.3273 | 238.4211 | 107.5232 | 32.5422 | 45.7551 | 73.0187 | 108.5377 |  |  |  | 708.5522 | 95.7509 | 100.8288 | [5 empty] | 94.9157 | 113.7302 | 245.5393 | 667.4514 | 28.388 | 33.015 | 48.325 | 73.181 | 92.2296 | 93.6086 | 43.2369 | 61.2465 | 99.0009 | 98.4984 | 111.9717 |  | 104.4296 | 188.6824 | 695.4365 | 95.7396 | 101.6771 | 129.4833 | 309.0862 | 719.3073 | [7 empty] | 62.5781 | 93.0535 | 107.9532 | 276.8416 |  | 933.847 | 940.0744 | 937.4556 | 544.599 | 884.6738 | 820.2119 | 899.7407 | 22.7948 | 29.3054 | 18.6164 | 21.0165 | 26.1781 | 79.0713 | 118.4548 | 925.9522 | 890.044 | 923.9823 | 43.8719 | 78.6017 | 181.754 | 242.907 | 243.8137 | 183.1262 | -0.0042 | -0.0657 | 0.0143 | 0.066 | -0.0072 | 0.003 | -0.0383 | -0.0142 | -0.0579 | -318.959 | -0.8793 | -325.1902 | -0.8382 | -323.5562 | -0.9142 | -309.9738 | -0.9737 | -246.4748 | -0.8752 | -260.5955 | -0.8628 | 2763.6824 | 2883.8309 | 921.9052 | 243.3604 | -278.3594
2017-12-19 12:43 | 2854.1712 |  |  | -198.6936 | -101.3305 | -54.6452 | -82.7512 | -49.6958 | -65.6603 | -119.5864 | -79.4747 |  |  | -234.9665 | -89.0543 | -74.2228 | -94.8568 | -19.257 | -27.4331 | -76.9347 | -63.8369 | 59.6802 |  | 266.7038 | 63.6032 | 104.3045 | 192.7076 | 570.1891 | 123.9097 | 30.9307 |  |  | 142.8006 | 138.9818 | 121.5779 | 214.473 | 96.15 | 99.4834 | 44.6194 | 71.295 | 108.0527 | 233.2896 | 648.8835 | 100.9181 | 56.5781 | 97.6701 | 107.6639 | 868.6787 |  |  |  |  | 99.3494 | 97.0942 | 201.3509 | 590.2216 |  |  | 98.575 | 93.1382 | 128.0722 | 263.1005 | 79.9616 | 29.948 | 41.7078 | 66.7244 | 97.5132 |  |  |  | 706.2031 | 83.3693 | 99.5225 | [5 empty] | 68.5149 | 99.9911 | 175.5108 | 555.5317 | 67.4559 | 99.194 | 99.4811 | 99.429 | 47.0438 | 69.531 | 28.5475 | 31.1222 | 43.0012 | 66.5498 | 106.2336 |  | 100.3708 | 231.2043 | 683.1814 | 45.9779 | 67.2296 | 102.2768 | 194.5868 | 657.5875 | [7 empty] | 64.6529 | 102.9346 | 121.5775 | 258.9461 | 722.2016 | 894.2412 | 929.208 | 551.2828 | 869.0893 | 730.9226 | 892.4638 | 724.5893 | 807.408 | 885.3854 | 883.2768 | 771.3982 | 785.8757 | 768.7501 | 783.0573 | 789.696 | 826.197 | 889.2159 | 867.9604 |  |  | 64.302 | 109.7034 | 350.7147 | 764.543 | 95.2507 | 37.9143 | [7 empty] | 90.0076 | 54.9133 | 82.2842 | 115.2948 | 265.9152 | 775.7345 | 99.302 | 96.6902 | 107.024 | 151.0095 | [5 empty] | 98.4766 | 97.372 | 229.1394 | 697.3972 |  |  | 98.9147 | 70.6435 | 102.3375 | 238.5629 | 107.615 | 32.5771 | 45.7997 | 73.0493 | 108.5631 |  |  |  | 708.5109 | 95.8538 | 100.9065 | [5 empty] | 94.9329 | 113.7531 | 245.7209 | 667.4087 | 28.4775 | 33.0645 | 48.428 | 73.1659 | 92.3165 | 93.6438 | 43.2556 | 61.2174 | 99.1002 | 98.5312 | 112.0414 |  | 104.5115 | 188.7817 | 695.3594 | 95.7335 | 101.646 | 129.5332 | 309.2852 | 719.2714 | [7 empty] | 62.5813 | 93.0635 | 108.0691 | 277.0046 |  | 933.6288 | 939.7312 | 936.9526 | 544.4586 | 884.4863 | 820.6749 | 899.6755 | 22.7989 | 29.3217 | 18.6185 | 21.0232 | 26.1837 | 79.0111 | 118.4801 | 925.7461 | 889.7257 | 923.6985 | 43.9572 | 78.677 | 181.7869 | 243.0335 | 243.946 | 183.1528 | -0.0041 | -0.066 | 0.0146 | 0.0663 | -0.0081 | 0.0035 | -0.044 | -0.0107 | -0.0642 | -318.9682 | -0.8895 | -325.1409 | -0.8403 | -323.5808 | -0.8875 | -310.0015 | -0.9388 | -246.4994 | -0.8854 | -260.574 | -0.8793 | 2760.0228 | 2932.0382 | 921.6165 | 243.4898 | -278.2203
2017-12-19 12:43 | 2855.1713 |  |  | -198.4873 | -101.2861 | -54.7114 | -82.5983 | -49.7078 | -65.6038 | -119.4282 | -79.3084 |  |  | -234.7906 | -89.0221 | -74.1594 | -94.806 | -19.2166 | -27.4331 | -76.893 | -63.7119 | 59.1363 |  | 266.7714 | 63.6319 | 104.3195 | 192.8212 | 570.2325 | 123.8801 | 30.8998 |  |  | 142.8159 | 138.9819 | 121.6126 | 214.5199 | 96.1943 | 99.4414 | 44.6303 | 71.3182 | 108.0948 | 233.3976 | 648.8663 | 100.7618 | 56.5964 | 97.707 | 107.6849 | 868.3391 |  |  |  |  | 99.325 | 97.1108 | 201.4458 | 590.2136 |  |  | 98.5792 | 93.152 | 128.1285 | 263.2177 | 79.9649 | 29.9565 | 41.7411 | 66.7634 | 97.5206 |  |  |  | 706.1631 | 83.4863 | 99.5357 | [5 empty] | 68.564 | 100.0015 | 175.5845 | 555.6556 | 67.4545 | 99.2096 | 99.4377 | 99.4507 | 47.1165 | 69.5421 | 28.5712 | 31.1311 | 43.0095 | 66.5878 | 106.2831 |  | 100.3731 | 231.3577 | 683.126 | 45.9608 | 67.2462 | 102.2781 | 194.6849 | 657.5137 | [7 empty] | 64.6659 | 102.9248 | 121.6067 | 259.0776 | 722.1555 | 893.995 | 929.0004 | 551.2831 | 868.6764 | 730.768 | 892.1234 | 749.0199 | 810.4874 | 885.1158 | 883.0255 | 770.1803 | 787.7822 | 765.7683 | 782.3838 | 790.5101 | 816.6187 | 888.9069 | 867.7083 |  |  | 64.3308 | 109.7422 | 350.8134 | 764.4362 | 95.3203 | 37.9406 | [7 empty] | 89.9717 | 54.9458 | 82.2954 | 115.3186 | 266.0346 | 775.6251 | 99.3154 | 96.6956 | 107.0361 | 151.1472 | [5 empty] | 98.5009 | 97.3802 | 229.2175 | 697.2975 |  |  | 98.9131 | 70.673 | 102.3437 | 238.687 | 107.6938 | 32.539 | 45.824 | 73.0576 | 108.6026 |  |  |  | 708.4347 | 95.9453 | 100.9562 | [5 empty] | 94.93 | 113.7783 | 245.8636 | 667.3678 | 28.4391 | 33.0675 | 48.4648 | 73.1848 | 92.3176 | 93.752 | 43.2616 | 61.1863 | 99.1352 | 98.5547 | 112.1159 |  | 104.4892 | 188.8545 | 695.383 | 95.7619 | 101.642 | 129.5832 | 309.4497 | 719.2327 | [7 empty] | 62.6071 | 93.077 | 108.1738 | 277.1526 |  | 933.4235 | 939.3718 | 936.4602 | 544.2833 | 884.2699 | 821.0883 | 899.6091 | 22.8041 | 29.3243 | 18.6187 | 21.0107 | 26.1914 | 78.9498 | 118.5009 | 925.5272 | 889.4348 | 923.4358 | 44.0256 | 78.6954 | 181.9188 | 243.1824 | 244.0895 | 183.2734 | -0.0036 | -0.066 | 0.0146 | 0.0658 | -0.0075 | 0.0033 | -0.0372 | -0.0107 | -0.0525 | -319.0205 | -0.8608 | -325.1594 | -0.867 | -323.4916 | -0.9183 | -309.9461 | -0.9573 | -246.5025 | -0.8587 | -260.614 | -0.8875 | 2757.3423 | 2938.3171 | 921.3311 | 243.6359 | -277.9826
2017-12-19 12:43 | 2856.1714 |  |  | -198.4465 | -101.1505 | -54.5882 | -82.5684 | -49.6808 | -65.5005 | -119.4549 | -79.3104 |  |  | -234.96 | -88.9066 | -74.2124 | -94.6734 | -19.2713 | -27.2995 | -76.8712 | -63.8308 | 63.0175 |  | 266.8747 | 63.6589 | 104.3362 | 192.9323 | 570.2685 | 123.8514 | 30.8812 |  |  | 142.877 | 139.0209 | 121.6794 | 214.5535 | 96.2228 | 99.3955 | 44.6495 | 71.3507 | 108.1418 | 233.5111 | 648.8514 | 100.5844 | 56.6268 | 97.714 | 107.7021 | 868.1163 |  |  |  |  | 99.3329 | 97.1274 | 201.5508 | 590.1975 |  |  | 98.5733 | 93.1634 | 128.1816 | 263.3578 | 79.9965 | 29.9516 | 41.7295 | 66.795 | 97.5395 |  |  |  | 706.1224 | 83.5723 | 99.5147 | [5 empty] | 68.5979 | 100.0003 | 175.6516 | 555.6756 | 67.4878 | 99.2046 | 99.4437 | 99.4516 | 47.0211 | 69.5764 | 28.577 | 31.1403 | 43.025 | 66.6234 | 106.3273 |  | 100.3918 | 231.486 | 683.0664 | 46.0215 | 67.2369 | 102.2735 | 194.8194 | 657.4538 | [7 empty] | 64.7209 | 102.9448 | 121.6609 | 259.2119 | 722.1027 | 893.7371 | 928.7836 | 551.2781 | 868.2528 | 730.5636 | 891.7464 | 772.2073 | 811.3147 | 884.8419 | 882.7768 | 763.2917 | 791.5083 | 769.3251 | 782.2402 | 754.9768 | 814.6526 | 888.6186 | 867.4601 |  |  | 64.3479 | 109.7574 | 350.8981 | 764.323 | 95.3518 | 37.9525 | [7 empty] | 90.0396 | 55.0161 | 82.3305 | 115.3565 | 266.1682 | 775.5162 | 99.3105 | 96.7115 | 107.052 | 151.2654 | [5 empty] | 98.5357 | 97.3981 | 229.3228 | 697.2448 |  |  | 98.9139 | 70.7116 | 102.3538 | 238.8297 | 107.7975 | 32.5489 | 45.8267 | 73.0741 | 108.6543 |  |  |  | 708.3871 | 95.9784 | 100.9553 | [5 empty] | 94.9141 | 113.8205 | 245.9913 | 667.3222 | 28.4909 | 33.0686 | 48.4621 | 73.2173 | 92.2563 | 93.7538 | 43.2751 | 61.1658 | 99.1947 | 98.5836 | 112.2177 |  | 104.5163 | 189.0402 | 695.2485 | 95.7924 | 101.6597 | 129.6088 | 309.5774 | 719.1874 | [7 empty] | 62.6199 | 93.098 | 108.251 | 277.3143 |  | 933.2363 | 939.0037 | 935.9569 | 544.0987 | 884.0374 | 821.4407 | 899.5244 | 22.8152 | 29.3259 | 18.6205 | 20.9879 | 26.2019 | 78.9212 | 118.5231 | 925.2733 | 889.1668 | 923.1557 | 44.0768 | 78.7455 | 182.0786 | 243.3163 | 244.264 | 183.3577 | -0.0041 | -0.0664 | 0.0141 | 0.066 | -0.0078 | 0.0033 | -0.035 | -0.0175 | -0.0763 | -318.9282 | -0.8731 | -325.184 | -0.8362 | -323.5531 | -0.8998 | -309.9307 | -0.9819 | -246.4563 | -0.8752 | -260.5955 | -0.8608 | 2756.4485 | 2882.7852 | 921.0392 | 243.7902 | -277.8246
2017-12-19 12:43 | 2857.1714 |  |  | -198.3675 | -100.9764 | -54.4501 | -82.39 | -49.6505 | -65.4653 | -119.3627 | -79.1331 |  |  | -234.9128 | -88.8021 | -74.2131 | -94.5659 | -19.2079 | -27.2995 | -76.7608 | -63.805 | 66.4826 |  | 267.0306 | 63.6887 | 104.3583 | 193.047 | 570.3178 | 123.8366 | 30.9159 |  |  | 143.0002 | 139.1208 | 121.8055 | 214.5764 | 96.2348 | 99.4253 | 44.6839 | 71.3701 | 108.1528 | 233.612 | 648.8421 | 100.5379 | 56.6705 | 97.7264 | 107.7717 | 867.9357 |  |  |  |  | 99.3715 | 97.1454 | 201.6526 | 590.207 |  |  | 98.6243 | 93.1749 | 128.2336 | 263.5037 | 80.0673 | 30.0094 | 41.7073 | 66.8034 | 97.5549 |  |  |  | 706.0685 | 83.6015 | 99.5032 | [5 empty] | 68.6237 | 100.0051 | 175.7275 | 555.6453 | 67.5132 | 99.1949 | 99.4517 | 99.4522 | 47.0589 | 69.6284 | 28.5734 | 31.1478 | 43.0448 | 66.6568 | 106.3578 |  | 100.413 | 231.6315 | 683.0127 | 46.0608 | 67.2505 | 102.2861 | 194.8891 | 657.3675 | [7 empty] | 64.7129 | 102.9612 | 121.7157 | 259.3506 | 722.0342 | 893.4734 | 928.5165 | 551.2775 | 867.8474 | 730.289 | 891.342 | 790.7169 | 810.6667 | 884.596 | 882.5331 | 764.0711 | 793.2015 | 775.1829 | 788.417 | 723.5231 | 814.2941 | 888.369 | 867.228 |  |  | 64.4141 | 109.7925 | 351.0098 | 764.218 | 95.291 | 37.914 | [7 empty] | 90.0476 | 54.9944 | 82.3501 | 115.396 | 266.305 | 775.3935 | 99.3038 | 96.7354 | 107.0748 | 151.3394 | [5 empty] | 98.498 | 97.4396 | 229.4479 | 697.2671 |  |  | 98.9218 | 70.7533 | 102.3661 | 238.9728 | 107.9093 | 32.6042 | 45.8328 | 73.1117 | 108.7077 |  |  |  | 708.367 | 96.0122 | 100.9829 | [5 empty] | 94.8941 | 113.8423 | 246.1319 | 667.2862 | 28.5573 | 33.0696 | 48.478 | 73.2289 | 92.198 | 93.738 | 43.3011 | 61.177 | 99.1685 | 98.597 | 112.2467 |  | 104.5502 | 189.2053 | 695.1249 | 95.8071 | 101.6461 | 129.6416 | 309.7567 | 719.1536 | [7 empty] | 62.6393 | 93.1107 | 108.3414 | 277.4844 |  | 933.0481 | 938.6389 | 935.4418 | 543.8975 | 883.7904 | 821.6468 | 899.3734 | 22.8157 | 29.3361 | 18.6158 | 20.9682 | 26.1971 | 78.9147 | 118.5375 | 924.9379 | 888.8328 | 922.8502 | 44.1367 | 78.8166 | 182.1575 | 243.4794 | 244.4448 | 183.5292 | -0.0042 | -0.0661 | 0.0145 | 0.0665 | -0.0074 | 0.0039 | -0.038 | -0.0158 | -0.0664 | -318.9651 | -0.8854 | -325.1102 | -0.8649 | -323.5254 | -0.8834 | -309.9461 | -0.947 | -246.4563 | -0.8895 | -260.5555 | -0.8895 | 2753.751 | 2844.8061 | 920.7174 | 243.9621 | -277.4801
2017-12-19 12:43 | 2858.1715 |  |  | -198.3599 | -100.797 | -54.397 | -82.2251 | -49.613 | -65.4991 | -119.3927 | -79.1374 |  |  | -234.9698 | -88.8323 | -74.1977 | -94.4962 | -19.2141 | -27.2606 | -76.5507 | -63.6719 | 59.3554 |  | 267.2136 | 63.7203 | 104.3697 | 193.16 | 570.3587 | 123.7806 | 30.9357 |  |  | 143.1154 | 139.2185 | 121.9092 | 214.6045 | 96.2576 | 99.4396 | 44.6992 | 71.416 | 108.1936 | 233.7313 | 648.8198 | 100.504 | 56.697 | 97.7423 | 107.8402 | 867.7871 |  |  |  |  | 99.3717 | 97.1704 | 201.7771 | 590.2069 |  |  | 98.6275 | 93.1974 | 128.2939 | 263.655 | 80.0747 | 30.0052 | 41.7341 | 66.815 | 97.5741 |  |  |  | 706.023 | 83.6338 | 99.4872 | [5 empty] | 68.6731 | 100.0149 | 175.8077 | 555.6291 | 67.4849 | 99.1985 | 99.4419 | 99.4563 | 47.2252 | 69.6416 | 28.5826 | 31.1657 | 43.066 | 66.6976 | 106.4049 |  | 100.4174 | 231.7678 | 682.9597 | 46.0307 | 67.3114 | 102.3083 | 194.9493 | 657.2933 | [7 empty] | 64.668 | 102.949 | 121.7438 | 259.4784 | 721.9655 | 893.2107 | 928.2301 | 551.2947 | 867.484 | 729.9213 | 890.8958 | 798.4117 | 808.4306 | 884.3913 | 882.2969 | 770.2953 | 794.005 | 771.5025 | 788.2333 | 746.0197 | 815.7243 | 888.1372 | 867.0105 |  |  | 64.5017 | 109.8371 | 351.1081 | 764.1255 | 95.2746 | 37.8976 | [7 empty] | 90.1173 | 54.9205 | 82.3178 | 115.4288 | 266.4262 | 775.265 | 99.2919 | 96.7466 | 107.0838 | 151.4585 | [5 empty] | 98.5081 | 97.4762 | 229.5518 | 697.2516 |  |  | 98.9339 | 70.7884 | 102.368 | 239.1042 | 107.9743 | 32.6258 | 45.8642 | 73.1765 | 108.7249 |  |  |  | 708.3319 | 96.012 | 101.0636 | [5 empty] | 94.8722 | 113.8342 | 246.2815 | 667.2445 | 28.5447 | 33.1059 | 48.4489 | 73.2382 | 92.2061 | 93.7965 | 43.3263 | 61.1939 | 99.1231 | 98.5761 | 112.2355 |  | 104.5388 | 189.2648 | 695.1342 | 95.8416 | 101.633 | 129.6781 | 309.9267 | 719.1133 | [7 empty] | 62.6589 | 93.1235 | 108.446 | 277.6472 |  | 932.8591 | 938.2615 | 934.9725 | 543.6823 | 883.5039 | 821.5828 | 899.1096 | 22.8059 | 29.3587 | 18.6176 | 20.9598 | 26.1966 | 78.8885 | 118.5586 | 924.6338 | 888.536 | 922.5671 | 44.1874 | 78.8426 | 182.2923 | 243.6127 | 244.5145 | 183.5712 | -0.0042 | -0.0661 | 0.0145 | 0.0666 | -0.0076 | 0.0034 | -0.0546 | -0.0127 | -0.0557 | -318.9713 | -0.8587 | -325.1348 | -0.8587 | -323.507 | -0.9285 | -309.8568 | -0.9635 | -246.4471 | -0.867 | -260.5894 | -0.8813 | 2753.0139 | 2900.1165 | 920.4088 | 244.0636 | -277.2579
2017-12-19 12:43 | 2859.1715 |  |  | -198.3258 | -100.712 | -54.4938 | -81.9331 | -49.4831 | -65.4022 | -119.3537 | -79.1073 |  |  | -234.8952 | -88.671 | -74.1961 | -94.4137 | -19.2386 | -27.2239 | -76.5533 | -63.569 | 61.1773 |  | 267.3816 | 63.7547 | 104.379 | 193.2775 | 570.3938 | 123.7282 | 30.9785 |  |  | 143.1827 | 139.2598 | 121.9501 | 214.6461 | 96.3204 | 99.4832 | 44.711 | 71.454 | 108.2344 | 233.8584 | 648.7907 | 100.3689 | 56.721 | 97.7537 | 107.9319 | 867.7765 |  |  |  |  | 99.3884 | 97.185 | 201.9067 | 590.173 |  |  | 98.5666 | 93.2171 | 128.3549 | 263.8183 | 80.0579 | 29.9929 | 41.7519 | 66.8267 | 97.6077 |  |  |  | 705.9843 | 83.6797 | 99.4971 | [5 empty] | 68.7042 | 100.0366 | 175.8884 | 555.627 | 67.5932 | 99.1906 | 99.4338 | 99.4371 | 47.2367 | 69.6332 | 28.6074 | 31.1845 | 43.0884 | 66.7285 | 106.451 |  | 100.4185 | 231.8964 | 682.9395 | 46.0381 | 67.3344 | 102.3022 | 195.0509 | 657.2346 | [7 empty] | 64.7117 | 102.9433 | 121.765 | 259.6052 | 721.9075 | 892.9455 | 927.9875 | 551.3267 | 867.2286 | 729.512 | 890.4382 | 799.1037 | 806.5989 | 884.2066 | 882.0769 | 775.0484 | 788.0773 | 767.766 | 775.3416 | 770.5708 | 815.7795 | 887.9211 | 866.7987 |  |  | 64.5273 | 109.8819 | 351.1989 | 764.0049 | 95.2912 | 37.9428 | [7 empty] | 90.1827 | 54.9575 | 82.3564 | 115.4588 | 266.5466 | 775.1406 | 99.2864 | 96.7599 | 107.1174 | 151.6519 | [5 empty] | 98.543 | 97.4945 | 229.6731 | 697.2426 |  |  | 98.9352 | 70.8261 | 102.3772 | 239.2493 | 108.0455 | 32.6266 | 45.9178 | 73.2529 | 108.7508 |  |  |  | 708.289 | 96.0153 | 101.103 | [5 empty] | 94.88 | 113.8459 | 246.4562 | 667.1964 | 28.5022 | 33.1367 | 48.496 | 73.2639 | 92.2534 | 93.8785 | 43.3349 | 61.2121 | 99.0882 | 98.5671 | 112.2004 |  | 104.5419 | 189.3871 | 695.1028 | 95.8555 | 101.6269 | 129.7155 | 310.0982 | 719.0765 | [7 empty] | 62.7142 | 93.1382 | 108.5397 | 277.814 |  | 932.6691 | 937.9351 | 934.4959 | 543.4757 | 883.1679 | 821.2517 | 898.7389 | 22.8069 | 29.3882 | 18.6203 | 20.9641 | 26.2042 | 78.8472 | 118.5846 | 924.3229 | 888.2537 | 922.287 | 44.2353 | 78.8761 | 182.3924 | 243.7691 | 244.6883 | 183.6941 | -0.0034 | -0.0659 | 0.0148 | 0.0666 | -0.0082 | 0.0033 | -0.041 | -0.0117 | -0.0803 | -318.9313 | -0.8813 | -325.1471 | -0.832 | -323.5408 | -0.8854 | -309.8845 | -0.9614 | -246.4133 | -0.8752 | -260.5863 | -0.8628 | 2752.6102 | 2931.1635 | 920.1121 | 244.2287 | -276.9977
2017-12-19 12:43 | 2860.1716 |  |  | -198.2486 | -100.7512 | -54.4963 | -81.9613 | -49.5676 | -65.3555 | -119.3213 | -79.0223 |  |  | -234.8315 | -88.4126 | -74.0655 | -94.3027 | -19.1822 | -27.1087 | -76.3404 | -63.6594 | 64.0685 |  | 267.4989 | 63.7894 | 104.3989 | 193.4015 | 570.4445 | 123.7119 | 30.9903 |  |  | 143.2353 | 139.2807 | 121.9919 | 214.6876 | 96.3841 | 99.4876 | 44.7089 | 71.4797 | 108.2543 | 233.958 | 648.7675 | 100.2783 | 56.7359 | 97.7762 | 107.9725 | 867.8287 |  |  |  |  | 99.4209 | 97.193 | 202.0175 | 590.1435 |  |  | 98.5592 | 93.2249 | 128.3961 | 263.963 | 80.0294 | 30.0173 | 41.764 | 66.8521 | 97.6157 |  |  |  | 705.9358 | 83.739 | 99.5228 | [5 empty] | 68.7126 | 100.0427 | 175.9606 | 555.5995 | 67.6744 | 99.1575 | 99.4419 | 99.4104 | 47.2276 | 69.6526 | 28.6106 | 31.1885 | 43.1065 | 66.754 | 106.4969 |  | 100.4238 | 232.0161 | 682.8973 | 46.0868 | 67.3654 | 102.3077 | 195.1388 | 657.1644 | [7 empty] | 64.7382 | 102.947 | 121.8024 | 259.726 | 721.8446 | 892.6912 | 927.7788 | 551.3735 | 867.138 | 729.0968 | 890.0119 | 798.827 | 806.5431 | 884.0276 | 881.8684 | 777.4622 | 783.4761 | 773.7976 | 772.4305 | 776.9599 | 821.2495 | 887.726 | 866.5825 |  |  | 64.5282 | 109.9214 | 351.3072 | 763.8905 | 95.2626 | 38.001 | [7 empty] | 90.1881 | 55.049 | 82.4089 | 115.4952 | 266.6574 | 775.0096 | 99.2865 | 96.7777 | 107.1566 | 151.8522 | [5 empty] | 98.5199 | 97.4872 | 229.7784 | 697.2143 |  |  | 98.9365 | 70.8603 | 102.3911 | 239.4051 | 108.1507 | 32.6434 | 45.9443 | 73.2777 | 108.7918 |  |  |  | 708.2439 | 96.134 | 101.1019 | [5 empty] | 94.8801 | 113.8666 | 246.6067 | 667.1395 | 28.5216 | 33.1396 | 48.58 | 73.268 | 92.2136 | 93.9561 | 43.3478 | 61.2458 | 99.0562 | 98.5853 | 112.2266 |  | 104.5725 | 189.5775 | 695.0321 | 95.8609 | 101.6464 | 129.7544 | 310.2555 | 719.0379 | [7 empty] | 62.7392 | 93.1467 | 108.5971 | 277.991 |  | 932.4652 | 937.6205 | 933.9853 | 543.2564 | 882.7933 | 820.7499 | 898.2962 | 22.813 | 29.4029 | 18.6213 | 20.9757 | 26.2101 | 78.8047 | 118.6064 | 923.965 | 887.9238 | 921.9677 | 44.2849 | 78.8773 | 182.5384 | 243.8633 | 244.852 | 183.7703 | -0.0036 | -0.0661 | 0.0147 | 0.0661 | -0.0075 | 0.0033 | -0.0388 | -0.0162 | -0.0579 | -318.9467 | -0.8772 | -325.1071 | -0.867 | -323.4793 | -0.9121 | -309.8876 | -0.9347 | -246.4163 | -0.8916 | -260.5617 | -0.8916 | 2749.2365 | 2983.5354 | 919.7997 | 244.3577 | -276.7738
2017-12-19 12:43 | 2861.1717 |  |  | -198.1642 | -100.877 | -54.421 | -81.9496 | -49.554 | -65.2968 | -119.3172 | -79.0441 |  |  | -234.5895 | -88.4258 | -74.0174 | -94.1641 | -19.1128 | -27.0879 | -76.3181 | -63.5118 | 63.5829 |  | 267.6052 | 63.8149 | 104.4168 | 193.5099 | 570.4854 | 123.6671 | 30.9975 |  |  | 143.2927 | 139.3324 | 122.0827 | 214.7169 | 96.4234 | 99.458 | 44.7365 | 71.5247 | 108.2852 | 234.065 | 648.7601 | 100.2263 | 56.7693 | 97.8075 | 108.0175 | 867.7073 |  |  |  |  | 99.4133 | 97.2067 | 202.131 | 590.1323 |  |  | 98.5554 | 93.2424 | 128.446 | 264.1051 | 80.0377 | 29.9682 | 41.8256 | 66.8882 | 97.6368 |  |  |  | 705.8892 | 83.8547 | 99.5322 | [5 empty] | 68.7523 | 100.0469 | 176.0307 | 555.5612 | 67.6356 | 99.1359 | 99.461 | 99.4184 | 47.2141 | 69.698 | 28.6091 | 31.1921 | 43.1176 | 66.7806 | 106.5456 |  | 100.4274 | 232.1486 | 682.7792 | 46.1423 | 67.3868 | 102.3132 | 195.2247 | 657.0904 | [7 empty] | 64.7468 | 102.963 | 121.8636 | 259.8421 | 721.771 | 892.4491 | 927.5691 | 551.4399 | 867.1506 | 728.6963 | 889.6232 | 775.1893 | 805.8538 | 883.8589 | 881.6634 | 775.7228 | 788.0444 | 779.3374 | 779.14 | 781.555 | 833.3626 | 887.537 | 866.3694 |  |  | 64.5468 | 109.9663 | 351.4335 | 763.7844 | 95.2252 | 38.0122 | [7 empty] | 90.1575 | 55.0503 | 82.4154 | 115.5265 | 266.7729 | 774.8807 | 99.3029 | 96.7901 | 107.1669 | 151.9947 | [5 empty] | 98.4958 | 97.4733 | 229.8628 | 697.1695 |  |  | 98.9391 | 70.8868 | 102.3933 | 239.5368 | 108.2438 | 32.6528 | 45.9379 | 73.2442 | 108.8249 |  |  |  | 708.1987 | 96.2041 | 101.1747 | [5 empty] | 94.8911 | 113.8921 | 246.716 | 667.0667 | 28.5449 | 33.1426 | 48.6325 | 73.3007 | 92.1909 | 94.0146 | 43.3603 | 61.2777 | 99.0832 | 98.6154 | 112.3353 |  | 104.614 | 189.7237 | 694.9194 | 95.8842 | 101.661 | 129.8003 | 310.401 | 719.0009 | [7 empty] | 62.7147 | 93.1589 | 108.6615 | 278.1609 |  | 932.2407 | 937.2257 | 933.5064 | 543.019 | 882.4195 | 820.1344 | 897.8206 | 22.8088 | 29.4182 | 18.6284 | 20.9705 | 26.2147 | 78.8578 | 118.6292 | 923.6554 | 887.6379 | 921.6668 | 44.3202 | 78.8874 | 182.6467 | 244.1118 | 245.0198 | 183.9596 | -0.0041 | -0.0663 | 0.0148 | 0.0667 | -0.0079 | 0.0039 | -0.0359 | -0.0136 | -0.0574 | -318.9467 | -0.867 | -325.1655 | -0.8382 | -323.5193 | -0.9121 | -309.7892 | -0.9491 | -246.444 | -0.8608 | -260.5925 | -0.8628 | 2747.2325 | 2929.344 | 919.4939 | 244.5658 | -276.6486
2017-12-19 12:43 | 2862.1717 |  |  | -197.9964 | -100.9935 | -54.3378 | -82.051 | -49.5249 | -65.2535 | -119.2403 | -78.9583 |  |  | -234.6526 | -88.4489 | -73.9686 | -94.1482 | -19.1322 | -27.0993 | -76.261 | -63.6231 | 59.1866 |  | 267.7402 | 63.8367 | 104.4194 | 193.615 | 570.5145 | 123.6651 | 31.0133 |  |  | 143.3474 | 139.39 | 122.1852 | 214.7412 | 96.449 | 99.3861 | 44.7798 | 71.5348 | 108.3211 | 234.1728 | 648.7526 | 100.21 | 56.8119 | 97.8302 | 108.0817 | 867.4419 |  |  |  |  | 99.3967 | 97.2227 | 202.2356 | 590.1136 |  |  | 98.5455 | 93.2521 | 128.5005 | 264.2497 | 80.0813 | 29.9842 | 41.8467 | 66.9152 | 97.6711 |  |  |  | 705.8432 | 83.9495 | 99.5415 | [5 empty] | 68.7963 | 100.0638 | 176.1104 | 555.6052 | 67.6558 | 99.143 | 99.4493 | 99.4347 | 47.2101 | 69.7309 | 28.6159 | 31.2138 | 43.1391 | 66.8183 | 106.5817 |  | 100.4388 | 232.2796 | 682.7204 | 46.1665 | 67.4365 | 102.3354 | 195.3019 | 657.005 | [7 empty] | 64.7554 | 102.9534 | 121.8905 | 259.9698 | 721.7104 | 892.2062 | 927.3634 | 551.5158 | 867.1844 | 728.4237 | 889.3367 | 755.5116 | 803.5413 | 883.6834 | 881.4666 | 773.6792 | 791.4221 | 779.3735 | 780.3929 | 790.7855 | 827.0844 | 887.3344 | 866.1643 |  |  | 64.5897 | 110.0101 | 351.5372 | 763.6568 | 95.1933 | 37.9968 | [7 empty] | 90.1783 | 55.0242 | 82.4299 | 115.5473 | 266.9023 | 774.7568 | 99.299 | 96.7953 | 107.1697 | 152.1219 | [5 empty] | 98.4958 | 97.4834 | 229.9442 | 697.1285 |  |  | 98.9326 | 70.9221 | 102.4029 | 239.6565 | 108.3113 | 32.6473 | 45.9505 | 73.2701 | 108.8622 |  |  |  | 708.1543 | 96.2279 | 101.2393 | [5 empty] | 94.8799 | 113.9376 | 246.8719 | 667.0228 | 28.5436 | 33.1559 | 48.6214 | 73.3526 | 92.1982 | 94.0292 | 43.3681 | 61.2609 | 99.129 | 98.619 | 112.4074 |  | 104.6029 | 189.7772 | 694.8346 | 95.9046 | 101.6434 | 129.849 | 310.5832 | 718.9604 | [7 empty] | 62.7145 | 93.1672 | 108.726 | 278.3036 |  | 931.9923 | 936.8219 | 933.0283 | 542.7236 | 882.0508 | 819.4549 | 897.3385 | 22.7973 | 29.4307 | 18.6287 | 20.9996 | 26.2174 | 78.9109 | 118.6505 | 923.3551 | 887.3486 | 921.3708 | 44.3494 | 78.9088 | 182.7261 | 244.2273 | 245.1529 | 184.0332 | -0.0042 | -0.0662 | 0.0147 | 0.0668 | -0.0074 | 0.0035 | -0.0548 | -0.0118 | -0.0574 | -318.9344 | -0.8895 | -325.104 | -0.8423 | -323.5162 | -0.8731 | -309.823 | -0.9593 | -246.3825 | -0.8936 | -260.5401 | -0.8711 | 2741.8993 | 2921.7804 | 919.1858 | 244.6901 | -276.6327
2017-12-19 12:43 | 2863.1718 |  |  | -197.9805 | -101.1288 | -54.2246 | -82.1014 | -49.4856 | -65.3012 | -119.3023 | -78.8786 |  |  | -234.6658 | -88.323 | -73.7048 | -93.9094 | -19.1078 | -27.0694 | -76.172 | -63.5859 | 61.7426 |  | 267.8804 | 63.8676 | 104.4247 | 193.7291 | 570.5492 | 123.655 | 31.0022 |  |  | 143.3858 | 139.3975 | 122.2428 | 214.7738 | 96.492 | 99.4086 | 44.8195 | 71.5218 | 108.3596 | 234.2676 | 648.7275 | 100.2052 | 56.848 | 97.849 | 108.1207 | 867.1251 |  |  |  |  | 99.4026 | 97.2362 | 202.3443 | 590.1166 |  |  | 98.5311 | 93.2786 | 128.5615 | 264.389 | 80.0832 | 29.9987 | 41.8326 | 66.9305 | 97.6709 |  |  |  | 705.79 | 84.0069 | 99.521 | [5 empty] | 68.8348 | 100.0948 | 176.1882 | 555.6727 | 67.6372 | 99.1618 | 99.4256 | 99.4426 | 47.2586 | 69.7495 | 28.6313 | 31.227 | 43.1678 | 66.8539 | 106.6316 |  | 100.4513 | 232.4065 | 682.6804 | 46.1816 | 67.4941 | 102.3576 | 195.3591 | 656.9284 | [7 empty] | 64.7586 | 102.9409 | 121.9109 | 260.0908 | 721.638 | 891.9686 | 927.1486 | 551.6088 | 867.1765 | 728.235 | 889.1958 | 758.1497 | 801.9919 | 883.4521 | 881.2402 | 776.1347 | 790.5198 | 778.4697 | 779.8161 | 794.0163 | 801.6364 | 887.1055 | 865.9479 |  |  | 64.6343 | 109.9965 | 351.615 | 763.5301 | 95.2237 | 38.0296 | [7 empty] | 90.2814 | 55.0837 | 82.459 | 115.5845 | 267.0318 | 774.6316 | 99.2898 | 96.8022 | 107.1813 | 152.3047 | [5 empty] | 98.5312 | 97.5171 | 230.0519 | 697.0913 |  |  | 98.9251 | 70.9668 | 102.4134 | 239.7986 | 108.3809 | 32.6653 | 45.9828 | 73.3398 | 108.9032 |  |  |  | 708.1062 | 96.2151 | 101.1779 | [5 empty] | 94.8936 | 113.986 | 246.977 | 666.9936 | 28.5255 | 33.1392 | 48.6057 | 73.3798 | 92.1227 | 94.0647 | 43.3812 | 61.2572 | 99.0408 | 98.5939 | 112.3568 |  | 104.6041 | 189.8546 | 694.7572 | 95.9377 | 101.6567 | 129.8693 | 310.6952 | 718.9103 | [7 empty] | 62.7237 | 93.1727 | 108.7972 | 278.4731 |  | 931.732 | 936.3995 | 932.5162 | 542.4014 | 881.6853 | 818.7619 | 896.8565 | 22.7911 | 29.4356 | 18.6271 | 21.0483 | 26.2203 | 78.8723 | 118.6731 | 922.9978 | 886.9888 | 921.0194 | 44.3756 | 78.9465 | 182.8807 | 244.3948 | 245.3613 | 184.1474 | -0.0038 | -0.0662 | 0.0151 | 0.0669 | -0.0079 | 0.003 | -0.0475 | -0.0112 | -0.0569 | -318.959 | -0.8711 | -325.0732 | -0.8608 | -323.4608 | -0.9121 | -309.8168 | -0.9388 | -246.3948 | -0.8731 | -260.5494 | -0.8936 | 2742.8869 | 2947.9874 | 918.8464 | 244.8781 | -276.425
2017-12-19 12:43 | 2864.1718 |  |  | -198.0814 | -101.2623 | -54.1301 | -82.0736 | -49.4215 | -65.2067 | -119.1857 | -78.8796 |  |  | -234.6722 | -88.3837 | -73.5702 | -93.8832 | -19.0437 | -27.0448 | -76.1861 | -63.5641 | 62.8593 |  | 267.9847 | 63.8961 | 104.4408 | 193.8428 | 570.5881 | 123.6095 | 31.0403 |  |  | 143.4084 | 139.3948 | 122.2844 | 214.8128 | 96.552 | 99.4686 | 44.8179 | 71.5614 | 108.3879 | 234.3874 | 648.707 | 100.1975 | 56.8833 | 97.884 | 108.2055 | 866.8069 |  |  |  |  | 99.4054 | 97.2517 | 202.4669 | 590.126 |  |  | 98.5258 | 93.3031 | 128.6239 | 264.5326 | 80.1141 | 30.0554 | 41.8589 | 66.9443 | 97.6857 |  |  |  | 705.7468 | 84.0161 | 99.5177 | [5 empty] | 68.896 | 100.1114 | 176.26 | 555.678 | 67.6189 | 99.1769 | 99.4449 | 99.4437 | 47.3131 | 69.7664 | 28.6381 | 31.2254 | 43.1884 | 66.8714 | 106.6916 |  | 100.4511 | 232.5384 | 682.6221 | 46.2342 | 67.5169 | 102.3583 | 195.4655 | 656.8596 | [7 empty] | 64.7451 | 102.9645 | 121.9762 | 260.2024 | 721.5567 | 891.7364 | 926.9569 | 551.7143 | 867.0823 | 728.0836 | 889.1792 | 773.6077 | 802.5294 | 883.1837 | 880.9862 | 777.7845 | 787.0678 | 779.1921 | 783.6677 | 792.3832 | 793.6052 | 886.8586 | 865.7229 |  |  | 64.675 | 110.0289 | 351.7593 | 763.4209 | 95.2373 | 38.0627 | [7 empty] | 90.291 | 55.1144 | 82.4821 | 115.6205 | 267.1534 | 774.5066 | 99.2686 | 96.8041 | 107.2075 | 152.4448 | [5 empty] | 98.5467 | 97.5124 | 230.1671 | 697.0477 |  |  | 98.9305 | 70.9893 | 102.4172 | 239.9479 | 108.4918 | 32.6885 | 45.9892 | 73.3239 | 108.9479 |  |  |  | 708.0508 | 96.2079 | 101.2351 | [5 empty] | 94.8893 | 113.9985 | 247.1126 | 666.928 | 28.5958 | 33.1608 | 48.6498 | 73.3884 | 92.1082 | 94.1269 | 43.4023 | 61.296 | 98.9947 | 98.5915 | 112.3724 |  | 104.6502 | 189.9917 | 694.6471 | 95.954 | 101.6629 | 129.8776 | 310.8083 | 718.8582 | [7 empty] | 62.7382 | 93.1832 | 108.8745 | 278.6563 |  | 931.4638 | 935.9509 | 932.0135 | 542.074 | 881.3028 | 818.0968 | 896.3685 | 22.7928 | 29.447 | 18.6255 | 21.071 | 26.2195 | 78.8247 | 118.6938 | 922.6648 | 886.7166 | 920.6996 | 44.4057 | 78.9644 | 182.9326 | 244.5101 | 245.5344 | 184.2856 | -0.0036 | -0.0665 | 0.0143 | 0.0662 | -0.0076 | 0.003 | -0.0389 | -0.0157 | -0.0658 | -318.9374 | -0.8752 | -325.1286 | -0.8238 | -323.4977 | -0.9101 | -309.783 | -0.9655 | -246.3733 | -0.8608 | -260.5709 | -0.8567 | 2740.4728 | 2915.9456 | 918.5253 | 245.0222 | -276.297
2017-12-19 12:43 | 2865.1719 |  |  | -198.0852 | -101.3026 | -54.0204 | -82.0776 | -49.435 | -65.2047 | -119.1411 | -78.7793 |  |  | -234.6911 | -88.3025 | -73.508 | -93.898 | -18.9998 | -27.0013 | -76.1319 | -63.5352 | 65.0555 |  | 268.0653 | 63.9211 | 104.4593 | 193.9612 | 570.6333 | 123.5833 | 31.0585 |  |  | 143.4216 | 139.391 | 122.3164 | 214.864 | 96.627 | 99.464 | 44.8338 | 71.603 | 108.4123 | 234.5075 | 648.6957 | 100.2803 | 56.919 | 97.9167 | 108.2693 | 866.586 |  |  |  |  | 99.3851 | 97.2626 | 202.5572 | 590.1047 |  |  | 98.5799 | 93.2967 | 128.6695 | 264.6717 | 80.182 | 30.1069 | 41.8857 | 66.9652 | 97.7078 |  |  |  | 705.7055 | 84.0392 | 99.5336 | [5 empty] | 68.9263 | 100.1218 | 176.333 | 555.6732 | 67.6526 | 99.1504 | 99.4887 | 99.4269 | 47.2757 | 69.7934 | 28.6356 | 31.232 | 43.208 | 66.9036 | 106.7314 |  | 100.4645 | 232.6714 | 682.5788 | 46.2478 | 67.5666 | 102.3672 | 195.6426 | 656.787 | [7 empty] | 64.7787 | 102.9849 | 122.0465 | 260.3336 | 721.4912 | 891.4989 | 926.7506 | 551.8084 | 866.8917 | 727.9455 | 889.1772 | 775.8104 | 803.5963 | 882.9323 | 880.7453 | 778.3796 | 783.7065 | 780.6306 | 788.8177 | 792.3562 | 804.1042 | 886.6422 | 865.5112 |  |  | 64.7217 | 110.0955 | 351.897 | 763.31 | 95.2016 | 38.0566 | [7 empty] | 90.261 | 55.0953 | 82.4699 | 115.6422 | 267.2809 | 774.3693 | 99.239 | 96.7967 | 107.211 | 152.5259 | [5 empty] | 98.5278 | 97.499 | 230.2787 | 697.0113 |  |  | 98.9234 | 71.02 | 102.4305 | 240.0914 | 108.5855 | 32.7059 | 45.9905 | 73.2962 | 108.9961 |  |  |  | 707.9919 | 96.2781 | 101.3898 | [5 empty] | 94.8228 | 114.001 | 247.3071 | 666.8403 | 28.6916 | 33.2086 | 48.6936 | 73.3847 | 92.1218 | 94.1193 | 43.4232 | 61.2897 | 99.0983 | 98.5829 | 112.4742 |  | 104.6674 | 190.129 | 694.5564 | 96.0092 | 101.6481 | 129.9147 | 310.9804 | 718.8002 | [7 empty] | 62.7595 | 93.2017 | 108.93 | 278.8262 |  | 931.1781 | 935.4731 | 931.5113 | 541.7167 | 880.9004 | 817.4951 | 895.876 | 22.7937 | 29.4486 | 18.6222 | 21.084 | 26.2167 | 78.7735 | 118.718 | 922.3102 | 886.4479 | 920.373 | 44.4343 | 78.968 | 183.091 | 244.6558 | 245.6226 | 184.3633 | -0.0035 | -0.0664 | 0.0146 | 0.0669 | -0.008 | 0.0035 | -0.0271 | -0.0161 | -0.0426 | -318.9251 | -0.8895 | -325.0609 | -0.8546 | -323.4577 | -0.8875 | -309.7645 | -0.9655 | -246.3548 | -0.8936 | -260.5217 | -0.8793 | 2734.7203 | 2786.3738 | 918.1929 | 245.1392 | -276.1583
2017-12-19 12:43 | 2866.172 |  |  | -198.149 | -101.1969 | -53.8232 | -82.09 | -49.4569 | -65.1574 | -119.1272 | -78.7751 |  |  | -234.7747 | -88.3004 | -73.6175 | -93.9438 | -18.9719 | -26.9386 | -76.1287 | -63.4029 | 63.8374 |  | 268.1547 | 63.9547 | 104.4728 | 194.0792 | 570.6789 | 123.5609 | 31.0494 |  |  | 143.4713 | 139.4169 | 122.3645 | 214.921 | 96.7103 | 99.4731 | 44.8769 | 71.647 | 108.4377 | 234.6011 | 648.675 | 100.3415 | 56.963 | 97.9347 | 108.2892 | 866.4475 |  |  |  |  | 99.3858 | 97.2722 | 202.6705 | 590.091 |  |  | 98.5897 | 93.3052 | 128.7117 | 264.8205 | 80.185 | 30.1059 | 41.8931 | 67.0007 | 97.705 |  |  |  | 705.6612 | 84.1274 | 99.5265 | [5 empty] | 68.9665 | 100.1289 | 176.4129 | 555.6712 | 67.6616 | 99.176 | 99.4742 | 99.443 | 47.3412 | 69.8265 | 28.6422 | 31.2562 | 43.2318 | 66.9455 | 106.7616 |  | 100.4718 | 232.8031 | 682.5288 | 46.238 | 67.5749 | 102.356 | 195.8499 | 656.7178 | [7 empty] | 64.8318 | 102.9696 | 122.0631 | 260.4827 | 721.4312 | 891.2703 | 926.4801 | 551.9126 | 866.628 | 727.7239 | 889.0648 | 773.6432 | 804.1045 | 882.7294 | 880.5162 | 777.8667 | 777.1597 | 783.5815 | 789.0517 | 794.4744 | 813.3919 | 886.4614 | 865.3086 |  |  | 64.7614 | 110.1397 | 351.9935 | 763.164 | 95.2007 | 38.0443 | [7 empty] | 90.2736 | 55.1016 | 82.4921 | 115.6708 | 267.4105 | 774.2256 | 99.284 | 96.8096 | 107.2222 | 152.6479 | [5 empty] | 98.5326 | 97.512 | 230.3847 | 696.9883 |  |  | 98.9332 | 71.0574 | 102.4365 | 240.2307 | 108.6361 | 32.7337 | 46.0068 | 73.3225 | 109.0416 |  |  |  | 707.9536 | 96.3703 | 101.4341 | [5 empty] | 94.8128 | 114.0296 | 247.4418 | 666.7883 | 28.5472 | 33.1975 | 48.6691 | 73.4192 | 92.109 | 94.1564 | 43.4414 | 61.2853 | 99.1267 | 98.5708 | 112.531 |  | 104.6486 | 190.1881 | 694.5168 | 96.0745 | 101.6545 | 129.9502 | 311.1309 | 718.757 | [7 empty] | 62.8008 | 93.2212 | 108.9832 | 278.9872 |  | 930.8783 | 935.0352 | 930.994 | 541.3416 | 880.5082 | 816.9919 | 895.3993 | 22.7985 | 29.4448 | 18.6282 | 21.0858 | 26.224 | 78.7532 | 118.7495 | 921.8446 | 886.1388 | 919.9849 | 44.4715 | 78.986 | 183.1629 | 244.8383 | 245.7936 | 184.533 | -0.0041 | -0.0662 | 0.0142 | 0.0664 | -0.008 | 0.0033 | -0.0683 | -0.0115 | -0.0746 | -318.9467 | -0.8711 | -325.0948 | -0.8628 | -323.4793 | -0.906 | -309.7615 | -0.947 | -246.401 | -0.8649 | -260.5555 | -0.8895 | 2731.2453 | 2788.836 | 917.8283 | 245.3159 | -276.0449
2017-12-19 12:43 | 2867.172 |  |  | -197.9537 | -101.1475 | -53.7556 | -82.0054 | -49.4301 | -65.2388 | -119.1271 | -78.8727 |  |  | -234.7341 | -88.2683 | -73.6305 | -93.7885 | -18.9728 | -26.8025 | -75.9359 | -63.3577 | 63.6518 |  | 268.2875 | 63.9919 | 104.4832 | 194.1884 | 570.7217 | 123.587 | 31.0714 |  |  | 143.5574 | 139.4757 | 122.455 | 214.9596 | 96.7784 | 99.4944 | 44.8911 | 71.6821 | 108.4649 | 234.703 | 648.6468 | 100.3155 | 57.0003 | 97.9538 | 108.3502 | 866.3118 |  |  |  |  | 99.4297 | 97.2841 | 202.799 | 590.0737 |  |  | 98.575 | 93.3247 | 128.7602 | 264.9777 | 80.1502 | 30.1081 | 41.9179 | 67.0488 | 97.7116 |  |  |  | 705.6171 | 84.2218 | 99.5154 | [5 empty] | 69.0263 | 100.1329 | 176.4796 | 555.6445 | 67.6381 | 99.2262 | 99.4358 | 99.4633 | 47.4201 | 69.8536 | 28.653 | 31.2678 | 43.2537 | 66.9787 | 106.8098 |  | 100.4743 | 232.9273 | 682.4665 | 46.254 | 67.5616 | 102.3477 | 196.0252 | 656.6373 | [7 empty] | 64.8125 | 102.9569 | 122.0685 | 260.6013 | 721.3674 | 891.0455 | 926.2154 | 552.0035 | 866.3096 | 727.4464 | 888.8618 | 787.6209 | 803.8918 | 882.5515 | 880.2964 | 776.5444 | 759.2694 | 785.3631 | 788.9172 | 795.2092 | 819.8197 | 886.2769 | 865.1135 |  |  | 64.7916 | 110.1628 | 352.1167 | 762.8531 | 95.1922 | 38.0495 | [7 empty] | 90.3094 | 55.1181 | 82.507 | 115.6952 | 267.5295 | 774.0742 | 99.3022 | 96.8229 | 107.2354 | 152.7692 | [5 empty] | 98.5428 | 97.5058 | 230.4798 | 696.9524 |  |  | 98.9585 | 71.089 | 102.4581 | 240.3662 | 108.7251 | 32.762 | 46.0166 | 73.3452 | 109.0858 |  |  |  | 707.9127 | 96.3759 | 101.4633 | [5 empty] | 94.8103 | 114.0414 | 247.5856 | 666.7436 | 28.5209 | 33.186 | 48.6915 | 73.4607 | 92.1192 | 94.2353 | 43.4532 | 61.2906 | 99.0808 | 98.6093 | 112.5908 |  | 104.6725 | 190.2664 | 694.3858 | 96.1036 | 101.6697 | 129.9709 | 311.2515 | 718.7011 | [7 empty] | 62.816 | 93.2345 | 109.0244 | 279.1484 |  | 930.5497 | 934.6382 | 930.4607 | 540.9308 | 880.1334 | 816.5843 | 894.9654 | 22.7991 | 29.441 | 18.6296 | 21.0819 | 26.2344 | 78.7787 | 118.7701 | 921.4082 | 885.8468 | 919.6542 | 44.4819 | 78.9982 | 183.1965 | 244.9157 | 245.8653 | 184.5144 | -0.0037 | -0.0659 | 0.0142 | 0.0666 | -0.008 | 0.0036 | -0.0504 | -0.0126 | -0.0784 | -318.9344 | -0.8752 | -325.0948 | -0.8341 | -323.4916 | -0.908 | -309.6907 | -0.9614 | -246.3886 | -0.8752 | -260.5832 | -0.867 | 2732.1098 | 2782.0995 | 917.4773 | 245.3905 | -275.8786
2017-12-19 12:43 | 2868.1721 |  |  | -198.0327 | -100.9884 | -53.7736 | -81.8981 | -49.4274 | -65.11 | -119.0794 | -78.748 |  |  | -234.7069 | -88.1922 | -73.5277 | -93.7937 | -18.904 | -26.83 | -75.9657 | -63.3724 | 63.7895 |  | 268.4303 | 64.0153 | 104.4866 | 194.2961 | 570.7534 | 123.6102 | 31.0798 |  |  | 143.6221 | 139.516 | 122.5346 | 214.9935 | 96.819 | 99.4591 | 44.9016 | 71.71 | 108.5116 | 234.8225 | 648.6182 | 100.2612 | 57.0473 | 97.9805 | 108.4211 | 866.0185 |  |  |  |  | 99.4213 | 97.2913 | 202.9051 | 590.0913 |  |  | 98.5789 | 93.3455 | 128.8219 | 265.1284 | 80.1419 | 30.0624 | 41.9608 | 67.0841 | 97.7037 |  |  |  | 705.571 | 84.307 | 99.5132 | [5 empty] | 69.0402 | 100.1509 | 176.5496 | 555.617 | 67.648 | 99.1911 | 99.4404 | 99.4221 | 47.3975 | 69.8809 | 28.6521 | 31.2666 | 43.266 | 67.0029 | 106.839 |  | 100.4812 | 233.0588 | 682.387 | 46.3039 | 67.6158 | 102.3733 | 196.1145 | 656.541 | [7 empty] | 64.8215 | 102.9748 | 122.1181 | 260.7195 | 721.2883 | 890.8081 | 925.932 | 552.0613 | 865.925 | 727.1928 | 888.6485 | 788.4391 | 803.3755 | 882.3815 | 880.1015 | 767.8268 | 752.806 | 784.4738 | 791.1941 | 782.8151 | 818.4695 | 886.0876 | 864.9297 |  |  | 64.8295 | 110.183 | 352.3129 | 762.4515 | 95.1237 | 38.0872 | [7 empty] | 90.3049 | 55.1258 | 82.5055 | 115.7085 | 267.6494 | 773.908 | 99.2868 | 96.8195 | 107.2364 | 152.9185 | [5 empty] | 98.5162 | 97.4959 | 230.5905 | 696.9223 |  |  | 98.9458 | 71.1195 | 102.4829 | 240.5032 | 108.8316 | 32.7682 | 46.0145 | 73.349 | 109.128 |  |  |  | 707.8488 | 96.3477 | 101.4987 | [5 empty] | 94.8223 | 114.0662 | 247.7073 | 666.674 | 28.5997 | 33.2009 | 48.7803 | 73.4573 | 92.0392 | 94.2537 | 43.4636 | 61.3048 | 99.1017 | 98.6034 | 112.6404 |  | 104.7335 | 190.4165 | 694.2265 | 96.1256 | 101.6849 | 130.0228 | 311.4085 | 718.6364 | [7 empty] | 62.7819 | 93.2327 | 109.081 | 279.3112 |  | 930.2087 | 934.2467 | 929.8978 | 540.4804 | 879.7751 | 816.2779 | 894.5776 | 22.8039 | 29.4355 | 18.6315 | 21.0873 | 26.2285 | 78.8583 | 118.7866 | 920.9344 | 885.5875 | 919.3293 | 44.4859 | 78.9994 | 183.3231 | 245.1037 | 246.0187 | 184.6466 | -0.0034 | -0.0666 | 0.0148 | 0.0665 | -0.0077 | 0.0037 | -0.0448 | -0.0177 | -0.0638 | -318.9005 | -0.8834 | -325.0578 | -0.8567 | -323.4577 | -0.8998 | -309.7091 | -0.9593 | -246.3363 | -0.8916 | -260.5524 | -0.8854 | 2729.4925 | 2796.0861 | 917.1181 | 245.5612 | -275.6772
2017-12-19 12:43 | 2869.1721 |  |  | -197.9881 | -100.9471 | -53.6995 | -81.8879 | -49.3257 | -65.1246 | -119.0031 | -78.8286 |  |  | -234.687 | -88.1358 | -73.2794 | -93.8657 | -18.7721 | -26.7856 | -75.8746 | -63.3125 | 59.1569 |  | 268.5497 | 64.0352 | 104.4794 | 194.4006 | 570.7833 | 123.5543 | 31.0558 |  |  | 143.686 | 139.5487 | 122.6008 | 215.0237 | 96.8478 | 99.4345 | 44.9136 | 71.7295 | 108.5496 | 234.9388 | 648.5879 | 100.2572 | 57.0889 | 97.9832 | 108.4449 | 865.6485 |  |  |  |  | 99.3835 | 97.2972 | 203.0145 | 590.0906 |  |  | 98.5656 | 93.363 | 128.877 | 265.2829 | 80.1667 | 30.1167 | 41.9274 | 67.0874 | 97.724 |  |  |  | 705.5261 | 84.391 | 99.5437 | [5 empty] | 69.0382 | 100.1711 | 176.6331 | 555.5956 | 67.6973 | 99.1747 | 99.4765 | 99.4234 | 47.4359 | 69.9167 | 28.6573 | 31.2831 | 43.2851 | 67.0287 | 106.885 |  | 100.4882 | 233.1879 | 682.3407 | 46.3289 | 67.6727 | 102.3924 | 196.1162 | 656.4548 | [7 empty] | 64.8804 | 102.9769 | 122.1738 | 260.8436 | 721.2212 | 890.5758 | 925.6152 | 552.1106 | 865.4933 | 726.979 | 888.4426 | 789.7598 | 803.5221 | 882.2051 | 879.9045 | 760.4675 | 762.2463 | 779.1132 | 790.806 | 749.8246 | 814.1889 | 885.8794 | 864.7477 |  |  | 64.8687 | 110.219 | 352.5074 | 762.2069 | 95.1095 | 38.1108 | [7 empty] | 90.2874 | 55.1428 | 82.5249 | 115.7329 | 267.7748 | 773.7557 | 99.3231 | 96.819 | 107.2513 | 153.0585 | [5 empty] | 98.4929 | 97.5006 | 230.6883 | 696.8845 |  |  | 98.9359 | 71.14 | 102.4877 | 240.6345 | 108.8855 | 32.8255 | 46.0397 | 73.252 | 109.2019 |  |  |  | 707.7932 | 96.3215 | 101.5709 | [5 empty] | 94.8361 | 114.0933 | 247.8628 | 666.6084 | 28.6676 | 33.2375 | 48.8259 | 73.4413 | 92.1057 | 94.2559 | 43.4805 | 61.3232 | 99.1099 | 98.5959 | 112.6847 |  | 104.7425 | 190.5068 | 694.1657 | 96.1468 | 101.6924 | 130.0627 | 311.574 | 718.5824 | [7 empty] | 62.7634 | 93.2347 | 109.1408 | 279.4694 |  | 929.8587 | 933.8531 | 929.3956 | 539.9912 | 879.4097 | 816.0504 | 894.2091 | 22.8136 | 29.4246 | 18.6334 | 21.0957 | 26.226 | 78.9874 | 118.8058 | 920.3371 | 885.293 | 918.9024 | 44.5018 | 79.0276 | 183.4358 | 245.2693 | 246.1845 | 184.7823 | -0.0034 | -0.0663 | 0.0146 | 0.0665 | -0.0071 | 0.0034 | -0.0531 | -0.0152 | -0.0556 | -318.9313 | -0.8649 | -325.0732 | -0.8526 | -323.4208 | -0.906 | -309.6999 | -0.9429 | -246.3702 | -0.8649 | -260.5524 | -0.8875 | 2728.2152 | 2820.2998 | 916.7289 | 245.7269 | -275.4632
2017-12-19 12:43 | 2870.1722 |  |  | -197.8871 | -100.853 | -53.3892 | -81.6875 | -49.3206 | -65.1183 | -118.9051 | -78.7422 |  |  | -234.8717 | -88.2837 | -73.1521 | -93.5387 | -18.8488 | -26.7537 | -75.8141 | -63.2743 | 64.1278 |  | 268.6779 | 64.0629 | 104.4823 | 194.5115 | 570.8245 | 123.5346 | 31.0928 |  |  | 143.7517 | 139.5823 | 122.6587 | 215.0556 | 96.8959 | 99.4675 | 44.9089 | 71.74 | 108.5676 | 235.0596 | 648.5523 | 100.3 | 57.0742 | 97.9904 | 108.5069 | 865.2873 |  |  |  |  | 99.3761 | 97.3072 | 203.1177 | 590.032 |  |  | 98.5688 | 93.3747 | 128.9224 | 265.4404 | 80.2072 | 30.1165 | 41.9445 | 67.0891 | 97.7636 |  |  |  | 705.474 | 84.4609 | 99.5502 | [5 empty] | 69.0362 | 100.2054 | 176.7091 | 555.5641 | 67.7583 | 99.189 | 99.4675 | 99.4412 | 47.4884 | 69.9266 | 28.665 | 31.3021 | 43.3063 | 67.0638 | 106.946 |  | 100.5111 | 233.3446 | 682.3088 | 46.3116 | 67.6617 | 102.3922 | 196.0899 | 656.3692 | [7 empty] | 64.8902 | 102.9668 | 122.2101 | 260.9661 | 721.1545 | 890.3504 | 925.3845 | 552.1368 | 865.0402 | 726.7415 | 888.2152 | 793.4619 | 804.1476 | 882.0055 | 879.6967 | 762.3905 | 772.1633 | 770.6841 | 787.2579 | 718.0815 | 809.6855 | 885.6409 | 864.5529 |  |  | 64.9284 | 110.2663 | 352.6343 | 762.0858 | 95.108 | 38.1055 | [7 empty] | 90.3009 | 55.1538 | 82.5146 | 115.7746 | 267.9087 | 773.6221 | 99.3315 | 96.8273 | 107.2592 | 153.1422 | [5 empty] | 98.5273 | 97.5242 | 230.8025 | 696.8537 |  |  | 98.9351 | 71.1819 | 102.4973 | 240.7598 | 108.9578 | 32.8266 | 46.045 | 73.2181 | 109.2569 |  |  |  | 707.7494 | 96.359 | 101.6564 | [5 empty] | 94.8233 | 114.1163 | 248.0342 | 666.5403 | 28.6937 | 33.255 | 48.8234 | 73.4716 | 92.1993 | 94.2828 | 43.4815 | 61.3417 | 99.0646 | 98.6054 | 112.7162 |  | 104.7718 | 190.6186 | 694.0596 | 96.1717 | 101.6711 | 130.0862 | 311.7138 | 718.5149 | [7 empty] | 62.7913 | 93.257 | 109.1637 | 279.6232 |  | 929.4914 | 933.4683 | 928.9271 | 539.4922 | 879.0271 | 815.8276 | 893.8243 | 22.8168 | 29.4135 | 18.6312 | 21.1166 | 26.2397 | 79.093 | 118.8284 | 919.8417 | 885.0445 | 918.5314 | 44.5247 | 79.0165 | 183.6032 | 245.4211 | 246.3307 | 184.8917 | -0.0041 | -0.0664 | 0.0148 | 0.0665 | -0.0084 | 0.0034 | -0.0537 | -0.0116 | -0.0615 | -318.9067 | -0.8752 | -325.0702 | -0.8382 | -323.4608 | -0.9121 | -309.6384 | -0.9614 | -246.3363 | -0.869 | -260.5617 | -0.8649 | 2726.4313 | 2838.1661 | 916.3799 | 245.8759 | -275.1398
2017-12-19 12:43 | 2871.1723 |  |  | -197.8116 | -100.7781 | -53.0918 | -81.5349 | -49.2844 | -65.0189 | -118.7972 | -78.7109 |  |  | -234.8241 | -88.3616 | -72.9971 | -93.5873 | -18.8382 | -26.75 | -75.7143 | -63.1103 | 58.6535 |  | 268.8002 | 64.0954 | 104.4983 | 194.6299 | 570.8647 | 123.5373 | 31.1515 |  |  | 143.8078 | 139.6148 | 122.6953 | 215.0911 | 96.9585 | 99.4493 | 44.916 | 71.7758 | 108.5744 | 235.1605 | 648.5291 | 100.3581 | 57.0722 | 98.0239 | 108.5966 | 864.9516 |  |  |  |  | 99.389 | 97.3245 | 203.2112 | 589.9955 |  |  | 98.5728 | 93.3881 | 128.9753 | 265.5978 | 80.2325 | 30.0417 | 41.989 | 67.1394 | 97.7545 |  |  |  | 705.4122 | 84.5024 | 99.5426 | [5 empty] | 69.0599 | 100.226 | 176.7724 | 555.5182 | 67.8157 | 99.1726 | 99.4749 | 99.4246 | 47.4784 | 69.9447 | 28.6794 | 31.3137 | 43.3306 | 67.099 | 106.9895 |  | 100.5209 | 233.5063 | 682.2583 | 46.3575 | 67.6684 | 102.4028 | 196.0782 | 656.278 | [7 empty] | 64.8736 | 102.9722 | 122.2574 | 261.0955 | 721.0682 | 890.127 | 925.1583 | 552.1569 | 864.5595 | 726.4328 | 887.9056 | 786.6857 | 802.5354 | 881.7741 | 879.4783 | 765.7754 | 778.5964 | 765.0434 | 784.0022 | 728.6311 | 805.3992 | 885.3699 | 864.3402 |  |  | 64.9783 | 110.3421 | 352.767 | 761.9824 | 95.1267 | 38.1398 | [7 empty] | 90.3664 | 55.1726 | 82.5527 | 115.8129 | 268.0513 | 773.4785 | 99.3194 | 96.8392 | 107.2773 | 153.2816 | [5 empty] | 98.5923 | 97.5199 | 230.918 | 696.8189 |  |  | 98.9346 | 71.2272 | 102.5025 | 240.8951 | 109.0458 | 32.7424 | 45.9853 | 73.2768 | 109.2533 |  |  |  | 707.6899 | 96.4027 | 101.6599 | [5 empty] | 94.8113 | 114.1408 | 248.1792 | 666.4732 | 28.7011 | 33.2791 | 48.7934 | 73.4973 | 92.1769 | 94.3256 | 43.4969 | 61.367 | 99.0014 | 98.6136 | 112.7205 |  | 104.8176 | 190.7173 | 693.9672 | 96.2133 | 101.6706 | 130.1161 | 311.8383 | 718.447 | [7 empty] | 62.8352 | 93.2718 | 109.1853 | 279.7862 |  | 929.1257 | 933.0812 | 928.4525 | 539.024 | 878.6401 | 815.5418 | 893.4141 | 22.8143 | 29.4 | 18.6336 | 21.1309 | 26.2432 | 79.1387 | 118.8538 | 919.3599 | 884.8083 | 918.2005 | 44.5381 | 78.997 | 183.6387 | 245.5339 | 246.4784 | 184.9618 | -0.0043 | -0.0662 | 0.0148 | 0.067 | -0.0077 | 0.0032 | -0.0441 | -0.0126 | -0.0672 | -318.9097 | -0.8957 | -325.0301 | -0.8546 | -323.4362 | -0.8957 | -309.6599 | -0.9491 | -246.3086 | -0.8813 | -260.5371 | -0.8772 | 2726.8259 | 2825.6202 | 916.0392 | 246.0061 | -274.8316
2017-12-19 12:43 | 2872.1723 |  |  | -197.6418 | -100.7001 | -52.9601 | -81.6021 | -49.238 | -64.9827 | -118.8066 | -78.7173 |  |  | -234.7484 | -88.3427 | -72.8712 | -93.4589 | -18.8153 | -26.7359 | -75.715 | -63.1885 | 60.9303 |  | 268.9131 | 64.1207 | 104.5048 | 194.7408 | 570.8985 | 123.5074 | 31.133 |  |  | 143.8787 | 139.6502 | 122.7404 | 215.1187 | 97.0091 | 99.432 | 44.9583 | 71.8161 | 108.5957 | 235.2521 | 648.5244 | 100.4842 | 57.1117 | 98.0576 | 108.6169 | 864.6834 |  |  |  |  | 99.4172 | 97.3466 | 203.3036 | 589.9665 |  |  | 98.6039 | 93.4116 | 129.0354 | 265.7593 | 80.2223 | 30.0739 | 42.0678 | 67.1813 | 97.7881 |  |  |  | 705.3659 | 84.5714 | 99.5482 | [5 empty] | 69.1359 | 100.2311 | 176.8385 | 555.4662 | 67.7929 | 99.176 | 99.5052 | 99.426 | 47.4019 | 69.9761 | 28.6779 | 31.3212 | 43.3493 | 67.1266 | 107.0245 |  | 100.5189 | 233.6113 | 682.1853 | 46.4349 | 67.729 | 102.425 | 196.1184 | 656.1846 | [7 empty] | 64.875 | 102.9808 | 122.3141 | 261.2324 | 721.0021 | 889.9045 | 924.8754 | 552.1775 | 864.0929 | 726.0839 | 887.5476 | 792.2651 | 801.6043 | 881.5166 | 879.232 | 765.9991 | 778.0007 | 759.8098 | 780.5158 | 760.2154 | 803.2037 | 885.0963 | 864.1068 |  |  | 65.0052 | 110.385 | 352.877 | 761.8849 | 95.1766 | 38.1623 | [7 empty] | 90.3381 | 55.1846 | 82.5859 | 115.8396 | 268.1815 | 773.3274 | 99.3187 | 96.854 | 107.2928 | 153.4307 | [5 empty] | 98.5834 | 97.5298 | 231.0139 | 696.779 |  |  | 98.9435 | 71.2499 | 102.4991 | 241.0144 | 109.0866 | 32.7424 | 45.9622 | 73.2014 | 109.3031 |  |  |  | 707.623 | 96.4552 | 101.7008 | [5 empty] | 94.8207 | 114.1732 | 248.3116 | 666.4104 | 28.6849 | 33.2972 | 48.7853 | 73.5262 | 92.1813 | 94.3527 | 43.5277 | 61.3589 | 99.0767 | 98.6278 | 112.8075 |  | 104.8148 | 190.8428 | 693.8679 | 96.2561 | 101.6947 | 130.1413 | 311.9395 | 718.3858 | [7 empty] | 62.8444 | 93.2865 | 109.2296 | 279.9558 |  | 928.7611 | 932.6041 | 928.0013 | 538.5393 | 878.2383 | 815.1848 | 893.0247 | 22.8006 | 29.375 | 18.6343 | 21.1143 | 26.2342 | 79.2472 | 118.8721 | 918.809 | 884.5362 | 917.7781 | 44.51 | 79.0185 | 183.7298 | 245.6821 | 246.563 | 185.0294 | -0.0038 | -0.0667 | 0.0146 | 0.0668 | -0.008 | 0.0037 | -0.0592 | -0.017 | -0.0648 | -318.9282 | -0.867 | -325.0455 | -0.867 | -323.427 | -0.9039 | -309.6138 | -0.9429 | -246.3394 | -0.8628 | -260.5617 | -0.8834 | 2725.2509 | 2847.7346 | 915.6587 | 246.1225 | -274.7089
2017-12-19 12:43 | 2873.1724 |  |  | -197.7221 | -100.6853 | -52.9418 | -81.4684 | -49.2531 | -64.8125 | -118.7292 | -78.6299 |  |  | -234.6311 | -88.4987 | -72.7847 | -93.3086 | -18.7177 | -26.7481 | -75.7163 | -63.1244 | 60.4997 |  | 269.0373 | 64.144 | 104.5185 | 194.857 | 570.9386 | 123.4822 | 31.1079 |  |  | 143.9224 | 139.6782 | 122.7893 | 215.149 | 97.0654 | 99.4401 | 45.0109 | 71.7999 | 108.6304 | 235.3533 | 648.5123 | 100.664 | 57.1444 | 98.0853 | 108.6431 | 864.3748 |  |  |  |  | 99.3957 | 97.3627 | 203.4088 | 589.9574 |  |  | 98.6283 | 93.4194 | 129.0895 | 265.9165 | 80.2253 | 30.1383 | 42.0867 | 67.1869 | 97.8189 |  |  |  | 705.3241 | 84.6704 | 99.5261 | [5 empty] | 69.1899 | 100.2316 | 176.9162 | 555.4302 | 67.7232 | 99.2016 | 99.4998 | 99.4377 | 47.374 | 70.0086 | 28.6756 | 31.3348 | 43.3698 | 67.1518 | 107.0682 |  | 100.5196 | 233.7053 | 682.0893 | 46.4128 | 67.7837 | 102.4463 | 196.1946 | 656.0883 | [7 empty] | 64.8734 | 102.9628 | 122.3346 | 261.3596 | 720.9465 | 889.6679 | 924.5954 | 552.1971 | 863.722 | 725.7062 | 887.1643 | 799.3709 | 801.4376 | 881.2744 | 878.9866 | 756.7772 | 780.2728 | 760.4546 | 776.413 | 775.8202 | 814.4855 | 884.8384 | 863.8777 |  |  | 65.0619 | 110.4374 | 352.9925 | 761.8154 | 95.1248 | 38.1691 | [7 empty] | 90.3387 | 55.1965 | 82.5836 | 115.8662 | 268.3028 | 773.1675 | 99.3071 | 96.8715 | 107.301 | 153.558 | [5 empty] | 98.5711 | 97.5272 | 231.1045 | 696.7441 |  |  | 98.9287 | 71.2712 | 102.5097 | 241.1403 | 109.1844 | 32.7628 | 45.9696 | 73.164 | 109.3567 |  |  |  | 707.5595 | 96.4266 | 101.7671 | [5 empty] | 94.8286 | 114.2096 | 248.4277 | 666.3459 | 28.5709 | 33.2893 | 48.8139 | 73.5388 | 92.1967 | 94.3711 | 43.5351 | 61.3817 | 99.1548 | 98.603 | 112.8825 |  | 104.7548 | 190.959 | 693.7749 | 96.2734 | 101.6893 | 130.1795 | 312.095 | 718.3233 | [7 empty] | 62.8418 | 93.2868 | 109.2621 | 280.1146 |  | 928.4092 | 932.1373 | 927.5419 | 538.0733 | 877.8847 | 814.7659 | 892.6629 | 22.8075 | 29.3512 | 18.6341 | 21.1018 | 26.2405 | 79.4909 | 118.8913 | 918.3989 | 884.2797 | 917.441 | 44.5662 | 79.0141 | 183.8259 | 245.8564 | 246.6795 | 185.2177 | -0.0037 | -0.0669 | 0.0144 | 0.0665 | -0.0075 | 0.0032 | -0.0345 | -0.0169 | -0.0481 | -318.8944 | -0.8813 | -325.0548 | -0.8362 | -323.43 | -0.9101 | -309.5953 | -0.9676 | -246.2933 | -0.8711 | -260.5801 | -0.867 | 2723.1606 | 2764.5682 | 915.3089 | 246.2679 | -274.5095
2017-12-19 12:43 | 2874.1724 |  |  | -197.7421 | -100.726 | -53.0014 | -81.5177 | -49.2878 | -64.8209 | -118.6587 | -78.5831 |  |  | -234.6187 | -88.3695 | -72.7596 | -93.3923 | -18.6034 | -26.7234 | -75.6388 | -63.0925 | 59.6971 |  | 269.1252 | 64.168 | 104.5333 | 194.9649 | 570.9747 | 123.4758 | 31.1231 |  |  | 143.9367 | 139.679 | 122.8075 | 215.1997 | 97.1392 | 99.4403 | 45.0353 | 71.77 | 108.6708 | 235.4498 | 648.4907 | 100.8016 | 57.1746 | 98.1011 | 108.7036 | 863.9818 |  |  |  |  | 99.3599 | 97.3685 | 203.5201 | 589.9294 |  |  | 98.594 | 93.4287 | 129.1402 | 266.0731 | 80.2568 | 30.1816 | 42.0567 | 67.1933 | 97.8207 |  |  |  | 705.2753 | 84.7516 | 99.4998 | [5 empty] | 69.2423 | 100.2564 | 176.9924 | 555.4046 | 67.7363 | 99.241 | 99.4559 | 99.4483 | 47.4415 | 70.0261 | 28.6971 | 31.3406 | 43.4006 | 67.1811 | 107.1226 |  | 100.5314 | 233.8478 | 682.0109 | 46.408 | 67.7855 | 102.4522 | 196.2347 | 655.9811 | [7 empty] | 64.885 | 102.9591 | 122.3742 | 261.4794 | 720.8716 | 889.4266 | 924.2831 | 552.2216 | 863.4694 | 725.3136 | 886.7498 | 792.3926 | 798.8773 | 881.0526 | 878.7485 | 740.923 | 784.2406 | 759.8409 | 773.2914 | 783.1166 | 825.0001 | 884.5913 | 863.6697 |  |  | 65.0822 | 110.4935 | 353.0967 | 761.6455 | 95.1668 | 38.1758 | [7 empty] | 90.3898 | 55.2175 | 82.6069 | 115.8833 | 268.4276 | 773.0068 | 99.2984 | 96.8876 | 107.325 | 153.6858 | [5 empty] | 98.5609 | 97.5134 | 231.2183 | 696.6986 |  |  | 98.9224 | 71.2965 | 102.5204 | 241.2737 | 109.2891 | 32.7638 | 45.9768 | 73.1824 | 109.3852 |  |  |  | 707.5008 | 96.3975 | 101.763 | [5 empty] | 94.8492 | 114.2343 | 248.5525 | 666.28 | 28.6241 | 33.3076 | 48.8533 | 73.5373 | 92.2344 | 94.508 | 43.5355 | 61.4294 | 99.0875 | 98.6056 | 112.8783 |  | 104.6981 | 190.9765 | 693.741 | 96.3292 | 101.679 | 130.2141 | 312.2819 | 718.2634 | [7 empty] | 62.8599 | 93.2913 | 109.3001 | 280.2867 |  | 928.0646 | 931.6865 | 927.1165 | 537.6241 | 877.6054 | 814.2996 | 892.3048 | 22.8121 | 29.3247 | 18.6377 | 21.1065 | 26.246 | 79.7057 | 118.9231 | 918.0478 | 884.0103 | 917.0933 | 44.5918 | 78.9986 | 183.9061 | 245.9865 | 246.8735 | 185.3095 | -0.0039 | -0.0668 | 0.0143 | 0.0671 | -0.0078 | 0.0033 | -0.0608 | -0.0115 | -0.0673 | -318.882 | -0.8813 | -324.9871 | -0.8628 | -323.4362 | -0.8936 | -309.5553 | -0.9511 | -246.2656 | -0.8916 | -260.5309 | -0.8752 | 2724.2088 | 2789.5949 | 914.9661 | 246.43 | -274.4416
2017-12-19 12:43 | 2875.1725 |  |  | -197.6338 | -100.7581 | -52.896 | -81.4478 | -49.116 | -64.8196 | -118.6513 | -78.507 |  |  | -234.5054 | -88.395 | -72.9444 | -93.3919 | -18.5718 | -26.74 | -75.6295 | -63.0607 | 59.3839 |  | 269.2012 | 64.191 | 104.5359 | 195.0682 | 571.0059 | 123.5059 | 31.1371 |  |  | 143.9841 | 139.6884 | 122.8446 | 215.2567 | 97.2018 | 99.4607 | 45.0399 | 71.7962 | 108.715 | 235.554 | 648.4598 | 100.8892 | 57.1865 | 98.1276 | 108.7455 | 863.54 |  |  |  |  | 99.3619 | 97.3714 | 203.6114 | 589.8356 |  |  | 98.5598 | 93.4562 | 129.1957 | 266.2239 | 80.2858 | 30.1544 | 42.1002 | 67.2297 | 97.8333 |  |  |  | 705.225 | 84.7789 | 99.5112 | [5 empty] | 69.2988 | 100.2717 | 177.0778 | 555.3777 | 67.7976 | 99.2494 | 99.4348 | 99.4475 | 47.5082 | 70.0194 | 28.7024 | 31.342 | 43.4151 | 67.2155 | 107.1693 |  | 100.5361 | 234.0017 | 681.9561 | 46.4477 | 67.7794 | 102.4367 | 196.2921 | 655.897 | [7 empty] | 64.9098 | 102.9722 | 122.4231 | 261.6061 | 720.7886 | 889.1863 | 923.9849 | 552.2577 | 863.2676 | 724.8953 | 886.349 | 792.3145 | 796.2311 | 880.8211 | 878.5145 | 737.0929 | 777.7626 | 755.0939 | 772.2969 | 788.8724 | 817.6798 | 884.3406 | 863.4612 |  |  | 65.1173 | 110.5111 | 353.148 | 761.4487 | 95.2218 | 38.1805 | [7 empty] | 90.3942 | 55.2532 | 82.6378 | 115.9231 | 268.55 | 772.8796 | 99.2817 | 96.8955 | 107.3417 | 153.8157 | [5 empty] | 98.5192 | 97.5408 | 231.3525 | 696.6775 |  |  | 98.9228 | 71.342 | 102.5278 | 241.3885 | 109.3871 | 32.7776 | 45.9957 | 73.2039 | 109.4267 |  |  |  | 707.4554 | 96.4635 | 101.8281 | [5 empty] | 94.8614 | 114.2481 | 248.728 | 666.2093 | 28.7456 | 33.343 | 48.8627 | 73.5684 | 92.2844 | 94.5757 | 43.555 | 61.396 | 99.1299 | 98.6031 | 112.9451 |  | 104.765 | 191.0799 | 693.6408 | 96.3733 | 101.6825 | 130.2426 | 312.4215 | 718.2031 | [7 empty] | 62.8536 | 93.3234 | 109.3358 | 280.4617 |  | 927.7249 | 931.1877 | 926.6808 | 537.1557 | 877.374 | 813.8469 | 891.9552 | 22.8096 | 29.2886 | 18.6355 | 21.1053 | 26.2428 | 79.8109 | 118.9559 | 917.6774 | 883.6941 | 916.656 | 44.5418 | 78.9935 | 184.033 | 246.1303 | 247.0289 | 185.355 | -0.0042 | -0.0666 | 0.0145 | 0.0665 | -0.0081 | 0.0036 | -0.0577 | -0.0174 | -0.0691 | -318.8728 | -0.8752 | -325.0086 | -0.8649 | -323.3993 | -0.8895 | -309.5984 | -0.9388 | -246.3271 | -0.867 | -260.534 | -0.8957 | 2726.0023 | 2751.7127 | 914.599 | 246.5796 | -274.3731
2017-12-19 12:43 | 2876.1726 |  |  | -197.5559 | -100.7671 | -52.7322 | -81.4126 | -49.1273 | -64.7695 | -118.5849 | -78.3996 |  |  | -234.4586 | -88.3962 | -72.9779 | -93.0723 | -18.5019 | -26.6374 | -75.588 | -62.9404 | 61.2417 |  | 269.3063 | 64.2158 | 104.5497 | 195.1754 | 571.0418 | 123.5064 | 31.1439 |  |  | 144.0426 | 139.7063 | 122.8854 | 215.2815 | 97.2576 | 99.4942 | 45.0476 | 71.8449 | 108.7236 | 235.6612 | 648.4256 | 100.984 | 57.2006 | 98.1417 | 108.7975 | 863.1057 |  |  |  |  | 99.3614 | 97.3812 | 203.7191 | 589.7283 |  |  | 98.5475 | 93.4717 | 129.2562 | 266.3834 | 80.3059 | 30.1325 | 42.1519 | 67.2798 | 97.8647 |  |  |  | 705.1599 | 84.8161 | 99.5122 | [5 empty] | 69.3224 | 100.2513 | 177.1564 | 555.3467 | 67.7977 | 99.2227 | 99.4322 | 99.44 | 47.5173 | 70.0641 | 28.705 | 31.3584 | 43.4245 | 67.2499 | 107.2127 |  | 100.5392 | 234.1235 | 681.8779 | 46.4349 | 67.8091 | 102.4254 | 196.3657 | 655.8176 | [7 empty] | 64.9269 | 102.9718 | 122.4575 | 261.7304 | 720.7081 | 888.9371 | 923.6804 | 552.3068 | 863.0934 | 724.4779 | 885.9755 | 786.1798 | 794.378 | 880.5842 | 878.2891 | 744.1205 | 755.5127 | 759.6568 | 776.2017 | 790.2594 | 811.6337 | 884.0685 | 863.2439 |  |  | 65.1993 | 110.5538 | 353.2667 | 761.3425 | 95.2051 | 38.1745 | [7 empty] | 90.4136 | 55.2539 | 82.6282 | 115.9579 | 268.6585 | 772.7526 | 99.2645 | 96.8976 | 107.3473 | 153.9041 | [5 empty] | 98.5081 | 97.5158 | 231.4668 | 696.637 |  |  | 98.9074 | 71.3783 | 102.5437 | 241.5144 | 109.5099 | 32.7909 | 46.0101 | 73.3031 | 109.4506 |  |  |  | 707.4194 | 96.4654 | 101.902 | [5 empty] | 94.8582 | 114.2641 | 248.9037 | 666.1373 | 28.7955 | 33.3478 | 48.9524 | 73.5818 | 92.3018 | 94.5686 | 43.5782 | 61.3435 | 99.1547 | 98.6033 | 113.0187 |  | 104.8273 | 191.2092 | 693.5492 | 96.3998 | 101.6712 | 130.2673 | 312.5341 | 718.1436 | [7 empty] | 62.8458 | 93.3452 | 109.3475 | 280.6174 |  | 927.3935 | 930.6347 | 926.2104 | 536.6933 | 877.173 | 813.4016 | 891.608 | 22.8195 | 29.2632 | 18.6315 | 21.0839 | 26.2403 | 79.8549 | 118.9777 | 917.4349 | 883.4303 | 916.3005 | 44.5079 | 79.0496 | 184.1375 | 246.2329 | 247.178 | 185.5171 | -0.0041 | -0.0665 | 0.0146 | 0.0666 | -0.0082 | 0.003 | -0.0337 | -0.0178 | -0.0367 | -318.9097 | -0.8587 | -325.0178 | -0.8382 | -323.43 | -0.9142 | -309.5276 | -0.9552 | -246.2994 | -0.8649 | -260.5463 | -0.8567 | 2725.1375 | 2766.7444 | 914.2527 | 246.7054 | -274.0885
2017-12-19 12:43 | 2877.1726 |  |  | -197.4993 | -100.7962 | -52.4828 | -81.3116 | -49.1281 | -64.7103 | -118.4416 | -78.3399 |  |  | -234.4607 | -88.4327 | -72.9347 | -92.9391 | -18.4574 | -26.6307 | -75.5137 | -62.8639 | 63.6777 |  | 269.3924 | 64.2425 | 104.5685 | 195.2821 | 571.0729 | 123.492 | 31.1677 |  |  | 144.0804 | 139.706 | 122.9045 | 215.3067 | 97.3056 | 99.4785 | 45.0577 | 71.8787 | 108.7486 | 235.7655 | 648.4041 | 100.9242 | 57.2323 | 98.1757 | 108.8845 | 862.6933 |  |  |  |  | 99.3736 | 97.3973 | 203.8366 | 589.6485 |  |  | 98.5489 | 93.4991 | 129.3207 | 266.5471 | 80.3425 | 30.1717 | 42.1948 | 67.3082 | 97.8858 |  |  |  | 705.1135 | 84.8868 | 99.5108 | [5 empty] | 69.3557 | 100.2587 | 177.2294 | 555.317 | 67.8089 | 99.2196 | 99.4324 | 99.4343 | 47.4814 | 70.1018 | 28.7258 | 31.3757 | 43.4471 | 67.2847 | 107.2493 |  | 100.5519 | 234.243 | 681.8161 | 46.5182 | 67.8796 | 102.4408 | 196.4155 | 655.7193 | [7 empty] | 64.8897 | 102.9739 | 122.5115 | 261.8517 | 720.6158 | 888.6887 | 923.333 | 552.3579 | 862.9914 | 724.1254 | 885.6509 | 776.068 | 792.2956 | 880.3257 | 878.057 | 746.3631 | 744.5467 | 766.3668 | 778.0044 | 786.6438 | 818.5363 | 883.7859 | 863.0186 |  |  | 65.2144 | 110.6201 | 353.4212 | 761.2538 | 95.1882 | 38.1735 | [7 empty] | 90.4216 | 55.2233 | 82.6132 | 115.9683 | 268.7696 | 772.6032 | 99.2581 | 96.9065 | 107.3713 | 154.0277 | [5 empty] | 98.5067 | 97.5227 | 231.5559 | 696.5862 |  |  | 98.9245 | 71.408 | 102.56 | 241.6456 | 109.6164 | 32.8102 | 46.0429 | 73.3994 | 109.4658 |  |  |  | 707.3969 | 96.4796 | 101.9245 | [5 empty] | 94.8696 | 114.2885 | 249.0342 | 666.0756 | 28.7533 | 33.364 | 48.9563 | 73.6033 | 92.2986 | 94.6283 | 43.5934 | 61.3862 | 99.0814 | 98.6192 | 113.0341 |  | 104.8552 | 191.3476 | 693.4974 | 96.4365 | 101.6864 | 130.3029 | 312.6943 | 718.0952 | [7 empty] | 62.8667 | 93.347 | 109.3753 | 280.7659 |  | 927.0726 | 930.0676 | 925.7528 | 536.1839 | 876.982 | 812.9296 | 891.2415 | 22.8243 | 29.2627 | 18.6426 | 21.0885 | 26.2425 | 79.9352 | 119.0077 | 917.1944 | 883.131 | 915.956 | 44.4787 | 79.021 | 184.228 | 246.4291 | 247.3283 | 185.6775 | -0.0039 | -0.067 | 0.0149 | 0.0672 | -0.0081 | 0.0038 | -0.0443 | -0.0156 | -0.068 | -318.8297 | -0.8936 | -324.9563 | -0.8608 | -323.43 | -0.8834 | -309.5399 | -0.9696 | -246.2471 | -0.8957 | -260.4817 | -0.8711 | 2720.3672 | 2801.9221 | 913.8995 | 246.8787 | -273.8309
2017-12-19 12:43 | 2878.1727 |  |  | -197.4538 | -100.7611 | -52.2143 | -81.2245 | -49.0537 | -64.6331 | -118.4141 | -78.237 |  |  | -234.4263 | -88.3666 | -72.7865 | -92.9555 | -18.3845 | -26.6814 | -75.445 | -62.8436 | 62.108 |  | 269.4642 | 64.2731 | 104.5809 | 195.4012 | 571.1133 | 123.4827 | 31.1775 |  |  | 144.1216 | 139.699 | 122.936 | 215.3631 | 97.3734 | 99.4666 | 45.0918 | 71.8875 | 108.8024 | 235.866 | 648.381 | 100.7592 | 57.279 | 98.2097 | 108.9295 | 862.3117 |  |  |  |  | 99.3716 | 97.4182 | 203.9498 | 589.5968 |  |  | 98.5779 | 93.5256 | 129.3807 | 266.7104 | 80.3861 | 30.2174 | 42.1123 | 67.2974 | 97.8519 |  |  |  | 705.0678 | 84.9373 | 99.5467 | [5 empty] | 69.3835 | 100.2642 | 177.2992 | 555.2687 | 67.8216 | 99.2163 | 99.4441 | 99.434 | 47.5252 | 70.1225 | 28.7372 | 31.3867 | 43.473 | 67.3152 | 107.2902 |  | 100.5619 | 234.3626 | 681.7433 | 46.5397 | 67.9411 | 102.4414 | 196.471 | 655.6351 | [7 empty] | 64.9198 | 102.9841 | 122.5625 | 261.9676 | 720.5323 | 888.4332 | 922.9653 | 552.4122 | 862.9523 | 723.8534 | 885.3841 | 768.722 | 787.4502 | 880.0478 | 877.8173 | 750.6111 | 759.7672 | 762.7055 | 779.3508 | 784.7785 | 827.7504 | 883.4996 | 862.7826 |  |  | 65.2375 | 110.6819 | 353.5482 | 761.1559 | 95.1664 | 38.2051 | [7 empty] | 90.4408 | 55.2403 | 82.6536 | 115.9954 | 268.8934 | 772.4694 | 99.2512 | 96.9204 | 107.4044 | 154.1934 | [5 empty] | 98.4883 | 97.5627 | 231.6628 | 696.5571 |  |  | 98.9333 | 71.4495 | 102.5721 | 241.7798 | 109.7263 | 32.8417 | 46.0859 | 73.413 | 109.4863 |  |  |  | 707.3709 | 96.5403 | 102.0069 | [5 empty] | 94.8665 | 114.3153 | 249.1658 | 666.0208 | 28.7704 | 33.3805 | 48.9012 | 73.644 | 92.3176 | 94.6414 | 43.6077 | 61.4206 | 99.0535 | 98.6503 | 113.041 |  | 104.8616 | 191.4876 | 693.3708 | 96.433 | 101.7015 | 130.3385 | 312.8472 | 718.0439 | [7 empty] | 62.8918 | 93.3565 | 109.407 | 280.936 |  | 926.7506 | 929.5156 | 925.3033 | 535.6528 | 876.8317 | 812.4473 | 890.8566 | 22.8294 | 29.2647 | 18.6507 | 21.0974 | 26.2426 | 79.9901 | 119.0376 | 916.9371 | 882.7944 | 915.5603 | 44.4942 | 79.0664 | 184.3787 | 246.5872 | 247.5038 | 185.7871 | -0.0042 | -0.0671 | 0.0144 | 0.0667 | -0.0077 | 0.0032 | -0.0503 | -0.0088 | -0.0526 | -318.8882 | -0.8772 | -324.9655 | -0.8875 | -323.3593 | -0.8916 | -309.5738 | -0.9203 | -246.3086 | -0.867 | -260.5186 | -0.9039 | 2720.8536 | 2831.251 | 913.5325 | 247.0455 | -273.5574
2017-12-19 12:43 | 2879.1727 |  |  | -197.4228 | -100.7316 | -52.1619 | -81.2412 | -49.0485 | -64.6634 | -118.4498 | -78.1933 |  |  | -234.3505 | -88.3245 | -72.7414 | -92.864 | -18.3345 | -26.5785 | -75.3324 | -62.6898 | 61.103 |  | 269.5301 | 64.2977 | 104.5815 | 195.5102 | 571.1531 | 123.4883 | 31.1511 |  |  | 144.1595 | 139.6993 | 122.9767 | 215.4094 | 97.4564 | 99.4518 | 45.0894 | 71.9445 | 108.8463 | 235.969 | 648.3426 | 100.7528 | 57.318 | 98.2042 | 108.9382 | 861.8634 |  |  |  |  | 99.3675 | 97.4357 | 204.0826 | 589.5467 |  |  | 98.5967 | 93.5322 | 129.4343 | 266.878 | 80.4217 | 30.2341 | 42.0793 | 67.3012 | 97.8584 |  |  |  | 705.0087 | 84.9579 | 99.5428 | [5 empty] | 69.4188 | 100.2653 | 177.3818 | 555.2222 | 67.831 | 99.1952 | 99.4446 | 99.4116 | 47.5764 | 70.1568 | 28.7285 | 31.4001 | 43.4936 | 67.3519 | 107.3393 |  | 100.5765 | 234.4931 | 681.659 | 46.5075 | 67.946 | 102.4117 | 196.5517 | 655.5555 | [7 empty] | 64.9766 | 102.9853 | 122.5934 | 262.1156 | 720.4691 | 888.1497 | 922.6008 | 552.4861 | 862.9492 | 723.6299 | 885.1809 | 763.3413 | 786.5558 | 879.7555 | 877.5733 | 759.3946 | 774.2907 | 758.2213 | 783.9628 | 786.141 | 818.8012 | 883.2015 | 862.5194 |  |  | 65.2871 | 110.7197 | 353.6573 | 761.0309 | 95.1751 | 38.2011 | [7 empty] | 90.4985 | 55.2796 | 82.6938 | 116.0337 | 269.017 | 772.339 | 99.2381 | 96.9345 | 107.4124 | 154.3335 | [5 empty] | 98.5121 | 97.5741 | 231.7831 | 696.5307 |  |  | 98.9232 | 71.4647 | 102.578 | 241.916 | 109.8263 | 32.8488 | 46.1183 | 73.4133 | 109.5006 |  |  |  | 707.3286 | 96.603 | 102.1002 | [5 empty] | 94.8663 | 114.3514 | 249.316 | 665.9602 | 28.8325 | 33.396 | 48.9872 | 73.6542 | 92.3266 | 94.6966 | 43.6242 | 61.4617 | 99.0736 | 98.643 | 113.0953 |  | 104.7998 | 191.5606 | 693.268 | 96.4159 | 101.6843 | 130.3694 | 312.9834 | 717.9887 | [7 empty] | 62.9037 | 93.3672 | 109.4048 | 281.1025 |  | 926.4141 | 928.9644 | 924.873 | 535.1522 | 876.7124 | 811.9701 | 890.4793 | 22.8285 | 29.2403 | 18.6451 | 21.076 | 26.2427 | 79.9447 | 119.0567 | 916.7458 | 882.5012 | 915.2136 | 44.4855 | 79.084 | 184.3885 | 246.7565 | 247.5982 | 185.826 | -0.004 | -0.0666 | 0.0148 | 0.0681 | -0.0082 | 0.0039 | -0.0518 | -0.0158 | -0.0644 | -318.882 | -0.8567 | -325.0178 | -0.8423 | -323.4331 | -0.9327 | -309.463 | -0.9614 | -246.284 | -0.8526 | -260.5555 | -0.8526 | 2719.7452 | 2859.0826 | 913.1828 | 247.1773 | -273.3774
2017-12-19 12:43 | 2880.1728 |  |  | -197.3799 | -100.8675 | -52.1788 | -81.1782 | -49.0277 | -64.7114 | -118.4348 | -78.194 |  |  | -234.3473 | -88.151 | -72.6982 | -92.6594 | -18.317 | -26.5787 | -75.26 | -62.684 | 58.2407 |  | 269.6082 | 64.3272 | 104.5931 | 195.6137 | 571.1902 | 123.4981 | 31.1665 |  |  | 144.206 | 139.7181 | 123.0269 | 215.4405 | 97.5265 | 99.4434 | 45.0962 | 71.9561 | 108.8566 | 236.0671 | 648.3276 | 100.7287 | 57.3574 | 98.2155 | 108.9883 | 861.2999 |  |  |  |  | 99.3625 | 97.4449 | 204.1939 | 589.5337 |  |  | 98.6187 | 93.5547 | 129.4881 | 267.0399 | 80.4025 | 30.2208 | 42.1382 | 67.3266 | 97.9004 |  |  |  | 704.9594 | 85.0446 | 99.5228 | [5 empty] | 69.4549 | 100.2873 | 177.4723 | 555.2051 | 67.89 | 99.1679 | 99.4374 | 99.4059 | 47.5567 | 70.1761 | 28.7378 | 31.418 | 43.5179 | 67.3886 | 107.3843 |  | 100.5846 | 234.6258 | 681.5904 | 46.5329 | 67.9454 | 102.4046 | 196.6216 | 655.4667 | [7 empty] | 64.9888 | 102.9703 | 122.6114 | 262.253 | 720.3915 | 887.8599 | 922.2437 | 552.5867 | 862.9562 | 723.4684 | 885.0909 | 782.6713 | 789.3873 | 879.4223 | 877.3085 | 764.1956 | 777.7665 | 760.5096 | 786.9227 | 789.5625 | 803.7314 | 882.8736 | 862.2267 |  |  | 65.3303 | 110.7585 | 353.7465 | 760.9221 | 95.1377 | 38.2038 | [7 empty] | 90.5563 | 55.3169 | 82.7106 | 116.0823 | 269.1487 | 772.2039 | 99.227 | 96.9341 | 107.4114 | 154.4575 | [5 empty] | 98.5346 | 97.5913 | 231.8838 | 696.5005 |  |  | 98.9181 | 71.4841 | 102.5934 | 242.0525 | 109.9356 | 32.8489 | 46.1502 | 73.521 | 109.5233 |  |  |  | 707.2652 | 96.5579 | 102.1516 | [5 empty] | 94.8946 | 114.3816 | 249.454 | 665.9033 | 28.7527 | 33.4064 | 49.0511 | 73.6653 | 92.339 | 94.762 | 43.6331 | 61.5043 | 99.0697 | 98.6122 | 113.1265 |  | 104.8369 | 191.6512 | 693.172 | 96.3958 | 101.6873 | 130.4155 | 313.1513 | 717.9384 | [7 empty] | 62.9 | 93.3732 | 109.4472 | 281.2638 |  | 926.0834 | 928.4581 | 924.4606 | 534.6805 | 876.5645 | 811.5087 | 890.1237 | 22.8323 | 29.2032 | 18.6428 | 21.0992 | 26.2503 | 79.9398 | 119.0846 | 916.5455 | 882.1976 | 914.8783 | 44.4617 | 79.0274 | 184.5061 | 246.807 | 247.7818 | 185.8969 | -0.0046 | -0.0671 | 0.0146 | 0.0671 | -0.0075 | 0.0035 | -0.038 | -0.0175 | -0.0573 | -318.8174 | -0.8916 | -324.944 | -0.8608 | -323.3962 | -0.8916 | -309.5061 | -0.9717 | -246.2071 | -0.8936 | -260.5094 | -0.869 | 2719.704 | 2860.4749 | 912.8409 | 247.2944 | -273.2621
2017-12-19 12:43 | 2881.1729 |  |  | -197.2791 | -100.8302 | -52.2262 | -81.1053 | -49.1368 | -64.6929 | -118.3518 | -78.2071 |  |  | -234.128 | -88.1681 | -72.8382 | -92.542 | -18.2749 | -26.5474 | -75.2279 | -62.5815 | 62.9212 |  | 269.6973 | 64.3569 | 104.6109 | 195.7195 | 571.2271 | 123.5003 | 31.2167 |  |  | 144.2448 | 139.7345 | 123.0594 | 215.4908 | 97.6069 | 99.4648 | 45.1261 | 71.9484 | 108.8573 | 236.1561 | 648.3139 | 100.5807 | 57.4006 | 98.2469 | 109.0735 | 860.8421 |  |  |  |  | 99.3664 | 97.4545 | 204.2965 | 589.5165 |  |  | 98.6346 | 93.5722 | 129.5398 | 267.2007 | 80.3827 | 30.2004 | 42.1741 | 67.375 | 97.902 |  |  |  | 704.9088 | 85.1451 | 99.5495 | [5 empty] | 69.4939 | 100.3039 | 177.5569 | 555.1928 | 67.9526 | 99.1471 | 99.4539 | 99.4153 | 47.5089 | 70.194 | 28.7487 | 31.4316 | 43.5388 | 67.4194 | 107.431 |  | 100.5911 | 234.7454 | 681.5177 | 46.5912 | 67.977 | 102.4177 | 196.6968 | 655.3774 | [7 empty] | 65.0325 | 102.9861 | 122.6631 | 262.3715 | 720.3086 | 887.5712 | 921.8854 | 552.6761 | 862.9025 | 723.4113 | 885.096 | 790.5409 | 790.9205 | 879.0529 | 877.0263 | 766.9808 | 779.7632 | 767.8833 | 788.9627 | 793.9325 | 784.8462 | 882.5247 | 861.931 |  |  | 65.3821 | 110.8119 | 353.8485 | 760.8012 | 95.1268 | 38.2188 | [7 empty] | 90.5448 | 55.3102 | 82.7076 | 116.1044 | 269.2675 | 772.0649 | 99.2383 | 96.9359 | 107.4318 | 154.5746 | [5 empty] | 98.5253 | 97.5964 | 231.9764 | 696.4503 |  |  | 98.9204 | 71.5208 | 102.6075 | 242.1966 | 110.029 | 32.8477 | 46.1815 | 73.6413 | 109.5462 |  |  |  | 707.1962 | 96.6046 | 102.2087 | [5 empty] | 94.9096 | 114.407 | 249.5843 | 665.8365 | 28.7159 | 33.4145 | 49.0274 | 73.7118 | 92.3703 | 94.8127 | 43.6408 | 61.5146 | 99.0393 | 98.6412 | 113.1323 |  | 104.8767 | 191.7451 | 693.0624 | 96.4106 | 101.6893 | 130.4583 | 313.3549 | 717.8883 | [7 empty] | 62.9015 | 93.3742 | 109.5312 | 281.4143 |  | 925.7478 | 928.0074 | 924.0757 | 534.2381 | 876.349 | 811.1026 | 889.7815 | 22.8327 | 29.1713 | 18.6429 | 21.1069 | 26.252 | 80.0046 | 119.1084 | 916.2936 | 881.8809 | 914.501 | 44.4855 | 78.9625 | 184.6003 | 247.0753 | 247.9578 | 186.1125 | -0.0039 | -0.0668 | 0.0136 | 0.067 | -0.0083 | 0.0034 | -0.0516 | -0.0114 | -0.061 | -318.8728 | -0.8649 | -324.9471 | -0.8813 | -323.3593 | -0.8895 | -309.4968 | -0.9327 | -246.2563 | -0.8711 | -260.494 | -0.8936 | 2718.8456 | 2887.1053 | 912.4954 | 247.5165 | -273.2034
2017-12-19 12:43 | 2882.1729 |  |  | -197.3722 | -100.7494 | -52.0062 | -80.9724 | -48.954 | -64.5185 | -118.2077 | -78.0651 |  |  | -234.0308 | -87.9671 | -72.9744 | -92.4073 | -18.1889 | -26.5179 | -75.1785 | -62.5449 | 59.9027 |  | 269.7918 | 64.3796 | 104.6153 | 195.8291 | 571.2576 | 123.522 | 31.2311 |  |  | 144.2869 | 139.7527 | 123.1027 | 215.5409 | 97.6915 | 99.4655 | 45.1526 | 71.9751 | 108.8821 | 236.2586 | 648.2784 | 100.5446 | 57.4317 | 98.2796 | 109.1199 | 860.5582 |  |  |  |  | 99.3922 | 97.4604 | 204.4162 | 589.4745 |  |  | 98.6376 | 93.5848 | 129.6041 | 267.3709 | 80.4413 | 30.2017 | 42.1892 | 67.4292 | 97.8961 |  |  |  | 704.8504 | 85.1475 | 99.5654 | [5 empty] | 69.557 | 100.2869 | 177.6195 | 555.1579 | 67.9297 | 99.1712 | 99.4573 | 99.4146 | 47.5049 | 70.218 | 28.7546 | 31.4456 | 43.5632 | 67.449 | 107.4769 |  | 100.5983 | 234.8775 | 681.4407 | 46.6349 | 68.0509 | 102.4477 | 196.7474 | 655.2806 | [7 empty] | 65.0375 | 103.0059 | 122.7237 | 262.5001 | 720.2249 | 887.2561 | 921.503 | 552.7675 | 862.7724 | 723.3816 | 885.0714 | 777.8639 | 791.3813 | 878.6766 | 876.7396 | 772.942 | 780.3864 | 776.2041 | 789.6668 | 793.4914 | 766.8487 | 882.1853 | 861.6387 |  |  | 65.4031 | 110.8588 | 353.9525 | 760.6589 | 95.1708 | 38.2312 | [7 empty] | 90.5496 | 55.3147 | 82.7281 | 116.1281 | 269.3884 | 771.9211 | 99.2617 | 96.9469 | 107.4585 | 154.7127 | [5 empty] | 98.5243 | 97.6162 | 232.0797 | 696.407 |  |  | 98.9296 | 71.5597 | 102.6099 | 242.3397 | 110.1031 | 32.8483 | 46.2098 | 73.7038 | 109.5606 |  |  |  | 707.1494 | 96.7079 | 102.2652 | [5 empty] | 94.9085 | 114.4373 | 249.7543 | 665.78 | 28.7668 | 33.4361 | 49.0406 | 73.7272 | 92.363 | 94.8932 | 43.6615 | 61.521 | 98.9964 | 98.6669 | 113.1208 |  | 104.8543 | 191.8261 | 692.9683 | 96.4442 | 101.6871 | 130.4982 | 313.5368 | 717.8376 | [7 empty] | 62.9001 | 93.3793 | 109.6438 | 281.5823 |  | 925.4014 | 927.6379 | 923.7203 | 533.8084 | 876.0711 | 810.7964 | 889.4475 | 22.8345 | 29.1639 | 18.6497 | 21.107 | 26.2603 | 80.078 | 119.1361 | 916.0648 | 881.5982 | 914.2086 | 44.4981 | 79.0298 | 184.7392 | 247.1737 | 248.0736 | 186.2339 | -0.0038 | -0.0676 | 0.0145 | 0.0678 | -0.0075 | 0.0033 | -0.043 | -0.0122 | -0.0822 | -318.839 | -0.8731 | -324.9963 | -0.8587 | -323.3777 | -0.906 | -309.4291 | -0.9614 | -246.2163 | -0.8793 | -260.5401 | -0.867 | 2719.0426 | 2853.7146 | 912.1738 | 247.6236 | -272.7917
2017-12-19 12:43 | 2883.173 |  |  | -197.2603 | -100.6676 | -51.7233 | -80.8102 | -48.931 | -64.5518 | -118.1865 | -78.0458 |  |  | -233.9634 | -87.9287 | -72.9889 | -92.3119 | -18.2091 | -26.4687 | -75.2057 | -62.4454 | 61.052 |  | 269.905 | 64.408 | 104.6177 | 195.9405 | 571.2923 | 123.5324 | 31.2084 |  |  | 144.3543 | 139.7763 | 123.1587 | 215.5797 | 97.7621 | 99.4829 | 45.1929 | 71.9699 | 108.9225 | 236.3707 | 648.2515 | 100.5765 | 57.4719 | 98.3214 | 109.125 | 860.3823 |  |  |  |  | 99.4208 | 97.4729 | 204.5268 | 589.4354 |  |  | 98.6214 | 93.6013 | 129.6583 | 267.5292 | 80.4603 | 30.2525 | 42.1648 | 67.4283 | 97.884 |  |  |  | 704.7932 | 85.1761 | 99.5356 | [5 empty] | 69.5976 | 100.2735 | 177.6927 | 555.1265 | 67.8909 | 99.1829 | 99.462 | 99.409 | 47.5903 | 70.2473 | 28.77 | 31.4595 | 43.5835 | 67.4791 | 107.5194 |  | 100.606 | 234.9963 | 681.3617 | 46.6484 | 68.0789 | 102.4554 | 196.7973 | 655.1936 | [7 empty] | 65.0158 | 103.0025 | 122.7606 | 262.6197 | 720.1402 | 886.9314 | 921.1058 | 552.8625 | 862.5857 | 723.3304 | 884.9793 | 781.6613 | 794.0215 | 878.3091 | 876.4484 | 771.6684 | 781.1876 | 776.9487 | 790.025 | 785.904 | 771.9791 | 881.8657 | 861.3442 |  |  | 65.4388 | 110.9098 | 354.0445 | 760.5398 | 95.1563 | 38.2596 | [7 empty] | 90.5619 | 55.3636 | 82.7728 | 116.1715 | 269.5123 | 771.7915 | 99.2642 | 96.9424 | 107.4678 | 154.8355 | [5 empty] | 98.5238 | 97.6272 | 232.1849 | 696.3566 |  |  | 98.9254 | 71.585 | 102.6089 | 242.4698 | 110.1987 | 32.8625 | 46.2284 | 73.722 | 109.5982 |  |  |  | 707.1043 | 96.6722 | 102.3166 | [5 empty] | 94.9181 | 114.4553 | 249.9119 | 665.7204 | 28.7435 | 33.4591 | 49.1096 | 73.7374 | 92.283 | 94.929 | 43.6718 | 61.4714 | 99.0249 | 98.6593 | 113.1187 |  | 104.8854 | 191.9325 | 692.8245 | 96.4357 | 101.6834 | 130.5292 | 313.6752 | 717.7805 | [7 empty] | 62.8945 | 93.3944 | 109.7604 | 281.7514 |  | 925.0602 | 927.3084 | 923.3252 | 533.3602 | 875.7551 | 810.5284 | 889.0986 | 22.8455 | 29.1786 | 18.652 | 21.1344 | 26.2629 | 80.1098 | 119.1667 | 915.7805 | 881.3165 | 913.8879 | 44.4712 | 79.0325 | 184.855 | 247.3645 | 248.2879 | 186.3206 | -0.0037 | -0.067 | 0.0143 | 0.0668 | -0.0078 | 0.0033 | -0.05 | -0.0144 | -0.0415 | -318.8636 | -0.8854 | -324.9163 | -0.8772 | -323.3562 | -0.8977 | -309.4199 | -0.9388 | -246.244 | -0.8834 | -260.4632 | -0.8895 | 2716.8342 | 2867.9384 | 911.8395 | 247.8262 | -272.5751
2017-12-19 12:43 | 2884.173 |  |  | -197.2482 | -100.5961 | -51.3455 | -80.4955 | -48.8292 | -64.479 | -118.1336 | -78.0214 |  |  | -234.1014 | -87.9813 | -72.7583 | -92.2367 | -18.1754 | -26.4314 | -75.0202 | -62.3562 | 59.4545 |  | 270.0136 | 64.4378 | 104.6196 | 196.0423 | 571.324 | 123.5191 | 31.2097 |  |  | 144.4128 | 139.8132 | 123.2086 | 215.6226 | 97.8258 | 99.4212 | 45.2087 | 71.9786 | 108.9523 | 236.4684 | 648.2299 | 100.5728 | 57.5067 | 98.3554 | 109.1846 | 860.2325 |  |  |  |  | 99.4094 | 97.4887 | 204.6298 | 589.4065 |  |  | 98.6258 | 93.6039 | 129.7086 | 267.6797 | 80.4671 | 30.3018 | 42.1748 | 67.4343 | 97.8755 |  |  |  | 704.7404 | 85.1874 | 99.5166 | [5 empty] | 69.6102 | 100.3232 | 177.8128 | 555.1338 | 67.9476 | 99.179 | 99.4787 | 99.4275 | 47.5093 | 70.2725 | 28.7788 | 31.475 | 43.6004 | 67.5069 | 107.5621 |  | 100.6409 | 235.1276 | 681.3031 | 46.6353 | 68.1181 | 102.4681 | 196.9 | 655.1111 | [7 empty] | 65.037 | 102.9906 | 122.7908 | 262.7491 | 720.0735 | 886.6026 | 920.6575 | 552.9418 | 862.3394 | 723.1979 | 884.83 | 796.4028 | 797.9409 | 877.9502 | 876.1589 | 763.8587 | 781.3364 | 777.7768 | 788.6594 | 777.697 | 784.1682 | 881.5636 | 861.0568 |  |  | 65.48 | 110.9526 | 354.1553 | 760.4161 | 95.1496 | 38.2829 | [7 empty] | 90.5453 | 55.3828 | 82.7911 | 116.1968 | 269.6317 | 771.6487 | 99.2729 | 96.9546 | 107.4883 | 154.9588 | [5 empty] | 98.5355 | 97.6284 | 232.2832 | 696.3078 |  |  | 98.9289 | 71.6015 | 102.6158 | 242.6007 | 110.2824 | 32.879 | 46.249 | 73.7056 | 109.6634 |  |  |  | 707.0508 | 96.6358 | 102.3342 | [5 empty] | 94.9374 | 114.4766 | 250.0318 | 665.6491 | 28.7147 | 33.4712 | 49.1817 | 73.7606 | 92.3783 | 94.8718 | 43.6803 | 61.4619 | 99.025 | 98.6615 | 113.1474 |  | 104.9325 | 192.0528 | 692.729 | 96.4372 | 101.6976 | 130.5559 | 313.8307 | 717.723 | [7 empty] | 62.9176 | 93.4046 | 109.8737 | 281.9103 |  | 924.7129 | 927.0196 | 922.89 | 532.8935 | 875.4347 | 810.1837 | 888.7112 | 22.845 | 29.1882 | 18.6439 | 21.1388 | 26.2662 | 80.105 | 119.1833 | 915.4108 | 880.9938 | 913.4886 | 44.4669 | 79.0352 | 184.9959 | 247.4869 | 248.4046 | 186.3632 | -0.0041 | -0.0671 | 0.0146 | 0.0675 | -0.0078 | 0.0035 | -0.0356 | -0.0175 | -0.0498 | -318.842 | -0.8382 | -324.9963 | -0.867 | -323.3562 | -0.9244 | -309.3891 | -0.947 | -246.2594 | -0.8382 | -260.5586 | -0.8731 | 2711.4255 | 2871.0942 | 911.472 | 247.9457 | -272.1252
2017-12-19 12:43 | 2885.1731 |  |  | -197.2055 | -100.4526 | -51.2166 | -80.3464 | -48.8131 | -64.4226 | -118.0024 | -77.9391 |  |  | -233.9736 | -87.8946 | -72.5094 | -92.0661 | -18.1777 | -26.4917 | -74.9545 | -62.2722 | 63.691 |  | 270.1463 | 64.4627 | 104.6166 | 196.148 | 571.3615 | 123.5302 | 31.2121 |  |  | 144.4881 | 139.872 | 123.2755 | 215.6662 | 97.9 | 99.4065 | 45.1814 | 72.0154 | 108.9775 | 236.5659 | 648.1872 | 100.5273 | 57.5508 | 98.363 | 109.2404 | 860.0681 |  |  |  |  | 99.3805 | 97.4991 | 204.7421 | 589.3815 |  |  | 98.6312 | 93.6111 | 129.7672 | 267.8367 | 80.4852 | 30.3119 | 42.2109 | 67.4466 | 97.8875 |  |  |  | 704.6864 | 85.2282 | 99.5252 | [5 empty] | 69.6545 | 100.3641 | 177.9033 | 555.1065 | 67.9504 | 99.211 | 99.4879 | 99.4507 | 47.4889 | 70.2821 | 28.8056 | 31.4906 | 43.622 | 67.5349 | 107.6054 |  | 100.6549 | 235.2698 | 681.2394 | 46.5848 | 68.1694 | 102.4968 | 196.9815 | 655.0262 | [7 empty] | 65.0634 | 102.9949 | 122.8197 | 262.8868 | 720.0175 | 886.2626 | 920.2734 | 553.0208 | 862.0423 | 722.908 | 884.6353 | 797.991 | 797.541 | 877.6266 | 875.874 | 761.1861 | 780.8461 | 779.2098 | 787.7504 | 774.5128 | 796.6068 | 881.2949 | 860.7871 |  |  | 65.5143 | 110.9903 | 354.273 | 760.29 | 95.1817 | 38.2794 | [7 empty] | 90.5735 | 55.4066 | 82.7826 | 116.2242 | 269.7605 | 771.51 | 99.2834 | 96.9683 | 107.5166 | 155.0787 | [5 empty] | 98.539 | 97.6438 | 232.3938 | 696.2719 |  |  | 98.9298 | 71.628 | 102.6333 | 242.733 | 110.3543 | 32.8706 | 46.263 | 73.6922 | 109.7038 |  |  |  | 706.9925 | 96.7419 | 102.3747 | [5 empty] | 94.951 | 114.5095 | 250.1433 | 665.5648 | 28.7535 | 33.4732 | 49.1894 | 73.7727 | 92.5283 | 94.9025 | 43.6898 | 61.4916 | 99.0083 | 98.6901 | 113.1734 |  | 104.9524 | 192.1751 | 692.6542 | 96.4521 | 101.7222 | 130.5951 | 313.9895 | 717.6667 | [7 empty] | 62.962 | 93.4195 | 110.0061 | 282.0918 |  | 924.3787 | 926.8138 | 922.4526 | 532.4383 | 875.1444 | 809.7814 | 888.3397 | 22.8409 | 29.1949 | 18.6471 | 21.146 | 26.2714 | 80.0844 | 119.2104 | 915.0796 | 880.7484 | 913.153 | 44.5001 | 79.0144 | 185.0899 | 247.6064 | 248.5359 | 186.5092 | -0.0041 | -0.0667 | 0.0147 | 0.0675 | -0.0079 | 0.0033 | -0.0397 | -0.0139 | -0.068 | -318.7959 | -0.8854 | -324.9655 | -0.8238 | -323.4516 | -0.8957 | -309.3522 | -0.986 | -246.1486 | -0.8895 | -260.5524 | -0.832 | 2702.7445 | 2894.533 | 911.1453 | 248.0711 | -271.7629
2017-12-19 12:43 | 2886.1732 |  |  | -196.9955 | -100.5051 | -51.1954 | -80.2733 | -48.7601 | -64.5229 | -118.0536 | -78.0553 |  |  | -233.9463 | -87.8422 | -72.1476 | -91.8919 | -18.152 | -26.4164 | -74.8745 | -62.2612 | 60.9051 |  | 270.2935 | 64.497 | 104.6262 | 196.2607 | 571.3967 | 123.5438 | 31.2585 |  |  | 144.5795 | 139.9321 | 123.3661 | 215.7003 | 97.9606 | 99.4426 | 45.1969 | 72.07 | 109.0165 | 236.6725 | 648.1578 | 100.6202 | 57.5785 | 98.3862 | 109.3323 | 859.8429 |  |  |  |  | 99.3752 | 97.5193 | 204.867 | 589.3491 |  |  | 98.5879 | 93.6357 | 129.8181 | 267.9867 | 80.4855 | 30.2479 | 42.2396 | 67.4862 | 97.9019 |  |  |  | 704.6321 | 85.3574 | 99.535 | [5 empty] | 69.7163 | 100.3628 | 177.9689 | 555.0567 | 67.9514 | 99.2131 | 99.4762 | 99.4193 | 47.6821 | 70.3014 | 28.8163 | 31.499 | 43.6464 | 67.5746 | 107.6608 |  | 100.6415 | 235.4069 | 681.1715 | 46.6404 | 68.1669 | 102.5071 | 197.0306 | 654.9459 | [7 empty] | 65.0567 | 103.0109 | 122.8684 | 263.0171 | 719.9372 | 885.9328 | 920.0022 | 553.1013 | 861.7076 | 722.5282 | 884.3734 | 791.1876 | 794.9996 | 877.3529 | 875.6054 | 764.1645 | 781.8316 | 772.5402 | 787.5666 | 772.6085 | 805.6993 | 881.0383 | 860.5305 |  |  | 65.5537 | 111.0515 | 354.4079 | 760.1408 | 95.1952 | 38.2835 | [7 empty] | 90.6549 | 55.421 | 82.8106 | 116.2509 | 269.8816 | 771.3728 | 99.247 | 96.9722 | 107.5411 | 155.221 | [5 empty] | 98.5529 | 97.6459 | 232.5012 | 696.229 |  |  | 98.9315 | 71.6616 | 102.6411 | 242.8667 | 110.4266 | 32.8497 | 46.2983 | 73.7507 | 109.7149 |  |  |  | 706.9299 | 96.8187 | 102.4401 | [5 empty] | 94.9643 | 114.53 | 250.2848 | 665.4943 | 28.7379 | 33.5004 | 49.1401 | 73.7864 | 92.5903 | 94.9971 | 43.6986 | 61.5172 | 98.9896 | 98.7218 | 113.1742 |  | 104.9095 | 192.2419 | 692.5758 | 96.4707 | 101.7344 | 130.6273 | 314.1047 | 717.6113 | [7 empty] | 62.9716 | 93.4286 | 110.1049 | 282.2514 |  | 924.0593 | 926.6051 | 922.0133 | 532.0085 | 874.8624 | 809.428 | 888.0489 | 22.8395 | 29.1913 | 18.6465 | 21.1535 | 26.2711 | 80.0319 | 119.2333 | 914.7134 | 880.4883 | 912.8028 | 44.5066 | 79.0583 | 185.1525 | 247.6721 | 248.5783 | 186.5884 | -0.0037 | -0.0667 | 0.0143 | 0.0673 | -0.0086 | 0.0036 | -0.0471 | -0.0095 | -0.0724 | -318.802 | -0.9306 | -324.8486 | -0.8957 | -323.3408 | -0.8526 | -309.4291 | -0.945 | -246.1856 | -0.9285 | -260.414 | -0.8998 | 2696.9827 | 2905.8985 | 910.8272 | 248.1252 | -271.5936
2017-12-19 12:43 | 2887.1732 |  |  | -196.9584 | -100.4077 | -51.1723 | -80.1764 | -48.7435 | -64.3155 | -117.8666 | -77.8371 |  |  | -233.8548 | -87.7801 | -72.0265 | -91.9009 | -18.1624 | -26.47 | -74.8089 | -62.1814 | 59.3007 |  | 270.4434 | 64.5261 | 104.6339 | 196.3763 | 571.4282 | 123.5397 | 31.3216 |  |  | 144.6376 | 139.9726 | 123.4455 | 215.7387 | 98.0128 | 99.4257 | 45.2316 | 72.1497 | 109.0527 | 236.7797 | 648.1391 | 100.5801 | 57.6077 | 98.4094 | 109.4395 | 859.6052 |  |  |  |  | 99.403 | 97.5396 | 204.9753 | 589.303 |  |  | 98.5429 | 93.657 | 129.8723 | 268.1419 | 80.4932 | 30.2622 | 42.2687 | 67.5194 | 97.9156 |  |  |  | 704.5644 | 85.4842 | 99.5315 | [5 empty] | 69.7341 | 100.3559 | 178.034 | 555.0202 | 67.9845 | 99.1982 | 99.4432 | 99.411 | 47.7299 | 70.3358 | 28.8066 | 31.5063 | 43.6711 | 67.6108 | 107.7069 |  | 100.6531 | 235.5051 | 681.128 | 46.7084 | 68.2018 | 102.5277 | 197.0719 | 654.8599 | [7 empty] | 65.0627 | 103.0104 | 122.9173 | 263.13 | 719.8384 | 885.6122 | 919.6743 | 553.1607 | 861.3262 | 722.1853 | 884.0824 | 797.8807 | 795.5584 | 877.1105 | 875.3533 | 765.5602 | 762.5609 | 768.6529 | 781.8332 | 761.9676 | 806.2115 | 880.7787 | 860.2807 |  |  | 65.5877 | 111.1049 | 354.5388 | 759.9962 | 95.1891 | 38.3174 | [7 empty] | 90.7161 | 55.4159 | 82.8415 | 116.2773 | 269.9941 | 771.2287 | 99.2147 | 96.9825 | 107.5668 | 155.3462 | [5 empty] | 98.5527 | 97.657 | 232.6151 | 696.1872 |  |  | 98.9285 | 71.6929 | 102.6464 | 243.0199 | 110.4934 | 32.8669 | 46.3335 | 73.801 | 109.7586 |  |  |  | 706.8818 | 96.7379 | 102.4484 | [5 empty] | 95.0221 | 114.5756 | 250.4079 | 665.459 | 28.5426 | 33.5156 | 49.1456 | 73.8028 | 92.6058 | 95.0449 | 43.7271 | 61.5187 | 99.0659 | 98.711 | 113.2081 |  | 104.9109 | 192.312 | 692.4946 | 96.472 | 101.7474 | 130.6643 | 314.2432 | 717.5582 | [7 empty] | 62.9593 | 93.4364 | 110.1885 | 282.399 |  | 923.7339 | 926.395 | 921.5758 | 531.5902 | 874.5814 | 809.2239 | 887.8211 | 22.8398 | 29.1839 | 18.6493 | 21.1847 | 26.2729 | 79.9445 | 119.2562 | 914.2449 | 880.1593 | 912.4012 | 44.5095 | 79.0451 | 185.299 | 247.9563 | 248.7646 | 186.689 | -0.0036 | -0.0676 | 0.0145 | 0.0672 | -0.0079 | 0.0032 | -0.0637 | -0.0148 | -0.0507 | -318.9374 | -0.83 | -324.9163 | -0.9162 | -323.2577 | -0.9409 | -309.3399 | -0.8916 | -246.3117 | -0.83 | -260.4848 | -0.9244 | 2691.8601 | 2921.7522 | 910.4746 | 248.3605 | -271.2866
2017-12-19 12:43 | 2888.1733 |  |  | -196.9562 | -100.3198 | -51.1867 | -80.2188 | -48.7289 | -64.2698 | -117.7896 | -77.7452 |  |  | -233.8856 | -87.7248 | -72.055 | -91.8718 | -18.1474 | -26.3482 | -74.7383 | -62.1435 | 62.7097 |  | 270.573 | 64.547 | 104.6368 | 196.4854 | 571.4615 | 123.545 | 31.304 |  |  | 144.6702 | 139.9936 | 123.4841 | 215.778 | 98.0741 | 99.4456 | 45.2633 | 72.1602 | 109.0863 | 236.8919 | 648.1046 | 100.3918 | 57.6339 | 98.4088 | 109.4587 | 859.388 |  |  |  |  | 99.4133 | 97.5502 | 205.0715 | 589.2476 |  |  | 98.542 | 93.6783 | 129.9343 | 268.2991 | 80.5227 | 30.2869 | 42.2773 | 67.4936 | 97.9272 |  |  |  | 704.5 | 85.5468 | 99.5417 | [5 empty] | 69.7593 | 100.3548 | 178.1022 | 554.9691 | 68.0315 | 99.2087 | 99.4405 | 99.4258 | 47.7428 | 70.3711 | 28.8131 | 31.516 | 43.6874 | 67.6442 | 107.7448 |  | 100.662 | 235.621 | 681.0693 | 46.7279 | 68.2359 | 102.54 | 197.1482 | 654.7836 | [7 empty] | 65.0945 | 103.0215 | 122.9668 | 263.2406 | 719.7547 | 885.3013 | 919.3084 | 553.2062 | 860.8803 | 721.9347 | 883.7922 | 806.2875 | 797.2363 | 876.8827 | 875.1161 | 767.6531 | 742.078 | 766.6467 | 776.1452 | 748.2486 | 812.1036 | 880.5281 | 860.0434 |  |  | 65.645 | 111.1602 | 354.6496 | 759.8779 | 95.1295 | 38.3228 | [7 empty] | 90.6924 | 55.4068 | 82.8582 | 116.3138 | 270.12 | 771.104 | 99.2375 | 96.9877 | 107.583 | 155.446 | [5 empty] | 98.557 | 97.6742 | 232.7288 | 696.148 |  |  | 98.9193 | 71.7325 | 102.6551 | 243.1636 | 110.5927 | 32.8911 | 46.3443 | 73.732 | 109.8347 |  |  |  | 706.8244 | 96.711 | 102.4384 | [5 empty] | 95.0469 | 114.6052 | 250.5084 | 665.3827 | 28.555 | 33.504 | 49.2079 | 73.832 | 92.4704 | 95.1588 | 43.7411 | 61.5303 | 99.0988 | 98.6914 | 113.2457 |  | 104.9254 | 192.4364 | 692.3671 | 96.4434 | 101.747 | 130.7026 | 314.3971 | 717.4967 | [7 empty] | 62.9855 | 93.4464 | 110.2828 | 282.554 |  | 923.4039 | 926.1822 | 921.1528 | 531.1644 | 874.3 | 809.133 | 887.6322 | 22.8407 | 29.1814 | 18.6499 | 21.2257 | 26.2766 | 79.8508 | 119.281 | 913.832 | 879.8962 | 912.0534 | 44.5267 | 79.0226 | 185.4355 | 248.0205 | 248.8926 | 186.8137 | -0.0038 | -0.0672 | 0.0146 | 0.0675 | -0.0081 | 0.0034 | -0.0549 | -0.0181 | -0.0519 | -318.7867 | -0.8485 | -325.0394 | -0.8074 | -323.4393 | -0.9429 | -309.2414 | -1.0148 | -246.1548 | -0.8485 | -260.6048 | -0.8259 | 2688.2411 | 2916.9182 | 910.1413 | 248.4565 | -271.1302
2017-12-19 12:43 | 2889.1733 |  |  | -196.8662 | -100.3047 | -51.3233 | -80.0205 | -48.6364 | -64.3004 | -117.7419 | -77.781 |  |  | -233.9423 | -87.6543 | -71.9442 | -91.8721 | -18.2355 | -26.3053 | -74.7497 | -62.1282 | 59.4138 |  | 270.6852 | 64.578 | 104.6516 | 196.5947 | 571.4943 | 123.5597 | 31.2795 |  |  | 144.7396 | 140.0407 | 123.5472 | 215.8201 | 98.1401 | 99.4392 | 45.2814 | 72.1645 | 109.129 | 236.9978 | 648.0727 | 100.4035 | 57.6418 | 98.4363 | 109.4741 | 859.1895 |  |  |  |  | 99.3942 | 97.5592 | 205.1654 | 589.202 |  |  | 98.5651 | 93.6812 | 129.9879 | 268.46 | 80.5431 | 30.264 | 42.3099 | 67.5262 | 97.9488 |  |  |  | 704.4467 | 85.551 | 99.5371 | [5 empty] | 69.8063 | 100.3632 | 178.1804 | 554.9353 | 68.12 | 99.1948 | 99.4411 | 99.3914 | 47.7296 | 70.4181 | 28.816 | 31.5296 | 43.7101 | 67.6723 | 107.7914 |  | 100.6626 | 235.7701 | 680.9905 | 46.739 | 68.2929 | 102.5614 | 197.2387 | 654.6822 | [7 empty] | 65.1327 | 103.0256 | 123.0042 | 263.371 | 719.6866 | 884.9986 | 918.9642 | 553.2674 | 860.4245 | 721.7651 | 883.477 | 794.2233 | 799.5971 | 876.6672 | 874.8853 | 769.3561 | 752.3284 | 760.641 | 777.6951 | 748.4096 | 814.1811 | 880.2866 | 859.8114 |  |  | 65.6873 | 111.2137 | 354.7516 | 759.7582 | 95.0677 | 38.3241 | [7 empty] | 90.6989 | 55.427 | 82.8729 | 116.3457 | 270.2412 | 770.9795 | 99.2673 | 96.9897 | 107.5863 | 155.5942 | [5 empty] | 98.5518 | 97.6741 | 232.8249 | 696.1153 |  |  | 98.9332 | 71.7759 | 102.6617 | 243.2908 | 110.6757 | 32.9007 | 46.3562 | 73.704 | 109.8916 |  |  |  | 706.7624 | 96.6905 | 102.5282 | [5 empty] | 95.0255 | 114.6063 | 250.6924 | 665.3058 | 28.8136 | 33.5437 | 49.2738 | 73.8445 | 92.5496 | 95.1464 | 43.7418 | 61.5238 | 99.1007 | 98.6866 | 113.2963 |  | 104.9216 | 192.5379 | 692.2635 | 96.4705 | 101.7417 | 130.7278 | 314.5289 | 717.4309 | [7 empty] | 63.0401 | 93.46 | 110.3477 | 282.6998 |  | 923.0812 | 925.9322 | 920.7705 | 530.7222 | 874.0019 | 809.0729 | 887.4828 | 22.8564 | 29.1782 | 18.6534 | 21.2555 | 26.2849 | 79.9137 | 119.302 | 913.4203 | 879.6191 | 911.7132 | 44.5952 | 79.0582 | 185.5298 | 248.1691 | 249.1049 | 186.9365 | -0.004 | -0.067 | 0.0136 | 0.0671 | -0.0077 | 0.0032 | -0.0393 | -0.0155 | -0.0696 | -318.762 | -0.9614 | -324.8363 | -0.8485 | -323.3777 | -0.8485 | -309.3707 | -0.9614 | -246.1271 | -0.9429 | -260.4294 | -0.8608 | 2681.9571 | 2885.2634 | 909.8124 | 248.637 | -271.0493
2017-12-19 12:43 | 2890.1734 |  |  | -196.861 | -100.3015 | -51.5354 | -79.9285 | -48.6572 | -64.2138 | -117.6839 | -77.8021 |  |  | -233.9748 | -87.5308 | -71.9893 | -92.0314 | -18.2672 | -26.2015 | -74.6314 | -62.0891 | 63.8223 |  | 270.8165 | 64.6138 | 104.6647 | 196.6991 | 571.5259 | 123.574 | 31.3193 |  |  | 144.8097 | 140.0912 | 123.6197 | 215.8567 | 98.2059 | 99.4326 | 45.3043 | 72.2042 | 109.1465 | 237.0925 | 648.0478 | 100.4649 | 57.6636 | 98.4665 | 109.5649 | 859.0526 |  |  |  |  | 99.393 | 97.5635 | 205.264 | 589.1756 |  |  | 98.5752 | 93.6944 | 130.0415 | 268.6356 | 80.5586 | 30.3011 | 42.3407 | 67.591 | 97.9631 |  |  |  | 704.3847 | 85.596 | 99.5299 | [5 empty] | 69.8264 | 100.3772 | 178.2605 | 554.9191 | 68.1539 | 99.1656 | 99.4151 | 99.3886 | 47.6835 | 70.4501 | 28.8217 | 31.5518 | 43.7411 | 67.7053 | 107.8448 |  | 100.6819 | 235.8944 | 680.9371 | 46.7534 | 68.3468 | 102.5797 | 197.3245 | 654.5976 | [7 empty] | 65.1297 | 103.0151 | 123.0316 | 263.5075 | 719.6168 | 884.7039 | 918.629 | 553.3348 | 860.015 | 721.6456 | 883.1751 | 782.5237 | 801.9404 | 876.4408 | 874.6531 | 768.4782 | 768.0408 | 763.584 | 779.7501 | 763.0608 | 807.723 | 880.0352 | 859.5724 |  |  | 65.7121 | 111.2317 | 354.8217 | 759.6107 | 95.0889 | 38.3534 | [7 empty] | 90.7811 | 55.5081 | 82.8937 | 116.3749 | 270.3684 | 770.8534 | 99.2763 | 97.0034 | 107.5993 | 155.7492 | [5 empty] | 98.552 | 97.6829 | 232.9223 | 696.0745 |  |  | 98.9414 | 71.8069 | 102.6665 | 243.4167 | 110.7449 | 32.9112 | 46.3837 | 73.8037 | 109.8979 |  |  |  | 706.7093 | 96.6525 | 102.647 | [5 empty] | 95.0351 | 114.6212 | 250.8745 | 665.255 | 28.8866 | 33.5782 | 49.2958 | 73.8571 | 92.7334 | 95.1193 | 43.7558 | 61.5106 | 99.0778 | 98.7091 | 113.2899 |  | 104.9324 | 192.5715 | 692.2066 | 96.5043 | 101.7429 | 130.7586 | 314.6685 | 717.3756 | [7 empty] | 63.056 | 93.4715 | 110.4164 | 282.8539 |  | 922.7647 | 925.6773 | 920.4004 | 530.2638 | 873.6968 | 808.9563 | 887.2961 | 22.8651 | 29.1778 | 18.6525 | 21.2823 | 26.2798 | 80.193 | 119.3208 | 912.9472 | 879.3248 | 911.3245 | 44.5921 | 79.038 | 185.617 | 248.3222 | 249.2178 | 187.0586 | -0.0042 | -0.0674 | 0.0146 | 0.0679 | -0.008 | 0.0034 | -0.0581 | -0.0128 | -0.061 | -318.879 | -0.8628 | -324.8548 | -0.9224 | -323.2454 | -0.906 | -309.3768 | -0.8936 | -246.2502 | -0.8567 | -260.4632 | -0.9285 | 2679.7853 | 2843.851 | 909.4715 | 248.77 | -271.0119
2017-12-19 12:43 | 2891.1735 |  |  | -196.7612 | -100.2216 | -51.4847 | -79.9546 | -48.5932 | -64.25 | -117.7442 | -77.6991 |  |  | -233.8844 | -87.6276 | -71.9024 | -91.9193 | -18.2918 | -26.1929 | -74.4911 | -61.9294 | 63.8758 |  | 270.9398 | 64.6475 | 104.6757 | 196.804 | 571.5596 | 123.5692 | 31.3625 |  |  | 144.8579 | 140.117 | 123.6672 | 215.8803 | 98.2625 | 99.451 | 45.3404 | 72.2159 | 109.1596 | 237.1906 | 648.0205 | 100.6478 | 57.6967 | 98.4812 | 109.6423 | 858.9446 |  |  |  |  | 99.3995 | 97.5759 | 205.3809 | 589.15 |  |  | 98.5846 | 93.7226 | 130.1 | 268.8041 | 80.5941 | 30.3332 | 42.3642 | 67.6228 | 97.9825 |  |  |  | 704.3212 | 85.7112 | 99.561 | [5 empty] | 69.8202 | 100.3796 | 178.3323 | 554.884 | 68.126 | 99.1672 | 99.4352 | 99.4008 | 47.7185 | 70.4616 | 28.8428 | 31.5669 | 43.7622 | 67.7402 | 107.8907 |  | 100.6917 | 236.0351 | 680.8849 | 46.7795 | 68.367 | 102.5925 | 197.4384 | 654.5213 | [7 empty] | 65.1146 | 103.0041 | 123.0695 | 263.6409 | 719.5588 | 884.4192 | 918.3303 | 553.4002 | 859.6761 | 721.5606 | 882.8659 | 769.1667 | 802.1449 | 876.1919 | 874.418 | 769.0701 | 775.992 | 771.7692 | 780.6579 | 763.3125 | 807.882 | 879.7746 | 859.3356 |  |  | 65.7404 | 111.2596 | 354.8989 | 759.482 | 95.1549 | 38.3824 | [7 empty] | 90.8332 | 55.5399 | 82.9205 | 116.414 | 270.5083 | 770.7349 | 99.2651 | 97.0053 | 107.6201 | 155.8801 | [5 empty] | 98.5594 | 97.6942 | 233.0322 | 696.0184 |  |  | 98.9474 | 71.8359 | 102.6853 | 243.5471 | 110.8298 | 32.9682 | 46.4274 | 73.9115 | 109.9324 |  |  |  | 706.652 | 96.7961 | 102.7091 | [5 empty] | 95.0566 | 114.644 | 251.0055 | 665.1949 | 28.774 | 33.5644 | 49.245 | 73.8963 | 92.7147 | 95.2881 | 43.7814 | 61.5089 | 99.1189 | 98.7214 | 113.2651 |  | 104.8958 | 192.5933 | 692.1313 | 96.5289 | 101.7444 | 130.7969 | 314.8453 | 717.3272 | [7 empty] | 63.0582 | 93.4775 | 110.4856 | 283.0149 |  | 922.4531 | 925.3596 | 920.0412 | 529.7983 | 873.3733 | 808.7126 | 887.0473 | 22.8546 | 29.1747 | 18.6438 | 21.2901 | 26.275 | 80.4229 | 119.3343 | 912.5799 | 879.0918 | 910.996 | 44.5962 | 79.0937 | 185.7389 | 248.448 | 249.3553 | 187.082 | -0.0032 | -0.0673 | 0.0145 | 0.0673 | -0.0079 | 0.0033 | -0.0499 | -0.0133 | -0.0521 | -318.8051 | -0.8403 | -324.9594 | -0.8382 | -323.3716 | -0.9491 | -309.1922 | -0.9696 | -246.164 | -0.8485 | -260.5494 | -0.8505 | 2674.9609 | 2884.554 | 909.1589 | 248.9017 | -270.8555
2017-12-19 12:43 | 2892.1735 |  |  | -196.8649 | -100.1653 | -51.5695 | -79.7266 | -48.576 | -64.212 | -117.7215 | -77.649 |  |  | -233.8737 | -87.4922 | -71.7472 | -91.7845 | -18.1626 | -26.1879 | -74.3554 | -61.8566 | 62.2251 |  | 271.0736 | 64.6751 | 104.6852 | 196.9124 | 571.5881 | 123.5803 | 31.3345 |  |  | 144.9441 | 140.1665 | 123.7388 | 215.9032 | 98.3088 | 99.4725 | 45.3282 | 72.2441 | 109.1984 | 237.2921 | 647.9813 | 100.8061 | 57.7227 | 98.5124 | 109.6471 | 858.9017 |  |  |  |  | 99.4092 | 97.5851 | 205.4938 | 589.1002 |  |  | 98.5826 | 93.7425 | 130.1571 | 268.9711 | 80.6136 | 30.3288 | 42.3941 | 67.6525 | 97.9981 |  |  |  | 704.2618 | 85.7922 | 99.5885 | [5 empty] | 69.8754 | 100.3831 | 178.3909 | 554.8422 | 68.1069 | 99.1826 | 99.4851 | 99.3951 | 47.7753 | 70.4679 | 28.8559 | 31.5743 | 43.7772 | 67.7655 | 107.9314 |  | 100.6971 | 236.1649 | 680.8104 | 46.7335 | 68.3742 | 102.5945 | 197.5301 | 654.3986 | [7 empty] | 65.1473 | 103.0044 | 123.1038 | 263.7712 | 719.4849 | 884.137 | 918.0407 | 553.4702 | 859.4139 | 721.4816 | 882.5509 | 739.9917 | 802.3339 | 875.9378 | 874.1743 | 772.622 | 781.8972 | 775.3835 | 782.282 | 742.1225 | 814.3275 | 879.5305 | 859.1095 |  |  | 65.7902 | 111.3116 | 355.0175 | 759.391 | 95.1994 | 38.3916 | [7 empty] | 90.8583 | 55.4988 | 82.9272 | 116.4414 | 270.6234 | 770.604 | 99.2538 | 97.0019 | 107.649 | 156.0025 | [5 empty] | 98.5386 | 97.6674 | 233.1477 | 695.9748 |  |  | 98.9434 | 71.8693 | 102.7015 | 243.6808 | 110.9164 | 33.0074 | 46.4734 | 73.9628 | 110.0099 |  |  |  | 706.5798 | 96.7735 | 102.7562 | [5 empty] | 95.0644 | 114.6791 | 251.1364 | 665.129 | 28.7797 | 33.5895 | 49.2375 | 73.9128 | 92.7399 | 95.3575 | 43.8049 | 61.5167 | 99.1921 | 98.7176 | 113.3223 |  | 104.9069 | 192.7382 | 692.0174 | 96.5398 | 101.7526 | 130.8231 | 314.9936 | 717.2639 | [7 empty] | 63.0894 | 93.4914 | 110.5392 | 283.1711 |  | 922.1755 | 925.0554 | 919.6811 | 529.3303 | 873.0442 | 808.3749 | 886.7536 | 22.8605 | 29.1782 | 18.6495 | 21.2981 | 26.28 | 80.4687 | 119.3531 | 912.2468 | 878.8202 | 910.6774 | 44.6031 | 79.1668 | 185.8804 | 248.5688 | 249.4935 | 187.2345 | -0.0038 | -0.0675 | 0.0146 | 0.0675 | -0.008 | 0.0035 | -0.0593 | -0.0167 | -0.0627 | -318.7867 | -0.8936 | -324.8886 | -0.8403 | -323.3531 | -0.8875 | -309.2722 | -0.9593 | -246.1394 | -0.8916 | -260.4817 | -0.8649 | 2670.7018 | 2895.0336 | 908.8543 | 249.0312 | -270.5503
2017-12-19 12:43 | 2893.1736 |  |  | -196.9048 | -100.1318 | -51.7634 | -79.7938 | -48.6252 | -64.1309 | -117.6288 | -77.6491 |  |  | -233.877 | -87.5668 | -71.7577 | -91.7941 | -18.1662 | -26.107 | -74.3663 | -61.8537 | 59.6886 |  | 271.2098 | 64.6976 | 104.6925 | 197.0188 | 571.6122 | 123.6184 | 31.3209 |  |  | 145.0172 | 140.2042 | 123.8054 | 215.9242 | 98.3531 | 99.4376 | 45.3502 | 72.2354 | 109.2339 | 237.3982 | 647.9515 | 100.9039 | 57.7734 | 98.5605 | 109.6778 | 858.8329 |  |  |  |  | 99.4285 | 97.5942 | 205.6092 | 589.0643 |  |  | 98.5752 | 93.7566 | 130.212 | 269.1295 | 80.6086 | 30.3632 | 42.4123 | 67.6577 | 97.9947 |  |  |  | 704.2034 | 85.7944 | 99.5881 | [5 empty] | 69.9517 | 100.4083 | 178.4688 | 554.8083 | 68.1111 | 99.2004 | 99.4672 | 99.408 | 47.7934 | 70.4872 | 28.8349 | 31.5889 | 43.8089 | 67.7963 | 107.9732 |  | 100.7057 | 236.2783 | 680.6852 | 46.7146 | 68.4159 | 102.5966 | 197.6256 | 654.3013 | [7 empty] | 65.1352 | 102.9952 | 123.1191 | 263.8937 | 719.4085 | 883.869 | 917.7415 | 553.5451 | 859.2138 | 721.3655 | 882.2617 | 737.2817 | 801.6458 | 875.6878 | 873.93 | 775.8514 | 785.0804 | 774.5241 | 784.1016 | 741.7878 | 815.5377 | 879.3065 | 858.8881 |  |  | 65.8404 | 111.3656 | 355.1224 | 759.2656 | 95.1976 | 38.388 | [7 empty] | 90.8865 | 55.4776 | 82.9425 | 116.4645 | 270.7436 | 770.4686 | 99.2603 | 97.0231 | 107.6816 | 156.1293 | [5 empty] | 98.5469 | 97.6722 | 233.2643 | 695.9439 |  |  | 98.9252 | 71.9016 | 102.7129 | 243.8143 | 111.0142 | 33.0153 | 46.5109 | 73.9653 | 110.0716 |  |  |  | 706.5033 | 96.757 | 102.7733 | [5 empty] | 95.0507 | 114.6954 | 251.2599 | 665.0533 | 28.8294 | 33.6048 | 49.3385 | 73.9239 | 92.836 | 95.3509 | 43.7993 | 61.578 | 99.122 | 98.7052 | 113.3393 |  | 104.9694 | 192.9283 | 691.9026 | 96.5567 | 101.777 | 130.848 | 315.0666 | 717.1973 | [7 empty] | 63.1 | 93.5069 | 110.6019 | 283.3236 |  | 921.927 | 924.7848 | 919.3318 | 528.8173 | 872.6987 | 807.9793 | 886.4047 | 22.8735 | 29.21 | 18.6565 | 21.3253 | 26.2864 | 80.4377 | 119.3764 | 911.8722 | 878.5288 | 910.3082 | 44.6362 | 79.1395 | 185.9838 | 248.7802 | 249.6242 | 187.2921 | -0.0038 | -0.0669 | 0.015 | 0.0681 | -0.0079 | 0.0036 | -0.047 | -0.016 | -0.0714 | -318.7528 | -0.8731 | -324.8732 | -0.8772 | -323.3223 | -0.8977 | -309.2383 | -0.9511 | -246.1548 | -0.8711 | -260.4509 | -0.8834 | 2669.466 | 2872.7724 | 908.5454 | 249.2022 | -270.5861
2017-12-19 12:43 | 2894.1736 |  |  | -196.7357 | -100.1305 | -52.0223 | -79.6217 | -48.6312 | -64.1181 | -117.5405 | -77.5568 |  |  | -233.8413 | -87.4156 | -71.6535 | -91.7186 | -18.0119 | -26.186 | -74.2884 | -61.7561 | 64.0706 |  | 271.3282 | 64.7349 | 104.7056 | 197.1418 | 571.6515 | 123.6225 | 31.3686 |  |  | 145.0599 | 140.2124 | 123.8572 | 215.965 | 98.4263 | 99.4191 | 45.4029 | 72.2504 | 109.2728 | 237.5086 | 647.9292 | 101.017 | 57.83 | 98.5902 | 109.7682 | 858.6679 |  |  |  |  | 99.4309 | 97.6188 | 205.7213 | 589.0431 |  |  | 98.566 | 93.7619 | 130.264 | 269.2903 | 80.6246 | 30.4014 | 42.4045 | 67.6626 | 97.9815 |  |  |  | 704.1483 | 85.8083 | 99.5593 | [5 empty] | 69.9501 | 100.4239 | 178.5518 | 554.7754 | 68.1381 | 99.2051 | 99.4594 | 99.4098 | 47.7641 | 70.5136 | 28.8471 | 31.6051 | 43.8387 | 67.8306 | 108.0093 |  | 100.7219 | 236.4163 | 680.5983 | 46.7669 | 68.4904 | 102.6135 | 197.7159 | 654.2258 | [7 empty] | 65.1622 | 103.0077 | 123.1531 | 264.0265 | 719.3547 | 883.6105 | 917.5005 | 553.63 | 859.036 | 721.2335 | 881.9992 | 747.4143 | 800.8231 | 875.445 | 873.6805 | 775.9039 | 786.3784 | 768.9067 | 787.8002 | 758.6368 | 797.4439 | 879.091 | 858.6582 |  |  | 65.8737 | 111.4355 | 355.2258 | 759.1304 | 95.2014 | 38.3859 | [7 empty] | 90.9159 | 55.4828 | 82.9441 | 116.501 | 270.8707 | 770.3383 | 99.2683 | 97.0482 | 107.696 | 156.2542 | [5 empty] | 98.5452 | 97.7018 | 233.3673 | 695.8935 |  |  | 98.9325 | 71.9279 | 102.7233 | 243.9297 | 111.1163 | 33.0392 | 46.5283 | 74.0018 | 110.1099 |  |  |  | 706.4408 | 96.852 | 102.7946 | [5 empty] | 95.0397 | 114.7096 | 251.3975 | 664.9849 | 28.7976 | 33.6216 | 49.3521 | 73.9491 | 92.9089 | 95.3393 | 43.8008 | 61.6951 | 98.9563 | 98.657 | 113.263 |  | 105.0035 | 193.0405 | 691.835 | 96.5986 | 101.7929 | 130.886 | 315.1965 | 717.1407 | [7 empty] | 63.1338 | 93.5033 | 110.6581 | 283.4746 |  | 921.6732 | 924.4627 | 919.0314 | 528.2926 | 872.356 | 807.533 | 886.0012 | 22.873 | 29.2433 | 18.6569 | 21.3498 | 26.2871 | 80.3953 | 119.397 | 911.5999 | 878.2827 | 910.0263 | 44.6504 | 79.2033 | 186.0826 | 248.8653 | 249.8019 | 187.448 | -0.0044 | -0.0671 | 0.0146 | 0.0676 | -0.0071 | 0.0037 | -0.0594 | -0.0036 | -0.0619 | -318.7867 | -0.8834 | -324.8455 | -0.869 | -323.307 | -0.8977 | -309.2291 | -0.947 | -246.124 | -0.8834 | -260.4509 | -0.8834 | 2666.4058 | 2827.6354 | 908.2734 | 249.3336 | -270.3957
2017-12-19 12:43 | 2895.1737 |  |  | -196.7226 | -100.1025 | -52.0929 | -79.4489 | -48.5606 | -64.1365 | -117.5719 | -77.5168 |  |  | -233.8789 | -87.3772 | -71.7693 | -91.589 | -18.0009 | -26.1113 | -74.2593 | -61.72 | 60.7027 |  | 271.4421 | 64.7732 | 104.7188 | 197.2522 | 571.6873 | 123.65 | 31.43 |  |  | 145.1249 | 140.2534 | 123.9374 | 216.0056 | 98.5001 | 99.4961 | 45.4198 | 72.3013 | 109.3185 | 237.6191 | 647.896 | 100.9881 | 57.8452 | 98.5958 | 109.872 | 858.5287 |  |  |  |  | 99.4356 | 97.6342 | 205.8275 | 589.0154 |  |  | 98.5753 | 93.7787 | 130.3227 | 269.4658 | 80.646 | 30.3967 | 42.4126 | 67.6943 | 98.0158 |  |  |  | 704.0958 | 85.8756 | 99.5723 | [5 empty] | 69.9098 | 100.4289 | 178.6175 | 554.7557 | 68.2031 | 99.1889 | 99.4834 | 99.4071 | 47.7814 | 70.5417 | 28.8865 | 31.6089 | 43.8534 | 67.8599 | 108.0563 |  | 100.7297 | 236.5501 | 680.5694 | 46.8246 | 68.4909 | 102.6106 | 197.7712 | 654.1451 | [7 empty] | 65.2417 | 103.0135 | 123.2009 | 264.1753 | 719.2859 | 883.3685 | 917.268 | 553.7242 | 858.8479 | 721.1453 | 881.8326 | 743.0845 | 800.4578 | 875.2178 | 873.4283 | 775.7555 | 787.1134 | 766.7536 | 787.5163 | 764.5812 | 779.9762 | 878.8709 | 858.4202 |  |  | 65.9285 | 111.4921 | 355.3401 | 759.0092 | 95.244 | 38.383 | [7 empty] | 90.9341 | 55.5007 | 82.9582 | 116.5247 | 270.9853 | 770.1868 | 99.2771 | 97.072 | 107.7138 | 156.373 | [5 empty] | 98.5504 | 97.7197 | 233.4654 | 695.8394 |  |  | 98.943 | 71.9653 | 102.7309 | 244.0326 | 111.1912 | 33.044 | 46.5377 | 74.077 | 110.1373 |  |  |  | 706.3762 | 96.9046 | 102.8782 | [5 empty] | 95.0453 | 114.7305 | 251.5423 | 664.9143 | 28.8267 | 33.6484 | 49.3737 | 73.9648 | 92.9176 | 95.3983 | 43.8232 | 61.738 | 98.907 | 98.6879 | 113.2817 |  | 105.0161 | 193.1563 | 691.7219 | 96.6215 | 101.8006 | 130.918 | 315.3819 | 717.0778 | [7 empty] | 63.1716 | 93.5051 | 110.7238 | 283.6502 |  | 921.4037 | 924.1683 | 918.7246 | 527.7895 | 872.0168 | 807.0512 | 885.5713 | 22.872 | 29.2701 | 18.6548 | 21.3722 | 26.2888 | 80.369 | 119.4212 | 911.3236 | 878.0122 | 909.7308 | 44.6566 | 79.2537 | 186.1963 | 249.0378 | 249.9283 | 187.4632 | -0.004 | -0.0674 | 0.0142 | 0.0676 | -0.008 | 0.0038 | -0.0324 | -0.0156 | -0.0581 | -318.8697 | -0.8587 | -324.8548 | -0.8772 | -323.3039 | -0.9203 | -309.2168 | -0.9306 | -246.164 | -0.8526 | -260.4817 | -0.8916 | 2663.6192 | 2854.5862 | 908 | 249.483 | -270.2859
2017-12-19 12:43 | 2896.1738 |  |  | -196.564 | -100.0711 | -52.0251 | -79.2699 | -48.5515 | -64.0263 | -117.4626 | -77.4482 |  |  | -233.8127 | -87.4 | -71.7884 | -91.6352 | -17.9865 | -26.1098 | -74.2625 | -61.6738 | 64.3354 |  | 271.5676 | 64.7911 | 104.7243 | 197.3495 | 571.7124 | 123.7047 | 31.4053 |  |  | 145.1994 | 140.3043 | 124.0178 | 216.044 | 98.5653 | 99.4953 | 45.4205 | 72.3401 | 109.3483 | 237.7237 | 647.8618 | 100.8728 | 57.8723 | 98.6165 | 109.8948 | 858.3713 |  |  |  |  | 99.4215 | 97.6422 | 205.9201 | 588.9836 |  |  | 98.5814 | 93.8051 | 130.3821 | 269.6177 | 80.6569 | 30.4375 | 42.4036 | 67.7028 | 98.0305 |  |  |  | 704.0368 | 85.9353 | 99.6091 | [5 empty] | 69.9675 | 100.4437 | 178.6904 | 554.7121 | 68.2036 | 99.1983 | 99.4763 | 99.4208 | 47.8778 | 70.5797 | 28.9031 | 31.6148 | 43.8784 | 67.8962 | 108.1121 |  | 100.7377 | 236.6853 | 680.4877 | 46.8556 | 68.4811 | 102.6085 | 197.8661 | 654.0615 | [7 empty] | 65.249 | 102.9875 | 123.2339 | 264.3074 | 719.1947 | 883.1317 | 917.0428 | 553.8178 | 858.6509 | 721.1039 | 881.6968 | 742.0824 | 800.3797 | 875.0124 | 873.194 | 774.8432 | 786.5988 | 765.9381 | 780.7051 | 752.6853 | 775.8061 | 878.6518 | 858.1925 |  |  | 65.9526 | 111.5279 | 355.4307 | 758.8756 | 95.2382 | 38.3935 | [7 empty] | 90.9523 | 55.5427 | 82.9908 | 116.5563 | 271.1035 | 770.0321 | 99.2707 | 97.0907 | 107.7325 | 156.4877 | [5 empty] | 98.558 | 97.7242 | 233.5728 | 695.8024 |  |  | 98.9473 | 72.01 | 102.7468 | 244.1617 | 111.2448 | 33.0603 | 46.5523 | 74.0858 | 110.1837 |  |  |  | 706.342 | 97.0104 | 102.9315 | [5 empty] | 95.0401 | 114.759 | 251.6613 | 664.8311 | 28.8162 | 33.6408 | 49.4315 | 73.9959 | 92.889 | 95.509 | 43.847 | 61.6649 | 99.0538 | 98.7092 | 113.3545 |  | 105.0375 | 193.2832 | 691.5819 | 96.6364 | 101.8329 | 130.9546 | 315.5284 | 717.0213 | [7 empty] | 63.1943 | 93.5281 | 110.7567 | 283.8192 |  | 921.1196 | 923.8629 | 918.3749 | 527.2869 | 871.6632 | 806.5678 | 885.1202 | 22.8734 | 29.2973 | 18.6536 | 21.3937 | 26.2934 | 80.353 | 119.4386 | 911.006 | 877.7527 | 909.3951 | 44.734 | 79.282 | 186.3601 | 249.1849 | 250.1161 | 187.6558 | -0.0034 | -0.0676 | 0.0144 | 0.0679 | -0.0078 | 0.0031 | -0.0414 | -0.0162 | -0.0706 | -318.7528 | -0.8649 | -324.9194 | -0.83 | -323.39 | -0.9121 | -309.1214 | -1.0045 | -246.084 | -0.8608 | -260.5124 | -0.8444 | 2662.7991 | 2869.0787 | 907.7107 | 249.6505 | -270.1338
2017-12-19 12:43 | 2897.1738 |  |  | -196.5307 | -100.148 | -51.9764 | -79.1393 | -48.5395 | -64.0196 | -117.5233 | -77.3745 |  |  | -233.8126 | -87.2358 | -71.6184 | -91.5931 | -17.9545 | -26.0683 | -74.2038 | -61.7121 | 61.9965 |  | 271.7151 | 64.8191 | 104.7229 | 197.4546 | 571.7385 | 123.7059 | 31.3752 |  |  | 145.2612 | 140.3373 | 124.0916 | 216.0782 | 98.6321 | 99.448 | 45.4222 | 72.3797 | 109.3602 | 237.8195 | 647.8315 | 100.7822 | 57.9011 | 98.6455 | 109.9037 | 858.1187 |  |  |  |  | 99.43 | 97.6501 | 206.019 | 588.9324 |  |  | 98.5666 | 93.8124 | 130.4274 | 269.7669 | 80.7209 | 30.4224 | 42.4367 | 67.7398 | 98.0136 |  |  |  | 703.9768 | 86.0294 | 99.5889 | [5 empty] | 70.0908 | 100.4462 | 178.7616 | 554.6513 | 68.1613 | 99.2281 | 99.4529 | 99.4269 | 47.9252 | 70.6204 | 28.9096 | 31.6196 | 43.8982 | 67.9284 | 108.1557 |  | 100.7509 | 236.8005 | 680.3921 | 46.8731 | 68.5207 | 102.6232 | 197.9521 | 653.9623 | [7 empty] | 65.2485 | 103.0121 | 123.2997 | 264.4158 | 719.0917 | 882.888 | 916.8379 | 553.9065 | 858.4425 | 721.0811 | 881.5257 | 743.681 | 799.5468 | 874.8043 | 872.9581 | 773.3502 | 784.6422 | 765.2883 | 773.6437 | 741.2123 | 770.7231 | 878.4322 | 857.9697 |  |  | 65.9741 | 111.5729 | 355.5281 | 758.7279 | 95.2452 | 38.443 | [7 empty] | 91.0207 | 55.535 | 82.9929 | 116.5851 | 271.2265 | 769.8586 | 99.2444 | 97.1079 | 107.7487 | 156.6519 | [5 empty] | 98.5527 | 97.725 | 233.6729 | 695.7647 |  |  | 98.9413 | 72.0322 | 102.7517 | 244.2906 | 111.3098 | 33.0756 | 46.5772 | 74.0876 | 110.2144 |  |  |  | 706.3208 | 96.9768 | 102.9666 | [5 empty] | 95.027 | 114.8064 | 251.7825 | 664.767 | 28.865 | 33.6537 | 49.4309 | 74.02 | 92.912 | 95.5198 | 43.8787 | 61.6949 | 98.973 | 98.7174 | 113.2856 |  | 105.0053 | 193.3624 | 691.4921 | 96.6579 | 101.8305 | 130.9957 | 315.6391 | 716.9754 | [7 empty] | 63.2374 | 93.5367 | 110.7775 | 283.9715 |  | 920.8314 | 923.5532 | 918.039 | 526.8038 | 871.333 | 806.0823 | 884.6424 | 22.8802 | 29.3261 | 18.6538 | 21.3933 | 26.2982 | 80.3925 | 119.4559 | 910.7527 | 877.5238 | 909.1412 | 44.8037 | 79.3021 | 186.4536 | 249.3422 | 250.2157 | 187.778 | -0.004 | -0.0678 | 0.0147 | 0.0683 | -0.008 | 0.0035 | -0.0489 | -0.0135 | -0.0778 | -318.722 | -0.9327 | -324.8117 | -0.8628 | -323.3377 | -0.8382 | -309.2353 | -0.9409 | -246.0471 | -0.9101 | -260.4448 | -0.8731 | 2659.2626 | 2876.4116 | 907.4459 | 249.779 | -269.9654
2017-12-19 12:43 | 2898.1739 |  |  | -196.5487 | -100.2304 | -51.8271 | -78.8758 | -48.4245 | -64.067 | -117.4949 | -77.2864 |  |  | -233.7104 | -87.1792 | -71.461 | -91.5339 | -17.9952 | -25.9788 | -74.0811 | -61.6027 | 59.5285 |  | 271.8576 | 64.8535 | 104.7319 | 197.5624 | 571.7727 | 123.7095 | 31.3999 |  |  | 145.3144 | 140.3676 | 124.1628 | 216.1128 | 98.6944 | 99.4583 | 45.4676 | 72.3803 | 109.3854 | 237.9217 | 647.8063 | 100.8691 | 57.9259 | 98.6722 | 109.9742 | 857.9076 |  |  |  |  | 99.464 | 97.6568 | 206.1478 | 588.8976 |  |  | 98.6147 | 93.8168 | 130.4768 | 269.9286 | 80.7736 | 30.3903 | 42.5112 | 67.7798 | 98.032 |  |  |  | 703.9158 | 86.1074 | 99.5505 | [5 empty] | 70.156 | 100.4598 | 178.8387 | 554.5942 | 68.1849 | 99.2143 | 99.4448 | 99.4075 | 47.8729 | 70.6678 | 28.8984 | 31.623 | 43.9176 | 67.9583 | 108.1966 |  | 100.7512 | 236.888 | 680.332 | 46.9387 | 68.5933 | 102.6555 | 198.0498 | 653.8925 | [7 empty] | 65.2418 | 103.0604 | 123.3774 | 264.5217 | 718.9934 | 882.6549 | 916.6439 | 553.9963 | 858.219 | 721.0749 | 881.3464 | 756.6225 | 798.3086 | 874.5792 | 872.7236 | 766.2824 | 783.9152 | 771.4373 | 771.0968 | 722.8668 | 779.7819 | 878.2044 | 857.7515 |  |  | 66.0096 | 111.6133 | 355.6277 | 758.6036 | 95.2773 | 38.4708 | [7 empty] | 91.0422 | 55.5463 | 83.0228 | 116.6137 | 271.3499 | 769.6846 | 99.22 | 97.122 | 107.7731 | 156.8129 | [5 empty] | 98.5633 | 97.7328 | 233.7709 | 695.7178 |  |  | 98.918 | 72.0552 | 102.757 | 244.4081 | 111.3999 | 33.0805 | 46.6119 | 74.1482 | 110.2375 |  |  |  | 706.269 | 96.9139 | 103.0302 | [5 empty] | 95.0162 | 114.8311 | 251.948 | 664.7097 | 28.853 | 33.6864 | 49.4218 | 74.0534 | 93.0328 | 95.5434 | 43.8899 | 61.7621 | 98.9334 | 98.7063 | 113.2917 |  | 104.9693 | 193.4423 | 691.4329 | 96.695 | 101.7952 | 131.0309 | 315.7896 | 716.9183 | [7 empty] | 63.2392 | 93.5433 | 110.8032 | 284.1239 |  | 920.5223 | 923.261 | 917.7485 | 526.3358 | 871.054 | 805.5716 | 884.1822 | 22.8852 | 29.3564 | 18.6554 | 21.398 | 26.3051 | 80.6371 | 119.4702 | 910.4982 | 877.261 | 908.8792 | 44.8811 | 79.334 | 186.5728 | 249.5166 | 250.4309 | 187.8742 | -0.0041 | -0.0673 | 0.0145 | 0.068 | -0.0078 | 0.0028 | -0.0468 | -0.0131 | -0.0388 | -318.8574 | -0.8793 | -324.7963 | -0.9265 | -323.2146 | -0.9162 | -309.1891 | -0.8957 | -246.1825 | -0.8649 | -260.4078 | -0.9306 | 2659.1643 | 2856.4136 | 907.1836 | 249.9737 | -269.6677
2017-12-19 12:43 | 2899.1739 |  |  | -196.4679 | -100.1838 | -51.7848 | -78.8246 | -48.4494 | -63.9007 | -117.4016 | -77.2635 |  |  | -233.5558 | -87.1416 | -71.6386 | -91.3627 | -17.9602 | -25.983 | -73.9388 | -61.4945 | 60.9954 |  | 271.9892 | 64.8833 | 104.7597 | 197.6686 | 571.8006 | 123.7449 | 31.4332 |  |  | 145.3787 | 140.4081 | 124.2404 | 216.1538 | 98.7563 | 99.4764 | 45.5177 | 72.3856 | 109.4152 | 238.0341 | 647.7876 | 100.9536 | 57.9743 | 98.6804 | 110.0558 | 857.6377 |  |  |  |  | 99.4602 | 97.6674 | 206.2652 | 588.8701 |  |  | 98.6374 | 93.8327 | 130.537 | 270.0876 | 80.78 | 30.4213 | 42.5264 | 67.7631 | 98.0718 |  |  |  | 703.8504 | 86.1537 | 99.5495 | [5 empty] | 70.1951 | 100.4797 | 178.9305 | 554.5218 | 68.2257 | 99.1984 | 99.4393 | 99.4093 | 47.8574 | 70.6928 | 28.8978 | 31.6325 | 43.9321 | 67.9878 | 108.2388 |  | 100.7643 | 237.0052 | 680.2605 | 46.9649 | 68.6067 | 102.6578 | 198.1025 | 653.7949 | [7 empty] | 65.2256 | 103.0512 | 123.4053 | 264.641 | 718.922 | 882.4184 | 916.4343 | 554.0936 | 857.9793 | 721.0164 | 881.0708 | 778.8296 | 794.8611 | 874.3494 | 872.501 | 761.093 | 784.0388 | 776.0095 | 775.4688 | 713.846 | 796.1076 | 877.97 | 857.5345 |  |  | 66.0566 | 111.6527 | 355.7078 | 758.4652 | 95.2916 | 38.4812 | [7 empty] | 91.0391 | 55.5868 | 83.0608 | 116.6454 | 271.4774 | 769.5178 | 99.2059 | 97.1161 | 107.7876 | 156.9202 | [5 empty] | 98.5639 | 97.7363 | 233.8752 | 695.6675 |  |  | 98.9129 | 72.0902 | 102.7775 | 244.5373 | 111.4988 | 33.1052 | 46.6474 | 74.1992 | 110.2748 |  |  |  | 706.2088 | 96.9109 | 103.036 | [5 empty] | 95.0226 | 114.8621 | 252.0708 | 664.642 | 28.8882 | 33.6922 | 49.4354 | 74.085 | 93.1122 | 95.5855 | 43.8975 | 61.7619 | 99.0047 | 98.6896 | 113.33 |  | 105.0416 | 193.6236 | 691.2874 | 96.7276 | 101.7733 | 131.057 | 315.9591 | 716.8498 | [7 empty] | 63.2243 | 93.5473 | 110.8174 | 284.2717 |  | 920.1865 | 922.9757 | 917.4649 | 525.8597 | 870.8144 | 805.0481 | 883.755 | 22.891 | 29.3714 | 18.6558 | 21.4125 | 26.3072 | 80.8597 | 119.4761 | 910.1728 | 876.9774 | 908.6136 | 44.9565 | 79.3751 | 186.6922 | 249.5966 | 250.6094 | 187.9759 | -0.004 | -0.0678 | 0.0146 | 0.0676 | -0.0081 | 0.0035 | -0.0532 | -0.0158 | -0.0751 | -318.762 | -0.8362 | -324.9194 | -0.8259 | -323.3346 | -0.9573 | -309.0445 | -0.9901 | -246.0871 | -0.8382 | -260.5678 | -0.8382 | 2655.4759 | 2868.4914 | 906.9054 | 250.103 | -269.4699
2017-12-19 12:43 | 2900.174 |  |  | -196.4116 | -100.2119 | -51.8539 | -78.8446 | -48.4402 | -63.8689 | -117.3187 | -77.1739 |  |  | -233.4954 | -87.2353 | -71.6458 | -91.2088 | -17.9158 | -25.9564 | -73.9093 | -61.5222 | 60.2451 |  | 272.1135 | 64.9082 | 104.7691 | 197.7712 | 571.8246 | 123.7823 | 31.4515 |  |  | 145.4084 | 140.4243 | 124.2963 | 216.191 | 98.8241 | 99.4706 | 45.5024 | 72.4445 | 109.4528 | 238.1431 | 647.7529 | 100.8836 | 58.0034 | 98.6966 | 110.1073 | 857.3169 |  |  |  |  | 99.4556 | 97.6801 | 206.3794 | 588.8313 |  |  | 98.6003 | 93.8453 | 130.5917 | 270.2472 | 80.7807 | 30.4318 | 42.5232 | 67.783 | 98.0882 |  |  |  | 703.7874 | 86.2016 | 99.5582 | [5 empty] | 70.2331 | 100.4754 | 179.0183 | 554.4808 | 68.2377 | 99.2152 | 99.4453 | 99.4095 | 47.8401 | 70.722 | 28.9161 | 31.6479 | 43.9517 | 68.016 | 108.2761 |  | 100.7769 | 237.1399 | 680.1948 | 46.9863 | 68.6386 | 102.6802 | 198.1541 | 653.6908 | [7 empty] | 65.2517 | 103.0444 | 123.4386 | 264.7746 | 718.8666 | 882.19 | 916.2228 | 554.2125 | 857.7547 | 720.9061 | 880.7181 | 790.6259 | 790.2035 | 874.097 | 872.2627 | 755.3172 | 784.0672 | 776.2011 | 780.1629 | 729.6292 | 804.0433 | 877.712 | 857.2964 |  |  | 66.1134 | 111.7013 | 355.8141 | 758.334 | 95.3191 | 38.4879 | [7 empty] | 91.0981 | 55.6222 | 83.0641 | 116.6612 | 271.5981 | 769.3297 | 99.2191 | 97.1138 | 107.8087 | 157.0268 | [5 empty] | 98.5302 | 97.7406 | 233.9772 | 695.6171 |  |  | 98.9276 | 72.1187 | 102.7917 | 244.6647 | 111.5693 | 33.1303 | 46.6866 | 74.2437 | 110.3155 |  |  |  | 706.1423 | 96.9452 | 103.0648 | [5 empty] | 95.0416 | 114.8903 | 252.1934 | 664.5869 | 28.9249 | 33.7052 | 49.4708 | 74.0825 | 93.1484 | 95.638 | 43.9133 | 61.7687 | 98.981 | 98.707 | 113.3476 |  | 105.0658 | 193.7614 | 691.173 | 96.7557 | 101.7824 | 131.0708 | 316.0702 | 716.7772 | [7 empty] | 63.2169 | 93.5562 | 110.824 | 284.4262 |  | 919.8324 | 922.7114 | 917.1729 | 525.3875 | 870.5954 | 804.54 | 883.3309 | 22.9037 | 29.3752 | 18.6532 | 21.4004 | 26.3177 | 80.9808 | 119.4886 | 909.915 | 876.7593 | 908.3767 | 44.9992 | 79.4148 | 186.7498 | 249.8353 | 250.7094 | 188.0971 | -0.0038 | -0.0676 | 0.0149 | 0.0678 | -0.0078 | 0.0033 | -0.0698 | -0.0146 | -0.0704 | -318.6851 | -0.9265 | -324.8209 | -0.8279 | -323.387 | -0.8546 | -309.1276 | -0.9717 | -246.0163 | -0.9265 | -260.4386 | -0.8505 | 2654.929 | 2897.7558 | 906.6476 | 250.2723 | -269.408
2017-12-19 12:43 | 2901.1741 |  |  | -196.3434 | -100.1316 | -51.8449 | -78.6973 | -48.471 | -63.8536 | -117.3239 | -77.0828 |  |  | -233.5213 | -87.1864 | -71.4834 | -90.9956 | -17.8604 | -25.9312 | -73.8463 | -61.5026 | 61.0486 |  | 272.2022 | 64.9353 | 104.7707 | 197.8764 | 571.8556 | 123.8086 | 31.4418 |  |  | 145.3913 | 140.3972 | 124.3093 | 216.234 | 98.9142 | 99.4341 | 45.4862 | 72.5061 | 109.4799 | 238.2427 | 647.7122 | 100.8372 | 58.0182 | 98.7398 | 110.1374 | 857.0471 |  |  |  |  | 99.4678 | 97.6853 | 206.5048 | 588.8113 |  |  | 98.5894 | 93.8753 | 130.6526 | 270.4019 | 80.7844 | 30.3996 | 42.5512 | 67.8301 | 98.076 |  |  |  | 703.7249 | 86.1982 | 99.5775 | [5 empty] | 70.2683 | 100.4938 | 179.1073 | 554.4572 | 68.22 | 99.2164 | 99.479 | 99.4085 | 47.8835 | 70.7745 | 28.9291 | 31.6792 | 43.9813 | 68.051 | 108.323 |  | 100.7839 | 237.2553 | 680.1341 | 47.0052 | 68.6858 | 102.7099 | 198.2317 | 653.6191 | [7 empty] | 65.2604 | 103.0438 | 123.4741 | 264.9023 | 718.7895 | 881.9619 | 915.9698 | 554.3578 | 857.5463 | 720.7593 | 880.2932 | 797.9481 | 789.8669 | 873.8312 | 872.0189 | 750.7428 | 784.6444 | 770.2253 | 781.3582 | 740.1712 | 806.3866 | 877.4514 | 857.0469 |  |  | 66.1528 | 111.7377 | 355.932 | 758.2096 | 95.3629 | 38.4847 | [7 empty] | 91.1359 | 55.621 | 83.0586 | 116.6764 | 271.7116 | 769.1371 | 99.2189 | 97.1313 | 107.827 | 157.1347 | [5 empty] | 98.5487 | 97.7458 | 234.0767 | 695.5652 |  |  | 98.9271 | 72.1431 | 102.7924 | 244.7924 | 111.6472 | 33.1541 | 46.7296 | 74.3027 | 110.3446 |  |  |  | 706.0717 | 96.9886 | 103.1483 | [5 empty] | 95.0496 | 114.9093 | 252.3596 | 664.5266 | 28.8557 | 33.7169 | 49.5225 | 74.0855 | 93.1519 | 95.7318 | 43.9157 | 61.8061 | 98.9384 | 98.6894 | 113.3893 |  | 105.0304 | 193.8127 | 691.1155 | 96.7559 | 101.7828 | 131.0906 | 316.2209 | 716.703 | [7 empty] | 63.2276 | 93.5845 | 110.844 | 284.5846 |  | 919.4495 | 922.5233 | 916.9205 | 524.9124 | 870.3559 | 804.0622 | 882.9497 | 22.9093 | 29.3796 | 18.6535 | 21.3933 | 26.3168 | 81.178 | 119.5057 | 909.6654 | 876.519 | 908.169 | 45.0425 | 79.4418 | 186.8347 | 249.9311 | 250.7878 | 188.1817 | -0.0036 | -0.0679 | 0.0146 | 0.0677 | -0.0077 | 0.0034 | -0.0419 | -0.0116 | -0.0764 | -318.7805 | -0.8875 | -324.7471 | -0.9265 | -323.1869 | -0.9019 | -309.1522 | -0.8977 | -246.1271 | -0.8834 | -260.374 | -0.9306 | 2654.3343 | 2811.466 | 906.3973 | 250.3594 | -269.1588
2017-12-19 12:44 | 2902.1741 |  |  | -196.3103 | -100.0104 | -51.7128 | -78.6689 | -48.4075 | -63.8078 | -117.1906 | -76.9871 |  |  | -233.4954 | -87.1689 | -71.12 | -90.9758 | -17.8109 | -25.8786 | -73.7591 | -61.359 | 58.6081 |  | 272.2597 | 64.9696 | 104.7841 | 197.9889 | 571.8868 | 123.8127 | 31.4643 |  |  | 145.385 | 140.3981 | 124.3387 | 216.2842 | 99.0053 | 99.4303 | 45.518 | 72.5119 | 109.5033 | 238.3445 | 647.6918 | 100.8181 | 58.0552 | 98.7647 | 110.2055 | 856.7604 |  |  |  |  | 99.4721 | 97.6915 | 206.6161 | 588.8017 |  |  | 98.581 | 93.902 | 130.7106 | 270.5535 | 80.821 | 30.4303 | 42.5688 | 67.8541 | 98.0833 |  |  |  | 703.6677 | 86.2658 | 99.5933 | [5 empty] | 70.2995 | 100.5026 | 179.1903 | 554.4224 | 68.1899 | 99.2205 | 99.4951 | 99.4179 | 47.9886 | 70.8403 | 28.9404 | 31.6874 | 44.0012 | 68.0825 | 108.372 |  | 100.784 | 237.3801 | 680.0619 | 47.008 | 68.7037 | 102.7127 | 198.3042 | 653.5414 | [7 empty] | 65.2718 | 103.0342 | 123.4994 | 265.0249 | 718.7051 | 881.72 | 915.681 | 554.5056 | 857.3516 | 720.5843 | 879.8038 | 804.7083 | 790.1358 | 873.5716 | 871.7813 | 754.2946 | 777.2598 | 756.8367 | 781.9625 | 755.8413 | 803.2921 | 877.2113 | 856.8071 |  |  | 66.19 | 111.7819 | 356.0049 | 758.032 | 95.4083 | 38.4942 | [7 empty] | 91.1652 | 55.6758 | 83.1197 | 116.7101 | 271.8344 | 768.9611 | 99.2034 | 97.1265 | 107.829 | 157.2858 | [5 empty] | 98.5991 | 97.7409 | 234.1827 | 695.5037 |  |  | 98.9141 | 72.1803 | 102.7968 | 244.9237 | 111.7526 | 33.1937 | 46.7873 | 74.3867 | 110.3879 |  |  |  | 706.0045 | 97.0833 | 103.2006 | [5 empty] | 95.0626 | 114.9412 | 252.4777 | 664.4753 | 28.7851 | 33.7091 | 49.5056 | 74.1242 | 93.0989 | 95.864 | 43.9358 | 61.7844 | 99.0206 | 98.6723 | 113.453 |  | 105.0016 | 193.8638 | 691.0436 | 96.7599 | 101.7574 | 131.1505 | 316.4638 | 716.6411 | [7 empty] | 63.2226 | 93.6008 | 110.8942 | 284.7366 |  | 919.0467 | 922.3414 | 916.672 | 524.453 | 870.0807 | 803.637 | 882.6309 | 22.9131 | 29.3901 | 18.6511 | 21.3965 | 26.3136 | 81.3891 | 119.5218 | 909.383 | 876.2418 | 907.9264 | 45.1004 | 79.4744 | 186.949 | 250.0719 | 250.9753 | 188.2672 | -0.0038 | -0.0675 | 0.0147 | 0.0677 | -0.0082 | 0.0039 | -0.0564 | -0.012 | -0.0677 | -318.7867 | -0.8362 | -324.9009 | -0.8485 | -323.2946 | -0.9511 | -309.0168 | -0.9511 | -246.1056 | -0.8423 | -260.5401 | -0.8608 | 2654.864 | 2834.0886 | 906.1265 | 250.5236 | -268.7817
2017-12-19 12:44 | 2903.1742 |  |  | -196.4668 | -99.9179 | -51.4094 | -78.6847 | -48.4395 | -63.7417 | -117.1186 | -76.9416 |  |  | -233.5768 | -87.2146 | -70.9301 | -91.0117 | -17.8304 | -25.8634 | -73.7372 | -61.3064 | 65.5364 |  | 272.3449 | 64.9949 | 104.7949 | 198.0981 | 571.9228 | 123.8431 | 31.492 |  |  | 145.3843 | 140.4175 | 124.3699 | 216.3278 | 99.0889 | 99.4474 | 45.5619 | 72.4912 | 109.5322 | 238.4477 | 647.6692 | 100.7923 | 58.0915 | 98.7854 | 110.2717 | 856.4244 |  |  |  |  | 99.462 | 97.7032 | 206.7185 | 588.7784 |  |  | 98.5673 | 93.8982 | 130.7519 | 270.7016 | 80.8192 | 30.4738 | 42.569 | 67.8888 | 98.0964 |  |  |  | 703.6129 | 86.3381 | 99.565 | [5 empty] | 70.3505 | 100.495 | 179.2632 | 554.4104 | 68.1928 | 99.2404 | 99.4889 | 99.4157 | 47.9971 | 70.9161 | 28.9426 | 31.6913 | 44.0214 | 68.1135 | 108.4102 |  | 100.785 | 237.4967 | 679.9823 | 47.0128 | 68.7284 | 102.718 | 198.3709 | 653.4572 | [7 empty] | 65.2574 | 103.0366 | 123.5421 | 265.1464 | 718.6261 | 881.4827 | 915.362 | 554.6441 | 857.2105 | 720.349 | 879.2432 | 803.2779 | 791.7578 | 873.3387 | 871.5455 | 760.9197 | 752.5375 | 748.5438 | 779.9474 | 771.3425 | 793.9861 | 876.9866 | 856.5767 |  |  | 66.2253 | 111.8147 | 356.0965 | 757.8927 | 95.3496 | 38.4876 | [7 empty] | 91.2285 | 55.7044 | 83.1188 | 116.7522 | 271.9611 | 768.7954 | 99.221 | 97.1244 | 107.8438 | 157.4102 | [5 empty] | 98.5595 | 97.7396 | 234.2761 | 695.4399 |  |  | 98.9064 | 72.2191 | 102.8013 | 245.0526 | 111.8454 | 33.2184 | 46.8418 | 74.4806 | 110.4482 |  |  |  | 705.9278 | 97.0483 | 103.2667 | [5 empty] | 95.0744 | 114.9635 | 252.5986 | 664.4204 | 28.7882 | 33.7352 | 49.4229 | 74.1654 | 93.2066 | 95.8752 | 43.9678 | 61.6543 | 99.1676 | 98.7129 | 113.4988 |  | 105.0128 | 193.9463 | 690.9805 | 96.7788 | 101.767 | 131.2215 | 316.6649 | 716.5876 | [7 empty] | 63.2085 | 93.6015 | 110.9955 | 284.8887 |  | 918.6216 | 922.1054 | 916.4116 | 524.0267 | 869.7749 | 803.2689 | 882.3402 | 22.9138 | 29.4048 | 18.6491 | 21.3951 | 26.3227 | 81.4833 | 119.5384 | 909.1431 | 875.974 | 907.7007 | 45.1364 | 79.4499 | 187.0918 | 250.1734 | 251.1637 | 188.4096 | -0.0041 | -0.0678 | 0.0143 | 0.0678 | -0.0079 | 0.0035 | -0.0311 | -0.0163 | -0.0704 | -318.7067 | -0.8977 | -324.8301 | -0.8444 | -323.3408 | -0.8711 | -309.0383 | -0.9696 | -246.0255 | -0.8957 | -260.4448 | -0.8608 | 2654.2523 | 2900.887 | 905.8501 | 250.6685 | -268.5839
2017-12-19 12:44 | 2904.1742 |  |  | -196.7031 | -99.9399 | -51.2425 | -78.8294 | -48.48 | -63.7113 | -117.096 | -76.8749 |  |  | -233.4868 | -87.2413 | -70.9021 | -90.9271 | -17.8397 | -25.8492 | -73.6452 | -61.2751 | 62.2953 |  | 272.4197 | 65.0193 | 104.8003 | 198.198 | 571.9459 | 123.8665 | 31.4909 |  |  | 145.3884 | 140.4124 | 124.3786 | 216.3599 | 99.1607 | 99.4405 | 45.607 | 72.5157 | 109.5637 | 238.5524 | 647.6335 | 100.8697 | 58.116 | 98.8075 | 110.3208 | 856.0465 |  |  |  |  | 99.4442 | 97.7184 | 206.821 | 588.7394 |  |  | 98.5824 | 93.9108 | 130.7966 | 270.8441 | 80.8033 | 30.4691 | 42.5797 | 67.9327 | 98.1208 |  |  |  | 703.5542 | 86.3929 | 99.5623 | [5 empty] | 70.3955 | 100.5115 | 179.3347 | 554.3937 | 68.1974 | 99.2658 | 99.4894 | 99.4208 | 47.9878 | 70.9912 | 28.9338 | 31.7084 | 44.0461 | 68.141 | 108.4558 |  | 100.8046 | 237.6142 | 679.9101 | 47.0294 | 68.765 | 102.7188 | 198.4477 | 653.3787 | [7 empty] | 65.2337 | 103.0265 | 123.568 | 265.2693 | 718.5632 | 881.2452 | 914.9295 | 554.7757 | 857.1132 | 719.9729 | 878.5746 | 796.3457 | 794.9369 | 873.1383 | 871.3275 | 768.4544 | 750.1519 | 747.783 | 777.116 | 779.1857 | 790.5675 | 876.7921 | 856.3583 |  |  | 66.2789 | 111.8381 | 356.2028 | 757.7838 | 95.2878 | 38.5064 | [7 empty] | 91.2512 | 55.6773 | 83.0847 | 116.7866 | 272.0958 | 768.6237 | 99.2359 | 97.1388 | 107.8571 | 157.5587 | [5 empty] | 98.539 | 97.7595 | 234.3793 | 695.3959 |  |  | 98.9113 | 72.2148 | 102.8073 | 245.1818 | 111.9292 | 33.2317 | 46.8971 | 74.5641 | 110.489 |  |  |  | 705.851 | 97.0321 | 103.3358 | [5 empty] | 95.0846 | 114.9846 | 252.7273 | 664.3538 | 28.9024 | 33.7751 | 49.4804 | 74.1538 | 93.2992 | 95.9608 | 43.9799 | 61.5849 | 99.1781 | 98.7431 | 113.4604 |  | 105.0155 | 194.0656 | 690.8539 | 96.8158 | 101.7713 | 131.2551 | 316.7826 | 716.5218 | [7 empty] | 63.2403 | 93.6154 | 111.1126 | 285.0505 |  | 918.1809 | 921.8361 | 916.1614 | 523.5798 | 869.4183 | 802.9428 | 882.0916 | 22.9072 | 29.4223 | 18.6532 | 21.3919 | 26.3279 | 81.456 | 119.5556 | 908.927 | 875.6989 | 907.4795 | 45.0978 | 79.5216 | 187.1974 | 250.3969 | 251.2773 | 188.4513 | -0.0042 | -0.0681 | 0.0146 | 0.0682 | -0.0083 | 0.0036 | -0.0522 | -0.0164 | -0.0784 | -318.762 | -0.8895 | -324.7747 | -0.8936 | -323.227 | -0.906 | -309.0537 | -0.9347 | -246.0563 | -0.8731 | -260.4294 | -0.9101 | 2655.3716 | 2856.9011 | 905.5573 | 250.8371 | -268.5021
2017-12-19 12:44 | 2905.1743 |  |  | -196.7096 | -100.0012 | -51.0364 | -78.9281 | -48.337 | -63.755 | -117.1434 | -76.9531 |  |  | -233.5797 | -87.2497 | -71.1132 | -90.8606 | -17.7499 | -25.7491 | -73.6466 | -61.0733 | 60.5744 |  | 272.4991 | 65.0483 | 104.8092 | 198.3037 | 571.9712 | 123.9287 | 31.4931 |  |  | 145.445 | 140.4226 | 124.4147 | 216.4009 | 99.2245 | 99.4491 | 45.6487 | 72.568 | 109.604 | 238.6582 | 647.6069 | 100.9174 | 58.1492 | 98.8206 | 110.3693 | 855.6173 |  |  |  |  | 99.4474 | 97.7334 | 206.9432 | 588.7267 |  |  | 98.5947 | 93.9439 | 130.8578 | 270.9954 | 80.8049 | 30.546 | 42.6037 | 67.9524 | 98.1481 |  |  |  | 703.4911 | 86.5046 | 99.5839 | [5 empty] | 70.4378 | 100.5223 | 179.4117 | 554.3571 | 68.2159 | 99.2658 | 99.4903 | 99.4173 | 48.0049 | 71.0951 | 28.9386 | 31.7205 | 44.0681 | 68.1752 | 108.5048 |  | 100.8246 | 237.7589 | 679.8452 | 47.0793 | 68.7793 | 102.7158 | 198.5586 | 653.3089 | [7 empty] | 65.292 | 103.0215 | 123.5955 | 265.3983 | 718.4978 | 881.005 | 914.4366 | 554.9074 | 857.0426 | 719.5527 | 877.9285 | 787.9239 | 792.7161 | 872.9546 | 871.1286 | 769.3345 | 760.1667 | 746.2556 | 775.7903 | 781.8091 | 793.172 | 876.5952 | 856.1461 |  |  | 66.3233 | 111.8642 | 356.2718 | 757.6418 | 95.2747 | 38.551 | [7 empty] | 91.2269 | 55.7595 | 83.1381 | 116.816 | 272.2227 | 768.4334 | 99.2237 | 97.1383 | 107.8804 | 157.7477 | [5 empty] | 98.5526 | 97.7771 | 234.4796 | 695.3403 |  |  | 98.9308 | 72.2127 | 102.8141 | 245.3127 | 112.0144 | 33.244 | 46.9113 | 74.5839 | 110.5202 |  |  |  | 705.769 | 97.1402 | 103.4205 | [5 empty] | 95.0942 | 114.9984 | 252.8634 | 664.2813 | 28.9696 | 33.7812 | 49.5568 | 74.1601 | 93.3277 | 96.0403 | 43.9963 | 61.6148 | 99.1911 | 98.7389 | 113.4806 |  | 104.99 | 194.1669 | 690.7561 | 96.8516 | 101.7579 | 131.27 | 316.8942 | 716.4505 | [7 empty] | 63.2563 | 93.6347 | 111.1989 | 285.2043 |  | 917.7222 | 921.5462 | 915.8946 | 523.1294 | 869.1 | 802.6622 | 881.8683 | 22.8967 | 29.4338 | 18.6484 | 21.3906 | 26.3219 | 81.4028 | 119.5708 | 908.6743 | 875.3812 | 907.1891 | 45.1366 | 79.4414 | 187.2859 | 250.5768 | 251.4751 | 188.6443 | -0.0037 | -0.0681 | 0.0143 | 0.068 | -0.0076 | 0.0034 | -0.0539 | -0.0128 | -0.0649 | -318.7405 | -0.867 | -324.8209 | -0.8362 | -323.31 | -0.9183 | -309.0137 | -0.9532 | -246.0409 | -0.8731 | -260.4632 | -0.8587 | 2655.7312 | 2827.683 | 905.2311 | 251.0259 | -268.4305
2017-12-19 12:44 | 2906.1744 |  |  | -196.5154 | -99.9429 | -50.9041 | -78.7017 | -48.2819 | -63.7577 | -117.0865 | -76.9224 |  |  | -233.571 | -87.2061 | -71.3477 | -90.7244 | -17.7841 | -25.7854 | -73.5154 | -61.0097 | 57.5295 |  | 272.5995 | 65.0803 | 104.8263 | 198.4111 | 571.999 | 123.9622 | 31.5055 |  |  | 145.5014 | 140.4348 | 124.4672 | 216.4424 | 99.2945 | 99.4822 | 45.6555 | 72.6037 | 109.6419 | 238.7608 | 647.5791 | 100.973 | 58.1823 | 98.8549 | 110.4205 | 855.039 |  |  |  |  | 99.4624 | 97.7451 | 207.0448 | 588.7127 |  |  | 98.5918 | 93.9705 | 130.922 | 271.1515 | 80.8066 | 30.5494 | 42.6453 | 67.9862 | 98.1468 |  |  |  | 703.4305 | 86.5923 | 99.5787 | [5 empty] | 70.4604 | 100.5234 | 179.4843 | 554.3222 | 68.226 | 99.2515 | 99.4686 | 99.4399 | 48.0449 | 71.1828 | 28.964 | 31.7266 | 44.0856 | 68.2152 | 108.548 |  | 100.8185 | 237.8927 | 679.7768 | 47.0839 | 68.7832 | 102.7167 | 198.6286 | 653.2161 | [7 empty] | 65.3124 | 103.0267 | 123.6398 | 265.5213 | 718.4168 | 880.7648 | 913.9461 | 555.0554 | 856.986 | 719.2587 | 877.4608 | 773.5891 | 784.3817 | 872.761 | 870.9246 | 766.6043 | 750.6913 | 749.2887 | 775.4985 | 779.2339 | 805.2769 | 876.3516 | 855.9149 |  |  | 66.3296 | 111.9275 | 356.3903 | 757.4884 | 95.2442 | 38.609 | [7 empty] | 91.1717 | 55.7938 | 83.185 | 116.8285 | 272.3375 | 768.2383 | 99.2053 | 97.1402 | 107.9141 | 157.8876 | [5 empty] | 98.5891 | 97.7721 | 234.5644 | 695.2746 |  |  | 98.9372 | 72.2409 | 102.8166 | 245.4477 | 112.1155 | 33.3114 | 46.9368 | 74.4496 | 110.6125 |  |  |  | 705.6807 | 97.1241 | 103.5159 | [5 empty] | 95.0803 | 115.0146 | 252.9788 | 664.1887 | 28.9453 | 33.7646 | 49.5934 | 74.2189 | 93.4593 | 95.9993 | 44.0197 | 61.6181 | 99.2231 | 98.7596 | 113.5161 |  | 105.074 | 194.3904 | 690.5903 | 96.8497 | 101.7578 | 131.2951 | 317.0493 | 716.3835 | [7 empty] | 63.2735 | 93.6469 | 111.2951 | 285.3557 |  | 917.2589 | 921.252 | 915.6566 | 522.6989 | 868.8777 | 802.4147 | 881.6455 | 22.8925 | 29.4532 | 18.6465 | 21.3865 | 26.3168 | 81.3377 | 119.5952 | 908.4733 | 875.1047 | 906.9049 | 45.1009 | 79.3954 | 187.3187 | 250.6703 | 251.5742 | 188.6937 | -0.0037 | -0.068 | 0.0141 | 0.0679 | -0.0086 | 0.0035 | -0.0496 | -0.0151 | -0.0753 | -318.7036 | -0.8834 | -324.7963 | -0.8711 | -323.2639 | -0.906 | -309.0014 | -0.9614 | -246.0194 | -0.8731 | -260.4355 | -0.8895 | 2652.3598 | 2844.4636 | 904.9202 | 251.1223 | -268.2559
2017-12-19 12:44 | 2907.1744 |  |  | -196.374 | -99.8704 | -50.9327 | -78.6524 | -48.2546 | -63.677 | -117.0341 | -76.8409 |  |  | -233.539 | -87.2248 | -71.4791 | -90.7197 | -17.7665 | -25.7938 | -73.5247 | -61.0275 | 57.3538 |  | 272.6859 | 65.1105 | 104.8492 | 198.5222 | 572.0291 | 123.9506 | 31.5331 |  |  | 145.5194 | 140.4213 | 124.5044 | 216.4742 | 99.3727 | 99.461 | 45.6514 | 72.6299 | 109.6737 | 238.8701 | 647.5389 | 101.1682 | 58.2058 | 98.8681 | 110.4848 | 854.3727 |  |  |  |  | 99.4506 | 97.7572 | 207.1307 | 588.6867 |  |  | 98.5803 | 93.9821 | 130.9714 | 271.3083 | 80.8569 | 30.508 | 42.652 | 67.9997 | 98.1282 |  |  |  | 703.3701 | 86.5691 | 99.5655 | [5 empty] | 70.4664 | 100.5407 | 179.5659 | 554.2932 | 68.2833 | 99.2234 | 99.4614 | 99.4202 | 48.0695 | 71.2503 | 28.9764 | 31.7297 | 44.1094 | 68.2468 | 108.5867 |  | 100.8097 | 237.9977 | 679.6934 | 47.1048 | 68.8692 | 102.752 | 198.7247 | 653.1261 | [7 empty] | 65.2806 | 103.0553 | 123.7036 | 265.6412 | 718.3379 | 880.5235 | 913.4674 | 555.2004 | 856.9095 | 719.1617 | 877.2116 | 768.0405 | 771.5502 | 872.5042 | 870.6992 | 764.2694 | 744.1198 | 756.9985 | 778.8905 | 775.7359 | 821.0645 | 876.0485 | 855.6586 |  |  | 66.3485 | 111.9907 | 356.5177 | 757.3152 | 95.1855 | 38.6044 | [7 empty] | 91.1616 | 55.7693 | 83.2094 | 116.856 | 272.4519 | 768.067 | 99.2168 | 97.1544 | 107.9472 | 158.0003 | [5 empty] | 98.6178 | 97.7662 | 234.7001 | 695.2473 |  |  | 98.9259 | 72.2856 | 102.8363 | 245.6045 | 112.2197 | 33.3342 | 46.9609 | 74.3489 | 110.6862 |  |  |  | 705.6247 | 97.1179 | 103.5688 | [5 empty] | 95.0489 | 115.0395 | 253.1019 | 664.1165 | 28.9163 | 33.7595 | 49.6509 | 74.265 | 93.4768 | 96.0157 | 44.026 | 61.6264 | 99.2076 | 98.7667 | 113.4952 |  | 105.119 | 194.5975 | 690.4359 | 96.8321 | 101.7548 | 131.3383 | 317.2233 | 716.3191 | [7 empty] | 63.3008 | 93.6584 | 111.3762 | 285.5015 |  | 916.7954 | 920.9667 | 915.4452 | 522.2897 | 868.7078 | 802.1971 | 881.4507 | 22.8912 | 29.4726 | 18.6489 | 21.3731 | 26.3226 | 81.2636 | 119.6185 | 908.2696 | 874.8219 | 906.6401 | 45.0893 | 79.3536 | 187.4422 | 250.8407 | 251.6869 | 188.8056 | -0.0043 | -0.0676 | 0.0147 | 0.0683 | -0.0078 | 0.0034 | -0.065 | -0.0159 | -0.0561 | -318.7343 | -0.8772 | -324.8024 | -0.867 | -323.2423 | -0.9101 | -308.986 | -0.9388 | -246.044 | -0.8628 | -260.4601 | -0.8813 | 2651.9911 | 2800.1357 | 904.6162 | 251.2638 | -268.2081
2017-12-19 12:44 | 2908.1745 |  |  | -196.4347 | -99.8064 | -50.8328 | -78.5182 | -48.2181 | -63.7335 | -117.042 | -76.8772 |  |  | -233.497 | -87.0484 | -71.5131 | -90.6187 | -17.7867 | -25.742 | -73.3911 | -60.9302 | 63.2513 |  | 272.7684 | 65.134 | 104.8686 | 198.6282 | 572.0583 | 123.9881 | 31.5735 |  |  | 145.5411 | 140.4106 | 124.5403 | 216.5088 | 99.4515 | 99.4626 | 45.6609 | 72.661 | 109.7109 | 238.9923 | 647.5049 | 101.2964 | 58.2347 | 98.8678 | 110.5664 | 853.7189 |  |  |  |  | 99.4511 | 97.7735 | 207.2446 | 588.6607 |  |  | 98.5841 | 93.9845 | 131.0227 | 271.4754 | 80.901 | 30.5353 | 42.6679 | 68.0051 | 98.1624 |  |  |  | 703.3077 | 86.595 | 99.5989 | [5 empty] | 70.5004 | 100.5489 | 179.6552 | 554.2569 | 68.3249 | 99.1953 | 99.4755 | 99.4009 | 48.0397 | 71.3124 | 28.977 | 31.7563 | 44.1359 | 68.2818 | 108.635 |  | 100.8163 | 238.1141 | 679.5805 | 47.1555 | 68.8775 | 102.7405 | 198.8454 | 653.0725 | [7 empty] | 65.2908 | 103.0601 | 123.7554 | 265.7801 | 718.2548 | 880.2752 | 912.9723 | 555.3155 | 856.7967 | 719.1553 | 877.0517 | 775.0913 | 765.2294 | 872.1907 | 870.4547 | 763.507 | 731.3334 | 764.5454 | 783.1601 | 769.6284 | 819.3965 | 875.7038 | 855.387 |  |  | 66.3877 | 112.0245 | 356.6101 | 757.1444 | 95.1638 | 38.5756 | [7 empty] | 91.2651 | 55.7811 | 83.2245 | 116.9033 | 272.5808 | 767.8989 | 99.2187 | 97.1667 | 107.9737 | 158.1063 | [5 empty] | 98.5856 | 97.802 | 234.8089 | 695.214 |  |  | 98.9191 | 72.3286 | 102.8605 | 245.7474 | 112.3211 | 33.2955 | 46.9383 | 74.3418 | 110.692 |  |  |  | 705.5607 | 97.1017 | 103.5919 | [5 empty] | 95.0667 | 115.0817 | 253.2381 | 664.0721 | 28.9279 | 33.7636 | 49.6377 | 74.2748 | 93.4015 | 96.0758 | 44.0283 | 61.6545 | 99.1747 | 98.76 | 113.4762 |  | 105.0961 | 194.6542 | 690.3804 | 96.7995 | 101.7631 | 131.3806 | 317.366 | 716.2577 | [7 empty] | 63.3245 | 93.6638 | 111.4427 | 285.6496 |  | 916.3239 | 920.6233 | 915.2507 | 521.8802 | 868.5516 | 801.9598 | 881.2447 | 22.8902 | 29.4664 | 18.6515 | 21.3625 | 26.3293 | 81.1339 | 119.6382 | 908.0233 | 874.4939 | 906.2775 | 45.0706 | 79.4066 | 187.5246 | 250.9565 | 251.8261 | 188.946 | -0.0037 | -0.0674 | 0.0143 | 0.0678 | -0.0082 | 0.0033 | -0.049 | -0.0127 | -0.0634 | -318.7067 | -0.8711 | -324.8086 | -0.8464 | -323.2854 | -0.9101 | -308.9583 | -0.9655 | -246.0071 | -0.8628 | -260.4786 | -0.8752 | 2650.1144 | 2788.076 | 904.28 | 251.3913 | -268.002
2017-12-19 12:44 | 2909.1745 |  |  | -196.4165 | -99.8745 | -50.7054 | -78.5622 | -48.1086 | -63.7043 | -116.9503 | -76.6521 |  |  | -233.3765 | -86.9898 | -71.5085 | -90.5705 | -17.7407 | -25.6678 | -73.3256 | -61.0032 | 61.081 |  | 272.838 | 65.1635 | 104.8845 | 198.7248 | 572.0788 | 124.017 | 31.587 |  |  | 145.5611 | 140.3984 | 124.5671 | 216.5336 | 99.5254 | 99.469 | 45.6887 | 72.7305 | 109.7482 | 239.0946 | 647.4807 | 101.4016 | 58.265 | 98.9073 | 110.6412 | 853.0995 |  |  |  |  | 99.4775 | 97.786 | 207.3593 | 588.6342 |  |  | 98.6322 | 94.015 | 131.0965 | 271.6544 | 80.9338 | 30.4828 | 42.7281 | 68.0261 | 98.2075 |  |  |  | 703.2502 | 86.6647 | 99.6099 | [5 empty] | 70.5467 | 100.5488 | 179.7404 | 554.2138 | 68.3031 | 99.1844 | 99.4696 | 99.4386 | 48.0394 | 71.3868 | 28.9818 | 31.7697 | 44.1604 | 68.3171 | 108.6774 |  | 100.8082 | 238.2235 | 679.4712 | 47.1677 | 68.8845 | 102.713 | 198.9355 | 652.9981 | [7 empty] | 65.3165 | 103.0439 | 123.7756 | 265.908 | 718.1813 | 880.0101 | 912.4415 | 555.4183 | 856.6332 | 719.206 | 876.9213 | 789.9458 | 774.1626 | 871.8304 | 870.186 | 762.3733 | 734.2431 | 773.1176 | 782.2387 | 766.4889 | 817.6112 | 875.3317 | 855.0836 |  |  | 66.4379 | 112.0735 | 356.7314 | 756.9926 | 95.199 | 38.5944 | [7 empty] | 91.3027 | 55.7949 | 83.2454 | 116.9365 | 272.7048 | 767.7423 | 99.1864 | 97.1633 | 107.9796 | 158.2208 | [5 empty] | 98.5908 | 97.8362 | 234.8664 | 695.147 |  |  | 98.9167 | 72.3575 | 102.863 | 245.8561 | 112.4416 | 33.2474 | 46.9117 | 74.3805 | 110.6926 |  |  |  | 705.4771 | 97.1247 | 103.6319 | [5 empty] | 95.1049 | 115.1372 | 253.3453 | 664.0325 | 28.869 | 33.7704 | 49.6254 | 74.2944 | 93.4296 | 96.2408 | 44.0371 | 61.6792 | 99.16 | 98.7271 | 113.4972 |  | 105.1186 | 194.7259 | 690.3137 | 96.7989 | 101.8095 | 131.4058 | 317.4853 | 716.1947 | [7 empty] | 63.341 | 93.6801 | 111.5155 | 285.8094 |  | 915.8522 | 920.2465 | 915.0547 | 521.4543 | 868.372 | 801.6793 | 880.9861 | 22.8881 | 29.4631 | 18.6513 | 21.3848 | 26.3328 | 80.9941 | 119.6606 | 907.7933 | 874.2418 | 905.9623 | 45.0581 | 79.4069 | 187.5912 | 251.0951 | 251.9068 | 189.0062 | -0.0037 | -0.0679 | 0.0146 | 0.0679 | -0.008 | 0.0033 | -0.0325 | -0.0145 | -0.0774 | -318.6851 | -0.8936 | -324.7594 | -0.8731 | -323.2362 | -0.8916 | -308.9583 | -0.9552 | -245.9886 | -0.8875 | -260.4571 | -0.8793 | 2646.2249 | 2764.4958 | 903.9503 | 251.5009 | -267.8084
2017-12-19 12:44 | 2910.1746 |  |  | -196.5129 | -99.9008 | -50.6203 | -78.5942 | -48.115 | -63.659 | -116.8395 | -76.665 |  |  | -233.4135 | -86.966 | -71.133 | -90.4215 | -17.6475 | -25.6112 | -73.2528 | -60.7799 | 58.9771 |  | 272.9362 | 65.1972 | 104.9071 | 198.8294 | 572.1071 | 124.1073 | 31.5871 |  |  | 145.6093 | 140.4079 | 124.6181 | 216.5653 | 99.5909 | 99.4903 | 45.6969 | 72.752 | 109.7701 | 239.1793 | 647.4476 | 101.4543 | 58.3083 | 98.954 | 110.6896 | 852.5749 |  |  |  |  | 99.5095 | 97.7868 | 207.4665 | 588.6243 |  |  | 98.6549 | 94.0286 | 131.1464 | 271.8275 | 80.9524 | 30.5286 | 42.8071 | 68.078 | 98.2053 |  |  |  | 703.181 | 86.6701 | 99.5722 | [5 empty] | 70.5893 | 100.5616 | 179.8211 | 554.1113 | 68.3734 | 99.2057 | 99.4784 | 99.4366 | 48.0517 | 71.4552 | 28.9647 | 31.772 | 44.1803 | 68.3437 | 108.7102 |  | 100.807 | 238.3232 | 679.3947 | 47.1779 | 68.9344 | 102.7086 | 198.9795 | 652.8958 | [7 empty] | 65.3339 | 103.052 | 123.8136 | 266.0249 | 718.1069 | 879.7213 | 911.8935 | 555.5058 | 856.411 | 719.2835 | 876.8154 | 771.6952 | 785.8339 | 871.4138 | 869.8918 | 761.2673 | 755.3982 | 779.2351 | 775.3275 | 773.6129 | 820.4048 | 874.932 | 854.7505 |  |  | 66.4963 | 112.1113 | 356.8302 | 756.8449 | 95.2159 | 38.5952 | [7 empty] | 91.3474 | 55.7749 | 83.2472 | 116.9683 | 272.8154 | 767.5864 | 99.1663 | 97.1459 | 107.9853 | 158.3503 | [5 empty] | 98.6029 | 97.8301 | 234.9624 | 695.0924 |  |  | 98.9156 | 72.3961 | 102.8735 | 245.9973 | 112.535 | 33.199 | 46.8668 | 74.3915 | 110.6797 |  |  |  | 705.4172 | 97.2171 | 103.7157 | [5 empty] | 95.0917 | 115.1424 | 253.5183 | 663.949 | 28.9144 | 33.7999 | 49.6408 | 74.3071 | 93.5402 | 96.3658 | 44.0678 | 61.707 | 99.1561 | 98.7326 | 113.517 |  | 105.1288 | 194.7628 | 690.2307 | 96.8134 | 101.8303 | 131.4393 | 317.6349 | 716.1256 | [7 empty] | 63.3269 | 93.6943 | 111.5915 | 285.9602 |  | 915.3859 | 919.9311 | 914.8254 | 521.0093 | 868.1529 | 801.4771 | 880.772 | 22.8883 | 29.4794 | 18.6479 | 21.4076 | 26.3321 | 80.9138 | 119.6794 | 907.5524 | 874.0091 | 905.6265 | 45.0735 | 79.4074 | 187.7355 | 251.1643 | 252.1152 | 189.0815 | -0.0034 | -0.0679 | 0.0151 | 0.0682 | -0.0077 | 0.0034 | -0.0508 | -0.0166 | -0.0421 | -318.7036 | -0.869 | -324.7624 | -0.8711 | -323.2393 | -0.9039 | -308.9799 | -0.9224 | -246.0132 | -0.8567 | -260.414 | -0.8936 | 2644.3258 | 2776.1671 | 903.6182 | 251.6397 | -267.4859
2017-12-19 12:44 | 2911.1747 |  |  | -196.3396 | -99.9272 | -50.5546 | -78.7505 | -48.1945 | -63.618 | -116.7001 | -76.5473 |  |  | -233.419 | -86.9878 | -70.977 | -90.2603 | -17.6592 | -25.5787 | -73.1365 | -60.7944 | 60.8058 |  | 273.0691 | 65.2242 | 104.9316 | 198.9371 | 572.1355 | 124.169 | 31.5669 |  |  | 145.6909 | 140.4498 | 124.7109 | 216.6035 | 99.6396 | 99.5552 | 45.718 | 72.7426 | 109.7981 | 239.2793 | 647.4163 | 101.5363 | 58.3435 | 98.9955 | 110.7114 | 852.2107 |  |  |  |  | 99.537 | 97.8067 | 207.5663 | 588.6306 |  |  | 98.6985 | 94.0365 | 131.1928 | 271.9991 | 80.9791 | 30.5972 | 42.7938 | 68.1369 | 98.1918 |  |  |  | 703.109 | 86.7461 | 99.574 | [5 empty] | 70.6204 | 100.5736 | 179.8931 | 553.5702 | 68.4198 | 99.2119 | 99.4612 | 99.4262 | 48.0546 | 71.5218 | 28.9713 | 31.7888 | 44.2064 | 68.3743 | 108.7507 |  | 100.8246 | 238.4462 | 679.3497 | 47.1998 | 68.9368 | 102.6929 | 199.0327 | 652.8137 | [7 empty] | 65.3431 | 103.0799 | 123.8778 | 266.1297 | 718.019 | 879.4019 | 911.3471 | 555.566 | 856.1455 | 719.2553 | 876.6606 | 738.6808 | 789.2171 | 870.9756 | 869.574 | 764.469 | 764.325 | 779.2189 | 767.7097 | 775.8271 | 811.7559 | 874.5323 | 854.4106 |  |  | 66.5301 | 112.1599 | 356.8896 | 756.7093 | 95.2542 | 38.6174 | [7 empty] | 91.4007 | 55.7928 | 83.233 | 117.0073 | 272.944 | 767.4192 | 99.1781 | 97.1305 | 108.0013 | 158.4899 | [5 empty] | 98.6122 | 97.8356 | 235.077 | 695.054 |  |  | 98.9315 | 72.4376 | 102.8897 | 246.1415 | 112.6074 | 33.283 | 46.8774 | 74.255 | 110.7181 |  |  |  | 705.3619 | 97.1157 | 103.7651 | [5 empty] | 95.122 | 115.1467 | 253.6837 | 663.8665 | 28.9053 | 33.8363 | 49.6783 | 74.3066 | 93.6571 | 96.3739 | 44.1022 | 61.7486 | 99.1254 | 98.7701 | 113.5216 |  | 105.1979 | 194.8328 | 690.1362 | 96.8021 | 101.8254 | 131.4645 | 317.7584 | 716.0508 | [7 empty] | 63.3331 | 93.7056 | 111.6767 | 286.1271 |  | 914.9363 | 919.6655 | 914.5708 | 520.5708 | 867.9397 | 801.3671 | 880.5905 | 22.8945 | 29.4989 | 18.6519 | 21.427 | 26.3383 | 80.8447 | 119.7027 | 907.2374 | 873.6946 | 905.2403 | 45.0634 | 79.4211 | 187.8564 | 251.3791 | 252.2896 | 189.3232 | -0.0039 | -0.0678 | 0.0143 | 0.0681 | -0.0084 | 0.0032 | -0.0433 | -0.0146 | -0.0443 | -318.6851 | -0.8628 | -324.7994 | -0.8423 | -323.2577 | -0.9265 | -308.8814 | -0.9676 | -245.9732 | -0.867 | -260.454 | -0.8526 | 2642.0311 | 2728.1363 | 903.2617 | 251.8344 | -267.3411
2017-12-19 12:44 | 2912.1747 |  |  | -196.2086 | -99.9261 | -50.5037 | -78.5918 | -48.1289 | -63.6188 | -116.6733 | -76.5599 |  |  | -233.4721 | -86.9095 | -70.723 | -90.3463 | -17.4987 | -25.5884 | -73.0732 | -60.7464 | 61.1402 |  | 273.2148 | 65.243 | 104.951 | 199.0474 | 572.1666 | 124.1763 | 31.5641 |  |  | 145.7731 | 140.505 | 124.8083 | 216.6355 | 99.6965 | 99.48 | 45.7542 | 72.7582 | 109.8388 | 239.3969 | 647.3879 | 101.6508 | 58.3812 | 99.0111 | 110.7362 | 851.9657 |  |  |  |  | 99.509 | 97.8381 | 207.6795 | 588.6336 |  |  | 98.6842 | 94.0433 | 131.2472 | 272.1736 | 81.0106 | 30.6007 | 42.7254 | 68.1263 | 98.2017 |  |  |  | 703.0496 | 86.8478 | 99.5764 | [5 empty] | 70.7011 | 100.5728 | 179.9764 | 553.1349 | 68.3441 | 99.2243 | 99.4342 | 99.4299 | 48.1322 | 71.6319 | 28.9795 | 31.8046 | 44.2296 | 68.4102 | 108.7859 |  | 100.8278 | 238.5534 | 679.2627 | 47.2067 | 68.9885 | 102.6944 | 199.1105 | 652.727 | [7 empty] | 65.3604 | 103.0883 | 123.9233 | 266.2444 | 717.9268 | 879.0553 | 910.7693 | 555.6227 | 855.8735 | 719.075 | 876.4068 | 742.4916 | 789.3052 | 870.5764 | 869.2513 | 768.2191 | 766.5258 | 775.5714 | 766.2505 | 774.1627 | 795.3134 | 874.178 | 854.0949 |  |  | 66.5697 | 112.2349 | 356.9957 | 756.5916 | 95.3189 | 38.6339 | [7 empty] | 91.3794 | 55.8321 | 83.2595 | 117.0342 | 273.0724 | 767.263 | 99.2086 | 97.1389 | 108.0301 | 158.5938 | [5 empty] | 98.6071 | 97.8475 | 235.1692 | 695.0042 |  |  | 98.9441 | 72.4563 | 102.8869 | 246.2665 | 112.7083 | 33.2962 | 46.8516 | 74.2034 | 110.7183 |  |  |  | 705.2786 | 97.097 | 103.7923 | [5 empty] | 95.167 | 115.1821 | 253.8026 | 663.7951 | 28.8391 | 33.855 | 49.7133 | 74.3426 | 93.6539 | 96.4169 | 44.112 | 61.7694 | 99.1222 | 98.7771 | 113.5468 |  | 105.2205 | 194.9237 | 690.0579 | 96.7473 | 101.8557 | 131.4887 | 317.8195 | 715.9857 | [7 empty] | 63.3794 | 93.7163 | 111.7399 | 286.2951 |  | 914.4904 | 919.4068 | 914.2628 | 520.0669 | 867.6818 | 801.2442 | 880.3539 | 22.8922 | 29.5167 | 18.6434 | 21.4253 | 26.3385 | 80.7811 | 119.7215 | 906.9814 | 873.4284 | 904.8839 | 45.047 | 79.4526 | 187.9548 | 251.5295 | 252.3591 | 189.4157 | -0.004 | -0.0678 | 0.0138 | 0.0681 | -0.0073 | 0.0033 | -0.0538 | -0.0147 | -0.0656 | -318.6451 | -0.9039 | -324.7532 | -0.8444 | -323.2362 | -0.8834 | -308.9029 | -0.9593 | -245.964 | -0.8854 | -260.3955 | -0.869 | 2635.9603 | 2756.0641 | 902.9098 | 251.9443 | -267.1188
2017-12-19 12:44 | 2913.1748 |  |  | -196.0572 | -99.9699 | -50.3435 | -78.5505 | -48.1487 | -63.5824 | -116.6541 | -76.5827 |  |  | -233.4339 | -86.9406 | -70.7462 | -90.3185 | -17.4847 | -25.4651 | -72.9768 | -60.7634 | 59.5667 |  | 273.3797 | 65.2659 | 104.9687 | 199.1581 | 572.1939 | 124.211 | 31.5604 |  |  | 145.8417 | 140.5504 | 124.8829 | 216.6775 | 99.7838 | 99.4663 | 45.7786 | 72.7448 | 109.8714 | 239.5065 | 647.3551 | 101.5809 | 58.4443 | 99.0062 | 110.7797 | 851.7419 |  |  |  |  | 99.475 | 97.8538 | 207.7849 | 588.6084 |  |  | 98.6187 | 94.0538 | 131.3035 | 272.3466 | 81.0024 | 30.6903 | 42.7363 | 68.1123 | 98.2208 |  |  |  | 702.9816 | 86.8647 | 99.5781 | [5 empty] | 70.7266 | 100.5762 | 180.0711 | 553.2007 | 68.3708 | 99.1879 | 99.4471 | 99.4162 | 48.1844 | 71.7169 | 28.9878 | 31.8145 | 44.2501 | 68.4466 | 108.8386 |  | 100.8232 | 238.6585 | 679.2215 | 47.2446 | 69.0271 | 102.702 | 199.1782 | 652.6384 | [7 empty] | 65.3596 | 103.068 | 123.9424 | 266.387 | 717.8319 | 878.6915 | 910.2499 | 555.6901 | 855.6133 | 718.7702 | 876.0436 | 753.5152 | 789.9771 | 870.2404 | 868.9523 | 767.796 | 770.9921 | 768.4669 | 770.7472 | 773.6287 | 796.7994 | 873.8821 | 853.8161 |  |  | 66.6162 | 112.296 | 357.1222 | 756.468 | 95.3348 | 38.6509 | [7 empty] | 91.4041 | 55.8098 | 83.2912 | 117.0601 | 273.1913 | 767.114 | 99.2001 | 97.1814 | 108.0469 | 158.7339 | [5 empty] | 98.5789 | 97.8486 | 235.2781 | 694.9575 |  |  | 98.9446 | 72.4816 | 102.8927 | 246.3897 | 112.8068 | 33.2192 | 46.8076 | 74.284 | 110.6735 |  |  |  | 705.1789 | 97.1819 | 103.8349 | [5 empty] | 95.1617 | 115.2045 | 253.9212 | 663.7064 | 28.8935 | 33.8856 | 49.7261 | 74.355 | 93.6616 | 96.4766 | 44.122 | 61.7892 | 99.074 | 98.799 | 113.5505 |  | 105.1749 | 194.9762 | 690.0004 | 96.7218 | 101.8394 | 131.54 | 317.9894 | 715.9247 | [7 empty] | 63.3831 | 93.7232 | 111.7668 | 286.4358 |  | 914.0616 | 919.1049 | 913.922 | 519.4709 | 867.3767 | 801.0731 | 880.0789 | 22.8963 | 29.5387 | 18.6373 | 21.4027 | 26.3431 | 80.7457 | 119.7393 | 906.7499 | 873.1674 | 904.529 | 45.0638 | 79.3884 | 188.0803 | 251.5928 | 252.5559 | 189.4547 | -0.0037 | -0.068 | 0.0144 | 0.068 | -0.0083 | 0.0035 | -0.0561 | -0.0155 | -0.0715 | -318.7128 | -0.869 | -324.7655 | -0.867 | -323.2177 | -0.9162 | -308.8691 | -0.9347 | -246.0102 | -0.867 | -260.4386 | -0.8813 | 2634.8078 | 2777.5836 | 902.5595 | 252.0744 | -267.0183
2017-12-19 12:44 | 2914.1748 |  |  | -195.9383 | -99.8596 | -50.2401 | -78.5023 | -48.1301 | -63.6323 | -116.5915 | -76.5825 |  |  | -233.3767 | -86.7452 | -70.6629 | -90.243 | -17.4958 | -25.4352 | -72.9383 | -60.8164 | 60.0278 |  | 273.5213 | 65.2926 | 104.9807 | 199.2624 | 572.2176 | 124.2714 | 31.5365 |  |  | 145.8888 | 140.578 | 124.938 | 216.7172 | 99.8727 | 99.5063 | 45.7913 | 72.7309 | 109.9003 | 239.6138 | 647.3168 | 101.3861 | 58.5094 | 99.019 | 110.8158 | 851.5468 |  |  |  |  | 99.4811 | 97.8628 | 207.8862 | 588.5947 |  |  | 98.6082 | 94.0788 | 131.3656 | 272.5144 | 80.9946 | 30.6764 | 42.7968 | 68.1634 | 98.2208 |  |  |  | 702.9051 | 86.9206 | 99.5904 | [5 empty] | 70.6966 | 100.5883 | 180.1611 | 553.2636 | 68.4044 | 99.1724 | 99.4337 | 99.4362 | 48.197 | 71.8042 | 29.017 | 31.8226 | 44.2674 | 68.4754 | 108.8909 |  | 100.8113 | 238.7726 | 679.1974 | 47.2445 | 69.0319 | 102.7042 | 199.2395 | 652.5503 | [7 empty] | 65.3441 | 103.0499 | 123.9663 | 266.512 | 717.7474 | 878.3422 | 909.78 | 555.7612 | 855.3709 | 718.4557 | 875.6389 | 761.5348 | 791.8549 | 869.9404 | 868.6751 | 769.5083 | 774.1597 | 760.7442 | 775.3159 | 772.7552 | 805.7467 | 873.6016 | 853.5469 |  |  | 66.6612 | 112.3305 | 357.2248 | 756.3518 | 95.3711 | 38.6862 | [7 empty] | 91.4296 | 55.8547 | 83.3173 | 117.0928 | 273.3196 | 766.9654 | 99.198 | 97.2151 | 108.0736 | 158.9028 | [5 empty] | 98.6074 | 97.8687 | 235.3957 | 694.9106 |  |  | 98.953 | 72.5347 | 102.9179 | 246.532 | 112.8978 | 33.226 | 46.8261 | 74.3598 | 110.6532 |  |  |  | 705.1108 | 97.2087 | 103.9188 | [5 empty] | 95.1575 | 115.2233 | 254.0732 | 663.6317 | 28.9792 | 33.9264 | 49.8095 | 74.3416 | 93.738 | 96.5798 | 44.1271 | 61.9008 | 98.9273 | 98.8001 | 113.5209 |  | 105.2279 | 195.1026 | 689.855 | 96.7527 | 101.827 | 131.5604 | 318.1472 | 715.8488 | [7 empty] | 63.3542 | 93.7243 | 111.7768 | 286.5794 |  | 913.6598 | 918.8002 | 913.5815 | 518.8185 | 867.0707 | 800.8444 | 879.7708 | 22.9119 | 29.5727 | 18.6484 | 21.3855 | 26.3488 | 80.7109 | 119.7681 | 906.5137 | 872.7955 | 904.1098 | 45.0992 | 79.4713 | 188.2122 | 251.7472 | 252.7102 | 189.5225 | -0.0037 | -0.068 | 0.014 | 0.0682 | -0.0078 | 0.0033 | -0.0668 | -0.0164 | -0.0445 | -318.6451 | -0.8957 | -324.744 | -0.8608 | -323.2454 | -0.8834 | -308.8845 | -0.9676 | -245.9209 | -0.8977 | -260.3924 | -0.8813 | 2631.0407 | 2738.1641 | 902.1978 | 252.2287 | -266.8367
2017-12-19 12:44 | 2915.1749 |  |  | -195.7907 | -99.8833 | -50.1739 | -78.3225 | -48.1882 | -63.5708 | -116.6385 | -76.4595 |  |  | -233.4586 | -86.6769 | -70.5656 | -90.2395 | -17.5554 | -25.449 | -72.8453 | -60.6873 | 63.3433 |  | 273.6208 | 65.3107 | 104.9881 | 199.3599 | 572.2399 | 124.2939 | 31.5416 |  |  | 145.9365 | 140.6029 | 124.9879 | 216.7545 | 99.9367 | 99.4758 | 45.8026 | 72.7807 | 109.935 | 239.7234 | 647.2736 | 101.2141 | 58.5238 | 99.0379 | 110.8622 | 851.3252 |  |  |  |  | 99.4654 | 97.8693 | 208.0105 | 588.5891 |  |  | 98.5939 | 94.106 | 131.4239 | 272.6742 | 81.0169 | 30.6342 | 42.8234 | 68.2254 | 98.2239 |  |  |  | 702.8426 | 86.9703 | 99.5737 | [5 empty] | 70.7747 | 100.6134 | 180.2443 | 553.2888 | 68.3543 | 99.2532 | 99.4291 | 99.4831 | 48.2268 | 71.9404 | 29.0118 | 31.8345 | 44.2758 | 68.4886 | 108.933 |  | 100.8036 | 238.8805 | 679.0921 | 47.2654 | 69.0563 | 102.7134 | 199.3195 | 652.4591 | [7 empty] | 65.3613 | 103.061 | 124.0268 | 266.6344 | 717.6606 | 877.9976 | 909.2666 | 555.8101 | 855.1155 | 718.2018 | 875.2445 | 746.1539 | 793.3392 | 869.6529 | 868.3975 | 769.7727 | 774.8977 | 757.4235 | 774.8713 | 773.4515 | 803.3435 | 873.3079 | 853.274 |  |  | 66.7077 | 112.3792 | 357.3242 | 756.2156 | 95.3922 | 38.6792 | [7 empty] | 91.4176 | 55.8961 | 83.3505 | 117.122 | 273.4496 | 766.8086 | 99.2035 | 97.2366 | 108.1145 | 159.0196 | [5 empty] | 98.6141 | 97.8831 | 235.5125 | 694.8747 |  |  | 98.9493 | 72.5757 | 102.9342 | 246.6794 | 113.0139 | 33.2651 | 46.8446 | 74.3752 | 110.6784 |  |  |  | 705.041 | 97.3009 | 103.9623 | [5 empty] | 95.1517 | 115.2444 | 254.2213 | 663.55 | 28.9838 | 33.9097 | 49.8194 | 74.3719 | 93.7656 | 96.6622 | 44.1514 | 61.9323 | 98.9705 | 98.79 | 113.5554 |  | 105.2524 | 195.1985 | 689.7171 | 96.7524 | 101.8796 | 131.5611 | 318.224 | 715.7739 | [7 empty] | 63.3208 | 93.7207 | 111.851 | 286.7284 |  | 913.2658 | 918.5131 | 913.1799 | 518.1106 | 866.7257 | 800.5709 | 879.4151 | 22.9167 | 29.5991 | 18.6567 | 21.3665 | 26.3509 | 80.7528 | 119.7889 | 906.3437 | 872.4986 | 903.7582 | 45.1094 | 79.435 | 188.2854 | 251.9453 | 252.8508 | 189.6827 | -0.0036 | -0.0684 | 0.0145 | 0.0684 | -0.0079 | 0.0036 | -0.0422 | -0.0149 | -0.068 | -318.7436 | -0.8608 | -324.7163 | -0.8957 | -323.1777 | -0.9183 | -308.8568 | -0.9039 | -246.0348 | -0.8505 | -260.3955 | -0.9183 | 2622.2948 | 2745.5494 | 901.8529 | 252.3981 | -266.6641
2017-12-19 12:44 | 2916.175 |  |  | -195.765 | -99.7858 | -50.0733 | -78.303 | -48.17 | -63.5489 | -116.4848 | -76.378 |  |  | -233.5636 | -86.6787 | -70.5863 | -90.1179 | -17.469 | -25.3104 | -72.678 | -60.525 | 60.909 |  | 273.7339 | 65.3328 | 105.0029 | 199.4597 | 572.2639 | 124.3114 | 31.583 |  |  | 146.0112 | 140.6339 | 125.0368 | 216.7881 | 100.0008 | 99.4804 | 45.8233 | 72.8716 | 109.9449 | 239.8211 | 647.2391 | 101.1127 | 58.5276 | 99.0592 | 110.9419 | 851.114 |  |  |  |  | 99.4756 | 97.8799 | 208.1055 | 588.5465 |  |  | 98.5913 | 94.1291 | 131.4824 | 272.8282 | 81.041 | 30.678 | 42.8095 | 68.2336 | 98.233 |  |  |  | 702.7766 | 87.0266 | 99.5559 | [5 empty] | 70.8646 | 100.6298 | 180.3198 | 553.2945 | 68.4129 | 99.2717 | 99.4408 | 99.4951 | 48.2346 | 72.0645 | 29.0266 | 31.8504 | 44.2946 | 68.5212 | 108.9775 |  | 100.8028 | 238.9791 | 679.0099 | 47.3187 | 69.0676 | 102.7281 | 199.3959 | 652.3809 | [7 empty] | 65.3593 | 103.0584 | 124.0653 | 266.7664 | 717.5736 | 877.6477 | 908.8091 | 555.8468 | 854.8409 | 717.9185 | 874.8422 | 724.9761 | 792.4596 | 869.3737 | 868.1318 | 763.4895 | 776.6307 | 761.299 | 772.6616 | 775.6867 | 801.1278 | 873.0148 | 853.0071 |  |  | 66.7543 | 112.4527 | 357.442 | 755.2652 | 95.3499 | 38.6815 | [7 empty] | 91.4223 | 55.8583 | 83.3564 | 117.1576 | 273.5625 | 766.663 | 99.1887 | 97.2619 | 108.1405 | 159.1402 | [5 empty] | 98.573 | 97.8811 | 235.63 | 694.8368 |  |  | 98.9479 | 72.6019 | 102.9482 | 246.8038 | 113.1396 | 33.2872 | 46.8579 | 74.3701 | 110.7103 |  |  |  | 704.9555 | 97.3346 | 104.0081 | [5 empty] | 95.1541 | 115.2724 | 254.3387 | 663.4753 | 28.9441 | 33.911 | 49.7894 | 74.4053 | 93.8059 | 96.7384 | 44.1652 | 61.8839 | 99.1454 | 98.8419 | 113.6552 |  | 105.1924 | 195.2242 | 689.7044 | 96.7516 | 101.8738 | 131.6151 | 318.4291 | 715.7137 | [7 empty] | 63.3312 | 93.7427 | 111.9497 | 286.878 |  | 912.896 | 918.2512 | 912.7322 | 517.3807 | 866.3573 | 800.2669 | 879.0406 | 22.9227 | 29.6143 | 18.6579 | 21.3434 | 26.3631 | 80.8053 | 119.8171 | 906.1931 | 872.1924 | 903.4034 | 45.0849 | 79.4746 | 188.3574 | 252.0273 | 252.9675 | 189.7251 | -0.0042 | -0.0682 | 0.0151 | 0.0686 | -0.0079 | 0.003 | -0.0409 | -0.0147 | -0.063 | -318.6574 | -0.8279 | -324.824 | -0.8341 | -323.2577 | -0.947 | -308.7122 | -0.9922 | -245.9025 | -0.83 | -260.4848 | -0.8546 | 2621.0193 | 2738.4056 | 901.5156 | 252.4974 | -266.3447
2017-12-19 12:44 | 2917.175 |  |  | -195.6075 | -99.7352 | -50.0665 | -78.2637 | -48.1443 | -63.4663 | -116.3313 | -76.2935 |  |  | -233.5134 | -86.6541 | -70.7604 | -90.1137 | -17.4495 | -25.3945 | -72.7353 | -60.5338 | 61.3721 |  | 273.8581 | 65.3693 | 105.0222 | 199.573 | 572.2878 | 124.3955 | 31.6262 |  |  | 146.0751 | 140.6526 | 125.0847 | 216.8292 | 100.0852 | 99.4921 | 45.8406 | 72.907 | 109.9598 | 239.9232 | 647.2025 | 101.0891 | 58.5524 | 99.0871 | 111.0174 | 850.8683 |  |  |  |  | 99.5054 | 97.8801 | 208.2088 | 588.4903 |  |  | 98.6143 | 94.1474 | 131.5402 | 272.9796 | 81.0742 | 30.6883 | 42.8747 | 68.2512 | 98.2688 |  |  |  | 702.7017 | 87.0895 | 99.5608 | [5 empty] | 70.889 | 100.6174 | 180.3973 | 553.3814 | 68.4597 | 99.2504 | 99.4497 | 99.4828 | 48.2186 | 72.1421 | 29.0521 | 31.86 | 44.3202 | 68.5642 | 109.0177 |  | 100.8026 | 239.0644 | 678.9758 | 47.3084 | 69.1187 | 102.7536 | 199.4375 | 652.2841 | [7 empty] | 65.3661 | 103.0389 | 124.0773 | 266.8777 | 717.4993 | 877.3155 | 908.4096 | 555.8988 | 854.579 | 717.6702 | 874.4963 | 719.4553 | 791.8751 | 869.1061 | 867.8822 | 756.8537 | 777.5085 | 769.1302 | 772.5313 | 779.3421 | 791.2365 | 872.737 | 852.7476 |  |  | 66.79 | 112.5008 | 357.5601 | 752.1555 | 95.335 | 38.7116 | [7 empty] | 91.3956 | 55.8443 | 83.3523 | 117.1805 | 273.6683 | 766.5219 | 99.2214 | 97.2698 | 108.1506 | 159.2855 | [5 empty] | 98.5466 | 97.8853 | 235.7284 | 694.7786 |  |  | 98.9661 | 72.6383 | 102.9652 | 246.9238 | 113.2421 | 33.3158 | 46.8701 | 74.4323 | 110.7005 |  |  |  | 704.8769 | 97.2861 | 104.1039 | [5 empty] | 95.1817 | 115.2958 | 254.4744 | 663.4016 | 29.0645 | 33.9653 | 49.8821 | 74.4088 | 93.9068 | 96.8521 | 44.1708 | 61.8512 | 99.1737 | 98.8295 | 113.684 |  | 105.2585 | 195.3768 | 689.5884 | 96.7487 | 101.8516 | 131.669 | 318.6138 | 715.6506 | [7 empty] | 63.3749 | 93.761 | 112.046 | 287.0348 |  | 912.5446 | 917.9813 | 912.2843 | 516.6335 | 865.9663 | 799.902 | 878.63 | 22.9339 | 29.6137 | 18.6538 | 21.2874 | 26.3664 | 80.772 | 119.8377 | 906.0217 | 871.8709 | 902.9929 | 45.1238 | 79.4264 | 188.522 | 252.1888 | 253.135 | 189.8433 | -0.004 | -0.0676 | 0.0147 | 0.0688 | -0.0076 | 0.0042 | -0.0565 | -0.0158 | -0.0454 | -318.5866 | -0.9409 | -324.7132 | -0.83 | -323.2977 | -0.8485 | -308.8599 | -0.9717 | -245.8471 | -0.9244 | -260.3832 | -0.8546 | 2618.2802 | 2764.7907 | 901.1776 | 252.6619 | -266.2982
2017-12-19 12:44 | 2918.1751 |  |  | -195.5508 | -99.4839 | -50.1258 | -78.2172 | -48.0615 | -63.486 | -116.2789 | -76.2696 |  |  | -233.534 | -86.599 | -70.6777 | -89.9748 | -17.3372 | -25.3886 | -72.6793 | -60.5827 | 61.5194 |  | 273.9615 | 65.4043 | 105.036 | 199.6823 | 572.3054 | 124.4524 | 31.649 |  |  | 146.1157 | 140.6646 | 125.1389 | 216.8667 | 100.1626 | 99.4718 | 45.877 | 72.9105 | 110.0057 | 240.0364 | 647.1583 | 101.1351 | 58.584 | 99.1089 | 111.083 | 850.5119 |  |  |  |  | 99.4928 | 97.8854 | 208.3191 | 588.4574 |  |  | 98.6395 | 94.173 | 131.5978 | 273.1303 | 81.1219 | 30.6942 | 42.8927 | 68.2746 | 98.2865 |  |  |  | 702.6324 | 87.1061 | 99.5602 | [5 empty] | 70.9122 | 100.6208 | 180.4804 | 553.4842 | 68.4329 | 99.2283 | 99.4529 | 99.4686 | 48.1931 | 72.2042 | 29.0589 | 31.8734 | 44.3586 | 68.6031 | 109.068 |  | 100.8179 | 239.1697 | 678.9385 | 47.3413 | 69.197 | 102.8014 | 199.4896 | 652.2019 | [7 empty] | 65.4211 | 103.0638 | 124.1398 | 266.9793 | 717.4068 | 876.9895 | 907.992 | 555.9656 | 854.3392 | 717.4921 | 874.2151 | 729.8599 | 793.0552 | 868.8154 | 867.6186 | 757.5137 | 778.0903 | 773.978 | 772.3581 | 781.3422 | 792.1816 | 872.4383 | 852.4776 |  |  | 66.8219 | 112.522 | 357.6413 | 750.0274 | 95.3495 | 38.7297 | [7 empty] | 91.4087 | 55.8621 | 83.3418 | 117.1993 | 273.7862 | 766.3736 | 99.2196 | 97.2752 | 108.1545 | 159.4102 | [5 empty] | 98.5427 | 97.8872 | 235.8249 | 694.7256 |  |  | 98.9641 | 72.6818 | 102.9748 | 247.0418 | 113.3237 | 33.3622 | 46.9091 | 74.5571 | 110.7006 |  |  |  | 704.7972 | 97.3871 | 104.1758 | [5 empty] | 95.2153 | 115.3254 | 254.6083 | 663.3321 | 29.0874 | 33.9826 | 49.8939 | 74.4522 | 94.0087 | 96.8977 | 44.2 | 61.8194 | 99.1735 | 98.7998 | 113.679 |  | 105.3363 | 195.5497 | 689.4047 | 96.7386 | 101.8582 | 131.6814 | 318.7069 | 715.5777 | [7 empty] | 63.3651 | 93.7568 | 112.1625 | 287.1751 |  | 912.2121 | 917.7204 | 911.8174 | 515.8922 | 865.5631 | 799.5066 | 878.2028 | 22.9407 | 29.5924 | 18.6582 | 21.2562 | 26.3756 | 80.8177 | 119.8563 | 905.8932 | 871.5861 | 902.6427 | 45.1149 | 79.488 | 188.5731 | 252.34 | 253.2864 | 189.9234 | -0.0038 | -0.0684 | 0.0153 | 0.0691 | -0.0083 | 0.0035 | -0.0303 | -0.0175 | -0.046 | -318.719 | -0.8834 | -324.6486 | -0.9388 | -323.07 | -0.9019 | -308.8537 | -0.8875 | -245.9948 | -0.8793 | -260.3494 | -0.9532 | 2615.7069 | 2732.7593 | 900.8567 | 252.8132 | -266.0809
2017-12-19 12:44 | 2919.1751 |  |  | -195.4651 | -99.3055 | -50.1011 | -78.359 | -48.0428 | -63.4627 | -116.127 | -76.2777 |  |  | -233.5503 | -86.643 | -70.341 | -89.8872 | -17.3366 | -25.2919 | -72.5718 | -60.4197 | 61.2524 |  | 274.0732 | 65.4285 | 105.0435 | 199.7845 | 572.3346 | 124.4625 | 31.6607 |  |  | 146.1643 | 140.6972 | 125.2072 | 216.8938 | 100.2305 | 99.4645 | 45.8875 | 72.9529 | 110.0534 | 240.152 | 647.1212 | 101.1602 | 58.6213 | 99.1258 | 111.1482 | 850.285 |  |  |  |  | 99.4774 | 97.9076 | 208.4233 | 588.4208 |  |  | 98.649 | 94.1802 | 131.6477 | 273.2823 | 81.111 | 30.6963 | 42.8675 | 68.2782 | 98.2986 |  |  |  | 702.5599 | 87.1804 | 99.5428 | [5 empty] | 70.8892 | 100.6484 | 180.5612 | 553.507 | 68.4694 | 99.2107 | 99.4599 | 99.4775 | 48.2358 | 72.2962 | 29.0524 | 31.8704 | 44.3717 | 68.6301 | 109.1049 |  | 100.8359 | 239.2903 | 678.8517 | 47.3735 | 69.1997 | 102.8188 | 199.5664 | 652.1316 | [7 empty] | 65.4495 | 103.0763 | 124.1922 | 267.1121 | 717.3132 | 876.6678 | 907.5614 | 556.0391 | 854.1112 | 717.3095 | 873.9425 | 748.6113 | 793.8538 | 868.4947 | 867.3402 | 760.4657 | 779.6754 | 772.3792 | 771.9464 | 780.0264 | 798.6393 | 872.1199 | 852.1974 |  |  | 66.8668 | 112.5594 | 357.7192 | 750.3204 | 95.3495 | 38.7417 | [7 empty] | 91.4951 | 55.952 | 83.3757 | 117.2351 | 273.9201 | 766.2273 | 99.1976 | 97.2865 | 108.1729 | 159.5482 | [5 empty] | 98.5708 | 97.9009 | 235.9249 | 694.6616 |  |  | 98.9451 | 72.7305 | 102.9855 | 247.1629 | 113.425 | 33.3888 | 46.9673 | 74.6735 | 110.7302 |  |  |  | 704.7251 | 97.3395 | 104.2119 | [5 empty] | 95.2217 | 115.353 | 254.7637 | 663.2491 | 29.128 | 33.9829 | 49.9404 | 74.4828 | 94.0722 | 96.8509 | 44.2171 | 61.8193 | 99.1698 | 98.8059 | 113.7267 |  | 105.3428 | 195.6354 | 689.2686 | 96.7578 | 101.8566 | 131.7164 | 318.8717 | 715.5152 | [7 empty] | 63.3906 | 93.7698 | 112.278 | 287.3271 |  | 911.8952 | 917.4249 | 911.3789 | 515.1598 | 865.1705 | 799.1037 | 877.7829 | 22.9509 | 29.5628 | 18.6608 | 21.236 | 26.385 | 80.9055 | 119.8846 | 905.7645 | 871.2765 | 902.2638 | 45.1212 | 79.4693 | 188.6815 | 252.5247 | 253.5233 | 190.1123 | -0.0035 | -0.0683 | 0.0147 | 0.0688 | -0.0079 | 0.0035 | -0.0397 | -0.0134 | -0.0471 | -318.7067 | -0.8156 | -324.8517 | -0.832 | -323.2393 | -0.9676 | -308.6598 | -0.9655 | -245.9671 | -0.8177 | -260.5001 | -0.8403 | 2614.6823 | 2728.4879 | 900.5291 | 253.024 | -265.8037
2017-12-19 12:44 | 2920.1752 |  |  | -195.3933 | -99.3232 | -50.0333 | -78.3543 | -47.9674 | -63.4667 | -116.2058 | -76.2825 |  |  | -233.4065 | -86.6 | -70.3272 | -89.7874 | -17.306 | -25.252 | -72.4928 | -60.4248 | 65.0098 |  | 274.2184 | 65.4455 | 105.0479 | 199.8837 | 572.3591 | 124.4929 | 31.6444 |  |  | 146.2334 | 140.7498 | 125.3013 | 216.9316 | 100.2851 | 99.4943 | 45.8912 | 72.9523 | 110.0943 | 240.2694 | 647.0793 | 101.1222 | 58.6319 | 99.138 | 111.1966 | 850.2086 |  |  |  |  | 99.5136 | 97.9199 | 208.5372 | 588.3722 |  |  | 98.67 | 94.1927 | 131.7036 | 273.4458 | 81.1292 | 30.6933 | 42.8953 | 68.3083 | 98.3209 |  |  |  | 702.4947 | 87.2373 | 99.561 | [5 empty] | 70.9052 | 100.6783 | 180.6513 | 553.5103 | 68.5281 | 99.1934 | 99.4903 | 99.4764 | 48.2761 | 72.3943 | 29.062 | 31.8756 | 44.376 | 68.655 | 109.1501 |  | 100.844 | 239.3845 | 678.7674 | 47.3709 | 69.1974 | 102.8213 | 199.6326 | 652.0446 | [7 empty] | 65.4459 | 103.0763 | 124.2253 | 267.2566 | 717.2401 | 876.3583 | 907.2046 | 556.1063 | 853.8614 | 717.079 | 873.6246 | 751.375 | 792.9304 | 868.1939 | 867.0477 | 760.1549 | 779.201 | 769.0384 | 771.7544 | 771.6106 | 796.3665 | 871.8291 | 851.9343 |  |  | 66.9074 | 112.6181 | 357.8374 | 750.7266 | 95.3493 | 38.7544 | [7 empty] | 91.5072 | 56.0166 | 83.4267 | 117.2722 | 274.0548 | 766.1019 | 99.1938 | 97.2848 | 108.1927 | 159.6914 | [5 empty] | 98.5889 | 97.9151 | 236.0528 | 694.6147 |  |  | 98.9431 | 72.7637 | 102.9976 | 247.2926 | 113.5413 | 33.4066 | 47.0099 | 74.7286 | 110.7724 |  |  |  | 704.6473 | 97.1539 | 104.2214 | [5 empty] | 95.248 | 115.3689 | 254.9033 | 663.1658 | 29.0507 | 33.9932 | 49.992 | 74.4857 | 94.1312 | 96.8595 | 44.2327 | 61.8552 | 99.1143 | 98.7819 | 113.7584 |  | 105.3283 | 195.7114 | 689.1997 | 96.782 | 101.8889 | 131.736 | 318.9789 | 715.4447 | [7 empty] | 63.4366 | 93.7899 | 112.4203 | 287.5023 |  | 911.5711 | 917.1441 | 910.9121 | 514.419 | 864.7648 | 798.6972 | 877.3382 | 22.9565 | 29.5348 | 18.6577 | 21.2024 | 26.3873 | 80.9452 | 119.9045 | 905.5761 | 870.9363 | 901.8211 | 45.1134 | 79.4575 | 188.7806 | 252.6354 | 253.611 | 190.2226 | -0.0037 | -0.0686 | 0.0142 | 0.0685 | -0.0081 | 0.004 | -0.0518 | -0.0149 | -0.0643 | -318.5959 | -0.9224 | -324.707 | -0.83 | -323.2946 | -0.8649 | -308.7552 | -0.9984 | -245.8348 | -0.9101 | -260.3771 | -0.8526 | 2613.6324 | 2721.3189 | 900.1905 | 253.1232 | -265.7079
2017-12-19 12:44 | 2921.1753 |  |  | -195.4396 | -99.4772 | -49.6893 | -78.2991 | -47.8509 | -63.4401 | -116.1273 | -76.1685 |  |  | -233.3816 | -86.4967 | -70.4359 | -89.5606 | -17.1742 | -25.2053 | -72.4907 | -60.3442 | 62.7591 |  | 274.3841 | 65.4713 | 105.0534 | 199.9857 | 572.3746 | 124.5567 | 31.6236 |  |  | 146.3083 | 140.8039 | 125.4107 | 216.9664 | 100.3364 | 99.4941 | 45.9562 | 72.9342 | 110.1279 | 240.3892 | 647.0318 | 101.0512 | 58.6645 | 99.1518 | 111.2167 | 850.1404 |  |  |  |  | 99.5244 | 97.9239 | 208.6567 | 588.3331 |  |  | 98.6631 | 94.2145 | 131.7601 | 273.6138 | 81.1591 | 30.7053 | 42.9369 | 68.3551 | 98.3223 |  |  |  | 702.4232 | 87.2366 | 99.6262 | [5 empty] | 70.9444 | 100.6754 | 180.7383 | 553.5181 | 68.5244 | 99.194 | 99.499 | 99.4693 | 48.2971 | 72.4666 | 29.0821 | 31.9004 | 44.4108 | 68.6897 | 109.2033 |  | 100.84 | 239.4737 | 678.6915 | 47.3768 | 69.2524 | 102.8456 | 199.6927 | 651.968 | [7 empty] | 65.4647 | 103.0726 | 124.2587 | 267.3919 | 717.1689 | 876.0463 | 906.8933 | 556.1619 | 853.5514 | 716.8051 | 873.2368 | 757.7077 | 790.2022 | 867.9342 | 866.7689 | 757.9601 | 777.7817 | 766.525 | 771.75 | 766.4039 | 807.826 | 871.5693 | 851.6956 |  |  | 66.9672 | 112.6628 | 357.9645 | 751.1354 | 95.3918 | 38.7469 | [7 empty] | 91.4937 | 55.9802 | 83.4317 | 117.3093 | 274.1779 | 765.9798 | 99.2254 | 97.2776 | 108.2107 | 159.7985 | [5 empty] | 98.5875 | 97.9266 | 236.1624 | 694.5637 |  |  | 98.9466 | 72.7909 | 103.0086 | 247.4206 | 113.6475 | 33.3953 | 47.0356 | 74.7842 | 110.8031 |  |  |  | 704.57 | 97.1892 | 104.2558 | [5 empty] | 95.3039 | 115.3946 | 255.0239 | 663.0812 | 29.0317 | 34.0338 | 49.9732 | 74.4926 | 94.1584 | 96.9633 | 44.2389 | 61.9585 | 98.9683 | 98.7692 | 113.7217 |  | 105.325 | 195.824 | 689.1228 | 96.7829 | 101.8767 | 131.767 | 319.1317 | 715.3752 | [7 empty] | 63.4715 | 93.7833 | 112.5537 | 287.6472 |  | 911.2597 | 916.8189 | 910.4007 | 513.678 | 864.3488 | 798.2865 | 876.8882 | 22.9487 | 29.5304 | 18.6583 | 21.1853 | 26.3833 | 80.9676 | 119.9251 | 905.3761 | 870.6797 | 901.486 | 45.1237 | 79.456 | 188.9736 | 252.8349 | 253.805 | 190.3116 | -0.0043 | -0.0684 | 0.0149 | 0.0688 | -0.008 | 0.0028 | -0.0426 | -0.018 | -0.0602 | -318.642 | -0.8957 | -324.6547 | -0.9121 | -323.1439 | -0.8834 | -308.8229 | -0.9101 | -245.9209 | -0.8916 | -260.3494 | -0.9203 | 2613.0337 | 2697.8982 | 899.8701 | 253.32 | -265.4117
2017-12-19 12:44 | 2922.1753 |  |  | -195.3194 | -99.5754 | -49.4333 | -78.5182 | -47.9271 | -63.5014 | -116.0239 | -76.1452 |  |  | -233.2568 | -86.6299 | -70.617 | -89.4432 | -17.1774 | -25.1709 | -72.4245 | -60.266 | 60.7192 |  | 274.5356 | 65.4977 | 105.0711 | 200.0893 | 572.4024 | 124.6289 | 31.6564 |  |  | 146.3706 | 140.8427 | 125.4956 | 216.9895 | 100.3933 | 99.4852 | 45.9799 | 72.9823 | 110.147 | 240.4906 | 646.9921 | 101.0384 | 58.7196 | 99.1527 | 111.2654 | 849.8908 |  |  |  |  | 99.5168 | 97.9354 | 208.7694 | 588.2956 |  |  | 98.628 | 94.2272 | 131.8099 | 273.7738 | 81.1591 | 30.7698 | 43.0136 | 68.3915 | 98.3496 |  |  |  | 702.3494 | 87.2772 | 99.6333 | [5 empty] | 71.0119 | 100.6776 | 180.8196 | 553.5694 | 68.4627 | 99.2166 | 99.5081 | 99.4654 | 48.3286 | 72.5312 | 29.0895 | 31.9167 | 44.4402 | 68.7271 | 109.2449 |  | 100.8283 | 239.5823 | 678.5851 | 47.4156 | 69.2709 | 102.8677 | 199.7581 | 651.8851 | [7 empty] | 65.4942 | 103.0512 | 124.2693 | 267.5066 | 717.0706 | 875.7351 | 906.5438 | 556.2119 | 853.1854 | 716.5632 | 872.7961 | 777.1409 | 789.7815 | 867.6956 | 866.5209 | 751.2958 | 777.5387 | 762.8766 | 771.8713 | 767.5231 | 818.0529 | 871.3324 | 851.4646 |  |  | 67.0227 | 112.6918 | 358.0735 | 751.4655 | 95.4268 | 38.7485 | [7 empty] | 91.5129 | 55.9483 | 83.4459 | 117.3438 | 274.2828 | 765.8347 | 99.2442 | 97.2743 | 108.219 | 159.894 | [5 empty] | 98.5813 | 97.9285 | 236.2314 | 694.488 |  |  | 98.9384 | 72.8269 | 103.0173 | 247.5533 | 113.7161 | 33.3872 | 47.0528 | 74.8242 | 110.833 |  |  |  | 704.4931 | 97.2452 | 104.3812 | [5 empty] | 95.3535 | 115.4288 | 255.1284 | 662.9848 | 29.1567 | 34.0513 | 50.009 | 74.505 | 94.2063 | 97.0075 | 44.2423 | 61.9727 | 99.0305 | 98.7907 | 113.7886 |  | 105.3804 | 195.9641 | 689.0038 | 96.7811 | 101.8562 | 131.7991 | 319.2999 | 715.3135 | [7 empty] | 63.5003 | 93.7747 | 112.6675 | 287.7886 |  | 910.9554 | 916.4372 | 909.9261 | 512.9353 | 863.9494 | 797.9244 | 876.4918 | 22.946 | 29.525 | 18.6602 | 21.1649 | 26.3804 | 81.0468 | 119.9506 | 905.1589 | 870.3804 | 901.1377 | 45.1704 | 79.5416 | 189.0938 | 252.9605 | 253.9888 | 190.455 | -0.0038 | -0.0681 | 0.0146 | 0.0687 | -0.0083 | 0.0035 | -0.0388 | -0.0176 | -0.0558 | -318.6913 | -0.8403 | -324.784 | -0.8546 | -323.1746 | -0.9409 | -308.6568 | -0.9511 | -245.924 | -0.8382 | -260.454 | -0.8711 | 2614.0861 | 2742.8566 | 899.5343 | 253.4746 | -265.4377
2017-12-19 12:44 | 2923.1754 |  |  | -195.2043 | -99.5604 | -49.1304 | -78.5401 | -47.8642 | -63.4585 | -115.9837 | -76.0072 |  |  | -233.2672 | -86.6509 | -70.5908 | -89.3849 | -17.2566 | -25.1197 | -72.3514 | -60.1603 | 59.2407 |  | 274.6813 | 65.5251 | 105.0924 | 200.1948 | 572.4341 | 124.6502 | 31.6923 |  |  | 146.4473 | 140.8878 | 125.569 | 217.0141 | 100.4393 | 99.5276 | 45.9721 | 73.0313 | 110.1735 | 240.5932 | 646.9532 | 101.1132 | 58.7313 | 99.1806 | 111.328 | 849.5797 |  |  |  |  | 99.5102 | 97.957 | 208.8581 | 588.266 |  |  | 98.6086 | 94.2498 | 131.8671 | 273.9301 | 81.1738 | 30.7572 | 43.0373 | 68.409 | 98.3629 |  |  |  | 702.2787 | 87.3754 | 99.6132 | [5 empty] | 71.1312 | 100.6843 | 180.889 | 553.597 | 68.3806 | 99.2524 | 99.4995 | 99.4739 | 48.3254 | 72.5833 | 29.1098 | 31.9273 | 44.45 | 68.7597 | 109.2947 |  | 100.8232 | 239.6815 | 678.5222 | 47.4735 | 69.2775 | 102.8896 | 199.8415 | 651.7979 | [7 empty] | 65.4873 | 103.0504 | 124.3111 | 267.6239 | 716.9611 | 875.439 | 906.2029 | 556.2516 | 852.7913 | 716.2906 | 872.3224 | 782.9174 | 791.2469 | 867.4381 | 866.2792 | 734.1278 | 778.2179 | 759.4881 | 770.6794 | 767.1674 | 818.5003 | 871.0728 | 851.2263 |  |  | 67.0363 | 112.7463 | 358.1606 | 751.7088 | 95.4624 | 38.7682 | [7 empty] | 91.5135 | 55.9797 | 83.4835 | 117.3761 | 274.4032 | 765.6993 | 99.233 | 97.2879 | 108.2359 | 160.0277 | [5 empty] | 98.5874 | 97.925 | 236.3405 | 694.4372 |  |  | 98.9459 | 72.858 | 103.0239 | 247.6922 | 113.7945 | 33.4131 | 47.0914 | 74.8064 | 110.8715 |  |  |  | 704.4158 | 97.2991 | 104.4693 | [5 empty] | 95.4062 | 115.4592 | 255.2496 | 662.9184 | 29.0805 | 34.0412 | 50.0104 | 74.552 | 94.2981 | 97.0704 | 44.2459 | 61.9649 | 99.0603 | 98.8355 | 113.8683 |  | 105.3856 | 196.0522 | 688.909 | 96.7781 | 101.8645 | 131.8316 | 319.4571 | 715.2409 | [7 empty] | 63.5143 | 93.7947 | 112.7402 | 287.9303 |  | 910.649 | 916.112 | 909.4739 | 512.1961 | 863.5733 | 797.7146 | 876.1862 | 22.9487 | 29.5061 | 18.6549 | 21.1515 | 26.3867 | 81.1484 | 119.9732 | 904.8232 | 870.0457 | 900.7191 | 45.3085 | 79.6078 | 189.1938 | 253.0646 | 254.0118 | 190.5025 | -0.0039 | -0.0689 | 0.0144 | 0.0685 | -0.0079 | 0.0031 | -0.0438 | -0.0146 | -0.0781 | -318.5774 | -0.8875 | -324.7378 | -0.8526 | -323.2085 | -0.8875 | -308.7029 | -0.9717 | -245.8563 | -0.8895 | -260.3678 | -0.867 | 2611.8233 | 2787.7252 | 899.1831 | 253.5382 | -265.2165
2017-12-19 12:44 | 2924.1754 |  |  | -195.0612 | -99.5397 | -48.9862 | -78.4302 | -47.7626 | -63.4235 | -115.8314 | -76.024 |  |  | -233.2553 | -86.6402 | -70.6196 | -89.1867 | -17.1811 | -25.0961 | -72.3012 | -60.0978 | 59.5434 |  | 274.8392 | 65.5552 | 105.1038 | 200.3057 | 572.4605 | 124.6745 | 31.7025 |  |  | 146.5206 | 140.9287 | 125.635 | 217.0416 | 100.4819 | 99.5198 | 46.0023 | 73.062 | 110.2137 | 240.7006 | 646.9131 | 101.2 | 58.766 | 99.2221 | 111.3838 | 849.2906 |  |  |  |  | 99.4572 | 97.9661 | 208.9645 | 588.238 |  |  | 98.5922 | 94.2774 | 131.9239 | 274.0809 | 81.1977 | 30.7352 | 43.027 | 68.4163 | 98.3598 |  |  |  | 702.2094 | 87.3982 | 99.5963 | [5 empty] | 71.1788 | 100.6806 | 180.9728 | 553.5834 | 68.4075 | 99.2469 | 99.4626 | 99.4757 | 48.3497 | 72.636 | 29.1049 | 31.9427 | 44.4639 | 68.7849 | 109.3382 |  | 100.8271 | 239.7641 | 678.4457 | 47.4912 | 69.3296 | 102.9084 | 199.94 | 651.7137 | [7 empty] | 65.4554 | 103.0633 | 124.3808 | 267.7654 | 716.8812 | 875.1437 | 905.863 | 556.28 | 852.366 | 715.9809 | 871.8501 | 767.5257 | 792.572 | 867.1303 | 866.0119 | 730.322 | 778.8618 | 762.1259 | 766.4714 | 771.3873 | 822.637 | 870.7755 | 850.9622 |  |  | 67.0358 | 112.7863 | 358.2257 | 751.8815 | 95.4705 | 38.7898 | [7 empty] | 91.5162 | 56.035 | 83.5049 | 117.4005 | 274.5266 | 765.5599 | 99.2317 | 97.2869 | 108.2535 | 160.1863 | [5 empty] | 98.5721 | 97.926 | 236.4732 | 694.4023 |  |  | 98.9673 | 72.8947 | 103.0387 | 247.8242 | 113.9178 | 33.4229 | 47.1131 | 74.8151 | 110.9152 |  |  |  | 704.3471 | 97.3708 | 104.4607 | [5 empty] | 95.439 | 115.4834 | 255.3938 | 662.8357 | 29.0945 | 34.0589 | 50.0189 | 74.5841 | 94.3702 | 97.1396 | 44.2543 | 61.9311 | 99.0387 | 98.8692 | 113.8638 |  | 105.382 | 196.1443 | 688.7797 | 96.8168 | 101.8284 | 131.9017 | 319.7016 | 715.1757 | [7 empty] | 63.5315 | 93.8189 | 112.8167 | 288.08 |  | 910.3379 | 915.7659 | 909.0413 | 511.4776 | 863.2054 | 797.6314 | 875.9246 | 22.9502 | 29.5003 | 18.65 | 21.1494 | 26.3946 | 81.164 | 119.9976 | 904.5165 | 869.7274 | 900.3564 | 45.3959 | 79.6397 | 189.2158 | 253.177 | 254.0839 | 190.6345 | -0.0037 | -0.0687 | 0.015 | 0.0686 | -0.0079 | 0.004 | -0.0351 | -0.0126 | -0.0751 | -318.6205 | -0.8752 | -324.6978 | -0.8649 | -323.1869 | -0.8895 | -308.6875 | -0.9388 | -245.8871 | -0.8711 | -260.3955 | -0.8834 | 2611.7975 | 2796.9053 | 898.844 | 253.6304 | -264.9549
2017-12-19 12:44 | 2925.1755 |  |  | -195.041 | -99.5184 | -49.0949 | -78.3594 | -47.7697 | -63.3422 | -115.7251 | -76.0126 |  |  | -233.2378 | -86.6649 | -70.5581 | -89.0724 | -17.1532 | -25.0826 | -72.2819 | -60.0561 | 58.0049 |  | 274.9626 | 65.5743 | 105.1175 | 200.4047 | 572.4776 | 124.7244 | 31.7013 |  |  | 146.5358 | 140.938 | 125.6669 | 217.0673 | 100.5349 | 99.4597 | 46.0306 | 73.0655 | 110.2382 | 240.8054 | 646.8773 | 101.3023 | 58.8176 | 99.2218 | 111.4136 | 849.0315 |  |  |  |  | 99.4344 | 97.9758 | 209.0728 | 588.156 |  |  | 98.5876 | 94.2774 | 131.9612 | 274.2328 | 81.2081 | 30.765 | 43.0261 | 68.4436 | 98.3639 |  |  |  | 702.1474 | 87.4505 | 99.5943 | [5 empty] | 71.1862 | 100.6853 | 181.068 | 553.5634 | 68.4968 | 99.251 | 99.4438 | 99.4794 | 48.3672 | 72.7102 | 29.0971 | 31.9607 | 44.4981 | 68.8193 | 109.3735 |  | 100.8504 | 239.8639 | 678.3427 | 47.4647 | 69.3938 | 102.9368 | 200.048 | 651.6191 | [7 empty] | 65.4372 | 103.0632 | 124.4168 | 267.9022 | 716.8037 | 874.8442 | 905.5254 | 556.3016 | 851.9023 | 715.6644 | 871.3589 | 740.4347 | 793.9667 | 866.7846 | 865.7262 | 725.5281 | 777.3565 | 764.8267 | 762.74 | 778.7543 | 827.4373 | 870.4687 | 850.675 |  |  | 67.084 | 112.8094 | 358.3179 | 752.0116 | 95.4805 | 38.7972 | [7 empty] | 91.5306 | 56.0335 | 83.4943 | 117.4174 | 274.6383 | 765.4134 | 99.2267 | 97.2765 | 108.2581 | 160.2879 | [5 empty] | 98.5678 | 97.9396 | 236.5769 | 694.3457 |  |  | 98.9625 | 72.9182 | 103.0536 | 247.9544 | 114.0189 | 33.4354 | 47.1287 | 74.8813 | 110.9647 |  |  |  | 704.2619 | 97.3285 | 104.4626 | [5 empty] | 95.4507 | 115.4992 | 255.5088 | 662.7419 | 29.0831 | 34.0754 | 50.0614 | 74.5949 | 94.4 | 97.1711 | 44.2671 | 61.8574 | 99.1248 | 98.8555 | 113.8462 |  | 105.4187 | 196.2441 | 688.6663 | 96.8597 | 101.8073 | 131.9258 | 319.8275 | 715.1081 | [7 empty] | 63.5532 | 93.8332 | 112.9015 | 288.2296 |  | 910.0207 | 915.3851 | 908.6418 | 510.7717 | 862.8345 | 797.5698 | 875.6648 | 22.9521 | 29.484 | 18.6464 | 21.1222 | 26.3895 | 81.1728 | 120.0119 | 904.1799 | 869.428 | 900.0458 | 45.4126 | 79.6084 | 189.3369 | 253.3944 | 254.261 | 190.7151 | -0.004 | -0.0688 | 0.0146 | 0.0686 | -0.0079 | 0.0036 | -0.0673 | -0.0179 | -0.0525 | -318.6113 | -0.8813 | -324.707 | -0.869 | -323.1531 | -0.908 | -308.6568 | -0.9676 | -245.8378 | -0.8711 | -260.4201 | -0.8793 | 2611.8693 | 2787.789 | 898.5089 | 253.8277 | -264.8355
2017-12-19 12:44 | 2926.1756 |  |  | -194.8405 | -99.4529 | -49.0507 | -78.3341 | -47.7317 | -63.3575 | -115.6513 | -75.8912 |  |  | -233.2571 | -86.8087 | -70.3071 | -88.9738 | -17.113 | -25.0681 | -72.1868 | -59.9653 | 58.95 |  | 275.0479 | 65.5988 | 105.1335 | 200.5044 | 572.492 | 124.7417 | 31.6982 |  |  | 146.5203 | 140.9256 | 125.6808 | 217.0953 | 100.6023 | 99.491 | 46.0379 | 73.1076 | 110.2523 | 240.9042 | 646.8367 | 101.4247 | 58.839 | 99.2296 | 111.4571 | 848.8571 |  |  |  |  | 99.4581 | 97.9871 | 209.1757 | 588.0666 |  |  | 98.6165 | 94.2775 | 131.9978 | 274.3999 | 81.1975 | 30.7515 | 43.03 | 68.4869 | 98.3672 |  |  |  | 702.0778 | 87.5454 | 99.5771 | [5 empty] | 71.2012 | 100.6973 | 181.1504 | 553.5153 | 68.5474 | 99.2574 | 99.4517 | 99.4854 | 48.3373 | 72.7772 | 29.1155 | 31.9636 | 44.5338 | 68.8564 | 109.4189 |  | 100.8672 | 239.9792 | 678.2582 | 47.4819 | 69.4284 | 102.9505 | 200.1496 | 651.529 | [7 empty] | 65.4728 | 103.0657 | 124.447 | 268.0204 | 716.7 | 874.5622 | 905.2192 | 556.3199 | 851.4195 | 715.3313 | 870.866 | 737.2621 | 794.0245 | 866.4347 | 865.4249 | 713.3567 | 776.4853 | 759.731 | 763.1093 | 783.1172 | 819.6613 | 870.1629 | 850.3827 |  |  | 67.1573 | 112.8673 | 358.4289 | 752.1006 | 95.5448 | 38.7907 | [7 empty] | 91.5423 | 56.0218 | 83.4986 | 117.4556 | 274.7569 | 765.2931 | 99.2606 | 97.2894 | 108.2748 | 160.399 | [5 empty] | 98.5578 | 97.9613 | 236.6575 | 694.2703 |  |  | 98.9511 | 72.943 | 103.0584 | 248.0904 | 114.0879 | 33.4694 | 47.1788 | 74.9582 | 111.0112 |  |  |  | 704.1838 | 97.3076 | 104.512 | [5 empty] | 95.4792 | 115.5314 | 255.6548 | 662.6775 | 29.0707 | 34.1001 | 50.0847 | 74.6124 | 94.43 | 97.2311 | 44.2854 | 61.902 | 99.0946 | 98.8174 | 113.9043 |  | 105.4152 | 196.2838 | 688.6188 | 96.8794 | 101.8091 | 131.9451 | 319.9319 | 715.0385 | [7 empty] | 63.5597 | 93.8528 | 112.9644 | 288.3604 |  | 909.7036 | 914.9602 | 908.2476 | 510.0861 | 862.4826 | 797.4493 | 875.3897 | 22.9563 | 29.4662 | 18.6503 | 21.0964 | 26.3828 | 81.1637 | 120.0267 | 903.7598 | 869.0707 | 899.663 | 45.4738 | 79.5996 | 189.4651 | 253.5323 | 254.4048 | 190.8082 | -0.0042 | -0.0681 | 0.0145 | 0.0686 | -0.0078 | 0.0038 | -0.0474 | -0.0182 | -0.0653 | -318.642 | -0.8793 | -324.6917 | -0.8567 | -323.1623 | -0.9039 | -308.6506 | -0.9409 | -245.8563 | -0.8649 | -260.3801 | -0.869 | 2610.6427 | 2790.0006 | 898.1483 | 253.9685 | -264.6128
2017-12-19 12:44 | 2927.1756 |  |  | -194.635 | -99.345 | -48.8769 | -78.0477 | -47.5956 | -63.3086 | -115.5828 | -75.8554 |  |  | -233.2681 | -86.7849 | -70.0209 | -88.919 | -17.0175 | -25.0804 | -72.2261 | -59.9811 | 61.6677 |  | 275.1234 | 65.6233 | 105.1434 | 200.6049 | 572.5094 | 124.7981 | 31.7295 |  |  | 146.5373 | 140.9264 | 125.7102 | 217.1242 | 100.6613 | 99.4871 | 46.0495 | 73.156 | 110.2788 | 241.0057 | 646.8005 | 101.3717 | 58.8665 | 99.2583 | 111.5683 | 848.6434 |  |  |  |  | 99.4457 | 97.9978 | 209.2842 | 588.012 |  |  | 98.6465 | 94.3034 | 132.059 | 274.5694 | 81.2391 | 30.736 | 43.0818 | 68.4837 | 98.4066 |  |  |  | 702.0056 | 87.6169 | 99.5661 | [5 empty] | 71.256 | 100.7188 | 181.2303 | 553.4668 | 68.4437 | 99.2304 | 99.4722 | 99.482 | 48.292 | 72.8332 | 29.1223 | 31.972 | 44.5489 | 68.8829 | 109.4643 |  | 100.8725 | 240.09 | 678.1467 | 47.5257 | 69.4693 | 102.94 | 200.2366 | 651.4391 | [7 empty] | 65.5011 | 103.0745 | 124.4973 | 268.1363 | 716.5975 | 874.2894 | 904.8519 | 556.3275 | 850.9216 | 714.9567 | 870.3346 | 768.7641 | 792.9891 | 866.1127 | 865.1312 | 724.4192 | 776.0137 | 754.4251 | 762.5493 | 784.284 | 797.779 | 869.8873 | 850.118 |  |  | 67.2076 | 112.9263 | 358.531 | 752.1438 | 95.6006 | 38.8032 | [7 empty] | 91.5247 | 56.0277 | 83.5352 | 117.488 | 274.8673 | 765.1768 | 99.2672 | 97.2982 | 108.3058 | 160.5437 | [5 empty] | 98.5726 | 97.9684 | 236.7472 | 694.1982 |  |  | 98.9461 | 72.9759 | 103.049 | 248.2097 | 114.1788 | 33.4764 | 47.2438 | 75.0455 | 111.05 |  |  |  | 704.1088 | 97.4102 | 104.6143 | [5 empty] | 95.493 | 115.5687 | 255.8102 | 662.5999 | 29.1508 | 34.1308 | 50.0645 | 74.6367 | 94.4993 | 97.318 | 44.3028 | 61.9149 | 99.0873 | 98.8188 | 113.9621 |  | 105.373 | 196.341 | 688.5174 | 96.8964 | 101.8063 | 131.9881 | 320.0858 | 714.9716 | [7 empty] | 63.5683 | 93.8685 | 113.0232 | 288.512 |  | 909.3944 | 914.5075 | 907.8471 | 509.4053 | 862.1421 | 797.2457 | 875.0834 | 22.9649 | 29.4645 | 18.6627 | 21.077 | 26.3859 | 81.1336 | 120.0514 | 903.367 | 868.7432 | 899.3393 | 45.4289 | 79.6302 | 189.5393 | 253.6622 | 254.6159 | 190.8941 | -0.0033 | -0.0684 | 0.0145 | 0.0688 | -0.0083 | 0.0035 | -0.0381 | -0.016 | -0.0656 | -318.5928 | -0.8793 | -324.6794 | -0.8875 | -323.1777 | -0.8977 | -308.6291 | -0.9552 | -245.8594 | -0.8731 | -260.3678 | -0.8957 | 2611.5799 | 2844.9825 | 897.7925 | 254.139 | -264.2645
2017-12-19 12:44 | 2928.1757 |  |  | -194.4766 | -99.3134 | -48.7924 | -77.8846 | -47.6223 | -63.3139 | -115.5505 | -75.6708 |  |  | -233.2299 | -86.8763 | -69.9572 | -88.8716 | -17.0318 | -24.9725 | -72.1107 | -59.8646 | 59.3368 |  | 275.2269 | 65.6475 | 105.1541 | 200.7107 | 572.5344 | 124.9019 | 31.7371 |  |  | 146.588 | 140.9557 | 125.7516 | 217.1665 | 100.726 | 99.4696 | 46.0829 | 73.157 | 110.3139 | 241.114 | 646.7666 | 101.1782 | 58.8903 | 99.2978 | 111.6092 | 848.3942 |  |  |  |  | 99.4445 | 98.014 | 209.3816 | 587.9532 |  |  | 98.6415 | 94.3284 | 132.1275 | 274.7349 | 81.2807 | 30.8017 | 43.1372 | 68.5089 | 98.4397 |  |  |  | 701.9316 | 87.6683 | 99.6075 | [5 empty] | 71.3126 | 100.7224 | 181.3085 | 553.4118 | 68.326 | 99.253 | 99.4913 | 99.485 | 48.397 | 72.9041 | 29.1252 | 31.9938 | 44.5645 | 68.9128 | 109.502 |  | 100.8724 | 240.17 | 678.0327 | 47.5412 | 69.5204 | 102.9314 | 200.3155 | 651.3424 | [7 empty] | 65.481 | 103.0708 | 124.5373 | 268.2615 | 716.5102 | 874.0231 | 904.4266 | 556.3263 | 850.4134 | 714.4869 | 869.7054 | 786.7755 | 784.965 | 865.864 | 864.8784 | 737.4764 | 768.0227 | 755.366 | 761.8748 | 782.88 | 788.5239 | 869.655 | 849.909 |  |  | 67.2342 | 112.9585 | 358.6005 | 752.1291 | 95.5909 | 38.8054 | [7 empty] | 91.5089 | 56.0416 | 83.5627 | 117.5138 | 274.9922 | 765.0605 | 99.2445 | 97.3124 | 108.34 | 160.6387 | [5 empty] | 98.6251 | 97.99 | 236.8601 | 694.1464 |  |  | 98.9539 | 73.0084 | 103.0501 | 248.3383 | 114.3041 | 33.4977 | 47.2742 | 75.0917 | 111.1067 |  |  |  | 704.0264 | 97.4242 | 104.6897 | [5 empty] | 95.4586 | 115.5854 | 255.944 | 662.4909 | 29.2299 | 34.1415 | 50.1067 | 74.6624 | 94.5691 | 97.3178 | 44.322 | 61.8993 | 99.1234 | 98.8237 | 113.9802 |  | 105.387 | 196.4857 | 688.3387 | 96.9124 | 101.8288 | 132.0069 | 320.1995 | 714.9053 | [7 empty] | 63.5845 | 93.8832 | 113.08 | 288.6496 |  | 909.0958 | 914.027 | 907.4697 | 508.7289 | 861.8158 | 796.9636 | 874.7606 | 22.9702 | 29.4685 | 18.6628 | 21.0204 | 26.3942 | 81.1202 | 120.0697 | 902.9794 | 868.4403 | 899.0372 | 45.4299 | 79.6243 | 189.6741 | 253.8569 | 254.7413 | 191.0341 | -0.0036 | -0.0689 | 0.0142 | 0.0685 | -0.0081 | 0.0034 | -0.0342 | -0.014 | -0.0882 | -318.5374 | -0.8752 | -324.6917 | -0.8608 | -323.1654 | -0.8977 | -308.626 | -0.9409 | -245.8625 | -0.867 | -260.3986 | -0.8752 | 2609.1145 | 2900.5398 | 897.4374 | 254.2991 | -264.0391
2017-12-19 12:44 | 2929.1757 |  |  | -194.1488 | -99.3045 | -48.7374 | -77.7577 | -47.6581 | -63.1893 | -115.5389 | -75.6418 |  |  | -233.2465 | -86.878 | -69.9507 | -88.711 | -17.0143 | -24.9634 | -72.0192 | -59.771 | 58.6281 |  | 275.3549 | 65.6867 | 105.1637 | 200.8176 | 572.5607 | 124.959 | 31.7364 |  |  | 146.6563 | 140.9896 | 125.7857 | 217.2125 | 100.7983 | 99.5077 | 46.1082 | 73.151 | 110.3464 | 241.2154 | 646.7252 | 101.1215 | 58.9317 | 99.3247 | 111.6399 | 848.0396 |  |  |  |  | 99.4566 | 98.0209 | 209.4808 | 587.9214 |  |  | 98.6489 | 94.3379 | 132.176 | 274.8951 | 81.3276 | 30.8587 | 43.1716 | 68.5695 | 98.4394 |  |  |  | 701.8639 | 87.6744 | 99.6182 | [5 empty] | 71.3234 | 100.7271 | 181.3895 | 553.365 | 68.3213 | 99.2486 | 99.4788 | 99.4913 | 48.4916 | 72.9982 | 29.1417 | 32.0121 | 44.5951 | 68.9522 | 109.5443 |  | 100.8748 | 240.2707 | 677.9416 | 47.5909 | 69.5313 | 102.9122 | 200.3791 | 651.2455 | [7 empty] | 65.5012 | 103.0556 | 124.5675 | 268.3766 | 716.3974 | 873.766 | 903.9704 | 556.3212 | 849.8919 | 713.9126 | 869.0149 | 767.9504 | 777.8764 | 865.6708 | 864.6563 | 744.6662 | 760.0598 | 754.865 | 763.045 | 781.9076 | 792.9388 | 869.4413 | 849.7436 |  |  | 67.2651 | 113.0101 | 358.7097 | 752.1011 | 95.5718 | 38.8083 | [7 empty] | 91.5704 | 56.0534 | 83.5672 | 117.5386 | 275.113 | 764.9344 | 99.2503 | 97.3107 | 108.3498 | 160.7318 | [5 empty] | 98.6217 | 97.9846 | 236.9663 | 694.1115 |  |  | 98.9609 | 73.0508 | 103.0738 | 248.474 | 114.4013 | 33.5236 | 47.3077 | 75.1582 | 111.1742 |  |  |  | 703.9482 | 97.4225 | 104.7302 | [5 empty] | 95.4565 | 115.6095 | 256.0566 | 662.409 | 29.2876 | 34.1481 | 50.1248 | 74.6871 | 94.6974 | 97.2929 | 44.3467 | 61.8714 | 99.2261 | 98.8284 | 114.0614 |  | 105.3847 | 196.5575 | 688.2807 | 96.917 | 101.8512 | 132.0255 | 320.3107 | 714.8397 | [7 empty] | 63.5853 | 93.898 | 113.1463 | 288.7885 |  | 908.7999 | 913.4726 | 907.0887 | 508.0614 | 861.5145 | 796.6088 | 874.4561 | 22.9775 | 29.4694 | 18.6553 | 20.9885 | 26.3992 | 81.0692 | 120.0901 | 902.4686 | 868.0312 | 898.6706 | 45.4366 | 79.6054 | 189.8206 | 254.0137 | 254.9273 | 191.1633 | -0.0034 | -0.0682 | 0.0147 | 0.0694 | -0.0083 | 0.0035 | -0.0405 | -0.0153 | -0.052 | -318.5589 | -0.8793 | -324.6763 | -0.8752 | -323.1285 | -0.9019 | -308.6075 | -0.9388 | -245.8009 | -0.8834 | -260.3678 | -0.8957 | 2612.7862 | 2803.1648 | 897.0335 | 254.4705 | -263.8448
2017-12-19 12:44 | 2930.1758 |  |  | -193.9068 | -99.2471 | -48.816 | -77.6323 | -47.6247 | -63.1652 | -115.4496 | -75.5395 |  |  | -233.121 | -86.9214 | -69.9488 | -88.6965 | -17.0119 | -24.8843 | -71.9319 | -59.6803 | 58.522 |  | 275.4623 | 65.7238 | 105.1722 | 200.9217 | 572.5851 | 124.9675 | 31.7891 |  |  | 146.7089 | 141.0023 | 125.8101 | 217.2593 | 100.8764 | 99.4772 | 46.1309 | 73.1907 | 110.3771 | 241.3104 | 646.6742 | 101.1546 | 58.9761 | 99.3179 | 111.7252 | 847.6304 |  |  |  |  | 99.4199 | 98.0228 | 209.5809 | 587.8994 |  |  | 98.6704 | 94.3476 | 132.2266 | 275.0493 | 81.3415 | 30.8319 | 43.1458 | 68.5876 | 98.4221 |  |  |  | 701.8007 | 87.7175 | 99.6176 | [5 empty] | 71.3162 | 100.7468 | 181.4738 | 553.3277 | 68.39 | 99.2337 | 99.4802 | 99.5137 | 48.4721 | 73.0928 | 29.125 | 32.0165 | 44.623 | 68.979 | 109.5906 |  | 100.8942 | 240.387 | 677.8856 | 47.6163 | 69.5359 | 102.8826 | 200.4665 | 651.149 | [7 empty] | 65.527 | 103.0532 | 124.6034 | 268.4912 | 716.2818 | 873.5196 | 903.4577 | 556.3056 | 849.369 | 713.2719 | 868.3215 | 718.4636 | 777.7931 | 865.4755 | 864.4525 | 749.8501 | 753.5006 | 745.6649 | 761.8444 | 782.4621 | 792.378 | 869.2134 | 849.5835 |  |  | 67.3052 | 113.0498 | 358.8111 | 752.091 | 95.556 | 38.8317 | [7 empty] | 91.5789 | 56.0641 | 83.5752 | 117.5656 | 275.225 | 764.809 | 99.2476 | 97.2876 | 108.3429 | 160.8537 | [5 empty] | 98.5885 | 98.0016 | 237.0413 | 694.0446 |  |  | 98.9637 | 73.0778 | 103.0908 | 248.6019 | 114.4922 | 33.5429 | 47.3427 | 75.1967 | 111.2171 |  |  |  | 703.8758 | 97.4131 | 104.7793 | [5 empty] | 95.4884 | 115.6479 | 256.1718 | 662.3465 | 29.272 | 34.1681 | 50.1322 | 74.7087 | 94.7871 | 97.3814 | 44.3694 | 61.9047 | 99.2208 | 98.8366 | 114.1027 |  | 105.3852 | 196.6398 | 688.2191 | 96.9282 | 101.844 | 132.0642 | 320.4741 | 714.7721 | [7 empty] | 63.5956 | 93.9021 | 113.252 | 288.9573 |  | 908.5397 | 912.9222 | 906.7115 | 507.3921 | 861.225 | 796.2012 | 874.1574 | 22.9813 | 29.46 | 18.6538 | 20.9862 | 26.4001 | 80.981 | 120.1123 | 902.0489 | 867.7074 | 898.3819 | 45.4309 | 79.6846 | 189.9323 | 254.1474 | 255.0612 | 191.2231 | -0.004 | -0.0684 | 0.0145 | 0.0691 | -0.0075 | 0.0035 | -0.0367 | -0.0177 | -0.0625 | -318.5866 | -0.8711 | -324.667 | -0.8485 | -323.19 | -0.9203 | -308.5429 | -0.9552 | -245.8378 | -0.8587 | -260.3986 | -0.8711 | 2610.9206 | 2744.0978 | 896.6611 | 254.6043 | -263.6816
2017-12-19 12:44 | 2931.1759 |  |  | -193.4926 | -99.2065 | -49.0614 | -77.5963 | -47.5926 | -63.2499 | -115.4395 | -75.5724 |  |  | -233.0438 | -86.871 | -69.9081 | -88.5587 | -16.9701 | -24.895 | -71.8533 | -59.6305 | 60.0738 |  | 275.5439 | 65.7513 | 105.1839 | 201.0284 | 572.6057 | 124.9889 | 31.8145 |  |  | 146.7351 | 140.9945 | 125.8256 | 217.3042 | 100.9563 | 99.4597 | 46.1167 | 73.2578 | 110.4074 | 241.3976 | 646.6308 | 101.1409 | 59.0208 | 99.3063 | 111.7992 | 847.2813 |  |  |  |  | 99.4123 | 98.026 | 209.6964 | 587.866 |  |  | 98.6547 | 94.372 | 132.2888 | 275.2085 | 81.2804 | 30.862 | 43.0804 | 68.5828 | 98.395 |  |  |  | 701.7312 | 87.8077 | 99.606 | [5 empty] | 71.3797 | 100.7676 | 181.5542 | 553.2627 | 68.3953 | 99.282 | 99.5128 | 99.5266 | 48.5275 | 73.1517 | 29.1269 | 32.0279 | 44.6447 | 69.0132 | 109.6433 |  | 100.8943 | 240.498 | 677.8134 | 47.6007 | 69.5975 | 102.8851 | 200.5798 | 651.0471 | [7 empty] | 65.5214 | 103.0586 | 124.6397 | 268.6204 | 716.1772 | 873.3103 | 902.9167 | 556.2983 | 848.8898 | 712.4902 | 867.5632 | 677.9469 | 779.7059 | 865.2477 | 864.2326 | 748.1339 | 731.3516 | 736.3937 | 758.5646 | 781.0584 | 790.5509 | 868.9363 | 849.3933 |  |  | 67.3507 | 113.0782 | 358.8639 | 752.0625 | 95.5123 | 38.8616 | [7 empty] | 91.5568 | 56.1018 | 83.5882 | 117.6125 | 275.3353 | 764.6956 | 99.2743 | 97.3078 | 108.3578 | 160.9656 | [5 empty] | 98.588 | 98.0396 | 237.1368 | 693.9827 |  |  | 98.9755 | 73.0833 | 103.0914 | 248.7396 | 114.5968 | 33.5454 | 47.3444 | 75.1836 | 111.2638 |  |  |  | 703.8021 | 97.4126 | 104.8523 | [5 empty] | 95.4828 | 115.6712 | 256.3141 | 662.2639 | 29.2597 | 34.1923 | 50.1106 | 74.7527 | 94.802 | 97.4321 | 44.382 | 61.938 | 99.1863 | 98.8341 | 114.1107 |  | 105.3782 | 196.7481 | 688.0831 | 96.932 | 101.847 | 132.0982 | 320.6455 | 714.708 | [7 empty] | 63.6313 | 93.9068 | 113.3516 | 289.1094 |  | 908.3138 | 912.3772 | 906.3468 | 506.7215 | 860.9228 | 795.802 | 873.8737 | 22.979 | 29.4484 | 18.6531 | 20.9534 | 26.4 | 80.9277 | 120.1328 | 901.621 | 867.3762 | 898.1116 | 45.5104 | 79.7281 | 190.0291 | 254.2492 | 255.2209 | 191.3599 | -0.0039 | -0.0683 | 0.0145 | 0.0687 | -0.0084 | 0.0036 | -0.0498 | -0.0138 | -0.0609 | -318.5374 | -0.8875 | -324.667 | -0.8485 | -323.1869 | -0.8875 | -308.546 | -0.9717 | -245.7578 | -0.8916 | -260.3555 | -0.867 | 2609.8069 | 2737.2916 | 896.2967 | 254.7351 | -263.6415
2017-12-19 12:44 | 2932.1759 |  |  | -193.2096 | -99.1307 | -49.1919 | -77.3961 | -47.5938 | -63.2662 | -115.4429 | -75.5707 |  |  | -233.0447 | -86.7588 | -69.7163 | -88.4217 | -16.8872 | -24.8953 | -71.7706 | -59.5268 | 63.4354 |  | 275.6198 | 65.7716 | 105.1911 | 201.1245 | 572.6176 | 125.0291 | 31.8188 |  |  | 146.7657 | 140.9906 | 125.8578 | 217.3408 | 101.0098 | 99.4361 | 46.1188 | 73.3015 | 110.4235 | 241.4885 | 646.5946 | 101.1195 | 59.0358 | 99.3046 | 111.8615 | 847.0399 |  |  |  |  | 99.4117 | 98.0238 | 209.7926 | 587.8103 |  |  | 98.622 | 94.3914 | 132.3415 | 275.3696 | 81.2698 | 30.8538 | 43.1082 | 68.6055 | 98.4183 |  |  |  | 701.6544 | 87.9316 | 99.5812 | [5 empty] | 71.4796 | 100.7617 | 181.631 | 553.1974 | 68.325 | 99.293 | 99.476 | 99.5032 | 48.5544 | 73.2323 | 29.1477 | 32.0432 | 44.6661 | 69.0512 | 109.6863 |  | 100.8897 | 240.592 | 677.6545 | 47.5693 | 69.6522 | 102.895 | 200.674 | 650.9301 | [7 empty] | 65.5378 | 103.066 | 124.6806 | 268.736 | 716.0597 | 873.0994 | 902.3136 | 556.2799 | 848.4373 | 711.6981 | 866.7758 | 684.9447 | 783.4436 | 865.0079 | 864.0095 | 739.1799 | 722.8736 | 733.725 | 758.4766 | 776.9666 | 779.2563 | 868.6439 | 849.1852 |  |  | 67.3946 | 113.1275 | 358.9796 | 752.0049 | 95.5635 | 38.889 | [7 empty] | 91.6239 | 56.1518 | 83.6149 | 117.6512 | 275.4577 | 764.5709 | 99.2804 | 97.363 | 108.4027 | 161.0945 | [5 empty] | 98.6423 | 98.0524 | 237.2701 | 693.9428 |  |  | 98.9737 | 73.1008 | 103.0842 | 248.874 | 114.6931 | 33.5356 | 47.3645 | 75.1756 | 111.3168 |  |  |  | 703.7237 | 97.4122 | 104.9476 | [5 empty] | 95.4561 | 115.6842 | 256.4642 | 662.1808 | 29.3024 | 34.2058 | 50.17 | 74.7717 | 94.8216 | 97.4164 | 44.372 | 61.9259 | 99.1127 | 98.8444 | 114.0964 |  | 105.4018 | 196.8193 | 687.9656 | 96.9358 | 101.8646 | 132.1111 | 320.716 | 714.6298 | [7 empty] | 63.6688 | 93.9084 | 113.4289 | 289.2466 |  | 908.099 | 911.8279 | 905.9468 | 506.0514 | 860.5958 | 795.4023 | 873.5798 | 22.9887 | 29.4466 | 18.6587 | 20.9249 | 26.4042 | 80.8854 | 120.1521 | 901.1017 | 866.9603 | 897.7697 | 45.5224 | 79.7206 | 190.1477 | 254.4206 | 255.3289 | 191.4552 | -0.0035 | -0.0691 | 0.0148 | 0.0689 | -0.0079 | 0.0036 | -0.0497 | -0.0147 | -0.0541 | -318.5713 | -0.8854 | -324.6147 | -0.8916 | -323.1254 | -0.8916 | -308.5614 | -0.9306 | -245.8163 | -0.8813 | -260.3586 | -0.9101 | 2608.441 | 2815.7115 | 895.8898 | 254.8748 | -263.4085
2017-12-19 12:44 | 2933.176 |  |  | -192.862 | -99.0867 | -48.9801 | -77.3691 | -47.5472 | -63.1663 | -115.4235 | -75.5371 |  |  | -232.9717 | -86.8597 | -69.7318 | -88.3824 | -16.9408 | -24.9104 | -71.745 | -59.5351 | 63.7114 |  | 275.7208 | 65.7963 | 105.1983 | 201.2237 | 572.6294 | 125.0805 | 31.8406 |  |  | 146.8175 | 141.0229 | 125.9139 | 217.3679 | 101.0615 | 99.4606 | 46.175 | 73.3112 | 110.4536 | 241.5897 | 646.5524 | 101.1204 | 59.0451 | 99.3423 | 111.9074 | 846.8902 |  |  |  |  | 99.4507 | 98.0372 | 209.8779 | 587.7446 |  |  | 98.6095 | 94.3981 | 132.3961 | 275.511 | 81.3088 | 30.7943 | 43.2066 | 68.6262 | 98.5059 |  |  |  | 701.5765 | 88.0128 | 99.5652 | [5 empty] | 71.5133 | 100.7672 | 181.725 | 553.14 | 68.345 | 99.2548 | 99.45 | 99.4713 | 48.4922 | 73.3413 | 29.1539 | 32.049 | 44.693 | 69.0826 | 109.7199 |  | 100.8869 | 240.6623 | 677.4898 | 47.5732 | 69.6475 | 102.8863 | 200.7198 | 650.8205 | [7 empty] | 65.5518 | 103.0708 | 124.7218 | 268.8651 | 715.9571 | 872.8689 | 901.6826 | 556.2691 | 848.0063 | 711.0263 | 866.0748 | 703.9052 | 785.6085 | 864.7768 | 863.796 | 731.2582 | 736.7622 | 735.9227 | 761.9952 | 775.237 | 767.9859 | 868.3778 | 848.9894 |  |  | 67.4453 | 113.1878 | 359.1335 | 751.9457 | 95.6151 | 38.9067 | [7 empty] | 91.6505 | 56.1829 | 83.6547 | 117.6876 | 275.6056 | 764.4357 | 99.2551 | 97.3974 | 108.4392 | 161.2256 | [5 empty] | 98.6284 | 98.046 | 237.4032 | 693.8932 |  |  | 98.9625 | 73.1359 | 103.0925 | 249.0172 | 114.8036 | 33.5593 | 47.3745 | 75.1469 | 111.3704 |  |  |  | 703.6523 | 97.3908 | 104.9746 | [5 empty] | 95.4503 | 115.7078 | 256.5794 | 662.0885 | 29.2878 | 34.206 | 50.2189 | 74.7867 | 94.8496 | 97.4726 | 44.3833 | 62.0138 | 99.0632 | 98.8465 | 114.162 |  | 105.4369 | 196.9357 | 687.8443 | 96.9792 | 101.8729 | 132.1239 | 320.8139 | 714.5497 | [7 empty] | 63.6697 | 93.924 | 113.4954 | 289.3902 |  | 907.8901 | 911.282 | 905.5467 | 505.3971 | 860.2418 | 794.9769 | 873.223 | 22.9924 | 29.4457 | 18.6738 | 20.9109 | 26.4163 | 80.8061 | 120.1686 | 900.657 | 866.5956 | 897.4802 | 45.5514 | 79.7963 | 190.2209 | 254.5952 | 255.4688 | 191.5512 | -0.0039 | -0.069 | 0.0146 | 0.0685 | -0.0085 | 0.0034 | -0.04 | -0.0155 | -0.0679 | -318.5836 | -0.8382 | -324.6978 | -0.8526 | -323.1531 | -0.9368 | -308.4721 | -0.9511 | -245.844 | -0.8341 | -260.4017 | -0.8649 | 2601.2474 | 2814.7534 | 895.5004 | 255.032 | -263.3099
2017-12-19 12:44 | 2934.176 |  |  | -192.5507 | -99.0699 | -48.9274 | -77.3818 | -47.576 | -63.0816 | -115.3515 | -75.4761 |  |  | -232.9522 | -86.7397 | -69.6967 | -88.388 | -16.871 | -24.8367 | -71.7243 | -59.4849 | 60.4794 |  | 275.8592 | 65.8332 | 105.2117 | 201.3284 | 572.6533 | 125.1652 | 31.8229 |  |  | 146.8833 | 141.0586 | 125.9761 | 217.3982 | 101.102 | 99.5098 | 46.2128 | 73.2932 | 110.4951 | 241.6938 | 646.5153 | 101.105 | 59.0671 | 99.3951 | 111.9378 | 846.7335 |  |  |  |  | 99.4503 | 98.058 | 209.9853 | 587.7184 |  |  | 98.6179 | 94.4095 | 132.4502 | 275.6519 | 81.3298 | 30.853 | 43.2226 | 68.6536 | 98.5164 |  |  |  | 701.5017 | 87.9844 | 99.5873 | [5 empty] | 71.508 | 100.7946 | 181.8196 | 553.0867 | 68.3513 | 99.1803 | 99.4524 | 99.456 | 48.4658 | 73.4162 | 29.1656 | 32.0596 | 44.715 | 69.1151 | 109.77 |  | 100.8852 | 240.7757 | 677.4047 | 47.6829 | 69.6612 | 102.893 | 200.7439 | 650.7127 | [7 empty] | 65.5123 | 103.0846 | 124.7799 | 269.006 | 715.8619 | 872.6334 | 901.0529 | 556.2669 | 847.6154 | 710.3982 | 865.4569 | 703.2007 | 785.855 | 864.5552 | 863.5792 | 734.1283 | 747.8903 | 739.934 | 765.2381 | 773.3891 | 776.2876 | 868.1381 | 848.8005 |  |  | 67.5025 | 113.2336 | 359.2497 | 751.8681 | 95.5865 | 38.9097 | [7 empty] | 91.6603 | 56.1702 | 83.641 | 117.7079 | 275.7279 | 764.2792 | 99.2487 | 97.4158 | 108.4479 | 161.3162 | [5 empty] | 98.5784 | 98.0253 | 237.5048 | 693.8271 |  |  | 98.9484 | 73.1697 | 103.104 | 249.1466 | 114.8961 | 33.5744 | 47.3636 | 75.1384 | 111.4227 |  |  |  | 703.578 | 97.508 | 104.9797 | [5 empty] | 95.4686 | 115.7388 | 256.6701 | 662.0036 | 29.1574 | 34.2179 | 50.1372 | 74.8191 | 94.9306 | 97.5631 | 44.4155 | 62.0605 | 99.0605 | 98.8383 | 114.2134 |  | 105.3704 | 196.9688 | 687.7936 | 96.997 | 101.8367 | 132.1534 | 321.0199 | 714.4869 | [7 empty] | 63.6689 | 93.9476 | 113.5451 | 289.5286 |  | 907.6694 | 910.7278 | 905.1496 | 504.726 | 859.8576 | 794.5614 | 872.8443 | 22.9845 | 29.4374 | 18.6758 | 20.9191 | 26.423 | 80.7349 | 120.1849 | 900.2158 | 866.2315 | 897.1857 | 45.6109 | 79.8714 | 190.388 | 254.7582 | 255.5162 | 191.6489 | -0.0033 | -0.0685 | 0.0151 | 0.0691 | -0.0078 | 0.0032 | -0.0508 | -0.0189 | -0.0517 | -318.4574 | -0.908 | -324.6394 | -0.8526 | -323.1777 | -0.8752 | -308.506 | -1.0004 | -245.7178 | -0.906 | -260.3432 | -0.869 | 2596.9118 | 2760.997 | 895.1083 | 255.1372 | -263.1401
2017-12-19 12:44 | 2935.1761 |  |  | -192.4866 | -99.0327 | -48.8747 | -77.226 | -47.496 | -63.1195 | -115.2958 | -75.358 |  |  | -232.9169 | -86.7225 | -69.7454 | -88.2137 | -16.7686 | -24.7301 | -71.6099 | -59.4302 | 58.488 |  | 275.9902 | 65.8637 | 105.224 | 201.4215 | 572.6707 | 125.245 | 31.8134 |  |  | 146.9449 | 141.0817 | 126.0407 | 217.4197 | 101.1302 | 99.4858 | 46.2371 | 73.3127 | 110.5156 | 241.7932 | 646.475 | 101.041 | 59.1021 | 99.3934 | 111.9719 | 846.4748 |  |  |  |  | 99.4012 | 98.0668 | 210.0878 | 587.685 |  |  | 98.6056 | 94.4251 | 132.5039 | 275.8098 | 81.3377 | 30.936 | 43.1673 | 68.6774 | 98.4725 |  |  |  | 701.4259 | 87.9733 | 99.6007 | [5 empty] | 71.5431 | 100.8036 | 181.9021 | 553.0355 | 68.3013 | 99.1554 | 99.4587 | 99.4595 | 48.486 | 73.467 | 29.1811 | 32.0696 | 44.7379 | 69.1461 | 109.816 |  | 100.8925 | 240.8771 | 677.3217 | 47.7153 | 69.6781 | 102.9039 | 200.7736 | 650.5985 | [7 empty] | 65.5434 | 103.1015 | 124.8343 | 269.1312 | 715.7521 | 872.3926 | 900.4081 | 556.2789 | 847.2564 | 709.7763 | 864.9108 | 715.8887 | 785.8699 | 864.361 | 863.367 | 743.8845 | 757.8079 | 744.8624 | 768.9035 | 771.9943 | 787.4038 | 867.8967 | 848.6112 |  |  | 67.5192 | 113.2615 | 359.3448 | 751.7594 | 95.5984 | 38.931 | [7 empty] | 91.6665 | 56.1906 | 83.6619 | 117.7192 | 275.8549 | 764.1293 | 99.2156 | 97.4214 | 108.4657 | 161.4875 | [5 empty] | 98.5591 | 98.0104 | 237.6073 | 693.7727 |  |  | 98.9518 | 73.2029 | 103.118 | 249.2795 | 114.9988 | 33.5912 | 47.3665 | 75.1431 | 111.4817 |  |  |  | 703.5096 | 97.5563 | 105.0351 | [5 empty] | 95.4783 | 115.7643 | 256.7889 | 661.9086 | 29.1452 | 34.2322 | 50.2093 | 74.8274 | 95.0321 | 97.6105 | 44.4429 | 62.0308 | 99.0758 | 98.8535 | 114.2511 |  | 105.4143 | 197.1334 | 687.6435 | 97.0063 | 101.7993 | 132.2025 | 321.2122 | 714.4178 | [7 empty] | 63.6786 | 93.9601 | 113.609 | 289.6723 |  | 907.4282 | 910.2088 | 904.7612 | 504.017 | 859.4759 | 794.1768 | 872.4638 | 22.9845 | 29.4377 | 18.6707 | 20.9471 | 26.4328 | 80.7214 | 120.1999 | 899.6897 | 865.7917 | 896.818 | 45.6269 | 79.8843 | 190.4782 | 254.8898 | 255.7348 | 191.785 | -0.0041 | -0.0688 | 0.0146 | 0.0692 | -0.0081 | 0.0038 | -0.0316 | -0.016 | -0.0632 | -318.5589 | -0.8731 | -324.6455 | -0.869 | -323.1285 | -0.908 | -308.4875 | -0.9429 | -245.7732 | -0.867 | -260.374 | -0.8752 | 2590.2476 | 2779.6059 | 894.6873 | 255.3123 | -262.8664
2017-12-19 12:44 | 2936.1762 |  |  | -192.3083 | -98.9932 | -48.9171 | -77.0178 | -47.5291 | -63.1311 | -115.1564 | -75.2776 |  |  | -232.8956 | -86.6804 | -69.6766 | -87.9724 | -16.8105 | -24.7074 | -71.4514 | -59.3535 | 61.7274 |  | 276.1208 | 65.8915 | 105.2284 | 201.5223 | 572.6866 | 125.2727 | 31.8327 |  |  | 147.0082 | 141.1133 | 126.1134 | 217.4355 | 101.1784 | 99.4934 | 46.2405 | 73.361 | 110.5667 | 241.9009 | 646.4194 | 100.9641 | 59.1628 | 99.3948 | 112.0254 | 846.1631 |  |  |  |  | 99.3714 | 98.0701 | 210.2087 | 587.6438 |  |  | 98.5873 | 94.4493 | 132.5622 | 275.964 | 81.3717 | 30.9301 | 43.164 | 68.6761 | 98.4783 |  |  |  | 701.3526 | 88.0426 | 99.59 | [5 empty] | 71.6175 | 100.8044 | 181.9873 | 552.9841 | 68.2417 | 99.2275 | 99.486 | 99.4799 | 48.5188 | 73.5151 | 29.2081 | 32.0814 | 44.7639 | 69.183 | 109.8589 |  | 100.885 | 240.9643 | 677.1759 | 47.6861 | 69.7279 | 102.9292 | 200.8398 | 650.4862 | [7 empty] | 65.5918 | 103.0706 | 124.8476 | 269.2468 | 715.6435 | 872.1537 | 899.7808 | 556.3133 | 846.9436 | 709.1633 | 864.401 | 744.4856 | 787.4119 | 864.1804 | 863.1597 | 750.0037 | 763.3331 | 740.8366 | 771.5106 | 772.1492 | 782.5691 | 867.6437 | 848.4209 |  |  | 67.5343 | 113.2929 | 359.4611 | 751.6531 | 95.6277 | 38.9472 | [7 empty] | 91.6413 | 56.2371 | 83.7072 | 117.7543 | 275.9837 | 763.9951 | 99.2236 | 97.4151 | 108.4907 | 161.6732 | [5 empty] | 98.5712 | 98.0266 | 237.7228 | 693.7228 |  |  | 98.9634 | 73.2291 | 103.1288 | 249.4192 | 115.1179 | 33.6188 | 47.3967 | 75.1793 | 111.5469 |  |  |  | 703.4352 | 97.5315 | 105.1084 | [5 empty] | 95.4831 | 115.7855 | 256.9202 | 661.8165 | 29.2221 | 34.2469 | 50.2761 | 74.8436 | 95.0556 | 97.6237 | 44.457 | 62.0443 | 99.0726 | 98.8723 | 114.333 |  | 105.4943 | 197.3653 | 687.4747 | 97.0258 | 101.8229 | 132.217 | 321.307 | 714.3367 | [7 empty] | 63.6992 | 93.9687 | 113.6691 | 289.8238 |  | 907.1597 | 909.7019 | 904.4247 | 503.3165 | 859.1116 | 793.8086 | 872.0893 | 22.9801 | 29.4474 | 18.671 | 20.9646 | 26.4311 | 80.7002 | 120.2084 | 899.2786 | 865.436 | 896.54 | 45.6447 | 79.9208 | 190.5706 | 255.0072 | 255.9161 | 191.9352 | -0.0037 | -0.0688 | 0.0144 | 0.0691 | -0.0085 | 0.0031 | -0.0575 | -0.0147 | -0.0544 | -318.5036 | -0.8998 | -324.624 | -0.8731 | -323.1285 | -0.8936 | -308.4568 | -0.9552 | -245.7332 | -0.8916 | -260.3278 | -0.8772 | 2585.5052 | 2730.6307 | 894.3094 | 255.4617 | -262.6022
2017-12-19 12:44 | 2937.1762 |  |  | -192.1752 | -98.9816 | -48.9719 | -76.9892 | -47.5379 | -63.1422 | -115.2039 | -75.2451 |  |  | -232.9079 | -86.6201 | -69.5109 | -87.9341 | -16.7078 | -24.6617 | -71.47 | -59.3158 | 61.7948 |  | 276.2581 | 65.9243 | 105.2291 | 201.6313 | 572.7079 | 125.3207 | 31.8657 |  |  | 147.0653 | 141.141 | 126.1886 | 217.4528 | 101.2304 | 99.4858 | 46.236 | 73.4106 | 110.6179 | 242.0254 | 646.3679 | 100.9089 | 59.1974 | 99.4216 | 112.115 | 845.8692 |  |  |  |  | 99.3822 | 98.0812 | 210.3199 | 587.6177 |  |  | 98.5871 | 94.477 | 132.6107 | 276.1126 | 81.4067 | 30.8878 | 43.2276 | 68.738 | 98.4841 |  |  |  | 701.2869 | 88.141 | 99.5878 | [5 empty] | 71.6382 | 100.8258 | 182.0812 | 552.8491 | 68.2819 | 99.2369 | 99.4968 | 99.4963 | 48.5769 | 73.5576 | 29.2214 | 32.1005 | 44.7798 | 69.2194 | 109.9087 |  | 100.8887 | 241.067 | 677.0616 | 47.6849 | 69.7807 | 102.9345 | 200.9135 | 650.3885 | [7 empty] | 65.5524 | 103.0567 | 124.8746 | 269.3659 | 715.5345 | 871.9201 | 899.2131 | 556.3439 | 846.7027 | 708.6833 | 863.9865 | 766.1414 | 788.7591 | 863.9907 | 862.9472 | 754.7167 | 762.9196 | 737.974 | 770.7259 | 764.6333 | 776.1296 | 867.4013 | 848.2252 |  |  | 67.5924 | 113.3373 | 359.5683 | 751.56 | 95.6421 | 38.9352 | [7 empty] | 91.672 | 56.2225 | 83.7011 | 117.7928 | 276.1058 | 763.8491 | 99.2377 | 97.3975 | 108.5104 | 161.763 | [5 empty] | 98.6343 | 98.0505 | 237.8156 | 693.6517 |  |  | 98.971 | 73.2499 | 103.1273 | 249.5516 | 115.2139 | 33.6462 | 47.4487 | 75.2566 | 111.588 |  |  |  | 703.3602 | 97.5792 | 105.18 | [5 empty] | 95.5103 | 115.8083 | 257.0616 | 661.7539 | 29.197 | 34.2728 | 50.2746 | 74.8728 | 95.0525 | 97.6597 | 44.4589 | 62.0613 | 99.1503 | 98.8653 | 114.4146 |  | 105.4966 | 197.4737 | 687.4031 | 97.0101 | 101.8638 | 132.2323 | 321.4248 | 714.2588 | [7 empty] | 63.7125 | 93.9813 | 113.7232 | 289.9825 |  | 906.8667 | 909.2062 | 904.1124 | 502.6538 | 858.7647 | 793.4315 | 871.7244 | 22.9729 | 29.4586 | 18.6735 | 20.9784 | 26.4299 | 80.6656 | 120.2222 | 898.8636 | 865.079 | 896.2347 | 45.6558 | 79.9076 | 190.6767 | 255.2451 | 256.0791 | 192.0414 | -0.0034 | -0.069 | 0.0149 | 0.0699 | -0.0083 | 0.0032 | -0.0483 | -0.0156 | -0.0569 | -318.5743 | -0.869 | -324.6301 | -0.8875 | -323.0916 | -0.9203 | -308.466 | -0.9183 | -245.8225 | -0.8608 | -260.3586 | -0.906 | 2579.0516 | 2697.4529 | 893.937 | 255.6621 | -262.4957
2017-12-19 12:44 | 2938.1763 |  |  | -192.0544 | -99.0091 | -49.0003 | -76.9409 | -47.3438 | -62.9599 | -115.1009 | -75.1045 |  |  | -232.8821 | -86.4162 | -69.3629 | -87.8887 | -16.7614 | -24.6523 | -71.3222 | -59.1706 | 61.6873 |  | 276.3872 | 65.9581 | 105.2437 | 201.7302 | 572.7238 | 125.3674 | 31.8893 |  |  | 147.1324 | 141.1679 | 126.2757 | 217.4723 | 101.2724 | 99.5135 | 46.2544 | 73.4479 | 110.6294 | 242.1346 | 646.3279 | 100.917 | 59.2107 | 99.434 | 112.1815 | 845.5294 |  |  |  |  | 99.4529 | 98.0871 | 210.439 | 587.5897 |  |  | 98.5981 | 94.5033 | 132.6634 | 276.2639 | 81.4077 | 30.8678 | 43.2731 | 68.766 | 98.5113 |  |  |  | 701.2107 | 88.2024 | 99.599 | [5 empty] | 71.6304 | 100.8336 | 182.1559 | 552.6147 | 68.3043 | 99.2054 | 99.4637 | 99.5027 | 48.629 | 73.6122 | 29.2153 | 32.1247 | 44.8117 | 69.2472 | 109.9447 |  | 100.9017 | 241.1843 | 676.95 | 47.6859 | 69.8077 | 102.9276 | 200.9739 | 650.2818 | [7 empty] | 65.5846 | 103.0582 | 124.9074 | 269.4962 | 715.4301 | 871.6803 | 898.6935 | 556.3587 | 846.5351 | 708.3512 | 863.6951 | 765.3702 | 788.4787 | 863.7764 | 862.7306 | 755.7269 | 762.6726 | 743.4236 | 769.2732 | 758.6109 | 773.0443 | 867.1479 | 848.0158 |  |  | 67.6532 | 113.3819 | 359.6587 | 751.4472 | 95.703 | 38.9413 | [7 empty] | 91.6949 | 56.2086 | 83.6988 | 117.8212 | 276.2365 | 763.6762 | 99.2244 | 97.3805 | 108.5243 | 161.8915 | [5 empty] | 98.6135 | 98.0678 | 237.9083 | 693.5931 |  |  | 98.9644 | 73.2833 | 103.1382 | 249.6849 | 115.2931 | 33.6541 | 47.5068 | 75.3871 | 111.63 |  |  |  | 703.2964 | 97.5922 | 105.1431 | [5 empty] | 95.5354 | 115.8376 | 257.1948 | 661.6736 | 29.1478 | 34.2846 | 50.3193 | 74.8891 | 95.1427 | 97.7109 | 44.4679 | 62.0159 | 99.1523 | 98.8857 | 114.4172 |  | 105.4589 | 197.5179 | 687.3134 | 97.0104 | 101.8617 | 132.2839 | 321.6135 | 714.1913 | [7 empty] | 63.7449 | 93.9992 | 113.7806 | 290.1374 |  | 906.5606 | 908.703 | 903.8044 | 501.983 | 858.4119 | 793.0452 | 871.3705 | 22.9765 | 29.4634 | 18.6755 | 20.9797 | 26.4304 | 80.6675 | 120.2409 | 898.3941 | 864.668 | 895.8216 | 45.6793 | 79.8449 | 190.7725 | 255.3785 | 256.1663 | 192.1427 | -0.0038 | -0.0691 | 0.0148 | 0.0693 | -0.0081 | 0.0037 | -0.0392 | -0.018 | -0.0793 | -318.5159 | -0.8403 | -324.7009 | -0.8382 | -323.1962 | -0.9203 | -308.3583 | -0.9984 | -245.7332 | -0.8444 | -260.4294 | -0.8505 | 2575.7827 | 2706.0998 | 893.5407 | 255.7724 | -262.1451
2017-12-19 12:44 | 2939.1763 |  |  | -192.1272 | -98.9693 | -49.2228 | -76.943 | -47.3182 | -62.9527 | -115.0719 | -75.0712 |  |  | -232.7477 | -86.4183 | -69.2889 | -87.6898 | -16.6747 | -24.6207 | -71.3133 | -59.1736 | 57.4466 |  | 276.5299 | 65.9955 | 105.2544 | 201.8322 | 572.7402 | 125.3969 | 31.9069 |  |  | 147.2102 | 141.1991 | 126.3551 | 217.5086 | 101.3165 | 99.4991 | 46.2828 | 73.4589 | 110.6592 | 242.2354 | 646.2894 | 100.9999 | 59.2308 | 99.4547 | 112.2359 | 845.2365 |  |  |  |  | 99.4465 | 98.0888 | 210.5562 | 587.5705 |  |  | 98.64 | 94.524 | 132.7157 | 276.4193 | 81.4298 | 30.9227 | 43.2823 | 68.7773 | 98.5429 |  |  |  | 701.1257 | 88.1839 | 99.6054 | [5 empty] | 71.6675 | 100.8313 | 182.2244 | 552.4414 | 68.2758 | 99.2047 | 99.453 | 99.4923 | 48.6316 | 73.6946 | 29.2199 | 32.1412 | 44.8614 | 69.283 | 109.9931 |  | 100.9024 | 241.3084 | 676.8246 | 47.7604 | 69.8418 | 102.9486 | 201.0495 | 650.189 | [7 empty] | 65.6142 | 103.0484 | 124.9309 | 269.6229 | 715.3244 | 871.4319 | 898.2698 | 556.3696 | 846.4888 | 708.1084 | 863.4417 | 755.5274 | 786.605 | 863.5232 | 862.4969 | 751.8729 | 766.0491 | 741.3408 | 767.8602 | 763.757 | 776.2736 | 866.8627 | 847.7822 |  |  | 67.6846 | 113.4468 | 359.7882 | 751.3223 | 95.7617 | 38.983 | [7 empty] | 91.7133 | 56.2602 | 83.7408 | 117.8491 | 276.3562 | 763.5039 | 99.2259 | 97.3849 | 108.5307 | 162.0364 | [5 empty] | 98.5474 | 98.0688 | 238.0085 | 693.5314 |  |  | 98.965 | 73.2956 | 103.1468 | 249.8046 | 115.3718 | 33.6653 | 47.543 | 75.4577 | 111.6802 |  |  |  | 703.2112 | 97.583 | 105.1703 | [5 empty] | 95.5249 | 115.8684 | 257.3233 | 661.5837 | 29.1935 | 34.2884 | 50.3602 | 74.9018 | 95.2228 | 97.7228 | 44.4806 | 61.9907 | 99.0761 | 98.9082 | 114.428 |  | 105.439 | 197.5489 | 687.217 | 97.0281 | 101.8699 | 132.3041 | 321.6955 | 714.1142 | [7 empty] | 63.7947 | 94.0076 | 113.8443 | 290.2781 |  | 906.2522 | 908.2256 | 903.4853 | 501.3056 | 858.0531 | 792.6655 | 871.0302 | 22.9897 | 29.467 | 18.6797 | 20.9638 | 26.4327 | 80.6625 | 120.2656 | 898.0302 | 864.3309 | 895.5194 | 45.7135 | 79.9481 | 190.9063 | 255.4815 | 256.3272 | 192.1837 | -0.0037 | -0.0688 | 0.0147 | 0.0691 | -0.0083 | 0.0033 | -0.0456 | -0.0153 | -0.0691 | -318.4359 | -0.947 | -324.5655 | -0.8505 | -323.1562 | -0.832 | -308.4968 | -0.9614 | -245.6686 | -0.9368 | -260.2663 | -0.8628 | 2567.6255 | 2721.0586 | 893.1932 | 255.9044 | -262.0601
2017-12-19 12:44 | 2940.1764 |  |  | -192.1952 | -99.0207 | -49.1907 | -76.7733 | -47.2093 | -62.9568 | -115.0295 | -74.9736 |  |  | -232.7468 | -86.4176 | -69.3268 | -87.5006 | -16.6617 | -24.5636 | -71.2605 | -59.0794 | 62.0423 |  | 276.661 | 66.0355 | 105.2657 | 201.9395 | 572.7591 | 125.4416 | 31.9142 |  |  | 147.2719 | 141.2213 | 126.4042 | 217.5455 | 101.3834 | 99.4627 | 46.3262 | 73.4782 | 110.6908 | 242.3417 | 646.2659 | 101.1042 | 59.2703 | 99.4802 | 112.2848 | 844.9031 |  |  |  |  | 99.3925 | 98.1082 | 210.6521 | 587.5363 |  |  | 98.654 | 94.5316 | 132.7609 | 276.5783 | 81.4527 | 30.9504 | 43.2991 | 68.8177 | 98.5446 |  |  |  | 701.0536 | 88.2045 | 99.6013 | [5 empty] | 71.7223 | 100.8423 | 182.3096 | 552.361 | 68.2402 | 99.243 | 99.4717 | 99.4842 | 48.6252 | 73.7744 | 29.2505 | 32.1399 | 44.8868 | 69.3181 | 110.0434 |  | 100.9116 | 241.4107 | 676.7086 | 47.832 | 69.9199 | 102.9895 | 201.1349 | 650.0946 | [7 empty] | 65.5743 | 103.0706 | 124.9896 | 269.7491 | 715.2111 | 871.1915 | 897.9318 | 556.4006 | 846.5317 | 707.9697 | 863.2489 | 763.5941 | 782.1102 | 863.2272 | 862.235 | 750.9882 | 754.7818 | 739.7575 | 764.3042 | 769.1342 | 783.8575 | 866.5479 | 847.5183 |  |  | 67.7335 | 113.4966 | 359.9029 | 751.2031 | 95.7987 | 38.9905 | [7 empty] | 91.7498 | 56.259 | 83.771 | 117.8748 | 276.4637 | 763.3389 | 99.2405 | 97.4066 | 108.5507 | 162.1421 | [5 empty] | 98.5799 | 98.0711 | 238.0982 | 693.4707 |  |  | 98.9693 | 73.321 | 103.1586 | 249.9305 | 115.4646 | 33.7045 | 47.5548 | 75.4234 | 111.741 |  |  |  | 703.132 | 97.7092 | 105.2448 | [5 empty] | 95.5253 | 115.9014 | 257.4545 | 661.5022 | 29.2489 | 34.3152 | 50.363 | 74.9227 | 95.2235 | 97.763 | 44.5018 | 62.0138 | 99.1749 | 98.8771 | 114.4967 |  | 105.4644 | 197.6242 | 687.1147 | 97.0504 | 101.8844 | 132.3309 | 321.8208 | 714.0384 | [7 empty] | 63.8287 | 94.0109 | 113.9078 | 290.4343 |  | 905.9175 | 907.7582 | 903.1363 | 500.6547 | 857.722 | 792.2814 | 870.6574 | 23.0036 | 29.4552 | 18.6835 | 20.9248 | 26.4338 | 80.6452 | 120.2806 | 897.6636 | 864.0351 | 895.1681 | 45.7338 | 79.921 | 191.0049 | 255.6706 | 256.4355 | 192.2994 | -0.0042 | -0.0689 | 0.0148 | 0.0695 | -0.0084 | 0.0039 | -0.0538 | -0.0131 | -0.0509 | -318.6051 | -0.867 | -324.5563 | -0.9306 | -323.0177 | -0.906 | -308.4506 | -0.8875 | -245.8009 | -0.8649 | -260.2847 | -0.9429 | 2565.7658 | 2703.7093 | 892.8503 | 256.053 | -261.8471
2017-12-19 12:44 | 2941.1765 |  |  | -191.9476 | -99.0196 | -49.0086 | -76.6036 | -47.1244 | -62.9384 | -114.8431 | -74.9178 |  |  | -232.6456 | -86.291 | -69.459 | -87.3534 | -16.5878 | -24.5096 | -71.1442 | -58.9965 | 58.0625 |  | 276.7647 | 66.076 | 105.277 | 202.0429 | 572.7854 | 125.5208 | 31.8929 |  |  | 147.311 | 141.2301 | 126.454 | 217.573 | 101.463 | 99.4912 | 46.3588 | 73.4841 | 110.7075 | 242.438 | 646.2356 | 101.2228 | 59.2974 | 99.5011 | 112.2943 | 844.4049 |  |  |  |  | 99.3816 | 98.1219 | 210.7577 | 587.5054 |  |  | 98.6251 | 94.5521 | 132.8147 | 276.7418 | 81.4662 | 30.9565 | 43.3418 | 68.854 | 98.5475 |  |  |  | 700.9773 | 88.311 | 99.5766 | [5 empty] | 71.7535 | 100.8468 | 182.3982 | 552.2894 | 68.1893 | 99.2469 | 99.4937 | 99.4712 | 48.6333 | 73.8142 | 29.2534 | 32.1511 | 44.9116 | 69.3551 | 110.0906 |  | 100.9157 | 241.5217 | 676.5912 | 47.8243 | 69.9955 | 103.0247 | 201.2266 | 649.9714 | [7 empty] | 65.5809 | 103.0797 | 125.0428 | 269.8724 | 715.096 | 870.9368 | 897.5864 | 556.4286 | 846.5589 | 707.9354 | 863.1232 | 775.6621 | 777.3111 | 862.8805 | 861.944 | 752.1307 | 738.9496 | 747.4151 | 763.8795 | 770.3781 | 790.1453 | 866.2046 | 847.2341 |  |  | 67.7849 | 113.5241 | 359.9865 | 751.0703 | 95.7454 | 38.9629 | [7 empty] | 91.7498 | 56.2523 | 83.7547 | 117.9015 | 276.5772 | 763.1626 | 99.2266 | 97.4342 | 108.5709 | 162.233 | [5 empty] | 98.5837 | 98.0787 | 238.1823 | 693.4171 |  |  | 98.9609 | 73.3786 | 103.1812 | 250.0679 | 115.5765 | 33.7026 | 47.5738 | 75.4142 | 111.7984 |  |  |  | 703.0547 | 97.7097 | 105.2689 | [5 empty] | 95.5372 | 115.9286 | 257.5786 | 661.4039 | 29.2798 | 34.351 | 50.3835 | 74.9328 | 95.2664 | 97.7528 | 44.5188 | 62.0529 | 99.1402 | 98.8513 | 114.5279 |  | 105.4545 | 197.6882 | 686.9772 | 97.0809 | 101.88 | 132.3554 | 321.9841 | 713.9612 | [7 empty] | 63.8625 | 94.026 | 113.957 | 290.5924 |  | 905.5534 | 907.2669 | 902.7724 | 500.0267 | 857.4137 | 791.9045 | 870.2555 | 23.0099 | 29.4322 | 18.6777 | 20.8911 | 26.4288 | 80.6224 | 120.2917 | 897.2804 | 863.6603 | 894.7619 | 45.7717 | 79.9511 | 191.0938 | 255.8028 | 256.5621 | 192.4057 | -0.0036 | -0.0689 | 0.0152 | 0.0695 | -0.008 | 0.0032 | -0.0503 | -0.0155 | -0.0689 | -318.4697 | -0.8197 | -324.7347 | -0.8218 | -323.15 | -0.9758 | -308.2444 | -0.9963 | -245.6871 | -0.8218 | -260.454 | -0.8403 | 2560.8039 | 2716.5669 | 892.4773 | 256.1825 | -261.522
2017-12-19 12:44 | 2942.1765 |  |  | -191.812 | -99.007 | -48.9992 | -76.6185 | -47.1055 | -62.8288 | -114.7626 | -74.8439 |  |  | -232.6694 | -86.4061 | -69.4609 | -87.3443 | -16.6542 | -24.4769 | -71.0799 | -58.9014 | 57.7998 |  | 276.8639 | 66.1198 | 105.2827 | 202.1466 | 572.8019 | 125.6157 | 31.9111 |  |  | 147.3196 | 141.2241 | 126.5089 | 217.6045 | 101.5455 | 99.4815 | 46.3566 | 73.5305 | 110.732 | 242.5378 | 646.1853 | 101.36 | 59.3286 | 99.5195 | 112.3498 | 843.7527 |  |  |  |  | 99.3863 | 98.1419 | 210.8792 | 587.4713 |  |  | 98.6218 | 94.5679 | 132.8653 | 276.8981 | 81.4998 | 30.9575 | 43.3494 | 68.8692 | 98.5515 |  |  |  | 700.8958 | 88.3751 | 99.5636 | [5 empty] | 71.8029 | 100.8482 | 182.4823 | 552.2112 | 68.1445 | 99.2406 | 99.5005 | 99.4726 | 48.6598 | 73.8448 | 29.2545 | 32.1649 | 44.939 | 69.3913 | 110.1326 |  | 100.9095 | 241.6268 | 676.4566 | 47.8282 | 69.9901 | 103.0362 | 201.3333 | 649.8706 | [7 empty] | 65.608 | 103.0581 | 125.0678 | 269.98 | 714.9773 | 870.6601 | 897.2393 | 556.4522 | 846.5862 | 707.9934 | 863.0517 | 786.0465 | 773.7473 | 862.4914 | 861.6232 | 752.1287 | 742.3463 | 757.1184 | 764.6035 | 771.1201 | 796.4865 | 865.8217 | 846.929 |  |  | 67.8233 | 113.567 | 360.0916 | 750.9358 | 95.6958 | 38.9898 | [7 empty] | 91.7194 | 56.2785 | 83.7686 | 117.9305 | 276.701 | 762.9827 | 99.2273 | 97.4455 | 108.5878 | 162.3599 | [5 empty] | 98.6011 | 98.0919 | 238.2732 | 693.3566 |  |  | 98.9665 | 73.4149 | 103.1828 | 250.1864 | 115.6586 | 33.676 | 47.5953 | 75.4401 | 111.8269 |  |  |  | 702.9648 | 97.635 | 105.3032 | [5 empty] | 95.5228 | 115.9414 | 257.6897 | 661.2968 | 29.2933 | 34.3503 | 50.4061 | 74.9597 | 95.4208 | 97.7429 | 44.536 | 62.0816 | 99.1532 | 98.8728 | 114.6296 |  | 105.4731 | 197.7925 | 686.8402 | 97.0839 | 101.8861 | 132.3786 | 322.12 | 713.8837 | [7 empty] | 63.8654 | 94.038 | 114.0068 | 290.7305 |  | 905.1865 | 906.7453 | 902.4073 | 499.4064 | 857.1578 | 791.5648 | 869.8792 | 23.0065 | 29.4222 | 18.6785 | 20.8835 | 26.4279 | 80.5938 | 120.3138 | 896.9836 | 863.3475 | 894.3928 | 45.8375 | 79.9725 | 191.2798 | 255.9618 | 256.7965 | 192.5681 | -0.0035 | -0.0695 | 0.0148 | 0.0696 | -0.0087 | 0.0035 | -0.0647 | -0.0187 | -0.0701 | -318.3836 | -0.9409 | -324.5932 | -0.8177 | -323.2085 | -0.8526 | -308.3829 | -0.9881 | -245.6194 | -0.9183 | -260.3001 | -0.8444 | 2553.8539 | 2703.1937 | 892.1203 | 256.3791 | -261.4363
2017-12-19 12:44 | 2943.1766 |  |  | -191.6731 | -99.0606 | -48.9801 | -76.5677 | -47.0245 | -62.6975 | -114.7423 | -74.7118 |  |  | -232.6686 | -86.4243 | -69.2428 | -87.326 | -16.5878 | -24.5944 | -71.0352 | -58.9168 | 57.4526 |  | 276.9441 | 66.1598 | 105.2918 | 202.2462 | 572.8081 | 125.6627 | 31.9625 |  |  | 147.3151 | 141.2039 | 126.5404 | 217.6535 | 101.6314 | 99.4919 | 46.3472 | 73.6107 | 110.7722 | 242.6831 | 646.137 | 101.4273 | 59.3826 | 99.5275 | 112.4392 | 842.9777 |  |  |  |  | 99.4038 | 98.1614 | 211.0103 | 587.4411 |  |  | 98.6372 | 94.5832 | 132.9164 | 277.0411 | 81.5136 | 30.9418 | 43.3585 | 68.8639 | 98.5374 |  |  |  | 700.8152 | 88.4042 | 99.5811 | [5 empty] | 71.8802 | 100.8518 | 182.5589 | 552.1315 | 68.1234 | 99.2415 | 99.4564 | 99.4736 | 48.7168 | 73.8883 | 29.263 | 32.1679 | 44.9608 | 69.42 | 110.1729 |  | 100.9136 | 241.6927 | 676.3462 | 47.8468 | 69.9944 | 103.0463 | 201.4301 | 649.7726 | [7 empty] | 65.6536 | 103.0632 | 125.1238 | 270.0947 | 714.8594 | 870.3788 | 896.941 | 556.4969 | 846.6109 | 708.1153 | 863.0308 | 796.5184 | 772.5597 | 862.0723 | 861.2947 | 749.4981 | 749.9856 | 763.6849 | 758.2826 | 763.1802 | 797.0687 | 865.4123 | 846.6122 |  |  | 67.8537 | 113.6161 | 360.2084 | 750.8008 | 95.6957 | 39.0336 | [7 empty] | 91.7487 | 56.2785 | 83.7993 | 117.9575 | 276.8133 | 762.8226 | 99.2291 | 97.4577 | 108.5971 | 162.5307 | [5 empty] | 98.6286 | 98.1142 | 238.3739 | 693.2757 |  |  | 98.9711 | 73.4437 | 103.1945 | 250.2966 | 115.7386 | 33.6751 | 47.6301 | 75.4911 | 111.8653 |  |  |  | 702.8804 | 97.6822 | 105.3016 | [5 empty] | 95.5389 | 115.9754 | 257.7762 | 661.2207 | 29.2574 | 34.3391 | 50.3827 | 75.0124 | 95.4937 | 97.7991 | 44.5559 | 62.0722 | 99.2027 | 98.8806 | 114.7127 |  | 105.5309 | 197.9019 | 686.7295 | 97.0972 | 101.8882 | 132.4146 | 322.2688 | 713.8169 | [7 empty] | 63.8681 | 94.0381 | 114.0528 | 290.871 |  | 904.809 | 906.1995 | 902.0298 | 498.789 | 856.9435 | 791.2622 | 869.5451 | 23.0093 | 29.4224 | 18.6867 | 20.8696 | 26.4297 | 80.5884 | 120.3338 | 896.706 | 863.0669 | 894.0309 | 45.9083 | 80.0211 | 191.346 | 256.131 | 257.0007 | 192.7037 | -0.004 | -0.0693 | 0.0148 | 0.0697 | -0.0082 | 0.003 | -0.0434 | -0.0166 | -0.0484 | -318.5036 | -0.8957 | -324.5132 | -0.9285 | -323.0177 | -0.9019 | -308.3952 | -0.8977 | -245.7578 | -0.8834 | -260.2847 | -0.9347 | 2549.9681 | 2787.495 | 891.7702 | 256.5658 | -261.2754
2017-12-19 12:44 | 2944.1766 |  |  | -191.5573 | -99.046 | -48.771 | -76.4404 | -47.0609 | -62.7425 | -114.7239 | -74.7962 |  |  | -232.6614 | -86.3644 | -69.153 | -87.2778 | -16.5552 | -24.5444 | -70.9565 | -58.8763 | 56.9845 |  | 277.0012 | 66.1878 | 105.3023 | 202.34 | 572.8197 | 125.6765 | 32.0039 |  |  | 147.3192 | 141.1858 | 126.5615 | 217.6986 | 101.7174 | 99.4665 | 46.3532 | 73.6419 | 110.8056 | 242.8185 | 646.0996 | 101.4124 | 59.4211 | 99.5462 | 112.5291 | 842.2699 |  |  |  |  | 99.3955 | 98.1589 | 211.1105 | 587.4106 |  |  | 98.6433 | 94.611 | 132.967 | 277.1929 | 81.5118 | 31.0021 | 43.3785 | 68.8932 | 98.5339 |  |  |  | 700.7412 | 88.4404 | 99.595 | [5 empty] | 71.874 | 100.857 | 182.6459 | 552.0747 | 68.1751 | 99.195 | 99.438 | 99.4636 | 48.6843 | 73.936 | 29.2533 | 32.1736 | 44.9937 | 69.4529 | 110.2163 |  | 100.9159 | 241.7789 | 676.275 | 47.8523 | 70.0223 | 103.0674 | 201.5063 | 649.6701 | [7 empty] | 65.6838 | 103.0859 | 125.1856 | 270.2269 | 714.7405 | 870.0931 | 896.66 | 556.5423 | 846.5859 | 708.2178 | 863.0173 | 788.6561 | 774.562 | 861.6215 | 860.9451 | 746.0068 | 754.3189 | 766.3143 | 752.6178 | 757.4723 | 797.6947 | 864.9737 | 846.2774 |  |  | 67.871 | 113.6619 | 360.3157 | 750.6568 | 95.7052 | 39.0537 | [7 empty] | 91.7875 | 56.3445 | 83.8404 | 117.9999 | 276.938 | 762.6791 | 99.23 | 97.4753 | 108.6288 | 162.6962 | [5 empty] | 98.6366 | 98.1149 | 238.4762 | 693.2006 |  |  | 98.9787 | 73.4773 | 103.2068 | 250.4138 | 115.8312 | 33.7122 | 47.6631 | 75.5681 | 111.9296 |  |  |  | 702.7962 | 97.6743 | 105.3023 | [5 empty] | 95.5697 | 116.011 | 257.9051 | 661.1451 | 29.1804 | 34.3325 | 50.3953 | 75.0448 | 95.4791 | 97.833 | 44.5654 | 62.074 | 99.1259 | 98.87 | 114.7022 |  | 105.5445 | 198.0021 | 686.6241 | 97.1131 | 101.9241 | 132.4238 | 322.3531 | 713.7377 | [7 empty] | 63.888 | 94.0511 | 114.1058 | 291.0309 |  | 904.4176 | 905.6601 | 901.6791 | 498.1909 | 856.7337 | 791.0002 | 869.2699 | 23.0148 | 29.435 | 18.6886 | 20.8657 | 26.4451 | 80.6275 | 120.3525 | 896.4142 | 862.7383 | 893.6012 | 45.9697 | 80.0666 | 191.4283 | 256.2153 | 257.0791 | 192.7566 | -0.0039 | -0.069 | 0.0148 | 0.07 | -0.0086 | 0.0034 | -0.0494 | -0.0124 | -0.0667 | -318.5282 | -0.8279 | -324.6947 | -0.8403 | -323.1069 | -0.9429 | -308.2475 | -0.9573 | -245.724 | -0.8279 | -260.414 | -0.8587 | 2548.9549 | 2690.3075 | 891.408 | 256.6472 | -261.1074
2017-12-19 12:44 | 2945.1767 |  |  | -191.5443 | -98.9442 | -48.6476 | -76.3387 | -47.0377 | -62.7444 | -114.7883 | -74.7432 |  |  | -232.6254 | -86.2636 | -69.0956 | -87.3912 | -16.4844 | -24.4944 | -70.9379 | -58.8235 | 59.7743 |  | 277.0685 | 66.2136 | 105.3075 | 202.4442 | 572.8371 | 125.6947 | 31.9813 |  |  | 147.3411 | 141.1826 | 126.5956 | 217.7397 | 101.8162 | 99.4218 | 46.3772 | 73.6487 | 110.8285 | 242.9059 | 646.0461 | 101.3736 | 59.4495 | 99.5748 | 112.5495 | 841.6016 |  |  |  |  | 99.376 | 98.1659 | 211.2211 | 587.3759 |  |  | 98.6474 | 94.6268 | 133.015 | 277.3481 | 81.5217 | 31.0133 | 43.384 | 68.958 | 98.5429 |  |  |  | 700.6716 | 88.5169 | 99.5833 | [5 empty] | 71.9124 | 100.8627 | 182.7258 | 552.0128 | 68.147 | 99.2027 | 99.473 | 99.4729 | 48.6597 | 73.9754 | 29.2653 | 32.1966 | 45.036 | 69.4854 | 110.2577 |  | 100.9248 | 241.8987 | 676.1513 | 47.856 | 70.0735 | 103.0933 | 201.5552 | 649.5602 | [7 empty] | 65.6565 | 103.0699 | 125.2048 | 270.34 | 714.6245 | 869.7863 | 896.3331 | 556.5764 | 846.4851 | 708.2775 | 862.9624 | 769.8291 | 774.9092 | 861.1439 | 860.5722 | 747.539 | 758.1944 | 766.5621 | 751.2661 | 762.8167 | 792.7445 | 864.5053 | 845.9176 |  |  | 67.9344 | 113.6922 | 360.4026 | 750.5076 | 95.7039 | 39.0634 | [7 empty] | 91.7319 | 56.3932 | 83.8597 | 118.0465 | 277.0657 | 762.5217 | 99.2276 | 97.4744 | 108.6536 | 162.8191 | [5 empty] | 98.6233 | 98.1148 | 238.5706 | 693.1472 |  |  | 98.9794 | 73.5155 | 103.2159 | 250.5342 | 115.9266 | 33.7581 | 47.6819 | 75.6413 | 111.991 |  |  |  | 702.7135 | 97.6749 | 105.3297 | [5 empty] | 95.5525 | 116.0351 | 258.0546 | 661.045 | 29.135 | 34.3487 | 50.4647 | 75.0506 | 95.5533 | 97.8426 | 44.5695 | 62.1095 | 99.1378 | 98.856 | 114.7759 |  | 105.5232 | 198.0453 | 686.5854 | 97.1376 | 101.9314 | 132.4589 | 322.4913 | 713.6613 | [7 empty] | 63.8877 | 94.0691 | 114.139 | 291.1694 |  | 904.0263 | 905.0307 | 901.3298 | 497.5861 | 856.5506 | 790.7486 | 869.0208 | 23.0147 | 29.4538 | 18.6941 | 20.8576 | 26.451 | 80.7153 | 120.3739 | 896.1973 | 862.455 | 893.2324 | 46.0056 | 80.0687 | 191.5295 | 256.3463 | 257.1813 | 192.8114 | -0.0039 | -0.0689 | 0.0147 | 0.0698 | -0.0079 | 0.0038 | -0.0554 | -0.0176 | -0.0529 | -318.402 | -0.9142 | -324.584 | -0.8464 | -323.1654 | -0.869 | -308.2814 | -0.984 | -245.6286 | -0.8998 | -260.3001 | -0.867 | 2547.6401 | 2724.8565 | 891.0489 | 256.7638 | -260.9475
2017-12-19 12:44 | 2946.1768 |  |  | -191.275 | -98.9134 | -48.5686 | -76.1956 | -47.1511 | -62.808 | -114.8113 | -74.6788 |  |  | -232.5902 | -86.2057 | -69.079 | -87.0963 | -16.4071 | -24.3326 | -70.9259 | -58.7531 | 58.2511 |  | 277.1537 | 66.2511 | 105.3156 | 202.5458 | 572.8572 | 125.7445 | 31.9659 |  |  | 147.3824 | 141.1979 | 126.6447 | 217.7801 | 101.9069 | 99.4524 | 46.4085 | 73.6311 | 110.8447 | 242.9875 | 645.9995 | 101.3279 | 59.4876 | 99.6066 | 112.5772 | 840.9524 |  |  |  |  | 99.4137 | 98.1851 | 211.3381 | 587.3374 |  |  | 98.6381 | 94.6425 | 133.0603 | 277.4889 | 81.5296 | 31.0016 | 43.4062 | 68.9886 | 98.536 |  |  |  | 700.592 | 88.6395 | 99.568 | [5 empty] | 71.9388 | 100.8868 | 182.8023 | 551.9459 | 68.1422 | 99.2068 | 99.4788 | 99.4796 | 48.6735 | 74.0342 | 29.2549 | 32.2123 | 45.0764 | 69.5169 | 110.3115 |  | 100.9256 | 242.0071 | 676.0161 | 47.8736 | 70.1077 | 103.0893 | 201.61 | 649.4529 | [7 empty] | 65.6577 | 103.0463 | 125.2196 | 270.4374 | 714.5059 | 869.4548 | 895.9805 | 556.6006 | 846.2947 | 708.2721 | 862.782 | 751.8244 | 772.9055 | 860.6631 | 860.1937 | 749.8605 | 759.8587 | 765.7726 | 751.2071 | 763.86 | 791.2156 | 864.0505 | 845.5611 |  |  | 68.0069 | 113.7388 | 360.5042 | 750.3703 | 95.6615 | 39.0756 | [7 empty] | 91.7067 | 56.366 | 83.8462 | 118.0738 | 277.1698 | 762.3585 | 99.2247 | 97.4765 | 108.656 | 162.9188 | [5 empty] | 98.5898 | 98.1071 | 238.6563 | 693.0908 |  |  | 98.97 | 73.5484 | 103.2402 | 250.6602 | 116.0434 | 33.7874 | 47.7043 | 75.6871 | 112.0491 |  |  |  | 702.6245 | 97.7241 | 105.4111 | [5 empty] | 95.5298 | 116.0556 | 258.1905 | 660.9445 | 29.2514 | 34.3907 | 50.5413 | 75.0441 | 95.5882 | 97.8885 | 44.5827 | 62.0861 | 99.1938 | 98.8559 | 114.8058 |  | 105.5543 | 198.1729 | 686.4701 | 97.1432 | 101.8938 | 132.5149 | 322.6716 | 713.5873 | [7 empty] | 63.9008 | 94.0871 | 114.1429 | 291.304 |  | 903.629 | 904.3768 | 900.9648 | 496.972 | 856.4098 | 790.4552 | 868.7304 | 23.0123 | 29.4748 | 18.7003 | 20.833 | 26.4472 | 80.8505 | 120.3936 | 895.9929 | 862.1723 | 892.8949 | 46.035 | 80.0754 | 191.6615 | 256.4743 | 257.2806 | 192.9147 | -0.0033 | -0.0691 | 0.0146 | 0.0698 | -0.008 | 0.0032 | -0.052 | -0.0153 | -0.0671 | -318.4759 | -0.8731 | -324.5655 | -0.8998 | -323.0239 | -0.8998 | -308.3244 | -0.9265 | -245.6901 | -0.8628 | -260.3432 | -0.906 | 2543.9437 | 2683.5218 | 890.6832 | 256.8775 | -260.7224
2017-12-19 12:44 | 2947.1768 |  |  | -191.0919 | -98.8875 | -48.4441 | -76.2553 | -47.0517 | -62.6698 | -114.6694 | -74.5285 |  |  | -232.6595 | -86.2022 | -69.1301 | -87.2259 | -16.407 | -24.3458 | -70.7722 | -58.6896 | 57.6241 |  | 277.2557 | 66.2918 | 105.3329 | 202.6497 | 572.8783 | 125.8278 | 31.9598 |  |  | 147.4304 | 141.2147 | 126.7035 | 217.8206 | 101.9728 | 99.4751 | 46.4354 | 73.6528 | 110.8724 | 243.0757 | 645.9691 | 101.3545 | 59.5516 | 99.6485 | 112.6299 | 840.4581 |  |  |  |  | 99.4317 | 98.1936 | 211.4444 | 587.329 |  |  | 98.6406 | 94.6657 | 133.1081 | 277.626 | 81.5284 | 31.0646 | 43.4551 | 68.9904 | 98.5424 |  |  |  | 700.514 | 88.6635 | 99.5692 | [5 empty] | 71.9702 | 100.9008 | 182.8767 | 551.8828 | 68.1233 | 99.2014 | 99.4756 | 99.4717 | 48.6629 | 74.0877 | 29.24 | 32.2182 | 45.1051 | 69.5512 | 110.3716 |  | 100.9285 | 242.1187 | 675.8972 | 47.9178 | 70.1022 | 103.0725 | 201.6801 | 649.3618 | [7 empty] | 65.678 | 103.0417 | 125.2616 | 270.5562 | 714.3748 | 869.1006 | 895.5794 | 556.621 | 846.0487 | 708.2416 | 862.5455 | 718.7752 | 770.1551 | 860.2011 | 859.8197 | 748.6916 | 760.3473 | 762.7735 | 751.7023 | 758.5715 | 798.2518 | 863.63 | 845.2222 |  |  | 68.0306 | 113.7926 | 360.6351 | 750.2309 | 95.7066 | 39.0782 | [7 empty] | 91.6927 | 56.3472 | 83.8486 | 118.0896 | 277.2841 | 762.2056 | 99.2267 | 97.487 | 108.678 | 163.0442 | [5 empty] | 98.6333 | 98.1176 | 238.7527 | 693.0387 |  |  | 98.9688 | 73.5731 | 103.2517 | 250.783 | 116.1278 | 33.8159 | 47.7034 | 75.6911 | 112.0797 |  |  |  | 702.5284 | 97.7257 | 105.4578 | [5 empty] | 95.5352 | 116.0828 | 258.3311 | 660.8488 | 29.3295 | 34.4087 | 50.5485 | 75.0575 | 95.6264 | 97.8969 | 44.6141 | 62.0904 | 99.1064 | 98.9019 | 114.7609 |  | 105.6416 | 198.3917 | 686.2617 | 97.1335 | 101.8892 | 132.5447 | 322.8181 | 713.5098 | [7 empty] | 63.9397 | 94.1019 | 114.1948 | 291.4671 |  | 903.2292 | 903.7068 | 900.6211 | 496.3598 | 856.2722 | 790.0928 | 868.4161 | 23.0078 | 29.4955 | 18.6996 | 20.8383 | 26.4511 | 80.9772 | 120.405 | 895.7565 | 861.8116 | 892.4399 | 46.0894 | 80.0852 | 191.7983 | 256.6815 | 257.5574 | 193.0568 | -0.0042 | -0.07 | 0.0148 | 0.0694 | -0.0082 | 0.0039 | -0.0404 | -0.0142 | -0.0736 | -318.4328 | -0.8711 | -324.627 | -0.8464 | -323.0792 | -0.9265 | -308.226 | -0.9676 | -245.6409 | -0.8731 | -260.3678 | -0.8628 | 2542.7005 | 2684.4674 | 890.2806 | 257.1195 | -260.542
2017-12-19 12:44 | 2948.1769 |  |  | -190.9961 | -98.8237 | -48.2752 | -76.2771 | -47.1259 | -62.6005 | -114.6619 | -74.6423 |  |  | -232.4043 | -86.2134 | -69.0917 | -87.0869 | -16.3622 | -24.3698 | -70.7453 | -58.6048 | 61.4712 |  | 277.3697 | 66.3288 | 105.3467 | 202.7579 | 572.8983 | 125.8963 | 31.9617 |  |  | 147.4966 | 141.2402 | 126.7752 | 217.8584 | 102.0321 | 99.4868 | 46.4696 | 73.7034 | 110.9173 | 243.181 | 645.9118 | 101.477 | 59.5856 | 99.6735 | 112.6793 | 840.0482 |  |  |  |  | 99.4315 | 98.2035 | 211.5656 | 587.3048 |  |  | 98.6564 | 94.689 | 133.1659 | 277.773 | 81.5547 | 31.0481 | 43.487 | 69.0241 | 98.5711 |  |  |  | 700.4278 | 88.7073 | 99.5776 | [5 empty] | 72.0788 | 100.9199 | 182.9443 | 551.7966 | 68.0298 | 99.2547 | 99.4981 | 99.4845 | 48.714 | 74.1507 | 29.2712 | 32.2348 | 45.1338 | 69.5807 | 110.4138 |  | 100.9316 | 242.2111 | 675.7962 | 47.9319 | 70.1415 | 103.0745 | 201.7505 | 649.2608 | [7 empty] | 65.7035 | 103.0369 | 125.2949 | 270.6872 | 714.2587 | 868.7269 | 895.1514 | 556.6433 | 845.7572 | 708.234 | 862.3156 | 712.6078 | 767.1014 | 859.7803 | 859.4678 | 748.0279 | 761.9289 | 759.1478 | 751.9648 | 757.7358 | 800.0539 | 863.232 | 844.8966 |  |  | 68.071 | 113.8416 | 360.7385 | 750.0616 | 95.8096 | 39.0781 | [7 empty] | 91.6706 | 56.3741 | 83.8705 | 118.1191 | 277.4085 | 762.062 | 99.2284 | 97.4963 | 108.7139 | 163.1482 | [5 empty] | 98.6721 | 98.1305 | 238.8812 | 692.9813 |  |  | 98.9792 | 73.6101 | 103.2561 | 250.9096 | 116.1929 | 33.834 | 47.6899 | 75.5918 | 112.1356 |  |  |  | 702.4406 | 97.7555 | 105.4703 | [5 empty] | 95.5372 | 116.1006 | 258.4437 | 660.7578 | 29.3081 | 34.4142 | 50.5067 | 75.0998 | 95.7279 | 97.8794 | 44.6322 | 62.148 | 99.0757 | 98.9056 | 114.8345 |  | 105.6582 | 198.4822 | 686.1462 | 97.1512 | 101.884 | 132.57 | 322.9828 | 713.4341 | [7 empty] | 63.9465 | 94.1047 | 114.2315 | 291.6182 |  | 902.8447 | 903.0473 | 900.2652 | 495.7677 | 856.0964 | 789.6929 | 868.0657 | 23.0082 | 29.4973 | 18.6974 | 20.8726 | 26.4514 | 81.0631 | 120.4249 | 895.5353 | 861.5347 | 892.0477 | 46.1114 | 80.1392 | 191.8779 | 256.8206 | 257.6795 | 193.0847 | -0.0038 | -0.069 | 0.0149 | 0.0692 | -0.008 | 0.0029 | -0.0461 | -0.0141 | -0.077 | -318.4759 | -0.8957 | -324.5501 | -0.8711 | -323.0823 | -0.8957 | -308.2598 | -0.945 | -245.6655 | -0.8793 | -260.3063 | -0.8813 | 2539.4948 | 2730.5057 | 889.8941 | 257.25 | -260.4311
2017-12-19 12:44 | 2949.1769 |  |  | -191.044 | -98.7383 | -48.1793 | -76.1307 | -47.0389 | -62.6566 | -114.6218 | -74.6325 |  |  | -232.4477 | -86.1947 | -68.9269 | -87.0047 | -16.3749 | -24.338 | -70.6336 | -58.5768 | 57.4945 |  | 277.5012 | 66.365 | 105.3567 | 202.8557 | 572.9101 | 125.9414 | 32.0095 |  |  | 147.5747 | 141.2784 | 126.8689 | 217.8951 | 102.0955 | 99.5077 | 46.4863 | 73.757 | 110.9469 | 243.2767 | 645.8587 | 101.5976 | 59.5865 | 99.6779 | 112.759 | 839.6384 |  |  |  |  | 99.4174 | 98.2119 | 211.679 | 587.2311 |  |  | 98.6298 | 94.708 | 133.2107 | 277.9225 | 81.6044 | 31.0482 | 43.4719 | 69.0449 | 98.5973 |  |  |  | 700.3389 | 88.7528 | 99.5706 | [5 empty] | 72.1083 | 100.92 | 183.0265 | 551.7176 | 67.9955 | 99.2746 | 99.4956 | 99.4877 | 48.7863 | 74.2281 | 29.2708 | 32.2514 | 45.1671 | 69.6088 | 110.4521 |  | 100.9189 | 242.303 | 675.6837 | 47.9618 | 70.183 | 103.074 | 201.8085 | 649.1659 | [7 empty] | 65.6978 | 103.0225 | 125.3107 | 270.8161 | 714.1469 | 868.3317 | 894.7446 | 556.6438 | 845.4145 | 708.2516 | 862.1014 | 743.8354 | 766.1012 | 859.3978 | 859.133 | 744.006 | 762.9426 | 754.4289 | 752.1071 | 753.6169 | 801.2364 | 862.8612 | 844.5705 |  |  | 68.1064 | 113.8808 | 360.8286 | 749.8842 | 95.8184 | 39.0884 | [7 empty] | 91.6582 | 56.4002 | 83.9143 | 118.1548 | 277.5266 | 761.9062 | 99.2326 | 97.509 | 108.7445 | 163.2662 | [5 empty] | 98.6515 | 98.1298 | 238.9866 | 692.9302 |  |  | 98.9754 | 73.634 | 103.2577 | 251.0299 | 116.257 | 33.8206 | 47.6681 | 75.5101 | 112.1974 |  |  |  | 702.356 | 97.7581 | 105.5245 | [5 empty] | 95.5389 | 116.1098 | 258.5708 | 660.678 | 29.2362 | 34.451 | 50.4843 | 75.1115 | 95.7711 | 97.9451 | 44.646 | 62.1578 | 99.1076 | 98.8575 | 114.894 |  | 105.6499 | 198.561 | 686.1011 | 97.1903 | 101.8733 | 132.6073 | 323.1427 | 713.363 | [7 empty] | 63.9579 | 94.1181 | 114.2524 | 291.7677 |  | 902.4631 | 902.4014 | 899.905 | 495.1785 | 855.888 | 789.3004 | 867.674 | 23.0193 | 29.4851 | 18.7001 | 20.9101 | 26.4577 | 81.2071 | 120.4474 | 895.3024 | 861.2612 | 891.6676 | 46.158 | 80.1509 | 191.9883 | 256.9368 | 257.7552 | 193.2237 | -0.0037 | -0.0689 | 0.0155 | 0.0698 | -0.0088 | 0.0038 | -0.0527 | -0.0188 | -0.0816 | -318.4359 | -0.869 | -324.5778 | -0.867 | -323.0762 | -0.9039 | -308.2383 | -0.9409 | -245.6501 | -0.867 | -260.3432 | -0.8936 | 2539.9813 | 2742.7182 | 889.5096 | 257.346 | -260.199
2017-12-19 12:44 | 2950.177 |  |  | -190.8571 | -98.6584 | -48.0781 | -76.0562 | -46.9845 | -62.6141 | -114.5434 | -74.5108 |  |  | -232.3648 | -86.2313 | -68.5431 | -87.1025 | -16.3276 | -24.2681 | -70.63 | -58.5085 | 57.5783 |  | 277.653 | 66.3984 | 105.3642 | 202.9536 | 572.9236 | 125.9952 | 32.0363 |  |  | 147.6423 | 141.3102 | 126.9454 | 217.9295 | 102.1493 | 99.5272 | 46.4892 | 73.7935 | 110.9678 | 243.366 | 645.8089 | 101.6915 | 59.5979 | 99.705 | 112.8109 | 839.2756 |  |  |  |  | 99.4217 | 98.2222 | 211.7836 | 587.1766 |  |  | 98.6003 | 94.7302 | 133.2562 | 278.0678 | 81.6258 | 31.0242 | 43.4978 | 69.0289 | 98.6236 |  |  |  | 700.2622 | 88.8039 | 99.5627 | [5 empty] | 72.1396 | 100.9094 | 183.1121 | 551.6583 | 67.9615 | 99.2529 | 99.4815 | 99.4759 | 48.8293 | 74.2836 | 29.2672 | 32.2667 | 45.2087 | 69.6425 | 110.4988 |  | 100.9173 | 242.422 | 675.594 | 47.9888 | 70.2415 | 103.0825 | 201.8551 | 649.0621 | [7 empty] | 65.6807 | 103.0282 | 125.3608 | 270.923 | 714.0028 | 867.9215 | 894.3587 | 556.6349 | 845.0596 | 708.3061 | 861.9324 | 773.2845 | 766.9001 | 859.0493 | 858.8184 | 739.7383 | 760.8439 | 750.7617 | 752.0502 | 748.7518 | 801.7906 | 862.5124 | 844.2677 |  |  | 68.1321 | 113.9056 | 360.9378 | 749.7206 | 95.8507 | 39.1209 | [7 empty] | 91.6778 | 56.4282 | 83.9468 | 118.1813 | 277.6339 | 761.7546 | 99.2024 | 97.5075 | 108.7525 | 163.4098 | [5 empty] | 98.6358 | 98.1514 | 239.084 | 692.8678 |  |  | 98.9714 | 73.6571 | 103.2658 | 251.1473 | 116.3335 | 33.8046 | 47.633 | 75.527 | 112.2213 |  |  |  | 702.269 | 97.8474 | 105.6086 | [5 empty] | 95.5558 | 116.1495 | 258.6952 | 660.5922 | 29.3201 | 34.4796 | 50.5265 | 75.1277 | 95.822 | 97.9952 | 44.6613 | 62.134 | 99.111 | 98.8698 | 114.9321 |  | 105.6868 | 198.6964 | 685.962 | 97.2221 | 101.8739 | 132.6359 | 323.2623 | 713.2786 | [7 empty] | 64.0074 | 94.1473 | 114.3075 | 291.9305 |  | 902.0636 | 901.7226 | 899.5696 | 494.564 | 855.6487 | 788.9173 | 867.3058 | 23.0282 | 29.4731 | 18.699 | 20.9133 | 26.4698 | 81.3756 | 120.4584 | 894.9839 | 860.9682 | 891.2152 | 46.2 | 80.1466 | 192.0094 | 257.034 | 257.893 | 193.3485 | -0.0037 | -0.0692 | 0.0151 | 0.0698 | -0.0078 | 0.0037 | -0.0456 | -0.0162 | -0.0755 | -318.3897 | -0.8793 | -324.5563 | -0.867 | -323.0762 | -0.908 | -308.1798 | -0.9655 | -245.6163 | -0.8813 | -260.3463 | -0.8731 | 2539.2661 | 2757.7996 | 889.1004 | 257.4635 | -259.9229
2017-12-19 12:44 | 2951.1771 |  |  | -190.7582 | -98.7013 | -47.8003 | -75.9964 | -46.8779 | -62.4749 | -114.486 | -74.3164 |  |  | -232.273 | -86.2284 | -68.4394 | -87.0245 | -16.244 | -24.2905 | -70.6117 | -58.4692 | 57.6183 |  | 277.7815 | 66.4328 | 105.3729 | 203.0546 | 572.9425 | 126.0645 | 32.0496 |  |  | 147.7096 | 141.3392 | 127.0046 | 217.9581 | 102.2047 | 99.4903 | 46.5115 | 73.7834 | 110.9978 | 243.4613 | 645.7519 | 101.7897 | 59.6351 | 99.7387 | 112.8656 | 838.9548 |  |  |  |  | 99.4367 | 98.2349 | 211.8956 | 587.1444 |  |  | 98.6179 | 94.7405 | 133.3087 | 278.2243 | 81.6337 | 31.0172 | 43.566 | 69.0371 | 98.6552 |  |  |  | 700.1823 | 88.908 | 99.5794 | [5 empty] | 72.1709 | 100.9387 | 183.2119 | 551.6075 | 67.9926 | 99.2275 | 99.4706 | 99.4778 | 48.8302 | 74.3192 | 29.2837 | 32.2804 | 45.2557 | 69.6757 | 110.5467 |  | 100.9363 | 242.535 | 675.5188 | 47.9662 | 70.2879 | 103.0969 | 201.9184 | 648.951 | [7 empty] | 65.7118 | 103.0481 | 125.414 | 271.0188 | 713.8541 | 867.5149 | 894.0015 | 556.6436 | 844.6994 | 708.3808 | 861.793 | 788.7185 | 766.2699 | 858.7202 | 858.5128 | 740.763 | 760.1031 | 751.6403 | 754.9371 | 742.4177 | 801.7054 | 862.1681 | 843.9803 |  |  | 68.1678 | 113.9352 | 361.0031 | 749.5523 | 95.8743 | 39.1379 | [7 empty] | 91.747 | 56.46 | 83.9607 | 118.2069 | 277.7348 | 761.6113 | 99.2081 | 97.5087 | 108.7502 | 163.5373 | [5 empty] | 98.6406 | 98.168 | 239.1842 | 692.7777 |  |  | 98.9891 | 73.6849 | 103.2807 | 251.2776 | 116.418 | 33.8032 | 47.6136 | 75.5432 | 112.2679 |  |  |  | 702.1839 | 97.8634 | 105.6703 | [5 empty] | 95.5705 | 116.184 | 258.7938 | 660.4977 | 29.349 | 34.4641 | 50.5559 | 75.1644 | 95.8904 | 98.0075 | 44.6669 | 62.1278 | 99.1569 | 98.8963 | 115.0089 |  | 105.6622 | 198.7633 | 685.7998 | 97.2277 | 101.8761 | 132.6542 | 323.373 | 713.1888 | [7 empty] | 64.0265 | 94.1701 | 114.3787 | 292.0906 |  | 901.6712 | 901.0126 | 899.2476 | 493.9565 | 855.3684 | 788.5801 | 866.9752 | 23.0277 | 29.4769 | 18.6984 | 20.8888 | 26.4725 | 81.5155 | 120.473 | 894.6805 | 860.6957 | 890.8584 | 46.2408 | 80.1475 | 192.0753 | 257.2763 | 258.1241 | 193.455 | -0.0034 | -0.0696 | 0.0144 | 0.0697 | -0.0084 | 0.0038 | -0.0629 | -0.0169 | -0.0793 | -318.4143 | -0.8936 | -324.5501 | -0.8649 | -323.0854 | -0.8895 | -308.2167 | -0.9491 | -245.6471 | -0.8895 | -260.3063 | -0.8813 | 2535.8568 | 2772.4193 | 888.7103 | 257.7002 | -259.6177
2017-12-19 12:44 | 2952.1771 |  |  | -190.8191 | -98.5974 | -47.631 | -75.9209 | -46.9008 | -62.4561 | -114.3261 | -74.2358 |  |  | -232.2835 | -86.3319 | -68.6044 | -87.0096 | -16.2113 | -24.2926 | -70.4784 | -58.387 | 61.0257 |  | 277.8962 | 66.4724 | 105.3873 | 203.1596 | 572.9626 | 126.1338 | 32.0356 |  |  | 147.7712 | 141.3687 | 127.0699 | 217.976 | 102.2592 | 99.4717 | 46.5412 | 73.8046 | 111.0265 | 243.548 | 645.7004 | 101.909 | 59.6765 | 99.7513 | 112.89 | 838.6705 |  |  |  |  | 99.4351 | 98.2453 | 212.0061 | 587.1267 |  |  | 98.6426 | 94.7582 | 133.3586 | 278.381 | 81.6413 | 31.0851 | 43.5874 | 69.118 | 98.6594 |  |  |  | 700.1019 | 88.9857 | 99.5736 | [5 empty] | 72.1746 | 100.9625 | 183.302 | 551.5393 | 67.9989 | 99.2267 | 99.454 | 99.4752 | 48.8533 | 74.2975 | 29.2899 | 32.3003 | 45.3053 | 69.7174 | 110.5945 |  | 100.9487 | 242.6407 | 675.4419 | 47.9289 | 70.2919 | 103.1005 | 202.003 | 648.8603 | [7 empty] | 65.7543 | 103.0332 | 125.4433 | 271.142 | 713.7166 | 867.1089 | 893.6594 | 556.641 | 844.3143 | 708.4201 | 861.6489 | 792.672 | 765.9863 | 858.3863 | 858.2081 | 742.2034 | 762.5196 | 752.2352 | 757.2719 | 730.0316 | 796.825 | 861.8301 | 843.6822 |  |  | 68.2113 | 113.9758 | 361.064 | 749.385 | 95.8145 | 39.1192 | [7 empty] | 91.7391 | 56.4774 | 83.9569 | 118.2418 | 277.8558 | 761.4662 | 99.2208 | 97.526 | 108.7588 | 163.6362 | [5 empty] | 98.6388 | 98.1656 | 239.2737 | 692.7199 |  |  | 98.9881 | 73.7083 | 103.2939 | 251.4026 | 116.4891 | 33.7959 | 47.6194 | 75.5124 | 112.3169 |  |  |  | 702.0797 | 97.689 | 105.6545 | [5 empty] | 95.5721 | 116.2035 | 258.9256 | 660.4108 | 29.2635 | 34.4638 | 50.5984 | 75.1758 | 95.915 | 98.0022 | 44.6832 | 62.188 | 99.1094 | 98.8867 | 115.0611 |  | 105.6805 | 198.8721 | 685.6846 | 97.2418 | 101.8753 | 132.6861 | 323.5055 | 713.1167 | [7 empty] | 64.0303 | 94.1746 | 114.4657 | 292.2376 |  | 901.2973 | 900.3224 | 898.9387 | 493.3437 | 855.0449 | 788.3186 | 866.6941 | 23.0315 | 29.4918 | 18.7025 | 20.8925 | 26.4721 | 81.6866 | 120.4883 | 894.3553 | 860.4759 | 890.4938 | 46.2192 | 80.0725 | 192.1744 | 257.3541 | 258.2193 | 193.623 | -0.004 | -0.0695 | 0.015 | 0.0696 | -0.008 | 0.0041 | -0.0621 | -0.0158 | -0.0708 | -318.3989 | -0.8649 | -324.5655 | -0.8895 | -323.0269 | -0.9142 | -308.1644 | -0.9511 | -245.6532 | -0.8628 | -260.3247 | -0.8957 | 2533.8647 | 2767.8883 | 888.3315 | 257.7867 | -259.4568
2017-12-19 12:44 | 2953.1772 |  |  | -190.7912 | -98.4976 | -47.6962 | -75.7858 | -46.7666 | -62.474 | -114.1872 | -74.2525 |  |  | -232.1938 | -86.3315 | -68.7071 | -87.0109 | -16.1564 | -24.2017 | -70.4844 | -58.2054 | 57.5271 |  | 278.0331 | 66.5082 | 105.4144 | 203.2699 | 572.9795 | 126.1853 | 32.0426 |  |  | 147.8303 | 141.3948 | 127.1474 | 218.0016 | 102.3055 | 99.5201 | 46.5455 | 73.8133 | 111.0379 | 243.6345 | 645.6522 | 101.9441 | 59.7101 | 99.7621 | 112.9388 | 838.4223 |  |  |  |  | 99.4356 | 98.2482 | 212.109 | 587.0991 |  |  | 98.67 | 94.7795 | 133.4022 | 278.5381 | 81.6651 | 31.1262 | 43.5532 | 69.1747 | 98.634 |  |  |  | 700.0187 | 89.0331 | 99.5966 | [5 empty] | 72.2102 | 100.9603 | 183.3817 | 551.4722 | 67.9664 | 99.2288 | 99.4444 | 99.457 | 48.8912 | 74.2495 | 29.2964 | 32.3126 | 45.3423 | 69.7568 | 110.6356 |  | 100.9579 | 242.7417 | 675.3376 | 47.9283 | 70.3256 | 103.1032 | 202.0761 | 648.7505 | [7 empty] | 65.7846 | 103.0261 | 125.4722 | 271.2688 | 713.5976 | 866.7029 | 893.2846 | 556.603 | 843.9132 | 708.381 | 861.426 | 774.6629 | 768.9634 | 858.0666 | 857.9156 | 746.8921 | 763.3631 | 751.78 | 755.9886 | 735.9367 | 774.6634 | 861.5008 | 843.3867 |  |  | 68.2617 | 114.0239 | 361.162 | 749.2314 | 95.8104 | 39.1478 | [7 empty] | 91.7175 | 56.4989 | 83.9656 | 118.2759 | 277.9797 | 761.3175 | 99.2184 | 97.5522 | 108.7872 | 163.7443 | [5 empty] | 98.6318 | 98.1798 | 239.3748 | 692.6578 |  |  | 98.9724 | 73.7423 | 103.3088 | 251.5259 | 116.5581 | 33.8002 | 47.6159 | 75.4657 | 112.3503 |  |  |  | 701.9944 | 97.6716 | 105.699 | [5 empty] | 95.5705 | 116.2361 | 259.0691 | 660.3322 | 29.3524 | 34.4972 | 50.6722 | 75.1789 | 95.9454 | 98.0393 | 44.7084 | 62.2405 | 99.022 | 98.8979 | 115.0956 |  | 105.7502 | 199.0069 | 685.5798 | 97.2666 | 101.9016 | 132.7131 | 323.607 | 713.0421 | [7 empty] | 64.0319 | 94.1704 | 114.5651 | 292.3711 |  | 900.9129 | 899.7031 | 898.6715 | 492.717 | 854.6648 | 788.0949 | 866.4729 | 23.0414 | 29.4968 | 18.7063 | 20.882 | 26.4717 | 81.9657 | 120.5056 | 893.9009 | 860.145 | 890.0783 | 46.1593 | 80.2276 | 192.3305 | 257.4715 | 258.3484 | 193.6114 | -0.0037 | -0.0689 | 0.0143 | 0.0694 | -0.0081 | 0.0035 | -0.0417 | -0.0169 | -0.0669 | -318.4051 | -0.8834 | -324.5809 | -0.8444 | -323.11 | -0.8875 | -308.1521 | -0.9676 | -245.5886 | -0.8711 | -260.3278 | -0.8628 | 2532.9162 | 2783.053 | 887.9249 | 257.9099 | -259.2824
2017-12-19 12:44 | 2954.1772 |  |  | -190.7366 | -98.3984 | -47.7055 | -75.7362 | -46.6731 | -62.4154 | -114.147 | -74.1803 |  |  | -232.3334 | -86.1425 | -68.762 | -86.6941 | -16.1613 | -24.3155 | -70.4246 | -58.2007 | 59.5437 |  | 278.1671 | 66.541 | 105.4259 | 203.3653 | 572.9882 | 126.2191 | 32.0445 |  |  | 147.891 | 141.4126 | 127.2182 | 218.036 | 102.3732 | 99.4834 | 46.5626 | 73.8385 | 111.069 | 243.7341 | 645.5936 | 101.8141 | 59.7325 | 99.7863 | 112.9866 | 838.1146 |  |  |  |  | 99.4028 | 98.2571 | 212.2211 | 587.0617 |  |  | 98.6571 | 94.782 | 133.4449 | 278.6919 | 81.6776 | 31.0948 | 43.5773 | 69.1651 | 98.6437 |  |  |  | 699.9366 | 89.0535 | 99.6293 | [5 empty] | 72.2469 | 100.9678 | 183.4752 | 551.4193 | 67.9799 | 99.2096 | 99.4521 | 99.4484 | 48.9308 | 74.2023 | 29.311 | 32.3171 | 45.3765 | 69.789 | 110.6815 |  | 100.9845 | 242.8428 | 675.1995 | 48.0012 | 70.3881 | 103.1186 | 202.1323 | 648.6369 | [7 empty] | 65.7803 | 103.0215 | 125.5031 | 271.4075 | 713.4859 | 866.2968 | 892.8809 | 556.5499 | 843.482 | 708.2279 | 861.0639 | 744.5247 | 772.5541 | 857.7383 | 857.6182 | 753.7773 | 762.1161 | 746.3955 | 755.4609 | 747.0623 | 758.9745 | 861.1682 | 843.0775 |  |  | 68.2887 | 114.0788 | 361.2723 | 749.0476 | 95.8139 | 39.1761 | [7 empty] | 91.7364 | 56.5023 | 84.0158 | 118.3101 | 278.0996 | 761.1672 | 99.2385 | 97.57 | 108.825 | 163.8649 | [5 empty] | 98.6028 | 98.1903 | 239.4935 | 692.5909 |  |  | 98.9947 | 73.7826 | 103.3327 | 251.6575 | 116.651 | 33.8036 | 47.6395 | 75.4539 | 112.4236 |  |  |  | 701.9202 | 97.7114 | 105.8042 | [5 empty] | 95.5619 | 116.2685 | 259.1962 | 660.2394 | 29.397 | 34.5211 | 50.6696 | 75.1974 | 95.9643 | 98.0843 | 44.7213 | 62.2628 | 99.0502 | 98.8697 | 115.1727 |  | 105.7615 | 199.0643 | 685.5 | 97.2494 | 101.9238 | 132.7468 | 323.7592 | 712.9595 | [7 empty] | 64.0428 | 94.179 | 114.6565 | 292.5053 |  | 900.5405 | 899.0958 | 898.4477 | 492.1036 | 854.2591 | 787.8349 | 866.2669 | 23.0482 | 29.5015 | 18.7088 | 20.8649 | 26.4771 | 82.1694 | 120.5266 | 893.4767 | 859.8887 | 889.7437 | 46.149 | 80.2001 | 192.4194 | 257.6885 | 258.5658 | 193.8449 | -0.0038 | -0.0695 | 0.0147 | 0.0699 | -0.0079 | 0.0037 | -0.0315 | -0.0151 | -0.0563 | -318.4359 | -0.8895 | -324.544 | -0.8916 | -322.9869 | -0.9162 | -308.146 | -0.9265 | -245.6286 | -0.8772 | -260.3001 | -0.9039 | 2529.9237 | 2722.2763 | 887.5464 | 258.1272 | -259.0593
2017-12-19 12:44 | 2955.1773 |  |  | -190.6974 | -98.3168 | -47.5709 | -75.6697 | -46.6508 | -62.3753 | -114.0848 | -74.1755 |  |  | -232.3049 | -86.2471 | -68.6829 | -86.6551 | -16.107 | -24.2396 | -70.2876 | -58.1173 | 58.5818 |  | 278.2953 | 66.5769 | 105.4396 | 203.4567 | 573.0014 | 126.2529 | 32.0664 |  |  | 147.9555 | 141.444 | 127.2856 | 218.0741 | 102.4515 | 99.4583 | 46.6165 | 73.8593 | 111.0996 | 243.8352 | 645.537 | 101.6962 | 59.752 | 99.8139 | 113.0581 | 837.744 |  |  |  |  | 99.4183 | 98.2828 | 212.3373 | 587.0248 |  |  | 98.6326 | 94.7866 | 133.4951 | 278.8415 | 81.6707 | 31.0619 | 43.6091 | 69.1924 | 98.6765 |  |  |  | 699.8495 | 89.1143 | 99.6149 | [5 empty] | 72.2956 | 100.9819 | 183.5475 | 551.3439 | 67.9164 | 99.217 | 99.4707 | 99.4681 | 48.9592 | 74.1471 | 29.3363 | 32.3274 | 45.4235 | 69.8269 | 110.729 |  | 101.0186 | 242.9389 | 675.1009 | 48.0412 | 70.4065 | 103.1309 | 202.2141 | 648.5301 | [7 empty] | 65.8124 | 103.0198 | 125.5474 | 271.5128 | 713.3462 | 865.8994 | 892.5176 | 556.4971 | 843.0181 | 707.9507 | 860.6124 | 708.6458 | 776.4115 | 857.3854 | 857.3078 | 756.6157 | 758.1627 | 741.8678 | 758.5882 | 756.8028 | 755.2653 | 860.8186 | 842.7521 |  |  | 68.3227 | 114.1232 | 361.3659 | 748.8614 | 95.8333 | 39.1743 | [7 empty] | 91.6987 | 56.5197 | 84.0484 | 118.353 | 278.223 | 761.018 | 99.2474 | 97.5755 | 108.8521 | 163.9849 | [5 empty] | 98.6055 | 98.2031 | 239.6068 | 692.5457 |  |  | 99.0089 | 73.8017 | 103.3378 | 251.7808 | 116.736 | 33.7861 | 47.6527 | 75.4407 | 112.4643 |  |  |  | 701.8276 | 97.726 | 105.8323 | [5 empty] | 95.5461 | 116.2886 | 259.3088 | 660.1333 | 29.3907 | 34.5141 | 50.6754 | 75.2363 | 96.0458 | 98.0958 | 44.7222 | 62.2666 | 99.0745 | 98.8983 | 115.234 |  | 105.7838 | 199.1772 | 685.39 | 97.2297 | 101.9144 | 132.7868 | 323.9301 | 712.8755 | [7 empty] | 64.0794 | 94.1924 | 114.7534 | 292.6524 |  | 900.1788 | 898.5407 | 898.2485 | 491.4741 | 853.7956 | 787.5213 | 866.0313 | 23.0424 | 29.5027 | 18.707 | 20.8501 | 26.4844 | 82.2416 | 120.54 | 893.0231 | 859.6355 | 889.4492 | 46.1643 | 80.1044 | 192.5839 | 257.825 | 258.6967 | 193.9111 | -0.0034 | -0.0692 | 0.0153 | 0.0703 | -0.0081 | 0.0035 | -0.0472 | -0.0155 | -0.0454 | -318.3712 | -0.8526 | -324.5901 | -0.8403 | -323.0916 | -0.9244 | -308.066 | -0.9819 | -245.5548 | -0.8464 | -260.3709 | -0.8423 | 2530.2109 | 2677.1551 | 887.1866 | 258.2609 | -258.8431
2017-12-19 12:44 | 2956.1774 |  |  | -190.6139 | -98.2499 | -47.4417 | -75.5112 | -46.5429 | -62.4135 | -114.0095 | -74.1489 |  |  | -232.3294 | -86.2856 | -68.6142 | -86.4255 | -16.075 | -24.2181 | -70.2536 | -58.1065 | 61.4504 |  | 278.4277 | 66.6059 | 105.4596 | 203.5575 | 573.0189 | 126.3049 | 32.0927 |  |  | 148.0306 | 141.4942 | 127.3619 | 218.1182 | 102.5137 | 99.5545 | 46.6586 | 73.8716 | 111.1232 | 243.9232 | 645.4886 | 101.6761 | 59.7962 | 99.8364 | 113.1377 | 837.4602 |  |  |  |  | 99.4689 | 98.2906 | 212.4537 | 586.9825 |  |  | 98.6507 | 94.8053 | 133.5484 | 278.996 | 81.6874 | 31.1543 | 43.6466 | 69.2355 | 98.6887 |  |  |  | 699.7618 | 89.1231 | 99.5845 | [5 empty] | 72.3536 | 100.997 | 183.6311 | 551.2777 | 67.8531 | 99.2312 | 99.4753 | 99.4743 | 48.9438 | 74.1513 | 29.3532 | 32.3467 | 45.4663 | 69.8572 | 110.7789 |  | 101.021 | 243.0631 | 674.9993 | 48.0412 | 70.4124 | 103.1304 | 202.2819 | 648.4149 | [7 empty] | 65.8608 | 103.0229 | 125.5941 | 271.6241 | 713.2139 | 865.5129 | 892.1535 | 556.4593 | 842.5328 | 707.6648 | 860.1635 | 699.3992 | 779.5885 | 857.0058 | 856.9831 | 757.3799 | 756.8894 | 744.8844 | 761.2792 | 766.5938 | 744.7603 | 860.45 | 842.4097 |  |  | 68.3722 | 114.176 | 361.4811 | 748.6897 | 95.818 | 39.1949 | [7 empty] | 91.689 | 56.5442 | 84.059 | 118.3753 | 278.338 | 760.8595 | 99.2213 | 97.5903 | 108.8786 | 164.1191 | [5 empty] | 98.6334 | 98.2064 | 239.7097 | 692.4868 |  |  | 98.9917 | 73.8096 | 103.324 | 251.8988 | 116.799 | 33.7856 | 47.6535 | 75.4801 | 112.4694 |  |  |  | 701.7427 | 97.7754 | 105.8828 | [5 empty] | 95.5363 | 116.3162 | 259.4307 | 660.0389 | 29.4731 | 34.5267 | 50.7024 | 75.2533 | 96.1247 | 98.1393 | 44.7316 | 62.2718 | 99.1033 | 98.9188 | 115.2885 |  | 105.8228 | 199.344 | 685.2382 | 97.2554 | 101.9209 | 132.7957 | 324.0055 | 712.7779 | [7 empty] | 64.1093 | 94.2031 | 114.8488 | 292.793 |  | 899.8194 | 898.0168 | 898.0782 | 490.8449 | 853.3187 | 787.2342 | 865.7718 | 23.0365 | 29.5029 | 18.7076 | 20.8102 | 26.4811 | 82.3286 | 120.5502 | 892.4257 | 859.2976 | 889.079 | 46.1499 | 80.1587 | 192.669 | 257.9727 | 258.7807 | 193.9898 | -0.0034 | -0.0693 | 0.0151 | 0.0702 | -0.0085 | 0.0036 | -0.039 | -0.013 | -0.0758 | -318.3066 | -0.9347 | -324.5193 | -0.8526 | -323.11 | -0.8444 | -308.1398 | -0.9614 | -245.4901 | -0.9368 | -260.257 | -0.8587 | 2531.152 | 2661.3339 | 886.7979 | 258.3767 | -258.5968
2017-12-19 12:44 | 2957.1774 |  |  | -190.5671 | -98.2188 | -47.2064 | -75.3762 | -46.5956 | -62.298 | -113.9607 | -74.0062 |  |  | -232.1893 | -86.2941 | -68.3784 | -86.3176 | -15.9497 | -24.1784 | -70.1887 | -58.0618 | 61.2526 |  | 278.565 | 66.639 | 105.4693 | 203.6597 | 573.0297 | 126.3596 | 32.1279 |  |  | 148.0913 | 141.5239 | 127.4327 | 218.1462 | 102.5585 | 99.5898 | 46.6571 | 73.922 | 111.1603 | 244.0118 | 645.4288 | 101.6467 | 59.8105 | 99.8569 | 113.2098 | 837.1795 |  |  |  |  | 99.4729 | 98.287 | 212.5658 | 586.9457 |  |  | 98.6608 | 94.8271 | 133.6048 | 279.1558 | 81.7308 | 31.1831 | 43.6686 | 69.2586 | 98.7007 |  |  |  | 699.6824 | 89.1459 | 99.616 | [5 empty] | 72.3904 | 101.0128 | 183.7325 | 551.2172 | 67.8152 | 99.2215 | 99.4845 | 99.4729 | 48.9403 | 74.2833 | 29.3507 | 32.3619 | 45.5041 | 69.8883 | 110.8225 |  | 100.9807 | 243.1782 | 674.8646 | 48.0613 | 70.5084 | 103.1379 | 202.3674 | 648.3008 | [7 empty] | 65.8342 | 103.0264 | 125.6432 | 271.7569 | 713.0918 | 865.131 | 891.7861 | 556.4264 | 842.0103 | 707.3849 | 859.7228 | 729.9583 | 780.6202 | 856.6052 | 856.6498 | 757.4128 | 757.1993 | 749.8498 | 760.6734 | 765.9384 | 749.5605 | 860.086 | 842.0609 |  |  | 68.4261 | 114.2245 | 361.5954 | 748.5287 | 95.8821 | 39.2178 | [7 empty] | 91.7569 | 56.579 | 84.0721 | 118.3951 | 278.4444 | 760.6968 | 99.2061 | 97.586 | 108.8978 | 164.2293 | [5 empty] | 98.6365 | 98.2106 | 239.8341 | 692.4109 |  |  | 98.976 | 73.8472 | 103.3311 | 252.0343 | 116.8527 | 33.8198 | 47.6889 | 75.5583 | 112.51 |  |  |  | 701.668 | 98.0143 | 105.9829 | [5 empty] | 95.5655 | 116.3628 | 259.5354 | 659.9744 | 29.4355 | 34.5483 | 50.7088 | 75.278 | 96.1179 | 98.2402 | 44.7441 | 62.2776 | 99.1909 | 98.8994 | 115.3722 |  | 105.8358 | 199.4399 | 685.123 | 97.2888 | 101.9144 | 132.8303 | 324.1713 | 712.6823 | [7 empty] | 64.1336 | 94.2072 | 114.9329 | 292.932 |  | 899.4813 | 897.512 | 897.9034 | 490.2246 | 852.8961 | 786.9481 | 865.4613 | 23.0338 | 29.5071 | 18.7086 | 20.7793 | 26.4814 | 82.3176 | 120.564 | 891.8866 | 858.9996 | 888.7659 | 46.1977 | 80.1787 | 192.7404 | 258.0817 | 258.861 | 194.0673 | -0.0031 | -0.0689 | 0.0154 | 0.0701 | -0.0079 | 0.0034 | -0.0388 | -0.0152 | -0.0701 | -318.4605 | -0.8608 | -324.4701 | -0.9429 | -322.9131 | -0.9203 | -308.1337 | -0.8854 | -245.6871 | -0.8526 | -260.2509 | -0.9593 | 2528.3906 | 2699.5567 | 886.4332 | 258.4714 | -258.2442
2017-12-19 12:44 | 2958.1775 |  |  | -190.2799 | -98.1269 | -47.0429 | -75.35 | -46.4588 | -62.3054 | -113.8903 | -73.964 |  |  | -232.0588 | -86.1878 | -68.1954 | -86.3415 | -16.0612 | -23.998 | -70.0826 | -57.9197 | 58.6321 |  | 278.6983 | 66.6717 | 105.4819 | 203.7644 | 573.0361 | 126.4121 | 32.1359 |  |  | 148.1283 | 141.5369 | 127.5027 | 218.1586 | 102.5955 | 99.5485 | 46.6449 | 73.9602 | 111.1906 | 244.1086 | 645.3662 | 101.6052 | 59.8363 | 99.8876 | 113.251 | 836.8632 |  |  |  |  | 99.4364 | 98.2982 | 212.6725 | 586.8955 |  |  | 98.6576 | 94.8419 | 133.6607 | 279.3149 | 81.7384 | 31.1185 | 43.6446 | 69.2578 | 98.7103 |  |  |  | 699.5986 | 89.1677 | 99.6291 | [5 empty] | 72.4163 | 101.029 | 183.8273 | 551.1563 | 67.7913 | 99.1953 | 99.4774 | 99.4689 | 48.9728 | 74.5822 | 29.3594 | 32.3805 | 45.5441 | 69.9208 | 110.8676 |  | 100.9668 | 243.2679 | 674.7542 | 48.0897 | 70.574 | 103.1428 | 202.4747 | 648.1725 | [7 empty] | 65.8161 | 103.0174 | 125.6607 | 271.8722 | 712.9541 | 864.7511 | 891.4398 | 556.3843 | 841.4428 | 707.0624 | 859.3113 | 743.718 | 780.4282 | 856.2051 | 856.3141 | 757.5574 | 757.2911 | 756.1481 | 760.9255 | 761.6679 | 764.5274 | 859.7356 | 841.7348 |  |  | 68.4658 | 114.2658 | 361.6878 | 748.3701 | 95.9138 | 39.2258 | [7 empty] | 91.7038 | 56.5759 | 84.0767 | 118.4272 | 278.5591 | 760.5472 | 99.2162 | 97.5891 | 108.9116 | 164.3444 | [5 empty] | 98.6207 | 98.2136 | 239.9369 | 692.314 |  |  | 98.9688 | 73.8749 | 103.3339 | 252.1544 | 116.9036 | 33.8372 | 47.7171 | 75.6162 | 112.5353 |  |  |  | 701.5806 | 97.9213 | 106.0388 | [5 empty] | 95.5809 | 116.3833 | 259.677 | 659.8807 | 29.3647 | 34.5662 | 50.7581 | 75.2938 | 96.2392 | 98.2264 | 44.7669 | 62.2456 | 99.202 | 98.9042 | 115.462 |  | 105.9074 | 199.5856 | 684.9985 | 97.3133 | 101.9006 | 132.9024 | 324.3902 | 712.5948 | [7 empty] | 64.1476 | 94.219 | 115.0276 | 293.0918 |  | 899.1631 | 897.0461 | 897.7208 | 489.6001 | 852.4868 | 786.6052 | 865.0949 | 23.0312 | 29.5047 | 18.7058 | 20.7505 | 26.4835 | 82.1854 | 120.5741 | 891.3334 | 858.7198 | 888.442 | 46.2286 | 80.148 | 192.9374 | 258.3055 | 259.1777 | 194.2928 | -0.0039 | -0.0695 | 0.0148 | 0.0701 | -0.0084 | 0.0035 | -0.0359 | -0.0173 | -0.0548 | -318.4112 | -0.8177 | -324.6701 | -0.8177 | -323.1162 | -0.9511 | -307.9613 | -0.9901 | -245.5886 | -0.8341 | -260.4171 | -0.8238 | 2521.8345 | 2660.0979 | 886.077 | 258.7416 | -257.9361
2017-12-19 12:44 | 2959.1775 |  |  | -190.0967 | -98.0147 | -46.8194 | -75.2964 | -46.4915 | -62.2242 | -113.8223 | -74.0345 |  |  | -231.9977 | -86.0938 | -67.8935 | -86.2066 | -16.0259 | -24.0644 | -70.0545 | -57.8989 | 55.4762 |  | 278.8263 | 66.7012 | 105.4981 | 203.8659 | 573.0495 | 126.4749 | 32.1234 |  |  | 148.1673 | 141.5608 | 127.5715 | 218.1792 | 102.6461 | 99.527 | 46.6855 | 73.9531 | 111.2169 | 244.1996 | 645.3131 | 101.6002 | 59.9002 | 99.9187 | 113.2745 | 836.5581 |  |  |  |  | 99.4164 | 98.3092 | 212.7896 | 586.86 |  |  | 98.6478 | 94.8527 | 133.7072 | 279.4679 | 81.7272 | 31.1522 | 43.6267 | 69.2662 | 98.7003 |  |  |  | 699.5195 | 89.2168 | 99.5847 | [5 empty] | 72.4469 | 101.0435 | 183.9334 | 551.1108 | 67.8301 | 99.2001 | 99.4623 | 99.4681 | 49.0108 | 75.0841 | 29.3605 | 32.4038 | 45.5849 | 69.944 | 110.9149 |  | 100.9652 | 243.3809 | 674.6393 | 48.1018 | 70.5718 | 103.1468 | 202.554 | 648.0474 | [7 empty] | 65.8899 | 102.9967 | 125.6805 | 271.9965 | 712.8188 | 864.3892 | 891.0903 | 556.3561 | 840.8604 | 706.7322 | 858.9444 | 738.0643 | 780.4011 | 855.8194 | 855.977 | 756.2485 | 759.0672 | 761.3614 | 761.7631 | 752.1784 | 773.6048 | 859.3877 | 841.4251 |  |  | 68.4823 | 114.3086 | 361.7933 | 748.1873 | 95.8585 | 39.2238 | [7 empty] | 91.6188 | 56.5729 | 84.1027 | 118.4621 | 278.6828 | 760.4109 | 99.226 | 97.5991 | 108.9422 | 164.4733 | [5 empty] | 98.6441 | 98.2289 | 240.0281 | 692.2367 |  |  | 98.9878 | 73.877 | 103.3308 | 252.2641 | 116.9768 | 33.8311 | 47.7564 | 75.661 | 112.5428 |  |  |  | 701.4864 | 97.7578 | 106.0625 | [5 empty] | 95.5634 | 116.3967 | 259.8141 | 659.7726 | 29.3785 | 34.5737 | 50.7995 | 75.3091 | 96.3601 | 98.1772 | 44.7956 | 62.2598 | 99.1295 | 98.9125 | 115.4916 |  | 105.9414 | 199.7399 | 684.8677 | 97.3313 | 101.9097 | 132.9135 | 324.4594 | 712.4966 | [7 empty] | 64.1537 | 94.2335 | 115.1286 | 293.2412 |  | 898.8564 | 896.6108 | 897.5374 | 488.9852 | 852.1015 | 786.2239 | 864.7147 | 23.0334 | 29.498 | 18.7038 | 20.7258 | 26.4855 | 82.0474 | 120.5854 | 890.662 | 858.3535 | 888.0782 | 46.2352 | 80.2031 | 193.0226 | 258.4032 | 259.2289 | 194.3484 | -0.0037 | -0.0696 | 0.0149 | 0.0701 | -0.0082 | 0.0034 | -0.0481 | -0.02 | -0.0708 | -318.2543 | -0.9511 | -324.5101 | -0.8403 | -323.1377 | -0.8362 | -308.0844 | -0.986 | -245.4655 | -0.9327 | -260.2478 | -0.8587 | 2521.6478 | 2654.1348 | 885.6972 | 258.8161 | -257.662
2017-12-19 12:44 | 2960.1776 |  |  | -190.1786 | -97.8993 | -46.7607 | -75.1172 | -46.5294 | -62.1731 | -113.6394 | -73.9472 |  |  | -231.8379 | -86.029 | -67.7528 | -86.0744 | -15.8886 | -24.0536 | -69.9816 | -57.8769 | 58.396 |  | 278.9436 | 66.7271 | 105.5092 | 203.9599 | 573.0608 | 126.5136 | 32.152 |  |  | 148.2204 | 141.5881 | 127.635 | 218.206 | 102.7087 | 99.5214 | 46.7159 | 73.9619 | 111.2577 | 244.2987 | 645.2649 | 101.6611 | 59.9312 | 99.9273 | 113.3598 | 836.2261 |  |  |  |  | 99.4307 | 98.3169 | 212.8999 | 586.8257 |  |  | 98.6514 | 94.8625 | 133.7492 | 279.6153 | 81.7816 | 31.1883 | 43.6331 | 69.3038 | 98.7181 |  |  |  | 699.4335 | 89.3146 | 99.5832 | [5 empty] | 72.4824 | 101.0553 | 184.0191 | 551.0462 | 67.8148 | 99.2103 | 99.473 | 99.4707 | 49.001 | 75.6395 | 29.3602 | 32.4151 | 45.6255 | 69.981 | 110.9644 |  | 100.9697 | 243.5035 | 674.5368 | 48.127 | 70.5929 | 103.1548 | 202.6682 | 647.9403 | [7 empty] | 65.9205 | 102.995 | 125.7253 | 272.1162 | 712.6937 | 864.0322 | 890.7631 | 556.3205 | 840.2674 | 706.4202 | 858.6164 | 730.1606 | 779.8066 | 855.4766 | 855.6472 | 756.5192 | 761.8997 | 761.0844 | 759.7702 | 750.6579 | 778.5801 | 859.053 | 841.1203 |  |  | 68.5277 | 114.3331 | 361.8844 | 748.0304 | 95.8599 | 39.2208 | [7 empty] | 91.6338 | 56.5973 | 84.115 | 118.4946 | 278.7817 | 760.2587 | 99.2288 | 97.5884 | 108.9582 | 164.5807 | [5 empty] | 98.6371 | 98.2536 | 240.1393 | 692.1931 |  |  | 98.9847 | 73.9087 | 103.3447 | 252.399 | 117.0303 | 33.8352 | 47.7739 | 75.6604 | 112.5614 |  |  |  | 701.4069 | 97.7921 | 106.0991 | [5 empty] | 95.564 | 116.4343 | 259.872 | 659.6846 | 29.384 | 34.5588 | 50.7722 | 75.3467 | 96.4247 | 98.1796 | 44.8117 | 62.3105 | 99.1091 | 98.921 | 115.5016 |  | 105.903 | 199.839 | 684.7917 | 97.329 | 101.9419 | 132.905 | 324.4901 | 712.391 | [7 empty] | 64.1542 | 94.237 | 115.22 | 293.3886 |  | 898.5456 | 896.2072 | 897.3469 | 488.3509 | 851.7136 | 785.818 | 864.3309 | 23.0376 | 29.4844 | 18.7069 | 20.7358 | 26.493 | 81.9453 | 120.5997 | 890.0963 | 858.0686 | 887.7619 | 46.2441 | 80.197 | 193.169 | 258.5698 | 259.4596 | 194.4431 | -0.0036 | -0.07 | 0.0145 | 0.0697 | -0.0081 | 0.0039 | -0.0577 | -0.0199 | -0.0599 | -318.4359 | -0.8731 | -324.4917 | -0.9183 | -322.9408 | -0.8977 | -308.109 | -0.8936 | -245.604 | -0.8608 | -260.257 | -0.9285 | 2519.8775 | 2703.6626 | 885.3527 | 259.0147 | -257.3229
2017-12-19 12:44 | 2961.1777 |  |  | -190.1425 | -97.7888 | -46.8286 | -75.1656 | -46.5422 | -62.246 | -113.5933 | -73.8359 |  |  | -231.8106 | -85.8734 | -67.7937 | -86.0542 | -15.7794 | -24.0599 | -69.936 | -57.7886 | 57.547 |  | 279.052 | 66.7513 | 105.5128 | 204.0503 | 573.0668 | 126.5814 | 32.1622 |  |  | 148.2735 | 141.6098 | 127.6969 | 218.2339 | 102.7643 | 99.5555 | 46.7079 | 74.031 | 111.3023 | 244.4082 | 645.2019 | 101.748 | 59.933 | 99.9369 | 113.4074 | 835.8908 |  |  |  |  | 99.4356 | 98.3298 | 213.01 | 586.7558 |  |  | 98.6676 | 94.8683 | 133.793 | 279.768 | 81.8193 | 31.1738 | 43.6869 | 69.3396 | 98.7485 |  |  |  | 699.3431 | 89.3385 | 99.5918 | [5 empty] | 72.5273 | 101.0772 | 184.0892 | 550.9678 | 67.7558 | 99.1961 | 99.489 | 99.4799 | 48.9751 | 76.6196 | 29.384 | 32.4239 | 45.6627 | 70.0207 | 111.0053 |  | 100.966 | 243.5954 | 674.4516 | 48.1576 | 70.6453 | 103.1694 | 202.7954 | 647.8092 | [7 empty] | 65.9096 | 102.9987 | 125.7575 | 272.2229 | 712.5543 | 863.6787 | 890.4644 | 556.2626 | 839.6809 | 706.1105 | 858.2788 | 714.8966 | 777.8847 | 855.1355 | 855.3289 | 759.279 | 764.2685 | 757.3462 | 761.2358 | 758.8803 | 782.0855 | 858.7164 | 840.8115 |  |  | 68.5633 | 114.3665 | 361.9522 | 747.8904 | 95.9032 | 39.2293 | [7 empty] | 91.655 | 56.602 | 84.1187 | 118.516 | 278.8793 | 760.0796 | 99.2336 | 97.5776 | 108.9589 | 164.6793 | [5 empty] | 98.6059 | 98.2485 | 240.2255 | 692.1242 |  |  | 98.9726 | 73.9521 | 103.3521 | 252.5311 | 117.082 | 33.8392 | 47.756 | 75.6192 | 112.5668 |  |  |  | 701.3373 | 97.7514 | 106.1433 | [5 empty] | 95.5766 | 116.4609 | 260.0044 | 659.5939 | 29.3669 | 34.5941 | 50.8386 | 75.3371 | 96.4993 | 98.2487 | 44.8246 | 62.4193 | 99.0204 | 98.8943 | 115.5383 |  | 105.9198 | 199.9639 | 684.7264 | 97.3413 | 101.9739 | 132.9202 | 324.5835 | 712.2849 | [7 empty] | 64.1716 | 94.2553 | 115.2893 | 293.5323 |  | 898.2281 | 895.8576 | 897.1593 | 487.6837 | 851.2965 | 785.4325 | 863.9418 | 23.0417 | 29.4691 | 18.7058 | 20.7436 | 26.5025 | 81.9183 | 120.6167 | 889.5162 | 857.7564 | 887.4362 | 46.2923 | 80.2229 | 193.2734 | 258.7049 | 259.5775 | 194.5646 | -0.0037 | -0.07 | 0.0148 | 0.0704 | -0.008 | 0.0038 | -0.0454 | -0.0174 | -0.0661 | -318.3589 | -0.8485 | -324.5809 | -0.8526 | -323.0454 | -0.9511 | -307.9613 | -0.9655 | -245.5363 | -0.8464 | -260.3432 | -0.8587 | 2518.542 | 2689.2404 | 885.0121 | 259.1412 | -257.201
2017-12-19 12:45 | 2962.1777 |  |  | -189.9717 | -97.7517 | -47.0819 | -75.2062 | -46.5745 | -62.2691 | -113.5736 | -73.8238 |  |  | -231.7441 | -86.0144 | -67.8143 | -86.0623 | -15.8427 | -23.9203 | -69.8425 | -57.7586 | 62.0763 |  | 279.17 | 66.7912 | 105.5248 | 204.151 | 573.0813 | 126.6686 | 32.1712 |  |  | 148.3257 | 141.6269 | 127.7616 | 218.2757 | 102.8334 | 99.5632 | 46.7417 | 74.049 | 111.3099 | 244.5082 | 645.143 | 101.7793 | 59.9659 | 99.9648 | 113.4416 | 835.6155 |  |  |  |  | 99.4503 | 98.3435 | 213.1155 | 586.6991 |  |  | 98.6615 | 94.8716 | 133.8386 | 279.9207 | 81.8238 | 31.1913 | 43.7318 | 69.385 | 98.753 |  |  |  | 699.2594 | 89.403 | 99.5982 | [5 empty] | 72.5739 | 101.0648 | 184.1733 | 550.8912 | 67.7338 | 99.2149 | 99.4846 | 99.4786 | 49.0379 | 78.0693 | 29.4032 | 32.4407 | 45.7012 | 70.0542 | 111.0525 |  | 100.9676 | 243.6704 | 674.3318 | 48.1907 | 70.6866 | 103.1927 | 202.8767 | 647.6832 | [7 empty] | 65.9109 | 103.0023 | 125.803 | 272.3382 | 712.4152 | 863.3301 | 890.1628 | 556.1925 | 839.1072 | 705.7492 | 857.8737 | 725.7485 | 777.1828 | 854.7831 | 855.0176 | 759.3962 | 762.9943 | 755.6038 | 764.4875 | 758.5483 | 785.7097 | 858.3836 | 840.508 |  |  | 68.5842 | 114.4147 | 362.0275 | 747.7421 | 95.9642 | 39.2583 | [7 empty] | 91.6435 | 56.6101 | 84.1276 | 118.5443 | 278.9973 | 759.9007 | 99.2465 | 97.5756 | 108.9642 | 164.777 | [5 empty] | 98.6037 | 98.237 | 240.3008 | 692.0252 |  |  | 98.9887 | 73.9814 | 103.3702 | 252.6574 | 117.1629 | 33.8304 | 47.7408 | 75.6214 | 112.5471 |  |  |  | 701.2421 | 97.8079 | 106.2213 | [5 empty] | 95.5778 | 116.4709 | 260.1527 | 659.4886 | 29.3527 | 34.6328 | 50.8877 | 75.3343 | 96.5374 | 98.3256 | 44.8352 | 62.4891 | 98.9545 | 98.8787 | 115.5729 |  | 105.9538 | 200.0812 | 684.6487 | 97.3326 | 101.9802 | 132.9438 | 324.7141 | 712.1827 | [7 empty] | 64.1836 | 94.2755 | 115.3494 | 293.6834 |  | 897.8959 | 895.5054 | 896.9712 | 487.019 | 850.8618 | 785.0953 | 863.5682 | 23.0539 | 29.4364 | 18.6997 | 20.7232 | 26.5021 | 82.0826 | 120.6361 | 888.7908 | 857.4314 | 887.0498 | 46.3448 | 80.2572 | 193.3288 | 258.8037 | 259.6995 | 194.6082 | -0.0041 | -0.0698 | 0.0147 | 0.07 | -0.0082 | 0.0038 | -0.0308 | -0.0129 | -0.0582 | -318.2851 | -0.9019 | -324.5163 | -0.8444 | -323.0731 | -0.8834 | -308.0044 | -0.9573 | -245.5024 | -0.8957 | -260.3001 | -0.8567 | 2518.7737 | 2689.2092 | 884.6422 | 259.2516 | -257.2707
2017-12-19 12:45 | 2963.1778 |  |  | -190.1279 | -97.7621 | -47.1951 | -75.2162 | -46.4916 | -62.202 | -113.5075 | -73.7681 |  |  | -231.7667 | -86.066 | -67.6147 | -86.0575 | -15.7542 | -23.8792 | -69.8778 | -57.6766 | 58.5535 |  | 279.2893 | 66.8256 | 105.5397 | 204.2569 | 573.0969 | 126.7137 | 32.1564 |  |  | 148.3836 | 141.6477 | 127.8345 | 218.313 | 102.901 | 99.5255 | 46.7775 | 74.0554 | 111.3245 | 244.5991 | 645.09 | 101.8691 | 60.0377 | 99.9908 | 113.4781 | 835.4335 |  |  |  |  | 99.4599 | 98.3617 | 213.2269 | 586.6692 |  |  | 98.648 | 94.8853 | 133.8854 | 280.0716 | 81.8468 | 31.2461 | 43.7471 | 69.3847 | 98.7659 |  |  |  | 699.1687 | 89.4569 | 99.6211 | [5 empty] | 72.5646 | 101.0541 | 184.2553 | 551.188 | 67.7529 | 99.2064 | 99.4503 | 99.4455 | 49.0612 | 79.5188 | 29.4033 | 32.4615 | 45.7524 | 70.0839 | 111.1015 |  | 100.9873 | 243.7791 | 674.2195 | 48.1779 | 70.7037 | 103.1991 | 202.9458 | 647.5712 | [7 empty] | 65.9045 | 103.0091 | 125.8457 | 272.4495 | 712.3017 | 862.9854 | 889.8401 | 556.1333 | 838.5436 | 705.3216 | 857.46 | 748.9452 | 778.6652 | 854.46 | 854.7082 | 755.724 | 762.0649 | 751.0772 | 763.6874 | 756.2787 | 781.9256 | 858.0799 | 840.2201 |  |  | 68.6519 | 114.4709 | 362.1423 | 747.5914 | 95.9991 | 39.2796 | [7 empty] | 91.5944 | 56.6157 | 84.1264 | 118.5844 | 279.1155 | 759.7353 | 99.2651 | 97.5902 | 108.9907 | 164.8645 | [5 empty] | 98.5789 | 98.2342 | 240.3922 | 691.9541 |  |  | 98.9831 | 74.0141 | 103.395 | 252.781 | 117.2348 | 33.8195 | 47.7516 | 75.6425 | 112.5324 |  |  |  | 701.1346 | 97.8138 | 106.2857 | [5 empty] | 95.5667 | 116.495 | 260.2848 | 659.3916 | 29.3919 | 34.6504 | 50.8565 | 75.361 | 96.5657 | 98.3003 | 44.8444 | 62.4825 | 99.0011 | 98.8676 | 115.6549 |  | 105.9723 | 200.1878 | 684.5323 | 97.3305 | 101.97 | 132.9821 | 324.8831 | 712.0684 | [7 empty] | 64.2124 | 94.2853 | 115.4195 | 293.8384 |  | 897.561 | 895.1703 | 896.8014 | 486.3509 | 850.4214 | 784.8201 | 863.2001 | 23.0695 | 29.4051 | 18.709 | 20.7198 | 26.5061 | 82.2655 | 120.6517 | 888.1952 | 857.0916 | 886.7262 | 46.4 | 80.2677 | 193.4722 | 258.9682 | 259.8296 | 194.7635 | -0.0032 | -0.0695 | 0.0154 | 0.0709 | -0.0079 | 0.0038 | -0.0263 | -0.0149 | -0.0615 | -318.3159 | -0.8875 | -324.4978 | -0.8854 | -322.99 | -0.8957 | -307.9829 | -0.9429 | -245.5424 | -0.8834 | -260.2694 | -0.8957 | 2519.5164 | 2712.7885 | 884.2964 | 259.3989 | -257.1405
2017-12-19 12:45 | 2964.1778 |  |  | -189.8915 | -97.6605 | -47.224 | -74.9806 | -46.4184 | -62.2286 | -113.433 | -73.6663 |  |  | -231.7339 | -86.1165 | -67.4801 | -86.0119 | -15.7049 | -23.8184 | -69.7818 | -57.4119 | 58.1804 |  | 279.4216 | 66.8536 | 105.5519 | 204.3573 | 573.1066 | 126.7693 | 32.131 |  |  | 148.4436 | 141.663 | 127.9068 | 218.3522 | 102.9692 | 99.5381 | 46.8108 | 74.0503 | 111.355 | 244.6934 | 645.032 | 102.0056 | 60.0583 | 100.0337 | 113.4975 | 835.3061 |  |  |  |  | 99.4418 | 98.3731 | 213.3538 | 586.6338 |  |  | 98.6537 | 94.9087 | 133.9369 | 280.2158 | 81.8292 | 31.2797 | 43.7778 | 69.402 | 98.7751 |  |  |  | 699.0729 | 89.5189 | 99.6308 | [5 empty] | 72.5784 | 101.0796 | 184.3352 | 551.5404 | 67.7043 | 99.1786 | 99.4095 | 99.4569 | 49.0648 | 80.8452 | 29.4102 | 32.4845 | 45.8035 | 70.1156 | 111.1422 |  | 101.0042 | 243.8927 | 674.1155 | 48.1604 | 70.7188 | 103.2014 | 203.0033 | 647.4351 | [7 empty] | 65.9315 | 102.9965 | 125.8691 | 272.5665 | 712.1865 | 862.6537 | 889.5446 | 556.0855 | 838.0072 | 704.8477 | 857.068 | 756.7307 | 779.2964 | 854.1615 | 854.4073 | 750.7617 | 763.6247 | 749.4226 | 764.8158 | 758.0826 | 767.3603 | 857.7925 | 839.9405 |  |  | 68.7107 | 114.5187 | 362.2411 | 747.4247 | 96.0436 | 39.28 | [7 empty] | 91.6167 | 56.62 | 84.1645 | 118.6214 | 279.2356 | 759.5614 | 99.2631 | 97.6203 | 109.0265 | 164.9856 | [5 empty] | 98.6203 | 98.2526 | 240.5048 | 691.8923 |  |  | 98.975 | 74.0563 | 103.4034 | 252.9112 | 117.302 | 33.786 | 47.7737 | 75.7022 | 112.5384 |  |  |  | 701.0532 | 97.8404 | 106.3334 | [5 empty] | 95.5884 | 116.5277 | 260.4097 | 659.321 | 29.3354 | 34.6587 | 50.8928 | 75.383 | 96.5844 | 98.2947 | 44.8583 | 62.4797 | 99.025 | 98.883 | 115.7191 |  | 105.9634 | 200.2578 | 684.4105 | 97.3663 | 101.9436 | 133.0313 | 325.0904 | 711.9591 | [7 empty] | 64.2597 | 94.2947 | 115.4613 | 293.9704 |  | 897.2206 | 894.8728 | 896.5939 | 485.69 | 849.9657 | 784.5963 | 862.8282 | 23.0735 | 29.3854 | 18.7158 | 20.7353 | 26.5197 | 82.3468 | 120.6621 | 887.592 | 856.7345 | 886.4018 | 46.428 | 80.2828 | 193.5459 | 259.1411 | 260.0141 | 194.796 | -0.0038 | -0.0701 | 0.0149 | 0.0702 | -0.0079 | 0.0033 | -0.0373 | -0.0181 | -0.0704 | -318.3405 | -0.867 | -324.5286 | -0.867 | -322.9962 | -0.9101 | -307.9521 | -0.9552 | -245.5117 | -0.8567 | -260.3124 | -0.8834 | 2513.6816 | 2687.3173 | 883.9517 | 259.5776 | -256.8253
2017-12-19 12:45 | 2965.1779 |  |  | -189.8458 | -97.7538 | -47.358 | -74.8951 | -46.3896 | -62.1757 | -113.4086 | -73.6436 |  |  | -231.703 | -85.9969 | -67.3539 | -85.878 | -15.6781 | -23.8522 | -69.6647 | -57.4652 | 60.273 |  | 279.5524 | 66.882 | 105.5566 | 204.4586 | 573.1127 | 126.8167 | 32.1557 |  |  | 148.5029 | 141.6826 | 127.9631 | 218.3948 | 103.0507 | 99.5279 | 46.8146 | 74.0748 | 111.3735 | 244.7878 | 644.9619 | 102.0797 | 60.0617 | 100.0662 | 113.559 | 835.1535 |  |  |  |  | 99.4383 | 98.3689 | 213.4591 | 586.5538 |  |  | 98.6658 | 94.9289 | 133.9943 | 280.3523 | 81.8209 | 31.2353 | 43.7848 | 69.4459 | 98.7718 |  |  |  | 698.9921 | 89.5141 | 99.6141 | [5 empty] | 72.6512 | 101.0946 | 184.4152 | 551.5241 | 67.6458 | 99.2158 | 99.4306 | 99.4764 | 49.1157 | 81.3651 | 29.4353 | 32.5065 | 45.8478 | 70.1511 | 111.1904 |  | 101.02 | 243.9626 | 674.0232 | 48.2232 | 70.7434 | 103.211 | 203.0565 | 647.313 | [7 empty] | 65.9377 | 102.987 | 125.9136 | 272.6931 | 712.045 | 862.3223 | 889.2676 | 556.0285 | 837.4682 | 704.3113 | 856.6828 | 754.5411 | 776.3768 | 853.8861 | 854.129 | 748.4864 | 762.1347 | 753.5593 | 766.4436 | 761.3388 | 754.8842 | 857.5217 | 839.6783 |  |  | 68.7525 | 114.5569 | 362.3325 | 747.2557 | 96.0503 | 39.2716 | [7 empty] | 91.6427 | 56.6721 | 84.1865 | 118.6458 | 279.3535 | 759.3807 | 99.2447 | 97.6344 | 109.0488 | 165.0643 | [5 empty] | 98.6336 | 98.2653 | 240.626 | 691.8317 |  |  | 98.9727 | 74.0811 | 103.4228 | 253.0435 | 117.3668 | 33.8264 | 47.8084 | 75.7541 | 112.5701 |  |  |  | 700.9725 | 97.9507 | 106.4589 | [5 empty] | 95.5928 | 116.5371 | 260.5343 | 659.219 | 29.3832 | 34.6777 | 50.9746 | 75.3828 | 96.5626 | 98.3541 | 44.877 | 62.3894 | 99.0919 | 98.9055 | 115.7389 |  | 106.0231 | 200.3917 | 684.2654 | 97.4043 | 101.9185 | 133.0834 | 325.2883 | 711.8631 | [7 empty] | 64.2784 | 94.3112 | 115.4918 | 294.1086 |  | 896.8553 | 894.5598 | 896.3477 | 485.0453 | 849.528 | 784.3683 | 862.4677 | 23.0777 | 29.3618 | 18.7104 | 20.7491 | 26.5194 | 82.5102 | 120.6747 | 886.8393 | 856.3478 | 886.0261 | 46.4249 | 80.3086 | 193.6089 | 259.2755 | 260.0387 | 194.865 | -0.0033 | -0.0701 | 0.015 | 0.0701 | -0.0081 | 0.0039 | -0.0562 | -0.0142 | -0.0628 | -318.3066 | -0.8813 | -324.5101 | -0.8546 | -323.0085 | -0.8998 | -307.9613 | -0.945 | -245.4932 | -0.8772 | -260.3063 | -0.8731 | 2510.2715 | 2668.1605 | 883.5707 | 259.6571 | -256.7073
2017-12-19 12:45 | 2966.178 |  |  | -189.6843 | -97.7483 | -47.4281 | -74.8412 | -46.4325 | -62.1534 | -113.3985 | -73.6127 |  |  | -231.7718 | -85.9663 | -67.2197 | -85.7729 | -15.6712 | -23.8017 | -69.641 | -57.3678 | 57.3344 |  | 279.6631 | 66.9113 | 105.5655 | 204.5584 | 573.1195 | 126.8882 | 32.2083 |  |  | 148.5488 | 141.7006 | 128.0067 | 218.4285 | 103.126 | 99.5658 | 46.8125 | 74.1478 | 111.395 | 244.8813 | 644.9013 | 102.1024 | 60.1051 | 100.0778 | 113.6515 | 834.9961 |  |  |  |  | 99.4863 | 98.3709 | 213.5705 | 586.5133 |  |  | 98.6628 | 94.9409 | 134.0487 | 280.4898 | 81.8496 | 31.279 | 43.8001 | 69.444 | 98.7689 |  |  |  | 698.9247 | 89.5186 | 99.606 | [5 empty] | 72.7031 | 101.1241 | 184.5167 | 551.4322 | 67.637 | 99.2509 | 99.4784 | 99.478 | 49.1264 | 80.9211 | 29.4455 | 32.5244 | 45.8989 | 70.1862 | 111.2393 |  | 101.0345 | 243.9827 | 673.9271 | 48.2704 | 70.7808 | 103.2037 | 203.1606 | 647.1855 | [7 empty] | 65.9249 | 102.9945 | 125.9713 | 272.8185 | 711.9116 | 861.9926 | 888.991 | 555.9644 | 836.9265 | 703.8327 | 856.3306 | 728.6778 | 773.2693 | 853.6191 | 853.8586 | 749.9376 | 760.0537 | 753.7384 | 766.2015 | 758.4671 | 757.0217 | 857.257 | 839.4199 |  |  | 68.8088 | 114.6065 | 362.447 | 747.0876 | 96.0279 | 39.2728 | [7 empty] | 91.5967 | 56.695 | 84.1806 | 118.6725 | 279.468 | 759.1986 | 99.2468 | 97.6501 | 109.0695 | 165.1459 | [5 empty] | 98.5964 | 98.263 | 240.73 | 691.7756 |  |  | 98.963 | 74.1029 | 103.4389 | 253.1662 | 117.4301 | 33.897 | 47.8449 | 75.7789 | 112.6134 |  |  |  | 700.8876 | 97.9197 | 106.5605 | [5 empty] | 95.5941 | 116.5635 | 260.6677 | 659.1131 | 29.4718 | 34.7087 | 50.9752 | 75.4098 | 96.6675 | 98.3316 | 44.8894 | 62.3402 | 99.1159 | 98.9101 | 115.7423 |  | 106.0907 | 200.5186 | 684.1523 | 97.4458 | 101.9167 | 133.1115 | 325.4283 | 711.7563 | [7 empty] | 64.2953 | 94.3274 | 115.5436 | 294.2482 |  | 896.4777 | 894.2845 | 896.1071 | 484.3931 | 849.1202 | 784.1002 | 862.1144 | 23.0856 | 29.3504 | 18.7125 | 20.7559 | 26.514 | 82.6695 | 120.6926 | 886.2041 | 856.0394 | 885.7019 | 46.4579 | 80.3354 | 193.8005 | 259.4418 | 260.211 | 195.0272 | -0.0039 | -0.0702 | 0.0148 | 0.0703 | -0.008 | 0.0035 | -0.0518 | -0.0138 | -0.0891 | -318.322 | -0.8772 | -324.4947 | -0.8772 | -323.0054 | -0.908 | -307.9152 | -0.9614 | -245.5055 | -0.8772 | -260.2509 | -0.8854 | 2510.2325 | 2679.4133 | 883.2248 | 259.8264 | -256.5797
2017-12-19 12:45 | 2967.178 |  |  | -189.5754 | -97.841 | -47.4315 | -74.8272 | -46.3471 | -62.0869 | -113.2737 | -73.5618 |  |  | -231.8804 | -85.9049 | -66.8239 | -85.7787 | -15.671 | -23.734 | -69.6597 | -57.4042 | 58.6358 |  | 279.7738 | 66.9488 | 105.5864 | 204.6573 | 573.134 | 126.9766 | 32.223 |  |  | 148.5778 | 141.7105 | 128.0596 | 218.4617 | 103.2035 | 99.5465 | 46.8478 | 74.1648 | 111.4305 | 244.9767 | 644.8518 | 102.1066 | 60.1287 | 100.1053 | 113.6974 | 834.8465 |  |  |  |  | 99.4776 | 98.3836 | 213.6713 | 586.4876 |  |  | 98.6733 | 94.9636 | 134.1019 | 280.6253 | 81.8755 | 31.3475 | 43.7938 | 69.4739 | 98.7621 |  |  |  | 698.8373 | 89.6738 | 99.6023 | [5 empty] | 72.7012 | 101.1479 | 184.6216 | 551.329 | 67.6458 | 99.2369 | 99.4706 | 99.4704 | 49.0125 | 81.6677 | 29.4337 | 32.5455 | 45.9388 | 70.2197 | 111.2826 |  | 101.0448 | 243.9885 | 673.8164 | 48.3105 | 70.8324 | 103.1917 | 203.2795 | 647.0415 | [7 empty] | 65.9818 | 103.0067 | 126.0306 | 272.9479 | 711.7772 | 861.6785 | 888.7466 | 555.9038 | 836.404 | 703.4579 | 855.9712 | 715.101 | 774.1083 | 853.3443 | 853.58 | 752.3872 | 759.9353 | 750.5615 | 763.1662 | 748.6869 | 764.6318 | 856.9851 | 839.1548 |  |  | 68.8344 | 114.6497 | 362.5468 | 746.9167 | 95.9993 | 39.3004 | [7 empty] | 91.5721 | 56.6744 | 84.2104 | 118.7083 | 279.5809 | 759.0114 | 99.2598 | 97.663 | 109.0839 | 165.2794 | [5 empty] | 98.5638 | 98.2619 | 240.836 | 691.7032 |  |  | 98.9845 | 74.1591 | 103.4582 | 253.2978 | 117.5037 | 33.9044 | 47.8576 | 75.8148 | 112.6532 |  |  |  | 700.8072 | 97.8755 | 106.6148 | [5 empty] | 95.6147 | 116.605 | 260.7825 | 659.0276 | 29.4892 | 34.7239 | 50.9169 | 75.4378 | 96.7688 | 98.347 | 44.9043 | 62.3545 | 99.1489 | 98.9239 | 115.8046 |  | 106.0805 | 200.6127 | 684.0491 | 97.4549 | 101.9315 | 133.1357 | 325.5629 | 711.647 | [7 empty] | 64.2985 | 94.3406 | 115.5944 | 294.3889 |  | 896.0886 | 894.0065 | 895.8373 | 483.7418 | 848.7506 | 783.7608 | 861.7662 | 23.0861 | 29.3358 | 18.715 | 20.7544 | 26.5098 | 82.8542 | 120.7024 | 885.575 | 855.7146 | 885.3837 | 46.4872 | 80.3676 | 193.8991 | 259.6058 | 260.4156 | 195.1833 | -0.0035 | -0.0695 | 0.0144 | 0.0698 | -0.0089 | 0.0036 | -0.0398 | -0.0165 | -0.078 | -318.3189 | -0.867 | -324.5286 | -0.8567 | -322.99 | -0.908 | -307.906 | -0.9655 | -245.4901 | -0.8711 | -260.3063 | -0.869 | 2510.1208 | 2712.3014 | 882.8789 | 260.0107 | -256.382
2017-12-19 12:45 | 2968.1781 |  |  | -189.5876 | -97.8407 | -47.305 | -74.8495 | -46.2218 | -62.0355 | -113.2231 | -73.4669 |  |  | -231.779 | -85.877 | -66.8569 | -85.8268 | -15.7314 | -23.6524 | -69.5735 | -57.2638 | 59.3403 |  | 279.886 | 66.9851 | 105.6011 | 204.757 | 573.143 | 127.0075 | 32.2486 |  |  | 148.6239 | 141.7336 | 128.1241 | 218.4848 | 103.2592 | 99.5073 | 46.8624 | 74.1686 | 111.476 | 245.0749 | 644.792 | 102.1648 | 60.1527 | 100.1254 | 113.7621 | 834.6527 |  |  |  |  | 99.4461 | 98.3973 | 213.7595 | 586.4269 |  |  | 98.6775 | 94.9892 | 134.1559 | 280.7745 | 81.8957 | 31.3135 | 43.7693 | 69.5139 | 98.7735 |  |  |  | 698.7503 | 89.726 | 99.5928 | [5 empty] | 72.7441 | 101.1384 | 184.7015 | 551.2291 | 67.611 | 99.2197 | 99.4577 | 99.4617 | 49.0561 | 82.831 | 29.4274 | 32.5655 | 45.9795 | 70.2528 | 111.3312 |  | 101.0476 | 244.0072 | 673.726 | 48.3424 | 70.85 | 103.1911 | 203.3436 | 646.9226 | [7 empty] | 65.9979 | 103.007 | 126.0681 | 273.0681 | 711.6608 | 861.3658 | 888.4767 | 555.8475 | 835.8977 | 703.1035 | 855.566 | 729.0028 | 777.4455 | 853.0802 | 853.3095 | 750.8864 | 739.4235 | 742.1764 | 758.568 | 745.9153 | 773.6985 | 856.714 | 838.8888 |  |  | 68.8559 | 114.6985 | 362.6409 | 746.7593 | 95.9851 | 39.3588 | [7 empty] | 91.5806 | 56.6976 | 84.2517 | 118.7408 | 279.6918 | 758.8333 | 99.2684 | 97.6696 | 109.1028 | 165.4327 | [5 empty] | 98.5947 | 98.2604 | 240.9447 | 691.6303 |  |  | 98.9816 | 74.1868 | 103.4701 | 253.4139 | 117.5615 | 33.8962 | 47.8346 | 75.7784 | 112.666 |  |  |  | 700.7178 | 97.9074 | 106.6843 | [5 empty] | 95.6159 | 116.6302 | 260.9043 | 658.9383 | 29.5298 | 34.7151 | 50.9308 | 75.4738 | 96.7847 | 98.4379 | 44.9266 | 62.3398 | 99.2051 | 98.9331 | 115.9464 |  | 106.1007 | 200.7275 | 683.921 | 97.4552 | 101.9145 | 133.1616 | 325.7098 | 711.5316 | [7 empty] | 64.3235 | 94.3623 | 115.6679 | 294.5448 |  | 895.6909 | 893.7264 | 895.5546 | 483.1 | 848.4574 | 783.3705 | 861.423 | 23.087 | 29.336 | 18.7202 | 20.761 | 26.5078 | 83.1704 | 120.7203 | 884.8601 | 855.3291 | 885.0338 | 46.5163 | 80.374 | 193.9365 | 259.677 | 260.5332 | 195.2612 | -0.0037 | -0.07 | 0.0149 | 0.0703 | -0.0082 | 0.0037 | -0.0507 | -0.02 | -0.0704 | -318.2728 | -0.8895 | -324.4886 | -0.8628 | -322.9992 | -0.8895 | -307.8906 | -0.9491 | -245.4532 | -0.8772 | -260.2755 | -0.8752 | 2507.0087 | 2719.3382 | 882.5047 | 260.1051 | -256.2089
2017-12-19 12:45 | 2969.1781 |  |  | -189.487 | -97.8721 | -47.3198 | -74.8339 | -46.3202 | -61.954 | -113.2362 | -73.4444 |  |  | -231.7362 | -85.9176 | -66.8922 | -85.5855 | -15.6323 | -23.6805 | -69.5135 | -57.1805 | 55.5426 |  | 280.0089 | 67.0104 | 105.5984 | 204.8484 | 573.1458 | 127.032 | 32.2531 |  |  | 148.6774 | 141.7544 | 128.1785 | 218.4968 | 103.2927 | 99.5323 | 46.859 | 74.2077 | 111.504 | 245.1698 | 644.7188 | 102.2903 | 60.1695 | 100.1388 | 113.8083 | 834.4731 |  |  |  |  | 99.4318 | 98.404 | 213.8727 | 586.3501 |  |  | 98.6817 | 94.9993 | 134.2025 | 280.919 | 81.9065 | 31.2864 | 43.8252 | 69.5322 | 98.8072 |  |  |  | 698.6661 | 89.7457 | 99.5842 | [5 empty] | 72.8118 | 101.1347 | 184.7882 | 551.1249 | 67.5439 | 99.2218 | 99.4635 | 99.4539 | 49.1989 | 83.2842 | 29.4367 | 32.5812 | 46.0323 | 70.2854 | 111.3806 |  | 101.0551 | 244.0019 | 673.5862 | 48.3567 | 70.8565 | 103.1888 | 203.3872 | 646.7987 | [7 empty] | 65.953 | 102.9895 | 126.0791 | 273.1856 | 711.5493 | 861.0668 | 888.1868 | 555.7657 | 835.4212 | 702.7418 | 855.1092 | 751.9741 | 779.6464 | 852.8197 | 853.0353 | 747.5929 | 721.8139 | 729.9164 | 756.6696 | 749.15 | 780.5954 | 856.4351 | 838.6059 |  |  | 68.8984 | 114.7438 | 362.7336 | 746.5934 | 95.9948 | 39.3889 | [7 empty] | 91.5948 | 56.7387 | 84.285 | 118.7798 | 279.8121 | 758.6618 | 99.2518 | 97.6872 | 109.1514 | 165.5898 | [5 empty] | 98.6254 | 98.2683 | 241.0459 | 691.5636 |  |  | 98.9655 | 74.1951 | 103.4776 | 253.5278 | 117.6107 | 33.9153 | 47.8209 | 75.7758 | 112.6812 |  |  |  | 700.6159 | 97.8112 | 106.7009 | [5 empty] | 95.6077 | 116.6485 | 261.0451 | 658.8462 | 29.589 | 34.7273 | 50.9715 | 75.5041 | 96.8508 | 98.4104 | 44.9425 | 62.3909 | 99.1217 | 98.923 | 115.9684 |  | 106.117 | 200.8103 | 683.8326 | 97.4557 | 101.9143 | 133.1779 | 325.791 | 711.4156 | [7 empty] | 64.3677 | 94.3725 | 115.7506 | 294.6859 |  | 895.2755 | 893.4347 | 895.2712 | 482.4747 | 848.218 | 783.0094 | 861.133 | 23.0904 | 29.3517 | 18.7223 | 20.7514 | 26.5149 | 83.3599 | 120.7305 | 884.3197 | 855.0098 | 884.7538 | 46.5573 | 80.3762 | 194.0262 | 259.9353 | 260.7397 | 195.4259 | -0.0036 | -0.07 | 0.0146 | 0.0704 | -0.0085 | 0.0033 | -0.042 | -0.0145 | -0.0815 | -318.2882 | -0.8628 | -324.4886 | -0.8772 | -322.9685 | -0.9224 | -307.8536 | -0.9532 | -245.4717 | -0.867 | -260.2632 | -0.8875 | 2504.0656 | 2706.7374 | 882.1648 | 260.3375 | -256.1138
2017-12-19 12:45 | 2970.1782 |  |  | -189.5004 | -97.7496 | -47.3492 | -74.6979 | -46.277 | -61.901 | -113.2716 | -73.4603 |  |  | -231.635 | -85.7857 | -66.8618 | -85.4768 | -15.5589 | -23.6823 | -69.4166 | -57.104 | 57.509 |  | 280.1334 | 67.0346 | 105.5998 | 204.9342 | 573.152 | 127.0706 | 32.2482 |  |  | 148.7058 | 141.7695 | 128.2215 | 218.5092 | 103.331 | 99.497 | 46.864 | 74.2692 | 111.5246 | 245.2547 | 644.6612 | 102.4369 | 60.1858 | 100.1628 | 113.8374 | 834.2536 |  |  |  |  | 99.4118 | 98.4032 | 213.9824 | 586.2886 |  |  | 98.6984 | 95.0133 | 134.2533 | 281.0528 | 81.9625 | 31.297 | 43.8647 | 69.5697 | 98.8297 |  |  |  | 698.5737 | 89.8263 | 99.585 | [5 empty] | 72.813 | 101.1483 | 184.8818 | 551.0469 | 67.549 | 99.1734 | 99.462 | 99.4138 | 49.1897 | 84.0558 | 29.4608 | 32.6017 | 46.0852 | 70.3173 | 111.4232 |  | 101.0689 | 243.9881 | 673.4465 | 48.332 | 70.9209 | 103.1868 | 203.4455 | 646.6651 | [7 empty] | 65.9598 | 102.9883 | 126.0992 | 273.2947 | 711.4231 | 860.7757 | 887.9084 | 555.6937 | 835.0476 | 702.3502 | 854.619 | 758.3814 | 778.6992 | 852.5616 | 852.7566 | 744.4396 | 723.2169 | 725.8734 | 756.166 | 753.3893 | 786.0233 | 856.1535 | 838.3181 |  |  | 68.9367 | 114.7874 | 362.8266 | 746.4154 | 96.0494 | 39.3587 | [7 empty] | 91.602 | 56.7388 | 84.2855 | 118.807 | 279.9264 | 758.4726 | 99.2425 | 97.702 | 109.1657 | 165.6745 | [5 empty] | 98.6278 | 98.2691 | 241.1512 | 691.4956 |  |  | 98.9794 | 74.2453 | 103.4926 | 253.654 | 117.684 | 33.9452 | 47.8631 | 75.8466 | 112.6947 |  |  |  | 700.5331 | 97.774 | 106.7074 | [5 empty] | 95.6126 | 116.6784 | 261.1524 | 658.7742 | 29.4635 | 34.7484 | 50.9532 | 75.5102 | 96.888 | 98.3925 | 44.9482 | 62.4769 | 99.0174 | 98.9257 | 115.9715 |  | 106.0964 | 200.8833 | 683.748 | 97.4427 | 101.9444 | 133.1929 | 325.8828 | 711.2944 | [7 empty] | 64.3779 | 94.3757 | 115.8549 | 294.8312 |  | 894.8443 | 893.0446 | 895.0137 | 481.847 | 847.9818 | 782.7211 | 860.9123 | 23.0926 | 29.3733 | 18.7187 | 20.7294 | 26.5283 | 83.4437 | 120.7378 | 883.8588 | 854.6798 | 884.4865 | 46.5674 | 80.3402 | 194.1381 | 260.1042 | 260.8569 | 195.5498 | -0.0032 | -0.0701 | 0.0145 | 0.0703 | -0.0084 | 0.0034 | -0.0604 | -0.0127 | -0.0573 | -318.2297 | -0.8916 | -324.5193 | -0.8341 | -323.03 | -0.8854 | -307.8752 | -0.9778 | -245.4194 | -0.8875 | -260.3094 | -0.8505 | 2505.3162 | 2663.5975 | 881.8265 | 260.4805 | -255.8937
2017-12-19 12:45 | 2971.1783 |  |  | -189.5774 | -97.7616 | -47.3185 | -74.793 | -46.24 | -61.9802 | -113.1743 | -73.3833 |  |  | -231.7105 | -85.8266 | -67.0073 | -85.3314 | -15.5214 | -23.6298 | -69.3646 | -57.0957 | 55.6113 |  | 280.2542 | 67.0707 | 105.6087 | 205.0339 | 573.161 | 127.1512 | 32.2796 |  |  | 148.7314 | 141.7912 | 128.2669 | 218.5323 | 103.377 | 99.4907 | 46.8966 | 74.2985 | 111.554 | 245.3448 | 644.6123 | 102.4785 | 60.2053 | 100.184 | 113.9022 | 833.9314 |  |  |  |  | 99.4479 | 98.4147 | 214.0691 | 586.2404 |  |  | 98.6727 | 95.0244 | 134.3052 | 281.1896 | 81.9471 | 31.2862 | 43.8619 | 69.5882 | 98.8263 |  |  |  | 698.4803 | 89.9231 | 99.6204 | [5 empty] | 72.8479 | 101.1712 | 184.969 | 550.9728 | 67.5099 | 99.1709 | 99.4446 | 99.4141 | 49.2309 | 84.3349 | 29.4865 | 32.6262 | 46.1356 | 70.3563 | 111.4729 |  | 101.0818 | 243.9662 | 673.3602 | 48.3296 | 70.9957 | 103.2018 | 203.52 | 646.5335 | [7 empty] | 66.0051 | 102.9975 | 126.1458 | 273.4023 | 711.2971 | 860.4766 | 887.6328 | 555.6588 | 834.8458 | 701.9619 | 854.1201 | 757.0798 | 775.5932 | 852.3203 | 852.4897 | 740.6148 | 733.0535 | 727.3292 | 754.5148 | 759.7322 | 784.1997 | 855.8814 | 838.0389 |  |  | 68.9843 | 114.8168 | 362.9268 | 746.2612 | 96.1104 | 39.3447 | [7 empty] | 91.5753 | 56.756 | 84.2829 | 118.8339 | 280.0321 | 758.281 | 99.2549 | 97.7075 | 109.1643 | 165.7814 | [5 empty] | 98.6661 | 98.2852 | 241.2442 | 691.418 |  |  | 98.9816 | 74.2829 | 103.4934 | 253.7729 | 117.7594 | 33.9511 | 47.8932 | 75.9201 | 112.6869 |  |  |  | 700.4477 | 97.846 | 106.7307 | [5 empty] | 95.6217 | 116.7085 | 261.2687 | 658.6768 | 29.4168 | 34.7541 | 50.9628 | 75.5201 | 96.9018 | 98.4442 | 44.9634 | 62.4107 | 99.1605 | 98.9418 | 116.0855 |  | 106.1562 | 201.0559 | 683.6014 | 97.4673 | 101.9449 | 133.2424 | 326.0779 | 711.1777 | [7 empty] | 64.4011 | 94.391 | 115.9587 | 294.9856 |  | 894.4113 | 892.628 | 894.8114 | 481.2243 | 847.7475 | 782.5335 | 860.7711 | 23.0929 | 29.3996 | 18.7163 | 20.7095 | 26.5315 | 83.5255 | 120.7606 | 883.4089 | 854.2803 | 884.177 | 46.5751 | 80.4374 | 194.2835 | 260.1684 | 261.0021 | 195.5385 | -0.0038 | -0.0701 | 0.015 | 0.0708 | -0.0084 | 0.0031 | -0.0345 | -0.0173 | -0.0539 | -318.2789 | -0.8977 | -324.3993 | -0.9121 | -322.9069 | -0.8916 | -307.8998 | -0.9101 | -245.4686 | -0.8813 | -260.2047 | -0.9265 | 2502.7745 | 2694.6587 | 881.4783 | 260.5852 | -255.8477
2017-12-19 12:45 | 2972.1783 |  |  | -189.6408 | -97.7472 | -47.2232 | -74.7773 | -46.1787 | -61.9609 | -113.0322 | -73.2572 |  |  | -231.5241 | -85.7907 | -66.8541 | -85.2114 | -15.4294 | -23.5984 | -69.2279 | -56.9784 | 59.3787 |  | 280.363 | 67.1047 | 105.6201 | 205.1377 | 573.1745 | 127.2312 | 32.2839 |  |  | 148.7516 | 141.7971 | 128.3177 | 218.5627 | 103.4344 | 99.4873 | 46.9259 | 74.2847 | 111.5886 | 245.4369 | 644.5461 | 102.4367 | 60.2282 | 100.2106 | 113.9474 | 833.5216 |  |  |  |  | 99.4682 | 98.421 | 214.1658 | 586.1836 |  |  | 98.645 | 95.0275 | 134.3494 | 281.3334 | 81.9185 | 31.2826 | 43.8994 | 69.6176 | 98.8432 |  |  |  | 698.3887 | 89.9553 | 99.6078 | [5 empty] | 72.8926 | 101.1881 | 185.05 | 550.8842 | 67.4849 | 99.1994 | 99.4872 | 99.4381 | 49.2582 | 84.1315 | 29.4697 | 32.6337 | 46.1738 | 70.3846 | 111.5074 |  | 101.0698 | 243.9353 | 673.2349 | 48.3646 | 71.0242 | 103.2025 | 203.573 | 646.3967 | [7 empty] | 66.0167 | 103.0095 | 126.2072 | 273.5013 | 711.1347 | 860.2043 | 887.3318 | 555.6287 | 834.7603 | 701.611 | 853.6517 | 757.1543 | 772.0621 | 852.0768 | 852.2296 | 737.987 | 732.3259 | 725.9365 | 751.6641 | 760.1901 | 776.1813 | 855.5932 | 837.7545 |  |  | 69.0188 | 114.8475 | 363.017 | 746.0961 | 96.0813 | 39.3619 | [7 empty] | 91.5619 | 56.7741 | 84.2784 | 118.8692 | 280.1495 | 758.1102 | 99.2651 | 97.7134 | 109.1749 | 165.9322 | [5 empty] | 98.6336 | 98.3098 | 241.3285 | 691.3403 |  |  | 98.9702 | 74.2932 | 103.4869 | 253.8831 | 117.797 | 33.9703 | 47.9386 | 76.0054 | 112.698 |  |  |  | 700.3454 | 97.9117 | 106.7997 | [5 empty] | 95.6271 | 116.7305 | 261.3876 | 658.5723 | 29.482 | 34.7607 | 51.0338 | 75.541 | 96.9672 | 98.4332 | 44.986 | 62.312 | 99.2491 | 98.9652 | 116.0919 |  | 106.2274 | 201.2353 | 683.4456 | 97.4997 | 101.9461 | 133.3029 | 326.2359 | 711.0805 | [7 empty] | 64.4262 | 94.4053 | 116.0407 | 295.1363 |  | 893.9645 | 892.22 | 894.6212 | 480.6125 | 847.5677 | 782.4303 | 860.6698 | 23.0925 | 29.4166 | 18.7053 | 20.6917 | 26.5297 | 83.5492 | 120.7752 | 883.1328 | 853.9541 | 883.9299 | 46.5459 | 80.3561 | 194.3417 | 260.3286 | 261.1335 | 195.6368 | -0.004 | -0.0699 | 0.0145 | 0.0701 | -0.0089 | 0.0035 | -0.0481 | -0.0205 | -0.0521 | -318.3128 | -0.8279 | -324.5347 | -0.8505 | -322.9654 | -0.9593 | -307.7521 | -0.9429 | -245.4994 | -0.8238 | -260.3401 | -0.8731 | 2502.7721 | 2651.0947 | 881.1698 | 260.731 | -255.5244
2017-12-19 12:45 | 2973.1784 |  |  | -189.5638 | -97.7943 | -47.1255 | -74.6794 | -46.2091 | -61.9355 | -113.0087 | -73.1285 |  |  | -231.5086 | -85.7921 | -66.7727 | -85.0801 | -15.406 | -23.6342 | -69.306 | -57.065 | 58.2147 |  | 280.457 | 67.1372 | 105.6364 | 205.2346 | 573.1821 | 127.2394 | 32.276 |  |  | 148.788 | 141.8037 | 128.3608 | 218.5923 | 103.495 | 99.4836 | 46.9471 | 74.2886 | 111.6099 | 245.5234 | 644.4938 | 102.3942 | 60.2695 | 100.2353 | 113.9957 | 833.0315 |  |  |  |  | 99.4711 | 98.4186 | 214.2734 | 586.1363 |  |  | 98.6477 | 95.033 | 134.3955 | 281.4763 | 81.9352 | 31.2944 | 43.9575 | 69.6666 | 98.8747 |  |  |  | 698.3046 | 89.9204 | 99.5729 | [5 empty] | 72.9253 | 101.1942 | 185.1257 | 550.8225 | 67.5002 | 99.1862 | 99.5045 | 99.438 | 49.2538 | 83.9524 | 29.4609 | 32.6437 | 46.2187 | 70.4171 | 111.5446 |  | 101.0471 | 243.9188 | 673.1145 | 48.3566 | 71.0231 | 103.1874 | 203.6415 | 646.273 | [7 empty] | 66.0182 | 103.0101 | 126.2427 | 273.6068 | 710.9781 | 859.9313 | 887.0062 | 555.5893 | 834.6818 | 701.2949 | 853.2696 | 743.8762 | 769.7854 | 851.8211 | 851.9612 | 740.9335 | 729.419 | 724.1375 | 749.203 | 731.7168 | 772.4755 | 855.2755 | 837.4651 |  |  | 69.048 | 114.8934 | 363.0986 | 745.9204 | 96.0598 | 39.3953 | [7 empty] | 91.5273 | 56.7971 | 84.3027 | 118.8971 | 280.2515 | 757.9419 | 99.2501 | 97.7287 | 109.1954 | 166.0622 | [5 empty] | 98.5867 | 98.3005 | 241.4153 | 691.2524 |  |  | 98.9715 | 74.3048 | 103.494 | 254.0055 | 117.8535 | 34.001 | 48.0051 | 76.0526 | 112.7017 |  |  |  | 700.2494 | 97.9536 | 106.8354 | [5 empty] | 95.6455 | 116.7549 | 261.4781 | 658.4911 | 29.4277 | 34.7762 | 51.1127 | 75.554 | 97.0674 | 98.4509 | 44.9934 | 62.3531 | 99.1077 | 98.9964 | 116.0732 |  | 106.252 | 201.3905 | 683.321 | 97.4908 | 101.9444 | 133.3252 | 326.3441 | 710.9715 | [7 empty] | 64.4318 | 94.4134 | 116.1416 | 295.2874 |  | 893.5193 | 891.7172 | 894.451 | 480.0034 | 847.4635 | 782.3128 | 860.5293 | 23.0922 | 29.4317 | 18.6999 | 20.6826 | 26.5315 | 83.5269 | 120.7913 | 882.9002 | 853.6237 | 883.6587 | 46.5575 | 80.5105 | 194.503 | 260.4649 | 261.3512 | 195.8042 | -0.0037 | -0.0703 | 0.0151 | 0.0703 | -0.008 | 0.0031 | -0.0482 | -0.0166 | -0.0641 | -318.162 | -0.8895 | -324.507 | -0.8074 | -323.1008 | -0.8772 | -307.749 | -1.0127 | -245.3671 | -0.8957 | -260.2847 | -0.8259 | 2502.165 | 2626.1634 | 880.851 | 260.9081 | -255.4325
2017-12-19 12:45 | 2974.1784 |  |  | -189.5358 | -97.6039 | -47.1023 | -74.7464 | -46.2049 | -61.8859 | -112.9278 | -73.0731 |  |  | -231.3834 | -85.6889 | -66.7407 | -84.979 | -15.3745 | -23.5828 | -69.2771 | -57.0355 | 59.2955 |  | 280.5573 | 67.1761 | 105.6514 | 205.3371 | 573.1901 | 127.2473 | 32.2899 |  |  | 148.8325 | 141.8117 | 128.4095 | 218.6261 | 103.5438 | 99.4763 | 46.9847 | 74.3063 | 111.6225 | 245.6194 | 644.4476 | 102.3488 | 60.3205 | 100.2691 | 114.0601 | 832.4825 |  |  |  |  | 99.4577 | 98.4339 | 214.3773 | 586.1161 |  |  | 98.6623 | 95.059 | 134.4522 | 281.6199 | 81.9489 | 31.3529 | 43.9591 | 69.6836 | 98.8669 |  |  |  | 698.2193 | 89.9661 | 99.5903 | [5 empty] | 72.9505 | 101.1916 | 185.2004 | 550.7584 | 67.4642 | 99.1993 | 99.4603 | 99.4482 | 49.207 | 83.4262 | 29.4784 | 32.6802 | 46.2755 | 70.4617 | 111.6035 |  | 101.0482 | 243.893 | 673.0361 | 48.3828 | 71.0521 | 103.1909 | 203.7325 | 646.1408 | [7 empty] | 66.047 | 102.9886 | 126.2564 | 273.7395 | 710.8605 | 859.649 | 886.7184 | 555.5536 | 834.5958 | 701.046 | 852.9651 | 728.3212 | 769.4666 | 851.5309 | 851.6858 | 744.5428 | 743.5833 | 727.0241 | 749.2776 | 717.9067 | 770.2056 | 854.9371 | 837.175 |  |  | 69.0804 | 114.9315 | 363.172 | 745.7592 | 96.1285 | 39.4165 | [7 empty] | 91.4936 | 56.8504 | 84.3564 | 118.9287 | 280.3512 | 757.7724 | 99.2583 | 97.7776 | 109.2226 | 166.2151 | [5 empty] | 98.622 | 98.308 | 241.5068 | 691.1666 |  |  | 98.9773 | 74.3282 | 103.5071 | 254.1314 | 117.9435 | 34.0046 | 48.0317 | 76.0768 | 112.6914 |  |  |  | 700.1571 | 98.0137 | 106.8448 | [5 empty] | 95.6578 | 116.7854 | 261.6169 | 658.4072 | 29.4562 | 34.8012 | 51.1454 | 75.558 | 97.1042 | 98.5073 | 45.0014 | 62.4253 | 99.0211 | 99.0211 | 116.1353 |  | 106.2843 | 201.5324 | 683.2021 | 97.4714 | 101.9269 | 133.3507 | 326.4937 | 710.8607 | [7 empty] | 64.4477 | 94.4258 | 116.2239 | 295.418 |  | 893.0885 | 891.1613 | 894.2919 | 479.3785 | 847.3811 | 782.1464 | 860.3586 | 23.0958 | 29.4474 | 18.7027 | 20.6873 | 26.5319 | 83.4546 | 120.8093 | 882.6875 | 853.2401 | 883.3113 | 46.4968 | 80.448 | 194.5841 | 260.6713 | 261.4651 | 195.9487 | -0.0034 | -0.0703 | 0.0151 | 0.0707 | -0.0085 | 0.0037 | -0.0405 | -0.0145 | -0.063 | -318.2605 | -0.9285 | -324.3932 | -0.9101 | -322.9223 | -0.8793 | -307.866 | -0.9183 | -245.4132 | -0.9162 | -260.1647 | -0.9162 | 2501.2621 | 2627.0482 | 880.5185 | 261.0682 | -255.2335
2017-12-19 12:45 | 2975.1785 |  |  | -189.3866 | -97.5944 | -46.9627 | -74.697 | -46.1773 | -61.9085 | -112.8314 | -73.0762 |  |  | -231.3407 | -85.5739 | -66.4499 | -85.0178 | -15.2749 | -23.539 | -69.2275 | -56.9259 | 58.0874 |  | 280.6525 | 67.2149 | 105.6683 | 205.4396 | 573.1992 | 127.3381 | 32.3061 |  |  | 148.8675 | 141.8124 | 128.4659 | 218.6552 | 103.594 | 99.5042 | 46.9739 | 74.3479 | 111.6399 | 245.714 | 644.3836 | 102.2799 | 60.3591 | 100.3013 | 114.1134 | 831.9588 |  |  |  |  | 99.4481 | 98.4442 | 214.4832 | 586.0859 |  |  | 98.6819 | 95.0948 | 134.516 | 281.7834 | 81.9869 | 31.4011 | 43.9748 | 69.7016 | 98.87 |  |  |  | 698.135 | 90.1183 | 99.6252 | [5 empty] | 72.9356 | 101.2017 | 185.2921 | 550.6983 | 67.4624 | 99.1781 | 99.4746 | 99.4424 | 49.2403 | 82.6027 | 29.489 | 32.7149 | 46.3347 | 70.4999 | 111.6586 |  | 101.0477 | 243.8668 | 672.9199 | 48.408 | 71.0988 | 103.2021 | 203.8136 | 645.9999 | [7 empty] | 66.0478 | 102.9701 | 126.2756 | 273.8552 | 710.7442 | 859.3656 | 886.395 | 555.511 | 834.48 | 700.9039 | 852.7448 | 715.7396 | 769.053 | 851.1932 | 851.4017 | 745.6278 | 750.6248 | 731.5393 | 751.219 | 737.9613 | 768.0948 | 854.5913 | 836.8892 |  |  | 69.1204 | 114.9744 | 363.2759 | 745.6015 | 96.1973 | 39.4278 | [7 empty] | 91.4906 | 56.874 | 84.3935 | 118.9664 | 280.4689 | 757.6261 | 99.2912 | 97.8302 | 109.2441 | 166.355 | [5 empty] | 98.6629 | 98.3274 | 241.6155 | 691.0982 |  |  | 98.9841 | 74.3684 | 103.5117 | 254.2556 | 118.015 | 33.9986 | 48.0135 | 76.0444 | 112.705 |  |  |  | 700.063 | 98.0493 | 106.94 | [5 empty] | 95.6508 | 116.8125 | 261.7625 | 658.3102 | 29.5241 | 34.8069 | 51.1886 | 75.5839 | 97.0981 | 98.5164 | 45.0076 | 62.4379 | 99.0697 | 99.0278 | 116.2089 |  | 106.33 | 201.6425 | 683.074 | 97.4374 | 101.948 | 133.3818 | 326.6046 | 710.752 | [7 empty] | 64.5008 | 94.441 | 116.2748 | 295.5309 |  | 892.6845 | 890.5978 | 894.0842 | 478.7457 | 847.2774 | 781.9335 | 860.1581 | 23.1018 | 29.459 | 18.7058 | 20.6825 | 26.5364 | 83.3547 | 120.8248 | 882.528 | 852.8958 | 883.0625 | 46.4831 | 80.3803 | 194.6597 | 260.8162 | 261.5811 | 196.0759 | -0.0035 | -0.0703 | 0.015 | 0.0706 | -0.0083 | 0.0035 | -0.0544 | -0.0186 | -0.0612 | -318.3159 | -0.8341 | -324.4886 | -0.8731 | -322.9377 | -0.9368 | -307.7306 | -0.9429 | -245.4809 | -0.8423 | -260.2755 | -0.8875 | 2500.5852 | 2647.4003 | 880.2017 | 261.1986 | -254.9643
2017-12-19 12:45 | 2976.1786 |  |  | -189.1876 | -97.5401 | -46.8317 | -74.6993 | -46.1194 | -61.8299 | -112.8002 | -73.0786 |  |  | -231.2006 | -85.6381 | -66.4175 | -84.8744 | -15.1845 | -23.5278 | -69.1394 | -56.8533 | 57.5598 |  | 280.7522 | 67.2542 | 105.6811 | 205.5423 | 573.1985 | 127.4244 | 32.2842 |  |  | 148.9026 | 141.8266 | 128.5284 | 218.6768 | 103.6543 | 99.5459 | 46.9747 | 74.3683 | 111.6636 | 245.8093 | 644.317 | 102.2413 | 60.3692 | 100.3079 | 114.1262 | 831.5269 |  |  |  |  | 99.485 | 98.4437 | 214.5855 | 586.0207 |  |  | 98.6738 | 95.1168 | 134.5725 | 281.936 | 81.9844 | 31.4359 | 44.0136 | 69.7176 | 98.9127 |  |  |  | 698.0491 | 90.1495 | 99.6538 | [5 empty] | 72.9714 | 101.226 | 185.3787 | 550.6438 | 67.4326 | 99.1898 | 99.4813 | 99.452 | 49.3328 | 82.0737 | 29.5138 | 32.7293 | 46.3845 | 70.5296 | 111.704 |  | 101.0414 | 243.8597 | 672.7984 | 48.4381 | 71.1067 | 103.1985 | 203.8985 | 645.8698 | [7 empty] | 66.0427 | 102.9583 | 126.3101 | 273.9666 | 710.6097 | 859.0695 | 886.018 | 555.4653 | 834.3073 | 700.8282 | 852.5698 | 720.7122 | 765.0622 | 850.83 | 851.1 | 746.3852 | 753.17 | 739.879 | 750.6574 | 750.3462 | 770.9013 | 854.2363 | 836.5898 |  |  | 69.175 | 115.026 | 363.3784 | 745.455 | 96.168 | 39.4418 | [7 empty] | 91.476 | 56.8756 | 84.3969 | 119.0006 | 280.5765 | 757.4758 | 99.2851 | 97.8293 | 109.2546 | 166.4462 | [5 empty] | 98.6488 | 98.35 | 241.7265 | 691.0271 |  |  | 98.9784 | 74.3996 | 103.5271 | 254.3879 | 118.0704 | 34.0126 | 47.9996 | 75.9788 | 112.7304 |  |  |  | 699.9662 | 98.0869 | 107.0222 | [5 empty] | 95.6191 | 116.8268 | 261.8666 | 658.2156 | 29.614 | 34.8367 | 51.2153 | 75.6017 | 97.1233 | 98.5344 | 45.0118 | 62.4473 | 99.0644 | 99.0367 | 116.2661 |  | 106.3386 | 201.7746 | 682.9552 | 97.435 | 101.9862 | 133.4185 | 326.7243 | 710.6404 | [7 empty] | 64.5357 | 94.4556 | 116.3329 | 295.66 |  | 892.305 | 890.0282 | 893.8584 | 478.1458 | 847.13 | 781.6645 | 859.9121 | 23.0997 | 29.4528 | 18.7061 | 20.659 | 26.5425 | 83.2853 | 120.8401 | 882.3754 | 852.5594 | 882.7649 | 46.5501 | 80.3941 | 194.8246 | 260.9607 | 261.7374 | 196.1655 | -0.0038 | -0.0703 | 0.0149 | 0.071 | -0.0088 | 0.0037 | -0.0454 | -0.0181 | -0.0645 | -318.1897 | -0.8854 | -324.5132 | -0.8464 | -322.9931 | -0.8998 | -307.7029 | -0.9819 | -245.3824 | -0.8731 | -260.254 | -0.8628 | 2499.7104 | 2730.3034 | 879.8723 | 261.349 | -254.7631
2017-12-19 12:45 | 2977.1786 |  |  | -189.1407 | -97.3075 | -46.7933 | -74.426 | -45.9882 | -61.7512 | -112.6716 | -72.9729 |  |  | -231.177 | -85.6446 | -66.3598 | -84.7732 | -15.2069 | -23.5198 | -69.0574 | -56.8607 | 60.6745 |  | 280.8601 | 67.2814 | 105.686 | 205.6371 | 573.2017 | 127.4493 | 32.2667 |  |  | 148.9394 | 141.8381 | 128.5888 | 218.7003 | 103.7215 | 99.573 | 47.0143 | 74.3749 | 111.7052 | 245.9177 | 644.255 | 102.2604 | 60.4057 | 100.3432 | 114.1539 | 831.1722 |  |  |  |  | 99.4963 | 98.443 | 214.6925 | 585.9891 |  |  | 98.6575 | 95.1474 | 134.6229 | 282.0622 | 82.02 | 31.4352 | 43.971 | 69.7154 | 98.9052 |  |  |  | 697.9573 | 90.057 | 99.6296 | [5 empty] | 73.0594 | 101.2273 | 185.449 | 550.5715 | 67.3461 | 99.2238 | 99.474 | 99.4379 | 49.369 | 82.4769 | 29.5137 | 32.7525 | 46.4294 | 70.5592 | 111.7403 |  | 101.0422 | 243.8454 | 672.7031 | 48.5002 | 71.1288 | 103.201 | 203.9821 | 645.7509 | [7 empty] | 66.0441 | 102.9533 | 126.3454 | 274.0964 | 710.4738 | 858.7558 | 885.604 | 555.4172 | 834.0948 | 700.7547 | 852.3585 | 729.1296 | 763.3672 | 850.4434 | 850.787 | 737.9318 | 755.4961 | 752.9579 | 747.5993 | 759.4138 | 774.5762 | 853.8677 | 836.2691 |  |  | 69.2198 | 115.0832 | 363.4624 | 745.2849 | 96.1175 | 39.4407 | [7 empty] | 91.4904 | 56.8825 | 84.4064 | 119.0388 | 280.6845 | 757.3376 | 99.2857 | 97.8299 | 109.2603 | 166.5335 | [5 empty] | 98.6464 | 98.3767 | 241.8166 | 690.9384 |  |  | 98.9737 | 74.4225 | 103.5399 | 254.5132 | 118.1109 | 34.0153 | 48.011 | 75.9733 | 112.7366 |  |  |  | 699.8552 | 98.0451 | 107.0645 | [5 empty] | 95.6186 | 116.8607 | 261.9655 | 658.1254 | 29.6297 | 34.8531 | 51.1994 | 75.6229 | 97.2719 | 98.5162 | 45.036 | 62.4591 | 99.0508 | 99.0125 | 116.2744 |  | 106.3013 | 201.8381 | 682.8852 | 97.4635 | 101.9677 | 133.4587 | 326.9053 | 710.5362 | [7 empty] | 64.5558 | 94.4686 | 116.4199 | 295.8107 |  | 891.9539 | 889.4572 | 893.6129 | 477.6003 | 846.9245 | 781.3464 | 859.6306 | 23.1002 | 29.4558 | 18.7079 | 20.66 | 26.5446 | 83.2144 | 120.8636 | 882.1629 | 852.2245 | 882.412 | 46.5239 | 80.4259 | 194.8478 | 261.0321 | 261.832 | 196.2291 | -0.0033 | -0.0695 | 0.0149 | 0.0708 | -0.0082 | 0.004 | -0.0384 | -0.0149 | -0.0664 | -318.2266 | -0.8854 | -324.4301 | -0.8731 | -322.9685 | -0.8875 | -307.7398 | -0.947 | -245.3824 | -0.8834 | -260.2386 | -0.8875 | 2499.9528 | 2655.8313 | 879.5229 | 261.4321 | -254.4285
2017-12-19 12:45 | 2978.1787 |  |  | -188.9762 | -97.1591 | -46.8746 | -74.5004 | -45.9472 | -61.7882 | -112.6955 | -73.1285 |  |  | -231.0009 | -85.4916 | -66.1447 | -84.6138 | -15.2145 | -23.4509 | -68.9937 | -56.7617 | 57.9322 |  | 280.968 | 67.3053 | 105.6965 | 205.728 | 573.2031 | 127.4873 | 32.2792 |  |  | 148.9844 | 141.8448 | 128.6468 | 218.7283 | 103.7983 | 99.5542 | 47.025 | 74.4583 | 111.7334 | 246.0208 | 644.1897 | 102.2766 | 60.4422 | 100.389 | 114.2079 | 830.8336 |  |  |  |  | 99.4713 | 98.4403 | 214.8202 | 585.9588 |  |  | 98.6707 | 95.169 | 134.6663 | 282.192 | 82.0535 | 31.427 | 43.9452 | 69.7435 | 98.8745 |  |  |  | 697.8696 | 90.1064 | 99.6254 | [5 empty] | 73.0998 | 101.2301 | 185.5459 | 550.5169 | 67.3618 | 99.212 | 99.4511 | 99.413 | 49.3616 | 82.8588 | 29.5095 | 32.7825 | 46.4768 | 70.592 | 111.7766 |  | 101.0357 | 243.8405 | 672.5799 | 48.4852 | 71.1723 | 103.1989 | 204.0526 | 645.6321 | [7 empty] | 66.049 | 102.961 | 126.3818 | 274.2052 | 710.3399 | 858.4322 | 885.2134 | 555.3774 | 833.8567 | 700.6653 | 852.0962 | 734.4819 | 766.877 | 850.0385 | 850.4588 | 728.6333 | 749.9615 | 760.918 | 747.0463 | 762.1336 | 776.361 | 853.5021 | 835.949 |  |  | 69.2479 | 115.1409 | 363.5756 | 745.1127 | 96.0611 | 39.4381 | [7 empty] | 91.494 | 56.8836 | 84.4181 | 119.0715 | 280.8093 | 757.2008 | 99.2689 | 97.8436 | 109.2865 | 166.6353 | [5 empty] | 98.6344 | 98.363 | 241.9122 | 690.8547 |  |  | 98.9709 | 74.4587 | 103.5532 | 254.6459 | 118.1629 | 34.0397 | 48.0054 | 75.9799 | 112.7485 |  |  |  | 699.753 | 97.9563 | 107.0631 | [5 empty] | 95.6263 | 116.8913 | 262.0947 | 658.0264 | 29.5879 | 34.8506 | 51.2409 | 75.6441 | 97.3656 | 98.5035 | 45.069 | 62.4527 | 99.0941 | 98.9831 | 116.3183 |  | 106.3753 | 201.9888 | 682.7683 | 97.4348 | 101.9625 | 133.4683 | 327.0093 | 710.4338 | [7 empty] | 64.5867 | 94.477 | 116.5085 | 295.9482 |  | 891.6331 | 888.898 | 893.3067 | 477.0782 | 846.6657 | 781.0085 | 859.32 | 23.1011 | 29.4603 | 18.7054 | 20.6764 | 26.5455 | 83.0987 | 120.8843 | 881.9845 | 851.8862 | 882.1508 | 46.5808 | 80.2639 | 194.9434 | 261.2076 | 261.9961 | 196.3707 | -0.0036 | -0.0707 | 0.0144 | 0.0705 | -0.008 | 0.0039 | -0.0523 | -0.0171 | -0.0643 | -318.2205 | -0.8752 | -324.467 | -0.8587 | -322.9531 | -0.9039 | -307.749 | -0.9511 | -245.3824 | -0.8752 | -260.294 | -0.8752 | 2497.8809 | 2586.6107 | 879.1881 | 261.6019 | -254.2701
2017-12-19 12:45 | 2979.1787 |  |  | -188.9232 | -97.188 | -46.949 | -74.3919 | -46.0316 | -61.8192 | -112.6419 | -73.032 |  |  | -230.9945 | -85.4316 | -65.9276 | -84.5182 | -15.0903 | -23.4463 | -68.8536 | -56.7395 | 56.251 |  | 281.0801 | 67.3391 | 105.7092 | 205.8244 | 573.2021 | 127.5511 | 32.3227 |  |  | 149.0256 | 141.8564 | 128.715 | 218.7636 | 103.8671 | 99.532 | 47.0162 | 74.5195 | 111.7462 | 246.1201 | 644.1228 | 102.2846 | 60.453 | 100.4038 | 114.2651 | 830.4279 |  |  |  |  | 99.4562 | 98.441 | 214.9408 | 585.9086 |  |  | 98.6803 | 95.1914 | 134.7106 | 282.3248 | 82.0219 | 31.371 | 43.9977 | 69.7826 | 98.8871 |  |  |  | 697.7902 | 90.1742 | 99.5993 | [5 empty] | 73.0576 | 101.2585 | 185.6595 | 550.4742 | 67.4814 | 99.174 | 99.4283 | 99.3984 | 49.3335 | 82.6111 | 29.5331 | 32.7987 | 46.5175 | 70.6219 | 111.8194 |  | 101.0338 | 243.8775 | 672.4277 | 48.4852 | 71.1922 | 103.1964 | 204.1266 | 645.5155 | [7 empty] | 66.0698 | 102.9674 | 126.426 | 274.3293 | 710.205 | 858.0976 | 884.8468 | 555.3299 | 833.5555 | 700.5112 | 851.7661 | 745.6425 | 771.1197 | 849.6201 | 850.1103 | 726.9241 | 746.7667 | 762.2116 | 747.672 | 760.8179 | 781.7517 | 853.1323 | 835.6184 |  |  | 69.2878 | 115.1848 | 363.682 | 744.9546 | 96.0716 | 39.4547 | [7 empty] | 91.4594 | 56.8518 | 84.4102 | 119.0978 | 280.9321 | 757.0497 | 99.2501 | 97.8396 | 109.3105 | 166.7652 | [5 empty] | 98.6132 | 98.3592 | 242.0208 | 690.7769 |  |  | 98.9636 | 74.4799 | 103.5622 | 254.7791 | 118.2364 | 34.0943 | 48.0249 | 75.9699 | 112.7821 |  |  |  | 699.6575 | 97.9642 | 107.0911 | [5 empty] | 95.6293 | 116.9081 | 262.2261 | 657.9401 | 29.6038 | 34.8678 | 51.2605 | 75.6655 | 97.3854 | 98.5422 | 45.0856 | 62.507 | 99.0138 | 98.9717 | 116.3403 |  | 106.4432 | 202.1384 | 682.6161 | 97.4158 | 102.0117 | 133.4756 | 327.0467 | 710.3243 | [7 empty] | 64.5918 | 94.4917 | 116.5911 | 296.0911 |  | 891.3258 | 888.3967 | 892.9727 | 476.5617 | 846.3789 | 780.675 | 858.9946 | 23.1044 | 29.4457 | 18.6978 | 20.6607 | 26.5436 | 82.9574 | 120.8954 | 881.7476 | 851.5686 | 881.8806 | 46.5923 | 80.3767 | 195.033 | 261.3213 | 262.0926 | 196.4776 | -0.003 | -0.0705 | 0.015 | 0.0708 | -0.0086 | 0.0036 | -0.0441 | -0.0189 | -0.0585 | -318.1989 | -0.8854 | -324.4393 | -0.8649 | -322.9777 | -0.8998 | -307.6721 | -0.9573 | -245.3547 | -0.8854 | -260.2447 | -0.8813 | 2495.9273 | 2596.3877 | 878.8546 | 261.707 | -254.0741
2017-12-19 12:45 | 2980.1788 |  |  | -188.5174 | -97.1464 | -46.9713 | -74.188 | -45.9054 | -61.8035 | -112.5239 | -72.9068 |  |  | -230.9604 | -85.4623 | -65.757 | -84.4264 | -15.1358 | -23.4314 | -68.8453 | -56.6667 | 57.6383 |  | 281.1953 | 67.3693 | 105.7207 | 205.9227 | 573.2062 | 127.6181 | 32.3756 |  |  | 149.0753 | 141.8818 | 128.7761 | 218.8034 | 103.9265 | 99.5227 | 47.0336 | 74.4977 | 111.7574 | 246.2254 | 644.0509 | 102.4082 | 60.4802 | 100.4204 | 114.3533 | 830.0033 |  |  |  |  | 99.4687 | 98.4427 | 215.0246 | 585.851 |  |  | 98.6708 | 95.2079 | 134.7466 | 282.4482 | 82.0231 | 31.3509 | 44.0079 | 69.7926 | 98.8825 |  |  |  | 697.703 | 90.2024 | 99.6013 | [5 empty] | 73.0834 | 101.2672 | 185.7603 | 550.3892 | 67.4276 | 99.1654 | 99.4662 | 99.4033 | 49.3654 | 82.5817 | 29.5556 | 32.8144 | 46.5666 | 70.6574 | 111.8747 |  | 101.0437 | 243.8961 | 672.3413 | 48.5466 | 71.2451 | 103.2072 | 204.23 | 645.382 | [7 empty] | 66.1345 | 102.9655 | 126.4856 | 274.4514 | 710.0626 | 857.7546 | 884.4384 | 555.2587 | 833.1932 | 700.2839 | 851.4055 | 740.0637 | 774.0881 | 849.1965 | 849.7474 | 729.1331 | 751.1699 | 758.8798 | 750.041 | 758.0989 | 788.8945 | 852.7433 | 835.2705 |  |  | 69.3459 | 115.2467 | 363.7892 | 744.794 | 96.15 | 39.4678 | [7 empty] | 91.4529 | 56.8399 | 84.4411 | 119.1233 | 281.0301 | 756.9049 | 99.2455 | 97.8371 | 109.3248 | 166.8822 | [5 empty] | 98.6316 | 98.3835 | 242.1289 | 690.7114 |  |  | 98.9745 | 74.4937 | 103.5645 | 254.9051 | 118.3075 | 34.0724 | 48.0455 | 75.9756 | 112.7902 |  |  |  | 699.5539 | 98.0207 | 107.1418 | [5 empty] | 95.6613 | 116.9408 | 262.3415 | 657.8507 | 29.5813 | 34.896 | 51.2501 | 75.6773 | 97.358 | 98.5923 | 45.0935 | 62.5173 | 99.0607 | 98.9882 | 116.3956 |  | 106.4392 | 202.1922 | 682.4877 | 97.4441 | 101.9822 | 133.5221 | 327.2396 | 710.2207 | [7 empty] | 64.617 | 94.5057 | 116.6968 | 296.2524 |  | 891.0337 | 887.921 | 892.6502 | 476.0648 | 846.0812 | 780.3461 | 858.6698 | 23.1112 | 29.4335 | 18.6942 | 20.6542 | 26.5465 | 82.7992 | 120.908 | 881.4316 | 851.2038 | 881.57 | 46.5331 | 80.3727 | 195.2123 | 261.4948 | 262.2721 | 196.5643 | -0.0038 | -0.0711 | 0.0151 | 0.0707 | -0.0082 | 0.0037 | -0.0318 | -0.0139 | -0.0594 | -318.2082 | -0.8752 | -324.4578 | -0.8731 | -322.9346 | -0.8916 | -307.6936 | -0.945 | -245.3455 | -0.8731 | -260.2478 | -0.8895 | 2492.7095 | 2573.6948 | 878.5004 | 261.8835 | -253.826
2017-12-19 12:45 | 2981.1789 |  |  | -188.4106 | -97.1314 | -47.0597 | -74.1683 | -45.9946 | -61.7403 | -112.4021 | -72.7563 |  |  | -230.931 | -85.4611 | -65.5521 | -84.4242 | -15.0213 | -23.4493 | -68.796 | -56.5646 | 58.4941 |  | 281.3017 | 67.4013 | 105.7342 | 206.0148 | 573.2098 | 127.6347 | 32.374 |  |  | 149.099 | 141.8828 | 128.8191 | 218.8372 | 103.9978 | 99.4691 | 47.0759 | 74.4858 | 111.7789 | 246.3259 | 643.9875 | 102.5935 | 60.509 | 100.4562 | 114.4113 | 829.6134 |  |  |  |  | 99.4773 | 98.4576 | 215.1131 | 585.8044 |  |  | 98.6448 | 95.2208 | 134.7851 | 282.5831 | 82.039 | 31.419 | 44.0646 | 69.8392 | 98.9137 |  |  |  | 697.6159 | 90.3079 | 99.6278 | [5 empty] | 73.195 | 101.2654 | 185.8498 | 550.2803 | 67.2739 | 99.21 | 99.4846 | 99.4474 | 49.4005 | 82.465 | 29.5541 | 32.8419 | 46.6203 | 70.6968 | 111.924 |  | 101.0535 | 243.9196 | 672.2395 | 48.5609 | 71.2958 | 103.2171 | 204.3269 | 645.2515 | [7 empty] | 66.1437 | 102.9504 | 126.5372 | 274.5531 | 709.9155 | 857.4186 | 884.0192 | 555.1847 | 832.8108 | 700.0282 | 851.0128 | 711.1481 | 774.0347 | 848.7759 | 849.3899 | 736.3531 | 752.9658 | 755.9714 | 753.605 | 753.0852 | 791.5078 | 852.345 | 834.91 |  |  | 69.387 | 115.3064 | 363.8739 | 744.6465 | 96.1931 | 39.4643 | [7 empty] | 91.4724 | 56.872 | 84.4721 | 119.1489 | 281.1446 | 756.7659 | 99.2288 | 97.8541 | 109.3439 | 166.99 | [5 empty] | 98.6491 | 98.3843 | 242.2344 | 690.6491 |  |  | 98.9696 | 74.5325 | 103.5656 | 255.0247 | 118.3968 | 34.0226 | 48.0508 | 76.0265 | 112.7811 |  |  |  | 699.4729 | 98.1055 | 107.1706 | [5 empty] | 95.6907 | 116.9832 | 262.4527 | 657.7812 | 29.5947 | 34.9107 | 51.2438 | 75.6998 | 97.3236 | 98.6101 | 45.0963 | 62.4659 | 99.1877 | 99.0255 | 116.4577 |  | 106.4759 | 202.2962 | 682.3689 | 97.4661 | 101.946 | 133.5865 | 327.4562 | 710.118 | [7 empty] | 64.6673 | 94.5189 | 116.8111 | 296.4204 |  | 890.7563 | 887.4727 | 892.3224 | 475.57 | 845.7794 | 780.0314 | 858.3494 | 23.1162 | 29.4381 | 18.7 | 20.6787 | 26.55 | 82.6903 | 120.923 | 881.1366 | 850.89 | 881.309 | 46.5862 | 80.4062 | 195.3254 | 261.6896 | 262.4844 | 196.7405 | -0.004 | -0.0704 | 0.0152 | 0.0711 | -0.0083 | 0.0038 | -0.0453 | -0.0149 | -0.0546 | -318.2235 | -0.8731 | -324.4886 | -0.869 | -322.9254 | -0.9101 | -307.6413 | -0.9491 | -245.3332 | -0.8752 | -260.2509 | -0.8731 | 2489.8179 | 2589.5365 | 878.1656 | 262.087 | -253.6452
2017-12-19 12:45 | 2982.1789 |  |  | -188.2904 | -97.0995 | -46.9218 | -74.0374 | -46.0045 | -61.7311 | -112.2682 | -72.7036 |  |  | -230.9816 | -85.4326 | -65.4447 | -84.3414 | -15.0163 | -23.337 | -68.6082 | -56.4986 | 56.1254 |  | 281.3876 | 67.4326 | 105.7473 | 206.1057 | 573.2147 | 127.6609 | 32.357 |  |  | 149.0739 | 141.863 | 128.8458 | 218.8724 | 104.076 | 99.473 | 47.109 | 74.4808 | 111.8075 | 246.4163 | 643.9362 | 102.6247 | 60.5539 | 100.5005 | 114.4316 | 829.1967 |  |  |  |  | 99.4757 | 98.4753 | 215.2243 | 585.7774 |  |  | 98.6541 | 95.2504 | 134.8451 | 282.7313 | 82.0722 | 31.4158 | 44.1359 | 69.8894 | 98.9469 |  |  |  | 697.5211 | 90.3569 | 99.5788 | [5 empty] | 73.2559 | 101.2832 | 185.9299 | 550.2024 | 67.232 | 99.2333 | 99.4858 | 99.4467 | 49.3872 | 82.3924 | 29.5583 | 32.8666 | 46.6698 | 70.7334 | 111.9702 |  | 101.0439 | 243.9683 | 672.0928 | 48.5976 | 71.298 | 103.2134 | 204.3695 | 645.1373 | [7 empty] | 66.1055 | 102.9452 | 126.583 | 274.6597 | 709.7616 | 857.0762 | 883.5884 | 555.109 | 832.406 | 699.7445 | 850.5926 | 675.0268 | 773.2666 | 848.3523 | 849.0343 | 742.3466 | 754.0525 | 749.1892 | 754.245 | 750.8878 | 786.1843 | 851.956 | 834.5469 |  |  | 69.4319 | 115.3407 | 363.9451 | 744.4973 | 96.2276 | 39.4664 | [7 empty] | 91.5231 | 56.8902 | 84.4816 | 119.1843 | 281.269 | 756.6204 | 99.252 | 97.8456 | 109.3654 | 167.1173 | [5 empty] | 98.6198 | 98.3933 | 242.3194 | 690.5636 |  |  | 98.9776 | 74.5747 | 103.5681 | 255.1399 | 118.4602 | 34.0356 | 48.0748 | 76.1146 | 112.7928 |  |  |  | 699.3886 | 98.1016 | 107.2034 | [5 empty] | 95.7362 | 117.0041 | 262.5755 | 657.6997 | 29.6615 | 34.9274 | 51.2709 | 75.7031 | 97.4071 | 98.6651 | 45.1038 | 62.4535 | 99.1764 | 99.0323 | 116.497 |  | 106.4627 | 202.3677 | 682.3067 | 97.478 | 101.9532 | 133.6091 | 327.5264 | 710.0082 | [7 empty] | 64.6851 | 94.537 | 116.9013 | 296.5626 |  | 890.4804 | 887.0398 | 892.0264 | 475.0778 | 845.4754 | 779.753 | 858.0606 | 23.1212 | 29.4483 | 18.7063 | 20.7112 | 26.553 | 82.6742 | 120.9458 | 880.804 | 850.5594 | 881.0369 | 46.6371 | 80.437 | 195.395 | 261.7494 | 262.579 | 196.7058 | -0.0038 | -0.07 | 0.015 | 0.071 | -0.0081 | 0.0037 | -0.0295 | -0.0196 | -0.0623 | -318.1958 | -0.8916 | -324.4209 | -0.8731 | -322.9377 | -0.8895 | -307.6321 | -0.9614 | -245.3301 | -0.8936 | -260.2232 | -0.8752 | 2487.6185 | 2640.5419 | 877.8264 | 262.1642 | -253.3454
2017-12-19 12:45 | 2983.179 |  |  | -188.2152 | -96.9419 | -46.6803 | -73.9789 | -45.9716 | -61.7071 | -112.2528 | -72.739 |  |  | -230.8791 | -85.3616 | -65.298 | -84.2289 | -14.9439 | -23.3883 | -68.6793 | -56.5071 | 58.2645 |  | 281.459 | 67.4615 | 105.7548 | 206.1997 | 573.2099 | 127.7309 | 32.3636 |  |  | 149.0645 | 141.8525 | 128.8736 | 218.9085 | 104.1483 | 99.4863 | 47.1326 | 74.4811 | 111.838 | 246.5041 | 643.8748 | 102.6802 | 60.5962 | 100.5315 | 114.4665 | 828.775 |  |  |  |  | 99.4619 | 98.4785 | 215.327 | 585.7522 |  |  | 98.7107 | 95.2763 | 134.8939 | 282.8775 | 82.1245 | 31.4311 | 44.1045 | 69.8927 | 98.9098 |  |  |  | 697.4274 | 90.4118 | 99.5913 | [5 empty] | 73.2744 | 101.3008 | 186.0073 | 549.8019 | 67.191 | 99.2424 | 99.4314 | 99.4437 | 49.3053 | 82.5133 | 29.566 | 32.8715 | 46.7242 | 70.7721 | 112.0173 |  | 101.0397 | 244.0569 | 672.0044 | 48.6451 | 71.3134 | 103.2081 | 204.4045 | 645.0157 | [7 empty] | 66.0897 | 102.9692 | 126.6477 | 274.7697 | 709.6197 | 856.725 | 883.1617 | 555.0258 | 831.9938 | 699.4529 | 850.1892 | 676.1978 | 772.4763 | 847.9322 | 848.6643 | 744.7563 | 754.9336 | 745.4888 | 754.7644 | 751.1151 | 774.5103 | 851.5778 | 834.1833 |  |  | 69.4783 | 115.3793 | 364.0441 | 744.355 | 96.2333 | 39.4945 | [7 empty] | 91.5678 | 56.9224 | 84.4891 | 119.2158 | 281.3792 | 756.4545 | 99.2496 | 97.8323 | 109.3941 | 167.2572 | [5 empty] | 98.602 | 98.4167 | 242.3981 | 690.4733 |  |  | 98.9856 | 74.5849 | 103.5728 | 255.2492 | 118.5143 | 34.0472 | 48.1218 | 76.2198 | 112.8163 |  |  |  | 699.277 | 98.0679 | 107.2416 | [5 empty] | 95.7714 | 117.0175 | 262.706 | 657.5999 | 29.5974 | 34.9372 | 51.2368 | 75.7334 | 97.4834 | 98.7346 | 45.1287 | 62.4774 | 99.1937 | 99.0135 | 116.5869 |  | 106.3985 | 202.4115 | 682.2374 | 97.4698 | 101.9271 | 133.6243 | 327.6592 | 709.8954 | [7 empty] | 64.7011 | 94.552 | 116.9974 | 296.6884 |  | 890.2006 | 886.5798 | 891.7564 | 474.6088 | 845.1643 | 779.515 | 857.8308 | 23.1289 | 29.4577 | 18.7066 | 20.749 | 26.567 | 82.6885 | 120.9732 | 880.4063 | 850.185 | 880.7414 | 46.6815 | 80.4608 | 195.5887 | 262.0153 | 262.7932 | 196.963 | -0.0035 | -0.0707 | 0.0149 | 0.0711 | -0.0087 | 0.0041 | -0.0382 | -0.019 | -0.0594 | -318.2112 | -0.8628 | -324.4455 | -0.8834 | -322.8731 | -0.9142 | -307.6198 | -0.9306 | -245.3732 | -0.8546 | -260.2355 | -0.8977 | 2488.878 | 2604.6222 | 877.4695 | 262.4043 | -253.1319
2017-12-19 12:45 | 2984.179 |  |  | -188.0532 | -96.9907 | -46.5439 | -74.0024 | -45.9535 | -61.6897 | -112.1826 | -72.7222 |  |  | -230.6232 | -85.3257 | -65.2262 | -84.0856 | -14.917 | -23.3594 | -68.6404 | -56.3747 | 56.7945 |  | 281.5414 | 67.4938 | 105.7553 | 206.293 | 573.203 | 127.7765 | 32.3523 |  |  | 149.1087 | 141.8567 | 128.9213 | 218.9407 | 104.2196 | 99.4732 | 47.1264 | 74.5168 | 111.882 | 246.6025 | 643.7992 | 102.7717 | 60.6077 | 100.5406 | 114.5076 | 828.4199 |  |  |  |  | 99.4411 | 98.4838 | 215.4298 | 585.6872 |  |  | 98.722 | 95.2996 | 134.9362 | 283.0286 | 82.131 | 31.4385 | 44.0868 | 69.903 | 98.9079 |  |  |  | 697.3485 | 90.5062 | 99.6206 | [5 empty] | 73.2691 | 101.3428 | 186.1128 | 549.4515 | 67.1892 | 99.2598 | 99.4177 | 99.4489 | 49.3406 | 82.7056 | 29.5586 | 32.8862 | 46.7738 | 70.7964 | 112.0531 |  | 101.0254 | 244.1505 | 671.8881 | 48.6383 | 71.35 | 103.2133 | 204.4645 | 644.8949 | [7 empty] | 66.1078 | 102.9737 | 126.683 | 274.8807 | 709.4774 | 856.3666 | 882.7714 | 554.9337 | 831.5954 | 699.1337 | 849.7512 | 710.5805 | 770.9941 | 847.5351 | 848.3039 | 746.5317 | 756.3336 | 748.0471 | 756.2668 | 749.0938 | 761.2564 | 851.2123 | 833.826 |  |  | 69.5273 | 115.4291 | 364.1575 | 744.2163 | 96.2476 | 39.5391 | [7 empty] | 91.5671 | 56.9756 | 84.5378 | 119.2668 | 281.5024 | 756.3072 | 99.2303 | 97.8362 | 109.423 | 167.3822 | [5 empty] | 98.6172 | 98.428 | 242.5005 | 690.3988 |  |  | 98.9702 | 74.6088 | 103.5826 | 255.371 | 118.5817 | 34.0494 | 48.1865 | 76.2936 | 112.8386 |  |  |  | 699.1582 | 98.0268 | 107.2789 | [5 empty] | 95.7814 | 117.0449 | 262.8151 | 657.4999 | 29.5938 | 34.9453 | 51.2644 | 75.759 | 97.5697 | 98.73 | 45.1574 | 62.5106 | 99.1663 | 99.0071 | 116.6239 |  | 106.4265 | 202.5726 | 682.0868 | 97.469 | 101.9349 | 133.6435 | 327.7717 | 709.7857 | [7 empty] | 64.761 | 94.5556 | 117.1195 | 296.8275 |  | 889.9116 | 886.1255 | 891.4777 | 474.1428 | 844.8609 | 779.2946 | 857.5995 | 23.1334 | 29.4699 | 18.7094 | 20.7425 | 26.5652 | 82.8811 | 120.9907 | 880.0575 | 849.8503 | 880.4737 | 46.7047 | 80.4881 | 195.6554 | 262.1214 | 262.9456 | 197.0756 | -0.0032 | -0.0709 | 0.0147 | 0.071 | -0.0084 | 0.0032 | -0.0394 | -0.0129 | -0.0658 | -318.1343 | -0.867 | -324.504 | -0.8279 | -322.9992 | -0.9183 | -307.5336 | -0.9943 | -245.2717 | -0.8793 | -260.2817 | -0.8382 | 2484.2728 | 2610.0705 | 877.1293 | 262.5335 | -252.9468
2017-12-19 12:45 | 2985.1791 |  |  | -187.9074 | -96.963 | -46.5175 | -73.8928 | -45.8085 | -61.7335 | -112.1716 | -72.6543 |  |  | -230.639 | -85.2957 | -65.1783 | -84.0553 | -14.7395 | -23.307 | -68.5227 | -56.2 | 56.0971 |  | 281.6505 | 67.5249 | 105.764 | 206.3892 | 573.2071 | 127.8453 | 32.376 |  |  | 149.169 | 141.8794 | 128.9824 | 218.9707 | 104.2745 | 99.4892 | 47.1234 | 74.5749 | 111.915 | 246.7168 | 643.7359 | 102.7798 | 60.6422 | 100.5729 | 114.5875 | 828.117 |  |  |  |  | 99.4631 | 98.4975 | 215.5543 | 585.6285 |  |  | 98.6859 | 95.3185 | 134.9893 | 283.1763 | 82.1476 | 31.4231 | 44.1141 | 69.932 | 98.9114 |  |  |  | 697.2643 | 90.509 | 99.6105 | [5 empty] | 73.3268 | 101.3761 | 186.2196 | 549.5518 | 67.1616 | 99.2582 | 99.475 | 99.4473 | 49.4576 | 82.808 | 29.5742 | 32.9284 | 46.8228 | 70.8213 | 112.0955 |  | 101.0061 | 244.2024 | 671.7343 | 48.6407 | 71.3688 | 103.2167 | 204.5149 | 644.7746 | [7 empty] | 66.1277 | 102.9529 | 126.6867 | 274.9973 | 709.3342 | 856.0058 | 882.4141 | 554.8391 | 831.2533 | 698.7919 | 849.318 | 734.5289 | 770.1619 | 847.1744 | 847.9678 | 746.9608 | 754.1913 | 752.4231 | 757.6304 | 743.9001 | 757.0573 | 850.8634 | 833.5016 |  |  | 69.5812 | 115.4779 | 364.2797 | 744.0484 | 96.2537 | 39.5522 | [7 empty] | 91.5755 | 56.9823 | 84.5575 | 119.3074 | 281.608 | 756.1568 | 99.2579 | 97.8237 | 109.4357 | 167.4974 | [5 empty] | 98.6295 | 98.431 | 242.6043 | 690.3217 |  |  | 98.9697 | 74.6592 | 103.6083 | 255.5079 | 118.6307 | 34.0753 | 48.2277 | 76.3506 | 112.8803 |  |  |  | 699.0779 | 98.0462 | 107.2961 | [5 empty] | 95.8012 | 117.0676 | 262.9367 | 657.4098 | 29.6266 | 34.9744 | 51.3269 | 75.7566 | 97.6788 | 98.6835 | 45.1654 | 62.5945 | 99.0603 | 99.007 | 116.6802 |  | 106.5123 | 202.7648 | 681.9721 | 97.4791 | 101.9497 | 133.6763 | 327.873 | 709.6872 | [7 empty] | 64.7964 | 94.5524 | 117.221 | 296.96 |  | 889.608 | 885.6472 | 891.2116 | 473.6618 | 844.5569 | 779.0635 | 857.3136 | 23.126 | 29.4684 | 18.7092 | 20.7381 | 26.5568 | 83.147 | 120.9978 | 879.733 | 849.5239 | 880.2017 | 46.7319 | 80.5157 | 195.7536 | 262.2833 | 263.0499 | 197.093 | -0.0039 | -0.0708 | 0.0153 | 0.0712 | -0.0084 | 0.004 | -0.0417 | -0.0174 | -0.0621 | -318.1405 | -0.9265 | -324.3963 | -0.8587 | -322.9685 | -0.8649 | -307.6444 | -0.9409 | -245.3117 | -0.9224 | -260.1709 | -0.8854 | 2479.2074 | 2678.7117 | 876.7932 | 262.6666 | -252.6753
2017-12-19 12:45 | 2986.1792 |  |  | -187.8936 | -97.0851 | -46.3505 | -73.7566 | -45.7567 | -61.7509 | -112.1577 | -72.5358 |  |  | -230.6542 | -85.3081 | -65.0129 | -84.0655 | -14.7304 | -23.3099 | -68.4931 | -56.2142 | 56.6706 |  | 281.7595 | 67.5539 | 105.7717 | 206.4892 | 573.2127 | 127.9394 | 32.4165 |  |  | 149.2093 | 141.8988 | 129.0431 | 218.9886 | 104.3245 | 99.4955 | 47.1633 | 74.5919 | 111.9358 | 246.821 | 643.6748 | 102.8396 | 60.6653 | 100.6188 | 114.6706 | 827.8597 |  |  |  |  | 99.5009 | 98.5035 | 215.6748 | 585.5836 |  |  | 98.6714 | 95.3385 | 135.0433 | 283.3333 | 82.1708 | 31.4374 | 44.1546 | 69.9614 | 98.9135 |  |  |  | 697.1596 | 90.5274 | 99.6013 | [5 empty] | 73.3719 | 101.356 | 186.2956 | 549.7049 | 67.1033 | 99.2327 | 99.4569 | 99.4377 | 49.4836 | 82.9017 | 29.5884 | 32.9438 | 46.8665 | 70.8606 | 112.1435 |  | 100.9994 | 244.2684 | 671.6008 | 48.6852 | 71.3968 | 103.2198 | 204.6151 | 644.6314 | [7 empty] | 66.1553 | 102.9541 | 126.713 | 275.1108 | 709.1911 | 855.6461 | 882.0095 | 554.7394 | 830.9366 | 698.4773 | 848.9402 | 743.3196 | 769.0922 | 846.8299 | 847.6415 | 745.4022 | 746.9837 | 758.9459 | 759.8557 | 744.7476 | 766.1018 | 850.5133 | 833.1984 |  |  | 69.5957 | 115.5269 | 364.3698 | 743.8729 | 96.256 | 39.5561 | [7 empty] | 91.5437 | 56.9829 | 84.5622 | 119.3284 | 281.7015 | 755.9819 | 99.2648 | 97.8146 | 109.4465 | 167.6163 | [5 empty] | 98.6426 | 98.4441 | 242.6973 | 690.2344 |  |  | 98.9772 | 74.6812 | 103.6312 | 255.6375 | 118.6782 | 34.1232 | 48.2436 | 76.3785 | 112.9296 |  |  |  | 699.0037 | 98.0863 | 107.3246 | [5 empty] | 95.8186 | 117.0909 | 263.057 | 657.3331 | 29.6397 | 34.9947 | 51.3214 | 75.7934 | 97.7195 | 98.7082 | 45.1725 | 62.6367 | 99.0428 | 99.0013 | 116.7148 |  | 106.5436 | 202.9258 | 681.8929 | 97.5131 | 101.9641 | 133.7155 | 328.0103 | 709.5861 | [7 empty] | 64.8341 | 94.5709 | 117.3144 | 297.0942 |  | 889.2942 | 885.1591 | 890.9294 | 473.1798 | 844.2471 | 778.7934 | 857.0123 | 23.1155 | 29.4573 | 18.7109 | 20.7534 | 26.5578 | 83.2125 | 121.002 | 879.3803 | 849.1834 | 879.8935 | 46.7808 | 80.5303 | 195.8346 | 262.4337 | 263.2005 | 197.2433 | -0.0039 | -0.0705 | 0.015 | 0.071 | -0.0084 | 0.0033 | -0.0487 | -0.0202 | -0.0526 | -318.2297 | -0.8546 | -324.3993 | -0.9142 | -322.8515 | -0.9244 | -307.5859 | -0.906 | -245.3978 | -0.8423 | -260.2078 | -0.9409 | 2476.7466 | 2628.7764 | 876.4369 | 262.8171 | -252.5326
2017-12-19 12:45 | 2987.1792 |  |  | -187.7632 | -97.1658 | -46.2255 | -73.8128 | -45.8101 | -61.6955 | -112.0732 | -72.47 |  |  | -230.5669 | -85.2802 | -64.9867 | -83.8639 | -14.6358 | -23.2142 | -68.3841 | -56.2066 | 55.9451 |  | 281.8521 | 67.5811 | 105.7717 | 206.5767 | 573.2128 | 127.9579 | 32.3954 |  |  | 149.2271 | 141.9002 | 129.0914 | 218.9951 | 104.3705 | 99.4984 | 47.181 | 74.5995 | 111.9629 | 246.9122 | 643.6028 | 102.839 | 60.6739 | 100.6318 | 114.6927 | 827.6274 |  |  |  |  | 99.513 | 98.5071 | 215.7694 | 585.5054 |  |  | 98.6583 | 95.3618 | 135.0977 | 283.5 | 82.1578 | 31.4784 | 44.1776 | 69.9904 | 98.9503 |  |  |  | 697.0595 | 90.6253 | 99.6173 | [5 empty] | 73.3905 | 101.3584 | 186.3787 | 549.8226 | 67.0854 | 99.2232 | 99.4415 | 99.4373 | 49.4879 | 83.0896 | 29.5824 | 32.9608 | 46.9076 | 70.8953 | 112.1947 |  | 100.9955 | 244.3347 | 671.4941 | 48.6979 | 71.4177 | 103.2072 | 204.7268 | 644.494 | [7 empty] | 66.1643 | 102.9297 | 126.7186 | 275.2302 | 709.0549 | 855.2885 | 881.5685 | 554.6547 | 830.6292 | 698.1873 | 848.6167 | 731.9518 | 764.6844 | 846.4896 | 847.3178 | 744.6067 | 743.7181 | 759.4904 | 758.9252 | 750.0843 | 777.2834 | 850.1751 | 832.9002 |  |  | 69.6181 | 115.5579 | 364.4491 | 743.734 | 96.2957 | 39.5589 | [7 empty] | 91.5137 | 56.9959 | 84.5874 | 119.3501 | 281.799 | 755.794 | 99.2532 | 97.8133 | 109.4504 | 167.7283 | [5 empty] | 98.6313 | 98.4421 | 242.7875 | 690.1577 |  |  | 98.9783 | 74.7094 | 103.6439 | 255.7604 | 118.7186 | 34.1411 | 48.2547 | 76.3941 | 112.9738 |  |  |  | 698.9045 | 98.1011 | 107.4042 | [5 empty] | 95.827 | 117.1272 | 263.169 | 657.2483 | 29.6561 | 35.0099 | 51.3409 | 75.8189 | 97.7113 | 98.7773 | 45.1952 | 62.5724 | 99.1313 | 99.0283 | 116.7628 |  | 106.5381 | 203.0476 | 681.7711 | 97.5444 | 101.9731 | 133.7298 | 328.1078 | 709.4774 | [7 empty] | 64.8457 | 94.5896 | 117.419 | 297.249 |  | 888.967 | 884.7143 | 890.6394 | 472.7153 | 843.9442 | 778.4742 | 856.6963 | 23.1175 | 29.4583 | 18.7098 | 20.7783 | 26.5602 | 83.2833 | 121.0158 | 879.1021 | 848.888 | 879.5987 | 46.8119 | 80.5404 | 196.0053 | 262.5108 | 263.2951 | 197.3329 | -0.0037 | -0.0709 | 0.0148 | 0.0708 | -0.0084 | 0.0035 | -0.0435 | -0.0149 | -0.074 | -318.1743 | -0.8546 | -324.4886 | -0.8382 | -322.9439 | -0.9327 | -307.4936 | -0.9799 | -245.2932 | -0.8464 | -260.2786 | -0.8485 | 2473.7351 | 2649.5746 | 876.0958 | 262.903 | -252.3368
2017-12-19 12:45 | 2988.1793 |  |  | -187.7642 | -97.1205 | -45.9591 | -73.5509 | -45.6389 | -61.5778 | -111.9394 | -72.4598 |  |  | -230.485 | -85.2647 | -65.0086 | -83.9029 | -14.6855 | -23.1845 | -68.3596 | -56.2285 | 55.4933 |  | 281.9623 | 67.615 | 105.7798 | 206.6604 | 573.2106 | 127.9619 | 32.4178 |  |  | 149.2548 | 141.904 | 129.1397 | 219.0089 | 104.4041 | 99.4926 | 47.1868 | 74.6537 | 111.9907 | 246.9998 | 643.5421 | 102.7001 | 60.714 | 100.6519 | 114.7393 | 827.314 |  |  |  |  | 99.5243 | 98.5119 | 215.8611 | 585.4515 |  |  | 98.6546 | 95.3876 | 135.1516 | 283.6442 | 82.1228 | 31.49 | 44.1638 | 69.9877 | 98.9465 |  |  |  | 696.9677 | 90.5964 | 99.6303 | [5 empty] | 73.4353 | 101.3689 | 186.4671 | 549.8886 | 67.0637 | 99.2248 | 99.4438 | 99.4512 | 49.5419 | 83.0692 | 29.5896 | 32.9977 | 46.9616 | 70.929 | 112.2337 |  | 101.0104 | 244.3861 | 671.4143 | 48.6884 | 71.4562 | 103.215 | 204.7777 | 644.367 | [7 empty] | 66.1793 | 102.9005 | 126.7333 | 275.3618 | 708.9263 | 854.9361 | 881.1785 | 554.5927 | 830.3729 | 697.8883 | 848.3226 | 732.5282 | 762.7037 | 846.1619 | 847.0116 | 747.4871 | 746.0589 | 756.5151 | 757.2814 | 752.3728 | 782.9105 | 849.8495 | 832.6093 |  |  | 69.6707 | 115.6081 | 364.5614 | 743.5781 | 96.3122 | 39.5493 | [7 empty] | 91.5036 | 57.0171 | 84.6075 | 119.3777 | 281.9027 | 755.6199 | 99.2575 | 97.829 | 109.4581 | 167.8444 | [5 empty] | 98.6005 | 98.4424 | 242.8789 | 690.0567 |  |  | 98.9687 | 74.7337 | 103.6487 | 255.8566 | 118.753 | 34.1231 | 48.2928 | 76.439 | 113.0126 |  |  |  | 698.7919 | 98.1537 | 107.4783 | [5 empty] | 95.8279 | 117.1658 | 263.2967 | 657.1547 | 29.6212 | 35.0327 | 51.3532 | 75.843 | 97.6913 | 98.8175 | 45.2051 | 62.5595 | 99.1571 | 99.0285 | 116.806 |  | 106.5603 | 203.1654 | 681.6371 | 97.5607 | 101.9535 | 133.7678 | 328.2735 | 709.3794 | [7 empty] | 64.8492 | 94.6017 | 117.5265 | 297.4083 |  | 888.6252 | 884.2913 | 890.3664 | 472.2403 | 843.6292 | 778.1223 | 856.3824 | 23.13 | 29.4772 | 18.7076 | 20.8334 | 26.5748 | 83.4505 | 121.0414 | 878.822 | 848.5679 | 879.306 | 46.8681 | 80.5739 | 196.0314 | 262.7114 | 263.4148 | 197.3878 | -0.0036 | -0.0709 | 0.0155 | 0.0717 | -0.0086 | 0.004 | -0.0363 | -0.0164 | -0.066 | -318.1158 | -0.8936 | -324.4086 | -0.8608 | -322.95 | -0.8731 | -307.5429 | -0.9532 | -245.2901 | -0.8916 | -260.2201 | -0.8772 | 2469.5552 | 2720.6036 | 875.7617 | 263.0631 | -252.0739
2017-12-19 12:45 | 2989.1793 |  |  | -187.5816 | -97.0501 | -45.8058 | -73.4683 | -45.6276 | -61.6568 | -111.8873 | -72.3757 |  |  | -230.3733 | -85.2975 | -65.0427 | -83.6476 | -14.6039 | -23.159 | -68.253 | -56.0007 | 56.0488 |  | 282.0853 | 67.6547 | 105.7946 | 206.766 | 573.2171 | 128.02 | 32.4666 |  |  | 149.3131 | 141.9213 | 129.2049 | 219.0397 | 104.4675 | 99.4749 | 47.2164 | 74.6783 | 112.0096 | 247.0794 | 643.4704 | 102.6366 | 60.7442 | 100.6693 | 114.8261 | 826.8989 |  |  |  |  | 99.5112 | 98.5164 | 215.9843 | 585.4024 |  |  | 98.6602 | 95.4099 | 135.2048 | 283.7885 | 82.1184 | 31.5156 | 44.1568 | 69.998 | 98.9408 |  |  |  | 696.8726 | 90.5711 | 99.6007 | [5 empty] | 73.4498 | 101.367 | 186.5553 | 549.9316 | 67.0313 | 99.2276 | 99.4247 | 99.4629 | 49.6027 | 83.1852 | 29.6005 | 33.0143 | 47.0161 | 70.9589 | 112.2676 |  | 101.0185 | 244.4829 | 671.3141 | 48.7185 | 71.5001 | 103.2226 | 204.8429 | 644.233 | [7 empty] | 66.1965 | 102.914 | 126.8025 | 275.4653 | 708.7714 | 854.5864 | 880.7938 | 554.5249 | 830.1531 | 697.6448 | 848.0485 | 762.4467 | 764.8887 | 845.8446 | 846.7059 | 750.3068 | 747.6157 | 753.1522 | 759.4904 | 753.2865 | 785.918 | 849.5174 | 832.323 |  |  | 69.7146 | 115.6541 | 364.6487 | 743.4025 | 96.3258 | 39.5633 | [7 empty] | 91.4861 | 57.0309 | 84.6373 | 119.4216 | 282.0288 | 755.4594 | 99.2545 | 97.8532 | 109.4899 | 167.9913 | [5 empty] | 98.6437 | 98.4808 | 242.9701 | 689.944 |  |  | 98.9574 | 74.7619 | 103.6521 | 255.9567 | 118.7887 | 34.1239 | 48.3203 | 76.4979 | 113.0564 |  |  |  | 698.684 | 98.131 | 107.5045 | [5 empty] | 95.8431 | 117.2011 | 263.3828 | 657.0607 | 29.5353 | 35.039 | 51.3729 | 75.8708 | 97.7472 | 98.8295 | 45.2214 | 62.5787 | 99.1107 | 99.019 | 116.7877 |  | 106.5576 | 203.2644 | 681.5378 | 97.5694 | 101.9459 | 133.8328 | 328.4758 | 709.2939 | [7 empty] | 64.8855 | 94.6228 | 117.641 | 297.5749 |  | 888.2594 | 883.9274 | 890.1349 | 471.7548 | 843.3113 | 777.7859 | 856.099 | 23.1384 | 29.4968 | 18.7127 | 20.851 | 26.5883 | 83.5617 | 121.0572 | 878.5327 | 848.2546 | 878.9765 | 46.9287 | 80.592 | 196.1848 | 262.8328 | 263.6464 | 197.5352 | -0.0038 | -0.0708 | 0.0149 | 0.0714 | -0.0083 | 0.0034 | -0.0574 | -0.0192 | -0.054 | -318.1835 | -0.8895 | -324.4147 | -0.8752 | -322.8762 | -0.908 | -307.5398 | -0.9532 | -245.2655 | -0.8752 | -260.2047 | -0.8813 | 2466.8453 | 2725.6802 | 875.4332 | 263.2396 | -251.794
2017-12-19 12:45 | 2990.1794 |  |  | -187.4991 | -97.0442 | -45.691 | -73.3816 | -45.4852 | -61.4651 | -111.7384 | -72.1341 |  |  | -230.2983 | -85.2333 | -64.9987 | -83.5543 | -14.5142 | -23.1612 | -68.1846 | -56.0752 | 56.3522 |  | 282.1839 | 67.6799 | 105.8052 | 206.8675 | 573.2144 | 128.0685 | 32.4633 |  |  | 149.3563 | 141.9335 | 129.2666 | 219.0697 | 104.5358 | 99.4667 | 47.2385 | 74.688 | 112.0248 | 247.1734 | 643.3955 | 102.6456 | 60.7753 | 100.6902 | 114.8812 | 826.4269 |  |  |  |  | 99.4884 | 98.5227 | 216.1006 | 585.3461 |  |  | 98.6397 | 95.4293 | 135.2555 | 283.9425 | 82.1728 | 31.5291 | 44.1943 | 70.0416 | 98.9386 |  |  |  | 696.7829 | 90.6418 | 99.5842 | [5 empty] | 73.4702 | 101.3769 | 186.6524 | 549.9495 | 67.0331 | 99.2101 | 99.4393 | 99.4364 | 49.5652 | 83.4347 | 29.5993 | 33.0452 | 47.0658 | 71.0039 | 112.322 |  | 101.0224 | 244.5735 | 671.1838 | 48.7547 | 71.5006 | 103.2073 | 204.9448 | 644.1231 | [7 empty] | 66.1658 | 102.9139 | 126.8531 | 275.5669 | 708.6247 | 854.2355 | 880.3799 | 554.4614 | 829.9776 | 697.467 | 847.8326 | 779.9726 | 766.2688 | 845.5231 | 846.3844 | 749.1012 | 748.9287 | 750.7892 | 760.5314 | 755.4895 | 787.6608 | 849.1732 | 832.0294 |  |  | 69.759 | 115.6808 | 364.729 | 743.2337 | 96.2798 | 39.5894 | [7 empty] | 91.5162 | 57.0725 | 84.675 | 119.4647 | 282.1539 | 755.2917 | 99.264 | 97.8606 | 109.536 | 168.1075 | [5 empty] | 98.6779 | 98.5167 | 243.0806 | 689.897 |  |  | 98.9757 | 74.8019 | 103.674 | 256.0892 | 118.8367 | 34.1713 | 48.3443 | 76.5455 | 113.1359 |  |  |  | 698.5908 | 98.1127 | 107.5388 | [5 empty] | 95.8632 | 117.2293 | 263.514 | 656.9773 | 29.5422 | 35.0373 | 51.3757 | 75.8895 | 97.8206 | 98.7938 | 45.2226 | 62.5816 | 99.0699 | 99.0501 | 116.8472 |  | 106.5829 | 203.3657 | 681.4132 | 97.5551 | 101.9591 | 133.8577 | 328.5859 | 709.1869 | [7 empty] | 64.9254 | 94.6454 | 117.7416 | 297.7305 |  | 887.8702 | 883.5838 | 889.9162 | 471.2653 | 842.9876 | 777.5007 | 855.8388 | 23.1397 | 29.4962 | 18.716 | 20.8106 | 26.5853 | 83.6119 | 121.0717 | 878.3066 | 847.9799 | 878.6857 | 46.9556 | 80.6623 | 196.3815 | 263.0353 | 263.8665 | 197.6624 | -0.0043 | -0.0714 | 0.0149 | 0.071 | -0.0084 | 0.0038 | -0.0458 | -0.0219 | -0.0657 | -318.1405 | -0.8711 | -324.4147 | -0.867 | -322.8977 | -0.906 | -307.5152 | -0.9368 | -245.2963 | -0.8628 | -260.2263 | -0.8916 | 2468.1786 | 2717.1427 | 875.1197 | 263.4509 | -251.4556
2017-12-19 12:45 | 2991.1795 |  |  | -187.1872 | -97.035 | -45.5566 | -73.2499 | -45.533 | -61.5218 | -111.7343 | -72.0827 |  |  | -230.1413 | -85.1596 | -64.8255 | -83.4475 | -14.3793 | -23.1518 | -68.0531 | -55.9198 | 55.5538 |  | 282.2893 | 67.7096 | 105.8196 | 206.9584 | 573.2172 | 128.1203 | 32.458 |  |  | 149.3878 | 141.9474 | 129.3352 | 219.0942 | 104.5893 | 99.4902 | 47.2392 | 74.7134 | 112.0516 | 247.2613 | 643.3326 | 102.6641 | 60.8239 | 100.745 | 114.8913 | 825.9414 |  |  |  |  | 99.5088 | 98.5332 | 216.2005 | 585.2993 |  |  | 98.6397 | 95.4462 | 135.3035 | 284.0768 | 82.1977 | 31.467 | 44.2196 | 70.0747 | 98.9304 |  |  |  | 696.686 | 90.6957 | 99.6009 | [5 empty] | 73.4957 | 101.3808 | 186.7483 | 549.9371 | 67.0318 | 99.1911 | 99.448 | 99.4292 | 49.5477 | 83.5899 | 29.6274 | 33.08 | 47.1138 | 71.0462 | 112.3813 |  | 101.0411 | 244.6487 | 671.0324 | 48.79 | 71.5649 | 103.2198 | 205.0319 | 644.001 | [7 empty] | 66.199 | 102.9265 | 126.9111 | 275.678 | 708.4926 | 853.8956 | 879.9769 | 554.4454 | 829.885 | 697.3318 | 847.6329 | 782.8222 | 768.3172 | 845.1877 | 846.0566 | 746.2443 | 749.4859 | 749.6458 | 756.1334 | 757.4091 | 786.586 | 848.807 | 831.7161 |  |  | 69.81 | 115.7378 | 364.8219 | 743.0642 | 96.214 | 39.6055 | [7 empty] | 91.5767 | 57.0818 | 84.6801 | 119.4939 | 282.2606 | 755.0997 | 99.2734 | 97.8704 | 109.5512 | 168.2078 | [5 empty] | 98.6539 | 98.5088 | 243.1917 | 689.8625 |  |  | 98.9991 | 74.835 | 103.6877 | 256.201 | 118.8892 | 34.2105 | 48.3808 | 76.5674 | 113.2105 |  |  |  | 698.4854 | 98.0895 | 107.6067 | [5 empty] | 95.8965 | 117.2564 | 263.6328 | 656.8843 | 29.5487 | 35.0184 | 51.3589 | 75.9444 | 97.8907 | 98.8075 | 45.2167 | 62.5959 | 99.0724 | 99.0326 | 116.9055 |  | 106.6558 | 203.5319 | 681.2694 | 97.5397 | 101.9683 | 133.8612 | 328.6545 | 709.0741 | [7 empty] | 64.9782 | 94.6596 | 117.8179 | 297.8633 |  | 887.4622 | 883.2369 | 889.7043 | 470.7517 | 842.6197 | 777.2523 | 855.5788 | 23.1351 | 29.4821 | 18.7107 | 20.7981 | 26.5705 | 83.6228 | 121.086 | 878.0922 | 847.702 | 878.4227 | 46.954 | 80.6428 | 196.3671 | 263.0505 | 263.8585 | 197.7748 | -0.0039 | -0.0704 | 0.0151 | 0.071 | -0.0082 | 0.0034 | -0.0501 | -0.0152 | -0.0682 | -318.1035 | -0.8834 | -324.4578 | -0.8711 | -322.8454 | -0.9183 | -307.4598 | -0.9491 | -245.2624 | -0.8711 | -260.2201 | -0.8793 | 2461.4087 | 2788.9651 | 874.8116 | 263.4545 | -251.1739
2017-12-19 12:45 | 2992.1795 |  |  | -187.0964 | -96.975 | -45.4272 | -73.2816 | -45.4579 | -61.5474 | -111.7269 | -71.9711 |  |  | -230.007 | -85.1545 | -64.7113 | -83.3623 | -14.382 | -23.1326 | -68.074 | -55.7615 | 58.1776 |  | 282.4017 | 67.7455 | 105.8301 | 207.0481 | 573.2219 | 128.2272 | 32.467 |  |  | 149.4229 | 141.9623 | 129.392 | 219.1202 | 104.6522 | 99.5222 | 47.254 | 74.7072 | 112.0736 | 247.3338 | 643.2708 | 102.7089 | 60.8631 | 100.7831 | 114.9146 | 825.4338 |  |  |  |  | 99.5522 | 98.54 | 216.3031 | 585.2698 |  |  | 98.6418 | 95.4555 | 135.3524 | 284.2074 | 82.1768 | 31.5041 | 44.25 | 70.101 | 98.9584 |  |  |  | 696.5893 | 90.8173 | 99.619 | [5 empty] | 73.5073 | 101.4008 | 186.8453 | 549.9048 | 66.9868 | 99.1868 | 99.45 | 99.4518 | 49.5384 | 83.7275 | 29.6507 | 33.1016 | 47.1668 | 71.0758 | 112.4331 |  | 101.0464 | 244.7499 | 670.8891 | 48.7726 | 71.6153 | 103.2331 | 205.1191 | 643.8754 | [7 empty] | 66.2316 | 102.9161 | 126.947 | 275.802 | 708.3574 | 853.5609 | 879.5703 | 554.4396 | 829.8521 | 697.2088 | 847.3558 | 780.7028 | 768.4645 | 844.8378 | 845.7362 | 742.5446 | 749.1276 | 747.4131 | 749.4171 | 758.5032 | 781.3193 | 848.4411 | 831.4017 |  |  | 69.8126 | 115.7497 | 364.8911 | 742.8865 | 96.2279 | 39.6312 | [7 empty] | 91.5899 | 57.1064 | 84.6989 | 119.5174 | 282.3635 | 754.9015 | 99.2433 | 97.8758 | 109.5507 | 168.3517 | [5 empty] | 98.6302 | 98.4985 | 243.2641 | 689.7523 |  |  | 98.9918 | 74.8539 | 103.6875 | 256.3036 | 118.9227 | 34.236 | 48.3969 | 76.5531 | 113.2705 |  |  |  | 698.3828 | 98.1708 | 107.6978 | [5 empty] | 95.9273 | 117.2708 | 263.7528 | 656.7932 | 29.5971 | 35.0432 | 51.425 | 75.9609 | 97.9289 | 98.9224 | 45.2527 | 62.6294 | 99.1059 | 99.0003 | 116.941 |  | 106.6913 | 203.6437 | 681.1649 | 97.556 | 101.9805 | 133.8958 | 328.8145 | 708.9736 | [7 empty] | 65.0127 | 94.6661 | 117.8912 | 298.0037 |  | 887.032 | 882.8857 | 889.5128 | 470.2477 | 842.2455 | 776.9803 | 855.2907 | 23.1264 | 29.4744 | 18.7092 | 20.8178 | 26.5664 | 83.5701 | 121.0959 | 877.878 | 847.3574 | 878.1133 | 46.9932 | 80.5947 | 196.428 | 263.2065 | 264.0146 | 197.8411 | -0.0033 | -0.0706 | 0.0145 | 0.0704 | -0.0087 | 0.0037 | -0.0574 | -0.0186 | -0.0663 | -318.1005 | -0.8813 | -324.4086 | -0.8485 | -322.9162 | -0.908 | -307.429 | -0.9614 | -245.2563 | -0.8772 | -260.217 | -0.8526 | 2457.8828 | 2701.5308 | 874.4888 | 263.6105 | -250.9832
2017-12-19 12:45 | 2993.1796 |  |  | -187.0812 | -96.9772 | -45.4396 | -73.2273 | -45.5317 | -61.5855 | -111.7168 | -72.0005 |  |  | -230.0704 | -85.0983 | -64.6328 | -83.3999 | -14.3633 | -23.037 | -68.0006 | -55.6681 | 56.2028 |  | 282.4936 | 67.7641 | 105.8287 | 207.1333 | 573.2073 | 128.3096 | 32.4801 |  |  | 149.4423 | 141.9624 | 129.4353 | 219.1395 | 104.7056 | 99.4963 | 47.26 | 74.7339 | 112.099 | 247.4213 | 643.2012 | 102.7906 | 60.8791 | 100.8285 | 114.979 | 824.9133 |  |  |  |  | 99.5529 | 98.5438 | 216.382 | 585.2386 |  |  | 98.6368 | 95.4756 | 135.4022 | 284.354 | 82.1861 | 31.5505 | 44.2713 | 70.1296 | 98.9441 |  |  |  | 696.4957 | 90.8419 | 99.5887 | [5 empty] | 73.5638 | 101.4193 | 186.9507 | 549.8758 | 66.9752 | 99.1874 | 99.4962 | 99.4484 | 49.5783 | 83.8848 | 29.6646 | 33.1307 | 47.2287 | 71.114 | 112.4789 |  | 101.0421 | 244.8208 | 670.7747 | 48.7686 | 71.6311 | 103.2405 | 205.1814 | 643.7689 | [7 empty] | 66.2198 | 102.8927 | 126.9727 | 275.937 | 708.2347 | 853.2161 | 879.1446 | 554.4214 | 829.8361 | 697.0773 | 847.0412 | 769.0063 | 760.5465 | 844.46 | 845.4032 | 736.5544 | 749.5414 | 740.8256 | 742.8646 | 760.6297 | 778.519 | 848.0592 | 831.0701 |  |  | 69.8368 | 115.7978 | 365.0056 | 742.7151 | 96.2608 | 39.6381 | [7 empty] | 91.5518 | 57.1376 | 84.7328 | 119.5369 | 282.4644 | 754.714 | 99.2065 | 97.875 | 109.5684 | 168.4605 | [5 empty] | 98.6544 | 98.5147 | 243.3492 | 689.6445 |  |  | 98.9729 | 74.8811 | 103.7028 | 256.4195 | 118.9584 | 34.2305 | 48.3971 | 76.5523 | 113.3151 |  |  |  | 698.2773 | 98.2263 | 107.7792 | [5 empty] | 95.9276 | 117.275 | 263.886 | 656.6929 | 29.7026 | 35.0892 | 51.5015 | 75.9421 | 97.9466 | 98.9953 | 45.2892 | 62.649 | 99.1051 | 99.006 | 117.0176 |  | 106.7101 | 203.7854 | 681.0338 | 97.6015 | 102.0165 | 133.9258 | 328.9344 | 708.8799 | [7 empty] | 65.037 | 94.6873 | 117.9775 | 298.1445 |  | 886.6068 | 882.502 | 889.3221 | 469.7737 | 841.9097 | 776.6693 | 854.9777 | 23.1317 | 29.4784 | 18.7189 | 20.8369 | 26.5841 | 83.6119 | 121.1142 | 877.7 | 847.0668 | 877.8538 | 47.0265 | 80.6462 | 196.5118 | 263.3244 | 264.1385 | 197.9945 | -0.0035 | -0.071 | 0.0145 | 0.0711 | -0.0085 | 0.0033 | -0.0564 | -0.0203 | -0.0711 | -318.1189 | -0.8752 | -324.3778 | -0.8731 | -322.8977 | -0.8875 | -307.4536 | -0.9552 | -245.2347 | -0.869 | -260.2017 | -0.8875 | 2458.5209 | 2632.7307 | 874.1765 | 263.7314 | -250.9033
2017-12-19 12:45 | 2994.1796 |  |  | -186.9314 | -96.9028 | -45.4361 | -73.1546 | -45.517 | -61.4921 | -111.68 | -72.0445 |  |  | -230.118 | -85.1183 | -64.4824 | -83.2618 | -14.3681 | -22.9629 | -67.9932 | -55.6275 | 55.8809 |  | 282.6035 | 67.7915 | 105.8428 | 207.2303 | 573.206 | 128.348 | 32.4817 |  |  | 149.4763 | 141.9716 | 129.4905 | 219.1548 | 104.7574 | 99.4496 | 47.2483 | 74.7801 | 112.123 | 247.5061 | 643.126 | 102.8824 | 60.9052 | 100.891 | 115.0139 | 824.3354 |  |  |  |  | 99.5148 | 98.5533 | 216.4774 | 585.2035 |  |  | 98.6498 | 95.5057 | 135.4555 | 284.5078 | 82.2333 | 31.5569 | 44.2973 | 70.1355 | 98.9279 |  |  |  | 696.4009 | 90.8646 | 99.571 | [5 empty] | 73.6101 | 101.4377 | 187.0392 | 549.8499 | 66.9539 | 99.1904 | 99.4824 | 99.4371 | 49.6012 | 84.106 | 29.66 | 33.1547 | 47.2845 | 71.1538 | 112.5259 |  | 101.0359 | 244.8987 | 670.6576 | 48.8138 | 71.7196 | 103.2746 | 205.2027 | 643.6559 | [7 empty] | 66.2591 | 102.915 | 127.0405 | 276.0272 | 708.0754 | 852.866 | 878.7111 | 554.3874 | 829.8296 | 696.9684 | 846.7538 | 755.5704 | 752.8336 | 844.0488 | 845.0613 | 730.3966 | 750.5272 | 732.5016 | 737.9622 | 760.8379 | 772.2762 | 847.6484 | 830.7269 |  |  | 69.8996 | 115.8663 | 365.1301 | 742.5559 | 96.2913 | 39.6315 | [7 empty] | 91.5081 | 57.1153 | 84.7227 | 119.5581 | 282.5606 | 754.539 | 99.2195 | 97.8885 | 109.5763 | 168.5568 | [5 empty] | 98.6907 | 98.5321 | 243.4502 | 689.5585 |  |  | 98.9586 | 74.9282 | 103.712 | 256.5253 | 119.0082 | 34.1963 | 48.4006 | 76.5825 | 113.3551 |  |  |  | 698.1812 | 98.2265 | 107.7805 | [5 empty] | 95.9495 | 117.318 | 263.9672 | 656.5986 | 29.5172 | 35.0765 | 51.4949 | 75.9814 | 97.9764 | 98.9972 | 45.2978 | 62.6856 | 99.0965 | 98.9933 | 117.0495 |  | 106.6577 | 203.8387 | 680.9731 | 97.6301 | 101.9981 | 133.9596 | 329.0421 | 708.7907 | [7 empty] | 65.031 | 94.6951 | 118.0654 | 298.2729 |  | 886.191 | 882.1257 | 889.0887 | 469.3106 | 841.5686 | 776.3463 | 854.632 | 23.1431 | 29.4763 | 18.724 | 20.8612 | 26.5942 | 83.6914 | 121.1309 | 877.5283 | 846.7772 | 877.606 | 47.1325 | 80.6367 | 196.6941 | 263.4577 | 264.3242 | 198.0382 | -0.0034 | -0.071 | 0.0153 | 0.0718 | -0.0092 | 0.0036 | -0.0699 | -0.0171 | -0.0892 | -318.0943 | -0.8834 | -324.3809 | -0.8608 | -322.8823 | -0.908 | -307.4136 | -0.9552 | -245.247 | -0.8854 | -260.1894 | -0.8772 | 2458.7669 | 2652.1226 | 873.8618 | 263.8909 | -250.7258
2017-12-19 12:45 | 2995.1797 |  |  | -186.8547 | -96.7432 | -45.4607 | -73.2762 | -45.4119 | -61.3375 | -111.5895 | -71.84 |  |  | -230.1523 | -85.0894 | -64.5434 | -83.2352 | -14.4164 | -22.956 | -67.9815 | -55.6476 | 56.3312 |  | 282.7131 | 67.828 | 105.8529 | 207.3268 | 573.2073 | 128.393 | 32.4906 |  |  | 149.5047 | 141.9786 | 129.5369 | 219.1711 | 104.8044 | 99.4056 | 47.2902 | 74.7813 | 112.1393 | 247.5837 | 643.0659 | 102.8887 | 60.9457 | 100.9098 | 115.0658 | 823.6807 |  |  |  |  | 99.5194 | 98.5672 | 216.615 | 585.1664 |  |  | 98.6706 | 95.5264 | 135.5093 | 284.6578 | 82.2405 | 31.6257 | 44.3225 | 70.1349 | 98.9674 |  |  |  | 696.3021 | 90.917 | 99.5813 | [5 empty] | 73.6186 | 101.4568 | 187.1201 | 549.8042 | 66.9305 | 99.1794 | 99.4503 | 99.445 | 49.6082 | 84.052 | 29.6301 | 33.1655 | 47.3334 | 71.1843 | 112.5703 |  | 101.0393 | 244.9732 | 670.5538 | 48.8451 | 71.7376 | 103.2772 | 205.2685 | 643.5422 | [7 empty] | 66.2725 | 102.9251 | 127.1001 | 276.1006 | 707.9088 | 852.5018 | 878.2477 | 554.3392 | 829.8169 | 696.9008 | 846.5273 | 750.0192 | 754.8996 | 843.5978 | 844.7154 | 730.1294 | 750.2513 | 733.6321 | 739.6745 | 758.7959 | 769.8797 | 847.2196 | 830.3814 |  |  | 69.9425 | 115.9155 | 365.2225 | 742.3903 | 96.2871 | 39.6399 | [7 empty] | 91.522 | 57.15 | 84.7633 | 119.6051 | 282.6738 | 754.384 | 99.2574 | 97.9072 | 109.5968 | 168.678 | [5 empty] | 98.6544 | 98.579 | 243.5569 | 689.4835 |  |  | 98.9648 | 74.9466 | 103.7143 | 256.6392 | 119.0345 | 34.2242 | 48.4271 | 76.592 | 113.427 |  |  |  | 698.085 | 98.3125 | 107.7777 | [5 empty] | 95.9664 | 117.3545 | 264.078 | 656.5008 | 29.5333 | 35.0786 | 51.5338 | 75.9899 | 97.9849 | 99.0332 | 45.2985 | 62.6702 | 99.101 | 99.0382 | 117.0874 |  | 106.6696 | 203.8919 | 680.8712 | 97.6443 | 101.973 | 133.9918 | 329.1817 | 708.6908 | [7 empty] | 65.0519 | 94.6899 | 118.1443 | 298.408 |  | 885.77 | 881.7414 | 888.8251 | 468.8264 | 841.1958 | 776.0182 | 854.2741 | 23.1442 | 29.4746 | 18.7212 | 20.8551 | 26.5898 | 83.6755 | 121.1437 | 877.3411 | 846.3933 | 877.3008 | 47.208 | 80.6585 | 196.7462 | 263.6174 | 264.4261 | 198.1882 | -0.0039 | -0.0708 | 0.0145 | 0.0711 | -0.0083 | 0.0039 | -0.052 | -0.0146 | -0.0665 | -318.0974 | -0.8731 | -324.3932 | -0.8628 | -322.9131 | -0.908 | -307.4044 | -0.9409 | -245.247 | -0.8649 | -260.217 | -0.8772 | 2456.3753 | 2598.4845 | 873.5151 | 264.0217 | -250.5829
2017-12-19 12:45 | 2996.1798 |  |  | -186.9136 | -96.7794 | -45.5409 | -73.1037 | -45.4241 | -61.3714 | -111.5153 | -71.8336 |  |  | -229.9541 | -85.0032 | -64.4862 | -83.1448 | -14.2552 | -22.9244 | -67.8116 | -55.6403 | 57.9948 |  | 282.7985 | 67.8571 | 105.8522 | 207.419 | 573.2002 | 128.4032 | 32.4935 |  |  | 149.5417 | 141.987 | 129.5852 | 219.1904 | 104.8513 | 99.3826 | 47.3307 | 74.803 | 112.1655 | 247.6671 | 642.9916 | 102.8175 | 60.9753 | 100.9142 | 115.1134 | 823.0925 |  |  |  |  | 99.5038 | 98.5721 | 216.7335 | 585.1152 |  |  | 98.6837 | 95.5404 | 135.5604 | 284.8051 | 82.2378 | 31.6542 | 44.2635 | 70.1549 | 98.97 |  |  |  | 696.2024 | 90.9703 | 99.5794 | [5 empty] | 73.677 | 101.4557 | 187.2096 | 549.7571 | 66.9798 | 99.1437 | 99.4226 | 99.4375 | 49.5945 | 83.6889 | 29.6394 | 33.1983 | 47.3836 | 71.2153 | 112.6198 |  | 101.0482 | 245.0303 | 670.4413 | 48.8727 | 71.7306 | 103.2645 | 205.3701 | 643.4214 | [7 empty] | 66.2452 | 102.9025 | 127.1164 | 276.2224 | 707.7848 | 852.1271 | 877.7952 | 554.3103 | 829.7949 | 696.8798 | 846.3346 | 735.2081 | 758.62 | 843.1288 | 844.3489 | 731.535 | 745.9338 | 740.1571 | 744.8776 | 759.7491 | 771.9351 | 846.7732 | 830.0153 |  |  | 70.0023 | 115.9862 | 365.3148 | 742.231 | 96.2955 | 39.6517 | [7 empty] | 91.586 | 57.1565 | 84.7878 | 119.6419 | 282.7934 | 754.2044 | 99.2943 | 97.9288 | 109.6349 | 168.7725 | [5 empty] | 98.6186 | 98.5885 | 243.6685 | 689.4186 |  |  | 98.9794 | 74.9634 | 103.7224 | 256.7569 | 119.0667 | 34.2578 | 48.4473 | 76.6352 | 113.4961 |  |  |  | 697.9655 | 98.1979 | 107.7881 | [5 empty] | 95.9647 | 117.3758 | 264.2089 | 656.4207 | 29.6818 | 35.1166 | 51.5979 | 75.9818 | 98.0665 | 99.0101 | 45.3044 | 62.7056 | 99.0706 | 99.0192 | 117.1125 |  | 106.7608 | 204.0356 | 680.6861 | 97.6234 | 102.0019 | 134.01 | 329.2635 | 708.5835 | [7 empty] | 65.1024 | 94.6993 | 118.2179 | 298.5541 |  | 885.3612 | 881.2826 | 888.5489 | 468.329 | 840.8209 | 775.6747 | 853.9012 | 23.1472 | 29.4783 | 18.7203 | 20.8311 | 26.5945 | 83.6681 | 121.1536 | 877.1908 | 846.0759 | 877.0545 | 47.1523 | 80.7927 | 196.8765 | 263.8051 | 264.6084 | 198.2785 | -0.0036 | -0.0708 | 0.0149 | 0.0718 | -0.0084 | 0.0032 | -0.0447 | -0.0187 | -0.0477 | -318.0297 | -0.8854 | -324.3778 | -0.8772 | -322.8915 | -0.8936 | -307.389 | -0.9552 | -245.204 | -0.8895 | -260.1924 | -0.8772 | 2454.5808 | 2593.2874 | 873.1795 | 264.2067 | -250.3895
2017-12-19 12:45 | 2997.1798 |  |  | -186.7794 | -96.7816 | -45.7181 | -73.0258 | -45.4979 | -61.3742 | -111.4248 | -71.8537 |  |  | -230.1091 | -85.094 | -64.322 | -82.9499 | -14.2479 | -22.9112 | -67.784 | -55.5535 | 56.3841 |  | 282.8966 | 67.8872 | 105.8625 | 207.5139 | 573.1994 | 128.4431 | 32.5109 |  |  | 149.5923 | 142.0013 | 129.6416 | 219.2116 | 104.9179 | 99.4448 | 47.3327 | 74.8913 | 112.1943 | 247.7662 | 642.9075 | 102.7851 | 61.011 | 100.9354 | 115.1722 | 822.6325 |  |  |  |  | 99.5079 | 98.5659 | 216.8478 | 585.0762 |  |  | 98.6934 | 95.551 | 135.6049 | 284.9568 | 82.2543 | 31.6167 | 44.265 | 70.2015 | 98.9288 |  |  |  | 696.1103 | 91.0797 | 99.5837 | [5 empty] | 73.7329 | 101.4625 | 187.2834 | 549.7222 | 66.9289 | 99.1322 | 99.4038 | 99.4243 | 49.608 | 83.482 | 29.6805 | 33.2355 | 47.4337 | 71.2531 | 112.6786 |  | 101.0406 | 245.1147 | 670.3226 | 48.8994 | 71.7582 | 103.2674 | 205.4319 | 643.3122 | [7 empty] | 66.2945 | 102.8872 | 127.1348 | 276.366 | 707.6489 | 851.738 | 877.365 | 554.293 | 829.7808 | 696.812 | 846.1028 | 722.5847 | 758.91 | 842.658 | 843.972 | 731.258 | 743.7677 | 746.1817 | 746.167 | 757.9893 | 757.3312 | 846.3271 | 829.6312 |  |  | 70.0486 | 116.0249 | 365.3902 | 742.0639 | 96.3577 | 39.6658 | [7 empty] | 91.5881 | 57.1341 | 84.7696 | 119.6704 | 282.9108 | 754.0269 | 99.3116 | 97.9365 | 109.6543 | 168.8771 | [5 empty] | 98.6031 | 98.5926 | 243.7755 | 689.348 |  |  | 98.9917 | 74.993 | 103.7401 | 256.8855 | 119.1022 | 34.275 | 48.46 | 76.6965 | 113.5486 |  |  |  | 697.857 | 98.1868 | 107.7971 | [5 empty] | 95.9883 | 117.3985 | 264.3321 | 656.3367 | 29.7345 | 35.1461 | 51.5945 | 76.0138 | 98.1086 | 99.0441 | 45.3191 | 62.798 | 99.0186 | 98.9499 | 117.1048 |  | 106.8212 | 204.1505 | 680.547 | 97.5929 | 101.982 | 134.0435 | 329.428 | 708.481 | [7 empty] | 65.1249 | 94.7199 | 118.2978 | 298.6936 |  | 884.9717 | 880.8024 | 888.2598 | 467.8378 | 840.4829 | 775.3073 | 853.5093 | 23.1501 | 29.4708 | 18.7257 | 20.8122 | 26.6007 | 83.7187 | 121.1587 | 877.0349 | 845.7928 | 876.7823 | 47.1249 | 80.8555 | 196.9632 | 263.9723 | 264.7698 | 198.3992 | -0.0035 | -0.0712 | 0.0153 | 0.0715 | -0.0086 | 0.0039 | -0.0582 | -0.0204 | -0.0392 | -318.0912 | -0.869 | -324.3747 | -0.8813 | -322.8669 | -0.8936 | -307.3921 | -0.9409 | -245.2255 | -0.867 | -260.2078 | -0.8895 | 2453.0694 | 2612.0351 | 872.8434 | 264.371 | -250.3072
2017-12-19 12:45 | 2998.1799 |  |  | -186.6081 | -96.7685 | -45.738 | -72.8394 | -45.5004 | -61.2392 | -111.3911 | -71.7209 |  |  | -229.9721 | -85.0225 | -64.2971 | -82.6672 | -14.2578 | -22.8687 | -67.6872 | -55.4544 | 58.8031 |  | 283.0118 | 67.9161 | 105.8563 | 207.6038 | 573.1931 | 128.5313 | 32.568 |  |  | 149.6405 | 142.0097 | 129.7043 | 219.2343 | 104.977 | 99.4784 | 47.321 | 74.9418 | 112.2254 | 247.8607 | 642.8349 | 102.8251 | 61.0292 | 100.9461 | 115.2674 | 822.2909 |  |  |  |  | 99.5618 | 98.5722 | 216.9539 | 585.0312 |  |  | 98.68 | 95.5667 | 135.6526 | 285.1018 | 82.2729 | 31.5602 | 44.3483 | 70.2626 | 98.9229 |  |  |  | 696.009 | 91.0823 | 99.5758 | [5 empty] | 73.7432 | 101.4764 | 187.3721 | 549.673 | 66.7954 | 99.157 | 99.4292 | 99.4201 | 49.6947 | 83.4692 | 29.7112 | 33.2505 | 47.4854 | 71.287 | 112.7227 |  | 101.0615 | 245.1984 | 670.1814 | 48.9224 | 71.7663 | 103.2688 | 205.488 | 643.21 | [7 empty] | 66.3011 | 102.8932 | 127.1748 | 276.4883 | 707.5056 | 851.3296 | 876.8903 | 554.2458 | 829.7581 | 696.709 | 845.8449 | 724.812 | 757.2835 | 842.1935 | 843.5957 | 732.2327 | 745.6152 | 749.9313 | 747.1187 | 750.7593 | 749.3729 | 845.9155 | 829.2449 |  |  | 70.0729 | 116.0599 | 365.4609 | 741.8834 | 96.4219 | 39.6884 | [7 empty] | 91.5472 | 57.2159 | 84.809 | 119.7052 | 283.0205 | 753.8456 | 99.3112 | 97.9406 | 109.6825 | 169.0275 | [5 empty] | 98.5985 | 98.6013 | 243.8893 | 689.2821 |  |  | 98.9917 | 75.0124 | 103.7457 | 257.0133 | 119.1373 | 34.2949 | 48.5024 | 76.76 | 113.601 |  |  |  | 697.7499 | 98.2649 | 107.7898 | [5 empty] | 96.0244 | 117.4204 | 264.4401 | 656.245 | 29.7317 | 35.1417 | 51.583 | 76.0373 | 98.1823 | 99.1407 | 45.3312 | 62.7712 | 98.9929 | 99.016 | 117.1039 |  | 106.8349 | 204.2742 | 680.4479 | 97.6195 | 101.9537 | 134.085 | 329.5943 | 708.3907 | [7 empty] | 65.1578 | 94.7446 | 118.3967 | 298.845 |  | 884.5894 | 880.3824 | 887.9564 | 467.3542 | 840.2032 | 774.9085 | 853.0965 | 23.1512 | 29.4671 | 18.7303 | 20.7769 | 26.6006 | 83.7331 | 121.1758 | 876.8652 | 845.3871 | 876.4549 | 47.1003 | 80.8795 | 197.0761 | 264.1071 | 264.87 | 198.4308 | -0.0034 | -0.071 | 0.0148 | 0.0713 | -0.0084 | 0.0032 | -0.0677 | -0.0164 | -0.0572 | -318.042 | -0.8505 | -324.424 | -0.8485 | -322.8823 | -0.9306 | -307.3151 | -0.9593 | -245.2101 | -0.8587 | -260.2355 | -0.8567 | 2449.7197 | 2562.5801 | 872.4819 | 264.4886 | -250.0046
2017-12-19 12:45 | 2999.1799 |  |  | -186.4772 | -96.7367 | -45.9228 | -72.9077 | -45.4893 | -61.3253 | -111.3658 | -71.6832 |  |  | -229.8915 | -84.9869 | -64.253 | -82.6635 | -14.2091 | -22.8783 | -67.6578 | -55.4351 | 58.2235 |  | 283.1527 | 67.9519 | 105.8573 | 207.7078 | 573.1923 | 128.5682 | 32.5823 |  |  | 149.6792 | 142.0219 | 129.7726 | 219.2729 | 105.0297 | 99.4411 | 47.3373 | 74.9154 | 112.2555 | 247.953 | 642.7702 | 102.8749 | 61.0615 | 100.9754 | 115.3075 | 821.9902 |  |  |  |  | 99.5777 | 98.5808 | 217.0392 | 584.9609 |  |  | 98.6791 | 95.5853 | 135.7085 | 285.2495 | 82.2763 | 31.5315 | 44.3553 | 70.2797 | 98.9447 |  |  |  | 695.9072 | 91.073 | 99.5646 | [5 empty] | 73.7544 | 101.4953 | 187.4711 | 549.5964 | 66.7938 | 99.1657 | 99.4413 | 99.4135 | 49.661 | 83.5995 | 29.7164 | 33.277 | 47.542 | 71.3213 | 112.7663 |  | 101.0595 | 245.2617 | 670.0714 | 48.9513 | 71.8056 | 103.2787 | 205.5639 | 643.0851 | [7 empty] | 66.2625 | 102.8884 | 127.1954 | 276.5828 | 707.3539 | 850.9068 | 876.4299 | 554.175 | 829.695 | 696.6145 | 845.5977 | 726.5757 | 756.1096 | 841.7603 | 843.2206 | 733.237 | 745.9295 | 751.9556 | 751.5443 | 748.2628 | 751.2698 | 845.5385 | 828.8851 |  |  | 70.1167 | 116.0951 | 365.546 | 741.7138 | 96.459 | 39.7096 | [7 empty] | 91.5546 | 57.2483 | 84.8436 | 119.7362 | 283.129 | 753.6626 | 99.2907 | 97.9599 | 109.7141 | 169.1562 | [5 empty] | 98.6034 | 98.6037 | 243.9781 | 689.1916 |  |  | 98.9872 | 75.0357 | 103.7396 | 257.1107 | 119.1819 | 34.293 | 48.5495 | 76.8163 | 113.6538 |  |  |  | 697.6429 | 98.1637 | 107.7809 | [5 empty] | 96.0314 | 117.4396 | 264.5634 | 656.1362 | 29.6862 | 35.15 | 51.6041 | 76.0603 | 98.3265 | 99.1176 | 45.3428 | 62.7417 | 98.9943 | 99.059 | 117.1572 |  | 106.842 | 204.3838 | 680.3224 | 97.6478 | 101.9929 | 134.0913 | 329.6335 | 708.2903 | [7 empty] | 65.2205 | 94.7645 | 118.5094 | 298.9927 |  | 884.2123 | 879.9442 | 887.5969 | 466.8494 | 839.9274 | 774.4917 | 852.653 | 23.1499 | 29.4604 | 18.7249 | 20.7548 | 26.6003 | 83.6541 | 121.1911 | 876.7114 | 845.0603 | 876.1792 | 47.0974 | 80.7473 | 197.1339 | 264.13 | 264.9508 | 198.4884 | -0.0035 | -0.0709 | 0.0148 | 0.0713 | -0.0089 | 0.0039 | -0.0495 | -0.0147 | -0.0844 | -317.9774 | -0.9121 | -324.3163 | -0.869 | -322.9008 | -0.8711 | -307.3521 | -0.9593 | -245.1486 | -0.9265 | -260.1586 | -0.8711 | 2448.9536 | 2603.3953 | 872.1301 | 264.5404 | -250.0219
2017-12-19 12:45 | 3000.18 |  |  | -186.5995 | -96.7314 | -45.9497 | -72.8329 | -45.5356 | -61.3106 | -111.3421 | -71.5773 |  |  | -230.0061 | -84.8915 | -64.1116 | -82.5524 | -14.0705 | -22.8117 | -67.5467 | -55.4176 | 58.4087 |  | 283.2769 | 67.9944 | 105.8733 | 207.8172 | 573.1988 | 128.5965 | 32.6077 |  |  | 149.7088 | 142.0424 | 129.8291 | 219.3073 | 105.0942 | 99.4421 | 47.3578 | 74.9233 | 112.2926 | 248.054 | 642.6893 | 102.9163 | 61.107 | 100.9962 | 115.3561 | 821.6159 |  |  |  |  | 99.5351 | 98.581 | 217.1753 | 584.8937 |  |  | 98.7008 | 95.6016 | 135.7685 | 285.3983 | 82.2879 | 31.6261 | 44.3001 | 70.2501 | 98.9517 |  |  |  | 695.8047 | 91.1753 | 99.5663 | [5 empty] | 73.7813 | 101.5097 | 187.5571 | 549.5279 | 66.888 | 99.1696 | 99.4428 | 99.4135 | 49.5831 | 83.7482 | 29.7049 | 33.3099 | 47.5973 | 71.3554 | 112.8156 |  | 101.0335 | 245.3625 | 669.9748 | 48.9754 | 71.8786 | 103.3023 | 205.6389 | 642.9699 | [7 empty] | 66.2869 | 102.8709 | 127.2168 | 276.6935 | 707.2144 | 850.4759 | 875.993 | 554.1214 | 829.5756 | 696.5334 | 845.3564 | 720.6515 | 758.7624 | 841.3441 | 842.8449 | 735.0575 | 746.7527 | 753.5159 | 753.0146 | 749.3931 | 753.4782 | 845.1613 | 828.5393 |  |  | 70.1882 | 116.153 | 365.6691 | 741.5487 | 96.4539 | 39.7256 | [7 empty] | 91.5514 | 57.2062 | 84.8396 | 119.7745 | 283.2487 | 753.4879 | 99.2624 | 97.9841 | 109.7338 | 169.2468 | [5 empty] | 98.6131 | 98.6123 | 244.0574 | 689.0956 |  |  | 98.9811 | 75.0622 | 103.7443 | 257.2175 | 119.2305 | 34.3168 | 48.5608 | 76.7832 | 113.7193 |  |  |  | 697.5463 | 98.174 | 107.7837 | [5 empty] | 96.0358 | 117.4632 | 264.7092 | 656.0274 | 29.7164 | 35.1809 | 51.6277 | 76.0948 | 98.4005 | 99.1478 | 45.3688 | 62.806 | 98.9083 | 99.0441 | 117.2164 |  | 106.919 | 204.5165 | 680.239 | 97.6102 | 102.008 | 134.1192 | 329.7559 | 708.182 | [7 empty] | 65.2866 | 94.7747 | 118.6323 | 299.1301 |  | 883.845 | 879.4616 | 887.2043 | 466.3411 | 839.6104 | 774.0431 | 852.1817 | 23.1545 | 29.4504 | 18.7234 | 20.78 | 26.5964 | 83.6049 | 121.2012 | 876.5527 | 844.7505 | 875.8768 | 47.0662 | 80.7319 | 197.2989 | 264.3577 | 265.1556 | 198.7111 | -0.0039 | -0.0711 | 0.0154 | 0.0716 | -0.0081 | 0.0038 | -0.0551 | -0.0173 | -0.0771 | -318.1282 | -0.8587 | -324.3624 | -0.908 | -322.7992 | -0.9183 | -307.3459 | -0.9101 | -245.2594 | -0.8485 | -260.1894 | -0.9203 | 2449.0872 | 2513.276 | 871.77 | 264.7567 | -249.7899
2017-12-19 12:45 | 3001.1801 |  |  | -186.4436 | -96.768 | -45.9901 | -72.6379 | -45.4542 | -61.2766 | -111.2853 | -71.5089 |  |  | -230.0156 | -84.8536 | -63.9351 | -82.4996 | -14.0753 | -22.8146 | -67.5324 | -55.3746 | 55.3807 |  | 283.3754 | 68.0263 | 105.8798 | 207.9127 | 573.1984 | 128.6531 | 32.6332 |  |  | 149.7544 | 142.0649 | 129.8746 | 219.3322 | 105.1649 | 99.431 | 47.3716 | 74.9471 | 112.3294 | 248.1545 | 642.5941 | 103.0127 | 61.1279 | 101.0115 | 115.414 | 821.2474 |  |  |  |  | 99.4674 | 98.5845 | 217.3022 | 584.8425 |  |  | 98.7197 | 95.6189 | 135.8235 | 285.5418 | 82.2988 | 31.6472 | 44.3071 | 70.2864 | 98.9544 |  |  |  | 695.6978 | 91.2413 | 99.5576 | [5 empty] | 73.8081 | 101.5141 | 187.6436 | 549.4679 | 66.8711 | 99.1861 | 99.4684 | 99.4111 | 49.6247 | 83.9192 | 29.7124 | 33.3355 | 47.6547 | 71.3911 | 112.8628 |  | 101.0346 | 245.4893 | 669.8111 | 48.9575 | 71.9428 | 103.3225 | 205.7006 | 642.8612 | [7 empty] | 66.3125 | 102.872 | 127.2544 | 276.818 | 707.0834 | 850.0528 | 875.5633 | 554.0671 | 829.4099 | 696.4503 | 845.0763 | 721.8852 | 762.2882 | 840.9329 | 842.4738 | 737.8432 | 747.99 | 749.9809 | 753.1678 | 748.9434 | 764.0281 | 844.7838 | 828.1868 |  |  | 70.2355 | 116.2213 | 365.7734 | 741.3801 | 96.4487 | 39.7306 | [7 empty] | 91.5696 | 57.1894 | 84.847 | 119.7983 | 283.3518 | 753.2865 | 99.2924 | 98.0027 | 109.7628 | 169.3487 | [5 empty] | 98.6209 | 98.6118 | 244.1694 | 689.0191 |  |  | 98.9732 | 75.0842 | 103.7481 | 257.3333 | 119.2928 | 34.3344 | 48.5574 | 76.7292 | 113.7807 |  |  |  | 697.4492 | 98.1837 | 107.7899 | [5 empty] | 96.0416 | 117.5101 | 264.8259 | 655.9539 | 29.7583 | 35.2085 | 51.6855 | 76.1096 | 98.4064 | 99.2066 | 45.3758 | 62.8616 | 98.9065 | 99.0485 | 117.2771 |  | 107.0068 | 204.7041 | 680.1116 | 97.5884 | 101.995 | 134.1664 | 329.9417 | 708.0823 | [7 empty] | 65.313 | 94.7868 | 118.7492 | 299.2785 |  | 883.4843 | 878.9729 | 886.8274 | 465.8542 | 839.2814 | 773.5676 | 851.6967 | 23.1541 | 29.4514 | 18.7292 | 20.791 | 26.5982 | 83.6268 | 121.2105 | 876.3329 | 844.3521 | 875.5084 | 47.0331 | 80.6918 | 197.3365 | 264.4966 | 265.2657 | 198.7661 | -0.0034 | -0.0712 | 0.0153 | 0.0714 | -0.0087 | 0.0038 | -0.0529 | -0.0205 | -0.0594 | -318.0143 | -0.8628 | -324.4147 | -0.8423 | -322.87 | -0.9388 | -307.2505 | -0.9696 | -245.1763 | -0.8567 | -260.2201 | -0.8567 | 2448.8848 | 2550.6867 | 871.3868 | 264.8811 | -249.6017
2017-12-19 12:45 | 3002.1801 |  |  | -186.3532 | -96.645 | -45.7363 | -72.6953 | -45.3894 | -61.2871 | -111.2767 | -71.4405 |  |  | -229.9786 | -84.8981 | -63.877 | -82.3884 | -14.0438 | -22.759 | -67.5406 | -55.306 | 55.8988 |  | 283.4865 | 68.0544 | 105.8876 | 208.0065 | 573.1935 | 128.7012 | 32.5981 |  |  | 149.7931 | 142.0767 | 129.9244 | 219.3622 | 105.2383 | 99.4094 | 47.3797 | 74.9838 | 112.3575 | 248.2549 | 642.5205 | 103.1398 | 61.1531 | 101.0462 | 115.4266 | 820.9756 |  |  |  |  | 99.4645 | 98.5929 | 217.3904 | 584.7914 |  |  | 98.717 | 95.6249 | 135.8659 | 285.6941 | 82.2744 | 31.5548 | 44.3676 | 70.3689 | 98.9722 |  |  |  | 695.5977 | 91.2903 | 99.5633 | [5 empty] | 73.8308 | 101.531 | 187.7359 | 549.4185 | 66.8301 | 99.1849 | 99.4694 | 99.4182 | 49.7772 | 84.0768 | 29.7322 | 33.3629 | 47.7121 | 71.4293 | 112.9145 |  | 101.0344 | 245.592 | 669.685 | 48.9761 | 71.9716 | 103.3322 | 205.7588 | 642.7538 | [7 empty] | 66.336 | 102.8938 | 127.3247 | 276.9183 | 706.9353 | 849.6303 | 875.1447 | 553.9997 | 829.2203 | 696.3411 | 844.7782 | 715.6824 | 764.3455 | 840.5194 | 842.1026 | 738.0299 | 749.1753 | 745.9003 | 753.6908 | 749.6596 | 775.7966 | 844.4033 | 827.8315 |  |  | 70.2589 | 116.2615 | 365.8312 | 741.2115 | 96.4462 | 39.7421 | [7 empty] | 91.6059 | 57.2407 | 84.8651 | 119.8246 | 283.4547 | 753.0739 | 99.3083 | 98.01 | 109.7794 | 169.476 | [5 empty] | 98.6247 | 98.6198 | 244.2779 | 688.9414 |  |  | 98.9875 | 75.1092 | 103.7601 | 257.4551 | 119.3251 | 34.32 | 48.5366 | 76.706 | 113.8334 |  |  |  | 697.3592 | 98.1665 | 107.7918 | [5 empty] | 96.0466 | 117.5521 | 264.9117 | 655.8511 | 29.7912 | 35.211 | 51.7141 | 76.1258 | 98.4274 | 99.21 | 45.3928 | 62.8217 | 99.0697 | 99.0503 | 117.3539 |  | 107.0075 | 204.8362 | 679.9389 | 97.5834 | 102.0151 | 134.203 | 330.0728 | 707.9812 | [7 empty] | 65.3173 | 94.8081 | 118.8301 | 299.4109 |  | 883.1218 | 878.5128 | 886.4477 | 465.342 | 838.9332 | 773.1 | 851.217 | 23.1523 | 29.4573 | 18.7285 | 20.7838 | 26.6013 | 83.6227 | 121.2142 | 876.132 | 844.057 | 875.1991 | 47.0339 | 80.6103 | 197.4031 | 264.6433 | 265.3779 | 198.8905 | -0.0032 | -0.0715 | 0.0157 | 0.0721 | -0.0085 | 0.0035 | -0.0408 | -0.0144 | -0.0712 | -318.0451 | -0.8772 | -324.3963 | -0.8608 | -322.87 | -0.8977 | -307.2598 | -0.9552 | -245.1978 | -0.8752 | -260.2047 | -0.869 | 2441.9166 | 2541.6476 | 871.0307 | 265.0106 | -249.4003
2017-12-19 12:45 | 3003.1802 |  |  | -186.2671 | -96.6243 | -45.541 | -72.6312 | -45.406 | -61.3008 | -111.2219 | -71.4088 |  |  | -230.0402 | -84.844 | -63.8679 | -82.1955 | -14.1182 | -22.7123 | -67.4154 | -55.2194 | 57.0959 |  | 283.5832 | 68.0824 | 105.8982 | 208.0959 | 573.1782 | 128.7685 | 32.5951 |  |  | 149.822 | 142.0843 | 129.973 | 219.3892 | 105.3048 | 99.404 | 47.3963 | 74.9918 | 112.3795 | 248.3566 | 642.4616 | 103.2258 | 61.1948 | 101.0806 | 115.4624 | 820.7269 |  |  |  |  | 99.4785 | 98.6046 | 217.502 | 584.7367 |  |  | 98.7013 | 95.6379 | 135.9111 | 285.8452 | 82.3053 | 31.5957 | 44.3689 | 70.3813 | 98.9907 |  |  |  | 695.4924 | 91.3546 | 99.5815 | [5 empty] | 73.7588 | 101.5439 | 187.8315 | 549.3723 | 66.8741 | 99.1582 | 99.4698 | 99.4151 | 49.8324 | 84.1272 | 29.7413 | 33.3799 | 47.7629 | 71.4684 | 112.9633 |  | 101.0402 | 245.6831 | 669.6241 | 48.9935 | 71.9622 | 103.3282 | 205.8491 | 642.6665 | [7 empty] | 66.3505 | 102.8773 | 127.3668 | 277.0172 | 706.7944 | 849.2051 | 874.7225 | 553.9379 | 829.0412 | 696.2164 | 844.5092 | 714.6711 | 766.5219 | 840.1154 | 841.7358 | 738.8377 | 745.308 | 745.6638 | 752.7178 | 750.667 | 777.7904 | 844.0327 | 827.4856 |  |  | 70.3049 | 116.3162 | 365.9043 | 741.0448 | 96.4231 | 39.75 | [7 empty] | 91.5875 | 57.3228 | 84.9016 | 119.8725 | 283.5715 | 752.8628 | 99.2984 | 98.0342 | 109.8028 | 169.5873 | [5 empty] | 98.5931 | 98.6298 | 244.3802 | 688.855 |  |  | 98.9969 | 75.1263 | 103.7746 | 257.5879 | 119.3574 | 34.3428 | 48.5179 | 76.6762 | 113.9046 |  |  |  | 697.2664 | 98.2002 | 107.8074 | [5 empty] | 96.0601 | 117.5708 | 265.0428 | 655.7508 | 29.8766 | 35.2114 | 51.7343 | 76.1578 | 98.4735 | 99.2775 | 45.4318 | 62.7706 | 99.1494 | 99.0461 | 117.3951 |  | 106.9473 | 204.8794 | 679.8727 | 97.5547 | 102.0133 | 134.2462 | 330.2041 | 707.8776 | [7 empty] | 65.3219 | 94.8229 | 118.9062 | 299.5453 |  | 882.7511 | 878.0857 | 886.0268 | 464.8141 | 838.584 | 772.6639 | 850.7514 | 23.1611 | 29.4554 | 18.7293 | 20.8239 | 26.6063 | 83.5657 | 121.2217 | 875.9223 | 843.7644 | 874.9057 | 47.0506 | 80.6823 | 197.5448 | 264.7624 | 265.5665 | 198.9219 | -0.0034 | -0.0715 | 0.015 | 0.0715 | -0.0085 | 0.0038 | -0.0452 | -0.0132 | -0.0655 | -317.9743 | -0.8854 | -324.3532 | -0.8628 | -322.87 | -0.9121 | -307.2505 | -0.9655 | -245.1547 | -0.8752 | -260.2047 | -0.8752 | 2439.9546 | 2550.4808 | 870.673 | 265.1644 | -249.184
2017-12-19 12:45 | 3004.1802 |  |  | -186.1811 | -96.722 | -45.3107 | -72.5884 | -45.3445 | -61.305 | -111.1577 | -71.3746 |  |  | -230.043 | -84.8658 | -63.7842 | -82.0078 | -14.0596 | -22.697 | -67.3496 | -55.2079 | 56.1499 |  | 283.6829 | 68.1152 | 105.911 | 208.1843 | 573.1716 | 128.8433 | 32.6627 |  |  | 149.8521 | 142.094 | 130.0246 | 219.4141 | 105.3625 | 99.4355 | 47.4044 | 75.0015 | 112.4068 | 248.4605 | 642.3891 | 103.2571 | 61.2265 | 101.1055 | 115.5584 | 820.4403 |  |  |  |  | 99.5086 | 98.6037 | 217.6163 | 584.6819 |  |  | 98.6794 | 95.6536 | 135.9614 | 285.9847 | 82.3264 | 31.6464 | 44.36 | 70.3834 | 99.0061 |  |  |  | 695.384 | 91.3785 | 99.5727 | [5 empty] | 73.78 | 101.5525 | 187.917 | 549.3122 | 66.8474 | 99.1613 | 99.453 | 99.4011 | 49.852 | 84.2326 | 29.7459 | 33.401 | 47.8151 | 71.5041 | 113.0051 |  | 101.0315 | 245.7644 | 669.5137 | 48.9963 | 71.969 | 103.3205 | 205.9224 | 642.5677 | [7 empty] | 66.3465 | 102.8667 | 127.4004 | 277.1307 | 706.6468 | 848.783 | 874.3199 | 553.8929 | 828.8647 | 696.0697 | 844.2784 | 737.1583 | 767.7376 | 839.7412 | 841.3749 | 738.1857 | 740.357 | 748.7422 | 750.4468 | 749.545 | 772.5654 | 843.69 | 827.1523 |  |  | 70.3699 | 116.3837 | 365.9991 | 740.8915 | 96.4237 | 39.7506 | [7 empty] | 91.6062 | 57.3374 | 84.9374 | 119.9067 | 283.6784 | 752.6504 | 99.2912 | 98.0621 | 109.8361 | 169.6731 | [5 empty] | 98.5766 | 98.6467 | 244.4785 | 688.7617 |  |  | 98.9782 | 75.1552 | 103.7901 | 257.7085 | 119.4068 | 34.3658 | 48.5473 | 76.6785 | 113.9686 |  |  |  | 697.1569 | 98.2184 | 107.808 | [5 empty] | 96.0795 | 117.5808 | 265.1759 | 655.6604 | 29.9464 | 35.2507 | 51.7348 | 76.1629 | 98.5389 | 99.3592 | 45.4443 | 62.7475 | 99.1208 | 99.0661 | 117.4157 |  | 106.9674 | 204.9688 | 679.7865 | 97.5871 | 102.0183 | 134.273 | 330.3282 | 707.7889 | [7 empty] | 65.3317 | 94.8242 | 118.9924 | 299.6777 |  | 882.3676 | 877.6622 | 885.6092 | 464.3178 | 838.262 | 772.2684 | 850.2975 | 23.1722 | 29.4567 | 18.7366 | 20.8737 | 26.6162 | 83.5735 | 121.2359 | 875.6425 | 843.3971 | 874.5467 | 47.1 | 80.7014 | 197.7069 | 264.9303 | 265.6536 | 199.1128 | -0.0036 | -0.0711 | 0.0151 | 0.0718 | -0.0085 | 0.0038 | -0.0464 | -0.0186 | -0.0621 | -317.9835 | -0.9121 | -324.3255 | -0.8772 | -322.8546 | -0.869 | -307.3028 | -0.9552 | -245.1455 | -0.908 | -260.1678 | -0.8875 | 2438.6156 | 2555.6771 | 870.291 | 265.2919 | -248.9801
2017-12-19 12:45 | 3005.1803 |  |  | -186.0601 | -96.7036 | -45.1735 | -72.496 | -45.3441 | -61.2503 | -111.0834 | -71.3276 |  |  | -229.9142 | -84.6492 | -63.6765 | -81.9839 | -14.0026 | -22.7279 | -67.2757 | -55.1488 | 56.7529 |  | 283.7971 | 68.1549 | 105.9299 | 208.2857 | 573.1748 | 128.8778 | 32.6637 |  |  | 149.8944 | 142.112 | 130.0881 | 219.4326 | 105.4172 | 99.4584 | 47.424 | 75.0037 | 112.426 | 248.5462 | 642.3079 | 103.2502 | 61.2282 | 101.1307 | 115.5952 | 820.1254 |  |  |  |  | 99.5525 | 98.6034 | 217.7145 | 584.6151 |  |  | 98.6789 | 95.6771 | 136.0225 | 286.1186 | 82.3106 | 31.6511 | 44.4123 | 70.4018 | 99.0414 |  |  |  | 695.2767 | 91.4309 | 99.5994 | [5 empty] | 73.8663 | 101.5694 | 188.0137 | 549.2681 | 66.8036 | 99.1638 | 99.4297 | 99.3858 | 49.8638 | 84.4773 | 29.7522 | 33.4336 | 47.8682 | 71.5389 | 113.0564 |  | 101.0287 | 245.8498 | 669.4099 | 49.0645 | 72.0105 | 103.3445 | 205.9704 | 642.4543 | [7 empty] | 66.34 | 102.8887 | 127.4588 | 277.2372 | 706.4953 | 848.3801 | 873.9096 | 553.8519 | 828.6619 | 695.8997 | 844.0826 | 746.8636 | 767.7831 | 839.4022 | 841.0427 | 734.9897 | 742.0811 | 752.1097 | 747.9358 | 750.1875 | 770.6543 | 843.3605 | 826.8394 |  |  | 70.4135 | 116.4276 | 366.0841 | 740.7118 | 96.4511 | 39.7453 | [7 empty] | 91.6982 | 57.2929 | 84.934 | 119.9253 | 283.7784 | 752.4347 | 99.2846 | 98.0786 | 109.8497 | 169.7823 | [5 empty] | 98.6022 | 98.6384 | 244.572 | 688.6708 |  |  | 98.9871 | 75.2006 | 103.7995 | 257.8117 | 119.4447 | 34.3655 | 48.5684 | 76.696 | 114.0148 |  |  |  | 697.049 | 98.219 | 107.7551 | [5 empty] | 96.1082 | 117.6216 | 265.2945 | 655.5794 | 29.8731 | 35.2754 | 51.7134 | 76.1727 | 98.5819 | 99.4088 | 45.4648 | 62.7124 | 99.1395 | 99.1291 | 117.4855 |  | 107.0519 | 205.1324 | 679.6139 | 97.5415 | 102.0312 | 134.3082 | 330.5013 | 707.6887 | [7 empty] | 65.3685 | 94.8338 | 119.0995 | 299.8271 |  | 881.953 | 877.1974 | 885.2307 | 463.7786 | 837.9129 | 771.9198 | 849.8672 | 23.1766 | 29.4495 | 18.7352 | 20.9063 | 26.618 | 83.5631 | 121.25 | 875.3995 | 843.0921 | 874.2369 | 47.1194 | 80.7394 | 197.8024 | 265.0615 | 265.9065 | 199.2197 | -0.0039 | -0.0712 | 0.0153 | 0.0717 | -0.0084 | 0.0035 | -0.0466 | -0.0202 | -0.0691 | -318.0912 | -0.8546 | -324.3378 | -0.9162 | -322.7654 | -0.9244 | -307.2413 | -0.8977 | -245.2409 | -0.8546 | -260.1617 | -0.9142 | 2438.7616 | 2499.2754 | 869.9249 | 265.484 | -248.7206
2017-12-19 12:45 | 3006.1804 |  |  | -186.0876 | -96.6446 | -45.0024 | -72.536 | -45.2683 | -61.212 | -110.9657 | -71.2434 |  |  | -229.9392 | -84.5206 | -63.8808 | -81.9331 | -13.9743 | -22.6559 | -67.1843 | -55.0338 | 55.1395 |  | 283.9089 | 68.1906 | 105.9485 | 208.3876 | 573.168 | 128.9157 | 32.6337 |  |  | 149.9342 | 142.1322 | 130.1444 | 219.4456 | 105.4667 | 99.4392 | 47.472 | 74.9974 | 112.4464 | 248.627 | 642.2299 | 103.209 | 61.2537 | 101.1686 | 115.6013 | 819.864 |  |  |  |  | 99.5575 | 98.6071 | 217.8343 | 584.5653 |  |  | 98.7017 | 95.7062 | 136.0899 | 286.2528 | 82.333 | 31.6457 | 44.439 | 70.4363 | 99.0614 |  |  |  | 695.1748 | 91.4376 | 99.6067 | [5 empty] | 73.9118 | 101.5881 | 188.1159 | 549.2056 | 66.7533 | 99.1511 | 99.4644 | 99.3841 | 49.8485 | 84.5686 | 29.7588 | 33.4591 | 47.9215 | 71.5738 | 113.1017 |  | 101.0336 | 245.9285 | 669.3067 | 49.0716 | 72.0528 | 103.3694 | 206.0699 | 642.3542 | [7 empty] | 66.335 | 102.9065 | 127.5089 | 277.3414 | 706.3636 | 847.9824 | 873.5229 | 553.798 | 828.425 | 695.7658 | 843.9225 | 743.1516 | 767.116 | 839.0811 | 840.7223 | 732.4151 | 745.7146 | 753.323 | 746.0335 | 754.1864 | 765.2441 | 843.0296 | 826.539 |  |  | 70.4293 | 116.4262 | 366.1342 | 740.5288 | 96.465 | 39.7695 | [7 empty] | 91.7185 | 57.3112 | 84.9564 | 119.9545 | 283.8796 | 752.2205 | 99.2653 | 98.0943 | 109.8628 | 169.9239 | [5 empty] | 98.6241 | 98.6433 | 244.6629 | 688.5814 |  |  | 99.0047 | 75.2381 | 103.81 | 257.9198 | 119.5236 | 34.3521 | 48.5729 | 76.7096 | 114.0718 |  |  |  | 696.9399 | 98.1661 | 107.7289 | [5 empty] | 96.1229 | 117.6682 | 265.3938 | 655.4833 | 29.8156 | 35.2603 | 51.7214 | 76.2169 | 98.5933 | 99.4434 | 45.4885 | 62.7097 | 99.1929 | 99.1329 | 117.5216 |  | 107.0854 | 205.2824 | 679.4416 | 97.4966 | 102.0039 | 134.3572 | 330.6655 | 707.5779 | [7 empty] | 65.4376 | 94.8531 | 119.2121 | 299.9802 |  | 881.5219 | 876.7759 | 884.855 | 463.1923 | 837.5271 | 771.6148 | 849.5005 | 23.1761 | 29.4283 | 18.7293 | 20.9407 | 26.6217 | 83.6148 | 121.2573 | 875.158 | 842.8105 | 873.9221 | 47.1743 | 80.7236 | 197.8948 | 265.2402 | 266.0507 | 199.3117 | -0.0035 | -0.0714 | 0.0145 | 0.071 | -0.0088 | 0.0037 | -0.0496 | -0.0151 | -0.0759 | -317.9897 | -0.832 | -324.4363 | -0.832 | -322.8977 | -0.9388 | -307.1059 | -0.9984 | -245.1424 | -0.8341 | -260.2847 | -0.8423 | 2434.95 | 2522.3371 | 869.5686 | 265.6454 | -248.5011
2017-12-19 12:45 | 3007.1804 |  |  | -185.8711 | -96.5963 | -44.7866 | -72.4029 | -45.1189 | -61.167 | -110.8718 | -71.2749 |  |  | -229.8768 | -84.5289 | -63.9946 | -81.9584 | -13.9277 | -22.6188 | -67.1084 | -54.9416 | 57.0463 |  | 284.0235 | 68.2253 | 105.9661 | 208.4822 | 573.1654 | 128.9835 | 32.6471 |  |  | 149.9801 | 142.1566 | 130.2012 | 219.4673 | 105.521 | 99.448 | 47.4788 | 75.0432 | 112.4749 | 248.717 | 642.1539 | 103.1202 | 61.2984 | 101.2042 | 115.6563 | 819.6831 |  |  |  |  | 99.5481 | 98.6132 | 217.9515 | 584.5141 |  |  | 98.6928 | 95.7206 | 136.1397 | 286.3903 | 82.3666 | 31.6191 | 44.467 | 70.4798 | 99.0686 |  |  |  | 695.0735 | 91.4468 | 99.5678 | [5 empty] | 73.9924 | 101.5945 | 188.206 | 549.1364 | 66.6811 | 99.1835 | 99.4561 | 99.3928 | 49.8677 | 84.6609 | 29.7656 | 33.4944 | 47.9778 | 71.6102 | 113.1398 |  | 101.0349 | 246.0121 | 669.1706 | 49.0558 | 72.1063 | 103.3827 | 206.1675 | 642.2531 | [7 empty] | 66.3247 | 102.8825 | 127.5234 | 277.469 | 706.2363 | 847.5753 | 873.1828 | 553.7357 | 828.1792 | 695.7044 | 843.7898 | 738.2221 | 765.5836 | 838.7607 | 840.3936 | 725.5175 | 746.9267 | 754.1877 | 745.9767 | 756.4392 | 751.1008 | 842.6997 | 826.2295 |  |  | 70.4637 | 116.471 | 366.2258 | 740.3579 | 96.4319 | 39.7902 | [7 empty] | 91.7348 | 57.3727 | 84.9708 | 119.9932 | 283.986 | 752.0003 | 99.2638 | 98.1135 | 109.8815 | 170.0246 | [5 empty] | 98.6249 | 98.6766 | 244.7651 | 688.5061 |  |  | 99.0051 | 75.2596 | 103.8273 | 258.041 | 119.6061 | 34.3655 | 48.5796 | 76.7101 | 114.1363 |  |  |  | 696.8378 | 98.1258 | 107.6731 | [5 empty] | 96.129 | 117.6812 | 265.5122 | 655.3842 | 29.7756 | 35.2728 | 51.7436 | 76.2607 | 98.6357 | 99.4637 | 45.49 | 62.7471 | 99.1819 | 99.101 | 117.5373 |  | 107.1057 | 205.3992 | 679.3322 | 97.5457 | 102.031 | 134.3887 | 330.7506 | 707.4782 | [7 empty] | 65.4832 | 94.8727 | 119.2824 | 300.1036 |  | 881.0847 | 876.4041 | 884.4674 | 462.6235 | 837.1094 | 771.3526 | 849.1714 | 23.1823 | 29.4332 | 18.7287 | 20.9464 | 26.6237 | 83.7685 | 121.2712 | 874.8544 | 842.4703 | 873.504 | 47.1591 | 80.8379 | 197.9961 | 265.3251 | 266.1762 | 199.4822 | -0.0036 | -0.0719 | 0.0151 | 0.0716 | -0.0087 | 0.0036 | -0.062 | -0.0156 | -0.0797 | -317.9066 | -0.9244 | -324.3193 | -0.8403 | -322.9285 | -0.8485 | -307.2074 | -0.9758 | -245.0563 | -0.9244 | -260.1555 | -0.8423 | 2429.8474 | 2525.7278 | 869.1929 | 265.7507 | -248.2898
2017-12-19 12:45 | 3008.1805 |  |  | -185.8679 | -96.5278 | -44.7524 | -72.4155 | -45.1012 | -61.0853 | -110.8108 | -71.0771 |  |  | -229.7773 | -84.7023 | -64.0322 | -81.7628 | -13.8468 | -22.5906 | -67.0981 | -54.8738 | 56.2544 |  | 284.1432 | 68.258 | 105.9967 | 208.5785 | 573.1665 | 129.0622 | 32.6639 |  |  | 150.0477 | 142.1844 | 130.2756 | 219.4766 | 105.5716 | 99.4833 | 47.4885 | 75.0869 | 112.4989 | 248.8055 | 642.079 | 103.0814 | 61.3353 | 101.2373 | 115.7254 | 819.5615 |  |  |  |  | 99.5698 | 98.621 | 218.0519 | 584.4592 |  |  | 98.7311 | 95.7333 | 136.1769 | 286.5328 | 82.4001 | 31.6365 | 44.5402 | 70.5135 | 99.0844 |  |  |  | 694.9696 | 91.4813 | 99.5887 | [5 empty] | 74.0017 | 101.6116 | 188.3137 | 549.0978 | 66.658 | 99.1813 | 99.4486 | 99.3817 | 49.9287 | 84.8265 | 29.792 | 33.5224 | 48.0296 | 71.6498 | 113.2034 |  | 101.0575 | 246.1363 | 669.0602 | 49.1282 | 72.1216 | 103.3837 | 206.249 | 642.1429 | [7 empty] | 66.3791 | 102.8794 | 127.5808 | 277.548 | 706.0644 | 847.1717 | 872.8273 | 553.6802 | 827.959 | 695.6556 | 843.6447 | 740.3864 | 761.144 | 838.4664 | 840.0802 | 718.8125 | 745.1882 | 753.6586 | 748.0018 | 756.7048 | 748.1905 | 842.4015 | 825.9364 |  |  | 70.5145 | 116.5581 | 366.3551 | 740.1856 | 96.4041 | 39.795 | [7 empty] | 91.7901 | 57.3342 | 84.9757 | 120.0284 | 284.0902 | 751.7883 | 99.2723 | 98.1295 | 109.9147 | 170.1252 | [5 empty] | 98.5816 | 98.6878 | 244.8805 | 688.4431 |  |  | 99.0065 | 75.2891 | 103.8403 | 258.1645 | 119.6666 | 34.4007 | 48.6058 | 76.738 | 114.1857 |  |  |  | 696.7463 | 98.1898 | 107.6151 | [5 empty] | 96.137 | 117.7066 | 265.6594 | 655.2991 | 29.7831 | 35.3111 | 51.8052 | 76.2685 | 98.6641 | 99.5501 | 45.4803 | 62.7946 | 99.132 | 99.0721 | 117.5724 |  | 107.1045 | 205.4782 | 679.2256 | 97.5509 | 102.0606 | 134.4053 | 330.8272 | 707.3756 | [7 empty] | 65.5246 | 94.883 | 119.3501 | 300.2302 |  | 880.6337 | 876.0045 | 884.1028 | 462.0396 | 836.6649 | 771.127 | 848.8421 | 23.1818 | 29.4437 | 18.7322 | 20.9053 | 26.6251 | 83.7922 | 121.2942 | 874.6036 | 842.1934 | 873.1501 | 47.1487 | 80.7164 | 198.1701 | 265.5689 | 266.3567 | 199.5697 | -0.0035 | -0.0713 | 0.0155 | 0.0718 | -0.0088 | 0.0041 | -0.063 | -0.0224 | -0.0771 | -318.0205 | -0.9019 | -324.2486 | -0.9409 | -322.7438 | -0.8793 | -307.2721 | -0.8957 | -245.164 | -0.9019 | -260.094 | -0.9388 | 2430.9006 | 2518.1178 | 868.8359 | 265.9628 | -248.1171
2017-12-19 12:45 | 3009.1805 |  |  | -185.8097 | -96.4895 | -44.5353 | -72.3452 | -45.1469 | -61.0249 | -110.7805 | -71.1852 |  |  | -229.7725 | -84.6493 | -63.9965 | -81.8099 | -13.9092 | -22.5743 | -67.1429 | -54.9036 | 58.8558 |  | 284.2785 | 68.284 | 106.0163 | 208.6724 | 573.1552 | 129.1331 | 32.7005 |  |  | 150.1133 | 142.2206 | 130.3575 | 219.4773 | 105.6169 | 99.4928 | 47.4994 | 75.1271 | 112.5336 | 248.895 | 641.9942 | 103.1184 | 61.3498 | 101.2889 | 115.7915 | 819.4852 |  |  |  |  | 99.6191 | 98.6234 | 218.1581 | 584.4201 |  |  | 98.7534 | 95.7574 | 136.2322 | 286.6736 | 82.3919 | 31.7236 | 44.6322 | 70.5492 | 99.0928 |  |  |  | 694.8584 | 91.5299 | 99.6225 | [5 empty] | 74.0206 | 101.6377 | 188.4146 | 549.0432 | 66.6349 | 99.1735 | 99.4567 | 99.3994 | 49.9694 | 84.6818 | 29.8021 | 33.5352 | 48.0813 | 71.6808 | 113.2636 |  | 101.0714 | 246.2456 | 668.9572 | 49.1373 | 72.1322 | 103.3794 | 206.3424 | 642.0325 | [7 empty] | 66.4217 | 102.8895 | 127.6261 | 277.6545 | 705.9384 | 846.7841 | 872.4704 | 553.627 | 827.7531 | 695.6123 | 843.4896 | 736.8439 | 755.4416 | 838.2215 | 839.7922 | 723.8294 | 745.8657 | 750.0963 | 748.3558 | 757.1718 | 757.9123 | 842.1487 | 825.6758 |  |  | 70.5334 | 116.5865 | 366.4019 | 739.9948 | 96.4623 | 39.8025 | [7 empty] | 91.7973 | 57.3351 | 85.014 | 120.0695 | 284.1951 | 751.5888 | 99.2593 | 98.1406 | 109.9425 | 170.2491 | [5 empty] | 98.571 | 98.676 | 244.9786 | 688.3542 |  |  | 98.9868 | 75.3115 | 103.8413 | 258.2781 | 119.7367 | 34.3952 | 48.6243 | 76.7899 | 114.2222 |  |  |  | 696.6373 | 98.2284 | 107.6048 | [5 empty] | 96.1498 | 117.7397 | 265.751 | 655.1987 | 29.8328 | 35.3296 | 51.8589 | 76.2572 | 98.6803 | 99.648 | 45.4887 | 62.7442 | 99.2007 | 99.0864 | 117.518 |  | 107.1059 | 205.6101 | 679.0695 | 97.5421 | 102.0234 | 134.4379 | 330.9667 | 707.2736 | [7 empty] | 65.6002 | 94.8951 | 119.4404 | 300.3544 |  | 880.1835 | 875.6266 | 883.7126 | 461.4587 | 836.2278 | 770.9111 | 848.528 | 23.1769 | 29.44 | 18.7342 | 20.8732 | 26.6266 | 83.7589 | 121.3049 | 874.3395 | 841.8954 | 872.7933 | 47.1732 | 80.6335 | 198.2015 | 265.5736 | 266.4365 | 199.6294 | -0.0038 | -0.0715 | 0.0153 | 0.072 | -0.008 | 0.0039 | -0.0511 | -0.0149 | -0.0838 | -318.0174 | -0.8238 | -324.3932 | -0.8793 | -322.7992 | -0.9635 | -307.0659 | -0.9593 | -245.1486 | -0.8362 | -260.2294 | -0.869 | 2429.8302 | 2558.1109 | 868.4757 | 266.005 | -248.066
2017-12-19 12:45 | 3010.1806 |  |  | -185.7636 | -96.3607 | -44.4495 | -72.2898 | -45.0931 | -61.0154 | -110.7062 | -71.1323 |  |  | -229.7463 | -84.522 | -63.8706 | -81.6813 | -13.805 | -22.5009 | -67.0904 | -54.8672 | 57.0692 |  | 284.4226 | 68.3155 | 106.0263 | 208.7624 | 573.1505 | 129.1791 | 32.7151 |  |  | 150.1645 | 142.2531 | 130.4271 | 219.4944 | 105.6645 | 99.4739 | 47.5143 | 75.1304 | 112.5795 | 248.9978 | 641.9129 | 103.1689 | 61.3738 | 101.3495 | 115.8342 | 819.3502 |  |  |  |  | 99.5811 | 98.6335 | 218.266 | 584.3957 |  |  | 98.7214 | 95.7882 | 136.2942 | 286.8146 | 82.3541 | 31.7226 | 44.6082 | 70.5443 | 99.0589 |  |  |  | 694.746 | 91.6293 | 99.6113 | [5 empty] | 74.0621 | 101.6481 | 188.4994 | 548.9732 | 66.6076 | 99.1986 | 99.446 | 99.4237 | 49.981 | 84.6346 | 29.7967 | 33.5721 | 48.1374 | 71.7167 | 113.3107 |  | 101.0826 | 246.3306 | 668.8424 | 49.1097 | 72.1794 | 103.3937 | 206.4423 | 641.9378 | [7 empty] | 66.4296 | 102.8722 | 127.6332 | 277.8085 | 705.8496 | 846.4085 | 872.1808 | 553.5635 | 827.5265 | 695.6274 | 843.3511 | 735.646 | 751.8358 | 838.0039 | 839.5115 | 732.667 | 748.5432 | 748.4429 | 745.3972 | 753.9961 | 763.4181 | 841.9115 | 825.4257 |  |  | 70.5722 | 116.5868 | 366.4358 | 739.8081 | 96.5026 | 39.8012 | [7 empty] | 91.805 | 57.3784 | 85.0112 | 120.1124 | 284.3005 | 751.3966 | 99.2696 | 98.1488 | 109.9268 | 170.3558 | [5 empty] | 98.5891 | 98.6885 | 245.0506 | 688.2549 |  |  | 98.971 | 75.3385 | 103.8476 | 258.3885 | 119.7964 | 34.4176 | 48.6422 | 76.8182 | 114.266 |  |  |  | 696.5206 | 98.2716 | 107.6392 | [5 empty] | 96.19 | 117.7784 | 265.8028 | 655.1036 | 29.8357 | 35.2926 | 51.8607 | 76.3283 | 98.7628 | 99.6779 | 45.5097 | 62.7762 | 99.1477 | 99.0965 | 117.5112 |  | 107.1575 | 205.7475 | 678.9013 | 97.551 | 102.005 | 134.473 | 331.1337 | 707.1718 | [7 empty] | 65.6138 | 94.9006 | 119.5154 | 300.4641 |  | 879.7301 | 875.212 | 883.3507 | 460.887 | 835.7956 | 770.6974 | 848.2486 | 23.1665 | 29.4229 | 18.7279 | 20.8663 | 26.6226 | 83.7044 | 121.3144 | 873.9994 | 841.5743 | 872.3677 | 47.1552 | 80.7397 | 198.3002 | 265.7382 | 266.5551 | 199.7341 | -0.0037 | -0.0713 | 0.0151 | 0.0719 | -0.0079 | 0.0044 | -0.0549 | -0.017 | -0.0789 | -317.8851 | -0.8772 | -324.3716 | -0.8218 | -322.9285 | -0.8813 | -307.109 | -0.9984 | -245.047 | -0.8834 | -260.214 | -0.8382 | 2427.5424 | 2567.2531 | 868.1029 | 266.1467 | -247.7571
2017-12-19 12:45 | 3011.1807 |  |  | -185.5551 | -96.3635 | -44.415 | -72.1427 | -44.9703 | -60.8796 | -110.6422 | -71.1478 |  |  | -229.8341 | -84.5094 | -63.6479 | -81.6588 | -13.8044 | -22.5372 | -66.9947 | -54.794 | 56.0041 |  | 284.5552 | 68.3532 | 106.0425 | 208.8644 | 573.1499 | 129.2345 | 32.711 |  |  | 150.2136 | 142.2613 | 130.4938 | 219.5248 | 105.736 | 99.4631 | 47.5448 | 75.146 | 112.6142 | 249.097 | 641.8363 | 103.2644 | 61.4151 | 101.3902 | 115.8621 | 819.138 |  |  |  |  | 99.5486 | 98.6392 | 218.3873 | 584.3718 |  |  | 98.7127 | 95.8036 | 136.3465 | 286.9679 | 82.3708 | 31.6829 | 44.5324 | 70.5279 | 99.0189 |  |  |  | 694.6482 | 91.7087 | 99.6084 | [5 empty] | 74.0953 | 101.656 | 188.6123 | 548.9117 | 66.5546 | 99.2213 | 99.4368 | 99.4267 | 50.0061 | 84.6129 | 29.8104 | 33.6125 | 48.1911 | 71.7623 | 113.3515 |  | 101.1029 | 246.4336 | 668.7125 | 49.1462 | 72.1957 | 103.3987 | 206.5219 | 641.8442 | [7 empty] | 66.4675 | 102.8746 | 127.6846 | 277.9201 | 705.6981 | 846.0461 | 871.9238 | 553.5067 | 827.2631 | 695.65 | 843.2216 | 751.955 | 750.1305 | 837.8029 | 839.2432 | 734.4279 | 750.374 | 750.0187 | 743.0235 | 748.8108 | 769.092 | 841.6711 | 825.1823 |  |  | 70.6386 | 116.6326 | 366.5279 | 739.6386 | 96.5163 | 39.8368 | [7 empty] | 91.8301 | 57.3816 | 85.0016 | 120.1413 | 284.3981 | 751.2024 | 99.2891 | 98.1564 | 109.9254 | 170.4629 | [5 empty] | 98.5752 | 98.6884 | 245.1144 | 688.1577 |  |  | 98.9742 | 75.373 | 103.8524 | 258.5099 | 119.8598 | 34.4535 | 48.691 | 76.8799 | 114.3123 |  |  |  | 696.4027 | 98.306 | 107.589 | [5 empty] | 96.2124 | 117.8097 | 265.9234 | 655.0141 | 29.7683 | 35.3053 | 51.8783 | 76.3466 | 98.7966 | 99.7122 | 45.5177 | 62.8794 | 99.0122 | 99.0825 | 117.5567 |  | 107.2011 | 205.8112 | 678.7955 | 97.5741 | 102.029 | 134.5067 | 331.2422 | 707.0755 | [7 empty] | 65.6416 | 94.8997 | 119.6097 | 300.5758 |  | 879.2823 | 874.815 | 882.9983 | 460.3091 | 835.3744 | 770.4686 | 847.9666 | 23.15 | 29.3879 | 18.719 | 20.8622 | 26.6217 | 83.7145 | 121.3332 | 873.6871 | 841.3052 | 871.9879 | 47.1782 | 80.7856 | 198.425 | 265.9588 | 266.7239 | 199.94 | -0.0033 | -0.0716 | 0.0149 | 0.0718 | -0.0084 | 0.0037 | -0.037 | -0.0199 | -0.0698 | -317.9435 | -0.9162 | -324.2609 | -0.8957 | -322.7838 | -0.8854 | -307.1921 | -0.9224 | -245.0655 | -0.9101 | -260.1001 | -0.9019 | 2424.8858 | 2566.1188 | 867.7557 | 266.3414 | -247.5128
2017-12-19 12:45 | 3012.1807 |  |  | -185.5388 | -96.3424 | -44.4732 | -72.1396 | -44.9698 | -60.8865 | -110.5483 | -70.9823 |  |  | -229.7552 | -84.4999 | -63.3923 | -81.6228 | -13.7546 | -22.4564 | -66.793 | -54.7083 | 56.8217 |  | 284.6678 | 68.3886 | 106.0583 | 208.9642 | 573.1381 | 129.3343 | 32.7055 |  |  | 150.2614 | 142.2766 | 130.5628 | 219.5276 | 105.8029 | 99.4827 | 47.5605 | 75.1697 | 112.6383 | 249.1844 | 641.7603 | 103.2873 | 61.4529 | 101.44 | 115.8906 | 818.9289 |  |  |  |  | 99.6109 | 98.6451 | 218.5314 | 584.3379 |  |  | 98.7181 | 95.8218 | 136.3992 | 287.1096 | 82.419 | 31.7132 | 44.573 | 70.5224 | 99.0654 |  |  |  | 694.5467 | 91.7178 | 99.58 | [5 empty] | 74.1207 | 101.6737 | 188.7147 | 548.8494 | 66.538 | 99.2116 | 99.4167 | 99.4217 | 49.9644 | 84.5319 | 29.7994 | 33.643 | 48.2522 | 71.7978 | 113.4006 |  | 101.0918 | 246.5515 | 668.6191 | 49.2063 | 72.2343 | 103.4059 | 206.577 | 641.7364 | [7 empty] | 66.4498 | 102.8775 | 127.7348 | 278.0176 | 705.5404 | 845.6989 | 871.6947 | 553.4363 | 826.9591 | 695.5759 | 843.0433 | 758.6703 | 751.0366 | 837.595 | 838.9861 | 729.4619 | 751.7171 | 744.4553 | 744.5482 | 749.5571 | 770.2583 | 841.4092 | 824.9333 |  |  | 70.6599 | 116.6764 | 366.6131 | 739.4384 | 96.5705 | 39.8484 | [7 empty] | 91.8327 | 57.3845 | 85.0219 | 120.1642 | 284.5024 | 751.0143 | 99.3045 | 98.1902 | 109.9613 | 170.5744 | [5 empty] | 98.5993 | 98.6952 | 245.194 | 688.0522 |  |  | 98.9716 | 75.3861 | 103.8536 | 258.6188 | 119.9388 | 34.4295 | 48.717 | 76.9431 | 114.3455 |  |  |  | 696.283 | 98.2444 | 107.5371 | [5 empty] | 96.2151 | 117.8203 | 266.0751 | 654.9003 | 29.6912 | 35.3636 | 51.9204 | 76.315 | 98.8511 | 99.7714 | 45.5185 | 62.8818 | 98.9897 | 99.1209 | 117.5877 |  | 107.2612 | 205.9259 | 678.7117 | 97.5722 | 102.0446 | 134.5501 | 331.3739 | 706.9677 | [7 empty] | 65.7135 | 94.9188 | 119.6938 | 300.7023 |  | 878.85 | 874.5084 | 882.6309 | 459.7321 | 834.9614 | 770.24 | 847.6768 | 23.1448 | 29.3509 | 18.7156 | 20.8456 | 26.6272 | 83.7869 | 121.3447 | 873.3518 | 841.0652 | 871.6 | 47.1882 | 80.7661 | 198.5549 | 266.041 | 266.9103 | 199.948 | -0.0033 | -0.0716 | 0.0151 | 0.0721 | -0.0086 | 0.0036 | -0.0445 | -0.02 | -0.0594 | -318.0205 | -0.8546 | -324.3409 | -0.8731 | -322.8115 | -0.9306 | -307.0751 | -0.947 | -245.1332 | -0.8444 | -260.217 | -0.8772 | 2423.3371 | 2576.9854 | 867.425 | 266.4756 | -247.2515
2017-12-19 12:45 | 3013.1808 |  |  | -185.4484 | -96.2282 | -44.4483 | -72.0889 | -44.9727 | -60.8975 | -110.4912 | -70.8221 |  |  | -229.7752 | -84.4382 | -63.2101 | -81.5585 | -13.7774 | -22.4438 | -66.673 | -54.6121 | 59.0802 |  | 284.7688 | 68.4214 | 106.0743 | 209.0509 | 573.1208 | 129.3782 | 32.7248 |  |  | 150.3203 | 142.3067 | 130.6228 | 219.5324 | 105.8446 | 99.4614 | 47.5734 | 75.1765 | 112.6717 | 249.2781 | 641.6809 | 103.2945 | 61.5239 | 101.4394 | 115.9618 | 818.7184 |  |  |  |  | 99.5925 | 98.6569 | 218.661 | 584.2899 |  |  | 98.74 | 95.8316 | 136.4489 | 287.2382 | 82.4549 | 31.7905 | 44.5956 | 70.5606 | 99.1071 |  |  |  | 694.4318 | 91.7241 | 99.5603 | [5 empty] | 74.1511 | 101.6991 | 188.7963 | 548.7802 | 66.5769 | 99.1894 | 99.3966 | 99.4202 | 49.9282 | 84.4654 | 29.8184 | 33.6632 | 48.3136 | 71.8369 | 113.4547 |  | 101.0588 | 246.6478 | 668.5252 | 49.2516 | 72.2952 | 103.4231 | 206.6299 | 641.6328 | [7 empty] | 66.4315 | 102.868 | 127.7665 | 278.1312 | 705.4052 | 845.3629 | 871.4345 | 553.3463 | 826.6105 | 695.4082 | 842.8267 | 754.659 | 755.1024 | 837.3698 | 838.7246 | 721.2738 | 752.1022 | 727.9138 | 745.1217 | 743.7479 | 758.3076 | 841.1433 | 824.6753 |  |  | 70.692 | 116.7232 | 366.7002 | 739.259 | 96.5703 | 39.8404 | [7 empty] | 91.8237 | 57.411 | 85.0605 | 120.201 | 284.6134 | 750.8353 | 99.3126 | 98.2166 | 109.9973 | 170.6802 | [5 empty] | 98.5987 | 98.7023 | 245.2998 | 687.9659 |  |  | 98.9659 | 75.4087 | 103.8738 | 258.7341 | 120.006 | 34.4172 | 48.712 | 76.9213 | 114.3845 |  |  |  | 696.1692 | 98.2391 | 107.5618 | [5 empty] | 96.2101 | 117.8308 | 266.1943 | 654.776 | 29.7951 | 35.3828 | 51.9576 | 76.3433 | 98.9 | 99.7926 | 45.5388 | 62.9233 | 98.9488 | 99.1259 | 117.5889 |  | 107.2966 | 206.0573 | 678.5787 | 97.5972 | 102.0705 | 134.5682 | 331.4563 | 706.8519 | [7 empty] | 65.733 | 94.918 | 119.7828 | 300.8436 |  | 878.4184 | 874.2115 | 882.2865 | 459.1661 | 834.5552 | 770.0161 | 847.3995 | 23.1497 | 29.3316 | 18.7129 | 20.852 | 26.6414 | 83.7888 | 121.3624 | 872.9506 | 840.7561 | 871.1692 | 47.2234 | 80.7607 | 198.6537 | 266.2288 | 267.0696 | 200.047 | -0.0035 | -0.0717 | 0.0151 | 0.0723 | -0.0087 | 0.0039 | -0.0568 | -0.0147 | -0.0432 | -317.8912 | -0.8834 | -324.3624 | -0.8464 | -322.83 | -0.8936 | -307.0782 | -0.9635 | -245.0409 | -0.8772 | -260.1801 | -0.8649 | 2420.2396 | 2691.5261 | 867.0737 | 266.6492 | -246.9987
2017-12-19 12:45 | 3014.1808 |  |  | -185.1996 | -96.2946 | -44.3318 | -71.9866 | -44.9333 | -60.8381 | -110.392 | -70.8156 |  |  | -229.7274 | -84.3956 | -63.1815 | -81.4035 | -13.7814 | -22.3857 | -66.6411 | -54.5557 | 54.9945 |  | 284.8903 | 68.4557 | 106.0882 | 209.1499 | 573.1151 | 129.3865 | 32.7777 |  |  | 150.3825 | 142.3391 | 130.6883 | 219.5791 | 105.913 | 99.4625 | 47.5816 | 75.2508 | 112.7078 | 249.3707 | 641.5879 | 103.3072 | 61.5519 | 101.4034 | 116.0542 | 818.5354 |  |  |  |  | 99.5336 | 98.6566 | 218.7449 | 584.2041 |  |  | 98.7208 | 95.8285 | 136.498 | 287.3869 | 82.4581 | 31.7935 | 44.578 | 70.6189 | 99.1017 |  |  |  | 694.3332 | 91.8145 | 99.5782 | [5 empty] | 74.1802 | 101.7256 | 188.9038 | 548.726 | 66.5972 | 99.2109 | 99.4426 | 99.4394 | 50.0265 | 84.3602 | 29.8504 | 33.6966 | 48.3709 | 71.8784 | 113.5005 |  | 101.0517 | 246.7476 | 668.4164 | 49.2411 | 72.3067 | 103.4253 | 206.6998 | 641.5259 | [7 empty] | 66.4371 | 102.8584 | 127.7975 | 278.2458 | 705.2639 | 845.0389 | 871.1965 | 553.263 | 826.2529 | 695.2043 | 842.616 | 733.5426 | 759.6773 | 837.1521 | 838.4601 | 716.8783 | 752.8842 | 718.2197 | 742.9703 | 741.2883 | 754.1953 | 840.8893 | 824.4256 |  |  | 70.7606 | 116.7791 | 366.7865 | 739.0739 | 96.5611 | 39.8397 | [7 empty] | 91.8592 | 57.4135 | 85.0728 | 120.2339 | 284.715 | 750.6491 | 99.3237 | 98.2091 | 110.0186 | 170.7667 | [5 empty] | 98.5704 | 98.6974 | 245.4092 | 687.8825 |  |  | 98.9773 | 75.4273 | 103.884 | 258.8506 | 120.0595 | 34.4334 | 48.7024 | 76.8635 | 114.429 |  |  |  | 696.0546 | 98.2259 | 107.5293 | [5 empty] | 96.2165 | 117.8497 | 266.3256 | 654.6545 | 29.9558 | 35.3977 | 51.9965 | 76.3684 | 98.9696 | 99.8076 | 45.5664 | 62.9759 | 99.0031 | 99.1163 | 117.6398 |  | 107.3465 | 206.2154 | 678.3947 | 97.6018 | 102.0891 | 134.5857 | 331.532 | 706.7417 | [7 empty] | 65.7488 | 94.9315 | 119.8879 | 300.9823 |  | 877.985 | 873.901 | 881.9475 | 458.6144 | 834.1679 | 769.7772 | 847.1171 | 23.151 | 29.3226 | 18.7153 | 20.8878 | 26.6496 | 83.8029 | 121.3828 | 872.6016 | 840.5122 | 870.7831 | 47.2061 | 80.7622 | 198.717 | 266.3843 | 267.2135 | 200.1273 | -0.0036 | -0.0716 | 0.0151 | 0.0721 | -0.0088 | 0.0036 | -0.0656 | -0.0191 | -0.0657 | -317.9374 | -0.8854 | -324.2978 | -0.8936 | -322.7777 | -0.9101 | -307.0259 | -0.9532 | -245.0809 | -0.8813 | -260.1309 | -0.8854 | 2419.1866 | 2636.1158 | 866.7457 | 266.7989 | -246.7966
2017-12-19 12:45 | 3015.1809 |  |  | -185.1163 | -96.1339 | -44.2422 | -71.9257 | -44.8722 | -60.8874 | -110.2968 | -70.8152 |  |  | -229.7632 | -84.1909 | -63.0376 | -81.3427 | -13.7074 | -22.2974 | -66.5405 | -54.4478 | 57.0557 |  | 285.0158 | 68.49 | 106.1008 | 209.2473 | 573.1114 | 129.462 | 32.8211 |  |  | 150.4437 | 142.374 | 130.7575 | 219.6123 | 105.9971 | 99.4878 | 47.5683 | 75.3269 | 112.7466 | 249.4635 | 641.5019 | 103.3815 | 61.547 | 101.4201 | 116.1311 | 818.3488 |  |  |  |  | 99.5324 | 98.6518 | 218.8434 | 584.1174 |  |  | 98.6819 | 95.8447 | 136.5474 | 287.5363 | 82.4428 | 31.7001 | 44.5984 | 70.6518 | 99.09 |  |  |  | 694.2355 | 91.8754 | 99.5938 | [5 empty] | 74.2111 | 101.7412 | 189.0049 | 548.678 | 66.5855 | 99.2011 | 99.459 | 99.4344 | 50.1092 | 84.2258 | 29.8279 | 33.7376 | 48.4304 | 71.9099 | 113.5559 |  | 101.0478 | 246.8464 | 668.2808 | 49.253 | 72.3315 | 103.4274 | 206.784 | 641.4223 | [7 empty] | 66.4455 | 102.8468 | 127.8349 | 278.3669 | 705.1306 | 844.734 | 871.0567 | 553.2079 | 825.9275 | 694.9793 | 842.3649 | 718.9984 | 762.6425 | 836.9217 | 838.2007 | 719.1666 | 755.1703 | 721.4353 | 738.2091 | 750.7765 | 756.6893 | 840.6283 | 824.1666 |  |  | 70.8148 | 116.8258 | 366.876 | 738.8565 | 96.5365 | 39.8659 | [7 empty] | 91.8757 | 57.4053 | 85.0799 | 120.255 | 284.8161 | 750.4718 | 99.3518 | 98.211 | 110.0392 | 170.901 | [5 empty] | 98.5889 | 98.6926 | 245.4995 | 687.7973 |  |  | 98.9788 | 75.4582 | 103.8972 | 258.9522 | 120.1232 | 34.4343 | 48.71 | 76.8561 | 114.4637 |  |  |  | 695.9176 | 98.2587 | 107.5139 | [5 empty] | 96.2252 | 117.8751 | 266.4451 | 654.5445 | 29.9655 | 35.4143 | 52.0137 | 76.3985 | 99.1027 | 99.8321 | 45.5723 | 62.9798 | 99.0416 | 99.1392 | 117.6921 |  | 107.3794 | 206.3365 | 678.2628 | 97.5877 | 102.0524 | 134.6139 | 331.7028 | 706.6297 | [7 empty] | 65.7909 | 94.9598 | 119.959 | 301.1046 |  | 877.562 | 873.6305 | 881.6243 | 458.0753 | 833.7844 | 769.5288 | 846.811 | 23.157 | 29.3133 | 18.7242 | 20.9098 | 26.6464 | 83.8551 | 121.3991 | 872.2542 | 840.2627 | 870.4124 | 47.2172 | 80.7506 | 198.8182 | 266.5035 | 267.2402 | 200.2686 | -0.0032 | -0.0714 | 0.0156 | 0.0726 | -0.0087 | 0.0041 | -0.0413 | -0.0185 | -0.0635 | -317.9435 | -0.8772 | -324.3132 | -0.8628 | -322.7962 | -0.9101 | -307.0567 | -0.9409 | -245.087 | -0.8567 | -260.174 | -0.869 | 2417.8806 | 2642.0445 | 866.4421 | 266.8718 | -246.4626
2017-12-19 12:45 | 3016.181 |  |  | -184.9848 | -96.0244 | -44.1601 | -71.7708 | -44.8902 | -60.8402 | -110.3508 | -70.8655 |  |  | -229.6644 | -84.0215 | -62.8372 | -81.3062 | -13.6977 | -22.262 | -66.4302 | -54.3687 | 56.4252 |  | 285.1374 | 68.5274 | 106.1073 | 209.3394 | 573.1021 | 129.5069 | 32.832 |  |  | 150.5099 | 142.405 | 130.8265 | 219.63 | 106.0642 | 99.4165 | 47.5969 | 75.341 | 112.7609 | 249.5557 | 641.4391 | 103.5388 | 61.5674 | 101.4437 | 116.1943 | 818.155 |  |  |  |  | 99.5447 | 98.6667 | 218.96 | 584.0662 |  |  | 98.6843 | 95.8646 | 136.5972 | 287.6716 | 82.4562 | 31.6851 | 44.6403 | 70.692 | 99.0869 |  |  |  | 694.1197 | 91.8848 | 99.5989 | [5 empty] | 74.247 | 101.7285 | 189.0753 | 548.6123 | 66.577 | 99.1612 | 99.426 | 99.4262 | 50.0756 | 84.0683 | 29.8434 | 33.7634 | 48.4938 | 71.943 | 113.6047 |  | 101.0584 | 246.9087 | 668.1728 | 49.2806 | 72.3641 | 103.4384 | 206.8249 | 641.3193 | [7 empty] | 66.414 | 102.834 | 127.863 | 278.4965 | 705.0047 | 844.4437 | 870.8767 | 553.154 | 825.6265 | 694.7084 | 842.0782 | 722.5098 | 763.9765 | 836.6738 | 837.9381 | 723.7103 | 754.4327 | 723.8697 | 737.0024 | 752.179 | 756.9248 | 840.3617 | 823.892 |  |  | 70.851 | 116.8915 | 366.9904 | 738.6623 | 96.5132 | 39.8746 | [7 empty] | 91.9007 | 57.4451 | 85.1113 | 120.286 | 284.9345 | 750.2992 | 99.3247 | 98.2226 | 110.0681 | 171.0299 | [5 empty] | 98.5755 | 98.7018 | 245.5918 | 687.7173 |  |  | 98.9732 | 75.4998 | 103.9181 | 259.0615 | 120.2382 | 34.4225 | 48.7091 | 76.8843 | 114.5091 |  |  |  | 695.7985 | 98.264 | 107.5336 | [5 empty] | 96.2202 | 117.8984 | 266.5596 | 654.4364 | 29.9398 | 35.4325 | 51.9778 | 76.4369 | 99.0986 | 99.8698 | 45.5776 | 62.9541 | 99.11 | 99.1386 | 117.6982 |  | 107.4222 | 206.4692 | 678.1541 | 97.5782 | 102.0209 | 134.6534 | 331.8828 | 706.5254 | [7 empty] | 65.8285 | 94.9653 | 120.0331 | 301.2282 |  | 877.1403 | 873.375 | 881.2736 | 457.496 | 833.3805 | 769.2976 | 846.4604 | 23.1632 | 29.3174 | 18.7316 | 20.9371 | 26.6462 | 83.9471 | 121.4164 | 871.8291 | 839.9836 | 869.9448 | 47.1946 | 80.7533 | 198.9919 | 266.6212 | 267.4797 | 200.4132 | -0.0032 | -0.0719 | 0.0152 | 0.0722 | -0.0083 | 0.0035 | -0.0498 | -0.0153 | -0.0539 | -317.8789 | -0.8834 | -324.2947 | -0.869 | -322.8269 | -0.8957 | -307.0136 | -0.9593 | -245.0378 | -0.8834 | -260.1463 | -0.8854 | 2418.889 | 2635.6877 | 866.1083 | 267.0504 | -246.2085
2017-12-19 12:45 | 3017.181 |  |  | -184.8797 | -96.0153 | -43.9227 | -71.6042 | -44.8766 | -60.7528 | -110.3076 | -70.7618 |  |  | -229.6088 | -84.013 | -62.8504 | -81.1813 | -13.6963 | -22.2456 | -66.3 | -54.1957 | 57.5538 |  | 285.2578 | 68.5654 | 106.1172 | 209.4315 | 573.0903 | 129.5207 | 32.8211 |  |  | 150.5623 | 142.4347 | 130.8883 | 219.6377 | 106.1189 | 99.4182 | 47.6622 | 75.3516 | 112.7657 | 249.6448 | 641.3731 | 103.546 | 61.5782 | 101.472 | 116.2281 | 817.986 |  |  |  |  | 99.5698 | 98.6908 | 219.0653 | 584.0168 |  |  | 98.7053 | 95.8781 | 136.6461 | 287.8009 | 82.5051 | 31.7191 | 44.673 | 70.7185 | 99.1173 |  |  |  | 694.0158 | 91.9528 | 99.563 | [5 empty] | 74.2953 | 101.7219 | 189.1524 | 548.5462 | 66.5898 | 99.1467 | 99.4131 | 99.4201 | 50.0955 | 83.9257 | 29.867 | 33.8005 | 48.558 | 71.9745 | 113.6448 |  | 101.0854 | 246.993 | 668.0842 | 49.2677 | 72.3877 | 103.4491 | 206.8815 | 641.2098 | [7 empty] | 66.4447 | 102.8515 | 127.9304 | 278.6 | 704.8656 | 844.1482 | 870.6698 | 553.0771 | 825.3384 | 694.3828 | 841.7982 | 725.5282 | 763.599 | 836.4308 | 837.6654 | 725.1859 | 751.3789 | 722.0035 | 741.3492 | 751.5248 | 761.715 | 840.1014 | 823.6288 |  |  | 70.8811 | 116.9393 | 367.0735 | 738.4868 | 96.5215 | 39.9016 | [7 empty] | 91.9584 | 57.5125 | 85.1448 | 120.3274 | 285.039 | 750.1254 | 99.3091 | 98.2265 | 110.0806 | 171.1808 | [5 empty] | 98.5376 | 98.7062 | 245.6991 | 687.6256 |  |  | 98.9593 | 75.5419 | 103.9327 | 259.1658 | 120.3303 | 34.4345 | 48.7022 | 76.9119 | 114.565 |  |  |  | 695.7119 | 98.2494 | 107.4557 | [5 empty] | 96.2438 | 117.941 | 266.654 | 654.3415 | 29.8972 | 35.4348 | 51.9317 | 76.4653 | 99.0757 | 99.9237 | 45.5961 | 62.8476 | 99.255 | 99.173 | 117.7487 |  | 107.4128 | 206.5565 | 678.0455 | 97.5531 | 102.024 | 134.6924 | 332.0124 | 706.4193 | [7 empty] | 65.8478 | 94.9821 | 120.1346 | 301.3587 |  | 876.7116 | 873.1275 | 880.8874 | 456.9099 | 832.9964 | 769.0715 | 846.0694 | 23.1586 | 29.3311 | 18.7294 | 20.9361 | 26.6473 | 83.9578 | 121.4263 | 871.4975 | 839.7404 | 869.5789 | 47.1868 | 80.7387 | 199.0348 | 266.7706 | 267.6001 | 200.4094 | -0.0031 | -0.0714 | 0.015 | 0.0719 | -0.0094 | 0.0038 | -0.0395 | -0.0198 | -0.0643 | -317.922 | -0.8834 | -324.2609 | -0.8936 | -322.7808 | -0.9019 | -307.0259 | -0.9409 | -245.044 | -0.8752 | -260.1186 | -0.8895 | 2415.6296 | 2637.4242 | 865.7952 | 267.1853 | -245.9015
2017-12-19 12:45 | 3018.1811 |  |  | -184.8224 | -96.0489 | -43.7293 | -71.6099 | -44.8778 | -60.7041 | -110.2252 | -70.5738 |  |  | -229.6042 | -84.0912 | -62.7327 | -80.974 | -13.6006 | -22.1468 | -66.2684 | -54.1953 | 54.5408 |  | 285.3782 | 68.6025 | 106.1344 | 209.5328 | 573.0824 | 129.5947 | 32.81 |  |  | 150.6093 | 142.4636 | 130.956 | 219.6475 | 106.1909 | 99.4626 | 47.6938 | 75.3331 | 112.8018 | 249.7348 | 641.2993 | 103.517 | 61.5986 | 101.5118 | 116.2397 | 817.7637 |  |  |  |  | 99.5703 | 98.7081 | 219.1787 | 583.9573 |  |  | 98.7003 | 95.8969 | 136.6919 | 287.9292 | 82.5139 | 31.7505 | 44.6917 | 70.7477 | 99.1383 |  |  |  | 693.9231 | 92.0141 | 99.549 | [5 empty] | 74.3298 | 101.741 | 189.2621 | 548.4959 | 66.5443 | 99.1497 | 99.4227 | 99.4053 | 50.1375 | 83.8293 | 29.859 | 33.8405 | 48.6197 | 72.0102 | 113.6942 |  | 101.1005 | 247.1061 | 667.9564 | 49.2865 | 72.4166 | 103.447 | 206.9559 | 641.1069 | [7 empty] | 66.4599 | 102.8769 | 128.0041 | 278.6899 | 704.7106 | 843.8584 | 870.4525 | 553.0002 | 825.0578 | 694.0046 | 841.5211 | 736.4285 | 763.2704 | 836.1872 | 837.3909 | 721.9483 | 749.8891 | 722.7598 | 745.9153 | 753.4028 | 769.0542 | 839.8334 | 823.3671 |  |  | 70.9334 | 116.9737 | 367.1415 | 738.3322 | 96.5212 | 39.9366 | [7 empty] | 92.0078 | 57.5347 | 85.1593 | 120.3601 | 285.1479 | 749.9516 | 99.3135 | 98.2259 | 110.0839 | 171.3473 | [5 empty] | 98.5562 | 98.7035 | 245.7856 | 687.5246 |  |  | 98.962 | 75.5763 | 103.9473 | 259.2631 | 120.413 | 34.4613 | 48.709 | 76.9402 | 114.608 |  |  |  | 695.6122 | 98.2034 | 107.3995 | [5 empty] | 96.2631 | 117.9709 | 266.7631 | 654.2456 | 29.9671 | 35.4425 | 52.0208 | 76.4721 | 99.1458 | 99.9467 | 45.6237 | 62.8285 | 99.2677 | 99.1719 | 117.7985 |  | 107.4142 | 206.6704 | 677.9135 | 97.5663 | 102.037 | 134.7333 | 332.1466 | 706.3113 | [7 empty] | 65.8773 | 94.9956 | 120.2242 | 301.4912 |  | 876.2928 | 872.8806 | 880.5055 | 456.3576 | 832.658 | 768.835 | 845.6792 | 23.1638 | 29.3512 | 18.7219 | 20.9129 | 26.6576 | 83.8598 | 121.4402 | 871.177 | 839.5022 | 869.2068 | 47.1824 | 80.7393 | 199.2264 | 266.9338 | 267.7926 | 200.6301 | -0.0038 | -0.0716 | 0.0149 | 0.0722 | -0.0083 | 0.0035 | -0.053 | -0.0209 | -0.0631 | -317.9097 | -0.869 | -324.3347 | -0.8546 | -322.8208 | -0.9183 | -306.9644 | -0.9552 | -245.0347 | -0.8567 | -260.174 | -0.8587 | 2416.9405 | 2604.6882 | 865.4845 | 267.3632 | -245.6382
2017-12-19 12:45 | 3019.1811 |  |  | -184.7015 | -96.091 | -43.5701 | -71.4948 | -44.928 | -60.6185 | -110.1756 | -70.5079 |  |  | -229.4989 | -83.9807 | -62.5686 | -80.7949 | -13.6077 | -22.0662 | -66.1377 | -54.0698 | 58.8869 |  | 285.5067 | 68.639 | 106.1445 | 209.6374 | 573.0789 | 129.6555 | 32.8121 |  |  | 150.6547 | 142.4864 | 131.0274 | 219.6632 | 106.2669 | 99.4598 | 47.7234 | 75.3339 | 112.8272 | 249.8279 | 641.235 | 103.5917 | 61.6509 | 101.5529 | 116.2804 | 817.5771 |  |  |  |  | 99.579 | 98.7195 | 219.294 | 583.9224 |  |  | 98.687 | 95.9158 | 136.7393 | 288.0569 | 82.5061 | 31.7872 | 44.6814 | 70.7572 | 99.1349 |  |  |  | 693.826 | 92.0379 | 99.5681 | [5 empty] | 74.3554 | 101.7651 | 189.3579 | 548.4309 | 66.4926 | 99.1657 | 99.4564 | 99.4122 | 50.1623 | 83.8133 | 29.8717 | 33.8695 | 48.6758 | 72.0465 | 113.7453 |  | 101.112 | 247.2222 | 667.8372 | 49.3192 | 72.4913 | 103.466 | 207.0275 | 640.986 | [7 empty] | 66.4785 | 102.8774 | 128.036 | 278.7927 | 704.56 | 843.5734 | 870.2153 | 552.9221 | 824.777 | 693.5469 | 841.2219 | 735.4145 | 763.7496 | 835.9313 | 837.1089 | 720.5564 | 749.6103 | 725.8553 | 747.9192 | 754.9442 | 780.3447 | 839.5631 | 823.0956 |  |  | 70.9782 | 117.0336 | 367.2386 | 738.1556 | 96.533 | 39.939 | [7 empty] | 92.0359 | 57.5269 | 85.1589 | 120.3848 | 285.2542 | 749.7686 | 99.2891 | 98.2211 | 110.097 | 171.4538 | [5 empty] | 98.5929 | 98.7238 | 245.8594 | 687.431 |  |  | 98.9622 | 75.5948 | 103.9583 | 259.3632 | 120.516 | 34.4821 | 48.7223 | 76.9728 | 114.6503 |  |  |  | 695.475 | 98.2396 | 107.4017 | [5 empty] | 96.2749 | 117.9814 | 266.8898 | 654.1342 | 29.9163 | 35.4645 | 52.0716 | 76.4975 | 99.228 | 100.0007 | 45.6369 | 62.9242 | 99.0843 | 99.1321 | 117.7968 |  | 107.5044 | 206.8335 | 677.7985 | 97.5391 | 102.0328 | 134.7711 | 332.2974 | 706.1968 | [7 empty] | 65.9103 | 95.0092 | 120.3204 | 301.6368 |  | 875.8749 | 872.6494 | 880.1446 | 455.8236 | 832.3417 | 768.6074 | 845.3052 | 23.1727 | 29.3793 | 18.7234 | 20.9229 | 26.6647 | 83.9045 | 121.4609 | 870.8463 | 839.2136 | 868.7443 | 47.1944 | 80.7183 | 199.2579 | 267.0546 | 267.8614 | 200.6555 | -0.0041 | -0.0718 | 0.0156 | 0.0722 | -0.0086 | 0.004 | -0.0492 | -0.0157 | -0.0646 | -317.8574 | -0.8998 | -324.2732 | -0.8752 | -322.8146 | -0.8752 | -306.9982 | -0.9573 | -244.9855 | -0.8957 | -260.094 | -0.8854 | 2413.8933 | 2594.6107 | 865.1577 | 267.458 | -245.3132
2017-12-19 12:45 | 3020.1812 |  |  | -184.5756 | -96.0247 | -43.4863 | -71.4226 | -44.9576 | -60.4882 | -110.1579 | -70.4335 |  |  | -229.5675 | -84.0441 | -62.5006 | -80.7688 | -13.5373 | -22.0449 | -66.0584 | -54.0301 | 54.7457 |  | 285.6257 | 68.6704 | 106.1613 | 209.7398 | 573.0715 | 129.704 | 32.8584 |  |  | 150.6938 | 142.5107 | 131.0914 | 219.6819 | 106.3446 | 99.4772 | 47.7327 | 75.4012 | 112.8475 | 249.9221 | 641.1637 | 103.717 | 61.6981 | 101.5953 | 116.3571 | 817.4009 |  |  |  |  | 99.58 | 98.7247 | 219.4292 | 583.9082 |  |  | 98.7073 | 95.9328 | 136.7911 | 288.1853 | 82.528 | 31.7892 | 44.6831 | 70.7566 | 99.1436 |  |  |  | 693.7227 | 92.039 | 99.5914 | [5 empty] | 74.3763 | 101.791 | 189.4662 | 548.3747 | 66.5079 | 99.1529 | 99.4718 | 99.4245 | 50.2174 | 83.8669 | 29.8857 | 33.8997 | 48.7269 | 72.0838 | 113.7938 |  | 101.1117 | 247.3337 | 667.7243 | 49.339 | 72.5779 | 103.4939 | 207.1178 | 640.866 | [7 empty] | 66.5483 | 102.8614 | 128.0498 | 278.9396 | 704.4615 | 843.2947 | 870.018 | 552.8376 | 824.4954 | 693.051 | 840.951 | 743.2267 | 764.7481 | 835.6609 | 836.829 | 725.7775 | 743.4224 | 727.7766 | 745.9985 | 750.6807 | 786.389 | 839.3029 | 822.8292 |  |  | 71.0344 | 117.0795 | 367.3114 | 737.9643 | 96.5514 | 39.9473 | [7 empty] | 92.0326 | 57.5284 | 85.156 | 120.4054 | 285.3403 | 749.5706 | 99.2933 | 98.2347 | 110.1255 | 171.5751 | [5 empty] | 98.614 | 98.7194 | 245.9732 | 687.3609 |  |  | 98.9551 | 75.6173 | 103.9593 | 259.4663 | 120.587 | 34.4883 | 48.7322 | 76.9925 | 114.7075 |  |  |  | 695.3595 | 98.4067 | 107.4121 | [5 empty] | 96.2821 | 118.0018 | 267.0219 | 654.0234 | 29.8761 | 35.4773 | 52.0959 | 76.5217 | 99.2058 | 100.103 | 45.6509 | 62.941 | 98.9979 | 99.1626 | 117.7624 |  | 107.5079 | 206.9057 | 677.6774 | 97.5313 | 102.0145 | 134.799 | 332.4119 | 706.0833 | [7 empty] | 65.9224 | 95.0176 | 120.4379 | 301.7901 |  | 875.4505 | 872.4751 | 879.7514 | 455.3108 | 832.026 | 768.3745 | 844.933 | 23.1829 | 29.3991 | 18.7247 | 20.9354 | 26.6638 | 84.1215 | 121.4765 | 870.5606 | 838.9432 | 868.3978 | 47.186 | 80.7099 | 199.3917 | 267.2526 | 268.0481 | 200.7954 | -0.0032 | -0.0717 | 0.0147 | 0.072 | -0.0086 | 0.0037 | -0.054 | -0.017 | -0.069 | -317.9558 | -0.8546 | -324.3163 | -0.8977 | -322.71 | -0.9285 | -306.9551 | -0.9203 | -245.0624 | -0.8464 | -260.1617 | -0.9019 | 2410.3529 | 2543.3484 | 864.8614 | 267.6504 | -245.1303
2017-12-19 12:46 | 3021.1813 |  |  | -184.544 | -96.0202 | -43.6472 | -71.242 | -44.9604 | -60.5497 | -110.1011 | -70.3288 |  |  | -229.7381 | -84.0495 | -62.341 | -80.82 | -13.5857 | -21.9698 | -66.0195 | -53.9147 | 58.9096 |  | 285.7392 | 68.7093 | 106.1751 | 209.8355 | 573.0601 | 129.7622 | 32.8759 |  |  | 150.7401 | 142.5391 | 131.1579 | 219.7105 | 106.4307 | 99.4748 | 47.7408 | 75.4363 | 112.886 | 250.0188 | 641.0861 | 103.7362 | 61.7386 | 101.6279 | 116.4129 | 817.1996 |  |  |  |  | 99.5441 | 98.7351 | 219.556 | 583.8641 |  |  | 98.6815 | 95.9382 | 136.838 | 288.3164 | 82.5323 | 31.8039 | 44.728 | 70.7824 | 99.1516 |  |  |  | 693.6147 | 92.07 | 99.593 | [5 empty] | 74.3537 | 101.8118 | 189.5806 | 548.3288 | 66.5289 | 99.1433 | 99.4362 | 99.4235 | 50.1914 | 84.0581 | 29.9057 | 33.9391 | 48.7864 | 72.1221 | 113.8444 |  | 101.1083 | 247.4626 | 667.6222 | 49.3897 | 72.5831 | 103.4872 | 207.2109 | 640.7595 | [7 empty] | 66.5088 | 102.8473 | 128.0793 | 279.071 | 704.3534 | 843.018 | 869.81 | 552.7482 | 824.1815 | 692.5831 | 840.7003 | 763.5355 | 766.1821 | 835.3978 | 836.5535 | 729.5641 | 741.264 | 731.1637 | 741.837 | 729.8229 | 786.7758 | 839.0417 | 822.5716 |  |  | 71.0966 | 117.0964 | 367.3701 | 737.7745 | 96.6029 | 39.9427 | [7 empty] | 92.0955 | 57.5305 | 85.1607 | 120.4329 | 285.4486 | 749.387 | 99.3172 | 98.2495 | 110.1487 | 171.6737 | [5 empty] | 98.6557 | 98.7382 | 246.074 | 687.2729 |  |  | 98.9815 | 75.6573 | 103.9629 | 259.5849 | 120.6715 | 34.4735 | 48.7408 | 76.9818 | 114.7529 |  |  |  | 695.2638 | 98.4414 | 107.4135 | [5 empty] | 96.2694 | 118.0259 | 267.1384 | 653.9074 | 30.0217 | 35.4816 | 52.1132 | 76.5604 | 99.2334 | 100.1198 | 45.6633 | 62.9047 | 99.0739 | 99.1679 | 117.8055 |  | 107.5062 | 207.0087 | 677.5071 | 97.5537 | 102.0335 | 134.8285 | 332.5302 | 705.9737 | [7 empty] | 65.9509 | 95.0178 | 120.5519 | 301.9312 |  | 875.0298 | 872.3445 | 879.3709 | 454.7701 | 831.6852 | 768.0878 | 844.5643 | 23.1941 | 29.3976 | 18.724 | 20.9177 | 26.6596 | 84.5077 | 121.4849 | 870.281 | 838.7159 | 868.0603 | 47.1755 | 80.7261 | 199.461 | 267.3757 | 268.1424 | 200.824 | -0.0022 | -0.0723 | 0.0152 | 0.0728 | -0.0085 | 0.0035 | -0.0438 | -0.0055 | -0.0678 | -317.8851 | -0.8608 | -324.3563 | -0.8259 | -322.8638 | -0.9265 | -306.9028 | -0.9963 | -244.9916 | -0.8464 | -260.2017 | -0.832 | 2407.9915 | 2529.2697 | 864.5788 | 267.7591 | -245.0174
2017-12-19 12:46 | 3022.1813 |  |  | -184.2653 | -95.9084 | -43.5342 | -70.9639 | -44.8267 | -60.547 | -110.0868 | -70.2558 |  |  | -229.7044 | -84.1433 | -62.3715 | -80.7943 | -13.5323 | -21.8961 | -65.9355 | -53.8498 | 59.2435 |  | 285.8458 | 68.7469 | 106.1805 | 209.9255 | 573.0479 | 129.8071 | 32.8559 |  |  | 150.7935 | 142.5637 | 131.2146 | 219.7302 | 106.5126 | 99.4438 | 47.7541 | 75.461 | 112.9344 | 250.119 | 641.0056 | 103.6155 | 61.7703 | 101.6513 | 116.4416 | 816.9801 |  |  |  |  | 99.5625 | 98.7435 | 219.6558 | 583.8043 |  |  | 98.6532 | 95.9438 | 136.8821 | 288.4532 | 82.5282 | 31.8173 | 44.7481 | 70.8296 | 99.1569 |  |  |  | 693.5071 | 92.1468 | 99.582 | [5 empty] | 74.3919 | 101.8322 | 189.6643 | 548.2479 | 66.4653 | 99.1564 | 99.4243 | 99.435 | 50.2114 | 84.2563 | 29.9196 | 33.9765 | 48.8548 | 72.159 | 113.8921 |  | 101.1024 | 247.5795 | 667.5037 | 49.4214 | 72.5919 | 103.4794 | 207.3143 | 640.6559 | [7 empty] | 66.5082 | 102.8576 | 128.1426 | 279.1722 | 704.2112 | 842.7332 | 869.5635 | 552.6434 | 823.8022 | 692.1283 | 840.4323 | 771.2202 | 765.3931 | 835.134 | 836.28 | 727.5446 | 744.7397 | 730.1618 | 738.372 | 720.5493 | 783.5015 | 838.784 | 822.3135 |  |  | 71.1232 | 117.1559 | 367.4795 | 737.5675 | 96.6282 | 39.9546 | [7 empty] | 92.2083 | 57.536 | 85.1983 | 120.4867 | 285.566 | 749.2288 | 99.3302 | 98.2623 | 110.1788 | 171.7627 | [5 empty] | 98.7075 | 98.7758 | 246.1558 | 687.1712 |  |  | 98.99 | 75.6904 | 103.9759 | 259.7053 | 120.7544 | 34.4854 | 48.7355 | 76.9536 | 114.8052 |  |  |  | 695.1572 | 98.3998 | 107.354 | [5 empty] | 96.274 | 118.0605 | 267.2512 | 653.8207 | 29.8829 | 35.5085 | 52.1109 | 76.5959 | 99.347 | 100.0781 | 45.686 | 62.8819 | 99.132 | 99.1523 | 117.8562 |  | 107.5031 | 207.0794 | 677.4377 | 97.6 | 102.0737 | 134.8359 | 332.6034 | 705.8589 | [7 empty] | 66.0189 | 95.0344 | 120.6605 | 302.0731 |  | 874.6163 | 872.1937 | 879.0456 | 454.2291 | 831.3533 | 767.8013 | 844.2396 | 23.1966 | 29.3957 | 18.7341 | 20.9179 | 26.6592 | 84.8634 | 121.5025 | 869.916 | 838.39 | 867.6736 | 47.1787 | 80.7034 | 199.5648 | 267.5619 | 268.2767 | 201.0199 | -0.0038 | -0.072 | 0.0152 | 0.0729 | -0.0088 | 0.0042 | -0.0552 | -0.0149 | -0.0632 | -317.7589 | -0.9429 | -324.2332 | -0.8649 | -322.8331 | -0.8423 | -306.9613 | -0.9655 | -244.9116 | -0.9491 | -260.0847 | -0.8649 | 2409.2307 | 2567.3899 | 864.2665 | 267.9193 | -244.7656
2017-12-19 12:46 | 3023.1814 |  |  | -184.1866 | -95.8954 | -43.4299 | -70.9941 | -44.7719 | -60.4675 | -110.0234 | -70.177 |  |  | -229.7151 | -84.065 | -62.2604 | -80.7383 | -13.5752 | -21.8765 | -65.8674 | -53.7653 | 59.2988 |  | 285.9614 | 68.7776 | 106.1939 | 210.0265 | 573.0356 | 129.8984 | 32.8879 |  |  | 150.8235 | 142.5864 | 131.2637 | 219.7386 | 106.5838 | 99.4454 | 47.758 | 75.505 | 112.9593 | 250.2119 | 640.93 | 103.5293 | 61.786 | 101.6762 | 116.5154 | 816.754 |  |  |  |  | 99.6033 | 98.7449 | 219.7589 | 583.7521 |  |  | 98.6869 | 95.9636 | 136.9339 | 288.5937 | 82.5795 | 31.8146 | 44.7693 | 70.8679 | 99.1761 |  |  |  | 693.4027 | 92.2196 | 99.5777 | [5 empty] | 74.4693 | 101.8527 | 189.7617 | 548.1735 | 66.3988 | 99.141 | 99.4478 | 99.4423 | 50.2966 | 84.4157 | 29.8962 | 34.0041 | 48.9168 | 72.1933 | 113.939 |  | 101.1029 | 247.6667 | 667.3806 | 49.4261 | 72.6357 | 103.4905 | 207.4197 | 640.5504 | [7 empty] | 66.5532 | 102.8696 | 128.1885 | 279.2637 | 704.0627 | 842.4692 | 869.3449 | 552.5279 | 823.3742 | 691.6334 | 840.1453 | 771.9248 | 762.6641 | 834.8605 | 836.0021 | 724.8234 | 738.7287 | 729.6625 | 740.7617 | 735.4898 | 778.2117 | 838.5208 | 822.0507 |  |  | 71.1843 | 117.2519 | 367.6071 | 737.3891 | 96.6375 | 39.9893 | [7 empty] | 92.2539 | 57.5584 | 85.2388 | 120.522 | 285.6658 | 749.0374 | 99.3113 | 98.2875 | 110.2094 | 171.8769 | [5 empty] | 98.6936 | 98.7858 | 246.2722 | 687.1005 |  |  | 98.9733 | 75.7182 | 103.9863 | 259.8184 | 120.8466 | 34.5168 | 48.7307 | 76.9315 | 114.8734 |  |  |  | 695.0418 | 98.3173 | 107.3342 | [5 empty] | 96.2927 | 118.088 | 267.359 | 653.7187 | 29.8508 | 35.5187 | 52.1788 | 76.5904 | 99.4343 | 100.0909 | 45.7122 | 62.9061 | 99.1452 | 99.1598 | 117.8454 |  | 107.575 | 207.2186 | 677.2949 | 97.6359 | 102.0563 | 134.8588 | 332.6989 | 705.7623 | [7 empty] | 66.0556 | 95.0507 | 120.7384 | 302.1925 |  | 874.197 | 872.0181 | 878.7503 | 453.6909 | 831.027 | 767.536 | 843.9821 | 23.1947 | 29.3962 | 18.7383 | 20.9515 | 26.6633 | 84.981 | 121.5165 | 869.5974 | 838.1334 | 867.3352 | 47.1825 | 80.7062 | 199.6605 | 267.6337 | 268.4006 | 201.0867 | -0.0035 | -0.0717 | 0.015 | 0.0723 | -0.008 | 0.0037 | -0.0396 | -0.0161 | -0.0765 | -317.9589 | -0.8711 | -324.2301 | -0.9368 | -322.6669 | -0.9039 | -306.9644 | -0.9019 | -245.0624 | -0.8567 | -260.0847 | -0.9327 | 2404.71 | 2557.5708 | 863.9807 | 268.0172 | -244.5599
2017-12-19 12:46 | 3024.1814 |  |  | -183.9254 | -95.8959 | -43.4667 | -70.9135 | -44.7539 | -60.3873 | -109.8925 | -70.0129 |  |  | -229.6719 | -84.0006 | -62.2896 | -80.5756 | -13.5032 | -21.8515 | -65.8251 | -53.7012 | 57.0055 |  | 286.0963 | 68.8203 | 106.2147 | 210.1212 | 573.0324 | 129.9423 | 32.8965 |  |  | 150.8586 | 142.6118 | 131.3286 | 219.7504 | 106.6568 | 99.4375 | 47.7783 | 75.5282 | 112.9681 | 250.3077 | 640.8625 | 103.4846 | 61.8314 | 101.7034 | 116.5748 | 816.6255 |  |  |  |  | 99.5982 | 98.7524 | 219.8732 | 583.705 |  |  | 98.7144 | 95.9771 | 136.9797 | 288.7389 | 82.6206 | 31.8936 | 44.7788 | 70.8874 | 99.1789 |  |  |  | 693.3075 | 92.2601 | 99.5826 | [5 empty] | 74.4961 | 101.8645 | 189.855 | 548.1223 | 66.382 | 99.1634 | 99.4479 | 99.4615 | 50.242 | 84.3593 | 29.9096 | 34.0364 | 48.9734 | 72.226 | 113.9854 |  | 101.1205 | 247.7923 | 667.3066 | 49.4532 | 72.7056 | 103.5126 | 207.4989 | 640.4277 | [7 empty] | 66.5664 | 102.8684 | 128.2188 | 279.3612 | 703.9217 | 842.2062 | 869.1147 | 552.3993 | 822.9308 | 691.1115 | 839.787 | 749.4906 | 761.1705 | 834.5998 | 835.731 | 729.4682 | 738.4981 | 734.2475 | 744.1657 | 745.8471 | 776.1566 | 838.2604 | 821.7939 |  |  | 71.2277 | 117.3011 | 367.6846 | 737.2088 | 96.7005 | 40.001 | [7 empty] | 92.251 | 57.5744 | 85.2556 | 120.5519 | 285.7651 | 748.8355 | 99.2827 | 98.3053 | 110.2222 | 171.9872 | [5 empty] | 98.627 | 98.7701 | 246.3902 | 687.0204 |  |  | 98.9696 | 75.7449 | 103.9915 | 259.9274 | 120.9274 | 34.5285 | 48.759 | 76.9429 | 114.9141 |  |  |  | 694.9247 | 98.2956 | 107.3417 | [5 empty] | 96.309 | 118.1167 | 267.4435 | 653.5986 | 29.9194 | 35.5124 | 52.2088 | 76.612 | 99.4571 | 100.1903 | 45.7073 | 62.9608 | 99.1577 | 99.138 | 117.8947 |  | 107.6247 | 207.379 | 677.089 | 97.4809 | 102.0208 | 134.907 | 332.8845 | 705.6567 | [7 empty] | 66.061 | 95.066 | 120.805 | 302.2959 |  | 873.7736 | 871.8329 | 878.4502 | 453.1474 | 830.6798 | 767.2545 | 843.7371 | 23.1945 | 29.4035 | 18.7331 | 20.986 | 26.6583 | 84.9742 | 121.52 | 869.2455 | 837.843 | 867.0289 | 47.218 | 80.6855 | 199.7172 | 267.7511 | 268.489 | 201.1253 | -0.0035 | -0.0718 | 0.0156 | 0.072 | -0.009 | 0.0037 | -0.0543 | -0.0226 | -0.0555 | -317.8881 | -0.8259 | -324.3993 | -0.8423 | -322.8146 | -0.9552 | -306.8013 | -0.9778 | -245.0101 | -0.8238 | -260.2201 | -0.8505 | 2405.182 | 2541.6976 | 863.6869 | 268.12 | -244.3265
2017-12-19 12:46 | 3025.1815 |  |  | -183.6775 | -95.9271 | -43.5905 | -70.8815 | -44.6359 | -60.3655 | -109.7912 | -69.9398 |  |  | -229.6508 | -83.9676 | -62.4551 | -80.4851 | -13.4714 | -21.807 | -65.7068 | -53.6592 | 56.7804 |  | 286.2163 | 68.8571 | 106.236 | 210.215 | 573.0199 | 129.9533 | 32.9199 |  |  | 150.9116 | 142.6425 | 131.4037 | 219.774 | 106.7385 | 99.4439 | 47.8166 | 75.5453 | 113.0082 | 250.4077 | 640.7838 | 103.529 | 61.8742 | 101.7395 | 116.6361 | 816.4946 |  |  |  |  | 99.5859 | 98.7465 | 219.9983 | 583.6521 |  |  | 98.7149 | 95.9868 | 137.0266 | 288.8856 | 82.5812 | 31.8886 | 44.7798 | 70.9157 | 99.1736 |  |  |  | 693.212 | 92.302 | 99.5641 | [5 empty] | 74.5185 | 101.8872 | 189.9442 | 548.0749 | 66.3886 | 99.1713 | 99.4571 | 99.4591 | 50.25 | 84.2068 | 29.925 | 34.0708 | 49.0328 | 72.2652 | 114.0306 |  | 101.1296 | 247.9135 | 667.2153 | 49.4422 | 72.7542 | 103.5268 | 207.5692 | 640.3216 | [7 empty] | 66.5907 | 102.8617 | 128.2525 | 279.469 | 703.7983 | 841.9385 | 868.8722 | 552.259 | 822.4584 | 690.6384 | 839.3905 | 733.7022 | 759.3638 | 834.3433 | 835.477 | 732.5732 | 743.3304 | 734.5475 | 744.0625 | 747.4349 | 780.2491 | 838.0145 | 821.5521 |  |  | 71.2513 | 117.3124 | 367.7453 | 737.0216 | 96.6727 | 40.0056 | [7 empty] | 92.3008 | 57.5875 | 85.2604 | 120.5884 | 285.8806 | 748.6515 | 99.2861 | 98.3084 | 110.2406 | 172.0943 | [5 empty] | 98.5817 | 98.756 | 246.4786 | 686.9122 |  |  | 98.964 | 75.7447 | 103.9865 | 260.0243 | 121.0028 | 34.5227 | 48.7826 | 76.9646 | 114.9433 |  |  |  | 694.8213 | 98.2905 | 107.3117 | [5 empty] | 96.3207 | 118.1627 | 267.562 | 653.4974 | 29.9457 | 35.5366 | 52.2494 | 76.6456 | 99.4393 | 100.2343 | 45.7065 | 62.9489 | 99.1163 | 99.1556 | 117.894 |  | 107.6435 | 207.5046 | 676.9265 | 97.4304 | 102.0278 | 134.9514 | 333.0058 | 705.5373 | [7 empty] | 66.095 | 95.0839 | 120.9027 | 302.4182 |  | 873.3591 | 871.6579 | 878.1569 | 452.603 | 830.3628 | 766.9812 | 843.488 | 23.2001 | 29.4194 | 18.7315 | 20.9631 | 26.6597 | 84.891 | 121.534 | 868.7854 | 837.524 | 866.6489 | 47.2225 | 80.6611 | 199.8079 | 267.9342 | 268.6783 | 201.2454 | -0.0033 | -0.0721 | 0.0153 | 0.0724 | -0.0084 | 0.0037 | -0.0501 | -0.0163 | -0.0849 | -317.7774 | -0.9142 | -324.2732 | -0.8464 | -322.8423 | -0.869 | -306.8597 | -0.9881 | -244.9086 | -0.906 | -260.1186 | -0.8608 | 2399.1446 | 2546.114 | 863.3679 | 268.3062 | -244.219
2017-12-19 12:46 | 3026.1816 |  |  | -183.5303 | -95.8519 | -43.6216 | -70.6548 | -44.5299 | -60.3514 | -109.6945 | -69.8444 |  |  | -229.6539 | -83.8508 | -62.4131 | -80.2516 | -13.5175 | -21.8339 | -65.6781 | -53.6062 | 55.0265 |  | 286.3288 | 68.8928 | 106.2537 | 210.3109 | 573.0027 | 130.0194 | 32.9283 |  |  | 150.9536 | 142.6729 | 131.4773 | 219.809 | 106.8226 | 99.4857 | 47.8434 | 75.5593 | 113.047 | 250.5075 | 640.7007 | 103.6644 | 61.8717 | 101.7644 | 116.6906 | 816.1747 |  |  |  |  | 99.5869 | 98.7471 | 220.1085 | 583.5716 |  |  | 98.718 | 96.0006 | 137.0834 | 289.0424 | 82.5971 | 31.8658 | 44.7935 | 70.926 | 99.1898 |  |  |  | 693.1037 | 92.3574 | 99.5627 | [5 empty] | 74.5519 | 101.9137 | 190.0302 | 548.005 | 66.3726 | 99.1548 | 99.4581 | 99.4358 | 50.3537 | 84.0429 | 29.9183 | 34.1126 | 49.0928 | 72.3047 | 114.0834 |  | 101.1441 | 248.0279 | 667.0822 | 49.4394 | 72.7665 | 103.5221 | 207.6314 | 640.228 | [7 empty] | 66.603 | 102.8604 | 128.2868 | 279.5849 | 703.6791 | 841.6775 | 868.6202 | 552.1024 | 821.9556 | 690.2212 | 838.9995 | 746.1491 | 752.8327 | 834.0871 | 835.2114 | 726.1544 | 737.732 | 732.9078 | 742.0845 | 744.1176 | 776.9765 | 837.7661 | 821.3085 |  |  | 71.2943 | 117.3609 | 367.8434 | 736.8374 | 96.6419 | 40.0338 | [7 empty] | 92.3927 | 57.6258 | 85.2776 | 120.6159 | 285.9868 | 748.4583 | 99.3064 | 98.3054 | 110.2665 | 172.2083 | [5 empty] | 98.5999 | 98.7723 | 246.5546 | 686.8028 |  |  | 98.9589 | 75.7634 | 103.9889 | 260.141 | 121.0891 | 34.5497 | 48.7912 | 76.9688 | 114.9919 |  |  |  | 694.7026 | 98.2946 | 107.2902 | [5 empty] | 96.3209 | 118.1943 | 267.6824 | 653.4098 | 29.9907 | 35.5659 | 52.2603 | 76.6675 | 99.4847 | 100.2159 | 45.7286 | 62.9169 | 99.0758 | 99.1833 | 117.8811 |  | 107.6809 | 207.6387 | 676.7827 | 97.556 | 102.0382 | 134.9683 | 333.0665 | 705.4175 | [7 empty] | 66.1293 | 95.0935 | 121.0101 | 302.5462 |  | 872.9456 | 871.4942 | 877.867 | 452.0534 | 830.0828 | 766.6836 | 843.2134 | 23.2028 | 29.4334 | 18.7323 | 20.9186 | 26.6717 | 84.8039 | 121.55 | 868.3725 | 837.2492 | 866.3612 | 47.2391 | 80.6735 | 199.9173 | 268.0583 | 268.7098 | 201.2617 | -0.0037 | -0.0727 | 0.0157 | 0.0723 | -0.0084 | 0.0042 | -0.0692 | -0.0165 | -0.0661 | -317.8389 | -0.8936 | -324.2424 | -0.906 | -322.7223 | -0.8793 | -306.9151 | -0.9203 | -244.9824 | -0.8854 | -260.0755 | -0.8998 | 2399.0467 | 2504.3643 | 863.0734 | 268.3841 | -243.9449
2017-12-19 12:46 | 3027.1816 |  |  | -183.3621 | -95.8179 | -43.4396 | -70.4733 | -44.5157 | -60.3264 | -109.669 | -69.9167 |  |  | -229.6468 | -83.8795 | -62.4316 | -80.3534 | -13.4717 | -21.7452 | -65.5189 | -53.5494 | 56.8796 |  | 286.4422 | 68.9284 | 106.2758 | 210.4055 | 572.9973 | 130.0792 | 32.9132 |  |  | 150.9879 | 142.6881 | 131.5434 | 219.8368 | 106.9086 | 99.4941 | 47.849 | 75.6127 | 113.0806 | 250.6056 | 640.6317 | 103.679 | 61.8838 | 101.7876 | 116.7052 | 815.6904 |  |  |  |  | 99.6025 | 98.7583 | 220.2132 | 583.5051 |  |  | 98.7227 | 96.0228 | 137.1442 | 289.2037 | 82.633 | 31.8882 | 44.8237 | 70.9425 | 99.2215 |  |  |  | 693.0045 | 92.406 | 99.6081 | [5 empty] | 74.5602 | 101.9276 | 190.1137 | 547.8928 | 66.3337 | 99.1742 | 99.4648 | 99.45 | 50.3817 | 83.7689 | 29.9478 | 34.1488 | 49.1583 | 72.3442 | 114.14 |  | 101.1695 | 248.1319 | 666.9488 | 49.4965 | 72.7966 | 103.524 | 207.6917 | 640.1095 | [7 empty] | 66.6261 | 102.8869 | 128.3615 | 279.697 | 703.5486 | 841.415 | 868.3303 | 551.9482 | 821.4601 | 689.8058 | 838.5976 | 753.7995 | 750.4689 | 833.8216 | 834.9284 | 721.3331 | 728.7306 | 731.4753 | 739.5798 | 737.4974 | 760.5788 | 837.4866 | 821.0477 |  |  | 71.3346 | 117.4188 | 367.9415 | 736.6428 | 96.6114 | 40.0394 | [7 empty] | 92.476 | 57.6394 | 85.2949 | 120.6568 | 286.0941 | 748.2917 | 99.3089 | 98.3052 | 110.2786 | 172.3206 | [5 empty] | 98.6144 | 98.7937 | 246.6389 | 686.7072 |  |  | 98.9652 | 75.8032 | 104.0079 | 260.2658 | 121.1693 | 34.5723 | 48.8017 | 76.9988 | 115.0386 |  |  |  | 694.5918 | 98.4225 | 107.3146 | [5 empty] | 96.3329 | 118.2117 | 267.7929 | 653.3104 | 29.9782 | 35.5766 | 52.2316 | 76.6792 | 99.4983 | 100.2879 | 45.7498 | 62.9832 | 99.0833 | 99.1578 | 117.9069 |  | 107.6837 | 207.7212 | 676.7043 | 97.6226 | 102.0368 | 134.9935 | 333.1772 | 705.3077 | [7 empty] | 66.1628 | 95.1044 | 121.0757 | 302.6659 |  | 872.5341 | 871.3065 | 877.5767 | 451.4937 | 829.8005 | 766.4191 | 842.9339 | 23.2 | 29.444 | 18.7351 | 20.9048 | 26.6792 | 84.7513 | 121.5628 | 867.9492 | 836.9275 | 866.0847 | 47.2512 | 80.6866 | 199.9871 | 268.1882 | 268.9151 | 201.349 | -0.0034 | -0.0719 | 0.0155 | 0.073 | -0.0084 | 0.0039 | -0.0644 | -0.0211 | -0.0786 | -317.8604 | -0.8546 | -324.3101 | -0.8875 | -322.7654 | -0.9162 | -306.7982 | -0.9552 | -244.9516 | -0.8526 | -260.1432 | -0.8772 | 2392.9223 | 2531.9709 | 862.7655 | 268.5516 | -243.7802
2017-12-19 12:46 | 3028.1817 |  |  | -183.1664 | -95.8862 | -43.3836 | -70.4897 | -44.5053 | -60.3133 | -109.5157 | -69.9249 |  |  | -229.5804 | -83.8979 | -62.3669 | -80.2492 | -13.3861 | -21.7938 | -65.5222 | -53.5106 | 57.194 |  | 286.5534 | 68.9654 | 106.2987 | 210.5064 | 572.9848 | 130.1332 | 32.9379 |  |  | 151.0139 | 142.6964 | 131.5978 | 219.8628 | 106.9998 | 99.4767 | 47.8543 | 75.6489 | 113.1063 | 250.711 | 640.5704 | 103.5489 | 61.921 | 101.8269 | 116.7596 | 815.1733 |  |  |  |  | 99.6153 | 98.7649 | 220.32 | 583.4614 |  |  | 98.7146 | 96.0349 | 137.1954 | 289.3406 | 82.6423 | 31.9083 | 44.8424 | 70.9643 | 99.225 |  |  |  | 692.9154 | 92.4509 | 99.604 | [5 empty] | 74.5922 | 101.9377 | 190.213 | 547.7479 | 66.3326 | 99.1719 | 99.4574 | 99.461 | 50.4094 | 83.5891 | 29.9593 | 34.1742 | 49.2181 | 72.3775 | 114.1879 |  | 101.1726 | 248.2108 | 666.8296 | 49.5298 | 72.7909 | 103.5197 | 207.7665 | 639.9842 | [7 empty] | 66.624 | 102.8835 | 128.4234 | 279.8088 | 703.4039 | 841.1695 | 868.0603 | 551.8077 | 820.9744 | 689.3792 | 838.2069 | 758.3393 | 754.4914 | 833.5229 | 834.6386 | 725.2724 | 717.6212 | 730.8396 | 740.5286 | 739.5746 | 756.3629 | 837.1658 | 820.7776 |  |  | 71.3763 | 117.4727 | 368.0329 | 736.4578 | 96.6113 | 40.0334 | [7 empty] | 92.5346 | 57.6322 | 85.3021 | 120.6943 | 286.1987 | 748.1186 | 99.3139 | 98.3056 | 110.2882 | 172.4283 | [5 empty] | 98.6204 | 98.7967 | 246.7371 | 686.6305 |  |  | 98.9529 | 75.8362 | 104.0207 | 260.3736 | 121.2625 | 34.5538 | 48.8068 | 77.0294 | 115.071 |  |  |  | 694.481 | 98.4185 | 107.3395 | [5 empty] | 96.3533 | 118.2443 | 267.9076 | 653.2048 | 30.0072 | 35.5835 | 52.2356 | 76.6986 | 99.5651 | 100.3574 | 45.7632 | 62.9624 | 99.1791 | 99.1683 | 117.9531 |  | 107.7151 | 207.8107 | 676.6067 | 97.6192 | 102.0385 | 135.0299 | 333.2943 | 705.2024 | [7 empty] | 66.2023 | 95.1128 | 121.152 | 302.7832 |  | 872.1401 | 871.1134 | 877.3084 | 450.9167 | 829.5165 | 766.2727 | 842.6734 | 23.1973 | 29.4577 | 18.7403 | 20.9169 | 26.6922 | 84.745 | 121.5844 | 867.408 | 836.5617 | 865.742 | 47.2674 | 80.7008 | 200.1581 | 268.3546 | 269.105 | 201.5778 | -0.0037 | -0.072 | 0.0152 | 0.0727 | -0.0083 | 0.0038 | -0.0437 | -0.0193 | -0.0772 | -317.8266 | -0.8834 | -324.2732 | -0.8772 | -322.7592 | -0.908 | -306.8105 | -0.9593 | -244.9516 | -0.8834 | -260.1124 | -0.8793 | 2387.688 | 2566.0018 | 862.4379 | 268.7298 | -243.6791
2017-12-19 12:46 | 3029.1817 |  |  | -183.2085 | -95.9021 | -43.2171 | -70.3245 | -44.4657 | -60.3245 | -109.4511 | -69.8417 |  |  | -229.526 | -83.8751 | -62.2597 | -80.4057 | -13.2834 | -21.7293 | -65.4322 | -53.5257 | 53.8762 |  | 286.6564 | 69.0101 | 106.3218 | 210.6107 | 572.9759 | 130.1847 | 32.9496 |  |  | 151.0428 | 142.713 | 131.6524 | 219.8956 | 107.0927 | 99.5036 | 47.8796 | 75.6367 | 113.1386 | 250.8182 | 640.4932 | 103.4219 | 61.9576 | 101.8493 | 116.8117 | 814.6603 |  |  |  |  | 99.6164 | 98.7767 | 220.4284 | 583.4193 |  |  | 98.7081 | 96.0574 | 137.2385 | 289.4662 | 82.6562 | 31.9467 | 44.82 | 70.963 | 99.2064 |  |  |  | 692.8233 | 92.4239 | 99.5532 | [5 empty] | 74.6746 | 101.956 | 190.3125 | 547.6379 | 66.2866 | 99.1771 | 99.4234 | 99.4731 | 50.4247 | 83.4566 | 29.951 | 34.2116 | 49.2767 | 72.4152 | 114.243 |  | 101.1654 | 248.3385 | 666.7162 | 49.5575 | 72.7905 | 103.5027 | 207.8215 | 639.8619 | [7 empty] | 66.5813 | 102.8466 | 128.4427 | 279.9325 | 703.2691 | 840.9204 | 867.7869 | 551.6655 | 820.4795 | 688.9652 | 837.7949 | 749.4348 | 755.1585 | 833.1899 | 834.3394 | 729.0077 | 716.8915 | 733.9694 | 742.5157 | 746.2239 | 763.6753 | 836.8157 | 820.4893 |  |  | 71.3971 | 117.5189 | 368.108 | 736.2671 | 96.6678 | 40.0364 | [7 empty] | 92.5426 | 57.6615 | 85.3435 | 120.7372 | 286.3018 | 747.9283 | 99.3422 | 98.3164 | 110.3128 | 172.5468 | [5 empty] | 98.6363 | 98.8203 | 246.8498 | 686.518 |  |  | 98.9523 | 75.876 | 104.0325 | 260.4818 | 121.3578 | 34.5293 | 48.8329 | 77.0677 | 115.1225 |  |  |  | 694.3537 | 98.3188 | 107.2815 | [5 empty] | 96.3737 | 118.2799 | 267.9999 | 653.1216 | 30.0016 | 35.5909 | 52.2671 | 76.726 | 99.6404 | 100.4111 | 45.779 | 63.0443 | 99.0948 | 99.1566 | 117.9596 |  | 107.7538 | 207.9313 | 676.4592 | 97.5396 | 102.0425 | 135.0849 | 333.469 | 705.091 | [7 empty] | 66.2031 | 95.1067 | 121.2415 | 302.893 |  | 871.7675 | 870.8846 | 877.0205 | 450.346 | 829.2393 | 766.1491 | 842.4037 | 23.2029 | 29.4725 | 18.744 | 20.905 | 26.6945 | 84.7594 | 121.6027 | 866.948 | 836.2461 | 865.4474 | 47.2966 | 80.7012 | 200.1808 | 268.4539 | 269.2565 | 201.6579 | -0.0035 | -0.0722 | 0.0149 | 0.0728 | -0.0087 | 0.0041 | -0.0546 | -0.0131 | -0.0726 | -317.8051 | -0.8526 | -324.3101 | -0.8711 | -322.7469 | -0.9101 | -306.7828 | -0.9758 | -244.9363 | -0.8526 | -260.1586 | -0.869 | 2389.2389 | 2588.1462 | 862.1277 | 268.8552 | -243.482
2017-12-19 12:46 | 3030.1818 |  |  | -183.1446 | -95.9059 | -43.2502 | -70.3151 | -44.4071 | -60.3341 | -109.4183 | -69.7726 |  |  | -229.4312 | -83.8509 | -62.1534 | -80.2944 | -13.2806 | -21.7557 | -65.4128 | -53.509 | 57.1774 |  | 286.7419 | 69.0492 | 106.3443 | 210.7032 | 572.9616 | 130.2664 | 32.9815 |  |  | 151.0659 | 142.7263 | 131.7068 | 219.9192 | 107.1767 | 99.5408 | 47.9223 | 75.6737 | 113.1685 | 250.9158 | 640.4136 | 103.3928 | 61.9939 | 101.8787 | 116.8878 | 814.2168 |  |  |  |  | 99.6222 | 98.7878 | 220.5429 | 583.3673 |  |  | 98.7094 | 96.0957 | 137.2931 | 289.5959 | 82.6998 | 31.9329 | 44.8504 | 70.9953 | 99.2032 |  |  |  | 692.7204 | 92.462 | 99.5452 | [5 empty] | 74.6679 | 101.9455 | 190.4066 | 547.5976 | 66.3046 | 99.1872 | 99.4149 | 99.4384 | 50.4025 | 83.4393 | 29.9669 | 34.2453 | 49.3341 | 72.4547 | 114.2924 |  | 101.1683 | 248.4712 | 666.6299 | 49.6067 | 72.8043 | 103.4891 | 207.8891 | 639.7477 | [7 empty] | 66.5903 | 102.8473 | 128.4904 | 280.019 | 703.1175 | 840.6507 | 867.5027 | 551.5147 | 819.9669 | 688.5529 | 837.3398 | 738.0544 | 756.6768 | 832.8207 | 834.019 | 711.3272 | 730.1828 | 735.5941 | 741.7529 | 742.8086 | 773.8911 | 836.4432 | 820.1729 |  |  | 71.4326 | 117.5788 | 368.1799 | 736.0878 | 96.6355 | 40.0429 | [7 empty] | 92.5571 | 57.7021 | 85.3817 | 120.7707 | 286.4071 | 747.758 | 99.3617 | 98.3302 | 110.3371 | 172.6497 | [5 empty] | 98.6029 | 98.8158 | 246.9521 | 686.4194 |  |  | 98.9749 | 75.9261 | 104.0486 | 260.6018 | 121.4462 | 34.5521 | 48.8782 | 77.1115 | 115.1695 |  |  |  | 694.237 | 98.2774 | 107.2624 | [5 empty] | 96.3874 | 118.3007 | 268.1026 | 653.0205 | 29.9592 | 35.6135 | 52.2189 | 76.7445 | 99.644 | 100.4242 | 45.8026 | 63.0165 | 99.134 | 99.189 | 117.9846 |  | 107.7666 | 207.9904 | 676.3887 | 97.5173 | 102.04 | 135.1384 | 333.6684 | 704.9843 | [7 empty] | 66.2211 | 95.1206 | 121.3043 | 302.9999 |  | 871.4021 | 870.6729 | 876.6857 | 449.8064 | 828.9527 | 765.9724 | 842.1186 | 23.207 | 29.4748 | 18.7455 | 20.8566 | 26.6867 | 84.7673 | 121.6148 | 866.4951 | 835.901 | 865.145 | 47.2643 | 80.6978 | 200.3197 | 268.5696 | 269.3838 | 201.6983 | -0.0034 | -0.0726 | 0.0148 | 0.0725 | -0.0087 | 0.0034 | -0.0497 | -0.0196 | -0.0593 | -317.7958 | -0.9019 | -324.2732 | -0.8423 | -322.7962 | -0.8875 | -306.7797 | -0.9655 | -244.8809 | -0.8977 | -260.1309 | -0.8505 | 2383.6752 | 2567.6719 | 861.8069 | 268.9767 | -243.3767
2017-12-19 12:46 | 3031.1819 |  |  | -182.8027 | -95.8738 | -43.2547 | -70.2061 | -44.2433 | -60.3289 | -109.3653 | -69.8608 |  |  | -229.3137 | -83.6074 | -62.0513 | -80.2497 | -13.2391 | -21.7208 | -65.395 | -53.4144 | 56.875 |  | 286.8314 | 69.0832 | 106.3624 | 210.7944 | 572.9484 | 130.3275 | 33.0033 |  |  | 151.0772 | 142.7395 | 131.756 | 219.9399 | 107.2521 | 99.5324 | 47.9382 | 75.7071 | 113.1831 | 251.0087 | 640.3379 | 103.4502 | 62.0201 | 101.9095 | 116.9615 | 813.754 |  |  |  |  | 99.62 | 98.7868 | 220.6504 | 583.303 |  |  | 98.7084 | 96.1122 | 137.35 | 289.7317 | 82.7424 | 31.9378 | 44.897 | 71.0435 | 99.2132 |  |  |  | 692.6258 | 92.602 | 99.549 | [5 empty] | 74.6766 | 101.9239 | 190.49 | 547.534 | 66.2871 | 99.1653 | 99.4117 | 99.3994 | 50.3744 | 83.4743 | 29.9872 | 34.2951 | 49.3893 | 72.4879 | 114.3369 |  | 101.1783 | 248.5934 | 666.5302 | 49.6517 | 72.8427 | 103.4896 | 207.9818 | 639.6208 | [7 empty] | 66.6159 | 102.8553 | 128.5395 | 280.1497 | 702.9915 | 840.3731 | 867.2 | 551.3443 | 819.4565 | 688.1227 | 836.8821 | 740.5909 | 759.2419 | 832.4417 | 833.6929 | 681.8597 | 738.5473 | 733.7824 | 738.2942 | 739.3509 | 785.1711 | 836.0774 | 819.8577 |  |  | 71.4765 | 117.6294 | 368.2564 | 735.9101 | 96.6349 | 40.0405 | [7 empty] | 92.583 | 57.687 | 85.3737 | 120.7819 | 286.4992 | 747.58 | 99.3487 | 98.323 | 110.3547 | 172.7304 | [5 empty] | 98.5805 | 98.7958 | 247.0526 | 686.3602 |  |  | 98.975 | 75.9697 | 104.0663 | 260.7237 | 121.5147 | 34.6083 | 48.9074 | 77.1316 | 115.2138 |  |  |  | 694.1586 | 98.2606 | 107.3596 | [5 empty] | 96.4099 | 118.3333 | 268.2071 | 652.9235 | 29.8874 | 35.6187 | 52.2034 | 76.7888 | 99.7165 | 100.4325 | 45.8206 | 62.8843 | 99.2716 | 99.2482 | 118.0155 |  | 107.7848 | 208.0805 | 676.3203 | 97.5495 | 102.0143 | 135.1587 | 333.7723 | 704.8658 | [7 empty] | 66.2656 | 95.1456 | 121.3837 | 303.1265 |  | 871.0487 | 870.4405 | 876.3327 | 449.2642 | 828.6441 | 765.733 | 841.8024 | 23.2068 | 29.4718 | 18.7477 | 20.8397 | 26.6842 | 84.7599 | 121.6345 | 865.9764 | 835.4992 | 864.777 | 47.2896 | 80.7066 | 200.3662 | 268.7704 | 269.4807 | 201.872 | -0.0035 | -0.0727 | 0.0148 | 0.072 | -0.0085 | 0.0036 | -0.0692 | -0.0202 | -0.0551 | -317.7774 | -0.8998 | -324.1839 | -0.9142 | -322.7161 | -0.8813 | -306.789 | -0.9285 | -244.9455 | -0.8895 | -260.054 | -0.906 | 2380.9948 | 2586.3534 | 861.4559 | 269.1255 | -243.1401
2017-12-19 12:46 | 3032.1819 |  |  | -182.6578 | -95.9017 | -43.167 | -70.0717 | -44.1974 | -60.2751 | -109.3259 | -69.7276 |  |  | -229.3329 | -83.4404 | -61.8205 | -80.2948 | -13.1965 | -21.6137 | -65.2792 | -53.3307 | 52.1482 |  | 286.9214 | 69.1208 | 106.3847 | 210.8913 | 572.9389 | 130.3548 | 33.0014 |  |  | 151.0815 | 142.7553 | 131.7993 | 219.9622 | 107.3198 | 99.5025 | 47.9424 | 75.7291 | 113.2146 | 251.0991 | 640.2645 | 103.4997 | 62.0438 | 101.9463 | 117.0139 | 813.2748 |  |  |  |  | 99.5978 | 98.7849 | 220.7471 | 583.2487 |  |  | 98.702 | 96.1198 | 137.3951 | 289.8673 | 82.7627 | 31.9076 | 44.9348 | 71.0825 | 99.2259 |  |  |  | 692.5346 | 92.6554 | 99.5238 | [5 empty] | 74.7607 | 101.9489 | 190.5763 | 547.4564 | 66.2697 | 99.1509 | 99.4411 | 99.4107 | 50.4063 | 83.3912 | 30.0052 | 34.3473 | 49.4556 | 72.5204 | 114.3857 |  | 101.1828 | 248.7198 | 666.3656 | 49.6329 | 72.9342 | 103.5183 | 208.047 | 639.4933 | [7 empty] | 66.634 | 102.8241 | 128.5379 | 280.3076 | 702.908 | 840.084 | 866.8612 | 551.1763 | 818.984 | 687.6337 | 836.4151 | 734.7625 | 760.5859 | 832.0634 | 833.3652 | 669.2974 | 741.5497 | 734.3842 | 738.35 | 739.5679 | 786.7464 | 835.7152 | 819.545 |  |  | 71.5093 | 117.6429 | 368.3261 | 735.7118 | 96.6938 | 40.0517 | [7 empty] | 92.5509 | 57.69 | 85.3858 | 120.8235 | 286.5998 | 747.4105 | 99.3467 | 98.3171 | 110.3619 | 172.8456 | [5 empty] | 98.5871 | 98.8153 | 247.1327 | 686.2649 |  |  | 98.9704 | 75.993 | 104.08 | 260.8395 | 121.5872 | 34.6459 | 48.9293 | 77.1488 | 115.2716 |  |  |  | 694.0688 | 98.2551 | 107.324 | [5 empty] | 96.4223 | 118.3497 | 268.3337 | 652.8115 | 29.8917 | 35.632 | 52.3068 | 76.8197 | 99.7764 | 100.481 | 45.8151 | 62.9781 | 99.1054 | 99.199 | 118.0204 |  | 107.8069 | 208.1921 | 676.1901 | 97.5568 | 102.0482 | 135.1749 | 333.8313 | 704.7444 | [7 empty] | 66.3114 | 95.161 | 121.4945 | 303.268 |  | 870.714 | 870.1492 | 875.9779 | 448.7085 | 828.3258 | 765.4613 | 841.4931 | 23.2152 | 29.4717 | 18.7511 | 20.8334 | 26.6855 | 84.7314 | 121.656 | 865.5644 | 835.1637 | 864.4914 | 47.3081 | 80.7122 | 200.4966 | 268.8748 | 269.5563 | 201.9618 | -0.0037 | -0.072 | 0.0151 | 0.0726 | -0.0083 | 0.0035 | -0.0497 | -0.0153 | -0.074 | -317.8512 | -0.8403 | -324.2916 | -0.8752 | -322.71 | -0.9306 | -306.7366 | -0.9285 | -244.9332 | -0.832 | -260.1432 | -0.8854 | 2378.5427 | 2565.809 | 861.1257 | 269.2156 | -242.8146
2017-12-19 12:46 | 3033.182 |  |  | -182.5208 | -95.8253 | -43.0461 | -70.1 | -44.2112 | -60.2501 | -109.2162 | -69.657 |  |  | -229.2691 | -83.36 | -61.6818 | -80.1935 | -13.1035 | -21.687 | -65.2524 | -53.3055 | 55.7585 |  | 287.0041 | 69.1596 | 106.4102 | 210.9925 | 572.9265 | 130.415 | 32.9958 |  |  | 151.0998 | 142.77 | 131.8473 | 219.9868 | 107.397 | 99.4673 | 47.9691 | 75.747 | 113.2433 | 251.1924 | 640.1939 | 103.4543 | 62.0852 | 101.988 | 117.0488 | 812.8643 |  |  |  |  | 99.5927 | 98.7927 | 220.8523 | 583.2073 |  |  | 98.7049 | 96.133 | 137.4338 | 290.0042 | 82.7766 | 31.9101 | 44.9534 | 71.1011 | 99.2285 |  |  |  | 692.4309 | 92.6855 | 99.5484 | [5 empty] | 74.7615 | 101.9771 | 190.6767 | 547.4 | 66.3091 | 99.1434 | 99.4543 | 99.4133 | 50.4541 | 83.2339 | 30.0155 | 34.3848 | 49.5258 | 72.5576 | 114.4297 |  | 101.1895 | 248.829 | 666.2356 | 49.6147 | 72.9785 | 103.5376 | 208.116 | 639.3903 | [7 empty] | 66.6692 | 102.8191 | 128.5778 | 280.3982 | 702.7749 | 839.774 | 866.5522 | 551.0188 | 818.564 | 687.0964 | 835.9235 | 722.609 | 762.3608 | 831.7062 | 833.0446 | 678.2882 | 742.7712 | 736.5035 | 741.9212 | 735.2535 | 785.2208 | 835.3631 | 819.2512 |  |  | 71.5596 | 117.6949 | 368.4159 | 735.5226 | 96.7348 | 40.0676 | [7 empty] | 92.5584 | 57.7143 | 85.4008 | 120.8678 | 286.7071 | 747.2392 | 99.3546 | 98.3204 | 110.3784 | 172.9642 | [5 empty] | 98.5846 | 98.8274 | 247.2045 | 686.15 |  |  | 98.9743 | 76.0142 | 104.09 | 260.9534 | 121.6616 | 34.6514 | 48.9295 | 77.1823 | 115.3254 |  |  |  | 693.9582 | 98.325 | 107.2789 | [5 empty] | 96.4356 | 118.3716 | 268.45 | 652.6926 | 29.9288 | 35.6492 | 52.3552 | 76.8257 | 99.8051 | 100.5299 | 45.8311 | 63.0121 | 99.0788 | 99.1815 | 118.0328 |  | 107.8224 | 208.2943 | 676.0593 | 97.5824 | 102.0564 | 135.2182 | 333.9884 | 704.6367 | [7 empty] | 66.3458 | 95.1752 | 121.5934 | 303.41 |  | 870.3678 | 869.8468 | 875.5752 | 448.1697 | 827.9775 | 765.1444 | 841.151 | 23.2094 | 29.4613 | 18.7468 | 20.8012 | 26.6858 | 84.6427 | 121.6616 | 865.1854 | 834.8 | 864.179 | 47.3448 | 80.7176 | 200.5494 | 268.9938 | 269.745 | 202.1132 | -0.0036 | -0.072 | 0.0155 | 0.0725 | -0.0091 | 0.004 | -0.0486 | -0.018 | -0.0772 | -317.7497 | -0.8711 | -324.2978 | -0.8279 | -322.7808 | -0.9224 | -306.6813 | -0.986 | -244.847 | -0.8711 | -260.1524 | -0.8444 | 2375.3741 | 2541.9215 | 860.7851 | 269.3694 | -242.605
2017-12-19 12:46 | 3034.182 |  |  | -182.4196 | -95.7559 | -42.7881 | -69.8048 | -44.2212 | -60.2025 | -109.1539 | -69.7184 |  |  | -229.4456 | -83.2986 | -61.6366 | -80.0711 | -13.0302 | -21.6679 | -65.2466 | -53.2221 | 59.2067 |  | 287.0883 | 69.1907 | 106.4281 | 211.0913 | 572.9115 | 130.4531 | 33.0071 |  |  | 151.1388 | 142.7977 | 131.8967 | 220.0121 | 107.4724 | 99.4518 | 48.0098 | 75.7422 | 113.2558 | 251.2863 | 640.1228 | 103.4194 | 62.115 | 102.0106 | 117.0826 | 812.4734 |  |  |  |  | 99.6051 | 98.8078 | 220.9767 | 583.1738 |  |  | 98.7289 | 96.1513 | 137.4825 | 290.1644 | 82.7709 | 31.9369 | 44.9803 | 71.1392 | 99.2442 |  |  |  | 692.3292 | 92.7251 | 99.5716 | [5 empty] | 74.8021 | 102.0022 | 190.7568 | 547.3174 | 66.2041 | 99.1311 | 99.4352 | 99.4173 | 50.4943 | 83.1653 | 30.0052 | 34.4175 | 49.5929 | 72.5979 | 114.474 |  | 101.1956 | 248.9515 | 666.119 | 49.6081 | 72.9707 | 103.5444 | 208.2009 | 639.2701 | [7 empty] | 66.6983 | 102.8213 | 128.6277 | 280.4837 | 702.6229 | 839.4491 | 866.2413 | 550.8613 | 818.1562 | 686.5119 | 835.4051 | 723.2952 | 763.282 | 831.3912 | 832.7447 | 696.9614 | 741.7199 | 737.1508 | 742.8414 | 733.9569 | 783.2867 | 835.0377 | 818.9787 |  |  | 71.5861 | 117.727 | 368.491 | 735.3275 | 96.7363 | 40.0884 | [7 empty] | 92.6019 | 57.7428 | 85.4364 | 120.8953 | 286.814 | 747.0564 | 99.3454 | 98.3285 | 110.4093 | 173.1051 | [5 empty] | 98.581 | 98.8354 | 247.3166 | 686.0593 |  |  | 98.9792 | 76.0405 | 104.1048 | 261.0599 | 121.7343 | 34.6271 | 48.9348 | 77.2317 | 115.3573 |  |  |  | 693.8474 | 98.3244 | 107.2989 | [5 empty] | 96.4756 | 118.4121 | 268.5414 | 652.6011 | 29.9543 | 35.6657 | 52.3356 | 76.8454 | 99.8329 | 100.6036 | 45.8698 | 63 | 99.1258 | 99.2006 | 118.0452 |  | 107.8736 | 208.4626 | 675.9077 | 97.5968 | 102.0445 | 135.2463 | 334.0956 | 704.5241 | [7 empty] | 66.3546 | 95.1769 | 121.6696 | 303.5392 |  | 870.0266 | 869.5486 | 875.1316 | 447.6472 | 827.6289 | 764.7614 | 840.7515 | 23.2013 | 29.4611 | 18.7481 | 20.7929 | 26.6886 | 84.579 | 121.6756 | 864.7527 | 834.3797 | 863.7954 | 47.3844 | 80.7048 | 200.6969 | 269.1787 | 269.9532 | 202.191 | -0.0034 | -0.0724 | 0.0153 | 0.0729 | -0.0085 | 0.0036 | -0.0532 | -0.0219 | -0.0677 | -317.725 | -0.9162 | -324.1901 | -0.8854 | -322.7285 | -0.869 | -306.7674 | -0.9347 | -244.8778 | -0.9142 | -260.0601 | -0.8834 | 2372.225 | 2578.807 | 860.4156 | 269.5659 | -242.3064
2017-12-19 12:46 | 3035.1821 |  |  | -182.4196 | -95.6493 | -42.5301 | -69.668 | -44.202 | -60.2203 | -109.0319 | -69.5255 |  |  | -229.3006 | -83.2992 | -61.5353 | -79.9464 | -12.9945 | -21.5576 | -65.1642 | -53.1139 | 57.3189 |  | 287.1856 | 69.2275 | 106.4417 | 211.1819 | 572.8966 | 130.516 | 33.0047 |  |  | 151.1854 | 142.826 | 131.9593 | 220.0289 | 107.5355 | 99.4861 | 48.0304 | 75.7762 | 113.2879 | 251.3796 | 640.0481 | 103.42 | 62.1335 | 102.0377 | 117.1133 | 812.0881 |  |  |  |  | 99.6449 | 98.8257 | 221.0896 | 583.1309 |  |  | 98.7232 | 96.1612 | 137.5359 | 290.3223 | 82.7723 | 31.9276 | 45.016 | 71.1779 | 99.2608 |  |  |  | 692.2284 | 92.713 | 99.5698 | [5 empty] | 74.8861 | 102.0544 | 190.8406 | 547.2417 | 66.1567 | 99.1485 | 99.4437 | 99.4247 | 50.5761 | 83.0449 | 30.0093 | 34.4466 | 49.6537 | 72.6369 | 114.5203 |  | 101.19 | 249.0888 | 665.9643 | 49.6282 | 72.9799 | 103.5461 | 208.2707 | 639.1472 | [7 empty] | 66.6805 | 102.8131 | 128.6609 | 280.5885 | 702.4786 | 839.13 | 865.8908 | 550.7189 | 817.7489 | 685.8644 | 834.8783 | 727.2742 | 761.7593 | 831.0812 | 832.4508 | 712.5637 | 741.1228 | 734.5371 | 743.2546 | 738.0087 | 778.6593 | 834.7189 | 818.7004 |  |  | 71.6197 | 117.7422 | 368.5717 | 735.1406 | 96.7594 | 40.091 | [7 empty] | 92.6153 | 57.757 | 85.4536 | 120.9339 | 286.9263 | 746.8906 | 99.3397 | 98.339 | 110.4285 | 173.2077 | [5 empty] | 98.6037 | 98.8346 | 247.4245 | 685.9619 |  |  | 98.985 | 76.0658 | 104.1204 | 261.1723 | 121.8242 | 34.6235 | 48.9831 | 77.3017 | 115.3698 |  |  |  | 693.7326 | 98.2841 | 107.2996 | [5 empty] | 96.4971 | 118.4308 | 268.664 | 652.4896 | 30.0042 | 35.7034 | 52.3735 | 76.8599 | 99.8432 | 100.6626 | 45.8824 | 63.0778 | 99.1274 | 99.1871 | 118.115 |  | 107.945 | 208.6092 | 675.7693 | 97.6037 | 102.0612 | 135.2683 | 334.1837 | 704.4084 | [7 empty] | 66.3819 | 95.1854 | 121.7497 | 303.6632 |  | 869.7002 | 869.2773 | 874.6965 | 447.1412 | 827.2837 | 764.3676 | 840.3592 | 23.209 | 29.465 | 18.7552 | 20.8052 | 26.699 | 84.5492 | 121.7014 | 864.4034 | 834.0223 | 863.4653 | 47.4255 | 80.6872 | 200.7373 | 269.2691 | 269.9742 | 202.2602 | -0.0033 | -0.0726 | 0.0159 | 0.0731 | -0.0086 | 0.0041 | -0.0395 | -0.0157 | -0.0579 | -317.8051 | -0.8567 | -324.2578 | -0.8895 | -322.6977 | -0.9039 | -306.7028 | -0.9368 | -244.9363 | -0.8587 | -260.1093 | -0.8957 | 2369.3629 | 2520.8389 | 860.0732 | 269.6216 | -241.9221
2017-12-19 12:46 | 3036.1822 |  |  | -182.2219 | -95.6287 | -42.3613 | -69.5869 | -44.1673 | -60.1664 | -108.8609 | -69.4422 |  |  | -229.2571 | -83.3428 | -61.5861 | -79.8516 | -13.0234 | -21.4998 | -65.1299 | -53.0524 | 58.4839 |  | 287.3007 | 69.2698 | 106.4553 | 211.2772 | 572.8927 | 130.5838 | 32.9998 |  |  | 151.2408 | 142.8512 | 132.0378 | 220.0487 | 107.6009 | 99.4979 | 48.0328 | 75.7997 | 113.3269 | 251.4744 | 639.9609 | 103.4719 | 62.1681 | 102.067 | 117.1599 | 811.7617 |  |  |  |  | 99.6457 | 98.8273 | 221.1885 | 583.0927 |  |  | 98.7181 | 96.1705 | 137.5877 | 290.4601 | 82.7668 | 31.9669 | 45.0189 | 71.1839 | 99.2598 |  |  |  | 692.1237 | 92.8094 | 99.5502 | [5 empty] | 74.9018 | 102.0836 | 190.9322 | 547.1757 | 66.1664 | 99.1852 | 99.457 | 99.4251 | 50.5833 | 82.8611 | 30.0118 | 34.4696 | 49.7079 | 72.67 | 114.5603 |  | 101.1972 | 249.2157 | 665.8379 | 49.6763 | 72.9961 | 103.5305 | 208.3482 | 639.0181 | [7 empty] | 66.6342 | 102.8313 | 128.7201 | 280.6947 | 702.349 | 838.8017 | 865.5294 | 550.5874 | 817.3495 | 685.1892 | 834.3811 | 716.356 | 759.3675 | 830.7897 | 832.1596 | 724.1482 | 741.1384 | 733.854 | 744.0507 | 738.7137 | 769.0437 | 834.4139 | 818.4337 |  |  | 71.6912 | 117.8009 | 368.6807 | 734.9689 | 96.7395 | 40.0804 | [7 empty] | 92.6174 | 57.7238 | 85.439 | 120.9654 | 287.0332 | 746.7244 | 99.3569 | 98.3415 | 110.4446 | 173.2809 | [5 empty] | 98.5726 | 98.8379 | 247.5224 | 685.8601 |  |  | 98.9944 | 76.0769 | 104.1266 | 261.2791 | 121.8836 | 34.6543 | 49.0438 | 77.379 | 115.4111 |  |  |  | 693.6195 | 98.3098 | 107.3125 | [5 empty] | 96.5028 | 118.4487 | 268.7787 | 652.3814 | 30.0421 | 35.7096 | 52.404 | 76.8794 | 99.8933 | 100.6636 | 45.8877 | 63.0811 | 99.1719 | 99.2186 | 118.1663 |  | 107.9665 | 208.7025 | 675.6618 | 97.6026 | 102.0192 | 135.3175 | 334.3873 | 704.2936 | [7 empty] | 66.4381 | 95.1978 | 121.8387 | 303.7838 |  | 869.3714 | 868.9731 | 874.2326 | 446.6358 | 826.9104 | 763.9595 | 839.9853 | 23.2143 | 29.4446 | 18.752 | 20.8101 | 26.7034 | 84.4648 | 121.7082 | 864.0482 | 833.6793 | 863.131 | 47.45 | 80.6937 | 200.896 | 269.3686 | 270.1665 | 202.3781 | -0.0034 | -0.0725 | 0.0151 | 0.073 | -0.0092 | 0.0037 | -0.0477 | -0.0193 | -0.0432 | -317.7404 | -0.8752 | -324.3009 | -0.8526 | -322.7315 | -0.9162 | -306.6628 | -0.9737 | -244.8409 | -0.8731 | -260.1463 | -0.8587 | 2367.2819 | 2495.4835 | 859.7208 | 269.7676 | -241.7163
2017-12-19 12:46 | 3037.1822 |  |  | -182.0856 | -95.6165 | -42.466 | -69.4495 | -44.1048 | -60.0958 | -108.8888 | -69.463 |  |  | -229.1453 | -83.3603 | -61.6966 | -79.7214 | -12.9766 | -21.6062 | -65.0292 | -52.9555 | 55.4031 |  | 287.4207 | 69.3132 | 106.477 | 211.374 | 572.8817 | 130.6319 | 33.0255 |  |  | 151.2891 | 142.8698 | 132.1105 | 220.0761 | 107.6793 | 99.4777 | 48.0309 | 75.8256 | 113.3442 | 251.5623 | 639.8803 | 103.519 | 62.2044 | 102.0921 | 117.239 | 811.5007 |  |  |  |  | 99.6278 | 98.8184 | 221.2979 | 583.0435 |  |  | 98.7162 | 96.1929 | 137.6399 | 290.5961 | 82.7806 | 31.9631 | 45.0417 | 71.1861 | 99.2709 |  |  |  | 692.0179 | 92.9005 | 99.5307 | [5 empty] | 74.9294 | 102.0681 | 191.0029 | 547.0888 | 66.1689 | 99.1926 | 99.4428 | 99.4168 | 50.582 | 82.9621 | 30.0256 | 34.4978 | 49.7603 | 72.6988 | 114.6087 |  | 101.211 | 249.3367 | 665.7451 | 49.6854 | 73.066 | 103.5421 | 208.4347 | 638.877 | [7 empty] | 66.6589 | 102.818 | 128.747 | 280.8183 | 702.2435 | 838.4695 | 865.115 | 550.4559 | 816.9414 | 684.5236 | 833.9437 | 688.5416 | 756.7065 | 830.5184 | 831.878 | 732.9113 | 737.2147 | 737.8255 | 744.2676 | 739.7153 | 761.602 | 834.1232 | 818.1801 |  |  | 71.7424 | 117.8575 | 368.7698 | 734.7874 | 96.7176 | 40.1072 | [7 empty] | 92.5934 | 57.7544 | 85.4639 | 120.9982 | 287.1321 | 746.5527 | 99.3519 | 98.359 | 110.4611 | 173.3974 | [5 empty] | 98.5535 | 98.8493 | 247.6189 | 685.7774 |  |  | 99.0012 | 76.0941 | 104.1325 | 261.3774 | 121.94 | 34.6783 | 49.1039 | 77.3737 | 115.4921 |  |  |  | 693.5059 | 98.3628 | 107.3384 | [5 empty] | 96.5064 | 118.4642 | 268.906 | 652.2813 | 30.07 | 35.7299 | 52.3669 | 76.9164 | 99.9585 | 100.6674 | 45.8885 | 62.9961 | 99.2128 | 99.2253 | 118.1862 |  | 107.9643 | 208.7565 | 675.5884 | 97.6012 | 102.0104 | 135.3492 | 334.5334 | 704.173 | [7 empty] | 66.4548 | 95.2036 | 121.9413 | 303.9185 |  | 869.0408 | 868.6872 | 873.7275 | 446.1237 | 826.543 | 763.5434 | 839.6146 | 23.207 | 29.4096 | 18.7488 | 20.8268 | 26.7036 | 84.4886 | 121.716 | 863.6265 | 833.2977 | 862.7004 | 47.4662 | 80.7015 | 200.983 | 269.5674 | 270.2902 | 202.4881 | -0.0033 | -0.0719 | 0.015 | 0.0724 | -0.0088 | 0.0036 | -0.0584 | -0.022 | -0.0628 | -317.7097 | -0.906 | -324.2209 | -0.8711 | -322.7623 | -0.8854 | -306.6628 | -0.9552 | -244.8593 | -0.8895 | -260.0847 | -0.8752 | 2363.02 | 2548.7495 | 859.3331 | 269.9288 | -241.6413
2017-12-19 12:46 | 3038.1823 |  |  | -182.1423 | -95.664 | -42.5369 | -69.3825 | -44.1177 | -60.0743 | -108.7937 | -69.3125 |  |  | -229.2497 | -83.365 | -61.725 | -79.4583 | -12.8455 | -21.4928 | -64.9679 | -52.8448 | 58.4705 |  | 287.531 | 69.3474 | 106.4873 | 211.4664 | 572.8646 | 130.6868 | 33.0652 |  |  | 151.3226 | 142.8796 | 132.1689 | 220.0999 | 107.7715 | 99.4685 | 48.0328 | 75.9145 | 113.3641 | 251.6667 | 639.8105 | 103.5565 | 62.2369 | 102.128 | 117.3194 | 811.1947 |  |  |  |  | 99.6323 | 98.83 | 221.4068 | 582.9756 |  |  | 98.7349 | 96.2135 | 137.692 | 290.7298 | 82.8108 | 31.969 | 45.0462 | 71.2231 | 99.2706 |  |  |  | 691.913 | 92.8961 | 99.5518 | [5 empty] | 74.9727 | 102.062 | 191.075 | 547.003 | 66.1474 | 99.1795 | 99.4611 | 99.4122 | 50.5781 | 83.0751 | 30.0534 | 34.5494 | 49.8306 | 72.7368 | 114.6661 |  | 101.2174 | 249.4469 | 665.6135 | 49.7091 | 73.1504 | 103.5716 | 208.5149 | 638.7484 | [7 empty] | 66.712 | 102.8032 | 128.7876 | 280.939 | 702.1014 | 838.1467 | 864.7324 | 550.3248 | 816.5309 | 683.9213 | 833.5211 | 671.0015 | 751.0993 | 830.2362 | 831.6041 | 736.2775 | 732.4149 | 739.2083 | 745.0181 | 745.5438 | 760.7971 | 833.8256 | 817.9147 |  |  | 71.7677 | 117.9025 | 368.8431 | 734.6143 | 96.7495 | 40.1389 | [7 empty] | 92.6061 | 57.7768 | 85.4807 | 121.0333 | 287.2336 | 746.3789 | 99.3245 | 98.3849 | 110.4895 | 173.5377 | [5 empty] | 98.5596 | 98.8437 | 247.7141 | 685.6835 |  |  | 98.977 | 76.1395 | 104.1574 | 261.4927 | 122.0422 | 34.6727 | 49.1341 | 77.3304 | 115.545 |  |  |  | 693.4038 | 98.3532 | 107.3369 | [5 empty] | 96.5155 | 118.4875 | 269.0233 | 652.16 | 30.1753 | 35.7639 | 52.3751 | 76.9518 | 99.9779 | 100.716 | 45.8926 | 62.9961 | 99.1776 | 99.1681 | 118.1828 |  | 107.981 | 208.8606 | 675.466 | 97.6427 | 102.0484 | 135.3891 | 334.643 | 704.0573 | [7 empty] | 66.4422 | 95.2162 | 122.0654 | 304.0794 |  | 868.7098 | 868.4233 | 873.2354 | 445.6192 | 826.1978 | 763.1396 | 839.2423 | 23.1976 | 29.3812 | 18.7463 | 20.8322 | 26.703 | 84.562 | 121.7283 | 863.2573 | 832.9866 | 862.3715 | 47.4756 | 80.7841 | 201.1426 | 269.6588 | 270.4397 | 202.5205 | -0.0035 | -0.0722 | 0.0151 | 0.0728 | -0.0087 | 0.0039 | -0.0419 | -0.0173 | -0.0738 | -317.7527 | -0.8731 | -324.2547 | -0.8875 | -322.6915 | -0.906 | -306.6782 | -0.9368 | -244.8686 | -0.8628 | -260.0817 | -0.8957 | 2363.1653 | 2506.41 | 858.9829 | 270.0493 | -241.4047
2017-12-19 12:46 | 3039.1823 |  |  | -182.1674 | -95.5325 | -42.5853 | -69.3437 | -44.0837 | -60.0697 | -108.7419 | -69.2142 |  |  | -229.1749 | -83.3058 | -61.6015 | -79.2718 | -12.7333 | -21.596 | -65.0401 | -52.9145 | 56.5404 |  | 287.6389 | 69.3724 | 106.4884 | 211.555 | 572.8489 | 130.7332 | 33.0967 |  |  | 151.3556 | 142.8929 | 132.228 | 220.1279 | 107.8658 | 99.4782 | 48.0598 | 75.9298 | 113.384 | 251.7766 | 639.7321 | 103.6221 | 62.2432 | 102.1611 | 117.3789 | 810.8621 |  |  |  |  | 99.6355 | 98.8233 | 221.5052 | 582.904 |  |  | 98.7524 | 96.2322 | 137.7429 | 290.8718 | 82.8218 | 31.9854 | 45.0343 | 71.2705 | 99.2773 |  |  |  | 691.8132 | 92.8998 | 99.5685 | [5 empty] | 74.9993 | 102.0875 | 191.1659 | 546.9373 | 66.116 | 99.1783 | 99.4821 | 99.419 | 50.5811 | 83.0531 | 30.0602 | 34.5958 | 49.8944 | 72.7798 | 114.7145 |  | 101.2287 | 249.5779 | 665.4616 | 49.7138 | 73.1659 | 103.5711 | 208.6173 | 638.6197 | [7 empty] | 66.7145 | 102.8277 | 128.8612 | 281.0455 | 701.9657 | 837.822 | 864.4144 | 550.1818 | 816.1127 | 683.4319 | 833.0731 | 679.5339 | 748.8542 | 829.9467 | 831.3296 | 737.1856 | 734.6491 | 739.4221 | 746.4583 | 748.1147 | 762.5918 | 833.5222 | 817.64 |  |  | 71.8079 | 117.9465 | 368.9268 | 734.4314 | 96.7696 | 40.1348 | [7 empty] | 92.6412 | 57.7868 | 85.4978 | 121.0557 | 287.3264 | 746.2024 | 99.3106 | 98.3957 | 110.5211 | 173.6511 | [5 empty] | 98.5462 | 98.8442 | 247.813 | 685.572 |  |  | 98.9504 | 76.1775 | 104.1753 | 261.6081 | 122.1298 | 34.6568 | 49.1335 | 77.3448 | 115.5697 |  |  |  | 693.3022 | 98.2767 | 107.3045 | [5 empty] | 96.5271 | 118.5359 | 269.1235 | 652.0626 | 30.0916 | 35.7748 | 52.4381 | 76.9634 | 99.9856 | 100.7922 | 45.913 | 62.9765 | 99.1776 | 99.1897 | 118.2016 |  | 107.9708 | 208.9556 | 675.354 | 97.631 | 102.0456 | 135.4186 | 334.7627 | 703.9393 | [7 empty] | 66.5059 | 95.2394 | 122.1519 | 304.2048 |  | 868.3854 | 868.1415 | 872.7323 | 445.1212 | 825.846 | 762.7396 | 838.8758 | 23.1919 | 29.3745 | 18.7512 | 20.8061 | 26.7145 | 84.5679 | 121.7453 | 862.8425 | 832.6245 | 862.0119 | 47.4933 | 80.7761 | 201.1803 | 269.8016 | 270.6405 | 202.7258 | -0.0028 | -0.0725 | 0.0152 | 0.0727 | -0.0087 | 0.0036 | -0.0564 | -0.0192 | -0.0731 | -317.7066 | -0.8711 | -324.267 | -0.8649 | -322.7161 | -0.9121 | -306.6013 | -0.9614 | -244.8378 | -0.8731 | -260.1124 | -0.867 | 2359.7212 | 2458.1103 | 858.6218 | 270.221 | -241.2523
2017-12-19 12:46 | 3040.1824 |  |  | -182.0767 | -95.4335 | -42.5875 | -69.3397 | -44.0084 | -60.042 | -108.6808 | -69.1552 |  |  | -228.9626 | -83.3683 | -61.4349 | -79.5832 | -12.7693 | -21.5482 | -64.9557 | -52.86 | 54.51 |  | 287.7468 | 69.4126 | 106.5087 | 211.6406 | 572.8341 | 130.7847 | 33.0977 |  |  | 151.4068 | 142.9116 | 132.2963 | 220.1479 | 107.955 | 99.4756 | 48.0856 | 75.9102 | 113.4236 | 251.8698 | 639.6472 | 103.6822 | 62.27 | 102.1998 | 117.402 | 810.5801 |  |  |  |  | 99.6199 | 98.8182 | 221.6066 | 582.8497 |  |  | 98.7278 | 96.2533 | 137.7942 | 291.0107 | 82.8375 | 32.0135 | 45.0523 | 71.2927 | 99.2745 |  |  |  | 691.7029 | 92.9691 | 99.5636 | [5 empty] | 75.0335 | 102.1202 | 191.2551 | 546.8681 | 66.1121 | 99.186 | 99.4682 | 99.4232 | 50.6316 | 82.8774 | 30.0563 | 34.637 | 49.9456 | 72.8227 | 114.7678 |  | 101.2332 | 249.731 | 665.3352 | 49.7139 | 73.17 | 103.5563 | 208.7351 | 638.4903 | [7 empty] | 66.736 | 102.8099 | 128.8917 | 281.1708 | 701.8504 | 837.5074 | 864.0954 | 550.035 | 815.6733 | 683.0254 | 832.6434 | 706.1913 | 750.9979 | 829.6542 | 831.0481 | 736.5895 | 738.4793 | 739.0407 | 746.0035 | 746.6894 | 752.6504 | 833.221 | 817.3727 |  |  | 71.867 | 117.9926 | 369.0151 | 734.2432 | 96.7934 | 40.1478 | [7 empty] | 92.7009 | 57.8204 | 85.5289 | 121.0896 | 287.4233 | 746.0436 | 99.3434 | 98.4032 | 110.5296 | 173.7456 | [5 empty] | 98.5378 | 98.8598 | 247.8942 | 685.465 |  |  | 98.9557 | 76.2017 | 104.1863 | 261.7056 | 122.1695 | 34.672 | 49.1534 | 77.4168 | 115.621 |  |  |  | 693.1836 | 98.3254 | 107.3521 | [5 empty] | 96.5455 | 118.5674 | 269.2371 | 651.977 | 29.941 | 35.7701 | 52.462 | 76.9763 | 100.0576 | 100.8227 | 45.9282 | 62.9666 | 99.2209 | 99.2432 | 118.2444 |  | 107.9992 | 209.0335 | 675.2517 | 97.6031 | 102.033 | 135.4485 | 334.882 | 703.8147 | [7 empty] | 66.581 | 95.2543 | 122.2283 | 304.3129 |  | 868.0676 | 867.865 | 872.1906 | 444.627 | 825.4859 | 762.3623 | 838.4934 | 23.1882 | 29.3752 | 18.7596 | 20.7604 | 26.7235 | 84.5364 | 121.7697 | 862.3215 | 832.2205 | 861.5742 | 47.4943 | 80.8026 | 201.3391 | 269.9611 | 270.7596 | 202.7744 | -0.0033 | -0.0728 | 0.0151 | 0.0727 | -0.0091 | 0.0038 | -0.0687 | -0.0234 | -0.0773 | -317.7004 | -0.8998 | -324.1993 | -0.869 | -322.7285 | -0.8916 | -306.6136 | -0.9614 | -244.8193 | -0.8834 | -260.094 | -0.8834 | 2359.358 | 2476.0566 | 858.2303 | 270.3603 | -241.1779
2017-12-19 12:46 | 3041.1825 |  |  | -182.16 | -95.355 | -42.6732 | -69.3678 | -43.9905 | -60.0498 | -108.6218 | -69.1266 |  |  | -228.9955 | -83.2533 | -61.1388 | -79.3275 | -12.6492 | -21.5418 | -64.8501 | -52.8209 | 56.0998 |  | 287.8674 | 69.452 | 106.5372 | 211.7364 | 572.8258 | 130.8192 | 33.1018 |  |  | 151.4511 | 142.9396 | 132.3639 | 220.1728 | 108.0285 | 99.4606 | 48.1013 | 75.9441 | 113.4592 | 251.9661 | 639.5683 | 103.7121 | 62.3309 | 102.2327 | 117.4306 | 810.289 |  |  |  |  | 99.5991 | 98.8367 | 221.7367 | 582.8225 |  |  | 98.7234 | 96.2788 | 137.8531 | 291.1613 | 82.8458 | 32.0275 | 45.0871 | 71.3257 | 99.2714 |  |  |  | 691.5903 | 93.0534 | 99.5395 | [5 empty] | 75.0663 | 102.1227 | 191.3306 | 546.7768 | 66.1393 | 99.1934 | 99.4217 | 99.4243 | 50.6683 | 82.5346 | 30.0712 | 34.6749 | 50.0046 | 72.8645 | 114.8248 |  | 101.245 | 249.869 | 665.2248 | 49.7341 | 73.1651 | 103.5498 | 208.8488 | 638.3767 | [7 empty] | 66.752 | 102.7826 | 128.8928 | 281.2942 | 701.7171 | 837.1953 | 863.7719 | 549.8784 | 815.2241 | 682.6376 | 832.2301 | 729.6761 | 752.137 | 829.3738 | 830.7607 | 731.7015 | 737.5874 | 732.8479 | 743.5548 | 738.2892 | 746.61 | 832.924 | 817.104 |  |  | 71.9225 | 118.0449 | 369.0827 | 734.0623 | 96.8237 | 40.1707 | [7 empty] | 92.7416 | 57.8121 | 85.5318 | 121.1275 | 287.5327 | 745.8691 | 99.3754 | 98.417 | 110.5289 | 173.8639 | [5 empty] | 98.5493 | 98.8631 | 247.9715 | 685.3588 |  |  | 98.9649 | 76.2302 | 104.2042 | 261.8051 | 122.2207 | 34.6905 | 49.1775 | 77.4613 | 115.6716 |  |  |  | 693.0738 | 98.3244 | 107.4126 | [5 empty] | 96.571 | 118.597 | 269.3288 | 651.862 | 29.9411 | 35.7628 | 52.4883 | 77.0174 | 100.1662 | 100.7882 | 45.933 | 63.0212 | 99.1844 | 99.2465 | 118.2863 |  | 108.1065 | 209.2472 | 675.0412 | 97.6198 | 102.0612 | 135.4781 | 334.9694 | 703.6947 | [7 empty] | 66.6302 | 95.2627 | 122.3156 | 304.4353 |  | 867.7504 | 867.5831 | 871.6334 | 444.15 | 825.1277 | 761.9922 | 838.0879 | 23.1936 | 29.3749 | 18.76 | 20.7396 | 26.7198 | 84.4812 | 121.7908 | 861.8496 | 831.8848 | 861.1885 | 47.5198 | 80.8022 | 201.3509 | 270.1252 | 270.8545 | 202.8613 | -0.0032 | -0.0721 | 0.0159 | 0.073 | -0.0087 | 0.0034 | -0.049 | -0.0163 | -0.0532 | -317.7312 | -0.867 | -324.2424 | -0.8854 | -322.6915 | -0.908 | -306.592 | -0.9491 | -244.8163 | -0.8731 | -260.094 | -0.8854 | 2359.7145 | 2458.2559 | 857.8571 | 270.4898 | -240.8992
2017-12-19 12:46 | 3042.1825 |  |  | -182.092 | -95.2927 | -42.7363 | -69.1315 | -44.0766 | -60.0022 | -108.5434 | -69.0317 |  |  | -228.8308 | -83.3524 | -61.0542 | -79.2898 | -12.6571 | -21.4668 | -64.8022 | -52.757 | 56.3788 |  | 287.9909 | 69.484 | 106.5635 | 211.8319 | 572.8079 | 130.8902 | 33.1201 |  |  | 151.4908 | 142.97 | 132.4336 | 220.2091 | 108.0939 | 99.4644 | 48.1194 | 75.9843 | 113.4825 | 252.0609 | 639.4886 | 103.7467 | 62.373 | 102.2559 | 117.4892 | 809.9535 |  |  |  |  | 99.6204 | 98.8386 | 221.8557 | 582.7588 |  |  | 98.7161 | 96.303 | 137.906 | 291.3135 | 82.8408 | 32.0099 | 45.1209 | 71.3321 | 99.2945 |  |  |  | 691.4917 | 93.0809 | 99.5338 | [5 empty] | 75.0989 | 102.1302 | 191.4272 | 546.7083 | 66.1751 | 99.1999 | 99.4143 | 99.4313 | 50.6567 | 82.2091 | 30.0986 | 34.7031 | 50.0623 | 72.902 | 114.8575 |  | 101.2533 | 249.9934 | 665.0907 | 49.7789 | 73.2063 | 103.5633 | 208.9159 | 638.2553 | [7 empty] | 66.7536 | 102.7886 | 128.934 | 281.4142 | 701.5905 | 836.8835 | 863.4339 | 549.7026 | 814.8107 | 682.286 | 831.8069 | 733.5908 | 752.5366 | 829.1156 | 830.4822 | 727.2961 | 738.21 | 729.2196 | 740.4815 | 731.23 | 747.9839 | 832.6369 | 816.8418 |  |  | 71.9546 | 118.0816 | 369.135 | 733.867 | 96.8453 | 40.1923 | [7 empty] | 92.7522 | 57.8839 | 85.568 | 121.1647 | 287.6429 | 745.6866 | 99.3823 | 98.4352 | 110.5605 | 173.9956 | [5 empty] | 98.5825 | 98.8807 | 248.0668 | 685.2421 |  |  | 98.9851 | 76.2648 | 104.2172 | 261.9137 | 122.2871 | 34.6799 | 49.2036 | 77.503 | 115.7073 |  |  |  | 692.9662 | 98.3659 | 107.4263 | [5 empty] | 96.5739 | 118.6243 | 269.4225 | 651.7309 | 29.9937 | 35.7831 | 52.5247 | 77.0318 | 100.2251 | 100.8168 | 45.9647 | 63.072 | 99.1675 | 99.2261 | 118.3086 |  | 108.2093 | 209.4991 | 674.8275 | 97.6425 | 102.0755 | 135.4962 | 335.0723 | 703.5723 | [7 empty] | 66.6262 | 95.2852 | 122.4079 | 304.5831 |  | 867.4214 | 867.2789 | 871.0797 | 443.6551 | 824.7441 | 761.6065 | 837.6777 | 23.1938 | 29.3719 | 18.7603 | 20.7316 | 26.7179 | 84.4176 | 121.8022 | 861.3656 | 831.5222 | 860.81 | 47.5377 | 80.8244 | 201.4129 | 270.2438 | 270.9731 | 202.9053 | -0.0034 | -0.0722 | 0.0156 | 0.073 | -0.0094 | 0.0038 | -0.0597 | -0.0199 | -0.0809 | -317.6943 | -0.8772 | -324.2424 | -0.8711 | -322.6977 | -0.908 | -306.5613 | -0.9614 | -244.8101 | -0.867 | -260.0786 | -0.8731 | 2358.6384 | 2454.7957 | 857.4744 | 270.6085 | -240.7397
2017-12-19 12:46 | 3043.1826 |  |  | -181.8903 | -95.2707 | -42.8632 | -69.0269 | -44.0382 | -59.8782 | -108.4925 | -68.8291 |  |  | -228.8531 | -83.2347 | -60.9255 | -79.1107 | -12.5491 | -21.3634 | -64.6105 | -52.677 | 54.6178 |  | 288.0951 | 69.5148 | 106.59 | 211.9151 | 572.7915 | 130.9616 | 33.1202 |  |  | 151.5252 | 142.99 | 132.497 | 220.2367 | 108.1675 | 99.4692 | 48.1556 | 76.0067 | 113.5071 | 252.1527 | 639.4102 | 103.9002 | 62.4009 | 102.2803 | 117.5431 | 809.5716 |  |  |  |  | 99.6331 | 98.8456 | 221.9567 | 582.6938 |  |  | 98.7485 | 96.3108 | 137.9583 | 291.447 | 82.8541 | 32.0713 | 45.1158 | 71.3468 | 99.3003 |  |  |  | 691.3885 | 93.0834 | 99.5512 | [5 empty] | 75.1111 | 102.1607 | 191.5289 | 546.6531 | 66.1217 | 99.1755 | 99.4459 | 99.3965 | 50.6403 | 81.958 | 30.1073 | 34.7373 | 50.1205 | 72.9472 | 114.8998 |  | 101.2548 | 250.1182 | 664.9498 | 49.8877 | 73.2563 | 103.58 | 208.9797 | 638.1248 | [7 empty] | 66.766 | 102.8112 | 129.0224 | 281.5053 | 701.4338 | 836.5774 | 863.0851 | 549.5454 | 814.4476 | 681.9753 | 831.4075 | 731.6251 | 748.7016 | 828.8619 | 830.2142 | 724.2862 | 740.0456 | 729.4264 | 738.9703 | 733.066 | 735.4309 | 832.3437 | 816.5865 |  |  | 71.9961 | 118.0976 | 369.2 | 733.6805 | 96.8501 | 40.203 | [7 empty] | 92.7503 | 57.9522 | 85.5982 | 121.2024 | 287.7508 | 745.5139 | 99.4005 | 98.4454 | 110.5889 | 174.1072 | [5 empty] | 98.5899 | 98.8863 | 248.1609 | 685.1441 |  |  | 99.0046 | 76.2966 | 104.2351 | 262.0237 | 122.3243 | 34.7047 | 49.2417 | 77.5893 | 115.7514 |  |  |  | 692.851 | 98.4275 | 107.4623 | [5 empty] | 96.5681 | 118.6298 | 269.5422 | 651.6181 | 30.0377 | 35.7913 | 52.5265 | 77.0517 | 100.2226 | 100.8974 | 45.9994 | 63.1203 | 99.1484 | 99.1961 | 118.3328 |  | 108.144 | 209.54 | 674.7673 | 97.6648 | 102.0475 | 135.5308 | 335.2162 | 703.4455 | [7 empty] | 66.6313 | 95.3024 | 122.5161 | 304.7411 |  | 867.0922 | 866.9385 | 870.5309 | 443.1424 | 824.339 | 761.2168 | 837.2626 | 23.1928 | 29.3752 | 18.7639 | 20.7266 | 26.7285 | 84.3592 | 121.8112 | 860.7925 | 831.1256 | 860.3524 | 47.5545 | 80.8872 | 201.5413 | 270.4231 | 271.2048 | 203.1495 | -0.0036 | -0.0724 | 0.015 | 0.0726 | -0.0088 | 0.0038 | -0.0592 | -0.0214 | -0.0599 | -317.6789 | -0.8834 | -324.2147 | -0.8711 | -322.6823 | -0.908 | -306.5397 | -0.9532 | -244.7947 | -0.8752 | -260.1001 | -0.8772 | 2356.0242 | 2482.6003 | 857.0618 | 270.8139 | -240.3708
2017-12-19 12:46 | 3044.1826 |  |  | -181.8172 | -95.3635 | -42.9442 | -68.8686 | -44.1139 | -59.8755 | -108.5271 | -68.8543 |  |  | -228.7219 | -83.0302 | -60.9012 | -79.0111 | -12.431 | -21.3651 | -64.6165 | -52.6354 | 56.795 |  | 288.1926 | 69.5414 | 106.6068 | 212.003 | 572.7797 | 130.9991 | 33.1297 |  |  | 151.5511 | 143.0022 | 132.5479 | 220.2569 | 108.2296 | 99.4927 | 48.1699 | 76.0182 | 113.5242 | 252.2334 | 639.328 | 104.0517 | 62.4226 | 102.2937 | 117.5835 | 809.1047 |  |  |  |  | 99.632 | 98.8453 | 222.0693 | 582.6505 |  |  | 98.7728 | 96.3229 | 138.0112 | 291.5803 | 82.8911 | 32.0849 | 45.1283 | 71.3885 | 99.3037 |  |  |  | 691.2826 | 93.103 | 99.5669 | [5 empty] | 75.1252 | 102.1767 | 191.6025 | 546.5646 | 66.0268 | 99.1263 | 99.4621 | 99.3784 | 50.6922 | 81.9237 | 30.112 | 34.7694 | 50.1746 | 72.9902 | 114.9604 |  | 101.2558 | 250.2347 | 664.8199 | 49.9073 | 73.2921 | 103.5851 | 209.0647 | 637.9994 | [7 empty] | 66.7801 | 102.8047 | 129.0667 | 281.5975 | 701.2851 | 836.284 | 862.7748 | 549.422 | 814.1032 | 681.6725 | 831.0406 | 722.1178 | 737.6504 | 828.594 | 829.9534 | 716.8812 | 728.5164 | 727.6307 | 740.6811 | 734.2792 | 726.5533 | 832.043 | 816.321 |  |  | 72.053 | 118.1388 | 369.2941 | 733.5181 | 96.8426 | 40.205 | [7 empty] | 92.7275 | 57.9219 | 85.5786 | 121.2227 | 287.849 | 745.3272 | 99.3759 | 98.4419 | 110.5945 | 174.1941 | [5 empty] | 98.5759 | 98.8831 | 248.2478 | 685.0493 |  |  | 98.9979 | 76.3235 | 104.2515 | 262.1233 | 122.3872 | 34.7266 | 49.2574 | 77.6387 | 115.784 |  |  |  | 692.7482 | 98.3495 | 107.4784 | [5 empty] | 96.5896 | 118.6713 | 269.6402 | 651.5249 | 30.1238 | 35.7873 | 52.5082 | 77.1025 | 100.2111 | 100.8973 | 46.0123 | 63.1499 | 99.0854 | 99.2071 | 118.3638 |  | 108.1271 | 209.5951 | 674.6532 | 97.6886 | 102.0397 | 135.5577 | 335.3055 | 703.3255 | [7 empty] | 66.6864 | 95.3179 | 122.5955 | 304.8638 |  | 866.7602 | 866.6397 | 869.9469 | 442.6534 | 823.9249 | 760.8298 | 836.8534 | 23.189 | 29.3655 | 18.7644 | 20.7318 | 26.7291 | 84.3195 | 121.8224 | 860.3135 | 830.7831 | 859.9327 | 47.57 | 80.9075 | 201.6566 | 270.5322 | 271.314 | 203.1663 | -0.0033 | -0.0728 | 0.0148 | 0.0729 | -0.0091 | 0.0035 | -0.0602 | -0.0169 | -0.0843 | -317.6697 | -0.8793 | -324.2116 | -0.867 | -322.7008 | -0.8977 | -306.5428 | -0.9511 | -244.8193 | -0.8752 | -260.1001 | -0.8793 | 2355.8464 | 2503.3948 | 856.6794 | 270.9231 | -240.2783
2017-12-19 12:46 | 3045.1827 |  |  | -181.6137 | -95.1395 | -42.8538 | -68.8423 | -43.9621 | -59.8123 | -108.4679 | -68.7641 |  |  | -228.626 | -82.9985 | -60.9135 | -78.8939 | -12.4934 | -21.3258 | -64.5457 | -52.4543 | 52.9185 |  | 288.2977 | 69.5826 | 106.6277 | 212.0977 | 572.7611 | 131.0201 | 33.1708 |  |  | 151.5834 | 143.0211 | 132.6036 | 220.2752 | 108.2956 | 99.4769 | 48.163 | 76.0606 | 113.5623 | 252.3088 | 639.2361 | 104.1217 | 62.4452 | 102.3285 | 117.6496 | 808.5771 |  |  |  |  | 99.6148 | 98.8405 | 222.1512 | 582.5945 |  |  | 98.737 | 96.3456 | 138.0564 | 291.7073 | 82.9058 | 32.0554 | 45.155 | 71.4252 | 99.2978 |  |  |  | 691.1821 | 93.1939 | 99.5698 | [5 empty] | 75.1826 | 102.1961 | 191.6774 | 546.4639 | 65.9605 | 99.1473 | 99.4902 | 99.4284 | 50.7713 | 82.2678 | 30.1105 | 34.8059 | 50.2386 | 73.0274 | 115.0082 |  | 101.2607 | 250.3496 | 664.6818 | 49.899 | 73.3412 | 103.5927 | 209.1401 | 637.8554 | [7 empty] | 66.7709 | 102.7813 | 129.0895 | 281.7071 | 701.1592 | 835.9944 | 862.4856 | 549.288 | 813.7529 | 681.3128 | 830.6707 | 719.8969 | 733.1106 | 828.2989 | 829.6802 | 707.8552 | 720.4476 | 725.0101 | 739.9441 | 737.7398 | 733.4074 | 831.7174 | 816.0383 |  |  | 72.0835 | 118.2037 | 369.3876 | 733.3248 | 96.8965 | 40.2238 | [7 empty] | 92.7154 | 57.926 | 85.6064 | 121.2467 | 287.9489 | 745.1414 | 99.3475 | 98.448 | 110.6185 | 174.3003 | [5 empty] | 98.5684 | 98.9009 | 248.345 | 684.9444 |  |  | 98.9826 | 76.3507 | 104.255 | 262.2156 | 122.458 | 34.724 | 49.2839 | 77.6612 | 115.8198 |  |  |  | 692.6446 | 98.3005 | 107.4875 | [5 empty] | 96.5993 | 118.7079 | 269.7524 | 651.395 | 30.253 | 35.835 | 52.5822 | 77.1088 | 100.2962 | 100.8975 | 46.0268 | 63.1146 | 99.144 | 99.2244 | 118.3896 |  | 108.2205 | 209.7903 | 674.4485 | 97.7105 | 102.0494 | 135.5932 | 335.4452 | 703.2052 | [7 empty] | 66.6995 | 95.3406 | 122.6957 | 304.99 |  | 866.4245 | 866.3786 | 869.3448 | 442.1661 | 823.5029 | 760.4471 | 836.4617 | 23.1853 | 29.3401 | 18.7661 | 20.757 | 26.7253 | 84.263 | 121.835 | 859.8346 | 830.4472 | 859.5367 | 47.5912 | 80.9176 | 201.6647 | 270.6236 | 271.3823 | 203.2203 | -0.0032 | -0.0728 | 0.0143 | 0.0723 | -0.0092 | 0.004 | -0.0576 | -0.0191 | -0.056 | -317.6789 | -0.8793 | -324.2239 | -0.869 | -322.6638 | -0.9039 | -306.5243 | -0.9511 | -244.767 | -0.8711 | -260.1001 | -0.8772 | 2351.184 | 2440.0992 | 856.3058 | 271.0029 | -239.9801
2017-12-19 12:46 | 3046.1828 |  |  | -181.514 | -95.0713 | -42.7771 | -68.7838 | -43.9663 | -59.7368 | -108.409 | -68.6789 |  |  | -228.5704 | -83.01 | -60.6861 | -78.6868 | -12.4373 | -21.3027 | -64.5147 | -52.3014 | 50.4171 |  | 288.3971 | 69.6231 | 106.6485 | 212.189 | 572.7427 | 131.0831 | 33.1874 |  |  | 151.6072 | 143.0407 | 132.6546 | 220.2905 | 108.3741 | 99.4726 | 48.1743 | 76.0879 | 113.5997 | 252.4006 | 639.1579 | 104.1731 | 62.473 | 102.3699 | 117.723 | 808.071 |  |  |  |  | 99.6158 | 98.8544 | 222.25 | 582.5471 |  |  | 98.7034 | 96.3673 | 138.1038 | 291.8372 | 82.9034 | 32.0936 | 45.2211 | 71.4627 | 99.2995 |  |  |  | 691.0804 | 93.2389 | 99.5607 | [5 empty] | 75.2404 | 102.2174 | 191.7672 | 546.3754 | 65.949 | 99.2064 | 99.4749 | 99.4499 | 50.8269 | 82.5427 | 30.1105 | 34.8423 | 50.3035 | 73.0609 | 115.0605 |  | 101.2679 | 250.4773 | 664.5452 | 49.9108 | 73.3693 | 103.6048 | 209.2232 | 637.6859 | [7 empty] | 66.7734 | 102.7972 | 129.1492 | 281.8252 | 701.0253 | 835.684 | 862.1363 | 549.142 | 813.3927 | 680.8463 | 830.2518 | 713.0943 | 736.6038 | 827.9791 | 829.3973 | 699.5007 | 725.7919 | 722.5526 | 737.0813 | 740.9127 | 742.3285 | 831.3556 | 815.7536 |  |  | 72.125 | 118.2554 | 369.4548 | 733.1306 | 96.9938 | 40.2252 | [7 empty] | 92.7532 | 57.9021 | 85.6063 | 121.2878 | 288.0534 | 744.9625 | 99.3508 | 98.4686 | 110.6504 | 174.3972 | [5 empty] | 98.5764 | 98.9106 | 248.4466 | 684.858 |  |  | 98.9593 | 76.3753 | 104.2572 | 262.3108 | 122.5227 | 34.7372 | 49.2942 | 77.6571 | 115.8713 |  |  |  | 692.5299 | 98.2674 | 107.579 | [5 empty] | 96.5933 | 118.7127 | 269.8678 | 651.2618 | 30.2391 | 35.8688 | 52.6795 | 77.0924 | 100.3709 | 100.9174 | 46.0309 | 63.0429 | 99.2525 | 99.2298 | 118.4672 |  | 108.247 | 209.9422 | 674.3175 | 97.7342 | 102.0497 | 135.6381 | 335.625 | 703.0804 | [7 empty] | 66.7325 | 95.3585 | 122.7906 | 305.1195 |  | 866.1005 | 866.1233 | 868.7885 | 441.6725 | 823.0952 | 760.0831 | 836.0828 | 23.1938 | 29.3281 | 18.7676 | 20.7963 | 26.7429 | 84.3518 | 121.8553 | 859.2666 | 830.0505 | 859.0488 | 47.6177 | 80.9503 | 201.8374 | 270.708 | 271.5943 | 203.3992 | -0.0034 | -0.0727 | 0.0155 | 0.0734 | -0.0086 | 0.0032 | -0.0432 | -0.0217 | -0.0674 | -317.6727 | -0.8813 | -324.1962 | -0.8813 | -322.6854 | -0.8998 | -306.4751 | -0.9635 | -244.7793 | -0.8772 | -260.0632 | -0.8752 | 2349.8528 | 2516.7802 | 855.8998 | 271.1512 | -239.6723
2017-12-19 12:46 | 3047.1828 |  |  | -181.4279 | -95.0013 | -42.6552 | -68.7123 | -43.9992 | -59.7945 | -108.3203 | -68.6887 |  |  | -228.5142 | -83.0829 | -60.5482 | -78.6864 | -12.4561 | -21.2725 | -64.3009 | -52.2161 | 55.1742 |  | 288.4826 | 69.6577 | 106.663 | 212.2796 | 572.7291 | 131.1249 | 33.1765 |  |  | 151.625 | 143.0566 | 132.6985 | 220.3113 | 108.4324 | 99.4842 | 48.2079 | 76.0954 | 113.6255 | 252.5025 | 639.0901 | 104.2691 | 62.4971 | 102.3941 | 117.7527 | 807.5526 |  |  |  |  | 99.623 | 98.8728 | 222.3587 | 582.5007 |  |  | 98.7114 | 96.3771 | 138.1574 | 291.9696 | 82.9119 | 32.1068 | 45.2539 | 71.4853 | 99.3069 |  |  |  | 690.9705 | 93.2438 | 99.5523 | [5 empty] | 75.2525 | 102.2187 | 191.8631 | 546.2996 | 65.9731 | 99.1911 | 99.4743 | 99.4168 | 50.8342 | 82.4257 | 30.1337 | 34.8735 | 50.3551 | 73.0974 | 115.1024 |  | 101.281 | 250.6147 | 664.4337 | 49.9164 | 73.3676 | 103.6108 | 209.2655 | 637.5573 | [7 empty] | 66.7691 | 102.7997 | 129.1807 | 281.949 | 700.9016 | 835.3674 | 861.7331 | 548.9981 | 813.0149 | 680.2905 | 829.8008 | 700.9743 | 734.8184 | 827.6423 | 829.1105 | 700.8636 | 730.084 | 719.2338 | 738.731 | 741.4874 | 739.885 | 830.9821 | 815.4588 |  |  | 72.186 | 118.2853 | 369.5143 | 732.9589 | 97.1094 | 40.2195 | [7 empty] | 92.8109 | 57.8909 | 85.5961 | 121.326 | 288.1576 | 744.7806 | 99.3665 | 98.4846 | 110.6696 | 174.4719 | [5 empty] | 98.5681 | 98.9134 | 248.5391 | 684.7616 |  |  | 98.9558 | 76.3988 | 104.2679 | 262.4062 | 122.5885 | 34.7361 | 49.283 | 77.6483 | 115.913 |  |  |  | 692.4186 | 98.2716 | 107.6761 | [5 empty] | 96.6122 | 118.7413 | 269.9855 | 651.1474 | 30.2875 | 35.8781 | 52.6421 | 77.1143 | 100.4196 | 100.9487 | 46.0195 | 63.0714 | 99.2341 | 99.2133 | 118.5121 |  | 108.2768 | 210.0208 | 674.2203 | 97.775 | 102.0429 | 135.6699 | 335.73 | 702.949 | [7 empty] | 66.7778 | 95.3756 | 122.8541 | 305.2409 |  | 865.7811 | 865.8861 | 868.2588 | 441.1828 | 822.7374 | 759.749 | 835.7143 | 23.1965 | 29.3031 | 18.7624 | 20.808 | 26.7454 | 84.6322 | 121.8668 | 858.7834 | 829.7011 | 858.6602 | 47.6265 | 80.9541 | 201.9295 | 270.9328 | 271.7325 | 203.4969 | -0.0036 | -0.0726 | 0.0151 | 0.0734 | -0.0094 | 0.0038 | -0.0446 | -0.0166 | -0.0571 | -317.6727 | -0.8834 | -324.2362 | -0.8793 | -322.67 | -0.8957 | -306.5028 | -0.947 | -244.7547 | -0.8731 | -260.0724 | -0.8834 | 2345.6444 | 2491.4782 | 855.5214 | 271.3327 | -239.4975
2017-12-19 12:46 | 3048.1829 |  |  | -181.2471 | -95.0037 | -42.5223 | -68.611 | -44.0366 | -59.7594 | -108.3207 | -68.6102 |  |  | -228.4381 | -83.1533 | -60.374 | -78.6833 | -12.4142 | -21.355 | -64.28 | -52.1896 | 52.0229 |  | 288.5687 | 69.6966 | 106.6884 | 212.3745 | 572.7176 | 131.1496 | 33.1896 |  |  | 151.6498 | 143.0745 | 132.7577 | 220.3383 | 108.4905 | 99.4724 | 48.2528 | 76.117 | 113.6457 | 252.5938 | 639.0135 | 104.3705 | 62.5223 | 102.4137 | 117.7939 | 806.9894 |  |  |  |  | 99.6147 | 98.8825 | 222.4561 | 582.4435 |  |  | 98.7274 | 96.3922 | 138.2121 | 292.0984 | 82.9334 | 32.0971 | 45.2095 | 71.4957 | 99.3059 |  |  |  | 690.8614 | 93.3159 | 99.5618 | [5 empty] | 75.2594 | 102.2373 | 191.9624 | 546.2241 | 65.9515 | 99.1905 | 99.4887 | 99.4078 | 50.8287 | 82.1912 | 30.1454 | 34.9002 | 50.4075 | 73.1365 | 115.1452 |  | 101.2921 | 250.7485 | 664.3089 | 49.9454 | 73.385 | 103.6181 | 209.2796 | 637.4433 | [7 empty] | 66.7623 | 102.7965 | 129.211 | 282.0426 | 700.7549 | 835.0503 | 861.3513 | 548.8634 | 812.6114 | 679.6216 | 829.3507 | 704.5641 | 732.7766 | 827.2917 | 828.8072 | 710.9202 | 734.4998 | 719.4149 | 741.2169 | 744.5852 | 730.395 | 830.6091 | 815.146 |  |  | 72.2553 | 118.3328 | 369.5998 | 732.7887 | 97.2293 | 40.2311 | [7 empty] | 92.8532 | 57.9243 | 85.6364 | 121.3594 | 288.2656 | 744.5944 | 99.3943 | 98.495 | 110.6891 | 174.5644 | [5 empty] | 98.5572 | 98.9151 | 248.642 | 684.664 |  |  | 98.9675 | 76.4297 | 104.2852 | 262.5188 | 122.6444 | 34.7411 | 49.297 | 77.6796 | 115.9651 |  |  |  | 692.306 | 98.322 | 107.7002 | [5 empty] | 96.6382 | 118.7733 | 270.1114 | 651.0387 | 30.2865 | 35.9009 | 52.6661 | 77.1233 | 100.5062 | 101.0149 | 46.0281 | 63.1806 | 99.1251 | 99.2004 | 118.5257 |  | 108.3224 | 210.0774 | 674.135 | 97.7793 | 102.0653 | 135.6964 | 335.8086 | 702.826 | [7 empty] | 66.8386 | 95.3988 | 122.9375 | 305.3634 |  | 865.4674 | 865.7048 | 867.689 | 440.6731 | 822.4286 | 759.4146 | 835.3704 | 23.2082 | 29.2681 | 18.763 | 20.8431 | 26.7469 | 84.8834 | 121.878 | 858.2985 | 829.3633 | 858.2668 | 47.6434 | 81.0014 | 202.0686 | 271.0449 | 271.8621 | 203.6127 | -0.0034 | -0.0729 | 0.0155 | 0.0735 | -0.0087 | 0.0037 | -0.0419 | -0.0214 | -0.0661 | -317.6543 | -0.8813 | -324.2147 | -0.8772 | -322.6823 | -0.9019 | -306.4566 | -0.9511 | -244.7732 | -0.867 | -260.0632 | -0.8752 | 2345.3393 | 2503.4616 | 855.1489 | 271.4535 | -239.3801
2017-12-19 12:46 | 3049.1829 |  |  | -181.2012 | -94.9037 | -42.3942 | -68.4859 | -43.8775 | -59.7261 | -108.2233 | -68.6485 |  |  | -228.2708 | -83.079 | -60.364 | -78.487 | -12.3615 | -21.2835 | -64.208 | -52.1136 | 52.4173 |  | 288.6588 | 69.7362 | 106.7107 | 212.473 | 572.7038 | 131.2352 | 33.1769 |  |  | 151.7006 | 143.0949 | 132.8234 | 220.3566 | 108.5532 | 99.4824 | 48.2565 | 76.1529 | 113.6642 | 252.6813 | 638.9441 | 104.3372 | 62.5547 | 102.4328 | 117.8313 | 806.4389 |  |  |  |  | 99.6277 | 98.8851 | 222.5715 | 582.3943 |  |  | 98.7261 | 96.4116 | 138.2669 | 292.239 | 82.9801 | 32.1241 | 45.2266 | 71.5332 | 99.3159 |  |  |  | 690.7624 | 93.3726 | 99.5804 | [5 empty] | 75.2921 | 102.2688 | 192.0494 | 546.1488 | 65.9467 | 99.2044 | 99.4685 | 99.418 | 50.8483 | 81.9534 | 30.1423 | 34.9207 | 50.4516 | 73.1713 | 115.194 |  | 101.2884 | 250.8779 | 664.1595 | 49.9817 | 73.4338 | 103.6318 | 209.3285 | 637.3008 | [7 empty] | 66.7919 | 102.8238 | 129.2955 | 282.1497 | 700.6076 | 834.7109 | 860.9772 | 548.7272 | 812.1826 | 678.7697 | 828.9151 | 711.3922 | 737.6338 | 826.9213 | 828.488 | 718.27 | 736.9714 | 724.0623 | 742.9515 | 747.929 | 734.7434 | 830.2213 | 814.8295 |  |  | 72.3399 | 118.3864 | 369.6867 | 732.6192 | 97.2814 | 40.2576 | [7 empty] | 92.8588 | 57.9335 | 85.6544 | 121.3956 | 288.3685 | 744.4044 | 99.406 | 98.5043 | 110.7016 | 174.6786 | [5 empty] | 98.5552 | 98.9388 | 248.7446 | 684.5671 |  |  | 98.9816 | 76.4567 | 104.2961 | 262.6383 | 122.6798 | 34.7591 | 49.3049 | 77.6913 | 116.0116 |  |  |  | 692.1966 | 98.3311 | 107.7265 | [5 empty] | 96.6571 | 118.8123 | 270.2135 | 650.9342 | 30.1954 | 35.9174 | 52.7341 | 77.1457 | 100.5257 | 101.0931 | 46.0303 | 63.2044 | 99.1007 | 99.2267 | 118.555 |  | 108.3587 | 210.1945 | 674.0012 | 97.7548 | 102.0656 | 135.7354 | 335.9563 | 702.7148 | [7 empty] | 66.8927 | 95.4184 | 123.0443 | 305.4969 |  | 865.163 | 865.5398 | 867.1017 | 440.1359 | 822.1308 | 759.094 | 835.0409 | 23.2214 | 29.2616 | 18.7703 | 20.881 | 26.755 | 85.0006 | 121.8924 | 857.6929 | 828.9596 | 857.7973 | 47.6711 | 80.9034 | 202.1032 | 271.1758 | 271.9931 | 203.7281 | -0.003 | -0.0727 | 0.0153 | 0.0734 | -0.0091 | 0.0038 | -0.0703 | -0.0237 | -0.0534 | -317.6512 | -0.8854 | -324.2024 | -0.8875 | -322.6915 | -0.9019 | -306.4043 | -0.9737 | -244.7332 | -0.8752 | -260.0355 | -0.8854 | 2341.4114 | 2478.3017 | 854.7428 | 271.5845 | -239.0577
2017-12-19 12:46 | 3050.183 |  |  | -181.0466 | -94.8158 | -42.4198 | -68.3077 | -43.8893 | -59.6734 | -108.1186 | -68.5969 |  |  | -228.1633 | -83.1122 | -60.2426 | -78.3572 | -12.3176 | -21.2375 | -64.1502 | -52.0988 | 52.2617 |  | 288.7553 | 69.7717 | 106.7264 | 212.5625 | 572.6824 | 131.3173 | 33.1986 |  |  | 151.7409 | 143.1141 | 132.8875 | 220.3619 | 108.6086 | 99.5024 | 48.2471 | 76.2104 | 113.6941 | 252.7769 | 638.8684 | 104.2486 | 62.5956 | 102.4634 | 117.8948 | 805.9571 |  |  |  |  | 99.6491 | 98.8935 | 222.6858 | 582.36 |  |  | 98.7279 | 96.4297 | 138.3173 | 292.3783 | 83.0181 | 32.1614 | 45.2305 | 71.5632 | 99.3212 |  |  |  | 690.6618 | 93.3983 | 99.5979 | [5 empty] | 75.3072 | 102.2799 | 192.1459 | 546.0985 | 66.0394 | 99.1619 | 99.4283 | 99.4032 | 50.8625 | 81.7452 | 30.148 | 34.9615 | 50.4997 | 73.2085 | 115.2397 |  | 101.3 | 251.0082 | 664.0297 | 50.0245 | 73.4731 | 103.6309 | 209.4156 | 637.1581 | [7 empty] | 66.8287 | 102.8278 | 129.3565 | 282.2821 | 700.4993 | 834.3626 | 860.5585 | 548.58 | 811.7412 | 677.833 | 828.4945 | 714.6903 | 743.8608 | 826.5322 | 828.1711 | 725.2376 | 736.0498 | 726.2927 | 743.5732 | 748.9397 | 748.6429 | 829.8306 | 814.515 |  |  | 72.3851 | 118.4219 | 369.7719 | 732.4363 | 97.2786 | 40.2931 | [7 empty] | 92.8282 | 57.9752 | 85.6656 | 121.4209 | 288.4591 | 744.2153 | 99.3967 | 98.5019 | 110.7052 | 174.8148 | [5 empty] | 98.5488 | 98.9547 | 248.8384 | 684.4524 |  |  | 98.979 | 76.4771 | 104.3076 | 262.7486 | 122.7377 | 34.7943 | 49.3094 | 77.6974 | 116.0541 |  |  |  | 692.0956 | 98.337 | 107.7484 | [5 empty] | 96.6617 | 118.8519 | 270.3195 | 650.8286 | 30.2156 | 35.9318 | 52.7333 | 77.1892 | 100.5088 | 101.1527 | 46.0487 | 63.1821 | 99.1191 | 99.2365 | 118.5201 |  | 108.3998 | 210.3692 | 673.8075 | 97.6627 | 102.074 | 135.7562 | 336.0413 | 702.5895 | [7 empty] | 66.899 | 95.4189 | 123.1582 | 305.6375 |  | 864.8544 | 865.3452 | 866.557 | 439.5945 | 821.83 | 758.829 | 834.7284 | 23.2234 | 29.2661 | 18.7658 | 20.8839 | 26.7399 | 84.9881 | 121.8998 | 857.1865 | 828.6075 | 857.4122 | 47.6896 | 80.9488 | 202.2524 | 271.3201 | 272.1086 | 203.8593 | -0.0038 | -0.0734 | 0.0153 | 0.0729 | -0.0086 | 0.0043 | -0.0458 | -0.0167 | -0.0896 | -317.6481 | -0.8854 | -324.1962 | -0.8752 | -322.6761 | -0.9101 | -306.4505 | -0.9491 | -244.7393 | -0.8793 | -260.0786 | -0.8916 | 2340.7597 | 2461.4311 | 854.3605 | 271.7144 | -238.8298
2017-12-19 12:46 | 3051.1831 |  |  | -180.986 | -94.8827 | -42.425 | -68.5214 | -43.9033 | -59.5954 | -107.9484 | -68.4495 |  |  | -228.1519 | -83.0855 | -60.0484 | -78.1127 | -12.3095 | -21.1683 | -64.1441 | -52.1023 | 55.6508 |  | 288.8533 | 69.8068 | 106.7425 | 212.6472 | 572.6622 | 131.3916 | 33.2521 |  |  | 151.7784 | 143.127 | 132.9471 | 220.3788 | 108.6756 | 99.5063 | 48.2733 | 76.2283 | 113.7237 | 252.8687 | 638.7861 | 104.2049 | 62.6218 | 102.4947 | 117.9871 | 805.5715 |  |  |  |  | 99.6444 | 98.904 | 222.7914 | 582.3088 |  |  | 98.7219 | 96.4485 | 138.3624 | 292.5103 | 83.0266 | 32.1633 | 45.2405 | 71.5831 | 99.3292 |  |  |  | 690.5517 | 93.3963 | 99.592 | [5 empty] | 75.3314 | 102.2995 | 192.231 | 546.0039 | 66.0554 | 99.1314 | 99.4673 | 99.4153 | 50.827 | 81.5705 | 30.1722 | 35.0159 | 50.567 | 73.2535 | 115.297 |  | 101.3117 | 251.138 | 663.8703 | 50.0476 | 73.5444 | 103.642 | 209.5023 | 637.0103 | [7 empty] | 66.8523 | 102.8261 | 129.3893 | 282.3988 | 700.3783 | 834.0072 | 860.0997 | 548.421 | 811.3011 | 676.9661 | 828.0736 | 706.2495 | 746.7495 | 826.1301 | 827.8453 | 729.8279 | 734.9586 | 728.0521 | 741.4792 | 745.7754 | 755.031 | 829.4469 | 814.1901 |  |  | 72.4192 | 118.4645 | 369.8682 | 732.263 | 97.2958 | 40.329 | [7 empty] | 92.819 | 58.0186 | 85.7052 | 121.4576 | 288.5577 | 744.0264 | 99.3986 | 98.5158 | 110.7452 | 174.9681 | [5 empty] | 98.58 | 98.9458 | 248.9327 | 684.3499 |  |  | 98.9563 | 76.4995 | 104.3079 | 262.8517 | 122.8207 | 34.8123 | 49.3264 | 77.7221 | 116.1021 |  |  |  | 691.9798 | 98.3517 | 107.7865 | [5 empty] | 96.6726 | 118.8867 | 270.4108 | 650.7269 | 30.2312 | 35.9376 | 52.7391 | 77.2296 | 100.5735 | 101.1589 | 46.0741 | 63.2231 | 99.0968 | 99.2244 | 118.5289 |  | 108.4263 | 210.5072 | 673.6334 | 97.5855 | 102.0907 | 135.7768 | 336.1137 | 702.4548 | [7 empty] | 66.9328 | 95.4241 | 123.2449 | 305.7671 |  | 864.5365 | 865.2198 | 866.0191 | 439.0613 | 821.5403 | 758.5761 | 834.4305 | 23.2266 | 29.2706 | 18.7636 | 20.8979 | 26.7396 | 84.9426 | 121.912 | 856.6688 | 828.2758 | 857.045 | 47.7131 | 80.9059 | 202.3605 | 271.4819 | 272.2648 | 203.8347 | -0.0036 | -0.0724 | 0.0157 | 0.0733 | -0.0089 | 0.0038 | -0.0454 | -0.0175 | -0.0542 | -317.6235 | -0.8752 | -324.1839 | -0.8834 | -322.6854 | -0.9039 | -306.3951 | -0.9511 | -244.7486 | -0.8628 | -260.0878 | -0.8711 | 2339.7643 | 2511.5173 | 853.984 | 271.8733 | -238.6512
2017-12-19 12:46 | 3052.1831 |  |  | -180.974 | -94.8239 | -42.4927 | -68.4478 | -43.8968 | -59.6159 | -107.9215 | -68.4196 |  |  | -228.1943 | -83.0102 | -59.9378 | -77.96 | -12.254 | -21.1561 | -64.0727 | -52.1146 | 55.0767 |  | 288.947 | 69.8461 | 106.7566 | 212.7363 | 572.6438 | 131.3907 | 33.249 |  |  | 151.8269 | 143.136 | 133.0096 | 220.4042 | 108.7431 | 99.4657 | 48.3137 | 76.2241 | 113.7494 | 252.9669 | 638.7128 | 104.1683 | 62.6292 | 102.5217 | 118.0237 | 805.2565 |  |  |  |  | 99.6241 | 98.9166 | 222.8907 | 582.2355 |  |  | 98.7258 | 96.4688 | 138.4181 | 292.6488 | 83.0422 | 32.1463 | 45.2947 | 71.6175 | 99.3681 |  |  |  | 690.4377 | 93.4533 | 99.5855 | [5 empty] | 75.409 | 102.3172 | 192.3028 | 545.8888 | 65.9231 | 99.1744 | 99.487 | 99.4475 | 50.9267 | 81.4158 | 30.2001 | 35.055 | 50.635 | 73.3035 | 115.3573 |  | 101.3219 | 251.2598 | 663.7073 | 50.0762 | 73.5663 | 103.6481 | 209.5603 | 636.876 | [7 empty] | 66.8522 | 102.8372 | 129.4419 | 282.5017 | 700.2307 | 833.6345 | 859.6204 | 548.272 | 810.8859 | 676.214 | 827.6742 | 701.9399 | 747.4823 | 825.7355 | 827.5103 | 731.7415 | 735.8525 | 731.4568 | 739.1045 | 737.3569 | 753.3982 | 829.0789 | 813.862 |  |  | 72.4656 | 118.4928 | 369.9516 | 732.0708 | 97.3316 | 40.3253 | [7 empty] | 92.843 | 58.0443 | 85.7375 | 121.4936 | 288.6662 | 743.8423 | 99.4105 | 98.5295 | 110.779 | 175.0705 | [5 empty] | 98.5914 | 98.943 | 249.0271 | 684.2561 |  |  | 98.9669 | 76.5246 | 104.3121 | 262.9555 | 122.8768 | 34.8271 | 49.3568 | 77.7335 | 116.143 |  |  |  | 691.8649 | 98.4095 | 107.8724 | [5 empty] | 96.6946 | 118.92 | 270.4961 | 650.639 | 30.1872 | 35.9416 | 52.7644 | 77.2692 | 100.5814 | 101.1475 | 46.0714 | 63.2172 | 99.0488 | 99.231 | 118.5515 |  | 108.4335 | 210.5889 | 673.4871 | 97.6185 | 102.061 | 135.8198 | 336.2878 | 702.3244 | [7 empty] | 66.9658 | 95.4469 | 123.3205 | 305.8787 |  | 864.2112 | 865.1011 | 865.4698 | 438.5183 | 821.2273 | 758.2707 | 834.0943 | 23.2253 | 29.2872 | 18.7697 | 20.9339 | 26.7467 | 84.8883 | 121.9279 | 856.0397 | 827.8834 | 856.5648 | 47.7519 | 80.8686 | 202.4455 | 271.5387 | 272.3736 | 203.994 | -0.0037 | -0.073 | 0.0155 | 0.0732 | -0.0088 | 0.004 | -0.0466 | -0.0243 | -0.075 | -317.642 | -0.8752 | -324.1716 | -0.8731 | -322.6792 | -0.8957 | -306.4012 | -0.9532 | -244.6993 | -0.8834 | -260.0601 | -0.869 | 2332.1918 | 2473.0414 | 853.5656 | 271.9561 | -238.4916
2017-12-19 12:46 | 3053.1832 |  |  | -180.8469 | -94.8227 | -42.4932 | -68.3072 | -43.7379 | -59.569 | -107.9219 | -68.3371 |  |  | -228.2222 | -83.0611 | -59.8763 | -77.8927 | -12.3309 | -21.1162 | -63.9912 | -51.934 | 53.2264 |  | 289.0455 | 69.8897 | 106.7766 | 212.8302 | 572.6269 | 131.4056 | 33.2619 |  |  | 151.8841 | 143.1618 | 133.0931 | 220.4187 | 108.7976 | 99.4731 | 48.3243 | 76.2787 | 113.7824 | 253.0631 | 638.6342 | 104.1767 | 62.6546 | 102.5545 | 118.0846 | 804.9841 |  |  |  |  | 99.634 | 98.9244 | 222.991 | 582.1765 |  |  | 98.7289 | 96.4851 | 138.4755 | 292.7793 | 83.0739 | 32.1583 | 45.3167 | 71.64 | 99.4074 |  |  |  | 690.3252 | 93.4993 | 99.5873 | [5 empty] | 75.4717 | 102.337 | 192.4006 | 545.8109 | 65.8303 | 99.2322 | 99.4696 | 99.4609 | 51.027 | 81.2885 | 30.2078 | 35.0901 | 50.6952 | 73.3473 | 115.4064 |  | 101.3318 | 251.3811 | 663.5672 | 50.0501 | 73.5591 | 103.6346 | 209.6302 | 636.7361 | [7 empty] | 66.8794 | 102.848 | 129.4985 | 282.6058 | 700.1009 | 833.2481 | 859.1227 | 548.1402 | 810.5017 | 675.5325 | 827.3076 | 709.8595 | 747.0887 | 825.3809 | 827.1918 | 725.1827 | 735.7686 | 735.0882 | 736.0439 | 732.7824 | 747.6592 | 828.7393 | 813.551 |  |  | 72.4926 | 118.5224 | 370.0259 | 731.8946 | 97.3374 | 40.32 | [7 empty] | 92.8599 | 58.0423 | 85.733 | 121.5224 | 288.7615 | 743.6602 | 99.4087 | 98.5302 | 110.7889 | 175.145 | [5 empty] | 98.5585 | 98.9567 | 249.1389 | 684.1629 |  |  | 98.9847 | 76.5596 | 104.3357 | 263.0663 | 122.935 | 34.8553 | 49.3919 | 77.7931 | 116.1935 |  |  |  | 691.7568 | 98.4202 | 107.884 | [5 empty] | 96.709 | 118.9467 | 270.6082 | 650.5206 | 30.2158 | 35.9547 | 52.7664 | 77.2785 | 100.646 | 101.1539 | 46.081 | 63.21 | 99.0309 | 99.2685 | 118.5928 |  | 108.4327 | 210.6694 | 673.3848 | 97.5919 | 102.0545 | 135.8497 | 336.4099 | 702.197 | [7 empty] | 67.0065 | 95.4635 | 123.392 | 305.9779 |  | 863.871 | 864.9246 | 864.9339 | 437.9732 | 820.8759 | 757.9332 | 833.7122 | 23.2247 | 29.3112 | 18.7708 | 20.9833 | 26.7502 | 84.8158 | 121.9386 | 855.5158 | 827.5661 | 856.1703 | 47.7703 | 80.954 | 202.5489 | 271.7253 | 272.5664 | 204.0748 | -0.0032 | -0.073 | 0.0151 | 0.0733 | -0.0089 | 0.0036 | -0.0412 | -0.0178 | -0.0699 | -317.6112 | -0.8916 | -324.1593 | -0.8834 | -322.6515 | -0.9142 | -306.3766 | -0.9491 | -244.6993 | -0.8834 | -260.0386 | -0.8834 | 2328.198 | 2527.3503 | 853.1691 | 272.1458 | -238.2876
2017-12-19 12:46 | 3054.1832 |  |  | -180.7585 | -94.7849 | -42.4477 | -68.3182 | -43.7573 | -59.5798 | -107.927 | -68.3825 |  |  | -228.1925 | -83.0403 | -59.8053 | -77.7939 | -12.2237 | -21.1114 | -63.9776 | -51.7863 | 55.8451 |  | 289.1601 | 69.9297 | 106.8 | 212.9222 | 572.6121 | 131.528 | 33.2607 |  |  | 151.9422 | 143.1848 | 133.1722 | 220.4271 | 108.8515 | 99.5048 | 48.3391 | 76.2994 | 113.8199 | 253.1382 | 638.5468 | 104.1937 | 62.7149 | 102.585 | 118.1217 | 804.756 |  |  |  |  | 99.66 | 98.9199 | 223.0852 | 582.1464 |  |  | 98.7325 | 96.489 | 138.5232 | 292.9086 | 83.1143 | 32.2107 | 45.3807 | 71.6843 | 99.4004 |  |  |  | 690.2205 | 93.4986 | 99.5829 | [5 empty] | 75.5138 | 102.3577 | 192.4988 | 545.7387 | 65.8155 | 99.2508 | 99.464 | 99.468 | 51.01 | 81.2353 | 30.2177 | 35.1358 | 50.7546 | 73.3851 | 115.4584 |  | 101.3308 | 251.5284 | 663.4502 | 50.0773 | 73.6046 | 103.6384 | 209.7219 | 636.596 | [7 empty] | 66.8748 | 102.8312 | 129.5168 | 282.7264 | 699.9868 | 832.8656 | 858.6377 | 547.9961 | 810.1217 | 674.8218 | 826.9569 | 708.106 | 746.7181 | 825.063 | 826.8867 | 723.204 | 736.7637 | 735.0444 | 735.1738 | 735.8409 | 737.6612 | 828.4205 | 813.2539 |  |  | 72.5312 | 118.5846 | 370.1009 | 731.7268 | 97.3355 | 40.334 | [7 empty] | 92.8243 | 58.0474 | 85.7365 | 121.5667 | 288.8665 | 743.4774 | 99.3937 | 98.5458 | 110.8319 | 175.2472 | [5 empty] | 98.5569 | 98.9718 | 249.2343 | 684.0536 |  |  | 98.9759 | 76.5855 | 104.3428 | 263.1718 | 123.0011 | 34.8631 | 49.4102 | 77.8348 | 116.2488 |  |  |  | 691.6449 | 98.3559 | 107.924 | [5 empty] | 96.7106 | 118.9724 | 270.7281 | 650.3893 | 30.2263 | 35.9784 | 52.777 | 77.317 | 100.7574 | 101.2418 | 46.0895 | 63.2739 | 99.078 | 99.2667 | 118.6688 |  | 108.4848 | 210.819 | 673.2741 | 97.5612 | 102.0627 | 135.8756 | 336.4944 | 702.0624 | [7 empty] | 67.0812 | 95.4744 | 123.454 | 306.0869 |  | 863.5291 | 864.7535 | 864.4107 | 437.4348 | 820.4872 | 757.585 | 833.3327 | 23.2271 | 29.3304 | 18.7711 | 21.0096 | 26.7623 | 84.8612 | 121.9526 | 854.9843 | 827.2307 | 855.7774 | 47.7874 | 80.9993 | 202.6567 | 271.9406 | 272.6836 | 204.229 | -0.0031 | -0.073 | 0.0151 | 0.074 | -0.0091 | 0.0036 | -0.0509 | -0.0179 | -0.0431 | -317.5866 | -0.8854 | -324.187 | -0.8772 | -322.6392 | -0.9162 | -306.3582 | -0.9532 | -244.7116 | -0.8628 | -260.0601 | -0.8711 | 2329.4647 | 2456.2009 | 852.7736 | 272.3121 | -238.1607
2017-12-19 12:46 | 3055.1833 |  |  | -180.92 | -94.7546 | -42.2839 | -68.4086 | -43.7166 | -59.4611 | -107.8066 | -68.2596 |  |  | -228.1206 | -83.0745 | -59.7479 | -77.7394 | -12.2313 | -21.1127 | -63.9612 | -51.818 | 57.6243 |  | 289.2808 | 69.9665 | 106.813 | 213.0112 | 572.5929 | 131.5788 | 33.2473 |  |  | 151.9843 | 143.194 | 133.2498 | 220.4366 | 108.9103 | 99.5068 | 48.3725 | 76.2766 | 113.8506 | 253.227 | 638.4598 | 104.2116 | 62.75 | 102.6203 | 118.1222 | 804.5158 |  |  |  |  | 99.6491 | 98.9211 | 223.1783 | 582.1186 |  |  | 98.735 | 96.5027 | 138.5711 | 293.0492 | 83.1477 | 32.2234 | 45.4272 | 71.7134 | 99.4156 |  |  |  | 690.1193 | 93.5665 | 99.5738 | [5 empty] | 75.5716 | 102.3667 | 192.6074 | 545.6768 | 65.7867 | 99.2456 | 99.4486 | 99.4746 | 51.0406 | 81.1942 | 30.2266 | 35.1701 | 50.8174 | 73.4223 | 115.504 |  | 101.3359 | 251.6642 | 663.3207 | 50.0984 | 73.6225 | 103.6402 | 209.7824 | 636.4697 | [7 empty] | 66.8557 | 102.7963 | 129.5191 | 282.8352 | 699.8539 | 832.502 | 858.204 | 547.8509 | 809.7356 | 674.1851 | 826.6182 | 691.7823 | 746.4853 | 824.763 | 826.5918 | 729.8405 | 739.2702 | 733.2691 | 736.1793 | 739.6184 | 733.828 | 828.1192 | 812.9602 |  |  | 72.5765 | 118.6511 | 370.1911 | 731.5335 | 97.37 | 40.358 | [7 empty] | 92.8344 | 58.1091 | 85.7809 | 121.6061 | 288.9789 | 743.2987 | 99.3716 | 98.5508 | 110.8586 | 175.3894 | [5 empty] | 98.5471 | 98.9689 | 249.3142 | 683.9482 |  |  | 98.9763 | 76.5914 | 104.3463 | 263.2674 | 123.0581 | 34.8859 | 49.4383 | 77.8244 | 116.3003 |  |  |  | 691.5293 | 98.3396 | 107.9566 | [5 empty] | 96.741 | 119.0047 | 270.8338 | 650.2665 | 30.1857 | 36.0158 | 52.7826 | 77.3306 | 100.7442 | 101.3034 | 46.112 | 63.2552 | 99.1457 | 99.2322 | 118.6706 |  | 108.5163 | 210.9576 | 673.1215 | 97.5503 | 102.0631 | 135.9141 | 336.6308 | 701.9258 | [7 empty] | 67.1512 | 95.4915 | 123.5424 | 306.2168 |  | 863.185 | 864.5634 | 863.9064 | 436.8911 | 820.0382 | 757.2183 | 832.942 | 23.2346 | 29.3491 | 18.772 | 21.0125 | 26.7656 | 84.9879 | 121.9694 | 854.3468 | 826.881 | 855.3064 | 47.8219 | 81.0433 | 202.7513 | 271.9776 | 272.8016 | 204.2596 | -0.0034 | -0.0729 | 0.0153 | 0.0739 | -0.0083 | 0.0039 | -0.0654 | -0.0235 | -0.0731 | -317.605 | -0.8834 | -324.1932 | -0.8752 | -322.6546 | -0.8834 | -306.3397 | -0.9593 | -244.7055 | -0.8711 | -260.057 | -0.869 | 2327.1306 | 2484.8905 | 852.3619 | 272.3896 | -238.0047
2017-12-19 12:46 | 3056.1834 |  |  | -180.7083 | -94.6841 | -42.2472 | -68.321 | -43.7894 | -59.4271 | -107.7173 | -68.1877 |  |  | -228.0855 | -83.0625 | -59.7079 | -77.6486 | -12.1721 | -20.9834 | -63.8081 | -51.6995 | 56.6209 |  | 289.4071 | 70.0126 | 106.8337 | 213.1022 | 572.5818 | 131.5891 | 33.2609 |  |  | 152.0367 | 143.22 | 133.3399 | 220.4562 | 108.9663 | 99.5045 | 48.4068 | 76.2864 | 113.8734 | 253.3286 | 638.3793 | 104.3699 | 62.7639 | 102.6579 | 118.1772 | 804.2116 |  |  |  |  | 99.6174 | 98.9316 | 223.2863 | 582.0769 |  |  | 98.7401 | 96.5416 | 138.6337 | 293.1865 | 83.1691 | 32.2719 | 45.3968 | 71.7084 | 99.4176 |  |  |  | 690.0201 | 93.6329 | 99.559 | [5 empty] | 75.6041 | 102.3795 | 192.7021 | 545.6033 | 65.8143 | 99.2527 | 99.4764 | 99.4684 | 51.0828 | 81.1232 | 30.2307 | 35.1933 | 50.88 | 73.4598 | 115.5401 |  | 101.3366 | 251.7907 | 663.1764 | 50.0639 | 73.6333 | 103.6276 | 209.875 | 636.3449 | [7 empty] | 66.8584 | 102.8053 | 129.5656 | 282.9221 | 699.7155 | 832.135 | 857.7541 | 547.7151 | 809.3273 | 673.664 | 826.2558 | 672.1005 | 746.4409 | 824.4712 | 826.3021 | 732.1558 | 734.1996 | 731.9557 | 736.937 | 740.4123 | 745.1233 | 827.8141 | 812.6673 |  |  | 72.6065 | 118.6873 | 370.2602 | 731.3284 | 97.4188 | 40.3475 | [7 empty] | 92.8297 | 58.124 | 85.8093 | 121.6374 | 289.0774 | 743.1174 | 99.3625 | 98.5536 | 110.8624 | 175.4972 | [5 empty] | 98.5507 | 98.9702 | 249.4127 | 683.8512 |  |  | 98.9728 | 76.6181 | 104.3541 | 263.3703 | 123.1071 | 34.9 | 49.4656 | 77.8477 | 116.3386 |  |  |  | 691.4196 | 98.3693 | 108.0108 | [5 empty] | 96.7422 | 119.0267 | 270.9543 | 650.1534 | 30.1049 | 36.0087 | 52.7776 | 77.3632 | 100.7815 | 101.3237 | 46.1266 | 63.2192 | 99.1185 | 99.2586 | 118.6466 |  | 108.5197 | 211.08 | 672.9342 | 97.4934 | 102.0653 | 135.9578 | 336.7873 | 701.809 | [7 empty] | 67.1999 | 95.5033 | 123.6546 | 306.3635 |  | 862.8272 | 864.3222 | 863.3805 | 436.3619 | 819.5579 | 756.858 | 832.5429 | 23.2366 | 29.3662 | 18.7678 | 21.0136 | 26.76 | 85.0253 | 121.9805 | 853.7805 | 826.5661 | 854.9034 | 47.8851 | 81.0398 | 202.8232 | 271.9865 | 272.8915 | 204.2908 | -0.0033 | -0.0726 | 0.0149 | 0.0736 | -0.0091 | 0.0038 | -0.0507 | -0.0186 | -0.0514 | -317.5897 | -0.8793 | -324.1562 | -0.8895 | -322.6669 | -0.8998 | -306.3366 | -0.9327 | -244.6901 | -0.8793 | -260.0324 | -0.8834 | 2325.7275 | 2479.9075 | 851.9586 | 272.439 | -237.7484
2017-12-19 12:46 | 3057.1834 |  |  | -180.6628 | -94.5975 | -42.0892 | -68.2379 | -43.7313 | -59.4247 | -107.7166 | -68.0799 |  |  | -228.1237 | -82.9945 | -59.6916 | -77.6579 | -12.1847 | -20.9984 | -63.7592 | -51.5964 | 55.6423 |  | 289.5366 | 70.0553 | 106.8559 | 213.2027 | 572.5752 | 131.6538 | 33.2916 |  |  | 152.1016 | 143.258 | 133.4261 | 220.4654 | 109.0259 | 99.4914 | 48.4086 | 76.3576 | 113.9094 | 253.4204 | 638.299 | 104.4419 | 62.7891 | 102.6825 | 118.2565 | 803.8337 |  |  |  |  | 99.5891 | 98.9539 | 223.393 | 582 |  |  | 98.7527 | 96.5715 | 138.6936 | 293.3174 | 83.1908 | 32.3054 | 45.37 | 71.7186 | 99.3887 |  |  |  | 689.9052 | 93.6653 | 99.5531 | [5 empty] | 75.6194 | 102.3917 | 192.7766 | 545.5143 | 65.8205 | 99.2351 | 99.4711 | 99.4565 | 51.0797 | 81.0917 | 30.2384 | 35.2431 | 50.9445 | 73.498 | 115.59 |  | 101.3225 | 251.9247 | 663.0186 | 50.074 | 73.7045 | 103.6333 | 209.9523 | 636.1989 | [7 empty] | 66.8831 | 102.8097 | 129.6025 | 283.0436 | 699.6018 | 831.7615 | 857.355 | 547.5671 | 808.8828 | 673.1885 | 825.8717 | 678.6041 | 746.2854 | 824.1721 | 826.0069 | 731.6919 | 732.4496 | 723.9596 | 739.313 | 737.7555 | 746.8857 | 827.5074 | 812.3747 |  |  | 72.6731 | 118.7398 | 370.3535 | 731.1283 | 97.4089 | 40.3218 | [7 empty] | 92.8304 | 58.0783 | 85.7874 | 121.6675 | 289.174 | 742.9264 | 99.3601 | 98.5649 | 110.8759 | 175.5856 | [5 empty] | 98.5319 | 98.9877 | 249.5118 | 683.7447 |  |  | 98.9671 | 76.6635 | 104.3659 | 263.4822 | 123.1757 | 34.8962 | 49.4922 | 77.9105 | 116.3678 |  |  |  | 691.3163 | 98.466 | 108.1501 | [5 empty] | 96.7127 | 119.0444 | 271.0791 | 650.0349 | 30.1326 | 36.0164 | 52.8059 | 77.3942 | 100.7842 | 101.3438 | 46.1359 | 63.2575 | 99.1398 | 99.2634 | 118.6814 |  | 108.5392 | 211.1828 | 672.779 | 97.4494 | 102.0922 | 135.9929 | 336.886 | 701.6854 | [7 empty] | 67.2196 | 95.507 | 123.7282 | 306.4843 |  | 862.4607 | 864.0417 | 862.8336 | 435.8288 | 819.0775 | 756.5614 | 832.1574 | 23.2405 | 29.3789 | 18.7598 | 21.0147 | 26.7519 | 84.991 | 121.9935 | 853.2175 | 826.2526 | 854.5076 | 47.8811 | 81.0481 | 202.9595 | 272.2761 | 273.1062 | 204.4963 | -0.0035 | -0.0728 | 0.0154 | 0.0737 | -0.0088 | 0.0033 | -0.0417 | -0.0187 | -0.0408 | -317.5712 | -0.869 | -324.1532 | -0.8875 | -322.6361 | -0.9101 | -306.2628 | -0.9614 | -244.6716 | -0.867 | -260.0478 | -0.8854 | 2320.8423 | 2463.6774 | 851.5538 | 272.6911 | -237.5545
2017-12-19 12:46 | 3058.1835 |  |  | -180.4444 | -94.5202 | -42.0244 | -68.1668 | -43.7494 | -59.4606 | -107.7114 | -68.13 |  |  | -228.0581 | -82.8631 | -59.5993 | -77.5611 | -12.1642 | -20.9082 | -63.679 | -51.5016 | 57.4135 |  | 289.6504 | 70.0903 | 106.8639 | 213.2932 | 572.5522 | 131.704 | 33.345 |  |  | 152.1474 | 143.2812 | 133.4983 | 220.4674 | 109.0689 | 99.4893 | 48.4031 | 76.397 | 113.9324 | 253.5103 | 638.2107 | 104.4058 | 62.8259 | 102.6971 | 118.3372 | 803.4635 |  |  |  |  | 99.5753 | 98.9615 | 223.5027 | 581.918 |  |  | 98.7771 | 96.5851 | 138.7419 | 293.4526 | 83.1909 | 32.2382 | 45.3725 | 71.7563 | 99.3768 |  |  |  | 689.7951 | 93.7214 | 99.5708 | [5 empty] | 75.6254 | 102.434 | 192.8648 | 545.4383 | 65.8407 | 99.1798 | 99.4555 | 99.4449 | 51.0862 | 81.099 | 30.2407 | 35.2932 | 51.019 | 73.5475 | 115.6485 |  | 101.337 | 252.0654 | 662.8963 | 50.1071 | 73.7722 | 103.6565 | 210.0241 | 636.0385 | [7 empty] | 66.9039 | 102.8135 | 129.6388 | 283.1411 | 699.4612 | 831.4107 | 857.0196 | 547.4203 | 808.4308 | 672.782 | 825.4787 | 709.4301 | 747.5656 | 823.86 | 825.7024 | 730.0304 | 736.9463 | 714.5804 | 739.4673 | 730.9811 | 724.7543 | 827.1925 | 812.0767 |  |  | 72.7302 | 118.7953 | 370.4578 | 730.9479 | 97.4481 | 40.3423 | [7 empty] | 92.842 | 58.07 | 85.7849 | 121.6886 | 289.2636 | 742.736 | 99.3527 | 98.5643 | 110.8965 | 175.7113 | [5 empty] | 98.526 | 99.0078 | 249.5892 | 683.632 |  |  | 98.9682 | 76.6832 | 104.3788 | 263.5961 | 123.2195 | 34.9304 | 49.5273 | 77.9784 | 116.4136 |  |  |  | 691.2005 | 98.396 | 108.2514 | [5 empty] | 96.7371 | 119.0761 | 271.2063 | 649.91 | 30.3099 | 36.0482 | 52.8776 | 77.3991 | 100.8461 | 101.3461 | 46.1719 | 63.3071 | 99.1522 | 99.2409 | 118.7107 |  | 108.5636 | 211.2469 | 672.648 | 97.446 | 102.0939 | 136.0204 | 337.0002 | 701.5412 | [7 empty] | 67.2205 | 95.5185 | 123.8011 | 306.5993 |  | 862.0949 | 863.7605 | 862.2974 | 435.2908 | 818.6237 | 756.2952 | 831.7625 | 23.2503 | 29.3913 | 18.7599 | 21.029 | 26.7534 | 84.9344 | 122.0099 | 852.5416 | 825.9107 | 854.0465 | 47.8938 | 81.0776 | 203.0125 | 272.4087 | 273.1928 | 204.6188 | -0.0031 | -0.0734 | 0.0158 | 0.0739 | -0.0092 | 0.004 | -0.0435 | -0.0238 | -0.0738 | -317.5712 | -0.8834 | -324.1655 | -0.8793 | -322.6638 | -0.8998 | -306.2782 | -0.9552 | -244.6378 | -0.8793 | -260.0755 | -0.8752 | 2321.18 | 2491.427 | 851.1352 | 272.8007 | -237.3538
2017-12-19 12:46 | 3059.1835 |  |  | -180.5474 | -94.5205 | -41.9241 | -68.1454 | -43.6744 | -59.4676 | -107.5559 | -68.0573 |  |  | -227.9953 | -82.8992 | -59.5098 | -77.5337 | -12.1636 | -20.8631 | -63.6206 | -51.3881 | 54.2022 |  | 289.7608 | 70.1291 | 106.8753 | 213.3773 | 572.5286 | 131.7538 | 33.3941 |  |  | 152.1926 | 143.3148 | 133.5733 | 220.4896 | 109.1228 | 99.5011 | 48.4019 | 76.4226 | 113.9477 | 253.5955 | 638.1161 | 104.4634 | 62.8656 | 102.7212 | 118.4206 | 803.1408 |  |  |  |  | 99.6089 | 98.9526 | 223.6171 | 581.8709 |  |  | 98.7923 | 96.6042 | 138.7931 | 293.5832 | 83.2071 | 32.1945 | 45.4232 | 71.7958 | 99.3852 |  |  |  | 689.692 | 93.8069 | 99.5632 | [5 empty] | 75.6571 | 102.4584 | 192.9418 | 545.3646 | 65.8305 | 99.1635 | 99.4697 | 99.4449 | 51.117 | 81.162 | 30.2339 | 35.3276 | 51.0803 | 73.5878 | 115.6934 |  | 101.3496 | 252.1992 | 662.7664 | 50.1433 | 73.793 | 103.6656 | 210.1079 | 635.8807 | [7 empty] | 66.9299 | 102.8175 | 129.6854 | 283.2571 | 699.3337 | 831.0688 | 856.6612 | 547.2704 | 807.958 | 672.4201 | 825.0776 | 732.6961 | 748.5703 | 823.5513 | 825.3919 | 727.7661 | 736.202 | 709.4763 | 737.2012 | 727.8853 | 708.0066 | 826.8707 | 811.7826 |  |  | 72.7577 | 118.8515 | 370.5279 | 730.7548 | 97.4846 | 40.3872 | [7 empty] | 92.7979 | 58.0999 | 85.8251 | 121.7199 | 289.3569 | 742.5587 | 99.3568 | 98.5638 | 110.916 | 175.8531 | [5 empty] | 98.5545 | 99.0248 | 249.6874 | 683.5189 |  |  | 98.968 | 76.7014 | 104.3854 | 263.7096 | 123.2959 | 34.9579 | 49.5596 | 78.0357 | 116.4648 |  |  |  | 691.0858 | 98.3684 | 108.299 | [5 empty] | 96.7598 | 119.091 | 271.3296 | 649.7982 | 30.3013 | 36.0695 | 52.9307 | 77.4294 | 100.9254 | 101.3825 | 46.1924 | 63.3212 | 99.1109 | 99.2446 | 118.7154 |  | 108.6388 | 211.4019 | 672.489 | 97.4643 | 102.0906 | 136.0548 | 337.1343 | 701.4129 | [7 empty] | 67.2417 | 95.5376 | 123.8822 | 306.723 |  | 861.7303 | 863.5187 | 861.7392 | 434.7731 | 818.2129 | 756.0275 | 831.3889 | 23.2563 | 29.4068 | 18.7683 | 21.0719 | 26.7672 | 84.8872 | 122.0296 | 851.9711 | 825.5839 | 853.6698 | 47.9043 | 81.0808 | 203.1357 | 272.507 | 273.3142 | 204.678 | -0.0031 | -0.073 | 0.0152 | 0.0736 | -0.0086 | 0.0038 | -0.0495 | -0.0171 | -0.0787 | -317.5927 | -0.8895 | -324.147 | -0.8793 | -322.6515 | -0.8957 | -306.2597 | -0.9429 | -244.6686 | -0.8813 | -260.0386 | -0.8813 | 2320.1181 | 2482.5439 | 850.7429 | 272.9106 | -237.1543
2017-12-19 12:46 | 3060.1836 |  |  | -180.477 | -94.4477 | -41.9296 | -68.0752 | -43.5885 | -59.2925 | -107.3807 | -68.0068 |  |  | -227.998 | -82.9455 | -59.4466 | -77.4415 | -12.1555 | -20.8188 | -63.4859 | -51.4462 | 52.9257 |  | 289.8705 | 70.1674 | 106.8848 | 213.4691 | 572.5106 | 131.79 | 33.3927 |  |  | 152.2487 | 143.3502 | 133.6496 | 220.511 | 109.1952 | 99.4739 | 48.4188 | 76.4698 | 113.9801 | 253.6731 | 638.0413 | 104.5521 | 62.8827 | 102.7723 | 118.4562 | 802.8159 |  |  |  |  | 99.6368 | 98.9557 | 223.7246 | 581.8067 |  |  | 98.7755 | 96.6189 | 138.8471 | 293.7144 | 83.239 | 32.2337 | 45.4932 | 71.8297 | 99.4151 |  |  |  | 689.5786 | 93.8398 | 99.5316 | [5 empty] | 75.7051 | 102.4521 | 192.9891 | 545.3692 | 65.7669 | 99.1671 | 99.4566 | 99.4635 | 51.1399 | 81.2805 | 30.2529 | 35.3684 | 51.1316 | 73.6241 | 115.7368 |  | 101.3297 | 252.3032 | 662.61 | 50.1698 | 73.7738 | 103.6521 | 210.1941 | 635.7355 | [7 empty] | 66.9181 | 102.804 | 129.7165 | 283.3924 | 699.2197 | 830.7115 | 856.2914 | 547.1219 | 807.469 | 672.0654 | 824.6871 | 735.9293 | 747.6209 | 823.2403 | 825.0815 | 718.7593 | 735.7874 | 707.371 | 733.565 | 729.2229 | 713.4054 | 826.5409 | 811.4901 |  |  | 72.8289 | 118.9247 | 370.6287 | 730.5795 | 97.4427 | 40.398 | [7 empty] | 92.7612 | 58.1393 | 85.8639 | 121.7675 | 289.4742 | 742.3836 | 99.3896 | 98.5779 | 110.9325 | 175.9355 | [5 empty] | 98.5467 | 99.0228 | 249.8018 | 683.4318 |  |  | 98.9618 | 76.7367 | 104.3943 | 263.8085 | 123.3606 | 34.965 | 49.5947 | 78.0665 | 116.5243 |  |  |  | 690.9728 | 98.4257 | 108.3101 | [5 empty] | 96.7551 | 119.1208 | 271.4334 | 649.6738 | 30.316 | 36.0914 | 52.9596 | 77.4558 | 100.862 | 101.3931 | 46.2322 | 63.2767 | 99.1867 | 99.2481 | 118.735 |  | 108.6961 | 211.5354 | 672.3176 | 97.4766 | 102.0919 | 136.0935 | 337.2677 | 701.2872 | [7 empty] | 67.2678 | 95.5426 | 123.9498 | 306.8437 |  | 861.3546 | 863.2204 | 861.1913 | 434.2539 | 817.8347 | 755.7706 | 831.0246 | 23.259 | 29.4148 | 18.7701 | 21.1035 | 26.7689 | 84.8881 | 122.0412 | 851.3948 | 825.2655 | 853.2708 | 47.924 | 81.0873 | 203.1929 | 272.6427 | 273.5021 | 204.7637 | -0.0032 | -0.0729 | 0.0155 | 0.074 | -0.0091 | 0.0041 | -0.0558 | -0.018 | -0.0642 | -317.5558 | -0.8711 | -324.1593 | -0.8813 | -322.63 | -0.9162 | -306.232 | -0.9532 | -244.6532 | -0.8567 | -260.0417 | -0.8916 | 2319.2948 | 2442.8136 | 850.3375 | 273.0724 | -236.9141
2017-12-19 12:46 | 3061.1837 |  |  | -180.1568 | -94.4641 | -41.8689 | -67.8035 | -43.5586 | -59.2499 | -107.3851 | -68.0793 |  |  | -227.9612 | -82.9434 | -59.2683 | -77.2541 | -12.1813 | -20.8268 | -63.3608 | -51.3328 | 55.5336 |  | 289.9756 | 70.2127 | 106.898 | 213.5663 | 572.4901 | 131.8232 | 33.3979 |  |  | 152.2841 | 143.3743 | 133.7115 | 220.5261 | 109.2511 | 99.4775 | 48.459 | 76.4872 | 114.0134 | 253.7512 | 637.963 | 104.5811 | 62.8964 | 102.8246 | 118.5019 | 802.4852 |  |  |  |  | 99.6299 | 98.9645 | 223.8337 | 581.7367 |  |  | 98.7516 | 96.6335 | 138.9069 | 293.8503 | 83.2665 | 32.3136 | 45.4947 | 71.849 | 99.4195 |  |  |  | 689.4704 | 93.8253 | 99.5466 | [5 empty] | 75.7573 | 102.471 | 193.0396 | 545.4291 | 65.7409 | 99.1901 | 99.4359 | 99.4853 | 51.1816 | 81.429 | 30.2872 | 35.417 | 51.1942 | 73.6653 | 115.7866 |  | 101.331 | 252.426 | 662.502 | 50.1977 | 73.7934 | 103.6482 | 210.286 | 635.6053 | [7 empty] | 66.95 | 102.8151 | 129.7695 | 283.502 | 699.0773 | 830.3651 | 855.9272 | 546.977 | 806.9779 | 671.7263 | 824.2963 | 727.6051 | 748.0699 | 822.9208 | 824.7773 | 712.2227 | 736.1818 | 711.4125 | 730.6234 | 732.0905 | 728.3484 | 826.2065 | 811.1969 |  |  | 72.9025 | 118.939 | 370.7187 | 730.3999 | 97.4173 | 40.3913 | [7 empty] | 92.7699 | 58.1096 | 85.8463 | 121.783 | 289.5656 | 742.1777 | 99.3973 | 98.5882 | 110.9527 | 176.0094 | [5 empty] | 98.5298 | 99.0051 | 249.8975 | 683.3479 |  |  | 98.9636 | 76.7627 | 104.4167 | 263.9135 | 123.409 | 34.9885 | 49.6246 | 78.1463 | 116.5756 |  |  |  | 690.8585 | 98.3979 | 108.4291 | [5 empty] | 96.7701 | 119.1577 | 271.5405 | 649.5652 | 30.41 | 36.1167 | 52.97 | 77.4845 | 100.894 | 101.3902 | 46.2527 | 63.2726 | 99.1981 | 99.2149 | 118.7579 |  | 108.7214 | 211.605 | 672.1571 | 97.4625 | 102.0889 | 136.1175 | 337.3955 | 701.1487 | [7 empty] | 67.2743 | 95.5426 | 124.0468 | 306.9743 |  | 860.9752 | 862.8515 | 860.6561 | 433.7533 | 817.4835 | 755.4806 | 830.6321 | 23.2554 | 29.4145 | 18.767 | 21.1068 | 26.7658 | 84.9246 | 122.0513 | 850.7225 | 824.891 | 852.8021 | 47.9568 | 81.0517 | 203.2974 | 272.7628 | 273.5703 | 204.8566 | -0.0039 | -0.073 | 0.0154 | 0.0734 | -0.0088 | 0.0041 | -0.0568 | -0.025 | -0.0802 | -317.4973 | -0.8895 | -324.1624 | -0.8731 | -322.6515 | -0.908 | -306.2228 | -0.9573 | -244.6439 | -0.8793 | -260.054 | -0.8628 | 2318.921 | 2448.1784 | 849.8988 | 273.1666 | -236.6679
2017-12-19 12:46 | 3062.1837 |  |  | -179.9257 | -94.5183 | -41.9099 | -67.8482 | -43.5489 | -59.3248 | -107.2628 | -67.9896 |  |  | -227.8789 | -82.796 | -59.1022 | -77.0976 | -12.0811 | -20.7958 | -63.318 | -51.3853 | 54.3423 |  | 290.0846 | 70.2552 | 106.916 | 213.6596 | 572.4692 | 131.8785 | 33.4051 |  |  | 152.3142 | 143.4084 | 133.7757 | 220.5425 | 109.3122 | 99.5056 | 48.4823 | 76.5235 | 114.05 | 253.8354 | 637.8712 | 104.5728 | 62.9357 | 102.8422 | 118.5508 | 802.1625 |  |  |  |  | 99.6218 | 98.9816 | 223.9421 | 581.6582 |  |  | 98.7397 | 96.6423 | 138.9703 | 293.9945 | 83.2775 | 32.2922 | 45.4839 | 71.8565 | 99.4204 |  |  |  | 689.3618 | 93.8954 | 99.5477 | [5 empty] | 75.8129 | 102.4929 | 193.1195 | 545.481 | 65.7716 | 99.1916 | 99.4233 | 99.4792 | 51.2249 | 81.7077 | 30.3067 | 35.4548 | 51.25 | 73.7023 | 115.829 |  | 101.3399 | 252.5697 | 662.3694 | 50.1848 | 73.8928 | 103.6738 | 210.3264 | 635.4521 | [7 empty] | 67.0071 | 102.8252 | 129.8276 | 283.6169 | 698.9587 | 830.0214 | 855.5701 | 546.8149 | 806.4902 | 671.4344 | 823.9132 | 723.3923 | 750.5356 | 822.6028 | 824.4822 | 713.6402 | 733.2844 | 715.1021 | 729.0094 | 737.2643 | 741.0335 | 825.8744 | 810.9036 |  |  | 72.9378 | 118.9519 | 370.7721 | 730.1722 | 97.4483 | 40.4073 | [7 empty] | 92.8102 | 58.1009 | 85.8535 | 121.8108 | 289.6558 | 741.9846 | 99.4024 | 98.5872 | 110.971 | 176.1617 | [5 empty] | 98.5331 | 99.0367 | 249.986 | 683.2326 |  |  | 98.974 | 76.7886 | 104.437 | 264.0207 | 123.4494 | 34.9893 | 49.6588 | 78.2189 | 116.609 |  |  |  | 690.7526 | 98.3917 | 108.5506 | [5 empty] | 96.8349 | 119.1953 | 271.5981 | 649.4674 | 30.3009 | 36.1294 | 52.9639 | 77.5074 | 101.006 | 101.4589 | 46.2501 | 63.2951 | 99.1227 | 99.2058 | 118.7741 |  | 108.7538 | 211.7183 | 672.0206 | 97.4438 | 102.1072 | 136.1407 | 337.5009 | 701.0077 | [7 empty] | 67.2986 | 95.5518 | 124.1439 | 307.093 |  | 860.5868 | 862.5003 | 860.1095 | 433.2511 | 817.145 | 755.1618 | 830.2433 | 23.2546 | 29.4288 | 18.7647 | 21.0997 | 26.7672 | 84.9514 | 122.0647 | 850.1842 | 824.5616 | 852.4153 | 47.9884 | 81.0875 | 203.4505 | 272.9301 | 273.674 | 204.9863 | -0.003 | -0.073 | 0.015 | 0.0737 | -0.0088 | 0.0035 | -0.0493 | -0.0167 | -0.0721 | -317.5527 | -0.8854 | -324.1439 | -0.8752 | -322.6423 | -0.8957 | -306.2197 | -0.9347 | -244.6255 | -0.8793 | -260.0232 | -0.8875 | 2318.384 | 2428.9466 | 849.4936 | 273.3021 | -236.5012
2017-12-19 12:46 | 3063.1838 |  |  | -179.9324 | -94.5126 | -41.9397 | -67.7912 | -43.4954 | -59.2237 | -107.1898 | -67.8894 |  |  | -227.8566 | -82.6531 | -59.0906 | -77.1312 | -12.0448 | -20.7297 | -63.2635 | -51.2307 | 49.6571 |  | 290.1875 | 70.2891 | 106.9228 | 213.745 | 572.4498 | 131.9204 | 33.3909 |  |  | 152.35 | 143.4296 | 133.8354 | 220.5611 | 109.376 | 99.4919 | 48.5126 | 76.5337 | 114.0686 | 253.9301 | 637.7927 | 104.6608 | 62.9812 | 102.8627 | 118.5795 | 801.8557 |  |  |  |  | 99.6313 | 99.0039 | 224.0477 | 581.5854 |  |  | 98.7574 | 96.6537 | 139.0204 | 294.1339 | 83.2802 | 32.2622 | 45.5498 | 71.908 | 99.451 |  |  |  | 689.2547 | 93.9488 | 99.5403 | [5 empty] | 75.843 | 102.5059 | 193.2075 | 545.512 | 65.7772 | 99.1805 | 99.4413 | 99.4583 | 51.2072 | 82.4042 | 30.3024 | 35.4898 | 51.3126 | 73.7408 | 115.8807 |  | 101.3355 | 252.7024 | 662.2054 | 50.1921 | 73.9749 | 103.7085 | 210.3968 | 635.2988 | [7 empty] | 66.9702 | 102.8312 | 129.8831 | 283.7299 | 698.8395 | 829.6818 | 855.222 | 546.6607 | 806.0818 | 671.1693 | 823.5451 | 717.9429 | 751.2988 | 822.2646 | 824.1789 | 714.9712 | 731.8725 | 715.2781 | 726.3837 | 736.7913 | 744.8063 | 825.5297 | 810.6104 |  |  | 72.9541 | 119.0042 | 370.8361 | 729.9937 | 97.4767 | 40.4343 | [7 empty] | 92.8344 | 58.1658 | 85.8854 | 121.8631 | 289.7685 | 741.8121 | 99.4186 | 98.5828 | 110.9826 | 176.2703 | [5 empty] | 98.5465 | 99.0729 | 250.0718 | 683.1079 |  |  | 98.9841 | 76.8132 | 104.449 | 264.1233 | 123.466 | 34.9921 | 49.683 | 78.2194 | 116.6568 |  |  |  | 690.6412 | 98.2814 | 108.5839 | [5 empty] | 96.8498 | 119.2308 | 271.6901 | 649.3325 | 30.2711 | 36.1297 | 52.9966 | 77.5172 | 101.0875 | 101.5106 | 46.269 | 63.3373 | 99.0388 | 99.2384 | 118.7413 |  | 108.7917 | 211.8576 | 671.8625 | 97.4738 | 102.1118 | 136.1736 | 337.6071 | 700.8828 | [7 empty] | 67.3613 | 95.5641 | 124.2406 | 307.2145 |  | 860.1947 | 862.1245 | 859.5767 | 432.7206 | 816.8081 | 754.8663 | 829.8933 | 23.2659 | 29.4497 | 18.7731 | 21.0982 | 26.773 | 84.9322 | 122.0877 | 849.6656 | 824.2142 | 852.016 | 48.0073 | 81.0974 | 203.554 | 273.0455 | 273.9056 | 205.0498 | -0.0028 | -0.073 | 0.0159 | 0.0742 | -0.0086 | 0.0042 | -0.0533 | -0.0212 | -0.0521 | -317.5558 | -0.867 | -324.1809 | -0.8834 | -322.63 | -0.9039 | -306.1828 | -0.9532 | -244.6347 | -0.8587 | -260.0417 | -0.8854 | 2321.5056 | 2440.4439 | 849.0869 | 273.4755 | -236.2802
2017-12-19 12:46 | 3064.1838 |  |  | -179.8073 | -94.4632 | -41.8519 | -67.8639 | -43.5091 | -59.2462 | -107.0897 | -67.8315 |  |  | -227.7798 | -82.6233 | -59.055 | -77.1143 | -11.9364 | -20.675 | -63.2712 | -51.1544 | 53.0774 |  | 290.2864 | 70.3313 | 106.9347 | 213.8385 | 572.431 | 131.9494 | 33.4045 |  |  | 152.3817 | 143.4427 | 133.8945 | 220.5723 | 109.4177 | 99.5141 | 48.5399 | 76.5231 | 114.0808 | 254.0217 | 637.7195 | 104.7577 | 63.0173 | 102.9015 | 118.63 | 801.5013 |  |  |  |  | 99.649 | 99.0069 | 224.1484 | 581.548 |  |  | 98.7665 | 96.6717 | 139.0629 | 294.2597 | 83.3032 | 32.3082 | 45.5449 | 71.9365 | 99.4528 |  |  |  | 689.1455 | 93.9396 | 99.5654 | [5 empty] | 75.8609 | 102.5258 | 193.2929 | 545.4844 | 65.7118 | 99.1763 | 99.4364 | 99.4721 | 51.2218 | 82.9286 | 30.3046 | 35.5367 | 51.3811 | 73.7809 | 115.9378 |  | 101.3338 | 252.8332 | 662.0486 | 50.2386 | 73.9764 | 103.7128 | 210.494 | 635.143 | [7 empty] | 66.9884 | 102.8347 | 129.9313 | 283.8515 | 698.7252 | 829.3486 | 854.8663 | 546.5262 | 805.7743 | 670.9216 | 823.1458 | 712.1493 | 747.2548 | 821.9294 | 823.8707 | 713.4777 | 733.2862 | 715.4997 | 725.3925 | 736.3344 | 735.58 | 825.1863 | 810.3198 |  |  | 72.9839 | 119.0689 | 370.9356 | 729.8276 | 97.4964 | 40.4501 | [7 empty] | 92.746 | 58.209 | 85.9054 | 121.8984 | 289.8766 | 741.6171 | 99.4057 | 98.5936 | 111.0056 | 176.3511 | [5 empty] | 98.5253 | 99.0633 | 250.1637 | 682.9932 |  |  | 98.9615 | 76.8308 | 104.4575 | 264.2244 | 123.5427 | 35.0058 | 49.6898 | 78.2359 | 116.6996 |  |  |  | 690.5208 | 98.3306 | 108.7016 | [5 empty] | 96.8236 | 119.2528 | 271.8344 | 649.1901 | 30.3459 | 36.1501 | 52.997 | 77.5362 | 101.1213 | 101.5759 | 46.2897 | 63.374 | 99.069 | 99.2131 | 118.7395 |  | 108.8017 | 211.9719 | 671.7323 | 97.5069 | 102.109 | 136.2204 | 337.7435 | 700.7432 | [7 empty] | 67.4206 | 95.5874 | 124.344 | 307.36 |  | 859.8027 | 861.6998 | 859.0552 | 432.2085 | 816.4993 | 754.5642 | 829.5374 | 23.2682 | 29.4451 | 18.7767 | 21.0967 | 26.7827 | 84.9138 | 122.1015 | 849.0841 | 823.8183 | 851.5317 | 48.0284 | 81.1071 | 203.5846 | 273.2073 | 274.0096 | 205.1667 | -0.003 | -0.0737 | 0.0151 | 0.0732 | -0.0086 | 0.0036 | -0.0351 | -0.0225 | -0.0602 | -317.5066 | -0.8834 | -324.147 | -0.869 | -322.6146 | -0.9039 | -306.152 | -0.9655 | -244.6132 | -0.8793 | -260.0324 | -0.8711 | 2319.9084 | 2425.0893 | 848.6508 | 273.6084 | -236.1408
2017-12-19 12:46 | 3065.1839 |  |  | -179.8555 | -94.4045 | -41.9142 | -67.8723 | -43.4746 | -59.1385 | -107.078 | -67.8126 |  |  | -227.7533 | -82.5389 | -58.9142 | -76.9547 | -11.8524 | -20.6312 | -63.1452 | -51.0374 | 54.1668 |  | 290.3773 | 70.3754 | 106.944 | 213.9254 | 572.4114 | 131.979 | 33.4321 |  |  | 152.4089 | 143.4612 | 133.958 | 220.5775 | 109.4608 | 99.5212 | 48.5581 | 76.5569 | 114.1124 | 254.1107 | 637.6385 | 104.8015 | 63.0452 | 102.9401 | 118.694 | 801.0338 |  |  |  |  | 99.6326 | 99.0102 | 224.2498 | 581.4739 |  |  | 98.7322 | 96.6772 | 139.1137 | 294.3966 | 83.2992 | 32.309 | 45.5128 | 71.9474 | 99.4234 |  |  |  | 689.0336 | 93.995 | 99.5719 | [5 empty] | 75.8824 | 102.5429 | 193.3908 | 545.4423 | 65.7119 | 99.1848 | 99.4185 | 99.4793 | 51.3104 | 82.9979 | 30.3278 | 35.5774 | 51.4351 | 73.8161 | 115.9853 |  | 101.3221 | 252.9639 | 661.9114 | 50.2486 | 73.9768 | 103.7142 | 210.5555 | 634.978 | [7 empty] | 67.0066 | 102.8277 | 129.9621 | 283.9657 | 698.6088 | 829.0042 | 854.5056 | 546.3994 | 805.4946 | 670.7609 | 822.7757 | 716.1215 | 741.4955 | 821.6035 | 823.5716 | 702.3633 | 732.5642 | 716.3241 | 724.9895 | 737.9865 | 722.5207 | 824.8414 | 810.0265 |  |  | 73.0392 | 119.1389 | 371.0602 | 729.6217 | 97.5118 | 40.4459 | [7 empty] | 92.7085 | 58.1986 | 85.944 | 121.9279 | 289.9708 | 741.4217 | 99.3947 | 98.6177 | 111.0387 | 176.4738 | [5 empty] | 98.5236 | 99.0713 | 250.2815 | 682.8949 |  |  | 98.9381 | 76.8604 | 104.4652 | 264.321 | 123.603 | 35.0029 | 49.6918 | 78.2492 | 116.7329 |  |  |  | 690.3925 | 98.4432 | 108.8035 | [5 empty] | 96.8318 | 119.2668 | 271.9339 | 649.0766 | 30.273 | 36.1527 | 52.9769 | 77.5751 | 101.114 | 101.6336 | 46.2868 | 63.3493 | 99.144 | 99.2172 | 118.8281 |  | 108.7523 | 212.0263 | 671.6164 | 97.5144 | 102.1112 | 136.2547 | 337.859 | 700.5935 | [7 empty] | 67.4912 | 95.6076 | 124.431 | 307.5018 |  | 859.3976 | 861.249 | 858.5198 | 431.7164 | 816.2254 | 754.2376 | 829.1514 | 23.264 | 29.4304 | 18.7676 | 21.0719 | 26.7852 | 84.9436 | 122.0994 | 848.6274 | 823.4631 | 851.1122 | 48.059 | 81.1129 | 203.6881 | 273.3683 | 274.1591 | 205.2988 | -0.0034 | -0.0735 | 0.0154 | 0.0736 | -0.0092 | 0.0037 | -0.0621 | -0.0196 | -0.0691 | -317.5096 | -0.8875 | -324.1162 | -0.8793 | -322.6115 | -0.906 | -306.1797 | -0.9347 | -244.6162 | -0.8813 | -259.9986 | -0.8875 | 2318.7428 | 2440.4366 | 848.2349 | 273.7637 | -235.8856
2017-12-19 12:46 | 3066.184 |  |  | -179.8332 | -94.3918 | -42.0486 | -67.8529 | -43.4879 | -59.1899 | -107.0858 | -67.6639 |  |  | -227.674 | -82.4736 | -58.9047 | -76.8854 | -11.8259 | -20.6645 | -63.1555 | -51.1073 | 53.2458 |  | 290.4689 | 70.424 | 106.9579 | 214.0104 | 572.391 | 132.0544 | 33.4446 |  |  | 152.4443 | 143.4835 | 134.0258 | 220.5908 | 109.5284 | 99.5124 | 48.5785 | 76.5787 | 114.1458 | 254.2095 | 637.5534 | 104.8382 | 63.0722 | 102.974 | 118.7394 | 800.4815 |  |  |  |  | 99.6201 | 99.0184 | 224.3514 | 581.4009 |  |  | 98.7418 | 96.6892 | 139.1651 | 294.5355 | 83.3149 | 32.292 | 45.5553 | 71.9887 | 99.4369 |  |  |  | 688.9293 | 94.0843 | 99.5661 | [5 empty] | 75.9171 | 102.5627 | 193.4934 | 545.3863 | 65.6938 | 99.1818 | 99.4502 | 99.4611 | 51.3107 | 83.0532 | 30.3432 | 35.6125 | 51.4932 | 73.863 | 116.036 |  | 101.325 | 253.0838 | 661.7733 | 50.2622 | 74.0285 | 103.7321 | 210.6193 | 634.8371 | [7 empty] | 67.0408 | 102.8349 | 130.0032 | 284.0664 | 698.4498 | 828.6605 | 854.1497 | 546.2964 | 805.2149 | 670.7062 | 822.4854 | 723.9716 | 739.8072 | 821.2517 | 823.2619 | 695.9801 | 725.9912 | 721.8844 | 725.2222 | 738.4643 | 722.9994 | 824.476 | 809.7255 |  |  | 73.0981 | 119.1818 | 371.1539 | 729.4297 | 97.4614 | 40.4415 | [7 empty] | 92.7617 | 58.1923 | 85.9513 | 121.9558 | 290.0482 | 741.2278 | 99.4182 | 98.6261 | 111.058 | 176.5717 | [5 empty] | 98.525 | 99.0919 | 250.3923 | 682.8007 |  |  | 98.9654 | 76.9045 | 104.4952 | 264.4224 | 123.657 | 35.0002 | 49.7323 | 78.3286 | 116.7803 |  |  |  | 690.265 | 98.403 | 108.834 | [5 empty] | 96.8486 | 119.2896 | 272.041 | 648.9665 | 30.2679 | 36.1712 | 52.9898 | 77.5905 | 101.1946 | 101.6056 | 46.322 | 63.3748 | 99.1029 | 99.2611 | 118.8809 |  | 108.7468 | 212.1305 | 671.4434 | 97.4806 | 102.1142 | 136.2877 | 337.9742 | 700.4687 | [7 empty] | 67.5412 | 95.6071 | 124.5069 | 307.6173 |  | 858.9912 | 860.7791 | 858.0201 | 431.2221 | 815.9944 | 753.9166 | 828.7743 | 23.2692 | 29.4218 | 18.77 | 21.0747 | 26.7858 | 84.9782 | 122.1162 | 848.2 | 823.1552 | 850.708 | 48.0768 | 81.1268 | 203.7642 | 273.4814 | 274.2203 | 205.323 | -0.0038 | -0.0731 | 0.016 | 0.0742 | -0.009 | 0.0037 | -0.0535 | -0.0227 | -0.0662 | -317.5127 | -0.867 | -324.1439 | -0.8834 | -322.59 | -0.9039 | -306.1397 | -0.945 | -244.6162 | -0.8608 | -260.0263 | -0.8875 | 2318.3783 | 2446.3452 | 847.833 | 273.8509 | -235.8769
2017-12-19 12:46 | 3067.184 |  |  | -179.6419 | -94.3146 | -42.0675 | -67.7975 | -43.3886 | -59.196 | -107.128 | -67.6913 |  |  | -227.4287 | -82.4174 | -58.8537 | -76.846 | -11.7474 | -20.6224 | -63.0298 | -51.03 | 54.7686 |  | 290.5772 | 70.4711 | 106.9837 | 214.1023 | 572.3714 | 132.155 | 33.4431 |  |  | 152.4781 | 143.5019 | 134.0915 | 220.6091 | 109.5882 | 99.5045 | 48.6005 | 76.5707 | 114.1718 | 254.293 | 637.4548 | 104.8468 | 63.1022 | 103.0002 | 118.7624 | 799.9294 |  |  |  |  | 99.6256 | 99.0094 | 224.4645 | 581.3671 |  |  | 98.7734 | 96.7312 | 139.2236 | 294.6694 | 83.3367 | 32.3923 | 45.562 | 71.9946 | 99.4406 |  |  |  | 688.823 | 94.0695 | 99.5853 | [5 empty] | 75.9736 | 102.5926 | 193.5883 | 545.3317 | 65.6502 | 99.1696 | 99.4683 | 99.4776 | 51.2958 | 83.0593 | 30.3541 | 35.6634 | 51.5679 | 73.9188 | 116.102 |  | 101.3365 | 253.2058 | 661.6457 | 50.3059 | 74.0365 | 103.738 | 210.699 | 634.7109 | [7 empty] | 67.0728 | 102.8328 | 130.051 | 284.1677 | 698.2889 | 828.3113 | 853.7665 | 546.1919 | 804.9224 | 670.7184 | 822.2122 | 723.5229 | 741.8926 | 820.8846 | 822.9393 | 696.6671 | 720.8249 | 729.4095 | 727.2048 | 739.1514 | 723.3429 | 824.097 | 809.4118 |  |  | 73.1623 | 119.2176 | 371.2137 | 729.2447 | 97.448 | 40.4455 | [7 empty] | 92.7753 | 58.2194 | 85.9658 | 121.9861 | 290.1436 | 741.0295 | 99.4103 | 98.6301 | 111.082 | 176.6423 | [5 empty] | 98.5242 | 99.1129 | 250.4809 | 682.6998 |  |  | 98.9867 | 76.9514 | 104.5224 | 264.524 | 123.7319 | 35.0216 | 49.7734 | 78.3282 | 116.8437 |  |  |  | 690.1551 | 98.3648 | 108.9233 | [5 empty] | 96.8654 | 119.338 | 272.1433 | 648.8526 | 30.2636 | 36.1689 | 52.977 | 77.6507 | 101.2644 | 101.5983 | 46.3601 | 63.3796 | 99.1328 | 99.2149 | 118.8814 |  | 108.8251 | 212.3016 | 671.2683 | 97.4655 | 102.1253 | 136.335 | 338.1087 | 700.3396 | [7 empty] | 67.5509 | 95.6173 | 124.564 | 307.7252 |  | 858.5878 | 860.2473 | 857.5523 | 430.7219 | 815.8002 | 753.5919 | 828.3941 | 23.2675 | 29.4057 | 18.7738 | 21.0939 | 26.795 | 84.9938 | 122.136 | 847.6969 | 822.7038 | 850.2098 | 48.0884 | 81.0973 | 203.8567 | 273.4978 | 274.3465 | 205.4145 | -0.0031 | -0.0733 | 0.0159 | 0.0737 | -0.0093 | 0.0037 | -0.0649 | -0.0238 | -0.0745 | -317.5127 | -0.8772 | -324.1409 | -0.8731 | -322.6115 | -0.908 | -306.0935 | -0.9696 | -244.5701 | -0.8772 | -260.0324 | -0.8731 | 2316.204 | 2490.7481 | 847.3845 | 273.9221 | -235.7077
2017-12-19 12:46 | 3068.1841 |  |  | -179.5706 | -94.2203 | -41.8726 | -67.6863 | -43.331 | -59.1933 | -107.0472 | -67.5855 |  |  | -227.183 | -82.3832 | -58.7565 | -76.6642 | -11.7108 | -20.6009 | -62.9759 | -50.9701 | 54.3094 |  | 290.678 | 70.5059 | 107.0057 | 214.1929 | 572.3579 | 132.1659 | 33.439 |  |  | 152.5098 | 143.5248 | 134.1652 | 220.6317 | 109.6356 | 99.5088 | 48.6049 | 76.6257 | 114.2029 | 254.3863 | 637.3663 | 104.8599 | 63.1429 | 103.0219 | 118.8107 | 799.4175 |  |  |  |  | 99.6279 | 99.0238 | 224.5642 | 581.3128 |  |  | 98.7591 | 96.7594 | 139.2842 | 294.7982 | 83.3151 | 32.4217 | 45.538 | 71.9946 | 99.4293 |  |  |  | 688.7108 | 94.0754 | 99.5797 | [5 empty] | 76.0224 | 102.608 | 193.6783 | 545.2931 | 65.6596 | 99.1785 | 99.4715 | 99.5048 | 51.3383 | 82.9783 | 30.3568 | 35.7021 | 51.6182 | 73.9562 | 116.1548 |  | 101.3398 | 253.32 | 661.523 | 50.3462 | 74.0595 | 103.7507 | 210.7707 | 634.558 | [7 empty] | 67.0312 | 102.8519 | 130.1204 | 284.2758 | 698.1476 | 827.9555 | 853.3974 | 546.0647 | 804.5945 | 670.7694 | 821.9573 | 723.8975 | 743.6465 | 820.5089 | 822.6156 | 693.4036 | 722.9455 | 728.5116 | 728.0647 | 739.7288 | 728.0791 | 823.7148 | 809.0915 |  |  | 73.2126 | 119.2789 | 371.2982 | 729.0683 | 97.4343 | 40.4817 | [7 empty] | 92.8194 | 58.238 | 86.0167 | 122.028 | 290.253 | 740.8356 | 99.3961 | 98.641 | 111.117 | 176.7563 | [5 empty] | 98.5381 | 99.116 | 250.5528 | 682.5995 |  |  | 98.9799 | 76.9794 | 104.5315 | 264.6228 | 123.7929 | 35.019 | 49.7804 | 78.2742 | 116.8974 |  |  |  | 690.0462 | 98.3231 | 108.9725 | [5 empty] | 96.8616 | 119.3671 | 272.2487 | 648.7234 | 30.2976 | 36.1656 | 52.9898 | 77.6843 | 101.2124 | 101.6556 | 46.3304 | 63.343 | 99.1924 | 99.211 | 118.8603 |  | 108.8386 | 212.4296 | 671.1262 | 97.5131 | 102.1322 | 136.3725 | 338.2141 | 700.2107 | [7 empty] | 67.6198 | 95.6348 | 124.6582 | 307.856 |  | 858.192 | 859.7208 | 857.0451 | 430.222 | 815.6055 | 753.273 | 828.0103 | 23.2639 | 29.3908 | 18.7789 | 21.0844 | 26.7989 | 85.0627 | 122.1484 | 847.2967 | 822.3535 | 849.8077 | 48.13 | 81.1506 | 204.0356 | 273.8043 | 274.5551 | 205.5996 | -0.0031 | -0.0735 | 0.0147 | 0.0732 | -0.0089 | 0.0036 | -0.0586 | -0.0178 | -0.069 | -317.4635 | -0.8875 | -324.1224 | -0.8957 | -322.5961 | -0.8936 | -306.112 | -0.9552 | -244.5824 | -0.8895 | -259.9893 | -0.8772 | 2309.7682 | 2474.2281 | 846.9711 | 274.1797 | -235.3922
2017-12-19 12:46 | 3069.1841 |  |  | -179.5946 | -94.2236 | -41.5634 | -67.6357 | -43.4223 | -59.0883 | -107.0151 | -67.5924 |  |  | -227.2138 | -82.5367 | -58.8842 | -76.5605 | -11.721 | -20.5905 | -62.9577 | -50.9123 | 53.4403 |  | 290.7755 | 70.5427 | 107.0321 | 214.2883 | 572.3433 | 132.1942 | 33.463 |  |  | 152.5529 | 143.5524 | 134.2451 | 220.6502 | 109.7017 | 99.5066 | 48.6033 | 76.6986 | 114.2477 | 254.4921 | 637.2808 | 104.9787 | 63.1828 | 103.0456 | 118.8779 | 798.9573 |  |  |  |  | 99.6279 | 99.0372 | 224.6591 | 581.2533 |  |  | 98.7974 | 96.753 | 139.331 | 294.9241 | 83.3687 | 32.3429 | 45.5861 | 72.041 | 99.453 |  |  |  | 688.5954 | 94.1377 | 99.5763 | [5 empty] | 76.0407 | 102.6296 | 193.7596 | 545.2336 | 65.6872 | 99.1544 | 99.4632 | 99.4817 | 51.2997 | 82.9434 | 30.3549 | 35.7411 | 51.6836 | 73.9949 | 116.1975 |  | 101.3401 | 253.4335 | 661.3696 | 50.3496 | 74.1167 | 103.766 | 210.8315 | 634.3867 | [7 empty] | 67.013 | 102.8493 | 130.1643 | 284.3749 | 698.0036 | 827.5912 | 853.0543 | 545.9463 | 804.2549 | 670.7939 | 821.6689 | 724.9367 | 742.8211 | 820.1252 | 822.2879 | 694.0238 | 723.1204 | 726.0313 | 728.4709 | 738.0263 | 739.5285 | 823.3261 | 808.7602 |  |  | 73.2423 | 119.3235 | 371.3661 | 728.8873 | 97.4361 | 40.5003 | [7 empty] | 92.8888 | 58.3043 | 86.0237 | 122.0737 | 290.3644 | 740.6461 | 99.4199 | 98.6451 | 111.1339 | 176.878 | [5 empty] | 98.5352 | 99.1221 | 250.6236 | 682.4985 |  |  | 98.9657 | 76.9923 | 104.544 | 264.7217 | 123.8363 | 35.024 | 49.7886 | 78.344 | 116.9259 |  |  |  | 689.9354 | 98.3175 | 109.0713 | [5 empty] | 96.8705 | 119.3836 | 272.3795 | 648.6107 | 30.3476 | 36.203 | 53.0382 | 77.6684 | 101.2113 | 101.6492 | 46.3495 | 63.3929 | 99.0896 | 99.2345 | 118.8382 |  | 108.8556 | 212.4933 | 670.9536 | 97.5499 | 102.132 | 136.4026 | 338.3425 | 700.0804 | [7 empty] | 67.687 | 95.6413 | 124.776 | 307.9798 |  | 857.8002 | 859.2188 | 856.5322 | 429.7437 | 815.3837 | 752.9686 | 827.6307 | 23.2596 | 29.3729 | 18.7794 | 21.0449 | 26.7991 | 85.1814 | 122.1593 | 846.9074 | 822.0205 | 849.4295 | 48.1489 | 81.1963 | 204.0883 | 273.8759 | 274.6498 | 205.6459 | -0.0036 | -0.0737 | 0.0155 | 0.0733 | -0.0093 | 0.0036 | -0.038 | -0.0187 | -0.0793 | -317.4789 | -0.8793 | -324.1409 | -0.8875 | -322.5869 | -0.9019 | -306.0812 | -0.9593 | -244.5916 | -0.8731 | -260.0109 | -0.8895 | 2310.13 | 2436.6603 | 846.5693 | 274.2629 | -235.3103
2017-12-19 12:46 | 3070.1842 |  |  | -179.4182 | -94.0851 | -41.3138 | -67.5367 | -43.4158 | -59.0395 | -106.9299 | -67.4343 |  |  | -227.1879 | -82.5047 | -58.7852 | -76.5867 | -11.6655 | -20.6108 | -62.86 | -50.9059 | 54.7309 |  | 290.8802 | 70.5852 | 107.0584 | 214.382 | 572.319 | 132.2697 | 33.4715 |  |  | 152.5847 | 143.5808 | 134.3142 | 220.6666 | 109.7672 | 99.4732 | 48.6269 | 76.7101 | 114.2816 | 254.5771 | 637.1936 | 105.0944 | 63.212 | 103.0786 | 118.9214 | 798.5461 |  |  |  |  | 99.6204 | 99.0326 | 224.7721 | 581.2042 |  |  | 98.8378 | 96.7658 | 139.3717 | 295.0489 | 83.4094 | 32.3357 | 45.6416 | 72.0829 | 99.4688 |  |  |  | 688.4773 | 94.1881 | 99.5726 | [5 empty] | 76.0422 | 102.6623 | 193.8511 | 545.1591 | 65.6727 | 99.1423 | 99.4563 | 99.439 | 51.3193 | 83.007 | 30.3657 | 35.791 | 51.762 | 74.0386 | 116.2432 |  | 101.347 | 253.5657 | 661.2049 | 50.3623 | 74.1597 | 103.7743 | 210.9093 | 634.2469 | [7 empty] | 67.0299 | 102.8331 | 130.1889 | 284.4763 | 697.8692 | 827.2131 | 852.7063 | 545.8283 | 803.9128 | 670.7023 | 821.3305 | 730.0233 | 741.4642 | 819.7301 | 821.9579 | 695.3437 | 723.5689 | 723.1105 | 727.2278 | 736.3313 | 749.6489 | 822.9443 | 808.4255 |  |  | 73.2972 | 119.354 | 371.4076 | 728.6934 | 97.4698 | 40.4822 | [7 empty] | 92.9565 | 58.3158 | 86.0088 | 122.0992 | 290.4602 | 740.4392 | 99.428 | 98.6376 | 111.138 | 176.9543 | [5 empty] | 98.5137 | 99.1375 | 250.7253 | 682.3817 |  |  | 98.9487 | 77.0216 | 104.5633 | 264.8251 | 123.8754 | 35.0682 | 49.823 | 78.4467 | 116.9509 |  |  |  | 689.8184 | 98.3348 | 109.1829 | [5 empty] | 96.899 | 119.4087 | 272.5328 | 648.5192 | 30.39 | 36.2578 | 53.1296 | 77.6592 | 101.2477 | 101.6579 | 46.356 | 63.4437 | 99.0154 | 99.2444 | 118.8827 |  | 108.9267 | 212.5344 | 670.8064 | 97.5695 | 102.1282 | 136.43 | 338.4673 | 699.9414 | [7 empty] | 67.7611 | 95.6604 | 124.8642 | 308.0895 |  | 857.4066 | 858.6943 | 856.0335 | 429.2873 | 815.1567 | 752.6762 | 827.2545 | 23.2593 | 29.3542 | 18.7737 | 21.0134 | 26.806 | 85.2542 | 122.1669 | 846.462 | 821.615 | 848.9972 | 48.1715 | 81.2357 | 204.2262 | 274.0485 | 274.84 | 205.7551 | -0.0036 | -0.0733 | 0.0151 | 0.0734 | -0.0092 | 0.0036 | -0.0549 | -0.0221 | -0.0693 | -317.4481 | -0.8752 | -324.1501 | -0.8649 | -322.6208 | -0.908 | -306.0351 | -0.9532 | -244.5916 | -0.8731 | -260.0232 | -0.869 | 2309.7173 | 2432.8332 | 846.141 | 274.4443 | -235.0234
2017-12-19 12:46 | 3071.1843 |  |  | -179.2897 | -94.0081 | -41.0846 | -67.4563 | -43.3726 | -59.0019 | -106.8795 | -67.4413 |  |  | -227.2213 | -82.4984 | -58.5917 | -76.4358 | -11.5862 | -20.5041 | -62.7302 | -50.7011 | 52.0129 |  | 290.9837 | 70.6285 | 107.0827 | 214.4722 | 572.2931 | 132.33 | 33.4763 |  |  | 152.6058 | 143.6104 | 134.3774 | 220.6819 | 109.8227 | 99.4986 | 48.6565 | 76.7082 | 114.295 | 254.6723 | 637.1098 | 105.1096 | 63.2459 | 103.1115 | 118.9623 | 798.1217 |  |  |  |  | 99.638 | 99.0446 | 224.8765 | 581.1414 |  |  | 98.7969 | 96.7929 | 139.4177 | 295.1774 | 83.3682 | 32.3641 | 45.6516 | 72.0744 | 99.4704 |  |  |  | 688.3646 | 94.2472 | 99.5741 | [5 empty] | 76.0873 | 102.6698 | 193.9289 | 545.0706 | 65.6356 | 99.1622 | 99.4595 | 99.4641 | 51.4506 | 83.2249 | 30.3935 | 35.8274 | 51.8153 | 74.0795 | 116.2876 |  | 101.3608 | 253.6719 | 661.101 | 50.3985 | 74.1692 | 103.7742 | 210.9813 | 634.1111 | [7 empty] | 67.0568 | 102.8402 | 130.2239 | 284.6136 | 697.7465 | 826.8188 | 852.3471 | 545.7045 | 803.5885 | 670.5179 | 820.9691 | 743.5799 | 741.7349 | 819.3481 | 821.6323 | 682.889 | 726.6589 | 716.0868 | 726.0438 | 737.6156 | 753.8761 | 822.5766 | 808.1062 |  |  | 73.36 | 119.4028 | 371.4944 | 728.4909 | 97.4613 | 40.4965 | [7 empty] | 92.9549 | 58.2764 | 86.0173 | 122.1235 | 290.5487 | 740.2347 | 99.4222 | 98.6347 | 111.1628 | 177.0568 | [5 empty] | 98.5022 | 99.1427 | 250.8082 | 682.2551 |  |  | 98.9554 | 77.0608 | 104.5749 | 264.9201 | 123.9283 | 35.0816 | 49.8758 | 78.5133 | 116.9772 |  |  |  | 689.688 | 98.3213 | 109.2258 | [5 empty] | 96.9145 | 119.4348 | 272.6554 | 648.3993 | 30.4445 | 36.2791 | 53.1776 | 77.6726 | 101.3383 | 101.7176 | 46.3382 | 63.4439 | 99.1238 | 99.2689 | 118.9726 |  | 109.0055 | 212.6624 | 670.6428 | 97.5401 | 102.1268 | 136.4573 | 338.5666 | 699.8087 | [7 empty] | 67.8369 | 95.6721 | 124.9357 | 308.203 |  | 857.0262 | 858.1442 | 855.5374 | 428.8199 | 814.9117 | 752.4042 | 826.8866 | 23.2672 | 29.3409 | 18.7774 | 21.0166 | 26.8184 | 85.3733 | 122.1763 | 846.1192 | 821.2651 | 848.6177 | 48.1863 | 81.263 | 204.3405 | 274.1529 | 274.8752 | 205.858 | -0.0037 | -0.0736 | 0.0155 | 0.0739 | -0.0086 | 0.0035 | -0.0475 | -0.0197 | -0.0852 | -317.445 | -0.8813 | -324.1224 | -0.8813 | -322.6054 | -0.8936 | -306.0658 | -0.9573 | -244.5578 | -0.8834 | -260.0017 | -0.8813 | 2310.7077 | 2438.8212 | 845.7345 | 274.514 | -234.6384
2017-12-19 12:46 | 3072.1843 |  |  | -179.1274 | -93.9558 | -40.8101 | -67.3371 | -43.2897 | -58.9167 | -106.801 | -67.3983 |  |  | -227.1903 | -82.7068 | -58.6329 | -76.3431 | -11.6173 | -20.5788 | -62.7705 | -50.7447 | 55.6857 |  | 291.0763 | 70.6671 | 107.0991 | 214.5636 | 572.2712 | 132.3834 | 33.4918 |  |  | 152.6348 | 143.6312 | 134.4316 | 220.6985 | 109.875 | 99.5122 | 48.6791 | 76.7248 | 114.3224 | 254.7752 | 637.0079 | 105.1319 | 63.2752 | 103.1435 | 119.0117 | 797.6754 |  |  |  |  | 99.6464 | 99.0562 | 224.977 | 581.0745 |  |  | 98.7701 | 96.826 | 139.4824 | 295.3233 | 83.3975 | 32.3752 | 45.6605 | 72.1088 | 99.4848 |  |  |  | 688.2536 | 94.3108 | 99.587 | [5 empty] | 76.1539 | 102.6892 | 194.002 | 544.9777 | 65.6226 | 99.1716 | 99.4498 | 99.5006 | 51.5211 | 83.4561 | 30.4154 | 35.8628 | 51.868 | 74.1235 | 116.3439 |  | 101.3721 | 253.7661 | 660.9785 | 50.4675 | 74.1783 | 103.7815 | 211.0595 | 633.9554 | [7 empty] | 67.039 | 102.8392 | 130.2663 | 284.7366 | 697.5982 | 826.4124 | 851.9356 | 545.5739 | 803.2941 | 670.3035 | 820.5541 | 749.6793 | 744.3776 | 818.9907 | 821.308 | 676.0897 | 715.1643 | 704.704 | 728.1976 | 735.427 | 757.6314 | 822.2143 | 807.7969 |  |  | 73.3982 | 119.4512 | 371.5743 | 728.2979 | 97.5141 | 40.5221 | [7 empty] | 92.9671 | 58.309 | 86.0356 | 122.1574 | 290.6544 | 740.0483 | 99.4199 | 98.6392 | 111.1966 | 177.1874 | [5 empty] | 98.5285 | 99.1434 | 250.8941 | 682.1236 |  |  | 98.966 | 77.0838 | 104.579 | 265.0194 | 123.9804 | 35.0809 | 49.9107 | 78.5644 | 117.0169 |  |  |  | 689.5655 | 98.4259 | 109.2675 | [5 empty] | 96.9249 | 119.4786 | 272.7407 | 648.2736 | 30.3843 | 36.2738 | 53.1681 | 77.6978 | 101.4489 | 101.7214 | 46.3605 | 63.4661 | 99.1318 | 99.2824 | 118.9799 |  | 109.043 | 212.7946 | 670.447 | 97.522 | 102.1269 | 136.481 | 338.6729 | 699.6843 | [7 empty] | 67.8224 | 95.6828 | 125.0158 | 308.3322 |  | 856.6578 | 857.5905 | 855.0601 | 428.362 | 814.6465 | 752.1468 | 826.5353 | 23.2773 | 29.3311 | 18.7832 | 21.0124 | 26.8227 | 85.5975 | 122.1857 | 845.8013 | 820.8866 | 848.2342 | 48.1953 | 81.2809 | 204.4048 | 274.316 | 275.0964 | 205.9571 | -0.0032 | -0.0735 | 0.0159 | 0.0747 | -0.0093 | 0.004 | -0.0526 | -0.0184 | -0.0625 | -317.4604 | -0.8936 | -324.0762 | -0.8895 | -322.5684 | -0.9142 | -306.0351 | -0.9491 | -244.5486 | -0.8813 | -259.977 | -0.8916 | 2307.0532 | 2421.928 | 845.3223 | 274.7062 | -234.5301
2017-12-19 12:46 | 3073.1844 |  |  | -179.1658 | -93.9071 | -40.6821 | -67.405 | -43.2397 | -58.9321 | -106.757 | -67.405 |  |  | -227.1662 | -82.7555 | -58.5561 | -76.341 | -11.548 | -20.5702 | -62.7219 | -50.6164 | 52.8101 |  | 291.1628 | 70.7004 | 107.1166 | 214.652 | 572.2441 | 132.4126 | 33.5041 |  |  | 152.6673 | 143.652 | 134.4874 | 220.715 | 109.9233 | 99.5131 | 48.6857 | 76.7639 | 114.358 | 254.8633 | 636.9086 | 105.1625 | 63.2964 | 103.1797 | 119.0688 | 797.3241 |  |  |  |  | 99.6632 | 99.0539 | 225.0786 | 581.0253 |  |  | 98.774 | 96.8587 | 139.542 | 295.4703 | 83.4302 | 32.4108 | 45.6623 | 72.1504 | 99.4969 |  |  |  | 688.1426 | 94.3569 | 99.5901 | [5 empty] | 76.1632 | 102.709 | 194.0948 | 544.892 | 65.605 | 99.1529 | 99.4666 | 99.479 | 51.5356 | 83.4678 | 30.4097 | 35.9086 | 51.9327 | 74.1587 | 116.3914 |  | 101.3838 | 253.884 | 660.8159 | 50.4893 | 74.2382 | 103.7934 | 211.1688 | 633.7868 | [7 empty] | 67.032 | 102.8276 | 130.3051 | 284.8318 | 697.4458 | 826.0041 | 851.5088 | 545.438 | 803.0035 | 669.9799 | 820.1405 | 750.4731 | 748.1228 | 818.6426 | 820.993 | 688.7585 | 701.021 | 697.5868 | 730.279 | 720.3765 | 760.043 | 821.8581 | 807.4964 |  |  | 73.4463 | 119.5051 | 371.6401 | 728.115 | 97.5243 | 40.5295 | [7 empty] | 93.025 | 58.2959 | 86.0382 | 122.1906 | 290.7642 | 739.8568 | 99.42 | 98.6513 | 111.2251 | 177.3016 | [5 empty] | 98.5315 | 99.1234 | 250.9977 | 682.0034 |  |  | 98.9521 | 77.0953 | 104.5843 | 265.115 | 124.0151 | 35.0947 | 49.9457 | 78.6488 | 117.0751 |  |  |  | 689.4415 | 98.5125 | 109.3371 | [5 empty] | 96.9319 | 119.5068 | 272.8232 | 648.1468 | 30.2868 | 36.2883 | 53.1911 | 77.7038 | 101.4643 | 101.7362 | 46.3871 | 63.4961 | 99.0263 | 99.3151 | 118.9605 |  | 109.0146 | 212.8834 | 670.2928 | 97.5425 | 102.1166 | 136.5197 | 338.8369 | 699.5599 | [7 empty] | 67.8707 | 95.7006 | 125.0977 | 308.4672 |  | 856.3047 | 857.0983 | 854.6005 | 427.9306 | 814.3876 | 751.9117 | 826.224 | 23.2868 | 29.3271 | 18.7868 | 21.0314 | 26.8158 | 85.7471 | 122.1997 | 845.4316 | 820.4366 | 847.7922 | 48.2475 | 81.2623 | 204.5692 | 274.4925 | 275.2036 | 205.9939 | -0.0033 | -0.074 | 0.0154 | 0.074 | -0.0088 | 0.0038 | -0.0383 | -0.0256 | -0.0513 | -317.4789 | -0.8793 | -324.1162 | -0.867 | -322.5931 | -0.9142 | -306.0012 | -0.9511 | -244.5486 | -0.867 | -260.017 | -0.8752 | 2306.8932 | 2414.7232 | 844.8971 | 274.8481 | -234.4003
2017-12-19 12:46 | 3074.1844 |  |  | -179.187 | -93.9018 | -40.664 | -67.45 | -43.225 | -58.9768 | -106.7437 | -67.3876 |  |  | -227.1379 | -82.6012 | -58.4739 | -76.2006 | -11.5259 | -20.5446 | -62.6662 | -50.5097 | 52.0135 |  | 291.2608 | 70.7368 | 107.1511 | 214.7427 | 572.2233 | 132.4442 | 33.5115 |  |  | 152.7094 | 143.6742 | 134.5663 | 220.7382 | 109.9855 | 99.5004 | 48.7158 | 76.77 | 114.3803 | 254.9556 | 636.8207 | 105.1006 | 63.3153 | 103.2027 | 119.1005 | 797.0413 |  |  |  |  | 99.6644 | 99.059 | 225.1727 | 580.9528 |  |  | 98.7687 | 96.8753 | 139.5946 | 295.6078 | 83.4156 | 32.4325 | 45.6881 | 72.167 | 99.5113 |  |  |  | 688.0363 | 94.3599 | 99.6228 | [5 empty] | 76.2008 | 102.7019 | 194.1875 | 544.8015 | 65.6031 | 99.1451 | 99.4775 | 99.4661 | 51.5625 | 83.4594 | 30.4273 | 35.97 | 52.0029 | 74.1988 | 116.4448 |  | 101.3932 | 253.9928 | 660.6887 | 50.4824 | 74.2739 | 103.7951 | 211.2509 | 633.6404 | [7 empty] | 67.0473 | 102.8094 | 130.324 | 284.9628 | 697.3335 | 825.6039 | 851.1056 | 545.2882 | 802.7303 | 669.5178 | 819.7581 | 753.1015 | 750.9834 | 818.2898 | 820.6784 | 699.3538 | 688.7559 | 705.8206 | 732.3317 | 700.86 | 753.6534 | 821.5133 | 807.1956 |  |  | 73.5188 | 119.5537 | 371.7124 | 727.9155 | 97.4659 | 40.5231 | [7 empty] | 93.078 | 58.2835 | 86.0638 | 122.2192 | 290.8621 | 739.6569 | 99.4011 | 98.6567 | 111.2362 | 177.3815 | [5 empty] | 98.5204 | 99.1469 | 251.0988 | 681.9244 |  |  | 98.9531 | 77.1208 | 104.5881 | 265.2085 | 124.043 | 35.118 | 49.9744 | 78.7 | 117.137 |  |  |  | 689.3174 | 98.5088 | 109.4565 | [5 empty] | 96.9357 | 119.5254 | 272.9041 | 648.0297 | 30.25 | 36.2979 | 53.2039 | 77.7211 | 101.4852 | 101.7523 | 46.4104 | 63.4391 | 99.0202 | 99.3274 | 118.9783 |  | 109.0144 | 212.9736 | 670.1479 | 97.5813 | 102.1208 | 136.5632 | 338.9957 | 699.4333 | [7 empty] | 67.9149 | 95.7162 | 125.1809 | 308.6131 |  | 855.9625 | 856.6382 | 854.149 | 427.4934 | 814.1209 | 751.7429 | 825.9324 | 23.2905 | 29.3142 | 18.7875 | 21.0704 | 26.8151 | 85.7511 | 122.211 | 845.1446 | 820.0674 | 847.4391 | 48.2491 | 81.3018 | 204.5373 | 274.5347 | 275.2632 | 206.0949 | -0.0032 | -0.0737 | 0.0162 | 0.0749 | -0.0095 | 0.0036 | -0.0448 | -0.0207 | -0.0738 | -317.445 | -0.8752 | -324.1132 | -0.8731 | -322.5961 | -0.8936 | -306.0105 | -0.9532 | -244.5024 | -0.8752 | -260.0109 | -0.8711 | 2302.6783 | 2356.9653 | 844.5138 | 274.899 | -234.2426
2017-12-19 12:46 | 3075.1845 |  |  | -179.3307 | -93.8682 | -40.6378 | -67.4116 | -43.1232 | -58.8075 | -106.5295 | -67.289 |  |  | -226.99 | -82.4778 | -58.2898 | -76.0509 | -11.4361 | -20.4698 | -62.6159 | -50.4528 | 53.218 |  | 291.3751 | 70.7724 | 107.1798 | 214.8287 | 572.2064 | 132.4927 | 33.5068 |  |  | 152.7629 | 143.7001 | 134.6466 | 220.7642 | 110.0484 | 99.477 | 48.7299 | 76.7809 | 114.4013 | 255.0484 | 636.7324 | 105.0495 | 63.3591 | 103.2206 | 119.1268 | 796.7898 |  |  |  |  | 99.6229 | 99.0667 | 225.2844 | 580.8873 |  |  | 98.7942 | 96.8873 | 139.6442 | 295.7485 | 83.4386 | 32.4416 | 45.7258 | 72.2007 | 99.5107 |  |  |  | 687.929 | 94.4111 | 99.5899 | [5 empty] | 76.2504 | 102.7251 | 194.2644 | 544.7191 | 65.6473 | 99.1385 | 99.44 | 99.4676 | 51.3629 | 83.5154 | 30.4491 | 36.0111 | 52.0523 | 74.2424 | 116.4973 |  | 101.4032 | 254.1152 | 660.5437 | 50.4925 | 74.3289 | 103.8105 | 211.3136 | 633.5025 | [7 empty] | 67.081 | 102.8081 | 130.3577 | 285.0895 | 697.204 | 825.2095 | 850.6826 | 545.1251 | 802.4705 | 668.9423 | 819.3359 | 738.2313 | 752.5227 | 817.9501 | 820.3707 | 699.597 | 689.6325 | 716.3865 | 734.3062 | 688.3541 | 749.484 | 821.1794 | 806.8954 |  |  | 73.5541 | 119.5965 | 371.7805 | 727.7298 | 97.4668 | 40.5493 | [7 empty] | 93.1424 | 58.3771 | 86.1376 | 122.2577 | 290.9654 | 739.4801 | 99.4126 | 98.6523 | 111.2656 | 177.4908 | [5 empty] | 98.5075 | 99.1769 | 251.1882 | 681.839 |  |  | 98.9669 | 77.1523 | 104.6031 | 265.3173 | 124.0785 | 35.1494 | 49.9931 | 78.7563 | 117.2024 |  |  |  | 689.1962 | 98.6133 | 109.5166 | [5 empty] | 96.9363 | 119.5544 | 273.0163 | 647.9254 | 30.3175 | 36.3199 | 53.1878 | 77.742 | 101.5144 | 101.8101 | 46.4617 | 63.4329 | 99.0354 | 99.3083 | 119.0197 |  | 109.0045 | 213.0258 | 670.0201 | 97.6236 | 102.135 | 136.595 | 339.0686 | 699.3048 | [7 empty] | 67.9288 | 95.7417 | 125.2715 | 308.752 |  | 855.6234 | 856.1956 | 853.6855 | 427.0342 | 813.8442 | 751.6546 | 825.6368 | 23.2896 | 29.2818 | 18.7827 | 21.078 | 26.8143 | 85.7332 | 122.2234 | 844.891 | 819.7246 | 847.1096 | 48.2552 | 81.3363 | 204.7248 | 274.7285 | 275.4398 | 206.1491 | -0.0036 | -0.0733 | 0.0157 | 0.074 | -0.0087 | 0.0044 | -0.059 | -0.02 | -0.0704 | -317.4512 | -0.8875 | -324.0947 | -0.8977 | -322.5746 | -0.9019 | -305.9951 | -0.945 | -244.5362 | -0.8875 | -260.0017 | -0.8834 | 2298.2517 | 2378.7985 | 844.1402 | 275.0842 | -233.8495
2017-12-19 12:46 | 3076.1846 |  |  | -179.1534 | -93.8159 | -40.7644 | -67.2254 | -43.056 | -58.7652 | -106.3955 | -67.1753 |  |  | -226.8771 | -82.474 | -58.4322 | -76.0362 | -11.4483 | -20.4428 | -62.5718 | -50.4491 | 51.5894 |  | 291.4875 | 70.8121 | 107.2037 | 214.9124 | 572.1833 | 132.54 | 33.5504 |  |  | 152.8141 | 143.7252 | 134.7105 | 220.7828 | 110.1082 | 99.485 | 48.728 | 76.8309 | 114.4206 | 255.1363 | 636.641 | 105.0973 | 63.4034 | 103.2485 | 119.2028 | 796.5378 |  |  |  |  | 99.612 | 99.0599 | 225.401 | 580.8388 |  |  | 98.8078 | 96.905 | 139.6919 | 295.8814 | 83.4714 | 32.4563 | 45.7324 | 72.2297 | 99.5078 |  |  |  | 687.8143 | 94.4041 | 99.5609 | [5 empty] | 76.2663 | 102.7481 | 194.3345 | 544.6451 | 65.6439 | 99.1334 | 99.4107 | 99.476 | 51.3669 | 83.6978 | 30.4432 | 36.0427 | 52.109 | 74.2812 | 116.535 |  | 101.3974 | 254.2389 | 660.3833 | 50.4838 | 74.4024 | 103.8404 | 211.3881 | 633.3479 | [7 empty] | 67.1231 | 102.8233 | 130.4202 | 285.1778 | 697.035 | 824.8128 | 850.244 | 544.9564 | 802.2047 | 668.3439 | 818.9406 | 710.8032 | 752.1299 | 817.6192 | 820.0648 | 699.0787 | 703.4664 | 724.3042 | 734.5669 | 685.3441 | 752.1239 | 820.8511 | 806.5975 |  |  | 73.5684 | 119.6287 | 371.8525 | 727.5538 | 97.4843 | 40.6043 | [7 empty] | 93.2259 | 58.4373 | 86.1674 | 122.3026 | 291.0626 | 739.3 | 99.4271 | 98.6492 | 111.2909 | 177.6432 | [5 empty] | 98.5019 | 99.1897 | 251.2764 | 681.7368 |  |  | 98.9709 | 77.1736 | 104.6149 | 265.421 | 124.158 | 35.2013 | 50.0178 | 78.7953 | 117.2668 |  |  |  | 689.0873 | 98.5533 | 109.5837 | [5 empty] | 96.9305 | 119.5713 | 273.1498 | 647.8008 | 30.511 | 36.3359 | 53.2449 | 77.7519 | 101.5549 | 101.8267 | 46.5114 | 63.491 | 99.0769 | 99.2732 | 119.0673 |  | 109.0294 | 213.1293 | 669.8263 | 97.6237 | 102.1473 | 136.6339 | 339.156 | 699.1819 | [7 empty] | 68.0095 | 95.7705 | 125.3584 | 308.879 |  | 855.2945 | 855.7637 | 853.2142 | 426.556 | 813.5674 | 751.6119 | 825.3335 | 23.29 | 29.2622 | 18.78 | 21.0905 | 26.8193 | 85.7417 | 122.2391 | 844.5603 | 819.2787 | 846.7287 | 48.2493 | 81.3713 | 204.8753 | 274.9194 | 275.6715 | 206.3341 | -0.0034 | -0.0737 | 0.0151 | 0.0738 | -0.009 | 0.0038 | -0.0454 | -0.0236 | -0.0659 | -317.4481 | -0.869 | -324.1162 | -0.8834 | -322.5746 | -0.9142 | -305.9458 | -0.9511 | -244.5085 | -0.867 | -259.9863 | -0.8772 | 2294.5 | 2388.7278 | 843.7371 | 275.2954 | -233.7359
2017-12-19 12:46 | 3077.1846 |  |  | -179.0083 | -93.8304 | -40.6747 | -67.0147 | -42.9703 | -58.8613 | -106.4099 | -67.1442 |  |  | -226.8584 | -82.562 | -58.4088 | -75.9358 | -11.3573 | -20.4129 | -62.5103 | -50.358 | 56.1916 |  | 291.5881 | 70.8553 | 107.2305 | 215.0048 | 572.1593 | 132.6002 | 33.5894 |  |  | 152.8454 | 143.7463 | 134.7801 | 220.8026 | 110.1733 | 99.4729 | 48.7397 | 76.8778 | 114.4492 | 255.2277 | 636.5454 | 105.1845 | 63.4156 | 103.2796 | 119.2772 | 796.2768 |  |  |  |  | 99.6024 | 99.0585 | 225.5034 | 580.7602 |  |  | 98.8039 | 96.9408 | 139.753 | 296.0093 | 83.4919 | 32.4549 | 45.7471 | 72.2536 | 99.5251 |  |  |  | 687.7045 | 94.442 | 99.6086 | [5 empty] | 76.2605 | 102.7629 | 194.4061 | 544.5648 | 65.651 | 99.129 | 99.4014 | 99.4751 | 51.6135 | 83.8673 | 30.447 | 36.0892 | 52.1718 | 74.3208 | 116.5813 |  | 101.3847 | 254.3325 | 660.2462 | 50.5077 | 74.4193 | 103.8505 | 211.4583 | 633.2057 | [7 empty] | 67.1242 | 102.8373 | 130.4824 | 285.276 | 696.8951 | 824.424 | 849.7868 | 544.7771 | 801.9263 | 667.7828 | 818.6022 | 692.6196 | 750.3123 | 817.291 | 819.7523 | 704.9706 | 706.4421 | 731.4079 | 732.1511 | 688.3859 | 762.5914 | 820.5248 | 806.3059 |  |  | 73.6284 | 119.6702 | 371.9474 | 727.3611 | 97.4858 | 40.6117 | [7 empty] | 93.3287 | 58.4221 | 86.1609 | 122.3307 | 291.1529 | 739.1013 | 99.4417 | 98.6479 | 111.2977 | 177.7629 | [5 empty] | 98.5175 | 99.1919 | 251.3785 | 681.6343 |  |  | 98.9628 | 77.1965 | 104.6208 | 265.5184 | 124.2415 | 35.2418 | 50.0333 | 78.7788 | 117.3374 |  |  |  | 688.9603 | 98.4066 | 109.6322 | [5 empty] | 96.9348 | 119.5846 | 273.2437 | 647.6682 | 30.5414 | 36.3343 | 53.2972 | 77.7733 | 101.6437 | 101.823 | 46.4965 | 63.5007 | 99.1255 | 99.2875 | 119.1273 |  | 109.1291 | 213.2862 | 669.6302 | 97.6291 | 102.1661 | 136.6665 | 339.2656 | 699.0582 | [7 empty] | 68.0682 | 95.7804 | 125.4385 | 309.005 |  | 854.9728 | 855.3702 | 852.7713 | 426.1059 | 813.3185 | 751.5609 | 825.0131 | 23.2912 | 29.2634 | 18.7779 | 21.1265 | 26.8313 | 85.7403 | 122.2451 | 844.2748 | 818.9201 | 846.3916 | 48.267 | 81.4082 | 204.9324 | 275.0224 | 275.7629 | 206.4488 | -0.0031 | -0.0739 | 0.0154 | 0.0739 | -0.0089 | 0.0042 | -0.0583 | -0.0232 | -0.0573 | -317.4143 | -0.8813 | -324.1009 | -0.8793 | -322.5684 | -0.8936 | -305.9581 | -0.9614 | -244.4962 | -0.8731 | -260.0047 | -0.8752 | 2290.4718 | 2411.012 | 843.3639 | 275.3927 | -233.5684
2017-12-19 12:46 | 3078.1847 |  |  | -178.8447 | -93.6728 | -40.333 | -66.9492 | -42.8332 | -58.8212 | -106.346 | -67.1185 |  |  | -226.9719 | -82.5619 | -58.3788 | -75.8082 | -11.3928 | -20.3807 | -62.4577 | -50.2874 | 51.387 |  | 291.6882 | 70.8852 | 107.2483 | 215.0971 | 572.1286 | 132.646 | 33.6229 |  |  | 152.8771 | 143.7676 | 134.8457 | 220.8253 | 110.2364 | 99.4829 | 48.7738 | 76.893 | 114.4819 | 255.3196 | 636.4447 | 105.2738 | 63.4407 | 103.3092 | 119.3645 | 796.0394 |  |  |  |  | 99.6029 | 99.0596 | 225.606 | 580.6881 |  |  | 98.8048 | 96.9494 | 139.7952 | 296.1432 | 83.5147 | 32.4518 | 45.7649 | 72.2729 | 99.5209 |  |  |  | 687.5954 | 94.5328 | 99.6121 | [5 empty] | 76.3157 | 102.7895 | 194.4543 | 544.4582 | 65.6004 | 99.1545 | 99.4235 | 99.4762 | 51.6352 | 83.8011 | 30.453 | 36.1321 | 52.2364 | 74.3588 | 116.6244 |  | 101.3691 | 254.4262 | 660.1039 | 50.5275 | 74.4498 | 103.8689 | 211.4962 | 633.0624 | [7 empty] | 67.1193 | 102.8461 | 130.5447 | 285.3828 | 696.7488 | 824.0439 | 849.334 | 544.5959 | 801.6242 | 667.2906 | 818.3032 | 691.3089 | 747.4871 | 816.972 | 819.445 | 714.8859 | 712.6595 | 734.535 | 726.8792 | 693.4185 | 768.3818 | 820.1979 | 806.0167 |  |  | 73.6843 | 119.7357 | 372.0447 | 727.1733 | 97.4797 | 40.6092 | [7 empty] | 93.4532 | 58.3955 | 86.1545 | 122.3556 | 291.2578 | 738.914 | 99.4835 | 98.6652 | 111.3267 | 177.8728 | [5 empty] | 98.5254 | 99.1708 | 251.4758 | 681.5076 |  |  | 98.9609 | 77.2184 | 104.6355 | 265.6225 | 124.2745 | 35.2252 | 50.0295 | 78.7545 | 117.4306 |  |  |  | 688.8419 | 98.4462 | 109.6434 | [5 empty] | 96.9492 | 119.625 | 273.3139 | 647.5546 | 30.4112 | 36.3493 | 53.2696 | 77.7938 | 101.703 | 101.8389 | 46.4464 | 63.5691 | 99.0749 | 99.3369 | 119.1822 |  | 109.155 | 213.3879 | 669.5083 | 97.6636 | 102.1601 | 136.695 | 339.3737 | 698.9405 | [7 empty] | 68.0986 | 95.7821 | 125.5165 | 309.1047 |  | 854.6423 | 855.0644 | 852.356 | 425.6672 | 813.0856 | 751.447 | 824.6696 | 23.2855 | 29.2608 | 18.7752 | 21.1254 | 26.8279 | 85.6997 | 122.2527 | 844.0039 | 818.5537 | 846.0946 | 48.2869 | 81.4403 | 205.0137 | 275.1635 | 275.7884 | 206.5184 | -0.0029 | -0.0739 | 0.0155 | 0.0744 | -0.0086 | 0.0039 | -0.0589 | -0.0165 | -0.0654 | -317.3989 | -0.8875 | -324.0947 | -0.8875 | -322.5469 | -0.908 | -305.952 | -0.9368 | -244.5085 | -0.8854 | -259.9893 | -0.8875 | 2289.7284 | 2406.5633 | 843.0116 | 275.476 | -233.2594
2017-12-19 12:46 | 3079.1847 |  |  | -178.9351 | -93.7357 | -40.1472 | -66.8991 | -42.8703 | -58.7797 | -106.3306 | -67.0753 |  |  | -226.8597 | -82.5407 | -58.4041 | -75.742 | -11.3895 | -20.2347 | -62.2695 | -50.3083 | 55.9484 |  | 291.7828 | 70.9056 | 107.2602 | 215.1766 | 572.098 | 132.6674 | 33.626 |  |  | 152.9066 | 143.7876 | 134.8999 | 220.8389 | 110.2939 | 99.4823 | 48.8166 | 76.8961 | 114.5126 | 255.4132 | 636.3557 | 105.3249 | 63.4887 | 103.3392 | 119.421 | 795.807 |  |  |  |  | 99.6104 | 99.0639 | 225.7127 | 580.6283 |  |  | 98.8169 | 96.9483 | 139.8372 | 296.2848 | 83.557 | 32.4408 | 45.8037 | 72.3117 | 99.5336 |  |  |  | 687.4803 | 94.5509 | 99.6057 | [5 empty] | 76.3882 | 102.8175 | 194.5184 | 544.3664 | 65.5425 | 99.1787 | 99.4667 | 99.4873 | 51.6695 | 83.8116 | 30.4737 | 36.1794 | 52.3067 | 74.3995 | 116.6739 |  | 101.3675 | 254.5422 | 659.9601 | 50.5409 | 74.4807 | 103.8811 | 211.5815 | 632.9069 | [7 empty] | 67.1293 | 102.8543 | 130.61 | 285.4858 | 696.6089 | 823.6753 | 848.9167 | 544.4078 | 801.3064 | 666.9239 | 818.0272 | 707.9883 | 744.8709 | 816.6414 | 819.1312 | 723.1687 | 721.2066 | 734.6241 | 720.2904 | 689.8817 | 767.9714 | 819.8748 | 805.7194 |  |  | 73.7351 | 119.7843 | 372.0939 | 726.9908 | 97.4747 | 40.6057 | [7 empty] | 93.5652 | 58.4161 | 86.1682 | 122.3808 | 291.3512 | 738.7124 | 99.5094 | 98.6682 | 111.3399 | 177.9661 | [5 empty] | 98.5351 | 99.1595 | 251.5638 | 681.3766 |  |  | 98.9564 | 77.243 | 104.6526 | 265.7355 | 124.3036 | 35.2242 | 50.028 | 78.7468 | 117.4884 |  |  |  | 688.7426 | 98.4883 | 109.7296 | [5 empty] | 96.9585 | 119.6577 | 273.4158 | 647.4545 | 30.3214 | 36.3663 | 53.2498 | 77.8145 | 101.7257 | 101.8316 | 46.4369 | 63.5893 | 99.0215 | 99.3388 | 119.1491 |  | 109.1165 | 213.4384 | 669.3794 | 97.6924 | 102.1352 | 136.7195 | 339.4858 | 698.8272 | [7 empty] | 68.1203 | 95.8045 | 125.5995 | 309.2204 |  | 854.3015 | 854.756 | 851.9572 | 425.2049 | 812.8426 | 751.2693 | 824.3328 | 23.2822 | 29.2616 | 18.7813 | 21.131 | 26.8207 | 85.6323 | 122.2662 | 843.6725 | 818.149 | 845.7576 | 48.3426 | 81.4791 | 205.0834 | 275.241 | 275.9529 | 206.6112 | -0.003 | -0.0737 | 0.0155 | 0.0742 | -0.0096 | 0.0035 | -0.0426 | -0.0217 | -0.0562 | -317.4143 | -0.867 | -324.1162 | -0.8854 | -322.5869 | -0.9121 | -305.8781 | -0.9635 | -244.4901 | -0.869 | -260.014 | -0.8772 | 2289.5895 | 2428.2522 | 842.6482 | 275.5969 | -233.0882
2017-12-19 12:46 | 3080.1848 |  |  | -178.8837 | -93.6628 | -39.9548 | -66.8388 | -42.8284 | -58.7621 | -106.269 | -67.1157 |  |  | -226.9212 | -82.4639 | -58.3466 | -75.7052 | -11.2271 | -20.2427 | -62.1806 | -50.369 | 55.2192 |  | 291.8792 | 70.9403 | 107.2811 | 215.2561 | 572.0739 | 132.7357 | 33.5972 |  |  | 152.945 | 143.8195 | 134.9663 | 220.8505 | 110.3464 | 99.4655 | 48.8335 | 76.92 | 114.544 | 255.5016 | 636.2718 | 105.3049 | 63.5136 | 103.3772 | 119.4338 | 795.5731 |  |  |  |  | 99.612 | 99.076 | 225.8143 | 580.5743 |  |  | 98.8321 | 96.972 | 139.8941 | 296.4293 | 83.5511 | 32.4692 | 45.8494 | 72.3424 | 99.5426 |  |  |  | 687.3603 | 94.6034 | 99.6255 | [5 empty] | 76.4018 | 102.8169 | 194.5971 | 544.2829 | 65.5672 | 99.1627 | 99.439 | 99.476 | 51.6736 | 83.8732 | 30.4802 | 36.2352 | 52.3626 | 74.4347 | 116.7231 |  | 101.3845 | 254.6442 | 659.8152 | 50.5633 | 74.4909 | 103.8794 | 211.6984 | 632.7615 | [7 empty] | 67.0944 | 102.8839 | 130.6691 | 285.6022 | 696.4901 | 823.3199 | 848.486 | 544.2208 | 800.9746 | 666.6077 | 817.7276 | 719.7936 | 743.8783 | 816.3269 | 818.8246 | 724.4432 | 724.571 | 732.1774 | 713.4364 | 684.8162 | 766.9162 | 819.5589 | 805.424 |  |  | 73.8008 | 119.8392 | 372.1633 | 726.7937 | 97.4691 | 40.6061 | [7 empty] | 93.6838 | 58.4286 | 86.1818 | 122.4092 | 291.4468 | 738.5129 | 99.48 | 98.6517 | 111.3438 | 178.0579 | [5 empty] | 98.5324 | 99.166 | 251.6417 | 681.2602 |  |  | 98.9542 | 77.2727 | 104.6809 | 265.8459 | 124.3549 | 35.2576 | 50.0481 | 78.8088 | 117.5012 |  |  |  | 688.6184 | 98.4289 | 109.8076 | [5 empty] | 96.9553 | 119.6706 | 273.5267 | 647.3412 | 30.3886 | 36.3704 | 53.3211 | 77.8182 | 101.716 | 101.8102 | 46.5123 | 63.587 | 99.0046 | 99.2988 | 119.1725 |  | 109.1814 | 213.5486 | 669.1708 | 97.7146 | 102.1602 | 136.7361 | 339.5509 | 698.7092 | [7 empty] | 68.1294 | 95.8262 | 125.6958 | 309.3595 |  | 853.9545 | 854.4489 | 851.5778 | 424.7393 | 812.5996 | 751.048 | 824.0017 | 23.2731 | 29.2473 | 18.7761 | 21.1204 | 26.8196 | 85.559 | 122.2709 | 843.3952 | 817.8185 | 845.4842 | 48.3617 | 81.4542 | 205.1745 | 275.3896 | 276.1365 | 206.7891 | -0.0034 | -0.0736 | 0.0157 | 0.0746 | -0.0088 | 0.0037 | -0.0517 | -0.0252 | -0.0518 | -317.3681 | -0.8875 | -324.107 | -0.8772 | -322.5992 | -0.8854 | -305.8904 | -0.9593 | -244.4778 | -0.8813 | -260.0017 | -0.8731 | 2284.8598 | 2439.8237 | 842.3106 | 275.7631 | -232.8764
2017-12-19 12:47 | 3081.1849 |  |  | -178.5768 | -93.5966 | -39.7677 | -66.829 | -42.7571 | -58.7117 | -106.27 | -67.0351 |  |  | -226.7184 | -82.3348 | -58.22 | -75.5317 | -11.134 | -20.2434 | -62.1372 | -50.2687 | 53.6538 |  | 291.9904 | 70.9852 | 107.3113 | 215.356 | 572.0554 | 132.7878 | 33.6216 |  |  | 153.0003 | 143.8505 | 135.0427 | 220.8765 | 110.4087 | 99.4939 | 48.8505 | 76.9546 | 114.5671 | 255.5876 | 636.1765 | 105.2679 | 63.5471 | 103.4192 | 119.4853 | 795.3157 |  |  |  |  | 99.6196 | 99.0917 | 225.9076 | 580.5175 |  |  | 98.8229 | 96.9911 | 139.9399 | 296.5622 | 83.5432 | 32.4608 | 45.8447 | 72.3521 | 99.5311 |  |  |  | 687.2471 | 94.6778 | 99.6035 | [5 empty] | 76.4411 | 102.8312 | 194.6573 | 544.1726 | 65.5371 | 99.171 | 99.4368 | 99.4795 | 51.66 | 83.9463 | 30.4892 | 36.2845 | 52.4174 | 74.4662 | 116.7635 |  | 101.3915 | 254.7404 | 659.6803 | 50.5952 | 74.5638 | 103.9114 | 211.7888 | 632.6179 | [7 empty] | 67.082 | 102.8832 | 130.6979 | 285.7337 | 696.3571 | 822.9652 | 848.0667 | 544.043 | 800.6206 | 666.2756 | 817.406 | 732.3592 | 744.7197 | 816.0221 | 818.5271 | 722.4837 | 725.3887 | 723.2783 | 711.7433 | 677.1514 | 764.8461 | 819.2408 | 805.1307 |  |  | 73.8401 | 119.8944 | 372.2516 | 726.5861 | 97.4853 | 40.6195 | [7 empty] | 93.8218 | 58.4084 | 86.1863 | 122.4342 | 291.5461 | 738.3285 | 99.4615 | 98.6606 | 111.3645 | 178.154 | [5 empty] | 98.5116 | 99.1956 | 251.7403 | 681.1494 |  |  | 98.9611 | 77.3041 | 104.7006 | 265.936 | 124.4166 | 35.27 | 50.096 | 78.905 | 117.5257 |  |  |  | 688.4866 | 98.3982 | 109.8467 | [5 empty] | 96.9726 | 119.7078 | 273.6277 | 647.2401 | 30.4887 | 36.3747 | 53.369 | 77.814 | 101.7508 | 101.8018 | 46.572 | 63.6603 | 98.9776 | 99.283 | 119.2167 |  | 109.2566 | 213.6807 | 668.9876 | 97.7481 | 102.17 | 136.773 | 339.6631 | 698.5874 | [7 empty] | 68.144 | 95.8365 | 125.7885 | 309.4873 |  | 853.6093 | 854.1528 | 851.251 | 424.2842 | 812.3855 | 750.8178 | 823.677 | 23.2698 | 29.244 | 18.7679 | 21.1 | 26.823 | 85.5143 | 122.286 | 843.1254 | 817.5 | 845.2318 | 48.3915 | 81.4636 | 205.2988 | 275.5302 | 276.2078 | 206.8785 | -0.0031 | -0.0737 | 0.0155 | 0.0741 | -0.0093 | 0.0035 | -0.0615 | -0.0165 | -0.0706 | -317.405 | -0.8772 | -324.0701 | -0.8813 | -322.5561 | -0.8957 | -305.9028 | -0.9327 | -244.4624 | -0.8813 | -259.9616 | -0.8916 | 2281.8129 | 2365.8973 | 841.9878 | 275.869 | -232.5617
2017-12-19 12:47 | 3082.1849 |  |  | -178.6093 | -93.6174 | -39.7196 | -66.7916 | -42.8569 | -58.7363 | -106.1606 | -66.9379 |  |  | -226.7698 | -82.2294 | -58.1632 | -75.384 | -11.0849 | -20.2217 | -62.1203 | -50.0901 | 54.7872 |  | 292.0905 | 71.0233 | 107.3362 | 215.4542 | 572.0355 | 132.8326 | 33.642 |  |  | 153.0436 | 143.8758 | 135.115 | 220.9048 | 110.4786 | 99.5246 | 48.8395 | 76.9924 | 114.5925 | 255.6768 | 636.0838 | 105.2828 | 63.5892 | 103.4409 | 119.525 | 795.0057 |  |  |  |  | 99.6278 | 99.1021 | 226.0228 | 580.4445 |  |  | 98.8214 | 97.0089 | 139.9884 | 296.7008 | 83.5741 | 32.4839 | 45.8437 | 72.3621 | 99.5566 |  |  |  | 687.1359 | 94.6891 | 99.5913 | [5 empty] | 76.4926 | 102.8691 | 194.7274 | 544.0764 | 65.4755 | 99.1979 | 99.4669 | 99.5086 | 51.6794 | 84.0075 | 30.4962 | 36.3299 | 52.4815 | 74.5053 | 116.8174 |  | 101.4002 | 254.8318 | 659.5385 | 50.6463 | 74.6269 | 103.9292 | 211.8947 | 632.4849 | [7 empty] | 67.133 | 102.8497 | 130.7081 | 285.8469 | 696.2239 | 822.6098 | 847.6463 | 543.8609 | 800.2272 | 665.9188 | 817.0784 | 749.2109 | 746.7331 | 815.6993 | 818.2208 | 721.9407 | 727.3891 | 716.3596 | 716.5212 | 674.0048 | 759.3358 | 818.9129 | 804.8363 |  |  | 73.893 | 119.9273 | 372.3047 | 726.3974 | 97.519 | 40.6324 | [7 empty] | 93.9192 | 58.4479 | 86.217 | 122.471 | 291.6469 | 738.1506 | 99.4942 | 98.687 | 111.3987 | 178.2625 | [5 empty] | 98.5256 | 99.2372 | 251.8502 | 681.0496 |  |  | 98.9795 | 77.3135 | 104.7034 | 266.0321 | 124.4729 | 35.267 | 50.1584 | 79.0001 | 117.5536 |  |  |  | 688.3662 | 98.4873 | 109.9073 | [5 empty] | 96.9921 | 119.7462 | 273.727 | 647.1375 | 30.3933 | 36.3843 | 53.3619 | 77.8327 | 101.8189 | 101.8763 | 46.5498 | 63.6293 | 99.0891 | 99.2849 | 119.2759 |  | 109.2427 | 213.7728 | 668.8412 | 97.7724 | 102.1478 | 136.8015 | 339.8028 | 698.4608 | [7 empty] | 68.2105 | 95.8535 | 125.8645 | 309.6162 |  | 853.2622 | 853.8754 | 850.9827 | 423.8161 | 812.1672 | 750.6606 | 823.3999 | 23.2751 | 29.2618 | 18.7722 | 21.1219 | 26.8306 | 85.4819 | 122.3034 | 842.7808 | 817.1342 | 844.9439 | 48.4022 | 81.4709 | 205.433 | 275.7246 | 276.4835 | 207.0127 | -0.0025 | -0.0738 | 0.0153 | 0.0744 | -0.0089 | 0.0036 | -0.0419 | -0.0235 | -0.0719 | -317.3773 | -0.867 | -324.0855 | -0.8936 | -322.5438 | -0.9142 | -305.8258 | -0.9573 | -244.4685 | -0.867 | -259.9955 | -0.8936 | 2279.3924 | 2361.1224 | 841.6544 | 276.1041 | -232.3603
2017-12-19 12:47 | 3083.185 |  |  | -178.484 | -93.54 | -39.6454 | -66.6643 | -42.7663 | -58.6595 | -106.0917 | -66.8361 |  |  | -226.6461 | -82.1694 | -57.9952 | -75.2219 | -11.0717 | -20.2219 | -62.0437 | -49.9546 | 55.5449 |  | 292.1847 | 71.0571 | 107.3574 | 215.5362 | 572.0094 | 132.9015 | 33.6517 |  |  | 153.076 | 143.9035 | 135.1837 | 220.9307 | 110.5432 | 99.5222 | 48.8483 | 76.9943 | 114.6123 | 255.7538 | 635.9971 | 105.3497 | 63.6239 | 103.4609 | 119.5601 | 794.6691 |  |  |  |  | 99.6022 | 99.0997 | 226.1375 | 580.3801 |  |  | 98.8168 | 97.0341 | 140.0429 | 296.8469 | 83.5949 | 32.5416 | 45.8715 | 72.4024 | 99.5672 |  |  |  | 687.0166 | 94.703 | 99.5915 | [5 empty] | 76.528 | 102.8777 | 194.8074 | 543.9983 | 65.4763 | 99.2134 | 99.4558 | 99.502 | 51.7646 | 84.0521 | 30.4939 | 36.3796 | 52.5445 | 74.5497 | 116.8687 |  | 101.4327 | 254.9401 | 659.3662 | 50.663 | 74.6447 | 103.9243 | 211.9642 | 632.3535 | [7 empty] | 67.1666 | 102.8425 | 130.7528 | 285.9419 | 696.0731 | 822.2634 | 847.2184 | 543.6824 | 799.81 | 665.613 | 816.7819 | 747.7112 | 747.619 | 815.3682 | 817.9017 | 722.9694 | 729.256 | 715.1567 | 721.6086 | 691.7485 | 757.0392 | 818.5715 | 804.5368 |  |  | 73.928 | 119.9647 | 372.3363 | 726.2248 | 97.5216 | 40.6724 | [7 empty] | 93.9693 | 58.5486 | 86.2737 | 122.5212 | 291.7487 | 737.977 | 99.4917 | 98.705 | 111.432 | 178.3998 | [5 empty] | 98.5227 | 99.2526 | 251.9474 | 680.9503 |  |  | 98.985 | 77.3479 | 104.7196 | 266.151 | 124.5346 | 35.2901 | 50.2068 | 79.0456 | 117.613 |  |  |  | 688.2589 | 98.5129 | 109.9532 | [5 empty] | 97.013 | 119.7751 | 273.7958 | 647.0478 | 30.3037 | 36.3985 | 53.4073 | 77.8482 | 101.8441 | 101.9249 | 46.5583 | 63.5534 | 99.2041 | 99.2774 | 119.352 |  | 109.2445 | 213.8594 | 668.7216 | 97.7965 | 102.1778 | 136.8315 | 339.9191 | 698.3373 | [7 empty] | 68.3208 | 95.8644 | 125.9474 | 309.7531 |  | 852.9081 | 853.6566 | 850.7163 | 423.3532 | 811.9297 | 750.5765 | 823.1385 | 23.269 | 29.2748 | 18.7794 | 21.1263 | 26.8402 | 85.4339 | 122.3055 | 842.4853 | 816.8014 | 844.7016 | 48.3918 | 81.4868 | 205.5155 | 275.8651 | 276.5836 | 207.0312 | -0.003 | -0.0741 | 0.0156 | 0.0742 | -0.0093 | 0.0039 | -0.0616 | -0.0234 | -0.0517 | -317.3866 | -0.8834 | -324.1101 | -0.867 | -322.5654 | -0.8998 | -305.8012 | -0.9737 | -244.4439 | -0.8731 | -259.9863 | -0.8587 | 2279.8083 | 2413.9597 | 841.3439 | 276.2243 | -232.017
2017-12-19 12:47 | 3084.185 |  |  | -178.2949 | -93.596 | -39.6514 | -66.5421 | -42.7696 | -58.5272 | -106.0644 | -66.846 |  |  | -226.6652 | -82.2355 | -57.8183 | -75.0557 | -11.067 | -20.1775 | -62.0139 | -49.9051 | 53.707 |  | 292.287 | 71.0824 | 107.3758 | 215.6215 | 571.9842 | 132.9429 | 33.6628 |  |  | 153.1157 | 143.9281 | 135.2484 | 220.9416 | 110.5988 | 99.5098 | 48.8845 | 77.012 | 114.6377 | 255.8274 | 635.8971 | 105.4254 | 63.6675 | 103.4966 | 119.6231 | 794.407 |  |  |  |  | 99.569 | 99.1063 | 226.2397 | 580.3248 |  |  | 98.8083 | 97.0564 | 140.0914 | 296.9863 | 83.6129 | 32.5229 | 45.8807 | 72.4334 | 99.545 |  |  |  | 686.9046 | 94.8057 | 99.5859 | [5 empty] | 76.5454 | 102.8893 | 194.8867 | 543.9092 | 65.4773 | 99.185 | 99.4562 | 99.4904 | 51.8259 | 84.3951 | 30.4993 | 36.4208 | 52.6088 | 74.5855 | 116.9142 |  | 101.4495 | 255.0818 | 659.2032 | 50.6174 | 74.6838 | 103.921 | 212.0228 | 632.1928 | [7 empty] | 67.1703 | 102.8363 | 130.8057 | 286.0285 | 695.9107 | 821.9266 | 846.8032 | 543.5227 | 799.3724 | 665.3555 | 816.4893 | 726.3578 | 748.5676 | 815.0457 | 817.5825 | 723.7649 | 729.3126 | 715.8175 | 722.5861 | 705.6553 | 758.3021 | 818.2387 | 804.2424 |  |  | 73.9686 | 120.0277 | 372.3974 | 726.0475 | 97.4864 | 40.6837 | [7 empty] | 93.9847 | 58.5646 | 86.288 | 122.5604 | 291.8489 | 737.7857 | 99.4956 | 98.7164 | 111.4588 | 178.4944 | [5 empty] | 98.5134 | 99.2436 | 252.037 | 680.8345 |  |  | 98.9736 | 77.4014 | 104.7473 | 266.2639 | 124.6021 | 35.3195 | 50.2051 | 79.0209 | 117.6795 |  |  |  | 688.1443 | 98.4644 | 110.0489 | [5 empty] | 97.0199 | 119.7965 | 273.9018 | 646.9361 | 30.3347 | 36.4296 | 53.4414 | 77.8718 | 101.8522 | 101.9087 | 46.5368 | 63.5766 | 99.1745 | 99.3028 | 119.4204 |  | 109.2535 | 213.9277 | 668.6479 | 97.8202 | 102.1709 | 136.8858 | 340.0712 | 698.2175 | [7 empty] | 68.4394 | 95.8702 | 126.0244 | 309.864 |  | 852.5574 | 853.3959 | 850.4643 | 422.8914 | 811.6765 | 750.5053 | 822.8672 | 23.2667 | 29.2894 | 18.7808 | 21.1051 | 26.842 | 85.4825 | 122.3164 | 842.199 | 816.553 | 844.467 | 48.4447 | 81.5099 | 205.6071 | 275.9136 | 276.661 | 207.1629 | -0.0033 | -0.0733 | 0.0146 | 0.0739 | -0.0088 | 0.0039 | -0.044 | -0.0187 | -0.0549 | -317.3466 | -0.8916 | -324.0393 | -0.8834 | -322.5654 | -0.8834 | -305.8289 | -0.9368 | -244.4501 | -0.8895 | -259.9678 | -0.8875 | 2278.6719 | 2429.2735 | 841.0458 | 276.2873 | -231.8466
2017-12-19 12:47 | 3085.1851 |  |  | -178.069 | -93.5308 | -39.7308 | -66.4013 | -42.7808 | -58.4072 | -106.0093 | -66.7937 |  |  | -226.5375 | -82.2465 | -57.5237 | -74.8749 | -10.991 | -20.1419 | -61.9378 | -49.9282 | 54.6606 |  | 292.389 | 71.1138 | 107.3885 | 215.7138 | 571.9536 | 132.9811 | 33.6666 |  |  | 153.1579 | 143.9577 | 135.3167 | 220.9486 | 110.6456 | 99.482 | 48.9125 | 77.0402 | 114.6695 | 255.9002 | 635.8005 | 105.4993 | 63.6955 | 103.5154 | 119.6755 | 794.1473 |  |  |  |  | 99.5627 | 99.1207 | 226.3574 | 580.2713 |  |  | 98.8122 | 97.0876 | 140.1495 | 297.1335 | 83.6302 | 32.5467 | 45.8567 | 72.4245 | 99.5511 |  |  |  | 686.7931 | 94.8331 | 99.6022 | [5 empty] | 76.5587 | 102.9033 | 194.967 | 543.8433 | 65.4313 | 99.1766 | 99.46 | 99.4914 | 51.8409 | 84.5914 | 30.5149 | 36.4642 | 52.6615 | 74.6154 | 116.9619 |  | 101.4384 | 255.1935 | 659.0511 | 50.6224 | 74.7022 | 103.9146 | 212.1164 | 632.0582 | [7 empty] | 67.1624 | 102.8388 | 130.8584 | 286.1456 | 695.7859 | 821.5967 | 846.3694 | 543.3685 | 798.9077 | 665.1255 | 816.1857 | 712.1748 | 749.6689 | 814.7363 | 817.277 | 721.6858 | 726.5985 | 719.2597 | 720.3635 | 711.4422 | 752.9937 | 817.9257 | 803.9611 |  |  | 74.021 | 120.0853 | 372.4717 | 725.8581 | 97.495 | 40.6909 | [7 empty] | 93.9992 | 58.511 | 86.2652 | 122.6023 | 291.9546 | 737.5948 | 99.5148 | 98.7143 | 111.4779 | 178.5845 | [5 empty] | 98.5136 | 99.2211 | 252.1173 | 680.7119 |  |  | 98.9769 | 77.4259 | 104.7713 | 266.3706 | 124.6425 | 35.3464 | 50.1902 | 78.9919 | 117.7229 |  |  |  | 688.0269 | 98.4769 | 110.1271 | [5 empty] | 97.007 | 119.8125 | 274.0611 | 646.8035 | 30.4422 | 36.4634 | 53.454 | 77.8842 | 101.9046 | 101.8969 | 46.546 | 63.577 | 99.184 | 99.3146 | 119.5066 |  | 109.2784 | 214.024 | 668.5014 | 97.82 | 102.1346 | 136.9214 | 340.2159 | 698.0851 | [7 empty] | 68.4741 | 95.8949 | 126.0793 | 309.962 |  | 852.2181 | 853.1144 | 850.2588 | 422.4173 | 811.4079 | 750.4284 | 822.5949 | 23.272 | 29.3097 | 18.7799 | 21.0899 | 26.8427 | 85.5957 | 122.3335 | 841.8346 | 816.2095 | 844.1832 | 48.472 | 81.5322 | 205.6958 | 276.0645 | 276.7541 | 207.1647 | -0.0034 | -0.0736 | 0.016 | 0.0747 | -0.0088 | 0.004 | -0.0375 | -0.0238 | -0.0635 | -317.3743 | -0.8711 | -324.0547 | -0.9019 | -322.5346 | -0.9162 | -305.7951 | -0.9429 | -244.4685 | -0.8587 | -259.9401 | -0.9019 | 2280.2092 | 2437.5505 | 840.7231 | 276.4093 | -231.5758
2017-12-19 12:47 | 3086.1852 |  |  | -177.9459 | -93.4001 | -39.8239 | -66.1452 | -42.7224 | -58.3597 | -106.0395 | -66.6994 |  |  | -226.5639 | -82.1202 | -57.4587 | -74.6802 | -10.9666 | -20.0877 | -61.9076 | -49.9133 | 53.5203 |  | 292.4949 | 71.1508 | 107.4031 | 215.8052 | 571.9198 | 133.0156 | 33.6864 |  |  | 153.1953 | 143.9859 | 135.3962 | 220.959 | 110.6851 | 99.4843 | 48.9254 | 77.088 | 114.6977 | 255.9818 | 635.7153 | 105.5925 | 63.7251 | 103.5398 | 119.7313 | 793.8003 |  |  |  |  | 99.6012 | 99.1232 | 226.4548 | 580.2035 |  |  | 98.798 | 97.177 | 140.202 | 297.2771 | 83.6538 | 32.5516 | 45.873 | 72.4514 | 99.5725 |  |  |  | 686.675 | 94.7925 | 99.6058 | [5 empty] | 76.601 | 102.9154 | 195.0332 | 543.7857 | 65.4147 | 99.181 | 99.4807 | 99.4894 | 51.8526 | 84.4368 | 30.5495 | 36.5092 | 52.7072 | 74.6567 | 117.0105 |  | 101.4266 | 255.2765 | 658.933 | 50.7147 | 74.7036 | 103.9091 | 212.1857 | 631.9312 | [7 empty] | 67.1844 | 102.8513 | 130.9107 | 286.2835 | 695.6861 | 821.2684 | 845.9683 | 543.2023 | 798.445 | 664.8939 | 815.839 | 718.475 | 749.488 | 814.4451 | 816.9727 | 715.2552 | 725.1013 | 715.8307 | 719.4121 | 715.0104 | 751.0324 | 817.6174 | 803.6779 |  |  | 74.0786 | 120.1329 | 372.5495 | 725.6624 | 97.5624 | 40.6981 | [7 empty] | 94.0746 | 58.4904 | 86.2706 | 122.6236 | 292.0402 | 737.3867 | 99.5317 | 98.7094 | 111.4937 | 178.689 | [5 empty] | 98.4978 | 99.1992 | 252.2085 | 680.6052 |  |  | 98.9804 | 77.4563 | 104.7947 | 266.4756 | 124.6942 | 35.3892 | 50.2163 | 78.9992 | 117.7755 |  |  |  | 687.9195 | 98.5799 | 110.1776 | [5 empty] | 97.0177 | 119.8497 | 274.1954 | 646.7226 | 30.4442 | 36.48 | 53.4573 | 77.8957 | 101.9344 | 101.965 | 46.6079 | 63.5433 | 99.1922 | 99.3174 | 119.4693 |  | 109.3038 | 214.109 | 668.3508 | 97.8124 | 102.133 | 136.9457 | 340.3337 | 697.9577 | [7 empty] | 68.4676 | 95.9141 | 126.1602 | 310.0844 |  | 851.8886 | 852.8201 | 850.1174 | 421.938 | 811.1092 | 750.3243 | 822.3148 | 23.2783 | 29.3338 | 18.7778 | 21.1163 | 26.8578 | 85.717 | 122.3448 | 841.5319 | 815.9448 | 843.9525 | 48.4965 | 81.5547 | 205.8116 | 276.2496 | 276.9741 | 207.3612 | -0.0036 | -0.0743 | 0.0156 | 0.0743 | -0.0093 | 0.0039 | -0.0576 | -0.0206 | -0.0537 | -317.2942 | -0.8793 | -324.1009 | -0.8628 | -322.5623 | -0.906 | -305.7858 | -0.9799 | -244.4101 | -0.8772 | -259.9955 | -0.867 | 2279.498 | 2413.421 | 840.4365 | 276.6119 | -231.3047
2017-12-19 12:47 | 3087.1852 |  |  | -177.8829 | -93.3604 | -39.7252 | -66.1998 | -42.778 | -58.4368 | -105.9605 | -66.6827 |  |  | -226.3625 | -82.2158 | -57.3597 | -74.7469 | -10.9267 | -20.0968 | -61.8233 | -49.8615 | 51.7486 |  | 292.6027 | 71.1852 | 107.4244 | 215.8912 | 571.8914 | 133.0479 | 33.6994 |  |  | 153.2397 | 144.0082 | 135.4709 | 220.9628 | 110.724 | 99.4968 | 48.9367 | 77.1147 | 114.7344 | 256.0728 | 635.6186 | 105.7169 | 63.7736 | 103.5755 | 119.7826 | 793.4409 |  |  |  |  | 99.6174 | 99.1222 | 226.549 | 580.1462 |  |  | 98.81 | 97.336 | 140.2456 | 297.4211 | 83.677 | 32.6235 | 45.8935 | 72.4721 | 99.5826 |  |  |  | 686.5625 | 94.8454 | 99.6194 | [5 empty] | 76.6571 | 102.9157 | 195.1037 | 543.7178 | 65.4484 | 99.149 | 99.4408 | 99.4798 | 51.845 | 84.2564 | 30.5497 | 36.5507 | 52.7656 | 74.6923 | 117.0581 |  | 101.4175 | 255.366 | 658.8024 | 50.7461 | 74.7528 | 103.9144 | 212.269 | 631.7759 | [7 empty] | 67.2219 | 102.8578 | 130.9572 | 286.3895 | 695.5543 | 820.9397 | 845.5778 | 543.0169 | 797.9983 | 664.7125 | 815.5207 | 727.3281 | 749.1032 | 814.1523 | 816.6713 | 711.5154 | 726.071 | 710.7413 | 719.805 | 719.2156 | 752.4685 | 817.304 | 803.3976 |  |  | 74.1502 | 120.1838 | 372.6158 | 725.4752 | 97.623 | 40.7072 | [7 empty] | 94.1361 | 58.4776 | 86.2901 | 122.6439 | 292.1411 | 737.1825 | 99.5574 | 98.6987 | 111.5206 | 178.7904 | [5 empty] | 98.5212 | 99.2105 | 252.3068 | 680.4955 |  |  | 98.9793 | 77.4834 | 104.8171 | 266.582 | 124.735 | 35.3967 | 50.2492 | 79.0515 | 117.8128 |  |  |  | 687.7877 | 98.4827 | 110.2418 | [5 empty] | 97.0222 | 119.8814 | 274.3111 | 646.6198 | 30.5139 | 36.5085 | 53.4792 | 77.9012 | 101.9661 | 102.0286 | 46.6139 | 63.5537 | 99.1533 | 99.32 | 119.4524 |  | 109.3636 | 214.2185 | 668.1768 | 97.8418 | 102.1556 | 136.9776 | 340.4443 | 697.8396 | [7 empty] | 68.4986 | 95.9281 | 126.2541 | 310.2185 |  | 851.5507 | 852.5399 | 849.9938 | 421.4443 | 810.7813 | 750.1478 | 822.0217 | 23.2794 | 29.3479 | 18.7736 | 21.1357 | 26.864 | 85.8834 | 122.3578 | 841.2198 | 815.6831 | 843.7188 | 48.5411 | 81.589 | 205.9697 | 276.3874 | 277.1586 | 207.4328 | -0.003 | -0.0744 | 0.0155 | 0.0742 | -0.0086 | 0.0035 | -0.0546 | -0.0186 | -0.061 | -317.3189 | -0.8936 | -324.0485 | -0.8834 | -322.55 | -0.8875 | -305.8012 | -0.9327 | -244.4255 | -0.8895 | -259.934 | -0.8834 | 2278.4364 | 2429.0127 | 840.1529 | 276.773 | -231.2628
2017-12-19 12:47 | 3088.1853 |  |  | -179.6645 | -93.3049 | -39.6642 | -66.2069 | -42.7105 | -58.3388 | -105.8383 | -66.5429 |  |  | -226.3673 | -82.11 | -57.2801 | -74.6253 | -10.8944 | -20.0369 | -61.7963 | -49.7321 | 55.0882 |  | 292.7072 | 71.2246 | 107.4441 | 215.9803 | 571.8718 | 133.1085 | 33.7363 |  |  | 153.2831 | 144.0434 | 135.5458 | 220.9847 | 110.7804 | 99.4674 | 48.945 | 77.1609 | 114.7758 | 256.1587 | 635.5185 | 105.8424 | 63.7945 | 103.6032 | 119.8575 | 793.1469 |  |  |  |  | 99.614 | 99.1329 | 226.6669 | 580.0916 |  |  | 98.862 | 97.5204 | 140.3096 | 297.5647 | 83.6861 | 32.645 | 45.9117 | 72.475 | 99.5828 |  |  |  | 686.4577 | 94.9054 | 99.5948 | [5 empty] | 76.6559 | 102.9337 | 195.1969 | 543.6716 | 65.515 | 99.1186 | 99.4318 | 99.4924 | 51.7967 | 84.4746 | 30.5297 | 36.6081 | 52.8385 | 74.7259 | 117.1055 |  | 101.4321 | 255.4642 | 658.6863 | 50.743 | 74.8019 | 103.93 | 212.3545 | 631.6345 | [7 empty] | 67.2494 | 102.8681 | 131.0077 | 286.4906 | 695.4068 | 820.6191 | 845.1867 | 542.8211 | 797.5639 | 664.6362 | 815.2455 | 737.9066 | 748.0893 | 813.8476 | 816.3703 | 714.1946 | 726.1294 | 711.6568 | 718.1084 | 714.3587 | 753.6387 | 816.9703 | 803.116 |  |  | 74.1938 | 120.2104 | 372.6435 | 725.2823 | 97.6362 | 40.7223 | [7 empty] | 94.1655 | 58.5181 | 86.3075 | 122.6869 | 292.25 | 737.0068 | 99.5657 | 98.6961 | 111.5406 | 178.8923 | [5 empty] | 98.5307 | 99.2103 | 252.3911 | 680.3718 |  |  | 98.9918 | 77.5168 | 104.8312 | 266.6843 | 124.7804 | 35.3771 | 50.2764 | 79.1359 | 117.8531 |  |  |  | 687.6566 | 98.3556 | 110.2769 | [5 empty] | 97.0169 | 119.8938 | 274.4084 | 646.4941 | 30.6012 | 36.5218 | 53.4936 | 77.9112 | 102.0193 | 102.0212 | 46.6012 | 63.6025 | 99.1096 | 99.3127 | 119.5219 |  | 109.428 | 214.3649 | 667.9797 | 97.8826 | 102.1751 | 137.0122 | 340.5527 | 697.7174 | [7 empty] | 68.5854 | 95.9411 | 126.3416 | 310.3419 |  | 851.2058 | 852.2781 | 849.8551 | 420.9624 | 810.4416 | 749.8802 | 821.7186 | 23.2767 | 29.3601 | 18.7843 | 21.1402 | 26.8566 | 86.0185 | 122.368 | 840.8429 | 815.2937 | 843.4348 | 48.5801 | 81.6015 | 206.0009 | 276.4365 | 277.2366 | 207.5331 | -0.0031 | -0.0743 | 0.0158 | 0.0747 | -0.0096 | 0.0038 | -0.034 | -0.0229 | -0.0623 | -317.3712 | -0.8608 | -324.067 | -0.8977 | -322.5069 | -0.9244 | -305.7366 | -0.9593 | -244.4378 | -0.8423 | -259.9924 | -0.8977 | 2280.0992 | 2386.1122 | 839.8395 | 276.8365 | -230.9584
2017-12-19 12:47 | 3089.1853 |  |  | -180.9554 | -93.1723 | -39.466 | -66.1407 | -42.637 | -58.2459 | -105.7826 | -66.5075 |  |  | -226.3408 | -82.0101 | -57.1594 | -74.5514 | -10.8927 | -19.9898 | -61.7839 | -49.6981 | 55.3846 |  | 292.7992 | 71.2491 | 107.4583 | 216.0639 | 571.8481 | 133.1624 | 33.752 |  |  | 153.3198 | 144.0736 | 135.613 | 221.0026 | 110.8424 | 99.4735 | 48.9463 | 77.2024 | 114.8126 | 256.2449 | 635.4257 | 105.8723 | 63.7856 | 103.6278 | 119.9225 | 792.8885 |  |  |  |  | 99.6244 | 99.1409 | 226.7637 | 579.9933 |  |  | 98.8748 | 97.6507 | 140.364 | 297.6909 | 83.7023 | 32.5532 | 45.9482 | 72.5236 | 99.5814 |  |  |  | 686.3416 | 94.9228 | 99.5512 | [5 empty] | 76.6719 | 102.9644 | 195.2943 | 543.61 | 65.5159 | 99.1026 | 99.4026 | 99.5086 | 51.8063 | 84.7129 | 30.5434 | 36.6627 | 52.9043 | 74.771 | 117.1645 |  | 101.4419 | 255.5737 | 658.5606 | 50.7669 | 74.8402 | 103.9472 | 212.423 | 631.4928 | [7 empty] | 67.2616 | 102.8879 | 131.0546 | 286.5966 | 695.2738 | 820.3012 | 844.8186 | 542.6232 | 797.1708 | 664.5471 | 814.9272 | 745.5533 | 747.5746 | 813.5351 | 816.063 | 715.8703 | 726.912 | 713.938 | 713.6035 | 694.3892 | 754.3351 | 816.6357 | 802.8205 |  |  | 74.2739 | 120.2427 | 372.6971 | 725.0852 | 97.6046 | 40.7299 | [7 empty] | 94.2142 | 58.5798 | 86.3128 | 122.7299 | 292.353 | 736.8278 | 99.611 | 98.6936 | 111.545 | 178.9862 | [5 empty] | 98.5217 | 99.1986 | 252.4673 | 680.2469 |  |  | 99.0076 | 77.5411 | 104.8452 | 266.7754 | 124.8378 | 35.3929 | 50.3084 | 79.1893 | 117.9073 |  |  |  | 687.5463 | 98.3826 | 110.3508 | [5 empty] | 97.0223 | 119.9283 | 274.4999 | 646.3852 | 30.5634 | 36.529 | 53.5183 | 77.9414 | 102.0947 | 101.9801 | 46.5873 | 63.6508 | 99.0493 | 99.3444 | 119.562 |  | 109.4858 | 214.4995 | 667.8465 | 97.8862 | 102.1707 | 137.0527 | 340.669 | 697.5897 | [7 empty] | 68.6592 | 95.9505 | 126.4026 | 310.4498 |  | 850.8636 | 851.9775 | 849.7581 | 420.4551 | 810.0695 | 749.5497 | 821.428 | 23.2722 | 29.3616 | 18.7842 | 21.162 | 26.8531 | 86.2216 | 122.3689 | 840.544 | 815.0112 | 843.2075 | 48.5825 | 81.6332 | 206.1346 | 276.6842 | 277.4209 | 207.6436 | -0.0035 | -0.0742 | 0.0154 | 0.0743 | -0.0091 | 0.0032 | -0.0475 | -0.0208 | -0.056 | -317.2881 | -0.8957 | -324.0762 | -0.8546 | -322.5715 | -0.8895 | -305.7212 | -0.9778 | -244.3732 | -0.8957 | -259.9586 | -0.8505 | 2279.092 | 2349.5879 | 839.5602 | 277.0525 | -230.6676
2017-12-19 12:47 | 3090.1854 |  |  | -181.6126 | -93.2173 | -39.4331 | -66.1955 | -42.6362 | -58.2611 | -105.6474 | -66.4771 |  |  | -226.3852 | -81.8894 | -57.1174 | -74.5447 | -10.9159 | -19.8878 | -61.6181 | -49.7302 | 54.5117 |  | 292.8984 | 71.2838 | 107.4779 | 216.1467 | 571.8158 | 133.1989 | 33.7567 |  |  | 153.3556 | 144.1023 | 135.6828 | 221.0011 | 110.893 | 99.51 | 48.9642 | 77.2224 | 114.8264 | 256.3325 | 635.3401 | 105.8238 | 63.8007 | 103.6546 | 119.9728 | 792.6285 |  |  |  |  | 99.6252 | 99.1473 | 226.8538 | 579.9092 |  |  | 98.8312 | 97.6989 | 140.4003 | 297.8203 | 83.7102 | 32.5725 | 45.9755 | 72.5751 | 99.6047 |  |  |  | 686.2175 | 94.9553 | 99.5735 | [5 empty] | 76.7306 | 102.9801 | 195.3824 | 543.5215 | 65.4947 | 99.1138 | 99.3793 | 99.4886 | 51.9288 | 84.9977 | 30.5467 | 36.714 | 52.9676 | 74.8129 | 117.2229 |  | 101.4318 | 255.695 | 658.3829 | 50.7976 | 74.8783 | 103.9539 | 212.5185 | 631.3422 | [7 empty] | 67.2327 | 102.8949 | 131.1106 | 286.7002 | 695.1294 | 819.9793 | 844.4182 | 542.4307 | 796.8348 | 664.3709 | 814.5935 | 735.7607 | 747.166 | 813.2102 | 815.748 | 712.5331 | 729.0236 | 714.9161 | 713.1482 | 689.313 | 757.1355 | 816.3105 | 802.513 |  |  | 74.326 | 120.3007 | 372.7838 | 724.8952 | 97.5849 | 40.7481 | [7 empty] | 94.2385 | 58.5879 | 86.343 | 122.7642 | 292.4499 | 736.634 | 99.6309 | 98.6698 | 111.5674 | 179.126 | [5 empty] | 98.5029 | 99.2124 | 252.5575 | 680.131 |  |  | 98.9965 | 77.571 | 104.8745 | 266.8775 | 124.8787 | 35.4357 | 50.3478 | 79.2282 | 117.9622 |  |  |  | 687.4118 | 98.4612 | 110.4023 | [5 empty] | 97.0361 | 119.9591 | 274.5892 | 646.281 | 30.4563 | 36.5441 | 53.5481 | 77.9591 | 102.1401 | 102.022 | 46.5966 | 63.6643 | 99.045 | 99.3722 | 119.6068 |  | 109.5229 | 214.6151 | 667.7385 | 97.9108 | 102.1775 | 137.0862 | 340.7645 | 697.4618 | [7 empty] | 68.6957 | 95.9639 | 126.4443 | 310.5484 |  | 850.5344 | 851.6751 | 849.6874 | 419.937 | 809.7164 | 749.2189 | 821.154 | 23.2702 | 29.3575 | 18.7805 | 21.1775 | 26.8606 | 86.5373 | 122.3805 | 840.2551 | 814.7005 | 842.9803 | 48.6019 | 81.6853 | 206.2586 | 276.7992 | 277.4955 | 207.7558 | -0.0036 | -0.0744 | 0.0155 | 0.0748 | -0.0093 | 0.0043 | -0.0525 | -0.0181 | -0.0662 | -317.3096 | -0.8936 | -324.0085 | -0.908 | -322.5161 | -0.8731 | -305.7674 | -0.9183 | -244.4101 | -0.8998 | -259.9309 | -0.9039 | 2279.4547 | 2371.9458 | 839.2788 | 277.1473 | -230.5377
2017-12-19 12:47 | 3091.1855 |  |  | -181.5887 | -93.0985 | -39.225 | -66.0168 | -42.5519 | -58.1714 | -105.6277 | -66.4784 |  |  | -226.2589 | -81.9066 | -57.0296 | -74.5334 | -10.9259 | -19.8473 | -61.5792 | -49.6289 | 52.1231 |  | 293.0125 | 71.3287 | 107.4982 | 216.2412 | 571.7846 | 133.2411 | 33.7731 |  |  | 153.393 | 144.1385 | 135.7628 | 221.0051 | 110.9301 | 99.5057 | 49.0051 | 77.2531 | 114.837 | 256.4148 | 635.2531 | 105.8007 | 63.8509 | 103.7007 | 120.0195 | 792.3903 |  |  |  |  | 99.6484 | 99.1519 | 226.9576 | 579.8672 |  |  | 98.8334 | 97.7135 | 140.4387 | 297.9612 | 83.711 | 32.6063 | 46.0475 | 72.6091 | 99.6141 |  |  |  | 686.1026 | 94.9829 | 99.6033 | [5 empty] | 76.7895 | 103.0044 | 195.4679 | 543.4268 | 65.4501 | 99.1266 | 99.4694 | 99.4498 | 51.9574 | 85.5024 | 30.5634 | 36.7559 | 53.0276 | 74.8491 | 117.2697 |  | 101.4397 | 255.7754 | 658.2469 | 50.826 | 74.8999 | 103.9526 | 212.6319 | 631.2115 | [7 empty] | 67.2183 | 102.8852 | 131.1481 | 286.8219 | 694.9928 | 819.6568 | 844.0231 | 542.2542 | 796.543 | 664.1622 | 814.2696 | 706.8581 | 744.3985 | 812.9082 | 815.4448 | 702.9033 | 716.8611 | 706.89 | 717.1208 | 704.2912 | 761.2711 | 816.0009 | 802.2039 |  |  | 74.3344 | 120.3458 | 372.8602 | 724.6944 | 97.5761 | 40.7315 | [7 empty] | 94.2737 | 58.5846 | 86.3724 | 122.7935 | 292.5311 | 736.4378 | 99.5928 | 98.6789 | 111.6067 | 179.2255 | [5 empty] | 98.5065 | 99.2366 | 252.6588 | 680.0225 |  |  | 98.9825 | 77.599 | 104.8903 | 266.9717 | 124.9332 | 35.4456 | 50.3746 | 79.2459 | 118.0086 |  |  |  | 687.2823 | 98.5426 | 110.4343 | [5 empty] | 97.053 | 120.0071 | 274.6747 | 646.1852 | 30.422 | 36.5333 | 53.5393 | 77.9806 | 102.0725 | 102.1523 | 46.6247 | 63.645 | 99.0957 | 99.3558 | 119.6446 |  | 109.507 | 214.7181 | 667.5582 | 97.941 | 102.1847 | 137.1056 | 340.8347 | 697.327 | [7 empty] | 68.7011 | 95.9802 | 126.5301 | 310.6695 |  | 850.2107 | 851.3688 | 849.6057 | 419.4295 | 809.3704 | 748.9145 | 820.8975 | 23.2744 | 29.3626 | 18.7856 | 21.1578 | 26.8667 | 86.7425 | 122.3951 | 839.9252 | 814.3313 | 842.726 | 48.6392 | 81.6853 | 206.3542 | 276.9074 | 277.6733 | 207.8513 | -0.0028 | -0.0743 | 0.0158 | 0.0751 | -0.009 | 0.004 | -0.0535 | -0.024 | -0.0599 | -317.3527 | -0.8464 | -324.0978 | -0.8977 | -322.4915 | -0.945 | -305.6504 | -0.945 | -244.4378 | -0.8423 | -259.9955 | -0.8834 | 2279.8895 | 2355.172 | 838.981 | 277.2903 | -230.2729
2017-12-19 12:47 | 3092.1855 |  |  | -181.305 | -92.9916 | -39.1381 | -65.8418 | -42.4818 | -58.1637 | -105.5116 | -66.3928 |  |  | -226.1539 | -81.8476 | -57.0388 | -74.4863 | -10.9305 | -19.8347 | -61.476 | -49.4452 | 53.9078 |  | 293.1252 | 71.3687 | 107.5211 | 216.3432 | 571.759 | 133.2891 | 33.7615 |  |  | 153.4364 | 144.1696 | 135.8448 | 221.0241 | 110.9771 | 99.5008 | 49.0583 | 77.2185 | 114.8633 | 256.4953 | 635.163 | 105.8098 | 63.8922 | 103.7421 | 120.0378 | 792.1812 |  |  |  |  | 99.6584 | 99.1539 | 227.0734 | 579.8189 |  |  | 98.8592 | 97.706 | 140.4702 | 298.0874 | 83.7424 | 32.5959 | 46.0569 | 72.6414 | 99.6088 |  |  |  | 685.9973 | 95.0718 | 99.6279 | [5 empty] | 76.8386 | 103.0017 | 195.5538 | 543.3446 | 65.379 | 99.154 | 99.4898 | 99.4571 | 52.0061 | 85.8366 | 30.5898 | 36.8061 | 53.0847 | 74.8821 | 117.3096 |  | 101.4525 | 255.845 | 658.1141 | 50.771 | 74.9271 | 103.9549 | 212.7058 | 631.0795 | [7 empty] | 67.2265 | 102.8588 | 131.1286 | 286.944 | 694.8953 | 819.332 | 843.671 | 542.0816 | 796.3117 | 664.0168 | 813.9732 | 678.8329 | 741.0328 | 812.6078 | 815.1453 | 695.5829 | 700.8656 | 699.3098 | 719.7909 | 717.2916 | 764.2127 | 815.6894 | 801.8937 |  |  | 74.3923 | 120.388 | 372.9182 | 724.5051 | 97.562 | 40.7503 | [7 empty] | 94.3035 | 58.6068 | 86.3666 | 122.828 | 292.6266 | 736.2439 | 99.5854 | 98.7011 | 111.6355 | 179.3167 | [5 empty] | 98.5226 | 99.2518 | 252.7514 | 679.9202 |  |  | 98.986 | 77.616 | 104.9084 | 267.0611 | 124.9867 | 35.4444 | 50.3791 | 79.2569 | 118.0473 |  |  |  | 687.155 | 98.5043 | 110.4868 | [5 empty] | 97.0676 | 120.0431 | 274.7501 | 646.0828 | 30.5252 | 36.5331 | 53.5329 | 78.0104 | 102.0583 | 102.1629 | 46.6519 | 63.6671 | 99.1014 | 99.3174 | 119.6703 |  | 109.4867 | 214.7764 | 667.4572 | 97.9443 | 102.1882 | 137.1333 | 340.9271 | 697.186 | [7 empty] | 68.7415 | 95.9961 | 126.6578 | 310.8219 |  | 849.8833 | 851.0437 | 849.5308 | 418.9029 | 809.0267 | 748.6636 | 820.712 | 23.2734 | 29.3678 | 18.7833 | 21.1556 | 26.8669 | 86.7408 | 122.4046 | 839.6616 | 814.0341 | 842.4946 | 48.6445 | 81.7045 | 206.4341 | 277.0194 | 277.8317 | 207.9077 | -0.0031 | -0.0746 | 0.0158 | 0.0748 | -0.009 | 0.004 | -0.05 | -0.0229 | -0.0698 | -317.2389 | -0.8854 | -324.0762 | -0.8546 | -322.5777 | -0.8936 | -305.6658 | -0.9984 | -244.3362 | -0.869 | -260.0017 | -0.8444 | 2280.7164 | 2381.6419 | 838.7064 | 277.4256 | -229.9831
2017-12-19 12:47 | 3093.1856 |  |  | -181.6422 | -93.0895 | -39.0885 | -65.7695 | -42.5651 | -58.2191 | -105.4756 | -66.3813 |  |  | -226.1914 | -81.8298 | -57.1819 | -74.4128 | -10.9371 | -19.7573 | -61.3524 | -49.4618 | 54.4219 |  | 293.2284 | 71.4043 | 107.5425 | 216.4338 | 571.7357 | 133.3597 | 33.7574 |  |  | 153.4809 | 144.2034 | 135.9237 | 221.0387 | 111.028 | 99.4912 | 49.0818 | 77.2104 | 114.8997 | 256.5954 | 635.0678 | 105.8147 | 63.921 | 103.7599 | 120.0626 | 791.8828 |  |  |  |  | 99.6639 | 99.1648 | 227.1789 | 579.7406 |  |  | 98.8439 | 97.7039 | 140.5043 | 298.2069 | 83.791 | 32.6097 | 46.0558 | 72.6665 | 99.6272 |  |  |  | 685.892 | 95.1959 | 99.6315 | [5 empty] | 76.8806 | 103.038 | 195.6525 | 543.2668 | 65.3634 | 99.1849 | 99.4688 | 99.4958 | 52.0669 | 86.0212 | 30.614 | 36.8702 | 53.149 | 74.9243 | 117.366 |  | 101.4481 | 255.9606 | 657.9542 | 50.8224 | 74.9724 | 103.9619 | 212.7443 | 630.9383 | [7 empty] | 67.225 | 102.841 | 131.1512 | 287.0613 | 694.7719 | 818.9998 | 843.324 | 541.903 | 796.1322 | 663.8833 | 813.6703 | 683.6134 | 736.9654 | 812.2928 | 814.8294 | 694.1422 | 703.1459 | 703.85 | 724.0448 | 724.1046 | 765.425 | 815.3693 | 801.5856 |  |  | 74.4647 | 120.4428 | 373.0027 | 724.3158 | 97.5748 | 40.7989 | [7 empty] | 94.2547 | 58.627 | 86.3974 | 122.8587 | 292.7306 | 736.0582 | 99.596 | 98.7034 | 111.6646 | 179.4731 | [5 empty] | 98.4891 | 99.2773 | 252.851 | 679.8209 |  |  | 98.9893 | 77.655 | 104.9405 | 267.1564 | 125.037 | 35.4586 | 50.4095 | 79.3127 | 118.1005 |  |  |  | 687.023 | 98.5151 | 110.5099 | [5 empty] | 97.0752 | 120.055 | 274.8568 | 645.9679 | 30.5448 | 36.5639 | 53.5794 | 78.0191 | 102.1893 | 102.1528 | 46.6644 | 63.7061 | 99.0934 | 99.3267 | 119.7458 |  | 109.5201 | 214.8535 | 667.3704 | 97.9122 | 102.2179 | 137.1583 | 341.0178 | 697.0625 | [7 empty] | 68.8429 | 96.0138 | 126.7391 | 310.9381 |  | 849.551 | 850.7214 | 849.4839 | 418.3867 | 808.7166 | 748.4763 | 820.599 | 23.2757 | 29.3663 | 18.7846 | 21.171 | 26.8662 | 86.6275 | 122.4145 | 839.4156 | 813.6869 | 842.2714 | 48.6491 | 81.7027 | 206.5027 | 277.1511 | 277.9056 | 207.9414 | -0.0035 | -0.0744 | 0.0162 | 0.0751 | -0.0093 | 0.0041 | -0.0524 | -0.0165 | -0.0764 | -317.2389 | -0.9162 | -323.9962 | -0.8916 | -322.5284 | -0.8649 | -305.7212 | -0.9368 | -244.3762 | -0.9203 | -259.9124 | -0.8875 | 2278.2652 | 2435.5965 | 838.4317 | 277.5283 | -229.9668
2017-12-19 12:47 | 3094.1856 |  |  | -181.6585 | -93.0368 | -38.9842 | -65.6586 | -42.5121 | -58.2362 | -105.4226 | -66.2646 |  |  | -226.2754 | -81.9576 | -57.2167 | -74.3182 | -10.9805 | -19.7363 | -61.2533 | -49.3272 | 53.0949 |  | 293.3331 | 71.4324 | 107.5553 | 216.51 | 571.7067 | 133.4004 | 33.7582 |  |  | 153.5171 | 144.2345 | 135.9858 | 221.0401 | 111.067 | 99.465 | 49.0897 | 77.2213 | 114.9296 | 256.6845 | 634.9642 | 105.8692 | 63.9584 | 103.7821 | 120.0875 | 791.4858 |  |  |  |  | 99.6331 | 99.1703 | 227.2866 | 579.683 |  |  | 98.8416 | 97.715 | 140.5528 | 298.3373 | 83.8312 | 32.6667 | 46.0919 | 72.6738 | 99.6388 |  |  |  | 685.7745 | 95.1961 | 99.6181 | [5 empty] | 76.9266 | 103.0956 | 195.7413 | 542.8699 | 65.3452 | 99.1963 | 99.4855 | 99.491 | 52.0835 | 86.1979 | 30.6326 | 36.9229 | 53.2015 | 74.9571 | 117.4149 |  | 101.4636 | 256.0705 | 657.8296 | 50.8789 | 75.0126 | 103.9639 | 212.7871 | 630.7968 | [7 empty] | 67.2652 | 102.8598 | 131.2341 | 287.1823 | 694.6166 | 818.6827 | 842.9974 | 541.7234 | 795.9819 | 663.7765 | 813.3864 | 708.2691 | 733.4723 | 812.0006 | 814.523 | 696.8275 | 713.2807 | 708.6706 | 728.0319 | 727.5825 | 760.818 | 815.0531 | 801.2963 |  |  | 74.5016 | 120.4869 | 373.0589 | 724.1336 | 97.6189 | 40.8116 | [7 empty] | 94.3148 | 58.6769 | 86.4298 | 122.8951 | 292.8327 | 735.8762 | 99.608 | 98.691 | 111.6755 | 179.571 | [5 empty] | 98.5138 | 99.2786 | 252.9402 | 679.7005 |  |  | 98.9873 | 77.6956 | 104.9668 | 267.269 | 125.0947 | 35.4879 | 50.4447 | 79.3289 | 118.1569 |  |  |  | 686.9064 | 98.5374 | 110.5871 | [5 empty] | 97.0952 | 120.0794 | 274.9769 | 645.8609 | 30.5092 | 36.5897 | 53.6124 | 78.0262 | 102.3211 | 102.1844 | 46.702 | 63.7012 | 99.1046 | 99.3618 | 119.7971 |  | 109.6183 | 215.0191 | 667.1675 | 97.8962 | 102.2037 | 137.1921 | 341.1639 | 696.9377 | [7 empty] | 68.8972 | 96.0384 | 126.7771 | 311.024 |  | 849.2222 | 850.4502 | 849.4791 | 417.8816 | 808.4206 | 748.3271 | 820.5317 | 23.2874 | 29.3711 | 18.7875 | 21.1911 | 26.8711 | 86.5775 | 122.4259 | 839.1503 | 813.3076 | 841.9873 | 48.7072 | 81.7144 | 206.5882 | 277.3289 | 278.0143 | 208.1484 | -0.0036 | -0.0738 | 0.0159 | 0.0748 | -0.009 | 0.0037 | -0.0579 | -0.0223 | -0.048 | -317.3189 | -0.8526 | -324.0393 | -0.9327 | -322.4423 | -0.9265 | -305.6258 | -0.9532 | -244.4162 | -0.8485 | -259.934 | -0.9142 | 2278.3191 | 2392.6008 | 838.1596 | 277.6716 | -229.7949
2017-12-19 12:47 | 3095.1857 |  |  | -181.3878 | -93.0131 | -38.8734 | -65.4135 | -42.4912 | -58.2039 | -105.4015 | -66.3189 |  |  | -226.4282 | -81.9442 | -57.208 | -74.2822 | -10.9379 | -19.6385 | -61.1438 | -49.3464 | 53.9429 |  | 293.4363 | 71.4781 | 107.5732 | 216.5968 | 571.6719 | 133.4306 | 33.7533 |  |  | 153.5519 | 144.2633 | 136.0519 | 221.0531 | 111.1121 | 99.4811 | 49.0968 | 77.2665 | 114.9564 | 256.7679 | 634.8735 | 105.9797 | 63.9925 | 103.8087 | 120.123 | 791.1239 |  |  |  |  | 99.6 | 99.1758 | 227.4092 | 579.6365 |  |  | 98.8428 | 97.7226 | 140.5978 | 298.4766 | 83.8343 | 32.7349 | 46.0749 | 72.6589 | 99.6401 |  |  |  | 685.6544 | 95.2008 | 99.6063 | [5 empty] | 76.9389 | 103.0897 | 195.8077 | 542.4491 | 65.3213 | 99.2044 | 99.4769 | 99.4849 | 52.1292 | 86.5272 | 30.6226 | 36.9693 | 53.2687 | 74.9973 | 117.4576 |  | 101.474 | 256.1609 | 657.6943 | 50.8987 | 75.0105 | 103.9681 | 212.8204 | 630.666 | [7 empty] | 67.2929 | 102.8955 | 131.3284 | 287.2682 | 694.4512 | 818.3756 | 842.687 | 541.5519 | 795.8301 | 663.6554 | 813.1141 | 728.5658 | 732.5594 | 811.6961 | 814.2192 | 704.7952 | 721.9042 | 709.9939 | 728.3481 | 726.3489 | 751.0374 | 814.7251 | 800.9971 |  |  | 74.5416 | 120.5254 | 373.0951 | 723.9527 | 97.6341 | 40.8085 | [7 empty] | 94.4058 | 58.7154 | 86.4439 | 122.9327 | 292.9332 | 735.6816 | 99.6211 | 98.6843 | 111.6787 | 179.6303 | [5 empty] | 98.5426 | 99.2767 | 253.0027 | 679.5653 |  |  | 98.9833 | 77.7198 | 104.982 | 267.3799 | 125.1347 | 35.4924 | 50.4639 | 79.3386 | 118.2044 |  |  |  | 686.7852 | 98.5204 | 110.676 | [5 empty] | 97.0983 | 120.102 | 275.0764 | 645.7635 | 30.4774 | 36.5901 | 53.6295 | 78.0438 | 102.2792 | 102.2021 | 46.7455 | 63.681 | 99.1338 | 99.3658 | 119.8805 |  | 109.6699 | 215.157 | 667.0097 | 97.9348 | 102.1863 | 137.2369 | 341.3407 | 696.8144 | [7 empty] | 68.9327 | 96.0507 | 126.8566 | 311.1604 |  | 848.8868 | 850.2043 | 849.509 | 417.362 | 808.1136 | 748.1965 | 820.5249 | 23.2938 | 29.3822 | 18.7891 | 21.2105 | 26.8813 | 86.5661 | 122.4376 | 838.9298 | 813.003 | 841.7567 | 48.735 | 81.7448 | 206.7022 | 277.4766 | 278.1563 | 208.2215 | -0.0039 | -0.0747 | 0.0156 | 0.0743 | -0.0094 | 0.0039 | -0.0581 | -0.0244 | -0.0661 | -317.2542 | -0.8649 | -324.0947 | -0.8526 | -322.5531 | -0.9142 | -305.5981 | -0.9778 | -244.3147 | -0.869 | -259.977 | -0.8546 | 2279.862 | 2403.5838 | 837.919 | 277.8165 | -229.6032
2017-12-19 12:47 | 3096.1858 |  |  | -180.9811 | -92.9703 | -38.8657 | -65.4416 | -42.4014 | -58.2173 | -105.2382 | -66.1347 |  |  | -226.421 | -81.9163 | -57.4106 | -74.2975 | -10.9978 | -19.6304 | -61.1354 | -49.3399 | 53.6492 |  | 293.5351 | 71.5244 | 107.6006 | 216.6969 | 571.644 | 133.471 | 33.7909 |  |  | 153.6001 | 144.2989 | 136.1237 | 221.0684 | 111.1749 | 99.5075 | 49.1035 | 77.3162 | 114.9893 | 256.8578 | 634.7895 | 106.0761 | 64.0142 | 103.825 | 120.2195 | 790.7968 |  |  |  |  | 99.6204 | 99.1846 | 227.5225 | 579.5669 |  |  | 98.8383 | 97.7163 | 140.6354 | 298.6102 | 83.8266 | 32.7237 | 46.0825 | 72.6819 | 99.6366 |  |  |  | 685.5431 | 95.3178 | 99.6108 | [5 empty] | 76.958 | 103.1 | 195.8845 | 542.3556 | 65.3396 | 99.1774 | 99.4648 | 99.4785 | 52.1427 | 86.6123 | 30.6142 | 37.0082 | 53.3338 | 75.0433 | 117.5132 |  | 101.4773 | 256.2584 | 657.5413 | 50.9906 | 75.0458 | 103.9902 | 212.8911 | 630.5358 | [7 empty] | 67.2393 | 102.9198 | 131.4065 | 287.3546 | 694.294 | 818.0486 | 842.3836 | 541.3691 | 795.6223 | 663.4978 | 812.806 | 729.9977 | 734.0753 | 811.3562 | 813.9054 | 711.0125 | 725.6834 | 711.9413 | 727.4286 | 722.7836 | 743.2355 | 814.3823 | 800.6658 |  |  | 74.6045 | 120.5817 | 373.1762 | 723.7541 | 97.6226 | 40.7915 | [7 empty] | 94.346 | 58.7044 | 86.4549 | 122.9596 | 293.0265 | 735.4786 | 99.6196 | 98.691 | 111.7066 | 179.7315 | [5 empty] | 98.5218 | 99.2817 | 253.0901 | 679.4505 |  |  | 98.9837 | 77.7325 | 104.9993 | 267.4731 | 125.1861 | 35.4952 | 50.4656 | 79.3012 | 118.2653 |  |  |  | 686.6588 | 98.5169 | 110.6678 | [5 empty] | 97.0951 | 120.1362 | 275.1828 | 645.6525 | 30.5141 | 36.5817 | 53.686 | 78.0614 | 102.3213 | 102.2264 | 46.7726 | 63.6852 | 99.1143 | 99.3493 | 119.922 |  | 109.6498 | 215.2236 | 666.8854 | 97.8766 | 102.1936 | 137.2699 | 341.4619 | 696.693 | [7 empty] | 68.9845 | 96.0579 | 126.9442 | 311.3071 |  | 848.5367 | 849.94 | 849.5346 | 416.8474 | 807.7968 | 748.0547 | 820.5309 | 23.2982 | 29.3838 | 18.7889 | 21.2268 | 26.8888 | 86.5133 | 122.4479 | 838.7034 | 812.6913 | 841.5174 | 48.7095 | 81.7641 | 206.8063 | 277.6004 | 278.2861 | 208.3259 | -0.003 | -0.0744 | 0.0159 | 0.0746 | -0.009 | 0.0038 | -0.0428 | -0.0189 | -0.0678 | -317.2758 | -0.8916 | -324.0116 | -0.8772 | -322.5161 | -0.8895 | -305.6658 | -0.9532 | -244.3362 | -0.8936 | -259.9493 | -0.8813 | 2277.4697 | 2414.1732 | 837.6694 | 277.9432 | -229.542
2017-12-19 12:47 | 3097.1858 |  |  | -179.7093 | -92.9157 | -38.9149 | -65.3377 | -42.4609 | -58.2031 | -105.1625 | -66.1205 |  |  | -226.4299 | -81.7813 | -57.4194 | -74.1952 | -11.0049 | -19.5772 | -60.9777 | -49.1701 | 52.3862 |  | 293.6346 | 71.5592 | 107.622 | 216.786 | 571.6143 | 133.5092 | 33.8257 |  |  | 153.6432 | 144.3285 | 136.192 | 221.0788 | 111.2294 | 99.4872 | 49.1145 | 77.3649 | 115.0375 | 256.955 | 634.6974 | 106.127 | 64.038 | 103.8455 | 120.3068 | 790.5247 |  |  |  |  | 99.634 | 99.178 | 227.6197 | 579.4904 |  |  | 98.8235 | 97.698 | 140.6678 | 298.7329 | 83.8517 | 32.6992 | 46.1277 | 72.7132 | 99.6647 |  |  |  | 685.434 | 95.3811 | 99.6344 | [5 empty] | 76.9962 | 103.1346 | 195.9637 | 542.2886 | 65.3601 | 99.1785 | 99.4799 | 99.4855 | 52.1829 | 86.6944 | 30.6039 | 37.0724 | 53.3895 | 75.0758 | 117.5663 |  | 101.4755 | 256.3595 | 657.4243 | 50.9784 | 75.0997 | 103.9925 | 213.0105 | 630.3987 | [7 empty] | 67.2642 | 102.9122 | 131.4317 | 287.4745 | 694.1758 | 817.7145 | 842.0697 | 541.1881 | 795.3802 | 663.3698 | 812.4842 | 708.2782 | 736.1497 | 811.004 | 813.5871 | 713.7922 | 725.3166 | 712.8082 | 726.3092 | 725.7039 | 747.8413 | 814.0387 | 800.3355 |  |  | 74.6616 | 120.636 | 373.2446 | 723.5634 | 97.6096 | 40.8346 | [7 empty] | 94.3063 | 58.706 | 86.4792 | 122.9948 | 293.119 | 735.2831 | 99.6387 | 98.6876 | 111.7281 | 179.8614 | [5 empty] | 98.5317 | 99.3051 | 253.1947 | 679.3518 |  |  | 98.9754 | 77.7452 | 105.0272 | 267.5766 | 125.2457 | 35.5227 | 50.4318 | 79.2377 | 118.3169 |  |  |  | 686.5261 | 98.4502 | 110.7224 | [5 empty] | 97.0886 | 120.1671 | 275.2994 | 645.5324 | 30.6835 | 36.6269 | 53.7198 | 78.071 | 102.4485 | 102.1715 | 46.7841 | 63.748 | 99.0003 | 99.302 | 119.8548 |  | 109.6334 | 215.291 | 666.759 | 97.8191 | 102.1603 | 137.3136 | 341.6053 | 696.5698 | [7 empty] | 69.0765 | 96.0772 | 127.0292 | 311.4236 |  | 848.1642 | 849.6671 | 849.541 | 416.3249 | 807.4763 | 747.8664 | 820.489 | 23.2958 | 29.3814 | 18.7819 | 21.2499 | 26.8803 | 86.4378 | 122.4533 | 838.4526 | 812.3181 | 841.241 | 48.7398 | 81.7752 | 206.8587 | 277.678 | 278.3638 | 208.3551 | -0.0028 | -0.0744 | 0.0162 | 0.0748 | -0.0092 | 0.0041 | -0.0512 | -0.0218 | -0.0597 | -317.2358 | -0.8772 | -324.0239 | -0.8895 | -322.5007 | -0.906 | -305.5766 | -0.9511 | -244.3301 | -0.8834 | -259.9524 | -0.8793 | 2275.9379 | 2358.2926 | 837.396 | 278.0209 | -229.3314
2017-12-19 12:47 | 3098.1859 |  |  | -180.822 | -92.9717 | -38.8995 | -65.5087 | -42.3458 | -58.1507 | -105.1049 | -66.0741 |  |  | -226.2822 | -81.7287 | -57.1981 | -74.0214 | -10.8745 | -19.5457 | -60.8512 | -49.1734 | 53.8636 |  | 293.7286 | 71.6006 | 107.6469 | 216.8731 | 571.5784 | 133.5586 | 33.8242 |  |  | 153.6752 | 144.3518 | 136.2608 | 221.0834 | 111.2787 | 99.5148 | 49.1386 | 77.4203 | 115.061 | 257.0576 | 634.607 | 106.1053 | 64.0725 | 103.8878 | 120.3524 | 790.3394 |  |  |  |  | 99.6641 | 99.1853 | 227.7243 | 579.4102 |  |  | 98.8055 | 97.6898 | 140.7101 | 298.8611 | 83.8613 | 32.7162 | 46.1468 | 72.736 | 99.6871 |  |  |  | 685.3231 | 95.4143 | 99.6324 | [5 empty] | 77.0566 | 103.1325 | 196.0451 | 542.2081 | 65.3418 | 99.1996 | 99.4809 | 99.5001 | 52.2492 | 86.7958 | 30.615 | 37.1384 | 53.4427 | 75.1088 | 117.6177 |  | 101.4582 | 256.4615 | 657.2698 | 50.9633 | 75.1143 | 103.9759 | 213.1181 | 630.2742 | [7 empty] | 67.3086 | 102.9009 | 131.4583 | 287.5974 | 694.0502 | 817.3863 | 841.7408 | 541.0206 | 795.1489 | 663.2394 | 812.1607 | 696.5603 | 737.543 | 810.6495 | 813.263 | 716.047 | 725.5096 | 714.1799 | 725.3247 | 729.6534 | 754.9904 | 813.6984 | 800.0148 |  |  | 74.7115 | 120.6728 | 373.2979 | 723.3644 | 97.6386 | 40.8812 | [7 empty] | 94.3576 | 58.7321 | 86.5294 | 123.0453 | 293.2233 | 735.0957 | 99.6695 | 98.6894 | 111.7392 | 179.9714 | [5 empty] | 98.5541 | 99.3161 | 253.2853 | 679.2431 |  |  | 98.9665 | 77.7703 | 105.0421 | 267.6833 | 125.2903 | 35.5173 | 50.4306 | 79.2624 | 118.346 |  |  |  | 686.3924 | 98.4103 | 110.8183 | [5 empty] | 97.073 | 120.1818 | 275.4115 | 645.4192 | 30.6717 | 36.6548 | 53.6895 | 78.0919 | 102.4638 | 102.1485 | 46.7685 | 63.7054 | 99.1382 | 99.3122 | 119.921 |  | 109.7073 | 215.3885 | 666.6517 | 97.8791 | 102.152 | 137.3553 | 341.7519 | 696.441 | [7 empty] | 69.1462 | 96.0917 | 127.1043 | 311.5322 |  | 847.7886 | 849.3693 | 849.5582 | 415.7918 | 807.1585 | 747.6314 | 820.388 | 23.3053 | 29.3916 | 18.7812 | 21.2781 | 26.8926 | 86.5286 | 122.4643 | 838.2313 | 812.0292 | 840.9809 | 48.7282 | 81.7697 | 206.9854 | 277.8236 | 278.5443 | 208.4989 | -0.0029 | -0.0743 | 0.0158 | 0.0749 | -0.0092 | 0.0033 | -0.0508 | -0.0241 | -0.0848 | -317.2358 | -0.8813 | -324.0578 | -0.8916 | -322.4915 | -0.8875 | -305.6043 | -0.9552 | -244.2962 | -0.8793 | -259.9401 | -0.8834 | 2273.6295 | 2373.9415 | 837.1356 | 278.1839 | -229.1106
2017-12-19 12:47 | 3099.1859 |  |  | -181.936 | -92.973 | -38.8146 | -65.2356 | -42.2958 | -58.0693 | -105.0903 | -66.0436 |  |  | -226.2148 | -81.8098 | -57.2659 | -73.9382 | -10.9328 | -19.5124 | -60.8158 | -49.1894 | 55.1847 |  | 293.8258 | 71.647 | 107.6751 | 216.9671 | 571.5532 | 133.6107 | 33.8304 |  |  | 153.7156 | 144.3834 | 136.3322 | 221.0877 | 111.3282 | 99.5583 | 49.1748 | 77.4147 | 115.0734 | 257.1477 | 634.5169 | 106.1657 | 64.1072 | 103.9426 | 120.4041 | 790.1155 |  |  |  |  | 99.7106 | 99.207 | 227.8283 | 579.3561 |  |  | 98.8136 | 97.6786 | 140.7564 | 298.99 | 83.8669 | 32.7242 | 46.1763 | 72.7875 | 99.666 |  |  |  | 685.1956 | 95.4574 | 99.626 | [5 empty] | 77.0953 | 103.1352 | 196.1342 | 542.1411 | 65.3293 | 99.1984 | 99.4628 | 99.4816 | 52.2498 | 86.9985 | 30.6332 | 37.1833 | 53.4894 | 75.1418 | 117.6669 |  | 101.4607 | 256.5413 | 657.1402 | 51.0086 | 75.1894 | 104.0006 | 213.2198 | 630.1393 | [7 empty] | 67.2752 | 102.8962 | 131.4959 | 287.7144 | 693.9146 | 817.048 | 841.408 | 540.8598 | 794.9363 | 663.0714 | 811.8255 | 706.1775 | 739.0488 | 810.3037 | 812.9378 | 717.6943 | 726.5656 | 715.3293 | 722.8569 | 729.9464 | 756.0881 | 813.3801 | 799.7075 |  |  | 74.748 | 120.7096 | 373.3483 | 723.1586 | 97.6527 | 40.8724 | [7 empty] | 94.4019 | 58.761 | 86.5505 | 123.0783 | 293.3165 | 734.8941 | 99.6753 | 98.7018 | 111.7711 | 180.0775 | [5 empty] | 98.5336 | 99.2941 | 253.3723 | 679.1256 |  |  | 98.9608 | 77.8126 | 105.0609 | 267.7923 | 125.3441 | 35.5451 | 50.4759 | 79.3016 | 118.3909 |  |  |  | 686.2768 | 98.4458 | 110.8639 | [5 empty] | 97.0833 | 120.201 | 275.534 | 645.3267 | 30.59 | 36.6704 | 53.7011 | 78.0895 | 102.4094 | 102.2135 | 46.7177 | 63.6696 | 99.225 | 99.3554 | 120.0153 |  | 109.7531 | 215.4684 | 666.5513 | 97.8891 | 102.1717 | 137.3757 | 341.8324 | 696.3114 | [7 empty] | 69.1844 | 96.1043 | 127.1511 | 311.6204 |  | 847.4215 | 849.0732 | 849.5768 | 415.2706 | 806.8396 | 747.3577 | 820.2045 | 23.3185 | 29.4018 | 18.7853 | 21.3155 | 26.9068 | 86.7649 | 122.4743 | 838.0385 | 811.7313 | 840.7266 | 48.713 | 81.7734 | 207.0439 | 277.973 | 278.7113 | 208.5863 | -0.003 | -0.0742 | 0.0156 | 0.0753 | -0.0088 | 0.0042 | -0.0509 | -0.018 | -0.0619 | -317.2389 | -0.8752 | -324.0516 | -0.8936 | -322.4792 | -0.9142 | -305.5735 | -0.9285 | -244.3362 | -0.869 | -259.9524 | -0.8895 | 2266.9797 | 2373.9228 | 836.878 | 278.3422 | -228.982
2017-12-19 12:47 | 3100.186 |  |  | -181.5342 | -92.938 | -38.7676 | -65.2384 | -42.2966 | -58.0869 | -104.9751 | -66.0194 |  |  | -226.2279 | -81.6399 | -57.0908 | -73.9275 | -10.7674 | -19.4539 | -60.7919 | -49.057 | 52.0189 |  | 293.9305 | 71.6855 | 107.693 | 217.0536 | 571.5291 | 133.6415 | 33.8445 |  |  | 153.7506 | 144.4152 | 136.3991 | 221.0912 | 111.3622 | 99.5185 | 49.1933 | 77.4543 | 115.1042 | 257.2311 | 634.4203 | 106.2756 | 64.1577 | 103.9869 | 120.4423 | 789.7762 |  |  |  |  | 99.7023 | 99.2093 | 227.9341 | 579.3242 |  |  | 98.8474 | 97.6674 | 140.798 | 299.1102 | 83.8995 | 32.7369 | 46.1963 | 72.8142 | 99.6524 |  |  |  | 685.0729 | 95.4048 | 99.6393 | [5 empty] | 77.0904 | 103.1749 | 196.2289 | 542.0746 | 65.3128 | 99.1872 | 99.4501 | 99.4628 | 52.1912 | 87.2511 | 30.6474 | 37.2389 | 53.5484 | 75.1766 | 117.7153 |  | 101.466 | 256.6235 | 657.0207 | 51.0366 | 75.2491 | 104.0166 | 213.3133 | 629.9915 | [7 empty] | 67.3186 | 102.8813 | 131.517 | 287.8296 | 693.7829 | 816.7046 | 841.0291 | 540.6997 | 794.7269 | 662.8967 | 811.507 | 705.7399 | 740.1213 | 809.9862 | 812.6232 | 717.407 | 726.5149 | 711.4116 | 720.5625 | 729.1791 | 753.77 | 813.082 | 799.4044 |  |  | 74.7916 | 120.7683 | 373.4191 | 722.9667 | 97.6098 | 40.8653 | [7 empty] | 94.3839 | 58.7902 | 86.5448 | 123.0856 | 293.3992 | 734.6865 | 99.6708 | 98.7054 | 111.7914 | 180.1483 | [5 empty] | 98.4846 | 99.2739 | 253.4517 | 678.9981 |  |  | 98.9496 | 77.8512 | 105.0882 | 267.8911 | 125.3785 | 35.589 | 50.5121 | 79.3503 | 118.4369 |  |  |  | 686.1621 | 98.4528 | 110.9262 | [5 empty] | 97.1113 | 120.2336 | 275.6316 | 645.2236 | 30.5968 | 36.6963 | 53.7591 | 78.0835 | 102.466 | 102.254 | 46.706 | 63.703 | 99.1486 | 99.3547 | 120.049 |  | 109.8203 | 215.6214 | 666.4197 | 97.7774 | 102.1628 | 137.4193 | 341.9607 | 696.1896 | [7 empty] | 69.2455 | 96.1308 | 127.2036 | 311.7281 |  | 847.0396 | 848.8007 | 849.5396 | 414.7427 | 806.5038 | 747.0466 | 819.9477 | 23.3158 | 29.3944 | 18.7807 | 21.3134 | 26.8964 | 86.8633 | 122.4762 | 837.8195 | 811.3703 | 840.4065 | 48.7708 | 81.6562 | 207.1923 | 278.0893 | 278.9086 | 208.6994 | -0.0032 | -0.0745 | 0.0155 | 0.075 | -0.0095 | 0.004 | -0.0602 | -0.0216 | -0.0585 | -317.2235 | -0.8628 | -324.0732 | -0.8711 | -322.5161 | -0.9203 | -305.4935 | -0.986 | -244.3208 | -0.8567 | -259.9801 | -0.8505 | 2259.3649 | 2341.1603 | 836.5887 | 278.4989 | -228.7212
2017-12-19 12:47 | 3101.1861 |  |  | -181.4616 | -92.8607 | -38.7997 | -65.3075 | -42.2345 | -57.9777 | -104.9665 | -66.0146 |  |  | -226.3616 | -81.628 | -57.3769 | -73.7525 | -10.788 | -19.5231 | -60.6954 | -48.9247 | 53.458 |  | 294.0289 | 71.7199 | 107.7134 | 217.1429 | 571.5016 | 133.6599 | 33.9059 |  |  | 153.7876 | 144.4461 | 136.4651 | 221.0966 | 111.414 | 99.4857 | 49.1961 | 77.5352 | 115.1371 | 257.3239 | 634.323 | 106.2865 | 64.2059 | 104.0251 | 120.5265 | 789.4124 |  |  |  |  | 99.6748 | 99.2157 | 228.056 | 579.2611 |  |  | 98.8427 | 97.6619 | 140.847 | 299.2284 | 83.9062 | 32.6784 | 46.2025 | 72.8157 | 99.6447 |  |  |  | 684.9765 | 95.3906 | 99.6477 | [5 empty] | 77.1473 | 103.2115 | 196.3066 | 542.004 | 65.2888 | 99.2051 | 99.4718 | 99.4898 | 52.193 | 87.3401 | 30.6609 | 37.2895 | 53.6103 | 75.2121 | 117.7558 |  | 101.462 | 256.7075 | 656.8548 | 51.0462 | 75.2729 | 104.0145 | 213.3692 | 629.8552 | [7 empty] | 67.3694 | 102.8854 | 131.5522 | 287.9411 | 693.6415 | 816.3671 | 840.6288 | 540.5442 | 794.5519 | 662.8007 | 811.2478 | 699.2838 | 740.2838 | 809.6928 | 812.3142 | 716.0884 | 726.1046 | 719.5427 | 721.4166 | 729.2279 | 748.1183 | 812.7765 | 799.1013 |  |  | 74.8668 | 120.8113 | 373.4766 | 722.7786 | 97.6108 | 40.8767 | [7 empty] | 94.3544 | 58.7689 | 86.5316 | 123.117 | 293.4941 | 734.4917 | 99.6819 | 98.7117 | 111.7988 | 180.2709 | [5 empty] | 98.4977 | 99.294 | 253.5331 | 678.8925 |  |  | 98.9573 | 77.8798 | 105.1112 | 267.9791 | 125.4211 | 35.583 | 50.5288 | 79.4337 | 118.4872 |  |  |  | 686.0313 | 98.4581 | 110.9836 | [5 empty] | 97.122 | 120.2586 | 275.7229 | 645.1017 | 30.6372 | 36.6933 | 53.7578 | 78.1167 | 102.5612 | 102.3006 | 46.7304 | 63.6823 | 99.1462 | 99.3829 | 120.0748 |  | 109.8732 | 215.7431 | 666.3026 | 97.7191 | 102.1705 | 137.4591 | 342.0832 | 696.0617 | [7 empty] | 69.2929 | 96.1373 | 127.2616 | 311.8401 |  | 846.6556 | 848.5158 | 849.4584 | 414.2235 | 806.174 | 746.7592 | 819.6709 | 23.3204 | 29.3983 | 18.7801 | 21.2912 | 26.8952 | 86.9197 | 122.488 | 837.657 | 811.0804 | 840.1518 | 48.8061 | 81.6557 | 207.2532 | 278.1975 | 279.0401 | 208.8007 | -0.0027 | -0.0745 | 0.0153 | 0.0747 | -0.0093 | 0.0038 | -0.0567 | -0.0247 | -0.0756 | -317.1527 | -0.9142 | -323.9993 | -0.8649 | -322.5223 | -0.867 | -305.552 | -0.9655 | -244.2378 | -0.9101 | -259.9247 | -0.8567 | 2253.0609 | 2339.5137 | 836.3144 | 278.6188 | -228.6653
2017-12-19 12:47 | 3102.1861 |  |  | -181.43 | -92.7727 | -38.8046 | -65.2702 | -42.2342 | -57.9643 | -104.8649 | -65.8904 |  |  | -226.2874 | -81.6286 | -57.2873 | -73.7116 | -10.7889 | -19.4015 | -60.5503 | -48.9122 | 53.51 |  | 294.1173 | 71.7508 | 107.7331 | 217.229 | 571.4668 | 133.6962 | 33.9481 |  |  | 153.8328 | 144.4796 | 136.5321 | 221.1216 | 111.4766 | 99.4998 | 49.1994 | 77.6023 | 115.18 | 257.4248 | 634.2287 | 106.3154 | 64.2214 | 104.037 | 120.6204 | 789.1067 |  |  |  |  | 99.6739 | 99.2371 | 228.1625 | 579.1662 |  |  | 98.8187 | 97.6506 | 140.8929 | 299.3478 | 83.9309 | 32.6948 | 46.2432 | 72.8288 | 99.6823 |  |  |  | 684.8669 | 95.4475 | 99.6357 | [5 empty] | 77.1799 | 103.2253 | 196.377 | 541.9262 | 65.3077 | 99.1913 | 99.4699 | 99.5013 | 52.2645 | 87.4424 | 30.685 | 37.3439 | 53.6768 | 75.2501 | 117.7965 |  | 101.4641 | 256.7927 | 656.733 | 51.0602 | 75.2991 | 104.0162 | 213.4262 | 629.7324 | [7 empty] | 67.3872 | 102.8894 | 131.5915 | 288.0577 | 693.522 | 816.0414 | 840.2697 | 540.4143 | 794.4491 | 662.7919 | 811.0638 | 707.9537 | 738.3892 | 809.4092 | 812.0146 | 714.4754 | 726.6932 | 727.925 | 723.5507 | 728.3614 | 747.686 | 812.4707 | 798.8093 |  |  | 74.8995 | 120.845 | 373.5302 | 722.5683 | 97.6313 | 40.8724 | [7 empty] | 94.3442 | 58.7672 | 86.552 | 123.157 | 293.5995 | 734.3218 | 99.6991 | 98.7313 | 111.8215 | 180.3903 | [5 empty] | 98.5629 | 99.3388 | 253.6119 | 678.7763 |  |  | 98.9685 | 77.8865 | 105.1296 | 268.0745 | 125.4717 | 35.5861 | 50.5507 | 79.4816 | 118.5287 |  |  |  | 685.9028 | 98.4644 | 111.0252 | [5 empty] | 97.1253 | 120.2794 | 275.8398 | 644.9868 | 30.7484 | 36.7254 | 53.7749 | 78.123 | 102.5947 | 102.3119 | 46.7308 | 63.7169 | 99.1464 | 99.3837 | 120.1285 |  | 109.8295 | 215.7914 | 666.1838 | 97.7041 | 102.1906 | 137.471 | 342.1259 | 695.932 | [7 empty] | 69.3516 | 96.1336 | 127.3129 | 311.9327 |  | 846.2804 | 848.1696 | 849.3469 | 413.6861 | 805.8279 | 746.52 | 819.377 | 23.3266 | 29.4087 | 18.7864 | 21.2799 | 26.894 | 87.0252 | 122.5016 | 837.5184 | 810.8136 | 839.8652 | 48.8223 | 81.6917 | 207.301 | 278.311 | 279.0669 | 208.9118 | -0.003 | -0.0745 | 0.0156 | 0.0748 | -0.0093 | 0.0042 | -0.0733 | -0.0183 | -0.0714 | -317.2235 | -0.8895 | -323.987 | -0.9265 | -322.4238 | -0.8936 | -305.552 | -0.9142 | -244.3516 | -0.8752 | -259.9032 | -0.9244 | 2244.3199 | 2362.9606 | 836.0381 | 278.6889 | -228.4513
2017-12-19 12:47 | 3103.1862 |  |  | -181.6275 | -92.8204 | -38.7033 | -65.1678 | -42.1661 | -57.9731 | -104.8911 | -65.8927 |  |  | -226.3004 | -81.653 | -57.2205 | -73.5822 | -10.7755 | -19.3618 | -60.4492 | -48.7471 | 51.5744 |  | 294.2167 | 71.7807 | 107.7528 | 217.3163 | 571.4297 | 133.7487 | 33.9028 |  |  | 153.8826 | 144.5146 | 136.6022 | 221.1527 | 111.5263 | 99.5061 | 49.2267 | 77.6491 | 115.2169 | 257.5177 | 634.1401 | 106.3916 | 64.2387 | 104.0526 | 120.6174 | 788.845 |  |  |  |  | 99.6992 | 99.2487 | 228.2573 | 579.0759 |  |  | 98.8178 | 97.6356 | 140.9381 | 299.4701 | 83.9483 | 32.7556 | 46.2734 | 72.8726 | 99.7234 |  |  |  | 684.7418 | 95.5588 | 99.6561 | [5 empty] | 77.1828 | 103.2246 | 196.4608 | 541.831 | 65.3176 | 99.168 | 99.486 | 99.5011 | 52.3044 | 87.0392 | 30.7123 | 37.4028 | 53.7429 | 75.2939 | 117.8446 |  | 101.4718 | 256.9028 | 656.6262 | 51.0674 | 75.3225 | 104.0088 | 213.4994 | 629.6069 | [7 empty] | 67.3862 | 102.879 | 131.628 | 288.1719 | 693.3984 | 815.7137 | 839.9265 | 540.2814 | 794.3852 | 662.7549 | 810.869 | 716.8133 | 734.2424 | 809.1375 | 811.7247 | 711.5631 | 726.3371 | 721.6323 | 724.347 | 723.7262 | 751.7132 | 812.1784 | 798.5208 |  |  | 74.9333 | 120.917 | 373.5876 | 722.3714 | 97.579 | 40.8793 | [7 empty] | 94.2479 | 58.7829 | 86.5897 | 123.1858 | 293.6967 | 734.1608 | 99.712 | 98.7448 | 111.8496 | 180.4848 | [5 empty] | 98.5186 | 99.3293 | 253.7008 | 678.6685 |  |  | 98.9664 | 77.8848 | 105.134 | 268.1694 | 125.5063 | 35.5889 | 50.5697 | 79.5045 | 118.5682 |  |  |  | 685.7682 | 98.5572 | 111.0969 | [5 empty] | 97.1347 | 120.3073 | 275.913 | 644.8817 | 30.7323 | 36.7299 | 53.8085 | 78.1653 | 102.589 | 102.3413 | 46.7401 | 63.7821 | 99.0988 | 99.3041 | 120.1993 |  | 109.871 | 215.9179 | 665.987 | 97.7011 | 102.1959 | 137.4985 | 342.2388 | 695.8071 | [7 empty] | 69.3832 | 96.1582 | 127.3734 | 312.039 |  | 845.9218 | 847.7753 | 849.2324 | 413.1311 | 805.4991 | 746.289 | 819.0623 | 23.3348 | 29.4202 | 18.7838 | 21.2816 | 26.8974 | 87.0349 | 122.5179 | 837.3491 | 810.491 | 839.5345 | 48.8601 | 81.6875 | 207.3713 | 278.3819 | 279.1494 | 208.8897 | -0.0031 | -0.0742 | 0.0157 | 0.0743 | -0.0089 | 0.0038 | -0.0473 | -0.0206 | -0.0526 | -317.2019 | -0.8464 | -324.0701 | -0.8875 | -322.47 | -0.9511 | -305.4104 | -0.9593 | -244.287 | -0.8403 | -259.9678 | -0.867 | 2239.8391 | 2309.7067 | 835.743 | 278.7656 | -228.2625
2017-12-19 12:47 | 3104.1862 |  |  | -181.9339 | -92.7948 | -38.6211 | -65.0359 | -42.0904 | -57.8871 | -104.813 | -65.7979 |  |  | -226.2104 | -81.6393 | -57.019 | -73.276 | -10.6892 | -19.3209 | -60.4395 | -48.6504 | 51.2693 |  | 294.3199 | 71.8152 | 107.7799 | 217.4065 | 571.4033 | 133.8068 | 33.8963 |  |  | 153.9243 | 144.5455 | 136.6775 | 221.1734 | 111.5787 | 99.5108 | 49.2489 | 77.647 | 115.2413 | 257.6038 | 634.0438 | 106.5247 | 64.2629 | 104.0948 | 120.6479 | 788.557 |  |  |  |  | 99.707 | 99.2476 | 228.35 | 579.0034 |  |  | 98.8609 | 97.6211 | 140.984 | 299.594 | 83.9905 | 32.7607 | 46.289 | 72.9155 | 99.7121 |  |  |  | 684.6234 | 95.5952 | 99.6361 | [5 empty] | 77.2448 | 103.237 | 196.5347 | 541.752 | 65.3057 | 99.2055 | 99.4957 | 99.491 | 52.3257 | 86.3577 | 30.7235 | 37.4581 | 53.8068 | 75.3377 | 117.8999 |  | 101.4781 | 257.0001 | 656.4794 | 51.0614 | 75.3625 | 104.023 | 213.5354 | 629.4695 | [7 empty] | 67.3937 | 102.8715 | 131.6695 | 288.2823 | 693.2636 | 815.3732 | 839.566 | 540.1431 | 794.3394 | 662.6452 | 810.626 | 717.6994 | 729.6229 | 808.8657 | 811.4321 | 709.0876 | 725.4939 | 716.7539 | 722.6745 | 720.7059 | 753.0945 | 811.8937 | 798.2327 |  |  | 74.9985 | 120.9784 | 373.6177 | 722.1891 | 97.5805 | 40.9156 | [7 empty] | 94.2323 | 58.8359 | 86.6193 | 123.2268 | 293.7925 | 733.9772 | 99.7473 | 98.7592 | 111.8771 | 180.6283 | [5 empty] | 98.5014 | 99.3147 | 253.8018 | 678.5436 |  |  | 98.9625 | 77.9317 | 105.1533 | 268.271 | 125.5598 | 35.5924 | 50.6098 | 79.5494 | 118.614 |  |  |  | 685.6361 | 98.5507 | 111.0744 | [5 empty] | 97.1583 | 120.358 | 275.9825 | 644.7936 | 30.4921 | 36.7059 | 53.8156 | 78.1873 | 102.6018 | 102.299 | 46.7921 | 63.8102 | 99.0284 | 99.2392 | 120.2125 |  | 109.9218 | 216.0246 | 665.8575 | 97.7375 | 102.2036 | 137.541 | 342.3675 | 695.6863 | [7 empty] | 69.3788 | 96.174 | 127.4555 | 312.1538 |  | 845.5675 | 847.3799 | 849.0634 | 412.5567 | 805.1863 | 746.0691 | 818.7429 | 23.3379 | 29.4331 | 18.7863 | 21.3035 | 26.9089 | 87.0091 | 122.5307 | 837.195 | 810.2171 | 839.2516 | 48.8756 | 81.7075 | 207.4835 | 278.6706 | 279.4212 | 209.1177 | -0.0036 | -0.0747 | 0.0156 | 0.0749 | -0.0097 | 0.0039 | -0.0501 | -0.0245 | -0.0723 | -317.1127 | -0.8875 | -324.0362 | -0.8485 | -322.5654 | -0.8813 | -305.475 | -0.984 | -244.2162 | -0.8916 | -259.9493 | -0.8362 | 2238.988 | 2312.5439 | 835.4517 | 279.0459 | -227.8922
2017-12-19 12:47 | 3105.1863 |  |  | -181.6878 | -92.8073 | -38.4676 | -64.8885 | -41.9918 | -57.9379 | -104.7649 | -65.7578 |  |  | -226.1728 | -81.7019 | -56.8728 | -73.3917 | -10.6481 | -19.2412 | -60.3635 | -48.6487 | 55.0996 |  | 294.4203 | 71.85 | 107.8111 | 217.4974 | 571.3774 | 133.8788 | 33.9341 |  |  | 153.9592 | 144.5788 | 136.7512 | 221.1771 | 111.6121 | 99.5209 | 49.2762 | 77.6364 | 115.2514 | 257.6843 | 633.9432 | 106.6495 | 64.3043 | 104.1246 | 120.7219 | 788.2358 |  |  |  |  | 99.7131 | 99.2558 | 228.4548 | 578.9417 |  |  | 98.8751 | 97.609 | 141.0308 | 299.7163 | 84.0168 | 32.8002 | 46.3066 | 72.9347 | 99.7102 |  |  |  | 684.5044 | 95.5979 | 99.6093 | [5 empty] | 77.2906 | 103.2512 | 196.6065 | 541.6862 | 65.3232 | 99.1964 | 99.4536 | 99.4792 | 52.3687 | 86.3517 | 30.7198 | 37.5163 | 53.8798 | 75.3805 | 117.9494 |  | 101.4805 | 257.0821 | 656.3466 | 51.0922 | 75.3872 | 104.0441 | 213.5643 | 629.3391 | [7 empty] | 67.4059 | 102.893 | 131.7408 | 288.3679 | 693.1096 | 815.0418 | 839.1507 | 540.0006 | 794.2887 | 662.5663 | 810.3905 | 709.4502 | 725.0145 | 808.5862 | 811.1387 | 708.8811 | 716.5577 | 711.3426 | 717.396 | 717.3504 | 750.9858 | 811.6011 | 797.9422 |  |  | 75.0693 | 121.0069 | 373.6522 | 721.9786 | 97.5907 | 40.8902 | [7 empty] | 94.2542 | 58.8794 | 86.6176 | 123.2697 | 293.8947 | 733.7861 | 99.7868 | 98.7647 | 111.8774 | 180.6922 | [5 empty] | 98.5416 | 99.3137 | 253.8853 | 678.3975 |  |  | 98.9623 | 77.9842 | 105.196 | 268.37 | 125.6252 | 35.6298 | 50.6443 | 79.5953 | 118.6687 |  |  |  | 685.5285 | 98.525 | 111.0524 | [5 empty] | 97.1875 | 120.3932 | 276.094 | 644.6831 | 30.392 | 36.7205 | 53.8259 | 78.189 | 102.629 | 102.3077 | 46.8339 | 63.803 | 99.112 | 99.1868 | 120.247 |  | 109.8804 | 216.0403 | 665.7889 | 97.7464 | 102.1956 | 137.5856 | 342.4801 | 695.5643 | [7 empty] | 69.4298 | 96.1749 | 127.5244 | 312.2596 |  | 845.2115 | 846.9447 | 848.8358 | 411.9145 | 804.872 | 745.8867 | 818.445 | 23.3344 | 29.4284 | 18.7937 | 21.3162 | 26.9133 | 87.1058 | 122.5378 | 837.043 | 809.955 | 838.9702 | 48.8863 | 81.679 | 207.5649 | 278.7077 | 279.4989 | 209.1354 | -0.0033 | -0.0749 | 0.0159 | 0.0748 | -0.0089 | 0.0037 | -0.0438 | -0.0216 | -0.0603 | -317.1989 | -0.908 | -323.9747 | -0.906 | -322.4761 | -0.8936 | -305.4966 | -0.9306 | -244.2532 | -0.8998 | -259.8724 | -0.8977 | 2235.2395 | 2380.4947 | 835.1441 | 279.1033 | -227.7276
2017-12-19 12:47 | 3106.1864 |  |  | -181.4428 | -92.7892 | -38.2873 | -64.8578 | -42.021 | -57.9064 | -104.6354 | -65.6662 |  |  | -226.1246 | -81.6081 | -56.6577 | -73.2314 | -10.5902 | -19.3142 | -60.3523 | -48.6916 | 55.8177 |  | 294.5199 | 71.8799 | 107.8319 | 217.5847 | 571.3453 | 133.9149 | 33.9384 |  |  | 154.0002 | 144.609 | 136.8219 | 221.1748 | 111.6311 | 99.4876 | 49.3156 | 77.6533 | 115.2853 | 257.7741 | 633.8522 | 106.6303 | 64.3485 | 104.1395 | 120.7556 | 787.9713 |  |  |  |  | 99.7164 | 99.2682 | 228.563 | 578.8836 |  |  | 98.8695 | 97.617 | 141.0885 | 299.843 | 84.0201 | 32.8557 | 46.2883 | 72.943 | 99.7096 |  |  |  | 684.3899 | 95.6563 | 99.6213 | [5 empty] | 77.3487 | 103.2794 | 196.6907 | 541.613 | 65.2921 | 99.2127 | 99.443 | 99.4999 | 52.3973 | 87.0186 | 30.7138 | 37.5617 | 53.9445 | 75.419 | 117.9954 |  | 101.3822 | 257.1604 | 656.2147 | 51.1379 | 75.442 | 104.0534 | 213.6276 | 629.2186 | [7 empty] | 67.4209 | 102.9185 | 131.8093 | 288.4677 | 692.9587 | 814.7158 | 838.7834 | 539.8414 | 794.1967 | 662.567 | 810.1707 | 703.6487 | 722.9278 | 808.3043 | 810.8435 | 708.4212 | 711.6134 | 710.6816 | 716.2677 | 714.1126 | 749.5993 | 811.3027 | 797.6578 |  |  | 75.1286 | 121.0533 | 373.7208 | 721.7615 | 97.5311 | 40.8679 | [7 empty] | 94.1957 | 58.7997 | 86.5948 | 123.2981 | 293.9912 | 733.5977 | 99.8173 | 98.7561 | 111.8825 | 180.7799 | [5 empty] | 98.4996 | 99.3324 | 253.9652 | 678.2992 |  |  | 98.9755 | 77.9962 | 105.2335 | 268.4555 | 125.6787 | 35.6381 | 50.6608 | 79.6845 | 118.7359 |  |  |  | 685.4053 | 98.5327 | 111.1427 | [5 empty] | 97.1874 | 120.3948 | 276.2235 | 644.5691 | 30.4631 | 36.7433 | 53.7937 | 78.2368 | 102.6705 | 102.3446 | 46.8237 | 63.8143 | 99.1374 | 99.1282 | 120.2963 |  | 109.8719 | 216.0676 | 665.7111 | 97.7205 | 102.1949 | 137.6061 | 342.5929 | 695.4415 | [7 empty] | 69.5118 | 96.194 | 127.6051 | 312.3805 |  | 844.8489 | 846.4731 | 848.6196 | 411.2206 | 804.5786 | 745.7379 | 818.1918 | 23.3291 | 29.4191 | 18.7951 | 21.3083 | 26.909 | 87.2533 | 122.5513 | 836.8611 | 809.6444 | 838.6243 | 48.8946 | 81.6727 | 207.5841 | 278.8263 | 279.554 | 209.2822 | -0.0023 | -0.0746 | 0.0155 | 0.0752 | -0.009 | 0.0037 | -0.0437 | -0.0166 | -0.058 | -317.2296 | -0.8464 | -324.0147 | -0.906 | -322.4484 | -0.9327 | -305.4043 | -0.947 | -244.2839 | -0.8546 | -259.9493 | -0.8998 | 2234.4064 | 2386.4169 | 834.8213 | 279.1902 | -227.4839
2017-12-19 12:47 | 3107.1864 |  |  | -181.3351 | -92.7061 | -38.281 | -64.8473 | -41.9565 | -57.8762 | -104.6114 | -65.6011 |  |  | -226.1307 | -81.534 | -56.6077 | -73.1419 | -10.5466 | -19.2719 | -60.3387 | -48.6317 | 54.2937 |  | 294.6088 | 71.9052 | 107.8454 | 217.6601 | 571.3118 | 133.9241 | 33.9344 |  |  | 154.0328 | 144.6331 | 136.89 | 221.1859 | 111.6703 | 99.4752 | 49.3083 | 77.7011 | 115.3305 | 257.8569 | 633.7551 | 106.5865 | 64.3717 | 104.16 | 120.8031 | 787.7412 |  |  |  |  | 99.699 | 99.2724 | 228.6655 | 578.8134 |  |  | 98.8718 | 97.6137 | 141.1371 | 299.9672 | 84.0319 | 32.8209 | 46.2808 | 72.9435 | 99.6895 |  |  |  | 684.281 | 95.7961 | 99.5947 | [5 empty] | 77.3903 | 103.3177 | 196.7709 | 541.5333 | 65.2201 | 99.2507 | 99.4621 | 99.5163 | 52.4261 | 87.5184 | 30.7285 | 37.6083 | 54.0063 | 75.4507 | 118.0454 |  | 101.2515 | 257.2371 | 656.0724 | 51.1857 | 75.509 | 104.0582 | 213.7008 | 629.091 | [7 empty] | 67.4553 | 102.9294 | 131.8609 | 288.5598 | 692.7842 | 814.3873 | 838.5233 | 539.6914 | 794.0748 | 662.5966 | 810.0014 | 695.4052 | 724.6443 | 808.0085 | 810.5401 | 706.5628 | 718.3675 | 714.8475 | 717.0949 | 709.0325 | 748.2447 | 811.0056 | 797.3732 |  |  | 75.1514 | 121.1406 | 373.8191 | 721.5311 | 97.5354 | 40.8913 | [7 empty] | 94.2199 | 58.8146 | 86.6443 | 123.3259 | 294.0791 | 733.4175 | 99.8353 | 98.7637 | 111.926 | 180.9352 | [5 empty] | 98.4927 | 99.3548 | 254.0624 | 678.2064 |  |  | 98.9791 | 78.0013 | 105.2562 | 268.5456 | 125.7253 | 35.6401 | 50.7121 | 79.7434 | 118.7855 |  |  |  | 685.2651 | 98.4833 | 111.1214 | [5 empty] | 97.1841 | 120.4255 | 276.3157 | 644.462 | 30.5631 | 36.7618 | 53.7944 | 78.2544 | 102.7337 | 102.35 | 46.8215 | 63.9199 | 98.9921 | 99.1094 | 120.3269 |  | 109.9132 | 216.1758 | 665.5992 | 97.6873 | 102.1892 | 137.6335 | 342.6779 | 695.3149 | [7 empty] | 69.5923 | 96.2136 | 127.6813 | 312.5136 |  | 844.4921 | 845.9633 | 848.395 | 410.4897 | 804.2906 | 745.5879 | 817.959 | 23.3331 | 29.4072 | 18.8043 | 21.3024 | 26.9157 | 87.3055 | 122.5635 | 836.7001 | 809.374 | 838.3286 | 48.9155 | 81.6857 | 207.7911 | 279.0279 | 279.773 | 209.3435 | -0.0031 | -0.0749 | 0.0154 | 0.0749 | -0.0094 | 0.0036 | -0.0603 | -0.0218 | -0.0724 | -317.1127 | -0.8813 | -324.0547 | -0.8526 | -322.5254 | -0.8998 | -305.4012 | -0.9758 | -244.2347 | -0.8813 | -259.9616 | -0.8403 | 2232.1829 | 2369.1995 | 834.5205 | 279.4004 | -227.3009
2017-12-19 12:47 | 3108.1865 |  |  | -181.4708 | -92.6427 | -38.2337 | -64.849 | -41.9123 | -57.7513 | -104.5261 | -65.5517 |  |  | -226.1088 | -81.48 | -56.6723 | -73.1235 | -10.5544 | -19.2583 | -60.2904 | -48.6381 | 52.3004 |  | 294.6955 | 71.9339 | 107.8728 | 217.7405 | 571.2753 | 133.9717 | 33.9782 |  |  | 154.0675 | 144.6577 | 136.955 | 221.2055 | 111.7175 | 99.502 | 49.3184 | 77.7447 | 115.3563 | 257.9414 | 633.6618 | 106.6658 | 64.4053 | 104.1935 | 120.8939 | 787.4948 |  |  |  |  | 99.7101 | 99.2733 | 228.765 | 578.7431 |  |  | 98.8553 | 97.5977 | 141.173 | 300.0843 | 84.0286 | 32.7926 | 46.3511 | 72.9753 | 99.7035 |  |  |  | 684.1662 | 95.8918 | 99.569 | [5 empty] | 77.4061 | 103.3302 | 196.8458 | 541.4541 | 65.2551 | 99.2328 | 99.4657 | 99.5064 | 52.4469 | 87.7261 | 30.7305 | 37.68 | 54.0681 | 75.4914 | 118.0994 |  | 101.2181 | 257.3289 | 655.9304 | 51.2232 | 75.5394 | 104.0628 | 213.8068 | 628.9725 | [7 empty] | 67.449 | 102.9089 | 131.8888 | 288.6685 | 692.6395 | 814.06 | 838.2456 | 539.5554 | 793.9445 | 662.7006 | 809.8789 | 697.4491 | 726.2887 | 807.7022 | 810.2367 | 704.7728 | 720.2756 | 718.9629 | 711.6025 | 708.9756 | 744.963 | 810.7139 | 797.1 |  |  | 75.1788 | 121.1973 | 373.9028 | 721.3356 | 97.5587 | 40.9199 | [7 empty] | 94.2782 | 58.8745 | 86.7033 | 123.365 | 294.1631 | 733.2399 | 99.86 | 98.7709 | 111.9514 | 181.0695 | [5 empty] | 98.4974 | 99.3443 | 254.1584 | 678.0976 |  |  | 98.9794 | 78.0521 | 105.3007 | 268.6561 | 125.7541 | 35.6743 | 50.7381 | 79.7459 | 118.8328 |  |  |  | 685.1523 | 98.4819 | 111.0955 | [5 empty] | 97.194 | 120.459 | 276.382 | 644.3449 | 30.7363 | 36.7835 | 53.8814 | 78.2344 | 102.7442 | 102.3997 | 46.8273 | 63.9692 | 98.9335 | 99.1184 | 120.3893 |  | 109.9721 | 216.343 | 665.4163 | 97.658 | 102.2035 | 137.6591 | 342.7774 | 695.1881 | [7 empty] | 69.623 | 96.2271 | 127.7651 | 312.6253 |  | 844.1317 | 845.4303 | 848.1726 | 409.7574 | 804.0121 | 745.4213 | 817.7021 | 23.3347 | 29.3765 | 18.8053 | 21.2676 | 26.9221 | 87.1944 | 122.5698 | 836.5495 | 809.0965 | 838.0465 | 48.9712 | 81.7177 | 207.8414 | 279.0971 | 279.8887 | 209.4518 | -0.0033 | -0.0747 | 0.016 | 0.0751 | -0.0091 | 0.0042 | -0.0479 | -0.0231 | -0.0644 | -317.1189 | -0.8875 | -323.9747 | -0.8977 | -322.4638 | -0.8957 | -305.4258 | -0.9327 | -244.2224 | -0.8936 | -259.8816 | -0.8854 | 2229.4033 | 2349.9431 | 834.2166 | 279.4929 | -227.1705
2017-12-19 12:47 | 3109.1865 |  |  | -181.1914 | -92.5842 | -38.2946 | -64.7948 | -41.9089 | -57.7363 | -104.4772 | -65.5008 |  |  | -226.0125 | -81.3573 | -56.6445 | -72.9861 | -10.436 | -19.312 | -60.2944 | -48.6348 | 53.3292 |  | 294.7832 | 71.9597 | 107.8983 | 217.8318 | 571.2333 | 134.0253 | 34.0348 |  |  | 154.103 | 144.6835 | 137.0241 | 221.2142 | 111.7635 | 99.5055 | 49.3535 | 77.7786 | 115.3784 | 258.0295 | 633.5733 | 106.7566 | 64.4332 | 104.2148 | 120.9849 | 787.2409 |  |  |  |  | 99.7004 | 99.2829 | 228.8666 | 578.6915 |  |  | 98.8639 | 97.6085 | 141.2284 | 300.2035 | 84.0566 | 32.8517 | 46.3759 | 72.9929 | 99.7374 |  |  |  | 684.0543 | 95.8508 | 99.577 | [5 empty] | 77.4285 | 103.3359 | 196.9185 | 541.3783 | 65.2621 | 99.2135 | 99.4648 | 99.4911 | 52.4341 | 87.8848 | 30.7431 | 37.7452 | 54.1296 | 75.5348 | 118.1452 |  | 101.2017 | 257.4203 | 655.8025 | 51.2098 | 75.5562 | 104.0555 | 213.9121 | 628.8564 | [7 empty] | 67.4467 | 102.8882 | 131.9123 | 288.8128 | 692.5473 | 813.7451 | 837.9698 | 539.423 | 793.7804 | 662.8149 | 809.7628 | 714.4374 | 728.1842 | 807.4052 | 809.9386 | 702.5979 | 719.0802 | 723.0883 | 708.5524 | 714.3796 | 743.2987 | 810.4249 | 796.8197 |  |  | 75.1946 | 121.2157 | 373.9718 | 721.1665 | 97.5861 | 40.9606 | [7 empty] | 94.3239 | 58.8752 | 86.714 | 123.3969 | 294.2493 | 733.0458 | 99.8868 | 98.7767 | 111.9516 | 181.1892 | [5 empty] | 98.5011 | 99.3539 | 254.2256 | 677.9715 |  |  | 98.9772 | 78.109 | 105.3506 | 268.7668 | 125.8041 | 35.6788 | 50.7346 | 79.7647 | 118.8899 |  |  |  | 685.0444 | 98.3865 | 111.1282 | [5 empty] | 97.2238 | 120.4846 | 276.4799 | 644.2255 | 30.6798 | 36.8057 | 53.9204 | 78.2256 | 102.8247 | 102.3543 | 46.8554 | 63.8752 | 99.0433 | 99.1487 | 120.4441 |  | 110.0341 | 216.4801 | 665.2574 | 97.6372 | 102.2301 | 137.6747 | 342.843 | 695.0606 | [7 empty] | 69.62 | 96.241 | 127.85 | 312.7312 |  | 843.7531 | 844.9074 | 847.8975 | 409.0234 | 803.7413 | 745.2239 | 817.4247 | 23.3383 | 29.3295 | 18.7979 | 21.2452 | 26.9178 | 86.9707 | 122.5779 | 836.3622 | 808.7943 | 837.7179 | 48.9515 | 81.719 | 207.9671 | 279.2238 | 279.9865 | 209.5423 | -0.0034 | -0.0747 | 0.0148 | 0.0748 | -0.0093 | 0.0043 | -0.057 | -0.0173 | -0.0735 | -317.165 | -0.8649 | -324.0147 | -0.8998 | -322.4423 | -0.9224 | -305.3396 | -0.9552 | -244.2378 | -0.8711 | -259.9247 | -0.8854 | 2229.7993 | 2320.6297 | 833.8934 | 279.6051 | -227.0251
2017-12-19 12:47 | 3110.1866 |  |  | -180.3715 | -92.5887 | -38.244 | -64.7349 | -41.9029 | -57.9074 | -104.3866 | -65.478 |  |  | -225.811 | -81.1682 | -56.5798 | -73.0889 | -10.5019 | -19.2693 | -60.1889 | -48.5721 | 52.0186 |  | 294.8753 | 71.9851 | 107.9144 | 217.9154 | 571.2007 | 134.064 | 34.0367 |  |  | 154.1471 | 144.7129 | 137.0974 | 221.2113 | 111.8112 | 99.5045 | 49.374 | 77.8302 | 115.408 | 258.1094 | 633.4722 | 106.7498 | 64.46 | 104.2385 | 121.0215 | 787.0053 |  |  |  |  | 99.7004 | 99.2868 | 228.9778 | 578.627 |  |  | 98.8671 | 97.6173 | 141.2897 | 300.3317 | 84.0678 | 32.8917 | 46.3622 | 73.0072 | 99.7428 |  |  |  | 683.9454 | 95.8925 | 99.5814 | [5 empty] | 77.4734 | 103.3486 | 196.996 | 541.3014 | 65.248 | 99.2152 | 99.5069 | 99.4954 | 52.4895 | 87.7967 | 30.7719 | 37.7939 | 54.2079 | 75.5709 | 118.1817 |  | 101.1928 | 257.5052 | 655.6912 | 51.2038 | 75.5897 | 104.0607 | 213.965 | 628.7271 | [7 empty] | 67.4798 | 102.9215 | 131.9764 | 288.9152 | 692.4024 | 813.433 | 837.6904 | 539.2853 | 793.5798 | 662.8335 | 809.6177 | 724.063 | 730.3842 | 807.1156 | 809.6424 | 699.2302 | 718.9485 | 723.3704 | 708.8664 | 712.1175 | 749.5265 | 810.1432 | 796.5297 |  |  | 75.2443 | 121.2421 | 374.0248 | 720.9723 | 97.5814 | 40.9909 | [7 empty] | 94.365 | 58.9267 | 86.7287 | 123.4386 | 294.3616 | 732.863 | 99.8935 | 98.7918 | 111.967 | 181.2922 | [5 empty] | 98.4984 | 99.3961 | 254.2943 | 677.8395 |  |  | 98.9676 | 78.1147 | 105.3779 | 268.8693 | 125.8528 | 35.7006 | 50.7269 | 79.7429 | 118.9477 |  |  |  | 684.9213 | 98.3406 | 111.1215 | [5 empty] | 97.227 | 120.5091 | 276.6004 | 644.1055 | 30.6671 | 36.8179 | 53.9636 | 78.2323 | 102.8439 | 102.3313 | 46.9033 | 63.8692 | 99.0893 | 99.1447 | 120.4945 |  | 110.081 | 216.6215 | 665.0752 | 97.6425 | 102.201 | 137.721 | 342.9674 | 694.9326 | [7 empty] | 69.6377 | 96.2544 | 127.8861 | 312.8326 |  | 843.369 | 844.3912 | 847.5859 | 408.2876 | 803.5254 | 744.9928 | 817.1525 | 23.3461 | 29.2783 | 18.7946 | 21.2709 | 26.9153 | 86.7722 | 122.5788 | 836.19 | 808.5644 | 837.4419 | 48.9759 | 81.7376 | 208.0444 | 279.3594 | 280.0585 | 209.6367 | -0.0031 | -0.0749 | 0.0161 | 0.075 | -0.0091 | 0.0039 | -0.0581 | -0.0238 | -0.0635 | -317.1004 | -0.8793 | -324.0208 | -0.8731 | -322.4731 | -0.8834 | -305.3704 | -0.9717 | -244.2039 | -0.8731 | -259.9801 | -0.8608 | 2230.9459 | 2340.6666 | 833.5832 | 279.7089 | -226.9275
2017-12-19 12:47 | 3111.1867 |  |  | -180.6007 | -92.6374 | -38.3085 | -64.7055 | -41.9645 | -57.804 | -104.3977 | -65.3822 |  |  | -225.7774 | -81.3196 | -56.483 | -73.0057 | -10.4714 | -19.2111 | -60.1193 | -48.5359 | 52.5136 |  | 294.9801 | 72.0154 | 107.9449 | 218.0103 | 571.179 | 134.109 | 34.044 |  |  | 154.1985 | 144.7505 | 137.1755 | 221.2286 | 111.8578 | 99.5226 | 49.3944 | 77.8456 | 115.4369 | 258.1975 | 633.3713 | 106.7113 | 64.4916 | 104.2722 | 121.0627 | 786.8031 |  |  |  |  | 99.7333 | 99.2882 | 229.083 | 578.5626 |  |  | 98.8598 | 97.6168 | 141.346 | 300.4537 | 84.0605 | 32.887 | 46.3933 | 73.0602 | 99.7329 |  |  |  | 683.8338 | 95.9824 | 99.585 | [5 empty] | 77.5086 | 103.3502 | 197.0836 | 541.2256 | 65.2576 | 99.2249 | 99.5275 | 99.495 | 52.5332 | 87.32 | 30.7738 | 37.8536 | 54.2763 | 75.6198 | 118.237 |  | 101.2061 | 257.5924 | 655.5656 | 51.209 | 75.644 | 104.085 | 214.0115 | 628.6029 | [7 empty] | 67.4679 | 102.9072 | 132.0144 | 289.0087 | 692.243 | 813.1092 | 837.426 | 539.1382 | 793.3587 | 662.7726 | 809.3797 | 730.361 | 733.2147 | 806.8409 | 809.351 | 698.2142 | 718.8967 | 717.4063 | 710.5339 | 708.5185 | 757.1336 | 809.8707 | 796.2446 |  |  | 75.3139 | 121.2821 | 374.072 | 720.7852 | 97.5681 | 40.9879 | [7 empty] | 94.3948 | 58.9451 | 86.7391 | 123.4871 | 294.4789 | 732.671 | 99.9117 | 98.7975 | 112.0009 | 181.3646 | [5 empty] | 98.4919 | 99.3949 | 254.3891 | 677.7202 |  |  | 98.9713 | 78.122 | 105.4077 | 268.9773 | 125.8808 | 35.7352 | 50.714 | 79.7127 | 119.0001 |  |  |  | 684.7863 | 98.3869 | 111.154 | [5 empty] | 97.2061 | 120.526 | 276.7211 | 643.9829 | 30.7843 | 36.832 | 54.0361 | 78.2321 | 102.8729 | 102.3158 | 46.9239 | 63.9084 | 99.0332 | 99.1352 | 120.5218 |  | 110.1414 | 216.7691 | 664.9337 | 97.5954 | 102.2027 | 137.7619 | 343.081 | 694.8191 | [7 empty] | 69.6841 | 96.2641 | 127.9622 | 312.9644 |  | 842.9875 | 843.8812 | 847.2939 | 407.5476 | 803.3699 | 744.7733 | 816.9296 | 23.3454 | 29.2464 | 18.7985 | 21.3018 | 26.919 | 86.678 | 122.5865 | 835.9999 | 808.3116 | 837.1514 | 48.9923 | 81.7663 | 208.1506 | 279.4029 | 280.2295 | 209.6217 | -0.0028 | -0.075 | 0.016 | 0.0752 | -0.0097 | 0.004 | -0.0583 | -0.0223 | -0.0615 | -317.1342 | -0.8936 | -323.9716 | -0.8977 | -322.4454 | -0.8957 | -305.3612 | -0.9368 | -244.2224 | -0.8875 | -259.8909 | -0.8834 | 2226.7907 | 2333.9502 | 833.2701 | 279.8162 | -226.8535
2017-12-19 12:47 | 3112.1867 |  |  | -181.6333 | -92.5079 | -38.3803 | -64.813 | -41.9599 | -57.8246 | -104.3568 | -65.3291 |  |  | -225.6905 | -81.2701 | -56.6638 | -73.0183 | -10.4539 | -19.2485 | -59.9837 | -48.5039 | 53.0187 |  | 295.0798 | 72.0444 | 107.9718 | 218.1054 | 571.1509 | 134.1608 | 34.0617 |  |  | 154.2387 | 144.7853 | 137.2577 | 221.2563 | 111.918 | 99.5218 | 49.4135 | 77.827 | 115.4759 | 258.2913 | 633.2747 | 106.7514 | 64.5189 | 104.3107 | 121.1244 | 786.5642 |  |  |  |  | 99.7365 | 99.3074 | 229.1886 | 578.4898 |  |  | 98.8475 | 97.6154 | 141.3981 | 300.576 | 84.0636 | 32.8772 | 46.4238 | 73.0875 | 99.7371 |  |  |  | 683.7188 | 95.9802 | 99.5978 | [5 empty] | 77.5468 | 103.3507 | 197.1438 | 541.1228 | 65.1942 | 99.2266 | 99.5027 | 99.5024 | 52.5243 | 87.1249 | 30.7796 | 37.9146 | 54.3278 | 75.6581 | 118.286 |  | 101.217 | 257.675 | 655.4081 | 51.2466 | 75.6701 | 104.0958 | 214.0943 | 628.4856 | [7 empty] | 67.4628 | 102.8993 | 132.0601 | 289.0928 | 692.0685 | 812.7861 | 837.1426 | 539.0072 | 793.1499 | 662.7207 | 809.1486 | 733.7362 | 734.0069 | 806.5785 | 809.0661 | 698.5844 | 705.5426 | 708.9317 | 712.2941 | 697.36 | 758.6983 | 809.6023 | 795.9526 |  |  | 75.3775 | 121.3484 | 374.1423 | 720.5871 | 97.5945 | 40.997 | [7 empty] | 94.4577 | 58.899 | 86.7358 | 123.5126 | 294.5668 | 732.4653 | 99.9325 | 98.7964 | 112.0227 | 181.4752 | [5 empty] | 98.5014 | 99.3831 | 254.4947 | 677.6207 |  |  | 98.9767 | 78.1521 | 105.4338 | 269.0758 | 125.9232 | 35.7412 | 50.7275 | 79.7312 | 119.0433 |  |  |  | 684.6663 | 98.4532 | 111.2065 | [5 empty] | 97.2083 | 120.5474 | 276.8279 | 643.8785 | 30.7607 | 36.8642 | 54.007 | 78.2467 | 102.9778 | 102.3237 | 46.9565 | 63.9606 | 98.9834 | 99.1063 | 120.5641 |  | 110.1606 | 216.8176 | 664.8948 | 97.6113 | 102.2142 | 137.787 | 343.1559 | 694.6916 | [7 empty] | 69.7191 | 96.2678 | 128.0426 | 313.0943 |  | 842.6064 | 843.3723 | 847.018 | 406.8022 | 803.2207 | 744.6465 | 816.7872 | 23.3538 | 29.2348 | 18.8034 | 21.3407 | 26.9307 | 86.638 | 122.6086 | 835.7605 | 807.9821 | 836.8216 | 48.9923 | 81.7632 | 208.1669 | 279.6154 | 280.2975 | 209.869 | -0.0032 | -0.0753 | 0.016 | 0.0752 | -0.0091 | 0.0035 | -0.0549 | -0.0192 | -0.0714 | -317.0789 | -0.8731 | -324.0116 | -0.8916 | -322.4177 | -0.9101 | -305.2504 | -0.9593 | -244.1916 | -0.869 | -259.934 | -0.8813 | 2223.8408 | 2334.0142 | 832.9362 | 279.9565 | -226.8446
2017-12-19 12:47 | 3113.1868 |  |  | -181.1635 | -92.4374 | -38.3334 | -64.6286 | -42.0616 | -57.8438 | -104.3028 | -65.2642 |  |  | -225.6623 | -81.2123 | -56.7425 | -72.8641 | -10.4577 | -19.2303 | -59.9616 | -48.381 | 52.2942 |  | 295.1692 | 72.0686 | 107.9859 | 218.184 | 571.1159 | 134.1947 | 34.0692 |  |  | 154.279 | 144.8106 | 137.3218 | 221.2659 | 111.9826 | 99.4954 | 49.4516 | 77.836 | 115.5147 | 258.3831 | 633.176 | 106.8382 | 64.5476 | 104.3327 | 121.1774 | 786.2775 |  |  |  |  | 99.7147 | 99.3176 | 229.2903 | 578.4159 |  |  | 98.8426 | 97.6067 | 141.4484 | 300.7117 | 84.0779 | 32.9131 | 46.4389 | 73.1008 | 99.7536 |  |  |  | 683.5966 | 95.9877 | 99.5809 | [5 empty] | 77.5903 | 103.3648 | 197.2121 | 541.0292 | 65.1616 | 99.2216 | 99.4798 | 99.5111 | 52.6014 | 87.5554 | 30.7876 | 37.9765 | 54.386 | 75.6828 | 118.3348 |  | 101.2153 | 257.7686 | 655.2613 | 51.2789 | 75.6951 | 104.0927 | 214.1879 | 628.3678 | [7 empty] | 67.477 | 102.9181 | 132.1068 | 289.2149 | 691.935 | 812.4704 | 836.836 | 538.8748 | 792.9463 | 662.694 | 808.9496 | 736.6902 | 735.9713 | 806.3181 | 808.7817 | 695.2983 | 696.8289 | 699.7806 | 712.5934 | 695.0379 | 757.8764 | 809.3266 | 795.6703 |  |  | 75.4085 | 121.3906 | 374.2017 | 720.383 | 97.6663 | 41.0303 | [7 empty] | 94.5123 | 58.9168 | 86.7548 | 123.5455 | 294.6519 | 732.2758 | 99.9313 | 98.8063 | 112.0339 | 181.6034 | [5 empty] | 98.4933 | 99.3755 | 254.5838 | 677.5026 |  |  | 98.9623 | 78.1801 | 105.467 | 269.1721 | 125.9711 | 35.7457 | 50.7488 | 79.7678 | 119.0797 |  |  |  | 684.5629 | 98.4805 | 111.2095 | [5 empty] | 97.244 | 120.5747 | 276.9149 | 643.7885 | 30.688 | 36.8629 | 53.9883 | 78.267 | 103.012 | 102.4002 | 46.9479 | 63.9402 | 99.0996 | 99.1126 | 120.6627 |  | 110.1781 | 216.8922 | 664.7672 | 97.6887 | 102.2015 | 137.8128 | 343.2796 | 694.5478 | [7 empty] | 69.7949 | 96.2918 | 128.0958 | 313.2028 |  | 842.2146 | 842.9441 | 846.7736 | 406.0497 | 803.0631 | 744.6117 | 816.6823 | 23.3461 | 29.2323 | 18.8009 | 21.3889 | 26.9355 | 86.6773 | 122.6202 | 835.5501 | 807.7236 | 836.5352 | 49.0157 | 81.7557 | 208.3303 | 279.7119 | 280.452 | 209.8937 | -0.0033 | -0.0748 | 0.016 | 0.0757 | -0.0091 | 0.0044 | -0.048 | -0.0234 | -0.0765 | -317.125 | -0.8752 | -324.0147 | -0.8895 | -322.4454 | -0.8998 | -305.3335 | -0.9573 | -244.1855 | -0.8752 | -259.9063 | -0.869 | 2220.784 | 2381.9236 | 832.631 | 280.082 | -226.6795
2017-12-19 12:47 | 3114.1868 |  |  | -181.7434 | -92.3753 | -38.1749 | -64.5582 | -42.1011 | -57.8646 | -104.265 | -65.2531 |  |  | -225.6136 | -81.1337 | -56.5749 | -72.7924 | -10.4469 | -19.196 | -59.9264 | -48.2988 | 52.7145 |  | 295.2621 | 72.0915 | 108.0039 | 218.2694 | 571.0852 | 134.2375 | 34.0769 |  |  | 154.3165 | 144.8493 | 137.3819 | 221.2745 | 112.0215 | 99.5042 | 49.4672 | 77.8847 | 115.5439 | 258.4645 | 633.0734 | 106.9283 | 64.5671 | 104.3525 | 121.2177 | 785.992 |  |  |  |  | 99.7046 | 99.322 | 229.3918 | 578.3449 |  |  | 98.8558 | 97.6054 | 141.5165 | 300.7758 | 84.1011 | 32.903 | 46.459 | 73.1375 | 99.7576 |  |  |  | 683.4843 | 96.0756 | 99.5703 | [5 empty] | 77.5917 | 103.3743 | 197.3006 | 540.907 | 65.1876 | 99.2063 | 99.4558 | 99.5115 | 52.6572 | 88.0865 | 30.8073 | 38.0548 | 54.4582 | 75.7253 | 118.3982 |  | 101.2067 | 257.8705 | 655.1613 | 51.2832 | 75.7388 | 104.0923 | 214.2556 | 628.2572 | [7 empty] | 67.489 | 102.9036 | 132.1301 | 289.3623 | 691.8201 | 812.1597 | 836.545 | 538.7213 | 792.7288 | 662.5284 | 808.6725 | 743.2227 | 738.4866 | 806.0417 | 808.4883 | 697.794 | 707.8036 | 699.9479 | 712.6047 | 707.8893 | 753.5455 | 809.0303 | 795.3833 |  |  | 75.4371 | 121.4109 | 374.2633 | 720.1789 | 97.6761 | 41.057 | [7 empty] | 94.4822 | 58.9637 | 86.798 | 123.5906 | 294.7482 | 732.0933 | 99.9431 | 98.8353 | 112.0431 | 181.6794 | [5 empty] | 98.5038 | 99.3758 | 254.6523 | 677.3617 |  |  | 98.9458 | 78.1989 | 105.4982 | 269.2627 | 126.0159 | 35.7514 | 50.7626 | 79.8214 | 119.1298 |  |  |  | 684.4291 | 98.4736 | 111.2152 | [5 empty] | 97.2658 | 120.6104 | 277.0322 | 643.667 | 30.7184 | 36.8723 | 54.041 | 78.2891 | 103.0114 | 102.4396 | 46.8975 | 63.8789 | 99.1944 | 99.1469 | 120.7412 |  | 110.2241 | 217.0388 | 664.5719 | 97.7038 | 102.1957 | 137.8502 | 343.433 | 694.423 | [7 empty] | 69.895 | 96.3083 | 128.1482 | 313.3059 |  | 841.8289 | 842.4863 | 846.5247 | 405.2986 | 802.9084 | 744.5866 | 816.5723 | 23.3348 | 29.2451 | 18.8054 | 21.432 | 26.9355 | 86.7569 | 122.6294 | 835.3363 | 807.4723 | 836.2538 | 49.0418 | 81.7134 | 208.4788 | 279.9407 | 280.6869 | 210.0421 | -0.0031 | -0.0751 | 0.0154 | 0.0751 | -0.0091 | 0.0037 | -0.0513 | -0.0227 | -0.0579 | -317.1127 | -0.8731 | -323.9962 | -0.8895 | -322.43 | -0.9039 | -305.3089 | -0.945 | -244.1608 | -0.867 | -259.8786 | -0.8752 | 2217.2468 | 2354.5275 | 832.3259 | 280.3138 | -226.4678
2017-12-19 12:47 | 3115.1869 |  |  | -181.3923 | -92.3403 | -38.0514 | -64.5234 | -42.012 | -57.8304 | -104.2458 | -65.0976 |  |  | -225.4987 | -81.0232 | -56.4685 | -72.7564 | -10.3073 | -19.0352 | -59.7792 | -48.2222 | 52.7697 |  | 295.3597 | 72.1146 | 108.0212 | 218.3597 | 571.0559 | 134.3169 | 34.0779 |  |  | 154.3465 | 144.8818 | 137.4517 | 221.2899 | 112.0527 | 99.5235 | 49.4948 | 77.8945 | 115.5757 | 258.5529 | 632.9765 | 107.0452 | 64.6037 | 104.3945 | 121.2444 | 785.6771 |  |  |  |  | 99.7356 | 99.335 | 229.4999 | 578.2777 |  |  | 98.8737 | 97.6129 | 141.5784 | 300.7371 | 84.072 | 32.8636 | 46.4936 | 73.1603 | 99.7593 |  |  |  | 683.3846 | 96.1215 | 99.5884 | [5 empty] | 77.6411 | 103.3909 | 197.3756 | 540.7692 | 65.2172 | 99.2211 | 99.4552 | 99.5028 | 52.6869 | 88.2677 | 30.8184 | 38.1142 | 54.528 | 75.7689 | 118.4539 |  | 101.2044 | 257.9503 | 655.0488 | 51.3246 | 75.8058 | 104.1237 | 214.3262 | 628.1234 | [7 empty] | 67.5132 | 102.9165 | 132.1861 | 289.4591 | 691.6691 | 811.859 | 836.2388 | 538.554 | 792.5066 | 662.3034 | 808.3863 | 747.1719 | 736.1387 | 805.7461 | 808.1915 | 707.433 | 716.2012 | 700.0906 | 713.4648 | 710.3939 | 746.9991 | 808.7253 | 795.0861 |  |  | 75.5172 | 121.4683 | 374.3783 | 719.9753 | 97.6911 | 41.0143 | [7 empty] | 94.4578 | 58.9521 | 86.7966 | 123.6174 | 294.8425 | 731.905 | 99.9616 | 98.8662 | 112.0747 | 181.7307 | [5 empty] | 98.5135 | 99.4069 | 254.7329 | 677.2451 |  |  | 98.9668 | 78.2221 | 105.5244 | 269.3515 | 126.0644 | 35.7773 | 50.7973 | 79.8476 | 119.191 |  |  |  | 684.2772 | 98.4846 | 111.2638 | [5 empty] | 97.2635 | 120.6304 | 277.1646 | 643.5476 | 30.8472 | 36.9151 | 54.0706 | 78.3003 | 103.0101 | 102.4514 | 46.9431 | 63.829 | 99.1473 | 99.1721 | 120.7663 |  | 110.2759 | 217.1403 | 664.4432 | 97.7287 | 102.1976 | 137.8918 | 343.5712 | 694.3122 | [7 empty] | 69.927 | 96.3137 | 128.1771 | 313.3946 |  | 841.4442 | 841.9855 | 846.2876 | 404.5721 | 802.7467 | 744.4801 | 816.4236 | 23.3376 | 29.2517 | 18.8066 | 21.4462 | 26.94 | 86.7787 | 122.6384 | 835.0823 | 807.1415 | 835.909 | 49.0451 | 81.7681 | 208.6057 | 280.0713 | 280.8755 | 210.1804 | -0.0028 | -0.075 | 0.0151 | 0.0751 | -0.0092 | 0.0037 | -0.0439 | -0.0193 | -0.0617 | -317.0973 | -0.8772 | -323.987 | -0.8875 | -322.4331 | -0.9121 | -305.2412 | -0.9635 | -244.1701 | -0.8711 | -259.9216 | -0.8731 | 2213.421 | 2289.9053 | 831.9935 | 280.4734 | -226.1145
2017-12-19 12:47 | 3116.187 |  |  | -181.3193 | -92.3576 | -37.9662 | -64.3307 | -42.0058 | -57.7482 | -104.1042 | -65.1274 |  |  | -225.4801 | -81.0208 | -56.4908 | -72.8693 | -10.2145 | -19.0485 | -59.7608 | -48.1496 | 55.1015 |  | 295.4425 | 72.1391 | 108.04 | 218.4479 | 571.0212 | 134.3775 | 34.0724 |  |  | 154.3855 | 144.9038 | 137.5206 | 221.3104 | 112.114 | 99.4846 | 49.5194 | 77.9075 | 115.6079 | 258.6462 | 632.8835 | 107.1155 | 64.6405 | 104.4188 | 121.2801 | 785.3297 |  |  |  |  | 99.763 | 99.3421 | 229.6012 | 578.2146 |  |  | 98.8621 | 97.6159 | 141.6317 | 300.6978 | 84.0305 | 32.8917 | 46.5153 | 73.1725 | 99.7684 |  |  |  | 683.2715 | 96.1681 | 99.5872 | [5 empty] | 77.6487 | 103.4252 | 197.4636 | 540.6849 | 65.2394 | 99.221 | 99.4824 | 99.4856 | 52.7116 | 88.0664 | 30.8247 | 38.1743 | 54.5906 | 75.8156 | 118.5048 |  | 101.215 | 258.0417 | 654.91 | 51.37 | 75.8745 | 104.1474 | 214.4043 | 627.975 | [7 empty] | 67.5303 | 102.945 | 132.2501 | 289.5698 | 691.5335 | 811.5675 | 835.9569 | 538.3892 | 792.2767 | 662.1871 | 808.1598 | 740.3647 | 726.7935 | 805.4405 | 807.8946 | 713.7173 | 715.5451 | 692.5038 | 714.8108 | 711.3719 | 724.1561 | 808.4166 | 794.7825 |  |  | 75.5674 | 121.5329 | 374.4595 | 719.7738 | 97.705 | 41.0064 | [7 empty] | 94.4833 | 58.9888 | 86.7914 | 123.6473 | 294.925 | 731.7101 | 99.9661 | 98.8733 | 112.0915 | 181.8283 | [5 empty] | 98.5004 | 99.4125 | 254.835 | 677.1548 |  |  | 98.9721 | 78.2475 | 105.5564 | 269.4461 | 126.1062 | 35.768 | 50.8256 | 79.8453 | 119.2315 |  |  |  | 684.1453 | 98.5293 | 111.3128 | [5 empty] | 97.2624 | 120.6607 | 277.2359 | 643.4487 | 30.8434 | 36.913 | 54.0527 | 78.3171 | 103.1196 | 102.4263 | 47.0101 | 63.8258 | 99.1191 | 99.1845 | 120.8076 |  | 110.2899 | 217.1779 | 664.3602 | 97.7713 | 102.2132 | 137.9188 | 343.6457 | 694.1864 | [7 empty] | 69.9275 | 96.3278 | 128.2379 | 313.5102 |  | 841.0571 | 841.5548 | 846.0298 | 403.8349 | 802.5449 | 744.2763 | 816.2102 | 23.3355 | 29.2464 | 18.7996 | 21.4453 | 26.9385 | 86.8832 | 122.6412 | 834.8681 | 806.8934 | 835.595 | 49.0583 | 81.8174 | 208.591 | 280.1301 | 280.8765 | 210.2114 | -0.0035 | -0.0759 | 0.0158 | 0.0755 | -0.0097 | 0.0041 | -0.0504 | -0.0214 | -0.0826 | -317.0819 | -0.8649 | -324.0301 | -0.8711 | -322.4607 | -0.8936 | -305.235 | -0.9655 | -244.1455 | -0.8628 | -259.9401 | -0.869 | 2208.6327 | 2392.0767 | 831.6903 | 280.5033 | -225.9756
2017-12-19 12:47 | 3117.187 |  |  | -181.1238 | -92.2489 | -37.8941 | -64.2535 | -41.9285 | -57.7507 | -104.086 | -65.0525 |  |  | -225.4342 | -80.8835 | -56.2463 | -72.4646 | -10.193 | -19.0227 | -59.646 | -48.0382 | 48.926 |  | 295.5212 | 72.1612 | 108.0678 | 218.5384 | 570.9852 | 134.4247 | 34.0801 |  |  | 154.4273 | 144.9323 | 137.5952 | 221.3309 | 112.1915 | 99.4874 | 49.5345 | 77.9296 | 115.6206 | 258.7364 | 632.7921 | 107.1627 | 64.6751 | 104.4409 | 121.3294 | 785.0029 |  |  |  |  | 99.7857 | 99.3462 | 229.7078 | 578.1436 |  |  | 98.868 | 97.6178 | 141.6916 | 300.6942 | 84.0253 | 32.9622 | 46.5571 | 73.2193 | 99.776 |  |  |  | 683.1543 | 96.2561 | 99.6013 | [5 empty] | 77.6674 | 103.4433 | 197.5439 | 540.5937 | 65.2095 | 99.1877 | 99.5377 | 99.494 | 52.6724 | 88.2852 | 30.8538 | 38.2449 | 54.6531 | 75.8584 | 118.5593 |  | 101.2152 | 258.1273 | 654.7813 | 51.3647 | 75.8906 | 104.1434 | 214.4854 | 627.8474 | [7 empty] | 67.5387 | 102.929 | 132.2775 | 289.6924 | 691.3863 | 811.26 | 835.6739 | 538.2338 | 792.0618 | 662.1239 | 808.0079 | 731.7212 | 723.0306 | 805.1294 | 807.592 | 715.5135 | 713.6568 | 693.5691 | 715.7815 | 718.4358 | 709.6811 | 808.1049 | 794.4818 |  |  | 75.6039 | 121.5894 | 374.5176 | 719.5712 | 97.6439 | 41.0408 | [7 empty] | 94.5303 | 59.0132 | 86.8153 | 123.6879 | 295.0242 | 731.5197 | 99.9758 | 98.8877 | 112.1097 | 181.9475 | [5 empty] | 98.5193 | 99.3977 | 254.9194 | 677.0219 |  |  | 98.9534 | 78.2687 | 105.5828 | 269.5384 | 126.15 | 35.7489 | 50.8309 | 79.8728 | 119.2572 |  |  |  | 684.0304 | 98.5981 | 111.3283 | [5 empty] | 97.2519 | 120.6959 | 277.316 | 643.3522 | 30.831 | 36.9186 | 54.058 | 78.3409 | 103.1671 | 102.4464 | 47.0384 | 63.8923 | 99.1243 | 99.1636 | 120.8531 |  | 110.2918 | 217.2925 | 664.2417 | 97.8309 | 102.2148 | 137.947 | 343.7643 | 694.0564 | [7 empty] | 69.943 | 96.3227 | 128.3417 | 313.6431 |  | 840.6808 | 841.1294 | 845.726 | 403.1099 | 802.3439 | 744.0289 | 815.958 | 23.3368 | 29.2493 | 18.8072 | 21.4527 | 26.9345 | 87.0368 | 122.6503 | 834.6467 | 806.6482 | 835.2913 | 49.0636 | 81.8513 | 208.7347 | 280.32 | 280.9972 | 210.257 | -0.0033 | -0.0749 | 0.0158 | 0.0757 | -0.0091 | 0.0038 | -0.052 | -0.0243 | -0.0651 | -317.0665 | -0.906 | -323.9532 | -0.8834 | -322.4638 | -0.8834 | -305.2596 | -0.9409 | -244.1578 | -0.8998 | -259.8816 | -0.8711 | 2207.0643 | 2358.4332 | 831.382 | 280.6586 | -225.5617
2017-12-19 12:47 | 3118.1871 |  |  | -180.9767 | -92.1649 | -37.8567 | -64.154 | -41.8418 | -57.7538 | -104.0131 | -65.0352 |  |  | -225.4085 | -80.8322 | -56.0885 | -72.4219 | -10.1344 | -19.0387 | -59.5497 | -47.9862 | 53.6523 |  | 295.6086 | 72.1844 | 108.0876 | 218.6336 | 570.9482 | 134.4801 | 34.092 |  |  | 154.4569 | 144.9551 | 137.666 | 221.3539 | 112.2671 | 99.5635 | 49.5653 | 77.9263 | 115.6257 | 258.8332 | 632.7073 | 107.1813 | 64.7288 | 104.4979 | 121.3818 | 784.6494 |  |  |  |  | 99.8002 | 99.3533 | 229.8121 | 578.0855 |  |  | 98.8718 | 97.6167 | 141.7433 | 300.701 | 84.0285 | 32.9903 | 46.6469 | 73.264 | 99.796 |  |  |  | 683.0454 | 96.2575 | 99.6238 | [5 empty] | 77.7763 | 103.4534 | 197.5963 | 540.5071 | 65.1449 | 99.1972 | 99.5354 | 99.5058 | 52.6827 | 88.648 | 30.8612 | 38.3191 | 54.7152 | 75.897 | 118.6026 |  | 101.2155 | 258.1985 | 654.6716 | 51.4052 | 75.9159 | 104.143 | 214.5571 | 627.7486 | [7 empty] | 67.5603 | 102.9114 | 132.2956 | 289.7893 | 691.2296 | 810.96 | 835.3369 | 538.0815 | 791.8625 | 662.0381 | 807.828 | 727.709 | 729.4089 | 804.8339 | 807.2971 | 715.6925 | 714.219 | 700.8725 | 713.874 | 720.8582 | 717.975 | 807.8048 | 794.1976 |  |  | 75.6348 | 121.633 | 374.5847 | 719.3674 | 97.6685 | 41.035 | [7 empty] | 94.6986 | 59.0136 | 86.85 | 123.7265 | 295.1177 | 731.3399 | 99.9985 | 98.8968 | 112.1477 | 182.0409 | [5 empty] | 98.539 | 99.3943 | 255.0024 | 676.8646 |  |  | 98.9542 | 78.31 | 105.6118 | 269.6357 | 126.2206 | 35.7486 | 50.8645 | 79.9229 | 119.2859 |  |  |  | 683.9154 | 98.4831 | 111.2923 | [5 empty] | 97.2724 | 120.717 | 277.4359 | 643.2519 | 30.8867 | 36.956 | 54.0749 | 78.3543 | 103.1228 | 102.4589 | 47.0503 | 63.8494 | 99.1268 | 99.1846 | 120.8819 |  | 110.3022 | 217.3872 | 664.0975 | 97.9043 | 102.2013 | 137.9901 | 343.9122 | 693.9424 | [7 empty] | 69.9883 | 96.3412 | 128.4088 | 313.768 |  | 840.3055 | 840.7071 | 845.4263 | 402.3799 | 802.1168 | 743.7792 | 815.6488 | 23.3347 | 29.2492 | 18.8102 | 21.4566 | 26.9334 | 87.0813 | 122.6579 | 834.3784 | 806.3638 | 834.9128 | 49.1016 | 81.8776 | 208.7933 | 280.4349 | 281.1527 | 210.3734 | -0.0031 | -0.0745 | 0.0156 | 0.0754 | -0.0095 | 0.0041 | -0.0447 | -0.0211 | -0.0684 | -317.1219 | -0.8546 | -323.9655 | -0.9203 | -322.3992 | -0.908 | -305.2073 | -0.9388 | -244.1885 | -0.8628 | -259.8755 | -0.906 | 2202.179 | 2385.1787 | 831.0489 | 280.7938 | -225.3284
2017-12-19 12:47 | 3119.1871 |  |  | -180.4581 | -92.281 | -37.8792 | -64.1473 | -41.834 | -57.6544 | -103.9964 | -64.9524 |  |  | -225.3112 | -80.8402 | -55.906 | -72.5367 | -10.258 | -18.832 | -59.423 | -47.8373 | 53.6418 |  | 295.7033 | 72.2155 | 108.1117 | 218.7287 | 570.9151 | 134.5054 | 34.1115 |  |  | 154.4929 | 144.9953 | 137.7317 | 221.3858 | 112.3421 | 99.5779 | 49.578 | 77.978 | 115.6664 | 258.9252 | 632.6158 | 107.1727 | 64.7676 | 104.5457 | 121.4405 | 784.2943 |  |  |  |  | 99.7633 | 99.3645 | 229.9144 | 578.0198 |  |  | 98.8475 | 97.6282 | 141.8007 | 300.7227 | 84.0682 | 33.026 | 46.6619 | 73.2682 | 99.8147 |  |  |  | 682.9316 | 96.2426 | 99.6159 | [5 empty] | 77.8275 | 103.4682 | 197.6645 | 540.4392 | 65.1075 | 99.2242 | 99.4729 | 99.5131 | 52.7515 | 88.7228 | 30.8605 | 38.395 | 54.7867 | 75.9356 | 118.6425 |  | 101.237 | 258.3051 | 654.5339 | 51.424 | 75.9552 | 104.1374 | 214.6255 | 627.64 | [7 empty] | 67.6032 | 102.9172 | 132.3429 | 289.8892 | 691.0809 | 810.6731 | 834.9638 | 537.9078 | 791.628 | 661.9465 | 807.5729 | 717.5551 | 732.9345 | 804.5457 | 807.0056 | 715.0734 | 713.3951 | 708.945 | 712.7087 | 718.6058 | 718.6497 | 807.5042 | 793.902 |  |  | 75.6725 | 121.6579 | 374.6049 | 719.1606 | 97.6756 | 41.0655 | [7 empty] | 94.8748 | 59.06 | 86.8847 | 123.7666 | 295.2021 | 731.1609 | 100.0098 | 98.896 | 112.1569 | 182.1545 | [5 empty] | 98.5097 | 99.4045 | 255.094 | 676.761 |  |  | 98.9512 | 78.3565 | 105.6494 | 269.7295 | 126.2741 | 35.766 | 50.9248 | 79.9844 | 119.3348 |  |  |  | 683.8011 | 98.3191 | 111.2526 | [5 empty] | 97.3107 | 120.7606 | 277.5298 | 643.1544 | 30.8551 | 36.9601 | 54.1144 | 78.3581 | 103.1845 | 102.4194 | 47.053 | 63.847 | 99.0748 | 99.1736 | 120.8652 |  | 110.335 | 217.4892 | 663.9366 | 97.9586 | 102.1934 | 138.0383 | 344.0261 | 693.8253 | [7 empty] | 70.0307 | 96.3714 | 128.4821 | 313.8964 |  | 839.9324 | 840.2995 | 845.0917 | 401.6348 | 801.8283 | 743.5631 | 815.2784 | 23.3355 | 29.2383 | 18.8104 | 21.4596 | 26.9411 | 87.0336 | 122.6682 | 834.157 | 806.1118 | 834.5731 | 49.1454 | 81.9108 | 208.9078 | 280.5935 | 281.2536 | 210.4532 | -0.0033 | -0.075 | 0.0161 | 0.0761 | -0.0088 | 0.0039 | -0.0628 | -0.0204 | -0.0563 | -317.0358 | -0.8567 | -324.027 | -0.8546 | -322.4638 | -0.9265 | -305.1642 | -0.9737 | -244.1178 | -0.8608 | -259.9586 | -0.8464 | 2203.4649 | 2305.7254 | 830.7253 | 280.9235 | -225.191
2017-12-19 12:47 | 3120.1872 |  |  | -179.9483 | -92.3043 | -37.8029 | -64.1307 | -41.8522 | -57.5333 | -103.944 | -64.9544 |  |  | -225.3526 | -80.8669 | -55.735 | -72.4627 | -10.1798 | -18.8603 | -59.3732 | -47.7694 | 54.274 |  | 295.8007 | 72.2442 | 108.1438 | 218.8181 | 570.8858 | 134.5305 | 34.1137 |  |  | 154.5403 | 145.0452 | 137.8062 | 221.4123 | 112.4007 | 99.5518 | 49.6042 | 78.0176 | 115.7212 | 259.005 | 632.5152 | 107.2089 | 64.8032 | 104.5722 | 121.4731 | 783.9474 |  |  |  |  | 99.7548 | 99.3737 | 230.0349 | 577.9636 |  |  | 98.85 | 97.6355 | 141.8587 | 300.7715 | 84.1188 | 33.0248 | 46.5918 | 73.2713 | 99.8089 |  |  |  | 682.8212 | 96.2761 | 99.6028 | [5 empty] | 77.8385 | 103.4803 | 197.7545 | 540.3691 | 65.1026 | 99.2257 | 99.4639 | 99.5077 | 52.7954 | 88.8468 | 30.8664 | 38.449 | 54.8471 | 75.9683 | 118.6891 |  | 101.2527 | 258.4065 | 654.376 | 51.4787 | 76.0087 | 104.1502 | 214.6974 | 627.4932 | [7 empty] | 67.5879 | 102.9189 | 132.401 | 289.9864 | 690.9281 | 810.3688 | 834.612 | 537.7235 | 791.378 | 661.7972 | 807.312 | 716.1171 | 732.6396 | 804.2533 | 806.7185 | 710.4753 | 715.4883 | 714.8123 | 714.9253 | 714.1342 | 711.2458 | 807.2013 | 793.6041 |  |  | 75.738 | 121.6746 | 374.6384 | 718.9607 | 97.6331 | 41.0944 | [7 empty] | 94.8812 | 59.0638 | 86.8771 | 123.8026 | 295.2983 | 730.9721 | 99.9989 | 98.884 | 112.1556 | 182.2586 | [5 empty] | 98.4777 | 99.4278 | 255.1604 | 676.6634 |  |  | 98.9528 | 78.3724 | 105.6827 | 269.827 | 126.3219 | 35.7947 | 50.9544 | 80.0468 | 119.3899 |  |  |  | 683.6804 | 98.346 | 111.3353 | [5 empty] | 97.3451 | 120.7944 | 277.606 | 643.0393 | 30.8215 | 36.9737 | 54.1255 | 78.3726 | 103.2182 | 102.4339 | 47.0685 | 63.9145 | 99.0549 | 99.1331 | 120.9068 |  | 110.3573 | 217.6052 | 663.84 | 98.0147 | 102.1877 | 138.0661 | 344.1344 | 693.6982 | [7 empty] | 70.099 | 96.3872 | 128.5517 | 314.0115 |  | 839.5683 | 839.9325 | 844.7081 | 400.9208 | 801.5232 | 743.3335 | 814.8899 | 23.3364 | 29.2288 | 18.8139 | 21.4407 | 26.9486 | 86.9119 | 122.6882 | 833.9201 | 805.8381 | 834.2214 | 49.1703 | 81.9564 | 208.9836 | 280.7307 | 281.3967 | 210.5979 | -0.0028 | -0.075 | 0.0157 | 0.0749 | -0.0096 | 0.0039 | -0.0615 | -0.0243 | -0.0806 | -317.0604 | -0.9019 | -323.9624 | -0.8752 | -322.4515 | -0.8793 | -305.2073 | -0.9614 | -244.1331 | -0.8936 | -259.8693 | -0.8752 | 2204.242 | 2340.6629 | 830.3962 | 281.0637 | -225.0214
2017-12-19 12:47 | 3121.1873 |  |  | -179.813 | -92.2717 | -37.8891 | -64.0945 | -41.8048 | -57.6192 | -104.0125 | -64.9778 |  |  | -225.3338 | -80.8512 | -55.509 | -72.5695 | -10.147 | -18.8871 | -59.3331 | -47.8287 | 53.6954 |  | 295.891 | 72.2727 | 108.1647 | 218.9001 | 570.8461 | 134.5871 | 34.1106 |  |  | 154.5761 | 145.0685 | 137.8795 | 221.4252 | 112.4521 | 99.551 | 49.6283 | 78.0521 | 115.7578 | 259.0898 | 632.4116 | 107.292 | 64.8264 | 104.5949 | 121.5054 | 783.5701 |  |  |  |  | 99.7772 | 99.3718 | 230.1549 | 577.8983 |  |  | 98.88 | 97.6359 | 141.9113 | 300.8263 | 84.1919 | 32.9957 | 46.5872 | 73.291 | 99.8048 |  |  |  | 682.7071 | 96.3495 | 99.5938 | [5 empty] | 77.8407 | 103.5163 | 197.8488 | 540.2975 | 65.1237 | 99.2081 | 99.4872 | 99.4979 | 52.8182 | 88.7727 | 30.8673 | 38.5137 | 54.9034 | 76.0047 | 118.7378 |  | 101.2611 | 258.5008 | 654.2678 | 51.5353 | 76.0611 | 104.1665 | 214.778 | 627.3636 | [7 empty] | 67.549 | 102.9236 | 132.4523 | 290.0822 | 690.7838 | 810.0587 | 834.2208 | 537.5435 | 791.128 | 661.5708 | 807.0524 | 722.1964 | 731.881 | 803.9506 | 806.4342 | 705.7492 | 719.5681 | 716.7911 | 718.2545 | 702.9978 | 707.8332 | 806.8909 | 793.3105 |  |  | 75.7658 | 121.7332 | 374.7308 | 718.7488 | 97.6334 | 41.0863 | [7 empty] | 94.8221 | 59.0615 | 86.9023 | 123.84 | 295.4013 | 730.7868 | 100.0013 | 98.8887 | 112.1762 | 182.3469 | [5 empty] | 98.4895 | 99.4384 | 255.2397 | 676.5585 |  |  | 98.9632 | 78.3835 | 105.7075 | 269.9319 | 126.3858 | 35.8198 | 50.9622 | 80.0522 | 119.4304 |  |  |  | 683.5492 | 98.4815 | 111.4155 | [5 empty] | 97.3635 | 120.7974 | 277.7192 | 642.9175 | 30.8455 | 36.9912 | 54.1329 | 78.3882 | 103.2506 | 102.4619 | 47.0835 | 63.9621 | 99.0868 | 99.1221 | 121.0276 |  | 110.3895 | 217.686 | 663.7268 | 97.9955 | 102.1708 | 138.0937 | 344.2623 | 693.577 | [7 empty] | 70.1587 | 96.4057 | 128.6101 | 314.1246 |  | 839.2055 | 839.6094 | 844.2885 | 400.2014 | 801.2073 | 743.0515 | 814.5182 | 23.3394 | 29.2271 | 18.8169 | 21.3883 | 26.9484 | 86.7575 | 122.7068 | 833.641 | 805.5601 | 833.7968 | 49.1559 | 81.9341 | 209.1386 | 280.8315 | 281.5787 | 210.6142 | -0.0031 | -0.0752 | 0.0158 | 0.0752 | -0.009 | 0.0037 | -0.0413 | -0.0209 | -0.0623 | -317.0142 | -0.8854 | -323.9747 | -0.8977 | -322.3807 | -0.8998 | -305.1704 | -0.9532 | -244.1362 | -0.8813 | -259.8847 | -0.8854 | 2202.8397 | 2344.9677 | 830.0476 | 281.2051 | -225.0287
2017-12-19 12:47 | 3122.1873 |  |  | -180.3114 | -92.2481 | -37.9738 | -63.9869 | -41.7477 | -57.6018 | -103.8503 | -64.9462 |  |  | -225.3048 | -80.7441 | -55.4523 | -72.3805 | -10.0496 | -18.8904 | -59.3103 | -47.737 | 53.6401 |  | 295.9809 | 72.2956 | 108.1827 | 218.984 | 570.8053 | 134.6299 | 34.1732 |  |  | 154.6065 | 145.0815 | 137.9399 | 221.4404 | 112.5121 | 99.5367 | 49.6194 | 78.1372 | 115.7901 | 259.1865 | 632.3058 | 107.3717 | 64.8568 | 104.6026 | 121.5971 | 783.211 |  |  |  |  | 99.7578 | 99.3646 | 230.2733 | 577.823 |  |  | 98.8876 | 97.6321 | 141.9632 | 300.8706 | 84.2241 | 33.0091 | 46.5889 | 73.3097 | 99.8073 |  |  |  | 682.5865 | 96.448 | 99.596 | [5 empty] | 77.8147 | 103.5686 | 197.9434 | 540.2135 | 65.1778 | 99.1772 | 99.5317 | 99.4913 | 52.8263 | 88.7858 | 30.8893 | 38.5851 | 54.9724 | 76.0432 | 118.7837 |  | 101.2607 | 258.619 | 654.1773 | 51.5052 | 76.0797 | 104.1661 | 214.8729 | 627.2582 | [7 empty] | 67.5675 | 102.9155 | 132.4927 | 290.1981 | 690.6393 | 809.7475 | 833.8342 | 537.3609 | 790.8692 | 661.2851 | 806.7779 | 727.9082 | 730.97 | 803.6305 | 806.1369 | 707.447 | 720.3121 | 714.0743 | 722.6947 | 699.3473 | 712.3032 | 806.5708 | 793.0054 |  |  | 75.8015 | 121.8137 | 374.7951 | 718.5276 | 97.6449 | 41.083 | [7 empty] | 94.7732 | 59.0704 | 86.9401 | 123.8836 | 295.4928 | 730.6066 | 100.0196 | 98.9001 | 112.2144 | 182.445 | [5 empty] | 98.4945 | 99.4365 | 255.3418 | 676.4555 |  |  | 98.9584 | 78.4112 | 105.7439 | 270.0249 | 126.4188 | 35.8577 | 50.9902 | 80.0608 | 119.476 |  |  |  | 683.4168 | 98.4623 | 111.4101 | [5 empty] | 97.3649 | 120.8181 | 277.8487 | 642.8058 | 30.9362 | 37.0011 | 54.1856 | 78.3808 | 103.3298 | 102.441 | 47.0838 | 63.9608 | 99.0544 | 99.1606 | 121.0347 |  | 110.4699 | 217.8265 | 663.5394 | 97.955 | 102.1708 | 138.132 | 344.3911 | 693.4599 | [7 empty] | 70.2146 | 96.4256 | 128.6861 | 314.2559 |  | 838.8409 | 839.2624 | 843.8645 | 399.4779 | 800.8929 | 742.744 | 814.1798 | 23.3518 | 29.233 | 18.821 | 21.3714 | 26.9511 | 86.6596 | 122.7229 | 833.4201 | 805.3047 | 833.4458 | 49.1602 | 81.8969 | 209.1684 | 280.9364 | 281.6258 | 210.7304 | -0.003 | -0.0749 | 0.016 | 0.0753 | -0.0092 | 0.004 | -0.0457 | -0.019 | -0.0477 | -317.0388 | -0.8854 | -323.9562 | -0.8977 | -322.3838 | -0.8936 | -305.1612 | -0.9511 | -244.1055 | -0.8731 | -259.857 | -0.8895 | 2203.6443 | 2363.2757 | 829.715 | 281.2811 | -224.7846
2017-12-19 12:47 | 3123.1874 |  |  | -180.676 | -92.1471 | -37.9272 | -63.925 | -41.7701 | -57.5273 | -103.79 | -64.8839 |  |  | -225.3236 | -80.6999 | -55.3426 | -72.2648 | -9.902 | -18.8616 | -59.2391 | -47.6745 | 50.7923 |  | 296.0708 | 72.3183 | 108.2062 | 219.0775 | 570.7768 | 134.6543 | 34.2109 |  |  | 154.6507 | 145.1152 | 138.0123 | 221.456 | 112.5779 | 99.5164 | 49.6339 | 78.1837 | 115.8047 | 259.2706 | 632.2049 | 107.3888 | 64.8784 | 104.6154 | 121.6623 | 782.8984 |  |  |  |  | 99.7467 | 99.3692 | 230.373 | 577.7479 |  |  | 98.873 | 97.6236 | 142.0196 | 300.9204 | 84.2222 | 32.9739 | 46.6132 | 73.3308 | 99.8205 |  |  |  | 682.4727 | 96.4899 | 99.6165 | [5 empty] | 77.8625 | 103.5769 | 198.0173 | 540.117 | 65.1779 | 99.1629 | 99.5284 | 99.4828 | 52.8256 | 89.0664 | 30.9098 | 38.6526 | 55.0356 | 76.0819 | 118.828 |  | 101.2533 | 258.7006 | 654.0604 | 51.5163 | 76.1395 | 104.1848 | 214.9231 | 627.1401 | [7 empty] | 67.6051 | 102.9113 | 132.5285 | 290.315 | 690.5001 | 809.4277 | 833.4872 | 537.1848 | 790.6048 | 660.9619 | 806.5048 | 740.0737 | 728.1236 | 803.299 | 805.8344 | 712.727 | 719.8558 | 708.7418 | 724.8285 | 703.4948 | 726.2234 | 806.244 | 792.6961 |  |  | 75.8679 | 121.8589 | 374.8533 | 718.3331 | 97.6835 | 41.0999 | [7 empty] | 94.7711 | 59.0639 | 86.9367 | 123.918 | 295.5829 | 730.417 | 100.0217 | 98.9002 | 112.2327 | 182.5407 | [5 empty] | 98.5065 | 99.4457 | 255.4323 | 676.3325 |  |  | 98.9639 | 78.4463 | 105.7832 | 270.1271 | 126.4489 | 35.8581 | 51.0202 | 80.134 | 119.524 |  |  |  | 683.2878 | 98.3853 | 111.4293 | [5 empty] | 97.376 | 120.8503 | 277.9339 | 642.7011 | 30.9328 | 37.0125 | 54.1874 | 78.3816 | 103.3862 | 102.4403 | 47.1031 | 63.9088 | 99.0759 | 99.1847 | 121.0655 |  | 110.5092 | 217.9418 | 663.3946 | 97.9831 | 102.1614 | 138.1651 | 344.5011 | 693.3267 | [7 empty] | 70.2709 | 96.4407 | 128.7384 | 314.3735 |  | 838.4814 | 838.9554 | 843.455 | 398.7846 | 800.586 | 742.4753 | 813.8735 | 23.3615 | 29.2368 | 18.8199 | 21.3769 | 26.9584 | 86.6182 | 122.7393 | 833.192 | 805.0183 | 833.0864 | 49.1778 | 81.9001 | 209.3573 | 281.0711 | 281.7666 | 210.8329 | -0.0027 | -0.0747 | 0.0155 | 0.0754 | -0.0094 | 0.004 | -0.0593 | -0.027 | -0.0696 | -317.0727 | -0.869 | -323.9624 | -0.8875 | -322.39 | -0.9162 | -305.1335 | -0.9327 | -244.1424 | -0.8608 | -259.8847 | -0.8854 | 2204.9198 | 2373.7615 | 829.3879 | 281.4189 | -224.5161
2017-12-19 12:47 | 3124.1874 |  |  | -180.4193 | -92.1708 | -37.8473 | -63.9154 | -41.7978 | -57.5838 | -103.8756 | -64.8752 |  |  | -225.3446 | -80.6906 | -55.3018 | -72.201 | -9.9469 | -18.8161 | -59.217 | -47.6975 | 52.8574 |  | 296.1617 | 72.3472 | 108.2348 | 219.174 | 570.745 | 134.6941 | 34.2043 |  |  | 154.6947 | 145.1575 | 138.094 | 221.4752 | 112.6354 | 99.5362 | 49.6561 | 78.1902 | 115.818 | 259.3629 | 632.1115 | 107.4293 | 64.9032 | 104.6506 | 121.7107 | 782.5683 |  |  |  |  | 99.7709 | 99.3891 | 230.4723 | 577.6717 |  |  | 98.9122 | 97.6283 | 142.083 | 300.9795 | 84.2603 | 33.0068 | 46.6415 | 73.3579 | 99.8254 |  |  |  | 682.3608 | 96.5612 | 99.6215 | [5 empty] | 77.9494 | 103.5756 | 198.0904 | 540.026 | 65.0918 | 99.197 | 99.5026 | 99.5157 | 52.8485 | 89.354 | 30.9035 | 38.7108 | 55.0982 | 76.1215 | 118.8785 |  | 101.2482 | 258.7431 | 653.932 | 51.5247 | 76.211 | 104.2014 | 214.954 | 627.0032 | [7 empty] | 67.6142 | 102.9101 | 132.5693 | 290.3878 | 690.342 | 809.1041 | 833.1143 | 537.005 | 790.3032 | 660.6207 | 806.2381 | 748.2345 | 728.1312 | 802.9749 | 805.5274 | 715.6969 | 721.1124 | 703.9033 | 725.3685 | 706.8225 | 740.5585 | 805.9271 | 792.3926 |  |  | 75.9193 | 121.8903 | 374.9301 | 718.1357 | 97.7374 | 41.0786 | [7 empty] | 94.7951 | 59.0644 | 86.9299 | 123.9408 | 295.6833 | 730.2337 | 100.0027 | 98.9037 | 112.2402 | 182.6052 | [5 empty] | 98.5063 | 99.4552 | 255.5226 | 676.2199 |  |  | 98.9712 | 78.4616 | 105.8108 | 270.226 | 126.489 | 35.854 | 51.0356 | 80.1665 | 119.5737 |  |  |  | 683.1695 | 98.3534 | 111.4702 | [5 empty] | 97.407 | 120.8823 | 278.0155 | 642.5981 | 30.8205 | 37.0309 | 54.2006 | 78.3957 | 103.4309 | 102.4825 | 47.138 | 63.8629 | 99.1118 | 99.1616 | 121.1178 |  | 110.5177 | 218.0318 | 663.2764 | 98.0274 | 102.1586 | 138.1897 | 344.5807 | 693.2001 | [7 empty] | 70.3141 | 96.4397 | 128.8104 | 314.4873 |  | 838.1105 | 838.7006 | 843.0623 | 398.096 | 800.2824 | 742.2308 | 813.5821 | 23.3611 | 29.2229 | 18.8192 | 21.3669 | 26.9513 | 86.5555 | 122.7416 | 832.9272 | 804.7207 | 832.6527 | 49.1733 | 81.9494 | 209.3397 | 281.1801 | 281.9046 | 210.9766 | -0.003 | -0.0753 | 0.0158 | 0.0761 | -0.009 | 0.0038 | -0.0404 | -0.0241 | -0.0623 | -316.9927 | -0.8587 | -324.0055 | -0.8608 | -322.4546 | -0.9121 | -305.0473 | -0.9901 | -244.0808 | -0.8485 | -259.9124 | -0.8505 | 2203.9559 | 2327.2148 | 829.0491 | 281.5423 | -224.511
2017-12-19 12:47 | 3125.1875 |  |  | -180.5762 | -92.201 | -37.8839 | -63.9205 | -41.7978 | -57.6033 | -103.8732 | -64.9833 |  |  | -225.4443 | -80.7523 | -55.4356 | -72.1438 | -9.9921 | -18.7449 | -59.1488 | -47.6145 | 53.9369 |  | 296.2587 | 72.3794 | 108.2545 | 219.2647 | 570.7076 | 134.7333 | 34.213 |  |  | 154.7345 | 145.1928 | 138.1675 | 221.4891 | 112.6904 | 99.5311 | 49.6624 | 78.2136 | 115.8381 | 259.4513 | 632.0115 | 107.4603 | 64.9368 | 104.6837 | 121.7643 | 782.2115 |  |  |  |  | 99.7953 | 99.3953 | 230.5716 | 577.5919 |  |  | 98.9214 | 97.629 | 142.129 | 301.0366 | 84.2913 | 33.0678 | 46.635 | 73.3878 | 99.82 |  |  |  | 682.2479 | 96.5518 | 99.5986 | [5 empty] | 78.0088 | 103.5875 | 198.1653 | 539.9429 | 65.1201 | 99.2061 | 99.476 | 99.521 | 52.9318 | 89.5277 | 30.9032 | 38.7674 | 55.1613 | 76.1649 | 118.9284 |  | 101.241 | 258.8135 | 653.8097 | 51.5445 | 76.21 | 104.1853 | 215.011 | 626.8837 | [7 empty] | 67.6275 | 102.9062 | 132.6152 | 290.4799 | 690.1901 | 808.7869 | 832.7576 | 536.8328 | 790.0079 | 660.3125 | 806.0025 | 751.137 | 730.7867 | 802.661 | 805.2214 | 716.8346 | 709.7039 | 704.1264 | 725.4934 | 713.3777 | 742.0562 | 805.6223 | 792.0885 |  |  | 75.9634 | 121.9499 | 375.0172 | 717.9266 | 97.8011 | 41.0661 | [7 empty] | 94.9197 | 59.0738 | 86.9472 | 123.9892 | 295.7804 | 730.0674 | 100.0071 | 98.9009 | 112.2756 | 182.6832 | [5 empty] | 98.5289 | 99.4796 | 255.6019 | 676.1013 |  |  | 98.957 | 78.4878 | 105.8351 | 270.3131 | 126.5317 | 35.869 | 51.0463 | 80.2053 | 119.6143 |  |  |  | 683.052 | 98.3846 | 111.503 | [5 empty] | 97.4327 | 120.9132 | 278.119 | 642.4754 | 30.8447 | 37.0635 | 54.2442 | 78.4156 | 103.437 | 102.4647 | 47.1533 | 63.8821 | 99.1192 | 99.1391 | 121.1763 |  | 110.5326 | 218.1534 | 663.184 | 98.0554 | 102.1734 | 138.2258 | 344.7198 | 693.0882 | [7 empty] | 70.375 | 96.4483 | 128.903 | 314.6061 |  | 837.745 | 838.4386 | 842.6928 | 397.4132 | 800.0141 | 741.9491 | 813.2953 | 23.3529 | 29.2014 | 18.8176 | 21.371 | 26.9467 | 86.5123 | 122.7459 | 832.7042 | 804.4377 | 832.3082 | 49.2269 | 81.9774 | 209.4643 | 281.2999 | 281.984 | 210.9624 | -0.0024 | -0.0749 | 0.0158 | 0.0757 | -0.0098 | 0.0038 | -0.0623 | -0.0207 | -0.055 | -316.9127 | -0.9347 | -323.9501 | -0.8628 | -322.43 | -0.8752 | -305.0904 | -0.9758 | -244.007 | -0.9203 | -259.8447 | -0.8628 | 2203.6233 | 2321.0061 | 828.7339 | 281.6419 | -224.555
2017-12-19 12:47 | 3126.1876 |  |  | -180.8766 | -92.1853 | -37.801 | -63.9283 | -41.7246 | -57.4447 | -103.6883 | -64.9142 |  |  | -225.4382 | -80.7722 | -55.3839 | -71.9906 | -9.8763 | -18.7465 | -59.0689 | -47.5127 | 52.9173 |  | 296.3579 | 72.4132 | 108.2764 | 219.3542 | 570.6753 | 134.7787 | 34.2406 |  |  | 154.7807 | 145.2286 | 138.2404 | 221.5089 | 112.7567 | 99.5061 | 49.6822 | 78.2456 | 115.847 | 259.516 | 631.9074 | 107.499 | 64.9515 | 104.7103 | 121.8223 | 781.8619 |  |  |  |  | 99.8002 | 99.3932 | 230.6584 | 577.5029 |  |  | 98.9032 | 97.6304 | 142.1763 | 301.0946 | 84.271 | 33.0539 | 46.7024 | 73.4021 | 99.8442 |  |  |  | 682.1323 | 96.5515 | 99.5917 | [5 empty] | 78.0577 | 103.5795 | 198.2423 | 539.8643 | 65.1353 | 99.1943 | 99.4621 | 99.4941 | 52.9613 | 89.4802 | 30.9113 | 38.8199 | 55.2248 | 76.2061 | 118.9613 |  | 101.2359 | 258.922 | 653.6857 | 51.5895 | 76.2201 | 104.1902 | 215.0866 | 626.7689 | [7 empty] | 67.6336 | 102.921 | 132.68 | 290.6177 | 690.0626 | 808.4575 | 832.3895 | 536.6632 | 789.718 | 660.0662 | 805.7767 | 741.6428 | 731.6338 | 802.3306 | 804.9075 | 713.7291 | 699.9754 | 705.7575 | 725.29 | 717.9262 | 732.8852 | 805.3066 | 791.7813 |  |  | 76.0035 | 122.0075 | 375.0536 | 717.7412 | 97.8227 | 41.1218 | [7 empty] | 95.0166 | 59.1155 | 86.9962 | 124.04 | 295.8785 | 729.8974 | 100.0191 | 98.9078 | 112.3058 | 182.8097 | [5 empty] | 98.5298 | 99.4813 | 255.6689 | 675.963 |  |  | 98.948 | 78.5174 | 105.8605 | 270.4045 | 126.5949 | 35.8822 | 51.0776 | 80.2487 | 119.6658 |  |  |  | 682.9189 | 98.5018 | 111.5463 | [5 empty] | 97.444 | 120.9454 | 278.2201 | 642.3546 | 30.8892 | 37.078 | 54.271 | 78.4201 | 103.4478 | 102.512 | 47.1113 | 63.9487 | 99.1782 | 99.1453 | 121.2194 |  | 110.5779 | 218.2966 | 663.0295 | 97.9981 | 102.1871 | 138.2766 | 344.8608 | 692.9785 | [7 empty] | 70.4359 | 96.4779 | 128.969 | 314.7204 |  | 837.3819 | 838.1738 | 842.3159 | 396.7408 | 799.7575 | 741.6399 | 812.999 | 23.356 | 29.1888 | 18.8188 | 21.3786 | 26.9637 | 86.4756 | 122.7629 | 832.4841 | 804.1485 | 831.95 | 49.2833 | 81.9196 | 209.5033 | 281.3825 | 282.0955 | 211.0647 | -0.003 | -0.0753 | 0.0156 | 0.0751 | -0.0089 | 0.0037 | -0.0523 | -0.0244 | -0.058 | -317.0635 | -0.8957 | -323.8731 | -0.9429 | -322.35 | -0.8895 | -305.1489 | -0.9039 | -244.127 | -0.8813 | -259.8201 | -0.9244 | 2201.3132 | 2283.7228 | 828.4126 | 281.739 | -224.2604
2017-12-19 12:47 | 3127.1876 |  |  | -180.9888 | -92.1228 | -37.7201 | -63.8819 | -41.7251 | -57.4373 | -103.6478 | -64.7937 |  |  | -225.3655 | -80.6603 | -55.1969 | -72.031 | -9.7747 | -18.7773 | -59.0718 | -47.4611 | 53.7932 |  | 296.443 | 72.4366 | 108.2978 | 219.4351 | 570.635 | 134.8419 | 34.2528 |  |  | 154.82 | 145.2538 | 138.3055 | 221.5278 | 112.8155 | 99.4949 | 49.7192 | 78.247 | 115.8627 | 259.5956 | 631.8114 | 107.5604 | 64.9932 | 104.738 | 121.8812 | 781.4701 |  |  |  |  | 99.784 | 99.4069 | 230.7668 | 577.4321 |  |  | 98.9312 | 97.6369 | 142.2358 | 301.1689 | 84.246 | 33.0431 | 46.7398 | 73.4235 | 99.8598 |  |  |  | 682.0138 | 96.6462 | 99.5678 | [5 empty] | 78.0782 | 103.6054 | 198.3358 | 539.7841 | 65.0948 | 99.1935 | 99.4857 | 99.4965 | 52.9498 | 89.2999 | 30.9316 | 38.8866 | 55.2949 | 76.2494 | 118.9991 |  | 101.2362 | 259.0291 | 653.5596 | 51.5996 | 76.3025 | 104.2247 | 215.169 | 626.6386 | [7 empty] | 67.6368 | 102.9143 | 132.7152 | 290.721 | 689.92 | 808.1196 | 832.0179 | 536.4952 | 789.4342 | 659.8632 | 805.5566 | 721.1222 | 730.4766 | 801.9925 | 804.5904 | 713.3455 | 706.5159 | 707.5084 | 725.1044 | 720.2585 | 714.5038 | 804.9902 | 791.4801 |  |  | 76.0469 | 122.0498 | 375.0703 | 717.5403 | 97.7936 | 41.152 | [7 empty] | 95.0922 | 59.1461 | 87.0277 | 124.0624 | 295.9632 | 729.7027 | 100.0248 | 98.9063 | 112.3137 | 182.9485 | [5 empty] | 98.493 | 99.4611 | 255.7597 | 675.839 |  |  | 98.9445 | 78.5218 | 105.8847 | 270.5095 | 126.6369 | 35.8882 | 51.1043 | 80.2538 | 119.719 |  |  |  | 682.7998 | 98.4582 | 111.5973 | [5 empty] | 97.4512 | 120.9652 | 278.3095 | 642.2517 | 30.8636 | 37.0811 | 54.2391 | 78.4444 | 103.5033 | 102.538 | 47.1151 | 63.9441 | 99.2153 | 99.1744 | 121.2812 |  | 110.5977 | 218.3686 | 662.8871 | 97.979 | 102.1924 | 138.3187 | 344.9645 | 692.8692 | [7 empty] | 70.492 | 96.4994 | 129.029 | 314.8395 |  | 837.0163 | 837.8995 | 841.9182 | 396.0652 | 799.4968 | 741.3649 | 812.6737 | 23.3681 | 29.1852 | 18.8226 | 21.359 | 26.9676 | 86.3929 | 122.7751 | 832.2161 | 803.7851 | 831.5204 | 49.2675 | 81.9302 | 209.5605 | 281.5915 | 282.3221 | 211.2083 | -0.0033 | -0.0749 | 0.0157 | 0.0757 | -0.0099 | 0.0043 | -0.0603 | -0.0207 | -0.0678 | -317.0573 | -0.8197 | -324.027 | -0.8875 | -322.3807 | -0.9573 | -305.0165 | -0.9532 | -244.1024 | -0.8115 | -259.9493 | -0.8752 | 2200.4248 | 2300.8307 | 828.0616 | 281.9568 | -224.0555
2017-12-19 12:47 | 3128.1877 |  |  | -180.9091 | -92.0985 | -37.6417 | -63.8321 | -41.7226 | -57.3654 | -103.6217 | -64.7791 |  |  | -225.3312 | -80.8476 | -54.9704 | -71.9081 | -9.8396 | -18.7112 | -58.9607 | -47.3056 | 54.5264 |  | 296.5283 | 72.4627 | 108.3195 | 219.5211 | 570.5957 | 134.9009 | 34.2404 |  |  | 154.8588 | 145.2826 | 138.3752 | 221.5369 | 112.8751 | 99.5196 | 49.7728 | 78.2405 | 115.8986 | 259.686 | 631.7219 | 107.6482 | 65.0447 | 104.7801 | 121.9078 | 781.0523 |  |  |  |  | 99.7902 | 99.4173 | 230.881 | 577.3619 |  |  | 98.9417 | 97.6315 | 142.2866 | 301.2557 | 84.2185 | 33.0526 | 46.7602 | 73.4482 | 99.8621 |  |  |  | 681.901 | 96.6895 | 99.5693 | [5 empty] | 78.0944 | 103.657 | 198.4197 | 539.6979 | 65.1206 | 99.1879 | 99.5389 | 99.495 | 52.9808 | 89.2932 | 30.9408 | 38.9535 | 55.355 | 76.2852 | 119.0488 |  | 101.2331 | 259.0995 | 653.4243 | 51.5856 | 76.3528 | 104.2262 | 215.243 | 626.5091 | [7 empty] | 67.6621 | 102.8776 | 132.7186 | 290.8095 | 689.7688 | 807.7983 | 831.6509 | 536.3403 | 789.1851 | 659.7346 | 805.3911 | 700.3312 | 729.8158 | 801.6686 | 804.2881 | 715.5881 | 711.517 | 712.8209 | 724.9683 | 722.0408 | 707.8712 | 804.6765 | 791.1853 |  |  | 76.0827 | 122.0931 | 375.1606 | 717.3236 | 97.7631 | 41.1471 | [7 empty] | 95.2565 | 59.1715 | 87.0528 | 124.0905 | 296.0487 | 729.5141 | 100.041 | 98.9124 | 112.3325 | 183.0491 | [5 empty] | 98.5002 | 99.4929 | 255.8591 | 675.73 |  |  | 98.9488 | 78.5476 | 105.9166 | 270.6277 | 126.6751 | 35.9107 | 51.1315 | 80.2894 | 119.7684 |  |  |  | 682.6831 | 98.3811 | 111.5993 | [5 empty] | 97.4625 | 121.0072 | 278.4048 | 642.1548 | 30.8596 | 37.0944 | 54.2191 | 78.4827 | 103.5176 | 102.5628 | 47.1715 | 63.9176 | 99.1598 | 99.1659 | 121.3575 |  | 110.5966 | 218.4392 | 662.7732 | 98.0209 | 102.1919 | 138.3427 | 345.0675 | 692.739 | [7 empty] | 70.5305 | 96.5058 | 129.1074 | 314.9635 |  | 836.6523 | 837.6074 | 841.5272 | 395.397 | 799.2498 | 741.1867 | 812.3417 | 23.3725 | 29.1891 | 18.8201 | 21.3318 | 26.9669 | 86.3249 | 122.7857 | 831.9816 | 803.5142 | 831.169 | 49.2945 | 81.9575 | 209.6865 | 281.6967 | 282.3581 | 211.2424 | -0.0033 | -0.0751 | 0.0163 | 0.0756 | -0.0092 | 0.0035 | -0.064 | -0.021 | -0.0689 | -316.885 | -0.8875 | -324.0208 | -0.8362 | -322.5131 | -0.8936 | -305.0042 | -1.0127 | -243.9793 | -0.8895 | -259.9493 | -0.8218 | 2200.7872 | 2334.4489 | 827.7376 | 282.0274 | -223.8612
2017-12-19 12:47 | 3129.1877 |  |  | -180.7338 | -92.0641 | -37.6249 | -63.6978 | -41.7634 | -57.2832 | -103.6199 | -64.6345 |  |  | -225.2499 | -80.7795 | -55.155 | -71.8813 | -9.8386 | -18.7063 | -58.9486 | -47.2248 | 51.7873 |  | 296.6128 | 72.481 | 108.3405 | 219.6084 | 570.562 | 134.9275 | 34.2263 |  |  | 154.8926 | 145.3092 | 138.4395 | 221.5449 | 112.9165 | 99.5558 | 49.7955 | 78.2821 | 115.9507 | 259.779 | 631.619 | 107.7346 | 65.0628 | 104.8067 | 121.9269 | 780.6301 |  |  |  |  | 99.8073 | 99.416 | 230.9869 | 577.2924 |  |  | 98.9251 | 97.6417 | 142.3413 | 301.338 | 84.1605 | 33.0782 | 46.7699 | 73.4692 | 99.876 |  |  |  | 681.789 | 96.7034 | 99.6133 | [5 empty] | 78.1318 | 103.6815 | 198.4879 | 539.6125 | 65.0832 | 99.2045 | 99.5463 | 99.4946 | 52.9802 | 89.5764 | 30.9469 | 38.9925 | 55.4041 | 76.306 | 119.0903 |  | 101.2354 | 259.1751 | 653.2893 | 51.6324 | 76.3676 | 104.1988 | 215.3215 | 626.3807 | [7 empty] | 67.6598 | 102.8628 | 132.7521 | 290.9209 | 689.6293 | 807.4805 | 831.3052 | 536.189 | 788.9331 | 659.6139 | 805.2162 | 701.8926 | 729.3125 | 801.347 | 803.9846 | 713.6482 | 712.8799 | 717.7716 | 723.776 | 721.1466 | 714.9658 | 804.3455 | 790.8838 |  |  | 76.1227 | 122.1357 | 375.2589 | 717.1266 | 97.7578 | 41.1431 | [7 empty] | 95.2288 | 59.179 | 87.0826 | 124.1368 | 296.1486 | 729.3522 | 100.0499 | 98.9293 | 112.3651 | 183.1151 | [5 empty] | 98.53 | 99.525 | 255.9408 | 675.6076 |  |  | 98.9613 | 78.5841 | 105.9558 | 270.7406 | 126.725 | 35.9129 | 51.159 | 80.3389 | 119.8075 |  |  |  | 682.5454 | 98.3076 | 111.6352 | [5 empty] | 97.4742 | 121.046 | 278.4908 | 642.0343 | 30.8497 | 37.0781 | 54.2327 | 78.5035 | 103.5131 | 102.5573 | 47.1729 | 63.9522 | 99.0658 | 99.1537 | 121.3405 |  | 110.6058 | 218.5251 | 662.6514 | 98.0179 | 102.1951 | 138.3705 | 345.168 | 692.6206 | [7 empty] | 70.5987 | 96.5196 | 129.1859 | 315.0817 |  | 836.2847 | 837.3377 | 841.12 | 394.7293 | 798.9864 | 741.1274 | 812.0394 | 23.3692 | 29.1905 | 18.8135 | 21.3331 | 26.9666 | 86.2895 | 122.7936 | 831.7421 | 803.2306 | 830.8096 | 49.3224 | 82.0025 | 209.778 | 281.841 | 282.5661 | 211.3563 | -0.0035 | -0.0758 | 0.0157 | 0.0758 | -0.0097 | 0.0038 | -0.0501 | -0.0255 | -0.0549 | -316.9373 | -0.9368 | -323.8639 | -0.9162 | -322.3746 | -0.8628 | -305.1058 | -0.9244 | -244.0131 | -0.9203 | -259.7863 | -0.9142 | 2200.4106 | 2329.2314 | 827.4138 | 282.2036 | -223.7547
2017-12-19 12:47 | 3130.1878 |  |  | -180.6773 | -91.938 | -37.6516 | -63.8267 | -41.8298 | -57.3785 | -103.5624 | -64.5966 |  |  | -225.2385 | -80.72 | -55.0451 | -71.6908 | -9.765 | -18.6697 | -58.8578 | -47.1833 | 51.9014 |  | 296.6928 | 72.5008 | 108.354 | 219.6955 | 570.5216 | 134.9771 | 34.244 |  |  | 154.9292 | 145.3343 | 138.4973 | 221.5504 | 112.9495 | 99.5616 | 49.784 | 78.3392 | 115.9832 | 259.8754 | 631.5102 | 107.7825 | 65.0769 | 104.8202 | 121.9861 | 780.1863 |  |  |  |  | 99.7866 | 99.4186 | 231.0846 | 577.2066 |  |  | 98.9036 | 97.6588 | 142.398 | 301.428 | 84.1846 | 33.0853 | 46.7579 | 73.4845 | 99.882 |  |  |  | 681.668 | 96.748 | 99.6073 | [5 empty] | 78.1587 | 103.6859 | 198.5601 | 539.5426 | 65.1204 | 99.19 | 99.4722 | 99.4903 | 52.985 | 89.8579 | 30.9621 | 39.046 | 55.4629 | 76.3453 | 119.1283 |  | 101.2444 | 259.2737 | 653.1829 | 51.6357 | 76.4427 | 104.1933 | 215.4186 | 626.2625 | [7 empty] | 67.6546 | 102.865 | 132.7972 | 291.025 | 689.492 | 807.1491 | 830.9662 | 536.0267 | 788.6974 | 659.4351 | 804.9592 | 721.7087 | 728.3966 | 801.0141 | 803.6708 | 709.123 | 711.5212 | 718.687 | 722.0574 | 715.2288 | 723.0947 | 804.0023 | 790.571 |  |  | 76.1696 | 122.2007 | 375.3377 | 716.9337 | 97.7713 | 41.1338 | [7 empty] | 95.1014 | 59.1344 | 87.0799 | 124.1685 | 296.2331 | 729.1644 | 100.0474 | 98.9297 | 112.3939 | 183.2021 | [5 empty] | 98.523 | 99.5074 | 256.0136 | 675.4679 |  |  | 98.9581 | 78.5995 | 105.9807 | 270.8242 | 126.7742 | 35.9083 | 51.1807 | 80.3782 | 119.8426 |  |  |  | 682.4156 | 98.2437 | 111.6711 | [5 empty] | 97.4858 | 121.0556 | 278.5968 | 641.9187 | 30.9145 | 37.0959 | 54.2553 | 78.4955 | 103.5511 | 102.5097 | 47.1857 | 63.9637 | 99.1034 | 99.1479 | 121.3915 |  | 110.6636 | 218.637 | 662.5306 | 98.0478 | 102.2274 | 138.4038 | 345.248 | 692.5166 | [7 empty] | 70.6869 | 96.5338 | 129.2754 | 315.2034 |  | 835.9353 | 837.0796 | 840.676 | 394.0677 | 798.7016 | 741.1582 | 811.7853 | 23.3679 | 29.1816 | 18.8214 | 21.3411 | 26.9689 | 86.2645 | 122.8051 | 831.4178 | 802.8712 | 830.3731 | 49.339 | 82.0119 | 209.8795 | 281.8741 | 282.5819 | 211.4229 | -0.0028 | -0.0754 | 0.0158 | 0.0759 | -0.0094 | 0.0039 | -0.0642 | -0.0198 | -0.0687 | -317.045 | -0.8238 | -324.0024 | -0.908 | -322.3192 | -0.9552 | -304.9704 | -0.9285 | -244.1301 | -0.8115 | -259.897 | -0.9142 | 2198.0505 | 2337.0323 | 827.0585 | 282.228 | -223.6135
2017-12-19 12:47 | 3131.1879 |  |  | -180.8508 | -91.7988 | -37.617 | -63.8238 | -41.7904 | -57.347 | -103.5379 | -64.5592 |  |  | -225.067 | -80.6962 | -55.1074 | -71.7566 | -9.796 | -18.6427 | -58.7646 | -47.1076 | 50.6115 |  | 296.7809 | 72.5345 | 108.3727 | 219.789 | 570.4813 | 135.049 | 34.2868 |  |  | 154.9709 | 145.37 | 138.569 | 221.5626 | 113.0052 | 99.5137 | 49.7948 | 78.3444 | 115.9972 | 259.964 | 631.4095 | 107.8338 | 65.1259 | 104.854 | 122.0676 | 779.7014 |  |  |  |  | 99.783 | 99.423 | 231.1964 | 577.1406 |  |  | 98.8887 | 97.6583 | 142.4533 | 301.5252 | 84.2683 | 33.0648 | 46.7759 | 73.5095 | 99.8754 |  |  |  | 681.5448 | 96.8065 | 99.5922 | [5 empty] | 78.1898 | 103.7137 | 198.6552 | 539.4598 | 65.1935 | 99.1644 | 99.4537 | 99.4788 | 53.0035 | 90.0474 | 30.9741 | 39.1131 | 55.5293 | 76.3964 | 119.1688 |  | 101.2385 | 259.3721 | 653.0545 | 51.6267 | 76.4896 | 104.1938 | 215.5054 | 626.1407 | [7 empty] | 67.6752 | 102.8625 | 132.8277 | 291.131 | 689.3474 | 806.8165 | 830.574 | 535.8736 | 788.4865 | 659.1814 | 804.6191 | 729.2859 | 729.0544 | 800.6558 | 803.3571 | 703.8361 | 699.356 | 716.3765 | 721.0552 | 709.8569 | 720.5081 | 803.6417 | 790.2533 |  |  | 76.2211 | 122.241 | 375.4042 | 716.7326 | 97.7379 | 41.1564 | [7 empty] | 95.0975 | 59.155 | 87.1041 | 124.1949 | 296.3176 | 728.9681 | 100.0444 | 98.9219 | 112.4096 | 183.3046 | [5 empty] | 98.476 | 99.4949 | 256.102 | 675.353 |  |  | 98.9487 | 78.6135 | 105.9986 | 270.9078 | 126.8262 | 35.9303 | 51.2188 | 80.4172 | 119.897 |  |  |  | 682.3019 | 98.2585 | 111.7139 | [5 empty] | 97.4837 | 121.079 | 278.7295 | 641.8241 | 30.9618 | 37.1645 | 54.3103 | 78.4728 | 103.6195 | 102.5195 | 47.2166 | 64.0094 | 99.0889 | 99.1369 | 121.433 |  | 110.7348 | 218.781 | 662.3729 | 98.0807 | 102.2502 | 138.4263 | 345.2989 | 692.3977 | [7 empty] | 70.7331 | 96.55 | 129.3515 | 315.3123 |  | 835.5887 | 836.7749 | 840.2306 | 393.4067 | 798.3729 | 741.2217 | 811.5302 | 23.3622 | 29.1769 | 18.8259 | 21.3211 | 26.98 | 86.2128 | 122.8226 | 831.1609 | 802.5644 | 830.0145 | 49.3347 | 82.0979 | 209.9289 | 282.1197 | 282.7526 | 211.4958 | -0.0029 | -0.0756 | 0.0158 | 0.0755 | -0.0092 | 0.0038 | -0.0481 | -0.0198 | -0.0591 | -316.8942 | -0.8731 | -323.9901 | -0.8403 | -322.4484 | -0.906 | -304.9488 | -0.9901 | -243.9854 | -0.869 | -259.9093 | -0.8444 | 2196.383 | 2345.5073 | 826.7156 | 282.4361 | -223.5104
2017-12-19 12:47 | 3132.1879 |  |  | -181.1046 | -91.9532 | -37.4459 | -63.8107 | -41.8087 | -57.4165 | -103.5347 | -64.4383 |  |  | -224.9632 | -80.5999 | -55.1053 | -71.4681 | -9.6346 | -18.5558 | -58.6001 | -47.1066 | 51.5101 |  | 296.8736 | 72.5576 | 108.3878 | 219.8713 | 570.4392 | 135.0846 | 34.2999 |  |  | 155.0005 | 145.3991 | 138.6361 | 221.5674 | 113.043 | 99.4775 | 49.8105 | 78.3802 | 116.0355 | 260.0577 | 631.3044 | 107.886 | 65.1857 | 104.88 | 122.1079 | 779.1808 |  |  |  |  | 99.7869 | 99.4181 | 231.309 | 577.0948 |  |  | 98.8964 | 97.6609 | 142.5025 | 301.6119 | 84.3268 | 33.1226 | 46.748 | 73.5017 | 99.8727 |  |  |  | 681.4323 | 96.8277 | 99.5926 | [5 empty] | 78.248 | 103.7401 | 198.7338 | 539.3543 | 65.0724 | 99.1804 | 99.4758 | 99.4896 | 53.0419 | 90.3536 | 30.9875 | 39.1676 | 55.5858 | 76.4351 | 119.2017 |  | 101.2219 | 259.4614 | 652.9079 | 51.7164 | 76.5413 | 104.201 | 215.5891 | 626.0036 | [7 empty] | 67.6909 | 102.8729 | 132.8767 | 291.2649 | 689.2143 | 806.4884 | 830.1896 | 535.7275 | 788.251 | 658.8635 | 804.2635 | 730.9838 | 728.8308 | 800.2644 | 803.0285 | 698.1935 | 690.4301 | 716.003 | 721.9801 | 710.2468 | 720.7708 | 803.2517 | 789.9151 |  |  | 76.2741 | 122.2909 | 375.4794 | 716.5312 | 97.7376 | 41.1965 | [7 empty] | 95.2277 | 59.1989 | 87.1783 | 124.239 | 296.4238 | 728.8079 | 100.0674 | 98.9286 | 112.4366 | 183.4293 | [5 empty] | 98.4839 | 99.5176 | 256.1995 | 675.2614 |  |  | 98.9519 | 78.6179 | 106.0172 | 271.0108 | 126.8604 | 35.9255 | 51.225 | 80.4177 | 119.9316 |  |  |  | 682.1626 | 98.3462 | 111.7797 | [5 empty] | 97.4867 | 121.1061 | 278.8263 | 641.7176 | 30.9501 | 37.1742 | 54.3251 | 78.4954 | 103.649 | 102.5748 | 47.2362 | 64.054 | 99.094 | 99.1458 | 121.5067 |  | 110.7408 | 218.9029 | 662.219 | 98.0986 | 102.2501 | 138.4587 | 345.4195 | 692.2744 | [7 empty] | 70.7566 | 96.5702 | 129.3924 | 315.4074 |  | 835.2495 | 836.5119 | 839.8227 | 392.7522 | 798.0194 | 741.2706 | 811.2578 | 23.366 | 29.1837 | 18.8287 | 21.2761 | 26.9808 | 86.1166 | 122.8401 | 830.889 | 802.2574 | 829.6472 | 49.3961 | 82.104 | 209.9813 | 282.1423 | 282.8157 | 211.5763 | -0.0033 | -0.0754 | 0.0156 | 0.0754 | -0.0092 | 0.0044 | -0.0589 | -0.0238 | -0.0828 | -316.8819 | -0.908 | -323.8793 | -0.8957 | -322.393 | -0.8854 | -304.9919 | -0.9491 | -243.9824 | -0.9121 | -259.7924 | -0.8813 | 2195.4531 | 2312.3107 | 826.382 | 282.479 | -223.269
2017-12-19 12:47 | 3133.188 |  |  | -181.116 | -91.9897 | -37.3026 | -63.7203 | -41.7457 | -57.3672 | -103.6169 | -64.4027 |  |  | -225.0396 | -80.3967 | -55.0133 | -71.2936 | -9.6307 | -18.5544 | -58.6562 | -47.009 | 52.2553 |  | 296.963 | 72.5795 | 108.4026 | 219.9492 | 570.4045 | 135.1421 | 34.3242 |  |  | 155.0382 | 145.4329 | 138.6942 | 221.5835 | 113.0854 | 99.5112 | 49.8027 | 78.4428 | 116.0874 | 260.1545 | 631.1917 | 107.9199 | 65.21 | 104.8906 | 122.1691 | 778.6892 |  |  |  |  | 99.8059 | 99.4122 | 231.4082 | 577.0339 |  |  | 98.8972 | 97.6773 | 142.5572 | 301.7044 | 84.3426 | 33.1414 | 46.7583 | 73.5219 | 99.889 |  |  |  | 681.3246 | 96.8726 | 99.5814 | [5 empty] | 78.2846 | 103.7298 | 198.7995 | 539.2602 | 65.0155 | 99.2018 | 99.4848 | 99.4904 | 53.1515 | 90.562 | 31.0015 | 39.224 | 55.6487 | 76.4746 | 119.2298 |  | 101.224 | 259.5331 | 652.7931 | 51.7605 | 76.604 | 104.2105 | 215.6668 | 625.886 | [7 empty] | 67.7097 | 102.891 | 132.9468 | 291.3757 | 689.0679 | 806.1555 | 829.8274 | 535.5534 | 787.9713 | 658.4543 | 803.9112 | 735.6496 | 728.2662 | 799.8547 | 802.6928 | 689.0918 | 696.1046 | 714.9359 | 723.1052 | 702.9244 | 724.1815 | 802.8597 | 789.5649 |  |  | 76.3043 | 122.3409 | 375.5283 | 716.3224 | 97.7997 | 41.1999 | [7 empty] | 95.3163 | 59.2303 | 87.2332 | 124.2794 | 296.5215 | 728.6448 | 100.1007 | 98.9403 | 112.4816 | 183.539 | [5 empty] | 98.5329 | 99.5555 | 256.2838 | 675.1288 |  |  | 98.9493 | 78.6592 | 106.0499 | 271.117 | 126.9082 | 35.9188 | 51.2293 | 80.4081 | 119.974 |  |  |  | 682.0396 | 98.4014 | 111.7698 | [5 empty] | 97.5078 | 121.1465 | 278.892 | 641.6007 | 30.8983 | 37.1653 | 54.3213 | 78.5293 | 103.6579 | 102.6398 | 47.2296 | 64.0486 | 99.1092 | 99.181 | 121.5846 |  | 110.7442 | 219.0556 | 662.0511 | 98.1452 | 102.2542 | 138.5054 | 345.5601 | 692.164 | [7 empty] | 70.8336 | 96.5776 | 129.4435 | 315.5082 |  | 834.9242 | 836.3216 | 839.397 | 392.1037 | 797.6549 | 741.198 | 810.9678 | 23.3763 | 29.195 | 18.8321 | 21.2234 | 26.9785 | 86.0411 | 122.8553 | 830.5212 | 801.8779 | 829.2071 | 49.3811 | 82.1471 | 210.0987 | 282.2609 | 282.9345 | 211.6941 | -0.0032 | -0.0754 | 0.0155 | 0.0759 | -0.0091 | 0.0041 | -0.0579 | -0.0204 | -0.0613 | -316.9496 | -0.8628 | -323.9408 | -0.9019 | -322.3407 | -0.9121 | -304.9827 | -0.9409 | -244.0224 | -0.8526 | -259.8693 | -0.8957 | 2195.9584 | 2337.0879 | 826.029 | 282.5977 | -223.0519
2017-12-19 12:47 | 3134.188 |  |  | -181.0038 | -92.0284 | -37.1614 | -63.5858 | -41.7198 | -57.2379 | -103.5545 | -64.3783 |  |  | -225.0448 | -80.4361 | -54.9206 | -71.2613 | -9.5725 | -18.5132 | -58.6147 | -47.0155 | 52.5334 |  | 297.0457 | 72.5982 | 108.4264 | 220.034 | 570.3665 | 135.1732 | 34.344 |  |  | 155.0875 | 145.4675 | 138.7594 | 221.6087 | 113.1424 | 99.4924 | 49.8383 | 78.4525 | 116.1098 | 260.2377 | 631.0871 | 107.9147 | 65.2091 | 104.9114 | 122.2347 | 778.2199 |  |  |  |  | 99.8237 | 99.4177 | 231.4868 | 576.9486 |  |  | 98.8819 | 97.691 | 142.6134 | 301.7926 | 84.3585 | 33.082 | 46.8232 | 73.5736 | 99.909 |  |  |  | 681.2019 | 96.9513 | 99.5696 | [5 empty] | 78.2893 | 103.7405 | 198.874 | 539.1668 | 65.045 | 99.2055 | 99.4914 | 99.4757 | 53.2414 | 90.4944 | 31.0222 | 39.2839 | 55.7115 | 76.5155 | 119.2758 |  | 101.2224 | 259.6054 | 652.6626 | 51.7042 | 76.6273 | 104.2187 | 215.7331 | 625.7761 | [7 empty] | 67.7211 | 102.8792 | 132.9779 | 291.4575 | 688.9186 | 805.8142 | 829.4076 | 535.3801 | 787.6994 | 657.9391 | 803.5177 | 727.3017 | 728.6114 | 799.4416 | 802.356 | 686.2988 | 702.7925 | 712.7651 | 722.4792 | 697.1117 | 719.9777 | 802.4699 | 789.2221 |  |  | 76.3549 | 122.3791 | 375.5816 | 716.1052 | 97.8182 | 41.2064 | [7 empty] | 95.2791 | 59.2855 | 87.285 | 124.3256 | 296.6104 | 728.4809 | 100.0961 | 98.9427 | 112.5188 | 183.6291 | [5 empty] | 98.5345 | 99.5728 | 256.3797 | 675.0163 |  |  | 98.9496 | 78.7171 | 106.0946 | 271.225 | 126.9664 | 35.9711 | 51.2594 | 80.4187 | 120.0349 |  |  |  | 681.9403 | 98.4086 | 111.7708 | [5 empty] | 97.5133 | 121.1674 | 279.0017 | 641.4914 | 30.9269 | 37.1679 | 54.4313 | 78.5299 | 103.6749 | 102.6014 | 47.221 | 64.0296 | 99.1306 | 99.1769 | 121.6163 |  | 110.7749 | 219.2014 | 661.8583 | 98.1522 | 102.2433 | 138.5327 | 345.6487 | 692.048 | [7 empty] | 70.9039 | 96.5907 | 129.4998 | 315.622 |  | 834.6099 | 836.0773 | 838.942 | 391.4724 | 797.2901 | 740.9597 | 810.6208 | 23.3812 | 29.2164 | 18.8303 | 21.1904 | 26.9854 | 85.9741 | 122.8711 | 830.2212 | 801.5682 | 828.8657 | 49.4147 | 82.1429 | 210.099 | 282.4312 | 283.1223 | 211.7581 | -0.0029 | -0.0755 | 0.0157 | 0.0757 | -0.0095 | 0.004 | -0.0596 | -0.022 | -0.0761 | -316.9435 | -0.8587 | -323.9808 | -0.869 | -322.4146 | -0.906 | -304.8965 | -0.9635 | -244.0162 | -0.8649 | -259.8786 | -0.8485 | 2191.1335 | 2317.9707 | 825.6883 | 282.7767 | -222.8571
2017-12-19 12:47 | 3135.1881 |  |  | -180.9344 | -92.0653 | -37.1093 | -63.6096 | -41.788 | -57.278 | -103.4932 | -64.2369 |  |  | -225.1088 | -80.4721 | -54.8693 | -71.1395 | -9.5747 | -18.5 | -58.6474 | -46.9606 | 51.0949 |  | 297.1211 | 72.6205 | 108.4505 | 220.12 | 570.3193 | 135.1832 | 34.3281 |  |  | 155.1346 | 145.4979 | 138.8198 | 221.6163 | 113.1928 | 99.4459 | 49.8791 | 78.4714 | 116.1087 | 260.3203 | 630.9871 | 107.943 | 65.2341 | 104.9432 | 122.2663 | 777.7858 |  |  |  |  | 99.8124 | 99.429 | 231.5831 | 576.8602 |  |  | 98.8648 | 97.6941 | 142.6623 | 301.8842 | 84.4051 | 33.116 | 46.8677 | 73.5959 | 99.9332 |  |  |  | 681.0734 | 97.0052 | 99.5497 | [5 empty] | 78.334 | 103.7669 | 198.9469 | 539.0695 | 64.994 | 99.2137 | 99.4897 | 99.4705 | 53.2666 | 90.28 | 31.0273 | 39.3274 | 55.7606 | 76.551 | 119.3165 |  | 101.2231 | 259.6799 | 652.5098 | 51.6866 | 76.652 | 104.2228 | 215.8121 | 625.6485 | [7 empty] | 67.7136 | 102.8699 | 133.0115 | 291.5453 | 688.7816 | 805.4638 | 828.9642 | 535.2281 | 787.5038 | 657.386 | 803.101 | 717.5691 | 728.4974 | 799.0442 | 802.0057 | 685.8041 | 708.3042 | 712.3245 | 720.3529 | 704.564 | 718.3952 | 802.0873 | 788.8765 |  |  | 76.4176 | 122.4294 | 375.6461 | 715.9089 | 97.7997 | 41.2098 | [7 empty] | 95.2885 | 59.2977 | 87.3138 | 124.3631 | 296.7012 | 728.3121 | 100.0851 | 98.9306 | 112.5278 | 183.6991 | [5 empty] | 98.4918 | 99.5755 | 256.4777 | 674.9267 |  |  | 98.9624 | 78.7252 | 106.1299 | 271.3211 | 127.0174 | 36.0563 | 51.2892 | 80.3557 | 120.1337 |  |  |  | 681.8228 | 98.3534 | 111.8086 | [5 empty] | 97.5138 | 121.1894 | 279.1151 | 641.3854 | 31.0211 | 37.1877 | 54.4894 | 78.534 | 103.7343 | 102.5309 | 47.2499 | 64.0728 | 99.101 | 99.1219 | 121.6372 |  | 110.798 | 219.2973 | 661.7406 | 98.1774 | 102.2331 | 138.5531 | 345.7181 | 691.9247 | [7 empty] | 70.9196 | 96.6111 | 129.5572 | 315.7549 |  | 834.306 | 835.7866 | 838.4925 | 390.8531 | 796.9186 | 740.6153 | 810.22 | 23.3844 | 29.2372 | 18.826 | 21.1809 | 26.9929 | 85.8683 | 122.8801 | 829.9142 | 801.2482 | 828.5213 | 49.4379 | 82.1641 | 210.2306 | 282.4905 | 283.2106 | 211.9297 | -0.0029 | -0.0758 | 0.0154 | 0.076 | -0.0092 | 0.0038 | -0.0595 | -0.0263 | -0.0765 | -316.8911 | -0.8916 | -323.8885 | -0.8957 | -322.3746 | -0.8854 | -304.9304 | -0.9532 | -243.9701 | -0.8916 | -259.8078 | -0.8834 | 2191.5878 | 2241.5638 | 825.3371 | 282.8505 | -222.7858
2017-12-19 12:47 | 3136.1882 |  |  | -180.8405 | -92.0743 | -37.0538 | -63.5225 | -41.6792 | -57.1497 | -103.3355 | -64.2371 |  |  | -225.0904 | -80.4382 | -54.9712 | -71.1707 | -9.5756 | -18.5414 | -58.5943 | -46.8939 | 53.2982 |  | 297.2144 | 72.6476 | 108.4721 | 220.2113 | 570.2842 | 135.2217 | 34.3249 |  |  | 155.182 | 145.5309 | 138.8859 | 221.6186 | 113.2399 | 99.4566 | 49.9096 | 78.4784 | 116.1314 | 260.4096 | 630.8848 | 108.0201 | 65.28 | 104.9742 | 122.3026 | 777.393 |  |  |  |  | 99.7868 | 99.4373 | 231.6883 | 576.7937 |  |  | 98.8677 | 97.7002 | 142.7106 | 301.9752 | 84.4454 | 33.2 | 46.8756 | 73.6058 | 99.9452 |  |  |  | 680.9555 | 97.0589 | 99.5612 | [5 empty] | 78.3202 | 103.7882 | 199.0457 | 539.0025 | 65.0207 | 99.2047 | 99.4818 | 99.4728 | 53.2599 | 90.197 | 31.0299 | 39.3799 | 55.8344 | 76.6027 | 119.3581 |  | 101.2393 | 259.7907 | 652.4163 | 51.7529 | 76.7207 | 104.2438 | 215.8727 | 625.5232 | [7 empty] | 67.7422 | 102.8825 | 133.0756 | 291.6459 | 688.6382 | 805.1053 | 828.5019 | 535.078 | 787.3583 | 656.8756 | 802.7298 | 693.9668 | 728.6663 | 798.6662 | 801.6645 | 686.1989 | 711.1936 | 711.1684 | 716.5099 | 710.1748 | 720.6646 | 801.7234 | 788.5386 |  |  | 76.4578 | 122.474 | 375.7038 | 715.7347 | 97.8041 | 41.2278 | [7 empty] | 95.2825 | 59.2465 | 87.298 | 124.3889 | 296.7945 | 728.1241 | 100.0792 | 98.919 | 112.5339 | 183.7921 | [5 empty] | 98.4725 | 99.5611 | 256.551 | 674.7935 |  |  | 98.9503 | 78.749 | 106.1599 | 271.4147 | 127.0532 | 36.055 | 51.2799 | 80.3859 | 120.1932 |  |  |  | 681.707 | 98.2838 | 111.8327 | [5 empty] | 97.5217 | 121.2267 | 279.1959 | 641.2802 | 30.9662 | 37.2086 | 54.4206 | 78.5692 | 103.826 | 102.558 | 47.2871 | 64.148 | 99.0069 | 99.1038 | 121.6091 |  | 110.8377 | 219.4524 | 661.6405 | 98.2161 | 102.2451 | 138.5955 | 345.8257 | 691.8069 | [7 empty] | 71.0068 | 96.6244 | 129.649 | 315.8754 |  | 834.0004 | 835.4855 | 838.0707 | 390.2205 | 796.5372 | 740.2106 | 809.7905 | 23.3838 | 29.2507 | 18.8217 | 21.1508 | 26.9981 | 85.7902 | 122.8867 | 829.5469 | 800.8641 | 828.0872 | 49.4835 | 82.2011 | 210.2703 | 282.5895 | 283.3213 | 211.9519 | -0.0034 | -0.0758 | 0.0159 | 0.076 | -0.0095 | 0.0042 | -0.0561 | -0.0198 | -0.0636 | -316.9219 | -0.869 | -323.9316 | -0.8916 | -322.3438 | -0.906 | -304.9119 | -0.947 | -243.9885 | -0.8628 | -259.8632 | -0.8875 | 2189.7109 | 2247.6067 | 824.9578 | 282.9554 | -222.6447
2017-12-19 12:47 | 3137.1882 |  |  | -180.814 | -92.0181 | -36.8444 | -63.5812 | -41.5743 | -57.2102 | -103.1846 | -64.1291 |  |  | -225.0557 | -80.651 | -55.0574 | -70.9581 | -9.5047 | -18.4997 | -58.565 | -46.8446 | 53.1282 |  | 297.3121 | 72.6749 | 108.4871 | 220.2998 | 570.2442 | 135.2851 | 34.3273 |  |  | 155.2348 | 145.5695 | 138.9651 | 221.6275 | 113.2781 | 99.491 | 49.9414 | 78.4792 | 116.182 | 260.5036 | 630.7791 | 108.1076 | 65.3096 | 104.9952 | 122.3295 | 776.9823 |  |  |  |  | 99.7584 | 99.4436 | 231.7773 | 576.713 |  |  | 98.8887 | 97.7097 | 142.7634 | 302.0691 | 84.4305 | 33.2269 | 46.8547 | 73.615 | 99.9389 |  |  |  | 680.8397 | 97.1252 | 99.5727 | [5 empty] | 78.3499 | 103.8108 | 199.132 | 538.9284 | 65.0192 | 99.214 | 99.4759 | 99.4741 | 53.2923 | 90.4794 | 31.0264 | 39.431 | 55.9068 | 76.6501 | 119.3946 |  | 101.2258 | 259.8946 | 652.2835 | 51.7853 | 76.7825 | 104.2706 | 215.9137 | 625.3783 | [7 empty] | 67.7822 | 102.8845 | 133.1243 | 291.7491 | 688.4848 | 804.739 | 827.9811 | 534.9202 | 787.2111 | 656.425 | 802.3424 | 681.2211 | 728.1042 | 798.3146 | 801.3334 | 691.4022 | 711.6653 | 710.8459 | 715.3577 | 714.9597 | 725.2236 | 801.3781 | 788.2166 |  |  | 76.5096 | 122.5234 | 375.7776 | 715.5459 | 97.8474 | 41.246 | [7 empty] | 95.3028 | 59.2417 | 87.3249 | 124.4279 | 296.8905 | 727.9529 | 100.0856 | 98.9233 | 112.5614 | 183.9107 | [5 empty] | 98.474 | 99.5603 | 256.6275 | 674.665 |  |  | 98.9449 | 78.7765 | 106.1868 | 271.4945 | 127.0962 | 36.0268 | 51.2672 | 80.4988 | 120.1982 |  |  |  | 681.5837 | 98.2875 | 111.821 | [5 empty] | 97.5399 | 121.2576 | 279.2992 | 641.1801 | 30.8702 | 37.2323 | 54.4236 | 78.578 | 103.8664 | 102.628 | 47.2818 | 64.1805 | 98.9516 | 99.1387 | 121.6547 |  | 110.8569 | 219.563 | 661.5203 | 98.2261 | 102.2455 | 138.6232 | 345.9303 | 691.6841 | [7 empty] | 71.1244 | 96.6504 | 129.7358 | 315.9867 |  | 833.7011 | 835.1551 | 837.6381 | 389.6183 | 796.1807 | 739.7693 | 809.3506 | 23.395 | 29.2521 | 18.8256 | 21.1151 | 27.0011 | 85.7622 | 122.9012 | 829.2451 | 800.5513 | 827.7313 | 49.5063 | 82.2134 | 210.4777 | 282.7818 | 283.5488 | 212.0614 | -0.0035 | -0.0755 | 0.016 | 0.0763 | -0.0093 | 0.0038 | -0.0557 | -0.0211 | -0.085 | -316.9219 | -0.8813 | -323.9224 | -0.8772 | -322.3777 | -0.8916 | -304.8658 | -0.9532 | -243.9762 | -0.8628 | -259.8509 | -0.8793 | 2189.8755 | 2298.7129 | 824.5928 | 283.1653 | -222.4734
2017-12-19 12:47 | 3138.1883 |  |  | -180.6479 | -91.8863 | -36.7557 | -63.3275 | -41.5673 | -57.1188 | -103.0497 | -64.0343 |  |  | -224.9832 | -80.5131 | -55.077 | -70.8682 | -9.443 | -18.449 | -58.3973 | -46.7149 | 54.1394 |  | 297.4025 | 72.6964 | 108.5069 | 220.3824 | 570.1991 | 135.3667 | 34.3421 |  |  | 155.2806 | 145.5962 | 139.0325 | 221.6317 | 113.3163 | 99.5033 | 49.9218 | 78.5457 | 116.2054 | 260.5828 | 630.6598 | 108.1624 | 65.3142 | 105.0207 | 122.3824 | 776.5398 |  |  |  |  | 99.7725 | 99.4447 | 231.8677 | 576.6245 |  |  | 98.9081 | 97.7227 | 142.8232 | 302.1785 | 84.3578 | 33.1679 | 46.8854 | 73.6748 | 99.9467 |  |  |  | 680.715 | 97.143 | 99.5703 | [5 empty] | 78.423 | 103.8182 | 199.1802 | 538.825 | 65.0662 | 99.2363 | 99.4526 | 99.4592 | 53.3806 | 90.8367 | 31.0203 | 39.4809 | 55.9645 | 76.6847 | 119.4326 |  | 101.2182 | 259.9678 | 652.1366 | 51.7701 | 76.8094 | 104.2762 | 215.9834 | 625.2477 | [7 empty] | 67.7961 | 102.9019 | 133.1789 | 291.8475 | 688.3359 | 804.3644 | 827.5112 | 534.7717 | 787.067 | 656.0235 | 801.964 | 687.7974 | 726.6681 | 797.9936 | 801.0232 | 696.2784 | 710.8762 | 711.9481 | 715.8064 | 720.3045 | 723.0098 | 801.0446 | 787.907 |  |  | 76.5686 | 122.5883 | 375.8565 | 715.336 | 97.8801 | 41.2505 | [7 empty] | 95.3092 | 59.2934 | 87.3864 | 124.4746 | 296.9825 | 727.8002 | 100.104 | 98.9163 | 112.5778 | 184.0155 | [5 empty] | 98.4731 | 99.5805 | 256.701 | 674.5433 |  |  | 98.9575 | 78.7868 | 106.2147 | 271.5839 | 127.1615 | 36.0547 | 51.2962 | 80.5357 | 120.2384 |  |  |  | 681.4464 | 98.2757 | 111.8835 | [5 empty] | 97.5419 | 121.2712 | 279.4076 | 641.0753 | 30.8936 | 37.2424 | 54.4362 | 78.5918 | 103.885 | 102.6189 | 47.2518 | 64.2278 | 98.9383 | 99.1536 | 121.7479 |  | 110.8528 | 219.622 | 661.3874 | 98.2564 | 102.2885 | 138.6921 | 346.0454 | 691.5678 | [7 empty] | 71.1932 | 96.668 | 129.7856 | 316.086 |  | 833.402 | 834.7734 | 837.1504 | 389.042 | 795.833 | 739.3052 | 808.9007 | 23.4031 | 29.2266 | 18.8286 | 21.0909 | 26.9955 | 85.7629 | 122.9135 | 828.9413 | 800.2112 | 827.3809 | 49.504 | 82.2364 | 210.5059 | 282.8396 | 283.5485 | 212.0829 | -0.0039 | -0.0758 | 0.0163 | 0.076 | -0.0091 | 0.0043 | -0.0465 | -0.0244 | -0.0767 | -316.8881 | -0.8793 | -323.9501 | -0.8813 | -322.3654 | -0.9039 | -304.8473 | -0.9655 | -243.9208 | -0.869 | -259.8478 | -0.8752 | 2183.5581 | 2283.4488 | 824.2169 | 283.1941 | -222.0777
2017-12-19 12:47 | 3139.1883 |  |  | -180.7727 | -91.9233 | -36.7391 | -63.2732 | -41.4875 | -57.1061 | -103.0675 | -63.8952 |  |  | -225.0825 | -80.4783 | -55.1028 | -70.6972 | -9.3646 | -18.4234 | -58.3544 | -46.7871 | 50.9593 |  | 297.4996 | 72.723 | 108.5299 | 220.4661 | 570.158 | 135.4 | 34.3718 |  |  | 155.3279 | 145.6131 | 139.1045 | 221.6384 | 113.3687 | 99.5331 | 49.9175 | 78.603 | 116.2152 | 260.6696 | 630.5485 | 108.2136 | 65.3385 | 105.0627 | 122.4481 | 776.1209 |  |  |  |  | 99.8155 | 99.4526 | 231.9677 | 576.5512 |  |  | 98.9103 | 97.7376 | 142.8789 | 302.286 | 84.3181 | 33.1587 | 46.9208 | 73.7137 | 99.9535 |  |  |  | 680.5892 | 97.167 | 99.5932 | [5 empty] | 78.4722 | 103.8407 | 199.2323 | 538.7277 | 65.0403 | 99.2276 | 99.4479 | 99.4556 | 53.4049 | 90.9214 | 31.0319 | 39.5359 | 56.0245 | 76.7276 | 119.4783 |  | 101.2212 | 260.0447 | 652.0234 | 51.781 | 76.8367 | 104.2697 | 216.068 | 625.1344 | [7 empty] | 67.7984 | 102.9096 | 133.2296 | 291.9534 | 688.1835 | 803.987 | 827.0867 | 534.6329 | 786.878 | 655.6668 | 801.635 | 674.9768 | 725.481 | 797.6816 | 800.7218 | 700.3029 | 709.5381 | 713.7299 | 707.2492 | 718.2124 | 720.5755 | 800.7037 | 787.6027 |  |  | 76.5989 | 122.6359 | 375.92 | 715.145 | 97.8966 | 41.2571 | [7 empty] | 95.2563 | 59.3201 | 87.406 | 124.5082 | 297.0687 | 727.618 | 100.0961 | 98.8944 | 112.5902 | 184.097 | [5 empty] | 98.4711 | 99.5818 | 256.7811 | 674.4294 |  |  | 98.96 | 78.8101 | 106.2519 | 271.6854 | 127.2071 | 36.0622 | 51.3175 | 80.561 | 120.2956 |  |  |  | 681.3089 | 98.1962 | 111.9207 | [5 empty] | 97.5331 | 121.2905 | 279.5056 | 640.9632 | 30.9514 | 37.2554 | 54.4598 | 78.6072 | 103.9334 | 102.5992 | 47.2486 | 64.2434 | 98.9199 | 99.126 | 121.7311 |  | 110.912 | 219.7633 | 661.2169 | 98.2601 | 102.317 | 138.7389 | 346.1464 | 691.4596 | [7 empty] | 71.2263 | 96.6746 | 129.8642 | 316.1814 |  | 833.0967 | 834.3672 | 836.6695 | 388.469 | 795.4956 | 738.8423 | 808.4398 | 23.4041 | 29.1999 | 18.8223 | 21.0638 | 27.003 | 85.7886 | 122.9239 | 828.6018 | 799.8125 | 826.9385 | 49.518 | 82.2365 | 210.6867 | 283.0947 | 283.7229 | 212.2872 | -0.0028 | -0.0756 | 0.0157 | 0.076 | -0.0096 | 0.0041 | -0.0632 | -0.0234 | -0.0764 | -316.8542 | -0.8957 | -323.8731 | -0.9039 | -322.35 | -0.8895 | -304.8719 | -0.947 | -243.9393 | -0.8895 | -259.8109 | -0.8834 | 2180.9589 | 2272.2258 | 823.82 | 283.4088 | -221.9378
2017-12-19 12:47 | 3140.1884 |  |  | -180.5935 | -91.8088 | -36.8156 | -63.22 | -41.4638 | -57.0507 | -102.9355 | -63.8299 |  |  | -225.027 | -80.5779 | -55.1319 | -70.4764 | -9.3421 | -18.4413 | -58.2328 | -46.6859 | 51.6399 |  | 297.5938 | 72.7578 | 108.5433 | 220.5576 | 570.1209 | 135.434 | 34.3922 |  |  | 155.3777 | 145.6475 | 139.1861 | 221.6505 | 113.4263 | 99.54 | 49.948 | 78.6003 | 116.2458 | 260.7627 | 630.4544 | 108.2297 | 65.3852 | 105.0872 | 122.509 | 775.7744 |  |  |  |  | 99.827 | 99.4665 | 232.0668 | 576.4893 |  |  | 98.8854 | 97.757 | 142.9339 | 302.386 | 84.2983 | 33.1662 | 46.9416 | 73.7192 | 99.9736 |  |  |  | 680.4703 | 97.1487 | 99.6038 | [5 empty] | 78.549 | 103.8646 | 199.2883 | 538.6446 | 64.9651 | 99.2293 | 99.4476 | 99.4639 | 53.3853 | 90.9681 | 31.0507 | 39.585 | 56.0746 | 76.7684 | 119.5237 |  | 101.211 | 260.1219 | 651.8869 | 51.8467 | 76.8427 | 104.2426 | 216.1538 | 625.002 | [7 empty] | 67.7864 | 102.885 | 133.2564 | 292.0553 | 688.0357 | 803.618 | 826.646 | 534.496 | 786.6332 | 655.3412 | 801.2923 | 686.3958 | 726.0798 | 797.3589 | 800.4146 | 700.8915 | 709.4274 | 714.0218 | 700.6271 | 711.3726 | 718.4157 | 800.3575 | 787.2879 |  |  | 76.6221 | 122.6584 | 375.9685 | 714.9443 | 97.9341 | 41.2749 | [7 empty] | 95.2205 | 59.3476 | 87.4431 | 124.5397 | 297.1439 | 727.4363 | 100.0923 | 98.8998 | 112.615 | 184.1962 | [5 empty] | 98.4604 | 99.5857 | 256.8855 | 674.3206 |  |  | 98.9617 | 78.8222 | 106.2715 | 271.7662 | 127.241 | 36.0547 | 51.3434 | 80.5909 | 120.3336 |  |  |  | 681.1722 | 98.171 | 111.9465 | [5 empty] | 97.5383 | 121.3399 | 279.5829 | 640.8467 | 30.9366 | 37.2608 | 54.4886 | 78.6268 | 103.9634 | 102.6424 | 47.2617 | 64.2126 | 98.9259 | 99.1595 | 121.7819 |  | 110.9301 | 219.8497 | 661.0982 | 98.2274 | 102.2789 | 138.7309 | 346.2258 | 691.3507 | [7 empty] | 71.2446 | 96.6868 | 129.9338 | 316.2934 |  | 832.7909 | 833.974 | 836.205 | 387.8861 | 795.1719 | 738.4164 | 807.9946 | 23.4126 | 29.1774 | 18.815 | 21.0411 | 27.0128 | 85.9406 | 122.9422 | 828.3351 | 799.501 | 826.589 | 49.5561 | 82.2698 | 210.7198 | 283.1482 | 283.8806 | 212.2795 | -0.0024 | -0.0759 | 0.0152 | 0.0753 | -0.0096 | 0.0037 | -0.0675 | -0.0218 | -0.0668 | -316.8758 | -0.867 | -323.9593 | -0.8649 | -322.3715 | -0.9224 | -304.8042 | -0.947 | -243.9485 | -0.8567 | -259.8386 | -0.8793 | 2182.3135 | 2314.5396 | 823.4574 | 283.5144 | -221.7464
2017-12-19 12:48 | 3141.1885 |  |  | -180.5375 | -91.7264 | -36.9453 | -63.1299 | -41.4734 | -57.0892 | -102.9766 | -63.7908 |  |  | -224.9457 | -80.5902 | -55.1199 | -70.428 | -9.2376 | -18.3576 | -58.1307 | -46.6189 | 52.8358 |  | 297.6772 | 72.7768 | 108.5621 | 220.6447 | 570.0839 | 135.4841 | 34.3847 |  |  | 155.4207 | 145.6788 | 139.2504 | 221.6561 | 113.4829 | 99.492 | 49.9808 | 78.6105 | 116.2762 | 260.834 | 630.3567 | 108.2654 | 65.4164 | 105.1112 | 122.5478 | 775.4816 |  |  |  |  | 99.8355 | 99.4785 | 232.1512 | 576.4158 |  |  | 98.9018 | 97.7708 | 142.9924 | 302.4784 | 84.349 | 33.1633 | 46.9571 | 73.7395 | 99.9807 |  |  |  | 680.3535 | 97.1891 | 99.5804 | [5 empty] | 78.5715 | 103.8735 | 199.357 | 538.5573 | 65.0046 | 99.2234 | 99.4594 | 99.4523 | 53.4019 | 90.9341 | 31.0823 | 39.6367 | 56.1337 | 76.8154 | 119.5689 |  | 101.2161 | 260.1958 | 651.7485 | 51.8444 | 76.9213 | 104.2534 | 216.2303 | 624.8341 | [7 empty] | 67.8231 | 102.869 | 133.284 | 292.1673 | 687.9008 | 803.2442 | 826.1653 | 534.3556 | 786.381 | 655.0425 | 800.9495 | 707.8221 | 727.7192 | 797.0331 | 800.1134 | 700.9209 | 710.11 | 711.7613 | 704.4699 | 708.6565 | 718.9306 | 800.0227 | 786.9718 |  |  | 76.6913 | 122.6977 | 376.0337 | 714.746 | 97.9477 | 41.2852 | [7 empty] | 95.1673 | 59.3668 | 87.4773 | 124.584 | 297.2396 | 727.2718 | 100.0915 | 98.9146 | 112.6442 | 184.2889 | [5 empty] | 98.4779 | 99.617 | 256.9766 | 674.2062 |  |  | 98.9691 | 78.8465 | 106.2986 | 271.8444 | 127.2976 | 36.0681 | 51.3795 | 80.6145 | 120.3713 |  |  |  | 681.0458 | 98.1539 | 112.0334 | [5 empty] | 97.5598 | 121.3512 | 279.6819 | 640.7248 | 30.9863 | 37.27 | 54.5328 | 78.6361 | 103.9603 | 102.662 | 47.3212 | 64.2014 | 98.9906 | 99.2067 | 121.8412 |  | 111.006 | 219.9692 | 660.9316 | 98.2198 | 102.2672 | 138.7577 | 346.3521 | 691.2289 | [7 empty] | 71.2981 | 96.7032 | 130.0105 | 316.4202 |  | 832.4776 | 833.5377 | 835.7741 | 387.3099 | 794.8751 | 738.0369 | 807.5954 | 23.4176 | 29.1598 | 18.813 | 21.0365 | 27.0071 | 86.2435 | 122.9557 | 828.0565 | 799.1634 | 826.2361 | 49.5775 | 82.2899 | 210.9191 | 283.3254 | 283.9597 | 212.421 | -0.0032 | -0.0765 | 0.0158 | 0.076 | -0.0094 | 0.0039 | -0.0418 | -0.024 | -0.0715 | -316.8481 | -0.8834 | -323.8978 | -0.8854 | -322.3777 | -0.8793 | -304.8227 | -0.9655 | -243.9362 | -0.8834 | -259.817 | -0.8793 | 2180.1553 | 2275.8673 | 823.0819 | 283.6426 | -221.6355
2017-12-19 12:48 | 3142.1885 |  |  | -180.4654 | -91.8356 | -36.9064 | -63.0847 | -41.4639 | -57.0185 | -102.9233 | -63.7788 |  |  | -224.836 | -80.5583 | -55.0599 | -70.3895 | -9.1865 | -18.3874 | -58.2072 | -46.6095 | 52.7251 |  | 297.7595 | 72.7939 | 108.5807 | 220.7266 | 570.0424 | 135.5262 | 34.384 |  |  | 155.4667 | 145.7019 | 139.317 | 221.6498 | 113.5176 | 99.462 | 50.0103 | 78.6264 | 116.287 | 260.9034 | 630.2453 | 108.3263 | 65.442 | 105.1385 | 122.5746 | 775.1773 |  |  |  |  | 99.8441 | 99.4822 | 232.2587 | 576.338 |  |  | 98.9299 | 97.7793 | 143.0458 | 302.5836 | 84.4393 | 33.2214 | 46.9633 | 73.7656 | 99.9636 |  |  |  | 680.2377 | 97.3123 | 99.5783 | [5 empty] | 78.5967 | 103.9062 | 199.4385 | 538.4728 | 65.03 | 99.2367 | 99.4664 | 99.4585 | 53.4359 | 90.4021 | 31.1277 | 39.6791 | 56.1908 | 76.8606 | 119.6103 |  | 101.2315 | 260.2726 | 651.6049 | 51.8427 | 76.9998 | 104.2776 | 216.3216 | 624.7099 | [7 empty] | 67.8499 | 102.871 | 133.3199 | 292.2891 | 687.7682 | 802.8643 | 825.7081 | 534.1982 | 786.1175 | 654.7841 | 800.625 | 694.721 | 727.1588 | 796.7165 | 799.8136 | 700.0171 | 710.1972 | 709.4798 | 709.0344 | 709.4715 | 722.8691 | 799.7002 | 786.6631 |  |  | 76.72 | 122.7494 | 376.0912 | 714.5501 | 97.9366 | 41.2881 | [7 empty] | 95.1586 | 59.3711 | 87.5103 | 124.6351 | 297.3636 | 727.1045 | 100.0983 | 98.9214 | 112.6775 | 184.4023 | [5 empty] | 98.5019 | 99.6247 | 257.0513 | 674.0798 |  |  | 98.9684 | 78.8988 | 106.3396 | 271.9327 | 127.3519 | 36.0616 | 51.3855 | 80.6681 | 120.4275 |  |  |  | 680.9304 | 98.2287 | 112.0395 | [5 empty] | 97.5838 | 121.3787 | 279.7531 | 640.6245 | 30.8456 | 37.272 | 54.5338 | 78.6516 | 103.9826 | 102.6648 | 47.3739 | 64.227 | 99.0307 | 99.207 | 121.8678 |  | 111.0414 | 220.0619 | 660.809 | 98.1938 | 102.2632 | 138.8021 | 346.5053 | 691.0928 | [7 empty] | 71.3559 | 96.7151 | 130.0672 | 316.5161 |  | 832.1564 | 833.1204 | 835.3453 | 386.7342 | 794.6049 | 737.6895 | 807.2595 | 23.417 | 29.1579 | 18.8128 | 21.0308 | 27.0081 | 86.4776 | 122.9648 | 827.7296 | 798.804 | 825.8262 | 49.5787 | 82.277 | 210.8544 | 283.4265 | 284.0494 | 212.4376 | -0.003 | -0.0754 | 0.0164 | 0.0764 | -0.0093 | 0.0037 | -0.0418 | -0.0263 | -0.0822 | -316.8635 | -0.8916 | -323.9039 | -0.9039 | -322.3069 | -0.9244 | -304.7919 | -0.9306 | -243.9208 | -0.8711 | -259.8109 | -0.8936 | 2179.2173 | 2269.1538 | 822.6943 | 283.7379 | -221.5784
2017-12-19 12:48 | 3143.1886 |  |  | -180.4389 | -91.8055 | -36.9362 | -62.8205 | -41.4141 | -57.0756 | -102.9477 | -63.784 |  |  | -224.6007 | -80.5032 | -55.0425 | -70.4503 | -9.1529 | -18.4009 | -58.2199 | -46.4493 | 51.57 |  | 297.857 | 72.8182 | 108.5944 | 220.8141 | 569.997 | 135.5593 | 34.3992 |  |  | 155.5189 | 145.7282 | 139.3901 | 221.6463 | 113.537 | 99.4971 | 50.0353 | 78.6285 | 116.3197 | 260.9811 | 630.1296 | 108.3686 | 65.4728 | 105.1587 | 122.6214 | 774.9118 |  |  |  |  | 99.8254 | 99.4872 | 232.3669 | 576.2627 |  |  | 98.941 | 97.7905 | 143.0932 | 302.6903 | 84.4117 | 33.265 | 46.9694 | 73.7776 | 99.9833 |  |  |  | 680.1095 | 97.3162 | 99.5818 | [5 empty] | 78.6221 | 103.9356 | 199.5066 | 538.3857 | 65.0363 | 99.2305 | 99.4494 | 99.4579 | 53.4339 | 90.2452 | 31.1307 | 39.7303 | 56.2469 | 76.8944 | 119.653 |  | 101.2314 | 260.3668 | 651.4896 | 51.9514 | 77.0218 | 104.278 | 216.4173 | 624.6266 | [7 empty] | 67.8077 | 102.8883 | 133.3771 | 292.3882 | 687.6166 | 802.4887 | 825.3238 | 534.0275 | 785.831 | 654.6225 | 800.3415 | 695.8276 | 725.6797 | 796.4056 | 799.5101 | 695.9916 | 708.2748 | 705.6348 | 710.8991 | 708.7027 | 720.1821 | 799.3851 | 786.3589 |  |  | 76.7402 | 122.799 | 376.1356 | 714.3458 | 97.9614 | 41.3335 | [7 empty] | 95.172 | 59.4252 | 87.5678 | 124.6698 | 297.4549 | 726.926 | 100.1052 | 98.9221 | 112.687 | 184.5533 | [5 empty] | 98.4891 | 99.6034 | 257.1479 | 673.9538 |  |  | 98.9653 | 78.9245 | 106.3564 | 272.0316 | 127.3907 | 36.066 | 51.4147 | 80.7313 | 120.4734 |  |  |  | 680.8176 | 98.2949 | 112.0421 | [5 empty] | 97.5932 | 121.4486 | 279.8287 | 640.5205 | 30.8252 | 37.2571 | 54.5203 | 78.6892 | 103.9913 | 102.7426 | 47.3771 | 64.197 | 99.0778 | 99.2126 | 121.9317 |  | 111.0158 | 220.1308 | 660.6718 | 98.1609 | 102.2631 | 138.8343 | 346.6439 | 690.9659 | [7 empty] | 71.4155 | 96.7273 | 130.084 | 316.5964 |  | 831.8315 | 832.7257 | 834.9225 | 386.1449 | 794.3272 | 737.3799 | 806.9751 | 23.4217 | 29.1677 | 18.8208 | 21.0267 | 27.0139 | 86.5343 | 122.9815 | 827.4388 | 798.509 | 825.4627 | 49.5833 | 82.283 | 211.0363 | 283.5565 | 284.2721 | 212.5263 | -0.0027 | -0.0756 | 0.0156 | 0.0762 | -0.0093 | 0.0048 | -0.0351 | -0.0235 | -0.0838 | -316.8388 | -0.8546 | -323.947 | -0.8546 | -322.393 | -0.9244 | -304.7334 | -0.9655 | -243.9485 | -0.8526 | -259.8478 | -0.8587 | 2175.1003 | 2304.1069 | 822.3378 | 283.9143 | -221.465
2017-12-19 12:48 | 3144.1886 |  |  | -180.6749 | -91.7944 | -36.9144 | -63.0089 | -41.3831 | -57.118 | -102.8604 | -63.725 |  |  | -224.4492 | -80.4578 | -54.9477 | -70.3086 | -9.1578 | -18.3771 | -58.1072 | -46.2727 | 50.8282 |  | 297.9511 | 72.8442 | 108.6148 | 220.8932 | 569.9501 | 135.6193 | 34.4094 |  |  | 155.5688 | 145.7654 | 139.4577 | 221.6437 | 113.5602 | 99.4936 | 50.061 | 78.6486 | 116.3693 | 261.0641 | 630.0152 | 108.4185 | 65.5025 | 105.1838 | 122.6722 | 774.7202 |  |  |  |  | 99.8202 | 99.5018 | 232.446 | 576.1836 |  |  | 98.9392 | 97.7973 | 143.1462 | 302.797 | 84.3875 | 33.2449 | 46.9789 | 73.7956 | 99.9995 |  |  |  | 679.9715 | 97.3657 | 99.5658 | [5 empty] | 78.6645 | 103.9482 | 199.5778 | 538.2785 | 64.9703 | 99.2023 | 99.4907 | 99.4372 | 53.4397 | 90.5673 | 31.1205 | 39.7854 | 56.3091 | 76.9325 | 119.693 |  | 101.2239 | 260.4445 | 651.3424 | 51.958 | 77.0479 | 104.2925 | 216.4778 | 624.5073 | [7 empty] | 67.8234 | 102.8938 | 133.4367 | 292.4962 | 687.4713 | 802.1161 | 824.9485 | 533.8505 | 785.5358 | 654.5457 | 800.0587 | 718.4376 | 723.7407 | 796.0914 | 799.2039 | 693.6925 | 707.1583 | 702.042 | 706.8856 | 708.9103 | 717.652 | 799.0728 | 786.0515 |  |  | 76.7974 | 122.8576 | 376.2027 | 714.1678 | 97.9955 | 41.3685 | [7 empty] | 95.1265 | 59.4627 | 87.6026 | 124.6967 | 297.544 | 726.7292 | 100.1225 | 98.914 | 112.7058 | 184.6525 | [5 empty] | 98.4942 | 99.6132 | 257.2551 | 673.8297 |  |  | 98.9628 | 78.9461 | 106.389 | 272.1337 | 127.4367 | 36.095 | 51.4601 | 80.7412 | 120.5147 |  |  |  | 680.688 | 98.179 | 112.0845 | [5 empty] | 97.6086 | 121.4718 | 279.9101 | 640.3965 | 30.9005 | 37.273 | 54.5561 | 78.7033 | 104 | 102.73 | 47.3962 | 64.1778 | 99.0756 | 99.1691 | 121.933 |  | 111.1073 | 220.2883 | 660.48 | 98.1614 | 102.2419 | 138.8663 | 346.7584 | 690.8543 | [7 empty] | 71.4753 | 96.7478 | 130.1495 | 316.7074 |  | 831.5039 | 832.2909 | 834.5694 | 385.5895 | 794.0505 | 737.1309 | 806.7085 | 23.431 | 29.1743 | 18.8251 | 21.0287 | 27.015 | 86.4872 | 122.9974 | 827.1435 | 798.166 | 825.1103 | 49.5823 | 82.2791 | 211.0385 | 283.6076 | 284.3117 | 212.6787 | -0.0025 | -0.0755 | 0.0161 | 0.0765 | -0.0094 | 0.0039 | -0.0538 | -0.024 | -0.0732 | -316.7588 | -0.9162 | -323.9162 | -0.8608 | -322.3654 | -0.867 | -304.7827 | -0.9655 | -243.8685 | -0.9101 | -259.8139 | -0.8587 | 2170.971 | 2339.117 | 821.9811 | 283.9597 | -221.3064
2017-12-19 12:48 | 3145.1887 |  |  | -180.6392 | -91.8427 | -36.8344 | -62.9173 | -41.3266 | -57.0087 | -102.7402 | -63.7409 |  |  | -224.4525 | -80.4292 | -54.8662 | -70.2924 | -9.1295 | -18.4147 | -58.1346 | -46.434 | 51.8781 |  | 298.0378 | 72.8667 | 108.6375 | 220.9818 | 569.9127 | 135.6661 | 34.4202 |  |  | 155.6163 | 145.8101 | 139.5344 | 221.6478 | 113.5974 | 99.4762 | 50.0602 | 78.7168 | 116.3964 | 261.1521 | 629.9033 | 108.4873 | 65.5351 | 105.2254 | 122.7147 | 774.5388 |  |  |  |  | 99.838 | 99.5072 | 232.5422 | 576.0981 |  |  | 98.9189 | 97.8104 | 143.1976 | 302.8996 | 84.4302 | 33.2112 | 47.0215 | 73.8202 | 100.0039 |  |  |  | 679.8502 | 97.4485 | 99.5892 | [5 empty] | 78.7274 | 103.9599 | 199.6526 | 538.1897 | 64.9108 | 99.2112 | 99.5128 | 99.4613 | 53.4439 | 90.897 | 31.1104 | 39.8338 | 56.3781 | 76.9791 | 119.7357 |  | 101.223 | 260.5141 | 651.1845 | 51.935 | 77.0734 | 104.3075 | 216.5462 | 624.3856 | [7 empty] | 67.8134 | 102.9067 | 133.5078 | 292.5862 | 687.315 | 801.7422 | 824.6107 | 533.6802 | 785.2313 | 654.4663 | 799.7521 | 730.1476 | 721.0016 | 795.7758 | 798.895 | 691.2521 | 708.8517 | 705.567 | 702.8068 | 711.6988 | 722.4246 | 798.766 | 785.7532 |  |  | 76.8477 | 122.8915 | 376.2414 | 713.9814 | 98.0013 | 41.3676 | [7 empty] | 95.0221 | 59.4739 | 87.6353 | 124.7559 | 297.6537 | 726.5555 | 100.1241 | 98.9205 | 112.7366 | 184.754 | [5 empty] | 98.5477 | 99.6351 | 257.3261 | 673.6997 |  |  | 98.9561 | 78.9739 | 106.423 | 272.2313 | 127.4685 | 36.114 | 51.4613 | 80.7707 | 120.5438 |  |  |  | 680.5558 | 98.1869 | 112.1229 | [5 empty] | 97.6113 | 121.4869 | 279.9957 | 640.272 | 30.8998 | 37.2997 | 54.5891 | 78.7051 | 104.071 | 102.6885 | 47.4257 | 64.1543 | 99.1236 | 99.171 | 122.0117 |  | 111.171 | 220.443 | 660.3275 | 98.1699 | 102.2338 | 138.9311 | 346.8894 | 690.7454 | [7 empty] | 71.5038 | 96.7592 | 130.2134 | 316.8243 |  | 831.1636 | 831.8214 | 834.2475 | 385.0567 | 793.8275 | 736.9212 | 806.4299 | 23.4303 | 29.1734 | 18.8172 | 21.0187 | 27.0111 | 86.4808 | 123.0046 | 826.8106 | 797.7859 | 824.6976 | 49.6537 | 82.3056 | 211.1405 | 283.811 | 284.5211 | 212.7401 | -0.003 | -0.076 | 0.0154 | 0.0762 | -0.0094 | 0.0041 | -0.0595 | -0.0239 | -0.0655 | -316.8665 | -0.8977 | -323.8208 | -0.9285 | -322.2453 | -0.9039 | -304.8011 | -0.908 | -243.9208 | -0.8936 | -259.7616 | -0.9306 | 2171.1986 | 2306.6707 | 821.6099 | 284.166 | -221.2167
2017-12-19 12:48 | 3146.1888 |  |  | -180.6442 | -91.8003 | -36.8554 | -62.923 | -41.4356 | -57.065 | -102.6605 | -63.7216 |  |  | -224.505 | -80.3032 | -54.6633 | -70.2352 | -9.169 | -18.3846 | -58.0234 | -46.3126 | 52.6152 |  | 298.1229 | 72.8833 | 108.6499 | 221.0697 | 569.8722 | 135.6997 | 34.4353 |  |  | 155.6615 | 145.8326 | 139.602 | 221.6551 | 113.6415 | 99.4983 | 50.0654 | 78.7548 | 116.4239 | 261.2449 | 629.7947 | 108.566 | 65.5664 | 105.2615 | 122.755 | 774.3605 |  |  |  |  | 99.8292 | 99.5085 | 232.6586 | 576.0225 |  |  | 98.9074 | 97.834 | 143.2582 | 303.0013 | 84.4802 | 33.2191 | 47.0464 | 73.8522 | 100.0075 |  |  |  | 679.7334 | 97.4514 | 99.5721 | [5 empty] | 78.7724 | 103.9808 | 199.7296 | 538.1138 | 64.9307 | 99.2125 | 99.4509 | 99.4749 | 53.5146 | 91.1912 | 31.0996 | 39.8847 | 56.4412 | 77.0258 | 119.7823 |  | 101.2137 | 260.6045 | 651.0721 | 51.9695 | 77.1116 | 104.3148 | 216.6267 | 624.2507 | [7 empty] | 67.7902 | 102.9116 | 133.5559 | 292.6742 | 687.1487 | 801.3776 | 824.2946 | 533.5251 | 784.9164 | 654.3962 | 799.4717 | 727.4078 | 716.1339 | 795.4758 | 798.585 | 686.5017 | 711.2279 | 710.7098 | 697.6919 | 711.4805 | 727.1145 | 798.4733 | 785.4732 |  |  | 76.9086 | 122.9584 | 376.3145 | 713.7784 | 98.0707 | 41.3608 | [7 empty] | 94.957 | 59.4766 | 87.6662 | 124.7925 | 297.7388 | 726.3762 | 100.11 | 98.9354 | 112.7511 | 184.8354 | [5 empty] | 98.588 | 99.636 | 257.3944 | 673.5845 |  |  | 98.9628 | 78.9879 | 106.4409 | 272.3251 | 127.5101 | 36.1463 | 51.4823 | 80.7436 | 120.6025 |  |  |  | 680.4257 | 98.1991 | 112.1794 | [5 empty] | 97.5804 | 121.5029 | 280.1456 | 640.1546 | 30.9976 | 37.3113 | 54.655 | 78.7205 | 104.1445 | 102.6932 | 47.4296 | 64.1123 | 99.1121 | 99.2339 | 122.0642 |  | 111.1466 | 220.52 | 660.2112 | 98.2018 | 102.2395 | 138.9843 | 347.0293 | 690.6358 | [7 empty] | 71.5599 | 96.7746 | 130.278 | 316.955 |  | 830.812 | 831.3314 | 833.9232 | 384.5202 | 793.6488 | 736.7064 | 806.1377 | 23.4296 | 29.1862 | 18.8138 | 21.0177 | 27.0106 | 86.6183 | 123.0109 | 826.5197 | 797.4817 | 824.3427 | 49.6766 | 82.2887 | 211.2624 | 283.9697 | 284.6742 | 212.914 | -0.0028 | -0.0754 | 0.0157 | 0.0761 | -0.0092 | 0.0041 | -0.0421 | -0.0249 | -0.0657 | -316.8511 | -0.8279 | -323.9747 | -0.8895 | -322.3007 | -0.9696 | -304.6411 | -0.9552 | -243.9578 | -0.8197 | -259.8786 | -0.869 | 2167.2527 | 2299.9146 | 821.2604 | 284.322 | -221.0611
2017-12-19 12:48 | 3147.1888 |  |  | -180.6707 | -91.7086 | -36.8521 | -62.9041 | -41.286 | -57.0795 | -102.6356 | -63.6941 |  |  | -224.3848 | -80.287 | -54.5074 | -70.14 | -9.0879 | -18.2957 | -57.9207 | -46.2216 | 53.5364 |  | 298.2181 | 72.9016 | 108.6745 | 221.1544 | 569.8298 | 135.7545 | 34.4478 |  |  | 155.715 | 145.8638 | 139.6713 | 221.6489 | 113.6748 | 99.4967 | 50.0886 | 78.7471 | 116.4489 | 261.3323 | 629.6851 | 108.6281 | 65.5862 | 105.2791 | 122.8086 | 774.1547 |  |  |  |  | 99.8099 | 99.5162 | 232.7583 | 575.9522 |  |  | 98.888 | 97.8485 | 143.3174 | 303.11 | 84.5425 | 33.2448 | 47.0534 | 73.8912 | 100.005 |  |  |  | 679.6025 | 97.4628 | 99.5506 | [5 empty] | 78.7864 | 104.0105 | 199.8074 | 538.0188 | 64.9636 | 99.1954 | 99.4602 | 99.4493 | 53.6178 | 91.123 | 31.1162 | 39.9332 | 56.4905 | 77.0711 | 119.8262 |  | 101.2151 | 260.7104 | 650.9499 | 51.9962 | 77.1533 | 104.3185 | 216.6973 | 624.1274 | [7 empty] | 67.8396 | 102.9032 | 133.5817 | 292.7919 | 687.0128 | 801.0196 | 823.9914 | 533.3598 | 784.5969 | 654.37 | 799.1889 | 716.6746 | 712.1354 | 795.2007 | 798.2872 | 684.2057 | 712.3568 | 709.2896 | 689.0971 | 711.0742 | 730.1873 | 798.1929 | 785.1981 |  |  | 76.9457 | 123.0488 | 376.4036 | 713.5726 | 98.098 | 41.3773 | [7 empty] | 94.9547 | 59.4479 | 87.7036 | 124.8039 | 297.813 | 726.1752 | 100.116 | 98.952 | 112.7784 | 184.9346 | [5 empty] | 98.576 | 99.6321 | 257.5068 | 673.481 |  |  | 98.959 | 79.0104 | 106.4702 | 272.421 | 127.5555 | 36.1557 | 51.5088 | 80.6945 | 120.6762 |  |  |  | 680.2988 | 98.1874 | 112.2482 | [5 empty] | 97.5663 | 121.5294 | 280.2495 | 640.0449 | 31.0534 | 37.3413 | 54.6712 | 78.7339 | 104.1929 | 102.6646 | 47.423 | 64.0643 | 99.179 | 99.2301 | 122.0916 |  | 111.1722 | 220.5906 | 660.0876 | 98.2084 | 102.2414 | 139.0044 | 347.114 | 690.4991 | [7 empty] | 71.6337 | 96.7994 | 130.3457 | 317.0855 |  | 830.456 | 830.8622 | 833.64 | 384.0059 | 793.4879 | 736.4849 | 805.8663 | 23.4344 | 29.1981 | 18.821 | 21.0164 | 27.0227 | 86.7293 | 123.0194 | 826.2459 | 797.1744 | 824.0206 | 49.6863 | 82.3228 | 211.3346 | 283.954 | 284.7453 | 212.9051 | -0.0031 | -0.0755 | 0.0161 | 0.0761 | -0.0092 | 0.0036 | -0.0466 | -0.0222 | -0.0614 | -316.7188 | -0.8875 | -323.9255 | -0.83 | -322.4361 | -0.8793 | -304.6596 | -1.0066 | -243.8224 | -0.8875 | -259.854 | -0.8279 | 2166.8349 | 2293.4605 | 820.9263 | 284.3496 | -220.8014
2017-12-19 12:48 | 3148.1889 |  |  | -180.5974 | -91.627 | -36.6986 | -62.7869 | -41.1542 | -56.965 | -102.559 | -63.6357 |  |  | -224.4794 | -80.431 | -54.4787 | -69.9906 | -9.0346 | -18.2967 | -57.8919 | -46.0999 | 50.6105 |  | 298.3169 | 72.9238 | 108.7038 | 221.2455 | 569.7901 | 135.773 | 34.4583 |  |  | 155.7709 | 145.9142 | 139.7442 | 221.6361 | 113.7066 | 99.5222 | 50.1016 | 78.7619 | 116.4579 | 261.4162 | 629.5776 | 108.7137 | 65.6008 | 105.3017 | 122.8523 | 773.8627 |  |  |  |  | 99.8252 | 99.5216 | 232.85 | 575.8719 |  |  | 98.8861 | 97.8554 | 143.3658 | 303.209 | 84.5785 | 33.2579 | 47.0713 | 73.9067 | 100.0135 |  |  |  | 679.4752 | 97.544 | 99.5918 | [5 empty] | 78.8123 | 104.0288 | 199.8806 | 537.9197 | 64.928 | 99.2072 | 99.4817 | 99.471 | 53.6395 | 91.1754 | 31.1294 | 39.9834 | 56.5516 | 77.1138 | 119.8712 |  | 101.2311 | 260.7986 | 650.8263 | 52.0267 | 77.1792 | 104.3196 | 216.7959 | 624.0202 | [7 empty] | 67.8612 | 102.9027 | 133.6238 | 292.8938 | 686.8725 | 800.6747 | 823.7199 | 533.1889 | 784.279 | 654.4016 | 798.9009 | 720.5986 | 711.1401 | 794.9468 | 798.002 | 686.2928 | 713.1572 | 707.79 | 683.6836 | 714.6496 | 730.216 | 797.9231 | 784.9336 |  |  | 76.9529 | 123.0771 | 376.4257 | 713.3645 | 98.0506 | 41.3959 | [7 empty] | 94.9446 | 59.4414 | 87.7438 | 124.8485 | 297.9134 | 725.9951 | 100.1164 | 98.9489 | 112.8036 | 185.0507 | [5 empty] | 98.5442 | 99.6611 | 257.603 | 673.3617 |  |  | 98.9543 | 79.0429 | 106.5047 | 272.5139 | 127.5981 | 36.1562 | 51.4988 | 80.7204 | 120.7324 |  |  |  | 680.192 | 98.1113 | 112.2533 | [5 empty] | 97.5567 | 121.5643 | 280.3525 | 639.9186 | 31.1495 | 37.3952 | 54.7185 | 78.7127 | 104.259 | 102.6717 | 47.4454 | 64.072 | 99.1515 | 99.1946 | 122.1392 |  | 111.298 | 220.752 | 659.8723 | 98.2025 | 102.2541 | 139.0158 | 347.1527 | 690.3601 | [7 empty] | 71.721 | 96.8186 | 130.4216 | 317.2035 |  | 830.091 | 830.3495 | 833.3688 | 383.5155 | 793.3222 | 736.2437 | 805.6269 | 23.4395 | 29.2041 | 18.8164 | 21.0176 | 27.0293 | 86.6973 | 123.0252 | 825.9172 | 796.793 | 823.6371 | 49.7863 | 82.4316 | 211.4153 | 284.088 | 284.8272 | 212.9621 | -0.0029 | -0.0757 | 0.016 | 0.0761 | -0.0094 | 0.0045 | -0.0555 | -0.0226 | -0.0788 | -316.765 | -0.9388 | -323.8301 | -0.9039 | -322.3284 | -0.8526 | -304.7765 | -0.9265 | -243.8685 | -0.9162 | -259.737 | -0.8936 | 2164.3262 | 2303.3131 | 820.5689 | 284.4576 | -220.531
2017-12-19 12:48 | 3149.1889 |  |  | -180.532 | -91.6255 | -36.5355 | -62.8653 | -41.1639 | -56.8948 | -102.5221 | -63.5546 |  |  | -224.4257 | -80.3877 | -54.3252 | -70.0251 | -8.9889 | -18.3452 | -57.8564 | -46.1378 | 50.165 |  | 298.4176 | 72.9502 | 108.7297 | 221.3352 | 569.7485 | 135.8233 | 34.4676 |  |  | 155.8204 | 145.9606 | 139.8137 | 221.6307 | 113.7288 | 99.5403 | 50.1268 | 78.7898 | 116.4808 | 261.5027 | 629.468 | 108.8012 | 65.6453 | 105.338 | 122.9008 | 773.4972 |  |  |  |  | 99.8651 | 99.5252 | 232.9436 | 575.8031 |  |  | 98.8891 | 97.8635 | 143.4157 | 303.3065 | 84.6109 | 33.3005 | 47.0636 | 73.8939 | 100.0264 |  |  |  | 679.3568 | 97.5954 | 99.599 | [5 empty] | 78.8563 | 104.0556 | 199.9493 | 537.8277 | 64.9085 | 99.2267 | 99.4798 | 99.5015 | 53.6912 | 91.3341 | 31.1403 | 40.0385 | 56.6141 | 77.1583 | 119.9271 |  | 101.2443 | 260.8557 | 650.7222 | 52.0407 | 77.1896 | 104.3195 | 216.9077 | 623.8872 | [7 empty] | 67.8664 | 102.9058 | 133.6697 | 292.9969 | 686.7304 | 800.3432 | 823.4407 | 533.0085 | 783.9744 | 654.4464 | 798.5919 | 732.4871 | 714.1895 | 794.6945 | 797.7245 | 689.3366 | 715.2964 | 706.9301 | 679.0601 | 717.6521 | 721.8533 | 797.6338 | 784.669 |  |  | 77.0011 | 123.1209 | 376.4741 | 713.1558 | 98.0748 | 41.3924 | [7 empty] | 94.9452 | 59.4479 | 87.7583 | 124.8932 | 298.0037 | 725.8221 | 100.1222 | 98.9455 | 112.8216 | 185.1348 | [5 empty] | 98.5433 | 99.6858 | 257.6812 | 673.2297 |  |  | 98.9616 | 79.072 | 106.5381 | 272.6166 | 127.6524 | 36.1776 | 51.5144 | 80.7805 | 120.7771 |  |  |  | 680.0826 | 97.9978 | 112.203 | [5 empty] | 97.577 | 121.5801 | 280.4691 | 639.8105 | 31.1603 | 37.4033 | 54.7686 | 78.7215 | 104.2665 | 102.674 | 47.4736 | 64.1515 | 99.01 | 99.1793 | 122.1053 |  | 111.3284 | 220.8229 | 659.7288 | 98.0645 | 102.2531 | 139.0536 | 347.2587 | 690.249 | [7 empty] | 71.8229 | 96.827 | 130.4995 | 317.3147 |  | 829.7212 | 829.7923 | 833.1123 | 383.0397 | 793.1166 | 736.0107 | 805.4155 | 23.4445 | 29.2191 | 18.8138 | 21.0168 | 27.0269 | 86.6219 | 123.0363 | 825.6492 | 796.5129 | 823.3389 | 49.7139 | 82.3578 | 211.444 | 284.2603 | 285.0115 | 213.1823 | -0.0023 | -0.0759 | 0.0162 | 0.0764 | -0.0087 | 0.0039 | -0.0526 | -0.0231 | -0.0753 | -316.885 | -0.8485 | -323.8608 | -0.9306 | -322.2669 | -0.9368 | -304.6719 | -0.9183 | -243.9547 | -0.8464 | -259.7647 | -0.9306 | 2166.5167 | 2297.0092 | 820.2388 | 284.6359 | -220.4135
2017-12-19 12:48 | 3150.189 |  |  | -180.5366 | -91.5218 | -36.3487 | -62.8772 | -41.1611 | -56.8034 | -102.4138 | -63.5052 |  |  | -224.4375 | -80.4017 | -54.2991 | -69.9546 | -8.9655 | -18.2583 | -57.844 | -46.0489 | 49.644 |  | 298.5087 | 72.9772 | 108.7553 | 221.4299 | 569.7084 | 135.8923 | 34.4797 |  |  | 155.8722 | 146.0113 | 139.8899 | 221.645 | 113.7702 | 99.5154 | 50.1389 | 78.8268 | 116.5188 | 261.5915 | 629.3614 | 108.8706 | 65.6814 | 105.3762 | 122.9558 | 773.1434 |  |  |  |  | 99.869 | 99.5352 | 233.0601 | 575.7337 |  |  | 98.8822 | 97.8883 | 143.4789 | 303.4102 | 84.6522 | 33.3088 | 47.0764 | 73.9122 | 100.0362 |  |  |  | 679.231 | 97.5835 | 99.5883 | [5 empty] | 78.8821 | 104.091 | 200.015 | 537.7347 | 64.9237 | 99.2343 | 99.4853 | 99.4937 | 53.7485 | 91.2572 | 31.1412 | 40.0906 | 56.6714 | 77.1984 | 119.9698 |  | 101.2618 | 260.9372 | 650.5979 | 52.0767 | 77.2293 | 104.3246 | 216.989 | 623.7544 | [7 empty] | 67.8939 | 102.9176 | 133.7142 | 293.1042 | 686.5717 | 800.0157 | 823.1755 | 532.8403 | 783.6935 | 654.4642 | 798.2311 | 732.6281 | 720.3091 | 794.4272 | 797.44 | 688.0311 | 716.3546 | 703.2759 | 681.5991 | 717.0002 | 714.1953 | 797.3215 | 784.3998 |  |  | 77.0401 | 123.1656 | 376.516 | 712.9584 | 98.1382 | 41.4123 | [7 empty] | 94.9667 | 59.4996 | 87.7854 | 124.9285 | 298.0911 | 725.6297 | 100.1275 | 98.9699 | 112.8482 | 185.2477 | [5 empty] | 98.548 | 99.6858 | 257.7604 | 673.1125 |  |  | 98.9541 | 79.0828 | 106.5576 | 272.7245 | 127.702 | 36.1914 | 51.5504 | 80.8179 | 120.8073 |  |  |  | 679.9643 | 97.9313 | 112.1361 | [5 empty] | 97.6217 | 121.618 | 280.5429 | 639.7205 | 31.0824 | 37.3927 | 54.7271 | 78.764 | 104.2339 | 102.7026 | 47.4803 | 64.1844 | 99.0362 | 99.1985 | 122.124 |  | 111.3019 | 220.8212 | 659.655 | 97.9306 | 102.2685 | 139.0942 | 347.3573 | 690.1361 | [7 empty] | 71.8859 | 96.8342 | 130.5813 | 317.4301 |  | 829.3554 | 829.2821 | 832.8706 | 382.5799 | 792.8779 | 735.823 | 805.2247 | 23.4386 | 29.2297 | 18.8211 | 21.0102 | 27.0286 | 86.5616 | 123.055 | 825.3867 | 796.2384 | 823.0456 | 49.7504 | 82.2741 | 211.583 | 284.3447 | 285.1828 | 213.2224 | -0.0028 | -0.0763 | 0.0162 | 0.0767 | -0.01 | 0.0042 | -0.0477 | -0.0233 | -0.0696 | -316.7927 | -0.8608 | -323.9624 | -0.8526 | -322.3469 | -0.9409 | -304.5704 | -0.986 | -243.8593 | -0.8485 | -259.8601 | -0.8526 | 2162.6232 | 2282.115 | 819.9213 | 284.7637 | -220.1838
2017-12-19 12:48 | 3151.1891 |  |  | -180.4208 | -91.4766 | -36.2004 | -62.6756 | -41.1076 | -56.706 | -102.3997 | -63.4513 |  |  | -224.2592 | -80.3123 | -54.0571 | -69.7328 | -8.929 | -18.2597 | -57.785 | -46.058 | 49.1365 |  | 298.5885 | 72.9981 | 108.7695 | 221.5226 | 569.6626 | 135.9096 | 34.4978 |  |  | 155.9311 | 146.0581 | 139.9519 | 221.6629 | 113.8305 | 99.4978 | 50.1513 | 78.8558 | 116.5384 | 261.6668 | 629.2492 | 108.9094 | 65.7215 | 105.3979 | 123.0125 | 772.7943 |  |  |  |  | 99.8465 | 99.5413 | 233.1738 | 575.6577 |  |  | 98.8827 | 97.909 | 143.5351 | 303.5078 | 84.6269 | 33.3021 | 47.0936 | 73.9389 | 100.0275 |  |  |  | 679.1065 | 97.6083 | 99.5774 | [5 empty] | 78.9114 | 104.0946 | 200.0729 | 537.6505 | 64.8775 | 99.2021 | 99.5004 | 99.4693 | 53.7186 | 91.1947 | 31.1674 | 40.1315 | 56.7242 | 77.2363 | 119.9987 |  | 101.2585 | 261.0254 | 650.4499 | 52.0879 | 77.3158 | 104.3452 | 217.0623 | 623.636 | [7 empty] | 67.9025 | 102.9067 | 133.7446 | 293.2175 | 686.4217 | 799.697 | 822.9186 | 532.7121 | 783.4749 | 654.4094 | 797.8311 | 711.4138 | 722.2656 | 794.1457 | 797.1496 | 686.816 | 716.8105 | 698.9915 | 690.7209 | 709.1258 | 717.0468 | 797.0047 | 784.1176 |  |  | 77.077 | 123.2051 | 376.5684 | 712.7768 | 98.127 | 41.4318 | [7 empty] | 94.953 | 59.5252 | 87.8137 | 124.97 | 298.1933 | 725.4402 | 100.1309 | 98.9781 | 112.8631 | 185.3457 | [5 empty] | 98.5078 | 99.6869 | 257.8376 | 673.0067 |  |  | 98.9498 | 79.0958 | 106.5868 | 272.8274 | 127.7519 | 36.2034 | 51.5733 | 80.8203 | 120.8608 |  |  |  | 679.8239 | 97.8554 | 112.1192 | [5 empty] | 97.6126 | 121.6422 | 280.6363 | 639.6003 | 31.1252 | 37.4097 | 54.734 | 78.7765 | 104.2346 | 102.7431 | 47.4573 | 64.2354 | 99.0607 | 99.2337 | 122.2736 |  | 111.3359 | 220.9225 | 659.511 | 97.9291 | 102.3101 | 139.127 | 347.4398 | 690.0098 | [7 empty] | 71.9354 | 96.8445 | 130.6367 | 317.5358 |  | 828.996 | 828.7703 | 832.6064 | 382.1064 | 792.6171 | 735.653 | 805.018 | 23.4291 | 29.2287 | 18.8225 | 21.0108 | 27.039 | 86.4982 | 123.0713 | 825.0919 | 795.887 | 822.6708 | 49.7872 | 82.4148 | 211.6102 | 284.4963 | 285.2013 | 213.3071 | -0.0034 | -0.0757 | 0.016 | 0.0764 | -0.0095 | 0.0038 | -0.0412 | -0.0222 | -0.0533 | -316.7127 | -0.908 | -323.8916 | -0.8628 | -322.4054 | -0.8731 | -304.6381 | -0.9758 | -243.7947 | -0.908 | -259.7955 | -0.8567 | 2161.8429 | 2312.0263 | 819.5797 | 284.8488 | -219.8349
2017-12-19 12:48 | 3152.1891 |  |  | -180.3301 | -91.3962 | -36.0173 | -62.4249 | -41.1252 | -56.6674 | -102.3247 | -63.4529 |  |  | -224.1843 | -80.2699 | -53.9234 | -69.568 | -8.8355 | -18.1251 | -57.6536 | -45.9638 | 47.6644 |  | 298.6751 | 73.0211 | 108.79 | 221.6073 | 569.6222 | 135.9398 | 34.5027 |  |  | 155.986 | 146.1004 | 140.0015 | 221.6815 | 113.8829 | 99.5031 | 50.1836 | 78.8872 | 116.5665 | 261.7506 | 629.1397 | 108.9681 | 65.7776 | 105.4128 | 123.0607 | 772.451 |  |  |  |  | 99.8518 | 99.5588 | 233.2743 | 575.6057 |  |  | 98.9129 | 97.9206 | 143.5819 | 303.616 | 84.5974 | 33.3633 | 47.1048 | 73.9372 | 100.0423 |  |  |  | 678.9855 | 97.6824 | 99.5707 | [5 empty] | 78.9451 | 104.1078 | 200.1304 | 537.5722 | 64.8468 | 99.1773 | 99.4762 | 99.4502 | 53.7283 | 90.8042 | 31.1894 | 40.1696 | 56.7809 | 77.2738 | 120.0467 |  | 101.2523 | 261.096 | 650.2923 | 52.0655 | 77.3836 | 104.3563 | 217.1249 | 623.505 | [7 empty] | 67.9083 | 102.8951 | 133.7849 | 293.3171 | 686.27 | 799.3851 | 822.6068 | 532.5771 | 783.3029 | 654.243 | 797.3635 | 692.229 | 721.0466 | 793.8451 | 796.8659 | 684.0859 | 715.9626 | 697.0954 | 696.2255 | 703.3022 | 718.5816 | 796.6793 | 783.8128 |  |  | 77.1486 | 123.2637 | 376.6527 | 712.5822 | 98.0834 | 41.4345 | [7 empty] | 94.8913 | 59.5009 | 87.8366 | 125.0169 | 298.2824 | 725.2559 | 100.1277 | 98.972 | 112.8845 | 185.4408 | [5 empty] | 98.4942 | 99.6909 | 257.925 | 672.8781 |  |  | 98.9418 | 79.1299 | 106.6206 | 272.9134 | 127.7997 | 36.2134 | 51.5749 | 80.8689 | 120.9149 |  |  |  | 679.693 | 97.8461 | 112.1069 | [5 empty] | 97.5972 | 121.6488 | 280.7367 | 639.4639 | 31.2202 | 37.4425 | 54.7773 | 78.7712 | 104.2814 | 102.7236 | 47.4051 | 64.2744 | 99.0923 | 99.2343 | 122.3632 |  | 111.3965 | 221.0773 | 659.3254 | 97.889 | 102.3344 | 139.149 | 347.5171 | 689.8795 | [7 empty] | 72.0142 | 96.8557 | 130.6656 | 317.6399 |  | 828.6461 | 828.2222 | 832.3736 | 381.622 | 792.4012 | 735.5029 | 804.8024 | 23.4353 | 29.2214 | 18.8285 | 21.0098 | 27.0412 | 86.5186 | 123.0858 | 824.8519 | 795.5922 | 822.3707 | 49.7716 | 82.3667 | 211.6903 | 284.6068 | 285.3698 | 213.3582 | -0.0034 | -0.0758 | 0.0158 | 0.0766 | -0.0097 | 0.0037 | -0.0456 | -0.0252 | -0.0631 | -316.765 | -0.8936 | -323.8239 | -0.9121 | -322.2823 | -0.8875 | -304.6842 | -0.9183 | -243.847 | -0.8875 | -259.7493 | -0.9039 | 2164.5256 | 2292.3715 | 819.2561 | 284.9883 | -219.4441
2017-12-19 12:48 | 3153.1892 |  |  | -180.0739 | -91.2859 | -36.0027 | -62.3816 | -41.1361 | -56.6507 | -102.2726 | -63.3722 |  |  | -224.1336 | -80.2087 | -53.7917 | -69.5376 | -8.9108 | -18.063 | -57.5341 | -45.9206 | 51.784 |  | 298.7453 | 73.0475 | 108.8129 | 221.6917 | 569.5799 | 136.0161 | 34.4931 |  |  | 156.0198 | 146.1369 | 140.0427 | 221.6975 | 113.9361 | 99.502 | 50.1953 | 78.9259 | 116.6081 | 261.8477 | 629.0362 | 109.0265 | 65.8023 | 105.4371 | 123.0715 | 772.1196 |  |  |  |  | 99.8467 | 99.5663 | 233.3775 | 575.5463 |  |  | 98.9142 | 97.9355 | 143.6301 | 303.7309 | 84.6292 | 33.3656 | 47.1206 | 73.9711 | 100.0516 |  |  |  | 678.8623 | 97.7652 | 99.5818 | [5 empty] | 78.9714 | 104.1571 | 200.1994 | 537.4809 | 64.903 | 99.1932 | 99.4877 | 99.477 | 53.8332 | 90.5406 | 31.1798 | 40.215 | 56.8374 | 77.3205 | 120.0984 |  | 101.2627 | 261.2033 | 650.1697 | 52.1184 | 77.4105 | 104.3596 | 217.1999 | 623.3861 | [7 empty] | 67.9234 | 102.9077 | 133.837 | 293.4268 | 686.1202 | 799.0604 | 822.267 | 532.4287 | 783.1607 | 653.9963 | 796.8475 | 688.0759 | 719.0617 | 793.5195 | 796.5679 | 682.3266 | 714.6771 | 698.7537 | 698.4187 | 705.8514 | 718.2071 | 796.3504 | 783.495 |  |  | 77.1798 | 123.3109 | 376.7067 | 712.3685 | 98.0971 | 41.4596 | [7 empty] | 94.8415 | 59.5131 | 87.8714 | 125.0431 | 298.3701 | 725.06 | 100.1171 | 98.964 | 112.924 | 185.5809 | [5 empty] | 98.5234 | 99.7029 | 257.9965 | 672.7299 |  |  | 98.9308 | 79.1607 | 106.6445 | 272.9906 | 127.8453 | 36.2056 | 51.582 | 80.9425 | 120.942 |  |  |  | 679.5727 | 97.9079 | 112.0109 | [5 empty] | 97.6205 | 121.6863 | 280.8054 | 639.3536 | 31.1643 | 37.4544 | 54.76 | 78.813 | 104.3071 | 102.7337 | 47.3704 | 64.3178 | 98.9894 | 99.2357 | 122.315 |  | 111.417 | 221.1448 | 659.1996 | 97.9002 | 102.3232 | 139.1719 | 347.5806 | 689.7521 | [7 empty] | 72.1137 | 96.8691 | 130.7541 | 317.7625 |  | 828.2974 | 827.6745 | 832.1149 | 381.1442 | 792.2306 | 735.3668 | 804.6022 | 23.437 | 29.2071 | 18.8287 | 20.9766 | 27.0415 | 86.6298 | 123.094 | 824.6074 | 795.3232 | 822.0712 | 49.8018 | 82.3186 | 211.8479 | 284.7592 | 285.5398 | 213.4694 | -0.0031 | -0.0761 | 0.016 | 0.0766 | -0.0093 | 0.0038 | -0.0582 | -0.0244 | -0.0687 | -316.805 | -0.8464 | -323.9101 | -0.8936 | -322.3038 | -0.9203 | -304.5704 | -0.9511 | -243.847 | -0.8505 | -259.8293 | -0.8772 | 2164.4023 | 2292.1172 | 818.927 | 285.1495 | -219.2547
2017-12-19 12:48 | 3154.1892 |  |  | -180.1798 | -91.3592 | -35.9451 | -62.2834 | -41.0742 | -56.4823 | -102.1423 | -63.1453 |  |  | -224.2209 | -80.2053 | -53.5013 | -69.424 | -8.9169 | -17.9566 | -57.4876 | -45.7607 | 51.4527 |  | 298.8095 | 73.0678 | 108.8295 | 221.7738 | 569.5284 | 136.0495 | 34.5001 |  |  | 156.056 | 146.1653 | 140.0876 | 221.7087 | 113.9949 | 99.4809 | 50.2085 | 78.94 | 116.638 | 261.9423 | 628.9149 | 109.0525 | 65.8181 | 105.4835 | 123.104 | 771.777 |  |  |  |  | 99.8407 | 99.5685 | 233.4753 | 575.4529 |  |  | 98.8806 | 97.9462 | 143.6842 | 303.8537 | 84.6734 | 33.3306 | 47.1556 | 74.0201 | 100.0628 |  |  |  | 678.7355 | 97.825 | 99.5849 | [5 empty] | 79.0439 | 104.1731 | 200.2683 | 537.3784 | 64.9296 | 99.2034 | 99.4921 | 99.494 | 53.9014 | 90.8935 | 31.2123 | 40.2652 | 56.8945 | 77.374 | 120.142 |  | 101.2573 | 261.2978 | 650.0252 | 52.1623 | 77.4426 | 104.3698 | 217.2809 | 623.2623 | [7 empty] | 67.9354 | 102.9155 | 133.8795 | 293.5437 | 685.9678 | 798.7265 | 821.8947 | 532.2775 | 783.0473 | 653.6925 | 796.3288 | 685.4502 | 717.1373 | 793.2089 | 796.2728 | 681.4926 | 715.8094 | 700.7494 | 699.2734 | 703.8304 | 719.3339 | 796.0382 | 783.1914 |  |  | 77.2154 | 123.358 | 376.7761 | 712.1575 | 98.1419 | 41.4739 | [7 empty] | 94.8684 | 59.5394 | 87.9186 | 125.0691 | 298.4626 | 724.8738 | 100.1164 | 98.9532 | 112.9584 | 185.6958 | [5 empty] | 98.5279 | 99.6984 | 258.0802 | 672.609 |  |  | 98.9356 | 79.1852 | 106.6744 | 273.0791 | 127.8992 | 36.1905 | 51.6065 | 80.959 | 120.9833 |  |  |  | 679.4502 | 97.9476 | 111.8855 | [5 empty] | 97.641 | 121.7308 | 280.895 | 639.2717 | 30.9698 | 37.4613 | 54.7378 | 78.8608 | 104.3081 | 102.7765 | 47.4178 | 64.2354 | 99.0578 | 99.2689 | 122.3389 |  | 111.4222 | 221.1481 | 659.1502 | 97.941 | 102.2817 | 139.2188 | 347.7326 | 689.6423 | [7 empty] | 72.1821 | 96.8803 | 130.8394 | 317.8818 |  | 827.933 | 827.1167 | 831.8321 | 380.6562 | 792.0493 | 735.2153 | 804.3944 | 23.4365 | 29.1991 | 18.8176 | 20.9476 | 27.0411 | 86.7793 | 123.0993 | 824.3455 | 795.0156 | 821.7279 | 49.886 | 82.3567 | 211.8746 | 284.818 | 285.5466 | 213.6176 | -0.0026 | -0.0762 | 0.0156 | 0.0763 | -0.0091 | 0.004 | -0.0399 | -0.0223 | -0.0731 | -316.7034 | -0.8793 | -323.9039 | -0.8854 | -322.3038 | -0.9142 | -304.5704 | -0.9573 | -243.8347 | -0.8731 | -259.8016 | -0.8793 | 2165.2247 | 2326.1534 | 818.574 | 285.1823 | -218.8692
2017-12-19 12:48 | 3155.1893 |  |  | -180.1965 | -91.2573 | -35.8931 | -62.2114 | -41.0603 | -56.475 | -102.1119 | -63.1216 |  |  | -224.2001 | -80.0505 | -53.332 | -69.3865 | -8.8156 | -17.9041 | -57.4547 | -45.7335 | 51.9118 |  | 298.8944 | 73.0944 | 108.8599 | 221.8636 | 569.4874 | 136.0678 | 34.5708 |  |  | 156.1144 | 146.1895 | 140.1564 | 221.7318 | 114.0615 | 99.4311 | 50.2109 | 79.002 | 116.6548 | 262.0303 | 628.8064 | 109.1435 | 65.8626 | 105.5415 | 123.2141 | 771.4895 |  |  |  |  | 99.8402 | 99.5723 | 233.5758 | 575.3823 |  |  | 98.9069 | 97.9585 | 143.7376 | 303.9644 | 84.7389 | 33.3494 | 47.2025 | 74.0504 | 100.0798 |  |  |  | 678.612 | 97.8963 | 99.564 | [5 empty] | 79.1207 | 104.1763 | 200.348 | 537.6273 | 64.8996 | 99.2012 | 99.4707 | 99.4656 | 53.8516 | 91.3338 | 31.2141 | 40.3025 | 56.9576 | 77.414 | 120.1833 |  | 101.2635 | 261.3523 | 649.8718 | 52.1884 | 77.4996 | 104.3842 | 217.3432 | 623.1305 | [7 empty] | 67.9451 | 102.9301 | 133.9367 | 293.596 | 685.7646 | 798.3983 | 821.4759 | 532.1362 | 782.9479 | 653.4225 | 795.8797 | 691.1311 | 716.2775 | 792.9295 | 795.9974 | 679.436 | 715.6108 | 704.992 | 700.6345 | 704.596 | 715.5415 | 795.7415 | 782.909 |  |  | 77.2498 | 123.3941 | 376.8227 | 711.9577 | 98.1525 | 41.4889 | [7 empty] | 94.8568 | 59.5556 | 87.9464 | 125.1088 | 298.5461 | 724.6827 | 100.139 | 98.9613 | 112.9686 | 185.8057 | [5 empty] | 98.4723 | 99.6778 | 258.1651 | 672.4926 |  |  | 98.9337 | 79.2149 | 106.7064 | 273.1765 | 127.939 | 36.2025 | 51.6258 | 80.9479 | 121.041 |  |  |  | 679.3267 | 97.8641 | 111.7611 | [5 empty] | 97.6201 | 121.757 | 281.0304 | 639.166 | 31.0613 | 37.4965 | 54.8156 | 78.8505 | 104.3429 | 102.8096 | 47.515 | 64.1886 | 99.1595 | 99.2446 | 122.3698 |  | 111.5012 | 221.3055 | 658.9896 | 97.918 | 102.2756 | 139.2593 | 347.8848 | 689.5358 | [7 empty] | 72.2399 | 96.8968 | 130.9192 | 318.0049 |  | 827.5709 | 826.5175 | 831.6012 | 380.1741 | 791.8609 | 735.0363 | 804.1683 | 23.4356 | 29.1968 | 18.8151 | 20.9581 | 27.0449 | 86.9214 | 123.1155 | 824.1266 | 794.7793 | 821.4312 | 49.9079 | 82.3679 | 211.912 | 284.9502 | 285.6904 | 213.5967 | -0.003 | -0.0761 | 0.0164 | 0.0771 | -0.0095 | 0.0043 | -0.0593 | -0.0264 | -0.0587 | -316.7219 | -0.8752 | -323.8885 | -0.8772 | -322.3069 | -0.8936 | -304.5365 | -0.9635 | -243.8039 | -0.8731 | -259.8139 | -0.869 | 2159.9199 | 2324.7707 | 818.2376 | 285.3203 | -218.6249
2017-12-19 12:48 | 3156.1894 |  |  | -180.482 | -91.2107 | -35.9213 | -62.2113 | -41.0577 | -56.5726 | -102.1426 | -63.0878 |  |  | -224.1833 | -80.018 | -53.3773 | -69.4274 | -8.8188 | -17.8671 | -57.4471 | -45.7257 | 53.2162 |  | 298.9789 | 73.1191 | 108.8857 | 221.9546 | 569.4427 | 136.1313 | 34.602 |  |  | 156.1657 | 146.2128 | 140.2276 | 221.7524 | 114.126 | 99.4377 | 50.2532 | 79.0213 | 116.6711 | 262.1094 | 628.7082 | 109.2323 | 65.92 | 105.5801 | 123.2833 | 771.2843 |  |  |  |  | 99.8523 | 99.5716 | 233.6822 | 575.3426 |  |  | 98.9295 | 97.9629 | 143.7776 | 304.0422 | 84.8089 | 33.3509 | 47.2142 | 74.074 | 100.0681 |  |  |  | 678.4948 | 97.9713 | 99.5538 | [5 empty] | 79.1613 | 104.191 | 200.4154 | 537.9802 | 64.8761 | 99.1898 | 99.4775 | 99.4493 | 53.8024 | 91.4943 | 31.2012 | 40.3434 | 57.0225 | 77.4556 | 120.2355 |  | 101.278 | 261.4146 | 649.7505 | 52.1919 | 77.5381 | 104.3889 | 217.408 | 623.007 | [7 empty] | 67.9693 | 102.9137 | 133.9745 | 293.6809 | 685.598 | 798.0572 | 821.038 | 532 | 782.8214 | 653.2049 | 795.5041 | 707.1142 | 714.0146 | 792.674 | 795.7298 | 682.9052 | 713.952 | 711.6098 | 703.0863 | 710.3695 | 714.1072 | 795.4557 | 782.6319 |  |  | 77.2731 | 123.431 | 376.8593 | 711.7571 | 98.2031 | 41.5231 | [7 empty] | 94.8238 | 59.6107 | 87.9782 | 125.138 | 298.6247 | 724.4795 | 100.1422 | 98.9774 | 112.984 | 185.9336 | [5 empty] | 98.4829 | 99.6819 | 258.2388 | 672.3425 |  |  | 98.9318 | 79.2307 | 106.7344 | 273.2798 | 127.9734 | 36.2095 | 51.6306 | 80.9756 | 121.0791 |  |  |  | 679.202 | 97.7364 | 111.6694 | [5 empty] | 97.601 | 121.785 | 281.143 | 639.0362 | 31.2731 | 37.5329 | 54.9071 | 78.8502 | 104.383 | 102.8186 | 47.5475 | 64.2442 | 99.1464 | 99.2301 | 122.4366 |  | 111.5731 | 221.5034 | 658.7657 | 97.8937 | 102.2663 | 139.3091 | 348.0157 | 689.4042 | [7 empty] | 72.304 | 96.9155 | 130.9876 | 318.1295 |  | 827.2105 | 825.9562 | 831.3883 | 379.7056 | 791.6651 | 734.8148 | 803.9243 | 23.4341 | 29.1888 | 18.8198 | 20.9499 | 27.0592 | 87.0204 | 123.1247 | 823.9007 | 794.5691 | 821.1331 | 49.8992 | 82.3329 | 212.0255 | 285.0346 | 285.7692 | 213.7625 | -0.0032 | -0.0758 | 0.0159 | 0.0766 | -0.0093 | 0.0035 | -0.0648 | -0.0231 | -0.0726 | -316.6973 | -0.8977 | -323.867 | -0.869 | -322.3377 | -0.8895 | -304.5365 | -0.9635 | -243.7731 | -0.8834 | -259.7801 | -0.8628 | 2161.6447 | 2327.0808 | 817.9066 | 285.4019 | -218.6466
2017-12-19 12:48 | 3157.1894 |  |  | -180.4904 | -91.1103 | -35.9731 | -62.1073 | -40.9946 | -56.5736 | -102.1164 | -63.0769 |  |  | -224.1921 | -79.9949 | -53.3924 | -69.2785 | -8.7091 | -17.8415 | -57.2809 | -45.6832 | 54.0301 |  | 299.0621 | 73.1371 | 108.8947 | 222.0382 | 569.3955 | 136.1616 | 34.5761 |  |  | 156.2079 | 146.2333 | 140.3013 | 221.7654 | 114.1884 | 99.447 | 50.301 | 78.9941 | 116.6944 | 262.1979 | 628.5924 | 109.3032 | 65.9533 | 105.6076 | 123.3073 | 771.0732 |  |  |  |  | 99.8484 | 99.5805 | 233.7964 | 575.2989 |  |  | 98.9551 | 97.9736 | 143.8285 | 304.1391 | 84.8743 | 33.4134 | 47.2408 | 74.0958 | 100.0757 |  |  |  | 678.3673 | 97.9758 | 99.5461 | [5 empty] | 79.1661 | 104.2095 | 200.4903 | 538.0186 | 64.8775 | 99.1998 | 99.436 | 99.4604 | 53.7793 | 91.3579 | 31.2175 | 40.3945 | 57.0814 | 77.4978 | 120.285 |  | 101.2803 | 261.5034 | 649.5981 | 52.1843 | 77.6164 | 104.3967 | 217.4561 | 622.8773 | [7 empty] | 67.9852 | 102.9014 | 133.9927 | 293.8138 | 685.4615 | 797.7132 | 820.6001 | 531.8296 | 782.6038 | 652.9957 | 795.1276 | 713.7902 | 711.4574 | 792.4406 | 795.4675 | 689.6562 | 710.0741 | 716.1029 | 707.8763 | 712.2129 | 717.4837 | 795.181 | 782.367 |  |  | 77.315 | 123.471 | 376.8978 | 711.5551 | 98.1918 | 41.5375 | [7 empty] | 94.841 | 59.653 | 88.0315 | 125.1813 | 298.7066 | 724.3025 | 100.1225 | 98.9744 | 113.0035 | 186.018 | [5 empty] | 98.5122 | 99.7071 | 258.319 | 672.2154 |  |  | 98.9428 | 79.262 | 106.7644 | 273.381 | 128.0146 | 36.2225 | 51.6342 | 80.9503 | 121.1297 |  |  |  | 679.079 | 97.744 | 111.6377 | [5 empty] | 97.6105 | 121.8107 | 281.2274 | 638.9232 | 31.2524 | 37.5339 | 54.9387 | 78.8981 | 104.4668 | 102.7758 | 47.535 | 64.2587 | 99.1274 | 99.2643 | 122.4977 |  | 111.5834 | 221.571 | 658.6513 | 97.9325 | 102.2562 | 139.3431 | 348.1132 | 689.2661 | [7 empty] | 72.3538 | 96.9415 | 131.0424 | 318.2435 |  | 826.8295 | 825.4546 | 831.1768 | 379.2486 | 791.4415 | 734.5889 | 803.6942 | 23.4352 | 29.1807 | 18.8148 | 20.9284 | 27.0672 | 87.0834 | 123.1314 | 823.6144 | 794.3021 | 820.7616 | 49.9145 | 82.3021 | 212.201 | 285.1491 | 286.0171 | 213.9033 | -0.003 | -0.0762 | 0.016 | 0.0763 | -0.0097 | 0.004 | -0.0406 | -0.0225 | -0.0649 | -316.7065 | -0.8875 | -323.8455 | -0.9101 | -322.273 | -0.8875 | -304.5519 | -0.945 | -243.847 | -0.8731 | -259.7616 | -0.9039 | 2154.2066 | 2322.4317 | 817.5565 | 285.5831 | -218.437
2017-12-19 12:48 | 3158.1895 |  |  | -180.3575 | -91.2153 | -36.0837 | -62.1097 | -41.0467 | -56.5168 | -101.9995 | -63.0478 |  |  | -223.9819 | -79.9116 | -53.3498 | -69.0722 | -8.6946 | -17.8045 | -57.1691 | -45.6676 | 50.011 |  | 299.1457 | 73.1631 | 108.9145 | 222.1271 | 569.351 | 136.1927 | 34.5886 |  |  | 156.2586 | 146.264 | 140.3784 | 221.7813 | 114.2457 | 99.421 | 50.2886 | 79.0441 | 116.7215 | 262.2821 | 628.4784 | 109.3952 | 65.965 | 105.6204 | 123.363 | 770.8503 |  |  |  |  | 99.8198 | 99.5785 | 233.9009 | 575.2283 |  |  | 98.9819 | 97.9941 | 143.8894 | 304.2355 | 84.9257 | 33.4692 | 47.2238 | 74.0928 | 100.0876 |  |  |  | 678.2391 | 97.9826 | 99.5698 | [5 empty] | 79.1658 | 104.2375 | 200.5748 | 537.9652 | 64.8626 | 99.1678 | 99.446 | 99.4592 | 53.8391 | 91.416 | 31.2273 | 40.4371 | 57.1304 | 77.5374 | 120.3196 |  | 101.2985 | 261.6018 | 649.4746 | 52.2348 | 77.672 | 104.3984 | 217.5278 | 622.7504 | [7 empty] | 67.9926 | 102.9122 | 134.0334 | 293.9069 | 685.3006 | 797.3766 | 820.1653 | 531.6305 | 782.3298 | 652.8181 | 794.791 | 711.6147 | 709.1628 | 792.2011 | 795.2055 | 696.465 | 702.7594 | 716.9482 | 710.1239 | 713.0503 | 720.4752 | 794.9136 | 782.1102 |  |  | 77.3778 | 123.5093 | 376.9552 | 711.3701 | 98.1619 | 41.5388 | [7 empty] | 94.9199 | 59.6288 | 88.0203 | 125.2193 | 298.8034 | 724.1236 | 100.1292 | 98.9727 | 113.0125 | 186.0945 | [5 empty] | 98.5122 | 99.7381 | 258.3944 | 672.1082 |  |  | 98.9446 | 79.2989 | 106.7966 | 273.48 | 128.0559 | 36.2464 | 51.6343 | 80.9511 | 121.1768 |  |  |  | 678.9561 | 97.7929 | 111.6057 | [5 empty] | 97.6203 | 121.8258 | 281.3139 | 638.8085 | 31.1637 | 37.5285 | 54.8907 | 78.9501 | 104.5464 | 102.7714 | 47.5465 | 64.2877 | 99.0811 | 99.2946 | 122.4603 |  | 111.6097 | 221.65 | 658.5604 | 97.9593 | 102.2718 | 139.3688 | 348.2009 | 689.1541 | [7 empty] | 72.4293 | 96.9544 | 131.1269 | 318.3509 |  | 826.4486 | 824.9841 | 831.0291 | 378.8006 | 791.1728 | 734.3957 | 803.5036 | 23.429 | 29.1612 | 18.8147 | 20.9334 | 27.0717 | 87.2222 | 123.1469 | 823.3593 | 794.0741 | 820.4542 | 49.938 | 82.3123 | 212.1226 | 285.2779 | 285.9955 | 213.8828 | -0.0028 | -0.0761 | 0.0165 | 0.0773 | -0.009 | 0.0042 | -0.0528 | -0.0252 | -0.0455 | -316.7158 | -0.867 | -323.9162 | -0.8834 | -322.2607 | -0.9327 | -304.4842 | -0.9388 | -243.7977 | -0.8546 | -259.8324 | -0.8834 | 2151.4204 | 2294.0434 | 817.2364 | 285.6367 | -218.3133
2017-12-19 12:48 | 3159.1895 |  |  | -180.4019 | -91.1942 | -36.1034 | -61.9693 | -41.0413 | -56.5388 | -101.9589 | -62.9317 |  |  | -224.1419 | -80.0699 | -53.2512 | -69.1367 | -8.6569 | -17.8264 | -57.1302 | -45.6104 | 51.2977 |  | 299.2276 | 73.1878 | 108.9372 | 222.2144 | 569.3026 | 136.2634 | 34.6128 |  |  | 156.3048 | 146.2958 | 140.4435 | 221.7941 | 114.3024 | 99.4836 | 50.2906 | 79.0929 | 116.7516 | 262.3675 | 628.3687 | 109.4026 | 65.9784 | 105.643 | 123.4232 | 770.655 |  |  |  |  | 99.8536 | 99.5793 | 233.9961 | 575.128 |  |  | 98.9423 | 98.0109 | 143.9466 | 304.3296 | 84.9172 | 33.4208 | 47.2118 | 74.1027 | 100.0894 |  |  |  | 678.1146 | 98.0779 | 99.5938 | [5 empty] | 79.2151 | 104.2508 | 200.6375 | 537.882 | 64.8446 | 99.1549 | 99.4753 | 99.4545 | 53.9812 | 91.5102 | 31.2447 | 40.4908 | 57.1899 | 77.5834 | 120.3653 |  | 101.3174 | 261.6749 | 649.3609 | 52.2583 | 77.7036 | 104.4107 | 217.6173 | 622.6161 | [7 empty] | 68.0241 | 102.899 | 134.0807 | 294.019 | 685.1463 | 797.0544 | 819.7464 | 531.4283 | 782.0427 | 652.6406 | 794.4776 | 707.597 | 708.5788 | 791.9719 | 794.9508 | 700.4662 | 699.7353 | 713.7343 | 706.7886 | 712.6752 | 723.6669 | 794.6602 | 781.8652 |  |  | 77.4459 | 123.5908 | 377.0674 | 711.1769 | 98.2205 | 41.5494 | [7 empty] | 95.0737 | 59.6347 | 88.0241 | 125.2578 | 298.8976 | 723.9279 | 100.1458 | 98.9973 | 113.0422 | 186.21 | [5 empty] | 98.4979 | 99.7486 | 258.4805 | 671.9876 |  |  | 98.9386 | 79.2888 | 106.8076 | 273.5592 | 128.1047 | 36.24 | 51.6425 | 81.0376 | 121.2091 |  |  |  | 678.8309 | 97.6901 | 111.5074 | [5 empty] | 97.6451 | 121.8581 | 281.4117 | 638.6933 | 31.1437 | 37.5612 | 54.8814 | 78.9477 | 104.5503 | 102.8234 | 47.5326 | 64.2897 | 99.1315 | 99.2874 | 122.5276 |  | 111.6412 | 221.7726 | 658.4372 | 97.9941 | 102.2772 | 139.3938 | 348.2787 | 689.0446 | [7 empty] | 72.5248 | 96.9607 | 131.2068 | 318.4589 |  | 826.0618 | 824.5356 | 830.9349 | 378.3572 | 790.8726 | 734.2135 | 803.3007 | 23.4221 | 29.1168 | 18.8176 | 20.9386 | 27.0655 | 87.4936 | 123.1547 | 823.0728 | 793.8482 | 820.1535 | 49.9781 | 82.3839 | 212.3181 | 285.3627 | 286.2135 | 213.9679 | -0.003 | -0.0767 | 0.0161 | 0.0764 | -0.0091 | 0.0041 | -0.0486 | -0.0232 | -0.0771 | -316.6573 | -0.8875 | -323.867 | -0.867 | -322.3407 | -0.8957 | -304.4473 | -0.9778 | -243.7516 | -0.8895 | -259.7955 | -0.8341 | 2149.5794 | 2261.4531 | 816.926 | 285.7881 | -218.2382
2017-12-19 12:48 | 3160.1896 |  |  | -180.4654 | -91.1642 | -36.2197 | -61.8711 | -41.0114 | -56.414 | -101.8949 | -62.9078 |  |  | -224.1138 | -80.1247 | -52.9595 | -69.049 | -8.6417 | -17.8532 | -57.1412 | -45.6604 | 50.5169 |  | 299.3099 | 73.2135 | 108.9452 | 222.2936 | 569.2547 | 136.3085 | 34.6331 |  |  | 156.3487 | 146.3256 | 140.4991 | 221.8092 | 114.3681 | 99.5346 | 50.3101 | 79.1296 | 116.7854 | 262.4565 | 628.2616 | 109.4409 | 66.0144 | 105.6771 | 123.4817 | 770.4231 |  |  |  |  | 99.8923 | 99.6024 | 234.099 | 575.0292 |  |  | 98.9206 | 98.0254 | 143.9947 | 304.4399 | 84.9095 | 33.4054 | 47.2548 | 74.1448 | 100.0919 |  |  |  | 677.9873 | 98.1399 | 99.5843 | [5 empty] | 79.2146 | 104.2733 | 200.7016 | 537.794 | 64.8653 | 99.1478 | 99.4533 | 99.4484 | 54.0041 | 91.5972 | 31.2532 | 40.5427 | 57.2499 | 77.6341 | 120.4181 |  | 101.3256 | 261.7629 | 649.2294 | 52.2498 | 77.7407 | 104.4154 | 217.7006 | 622.4808 | [7 empty] | 68.0139 | 102.9015 | 134.1254 | 294.1332 | 684.9889 | 796.7423 | 819.3683 | 531.2374 | 781.7489 | 652.4292 | 794.1286 | 714.2916 | 710.9643 | 791.7583 | 794.6982 | 702.4195 | 699.7919 | 707.5536 | 700.8835 | 708.1535 | 721.1102 | 794.4098 | 781.6163 |  |  | 77.5018 | 123.6631 | 377.1459 | 710.97 | 98.2364 | 41.5581 | [7 empty] | 95.1547 | 59.6361 | 88.0511 | 125.3133 | 298.987 | 723.7385 | 100.1545 | 99.0268 | 113.0832 | 186.3289 | [5 empty] | 98.4818 | 99.7696 | 258.584 | 671.8776 |  |  | 98.9378 | 79.3145 | 106.8293 | 273.6472 | 128.157 | 36.2424 | 51.6871 | 81.1348 | 121.2568 |  |  |  | 678.7039 | 97.7138 | 111.4686 | [5 empty] | 97.6784 | 121.8914 | 281.5121 | 638.5811 | 31.2232 | 37.587 | 54.9479 | 78.9365 | 104.574 | 102.8882 | 47.5633 | 64.355 | 99.0556 | 99.2536 | 122.5823 |  | 111.6424 | 221.85 | 658.322 | 98.0603 | 102.3109 | 139.4126 | 348.3029 | 688.9285 | [7 empty] | 72.6039 | 96.9864 | 131.2696 | 318.5641 |  | 825.6679 | 824.0964 | 830.8586 | 377.9096 | 790.5241 | 733.993 | 803.0479 | 23.4211 | 29.0739 | 18.8121 | 20.9456 | 27.0706 | 87.6346 | 123.1586 | 822.7223 | 793.6014 | 819.799 | 50.0052 | 82.4519 | 212.4186 | 285.5467 | 286.363 | 214.1203 | -0.003 | -0.0762 | 0.016 | 0.0768 | -0.0096 | 0.004 | -0.0514 | -0.0237 | -0.0735 | -316.6604 | -0.8875 | -323.8455 | -0.8895 | -322.2792 | -0.8813 | -304.4996 | -0.9511 | -243.7608 | -0.8813 | -259.7832 | -0.8916 | 2144.9964 | 2342.9706 | 816.607 | 285.9548 | -218.0971
2017-12-19 12:48 | 3161.1897 |  |  | -180.3759 | -91.1732 | -36.2187 | -61.8228 | -41.0211 | -56.4199 | -101.8259 | -62.852 |  |  | -224.1148 | -80.0698 | -53.0678 | -68.9803 | -8.6297 | -17.8146 | -57.0914 | -45.5106 | 51.7229 |  | 299.3887 | 73.2416 | 108.9627 | 222.3793 | 569.207 | 136.3471 | 34.6462 |  |  | 156.3963 | 146.367 | 140.565 | 221.8128 | 114.4122 | 99.4989 | 50.335 | 79.1646 | 116.8113 | 262.535 | 628.1521 | 109.5101 | 66.0483 | 105.7095 | 123.535 | 770.1972 |  |  |  |  | 99.8713 | 99.6143 | 234.1966 | 574.9462 |  |  | 98.9149 | 98.0347 | 144.037 | 304.5439 | 84.9454 | 33.4078 | 47.2729 | 74.171 | 100.0911 |  |  |  | 677.8628 | 98.1695 | 99.583 | [5 empty] | 79.2435 | 104.2838 | 200.7733 | 537.7209 | 64.8862 | 99.1476 | 99.4183 | 99.4454 | 53.9777 | 91.8506 | 31.2632 | 40.5897 | 57.2981 | 77.6847 | 120.4681 |  | 101.3328 | 261.849 | 649.0835 | 52.2917 | 77.7416 | 104.3965 | 217.7903 | 622.3719 | [7 empty] | 68.007 | 102.897 | 134.1647 | 294.2325 | 684.8311 | 796.443 | 819.022 | 531.05 | 781.4609 | 652.2001 | 793.7597 | 729.3297 | 710.7952 | 791.5359 | 794.4467 | 700.442 | 695.1953 | 702.6763 | 698.6094 | 704.8152 | 716.2239 | 794.1655 | 781.3617 |  |  | 77.5271 | 123.6893 | 377.1605 | 710.7462 | 98.2384 | 41.5438 | [7 empty] | 95.1427 | 59.6506 | 88.0893 | 125.3609 | 299.0827 | 723.5548 | 100.1704 | 99.0433 | 113.1073 | 186.4293 | [5 empty] | 98.5006 | 99.7781 | 258.6642 | 671.7564 |  |  | 98.9319 | 79.3616 | 106.8678 | 273.7535 | 128.1978 | 36.2621 | 51.7539 | 81.225 | 121.3091 |  |  |  | 678.5676 | 97.7114 | 111.4424 | [5 empty] | 97.7182 | 121.9184 | 281.6034 | 638.4783 | 31.1826 | 37.5774 | 54.9749 | 78.9802 | 104.6634 | 102.8685 | 47.6207 | 64.4491 | 98.9749 | 99.272 | 122.6191 |  | 111.6789 | 221.9239 | 658.1444 | 98.0686 | 102.3227 | 139.4538 | 348.3902 | 688.8109 | [7 empty] | 72.6789 | 97.0028 | 131.3342 | 318.6684 |  | 825.2797 | 823.7172 | 830.7766 | 377.461 | 790.1274 | 733.731 | 802.7263 | 23.4219 | 29.0604 | 18.8102 | 20.9491 | 27.076 | 87.6308 | 123.1679 | 822.3863 | 793.3519 | 819.5022 | 50.0068 | 82.4714 | 212.4685 | 285.675 | 286.3698 | 214.1529 | -0.0034 | -0.0761 | 0.016 | 0.0769 | -0.0089 | 0.004 | -0.0451 | -0.0261 | -0.0742 | -316.7034 | -0.8834 | -323.8393 | -0.8936 | -322.2638 | -0.9101 | -304.475 | -0.9409 | -243.7793 | -0.8813 | -259.7678 | -0.8834 | 2140.8187 | 2297.9714 | 816.3099 | 286.0224 | -217.9815
2017-12-19 12:48 | 3162.1897 |  |  | -180.4423 | -91.1655 | -36.1957 | -61.6533 | -40.8864 | -56.3434 | -101.7562 | -62.9216 |  |  | -224.0268 | -80.0217 | -53.2313 | -68.789 | -8.6005 | -17.7651 | -57.0911 | -45.4795 | 52.1052 |  | 299.4749 | 73.2715 | 108.9888 | 222.4733 | 569.1631 | 136.3743 | 34.6513 |  |  | 156.4427 | 146.3963 | 140.6448 | 221.8137 | 114.4469 | 99.4763 | 50.3638 | 79.1768 | 116.8291 | 262.6138 | 628.0396 | 109.5461 | 66.0742 | 105.7497 | 123.5818 | 770.0332 |  |  |  |  | 99.8827 | 99.6144 | 234.2913 | 574.8676 |  |  | 98.9047 | 98.0516 | 144.0902 | 304.6448 | 84.9696 | 33.4176 | 47.3221 | 74.1968 | 100.1088 |  |  |  | 677.739 | 98.2363 | 99.5694 | [5 empty] | 79.3357 | 104.2926 | 200.8422 | 537.6466 | 64.8416 | 99.2098 | 99.4438 | 99.4737 | 53.9887 | 91.9739 | 31.2894 | 40.6371 | 57.3509 | 77.7362 | 120.5178 |  | 101.332 | 261.9212 | 648.9389 | 52.331 | 77.7974 | 104.4084 | 217.8676 | 622.2489 | [7 empty] | 68.035 | 102.8781 | 134.1926 | 294.3369 | 684.6773 | 796.1497 | 818.6467 | 530.8536 | 781.1704 | 651.9499 | 793.37 | 735.4926 | 711.9883 | 791.3166 | 794.2048 | 697.3616 | 693.6763 | 697.3301 | 701.2974 | 704.8517 | 713.8537 | 793.9201 | 781.1079 |  |  | 77.5535 | 123.7309 | 377.2014 | 710.5465 | 98.2182 | 41.5506 | [7 empty] | 95.1403 | 59.7101 | 88.1614 | 125.3851 | 299.1697 | 723.3607 | 100.2034 | 99.0544 | 113.1278 | 186.5291 | [5 empty] | 98.4909 | 99.7803 | 258.7484 | 671.6207 |  |  | 98.949 | 79.3827 | 106.8936 | 273.8474 | 128.2373 | 36.3192 | 51.8203 | 81.2201 | 121.4317 |  |  |  | 678.4209 | 97.605 | 111.3856 | [5 empty] | 97.7717 | 121.9805 | 281.6566 | 638.3879 | 30.9687 | 37.5748 | 54.9392 | 79.0544 | 104.7189 | 102.835 | 47.6438 | 64.5177 | 98.8586 | 99.2673 | 122.6205 |  | 111.731 | 222.0194 | 657.9875 | 98.0022 | 102.3088 | 139.4882 | 348.5163 | 688.6658 | [7 empty] | 72.7212 | 97.0183 | 131.4038 | 318.7838 |  | 824.8946 | 823.3529 | 830.6527 | 377.041 | 789.73 | 733.4396 | 802.3427 | 23.4154 | 29.059 | 18.815 | 20.9403 | 27.076 | 87.6141 | 123.1806 | 822.0472 | 793.1208 | 819.2006 | 50.0307 | 82.4908 | 212.525 | 285.6845 | 286.5183 | 214.3131 | -0.0029 | -0.0761 | 0.0155 | 0.0763 | -0.0097 | 0.004 | -0.0652 | -0.0212 | -0.0457 | -316.6542 | -0.8649 | -323.8578 | -0.8916 | -322.2638 | -0.9203 | -304.4104 | -0.9676 | -243.7547 | -0.8628 | -259.7955 | -0.8752 | 2137.4192 | 2319.1995 | 816.0082 | 286.1014 | -217.8151
2017-12-19 12:48 | 3163.1898 |  |  | -180.3782 | -91.0479 | -36.1331 | -61.662 | -40.9588 | -56.3035 | -101.7199 | -62.7735 |  |  | -223.9001 | -79.9605 | -53.0709 | -68.7126 | -8.4147 | -17.7757 | -57.0659 | -45.43 | 50.4139 |  | 299.5608 | 73.3038 | 108.9981 | 222.5565 | 569.1254 | 136.3819 | 34.6507 |  |  | 156.4875 | 146.4116 | 140.7232 | 221.8142 | 114.49 | 99.4589 | 50.3856 | 79.1696 | 116.8614 | 262.6925 | 627.9202 | 109.5764 | 66.0989 | 105.7782 | 123.6044 | 769.8875 |  |  |  |  | 99.8986 | 99.6183 | 234.3825 | 574.7794 |  |  | 98.9107 | 98.0763 | 144.145 | 304.7451 | 84.9748 | 33.4352 | 47.3647 | 74.22 | 100.1268 |  |  |  | 677.6138 | 98.3449 | 99.5478 | [5 empty] | 79.3809 | 104.3289 | 200.9142 | 537.5765 | 64.8745 | 99.2126 | 99.4436 | 99.4773 | 54.0452 | 92.0573 | 31.3004 | 40.6873 | 57.4129 | 77.7784 | 120.5634 |  | 101.324 | 262.0122 | 648.7983 | 52.3687 | 77.8616 | 104.4259 | 217.9581 | 622.1114 | [7 empty] | 68.0226 | 102.8777 | 134.2243 | 294.4421 | 684.5252 | 795.8586 | 818.2318 | 530.6731 | 780.915 | 651.7274 | 793.0041 | 727.38 | 715.3837 | 791.0968 | 793.9647 | 699.8372 | 700.7638 | 694.4152 | 702.9275 | 705.1059 | 703.3793 | 793.672 | 780.8595 |  |  | 77.6049 | 123.8076 | 377.2963 | 710.3688 | 98.2135 | 41.5584 | [7 empty] | 95.1602 | 59.7251 | 88.1984 | 125.4161 | 299.26 | 723.1608 | 100.2081 | 99.065 | 113.1534 | 186.6037 | [5 empty] | 98.4983 | 99.7869 | 258.8559 | 671.5016 |  |  | 98.9566 | 79.4102 | 106.9223 | 273.9422 | 128.2785 | 36.3564 | 51.8352 | 81.2241 | 121.5224 |  |  |  | 678.2922 | 97.5155 | 111.3455 | [5 empty] | 97.7767 | 122.0222 | 281.7565 | 638.2783 | 30.9175 | 37.5969 | 54.9312 | 79.0776 | 104.6436 | 102.8515 | 47.5972 | 64.472 | 98.9155 | 99.293 | 122.6462 |  | 111.7688 | 222.1392 | 657.8694 | 97.8943 | 102.2809 | 139.5232 | 348.6732 | 688.5264 | [7 empty] | 72.7675 | 97.0331 | 131.4521 | 318.8822 |  | 824.5053 | 822.924 | 830.4975 | 376.6162 | 789.3253 | 733.1026 | 801.9067 | 23.4196 | 29.0577 | 18.8162 | 20.95 | 27.0857 | 87.5594 | 123.1902 | 821.6255 | 792.8171 | 818.8167 | 50.0358 | 82.3946 | 212.7054 | 285.9153 | 286.6567 | 214.3951 | -0.0026 | -0.0762 | 0.016 | 0.077 | -0.009 | 0.0039 | -0.0543 | -0.0224 | -0.0582 | -316.6542 | -0.8834 | -323.8701 | -0.8711 | -322.2669 | -0.8977 | -304.4073 | -0.9758 | -243.7454 | -0.8752 | -259.8139 | -0.867 | 2133.3317 | 2271.3007 | 815.6596 | 286.286 | -217.5724
2017-12-19 12:48 | 3164.1898 |  |  | -180.454 | -90.942 | -35.9915 | -61.3871 | -40.876 | -56.3194 | -101.6124 | -62.6872 |  |  | -224.0204 | -79.9999 | -53.024 | -68.6322 | -8.4473 | -17.7787 | -56.9738 | -45.3622 | 52.2201 |  | 299.6489 | 73.3363 | 109.0175 | 222.6424 | 569.082 | 136.4225 | 34.6439 |  |  | 156.5464 | 146.4406 | 140.7942 | 221.8092 | 114.5291 | 99.4227 | 50.3968 | 79.1613 | 116.8891 | 262.7686 | 627.7959 | 109.617 | 66.1261 | 105.8041 | 123.625 | 769.6789 |  |  |  |  | 99.8657 | 99.6176 | 234.4936 | 574.6941 |  |  | 98.9211 | 98.0942 | 144.2003 | 304.8472 | 85.0089 | 33.4433 | 47.3707 | 74.2553 | 100.1248 |  |  |  | 677.4911 | 98.3669 | 99.5291 | [5 empty] | 79.4363 | 104.3616 | 200.9865 | 537.5228 | 64.8935 | 99.1989 | 99.4499 | 99.4662 | 54.0657 | 92.1125 | 31.3177 | 40.7512 | 57.4691 | 77.8222 | 120.6081 |  | 101.3159 | 262.1048 | 648.6691 | 52.3588 | 77.8643 | 104.4298 | 218.0514 | 621.9888 | [7 empty] | 68.0208 | 102.875 | 134.2553 | 294.557 | 684.3885 | 795.5837 | 817.8524 | 530.5094 | 780.7008 | 651.5684 | 792.6809 | 703.3228 | 716.9125 | 790.8658 | 793.7144 | 702.7558 | 706.7303 | 697.3169 | 703.8676 | 705.8329 | 699.5731 | 793.409 | 780.6151 |  |  | 77.6576 | 123.8766 | 377.3662 | 710.1623 | 98.2424 | 41.5654 | [7 empty] | 95.1668 | 59.6828 | 88.2213 | 125.4612 | 299.3561 | 722.9718 | 100.1826 | 99.0705 | 113.182 | 186.7201 | [5 empty] | 98.5111 | 99.7965 | 258.9389 | 671.3909 |  |  | 98.9413 | 79.4368 | 106.9574 | 274.0341 | 128.3373 | 36.3745 | 51.8374 | 81.2598 | 121.555 |  |  |  | 678.1758 | 97.4697 | 111.3603 | [5 empty] | 97.7569 | 122.0101 | 281.9105 | 638.133 | 31.1375 | 37.6247 | 54.9904 | 79.0655 | 104.6374 | 102.8825 | 47.5355 | 64.3794 | 99.0579 | 99.3306 | 122.6911 |  | 111.8002 | 222.2521 | 657.701 | 97.8406 | 102.2765 | 139.5647 | 348.8073 | 688.4101 | [7 empty] | 72.8348 | 97.047 | 131.5231 | 318.9816 |  | 824.1166 | 822.4812 | 830.2925 | 376.1684 | 788.9233 | 732.7365 | 801.4418 | 23.4263 | 29.0569 | 18.8171 | 20.9353 | 27.0845 | 87.4701 | 123.2002 | 821.2746 | 792.5926 | 818.4986 | 50.1024 | 82.4088 | 212.7784 | 286.0436 | 286.8257 | 214.549 | -0.0028 | -0.0767 | 0.0155 | 0.0764 | -0.0098 | 0.0038 | -0.0624 | -0.0258 | -0.0812 | -316.685 | -0.8813 | -323.8393 | -0.8916 | -322.2884 | -0.8977 | -304.4196 | -0.9368 | -243.727 | -0.8813 | -259.7278 | -0.8813 | 2129.9542 | 2263.2967 | 815.3365 | 286.4347 | -217.2951
2017-12-19 12:48 | 3165.1899 |  |  | -180.6154 | -90.8521 | -35.9761 | -61.3323 | -40.882 | -56.4125 | -101.5462 | -62.7136 |  |  | -224.0785 | -79.9691 | -53.0042 | -68.6403 | -8.4219 | -17.8681 | -56.8924 | -45.3701 | 52.6823 |  | 299.7407 | 73.376 | 109.0388 | 222.7292 | 569.0318 | 136.4821 | 34.6535 |  |  | 156.6032 | 146.4772 | 140.865 | 221.8126 | 114.547 | 99.4066 | 50.4175 | 79.1913 | 116.9123 | 262.842 | 627.6883 | 109.6571 | 66.1625 | 105.8355 | 123.6792 | 769.4102 |  |  |  |  | 99.8562 | 99.6241 | 234.6089 | 574.6064 |  |  | 98.9197 | 98.0996 | 144.2484 | 304.9512 | 85.0504 | 33.4589 | 47.3705 | 74.2972 | 100.1205 |  |  |  | 677.3645 | 98.4009 | 99.5519 | [5 empty] | 79.4459 | 104.367 | 201.0762 | 537.4725 | 64.9744 | 99.1739 | 99.4497 | 99.4453 | 54.0559 | 92.1057 | 31.3358 | 40.8042 | 57.5154 | 77.8607 | 120.6483 |  | 101.3137 | 262.18 | 648.5288 | 52.3353 | 77.9134 | 104.4412 | 218.1056 | 621.8633 | [7 empty] | 68.0549 | 102.8873 | 134.3152 | 294.6566 | 684.2351 | 795.3165 | 817.4802 | 530.3294 | 780.5034 | 651.5701 | 792.4225 | 678.3426 | 717.3177 | 790.6301 | 793.4585 | 703.069 | 698.0368 | 699.6784 | 704.6787 | 707.1639 | 713.9462 | 793.1395 | 780.3685 |  |  | 77.6976 | 123.9168 | 377.4215 | 709.9542 | 98.274 | 41.6027 | [7 empty] | 95.1257 | 59.7299 | 88.2624 | 125.5035 | 299.4602 | 722.7874 | 100.1892 | 99.0617 | 113.2045 | 186.8567 | [5 empty] | 98.5097 | 99.8202 | 259.0209 | 671.2607 |  |  | 98.9464 | 79.4687 | 106.9885 | 274.129 | 128.4089 | 36.4052 | 51.8543 | 81.2566 | 121.6087 |  |  |  | 678.0643 | 97.4669 | 111.3914 | [5 empty] | 97.7566 | 122.0195 | 282.017 | 637.9912 | 31.3108 | 37.6464 | 55.0505 | 79.0808 | 104.7329 | 102.8887 | 47.5944 | 64.3865 | 99.0236 | 99.3064 | 122.7241 |  | 111.8393 | 222.3342 | 657.5582 | 97.8562 | 102.3034 | 139.5899 | 348.8549 | 688.2848 | [7 empty] | 72.9041 | 97.0633 | 131.5989 | 319.0965 |  | 823.7368 | 822.0646 | 830.0599 | 375.7044 | 788.5585 | 732.3692 | 800.9868 | 23.4239 | 29.0603 | 18.8224 | 20.9291 | 27.0821 | 87.3838 | 123.208 | 820.9196 | 792.3634 | 818.1526 | 50.1122 | 82.4208 | 212.8768 | 286.1188 | 286.901 | 214.5548 | -0.0029 | -0.0766 | 0.0158 | 0.0766 | -0.0092 | 0.0037 | -0.0569 | -0.0244 | -0.0834 | -316.6419 | -0.8711 | -323.8455 | -0.8977 | -322.2792 | -0.9121 | -304.3488 | -0.9655 | -243.73 | -0.8649 | -259.7586 | -0.8793 | 2126.3949 | 2265.9983 | 815.0117 | 286.5099 | -217.2525
2017-12-19 12:48 | 3166.19 |  |  | -180.8327 | -90.788 | -35.9609 | -61.399 | -40.8315 | -56.4283 | -101.6196 | -62.7232 |  |  | -223.9222 | -79.9558 | -52.9873 | -68.5597 | -8.3713 | -17.8016 | -56.823 | -45.3063 | 50.6939 |  | 299.8265 | 73.4106 | 109.0531 | 222.8127 | 568.9859 | 136.5274 | 34.6674 |  |  | 156.6497 | 146.5074 | 140.938 | 221.8094 | 114.5647 | 99.4222 | 50.4195 | 79.2573 | 116.9369 | 262.9169 | 627.5776 | 109.7201 | 66.2001 | 105.8662 | 123.7407 | 769.1874 |  |  |  |  | 99.8673 | 99.6242 | 234.718 | 574.5507 |  |  | 98.9419 | 98.1102 | 144.2918 | 305.0563 | 85.0569 | 33.4577 | 47.385 | 74.3195 | 100.1264 |  |  |  | 677.2355 | 98.5435 | 99.5597 | [5 empty] | 79.4529 | 104.3706 | 201.1515 | 537.3768 | 64.9859 | 99.1668 | 99.4392 | 99.4346 | 54.0826 | 92.2042 | 31.3316 | 40.8426 | 57.5785 | 77.8987 | 120.6862 |  | 101.3063 | 262.2477 | 648.3663 | 52.3636 | 77.9776 | 104.4518 | 218.1432 | 621.7469 | [7 empty] | 68.0787 | 102.8934 | 134.38 | 294.7252 | 684.0476 | 795.0501 | 817.1077 | 530.142 | 780.3383 | 651.7169 | 792.2382 | 679.3031 | 716.6016 | 790.378 | 793.1957 | 702.7095 | 684.7858 | 702.642 | 700.6779 | 707.7247 | 721.6494 | 792.8757 | 780.1199 |  |  | 77.7597 | 123.9643 | 377.4833 | 709.746 | 98.2941 | 41.609 | [7 empty] | 95.0722 | 59.7829 | 88.2961 | 125.548 | 299.5604 | 722.6114 | 100.188 | 99.0438 | 113.2202 | 186.9198 | [5 empty] | 98.4992 | 99.8242 | 259.1026 | 671.1309 |  |  | 98.9543 | 79.4916 | 107.0188 | 274.2255 | 128.4554 | 36.4137 | 51.8742 | 81.2707 | 121.6462 |  |  |  | 677.9473 | 97.4324 | 111.4412 | [5 empty] | 97.7538 | 122.0637 | 282.1154 | 637.8704 | 31.391 | 37.6889 | 55.0992 | 79.0938 | 104.8037 | 102.8539 | 47.6661 | 64.3669 | 99.1037 | 99.3063 | 122.8041 |  | 111.9132 | 222.4546 | 657.4098 | 97.8822 | 102.316 | 139.6299 | 348.9714 | 688.168 | [7 empty] | 72.9752 | 97.0595 | 131.6614 | 319.2005 |  | 823.3463 | 821.6097 | 829.7779 | 375.2404 | 788.239 | 732.0297 | 800.5507 | 23.4253 | 29.057 | 18.8218 | 20.9194 | 27.0838 | 87.29 | 123.2103 | 820.5067 | 792.1311 | 817.7564 | 50.1332 | 82.4333 | 212.9954 | 286.2676 | 287.0385 | 214.6736 | -0.0029 | -0.0761 | 0.0159 | 0.0764 | -0.0096 | 0.0045 | -0.043 | -0.0248 | -0.0629 | -316.6327 | -0.8875 | -323.8516 | -0.8813 | -322.2515 | -0.8936 | -304.3734 | -0.9655 | -243.7116 | -0.8772 | -259.7401 | -0.867 | 2120.2287 | 2309.9746 | 814.6607 | 286.6531 | -217.1619
2017-12-19 12:48 | 3167.19 |  |  | -180.6614 | -90.7899 | -35.9728 | -61.4184 | -40.8181 | -56.3754 | -101.5487 | -62.6474 |  |  | -223.8949 | -79.9352 | -53.0462 | -68.4966 | -8.3702 | -17.7757 | -56.7297 | -45.2367 | 47.1359 |  | 299.9201 | 73.4457 | 109.0895 | 222.9069 | 568.9521 | 136.5741 | 34.7016 |  |  | 156.7118 | 146.5499 | 141.0212 | 221.8153 | 114.6084 | 99.4331 | 50.4327 | 79.2968 | 116.952 | 263.0034 | 627.4624 | 109.7893 | 66.2255 | 105.8887 | 123.787 | 768.954 |  |  |  |  | 99.8818 | 99.6178 | 234.8175 | 574.4877 |  |  | 98.9486 | 98.1351 | 144.3457 | 305.1584 | 85.0624 | 33.4696 | 47.4124 | 74.3383 | 100.1459 |  |  |  | 677.1051 | 98.5751 | 99.5608 | [5 empty] | 79.5248 | 104.393 | 201.1915 | 537.255 | 64.8055 | 99.2231 | 99.451 | 99.4567 | 54.1402 | 92.1377 | 31.3257 | 40.8856 | 57.6414 | 77.9466 | 120.7402 |  | 101.3012 | 262.3381 | 648.2218 | 52.373 | 78.0081 | 104.453 | 218.2266 | 621.6374 | [7 empty] | 68.0855 | 102.8786 | 134.4228 | 294.813 | 683.8632 | 794.7798 | 816.7706 | 529.9603 | 780.2082 | 651.8899 | 792.108 | 687.3386 | 716.2203 | 790.1127 | 792.9262 | 700.2904 | 666.3866 | 705.5815 | 696.39 | 708.1767 | 718.8878 | 792.6042 | 779.8545 |  |  | 77.8165 | 124.0088 | 377.5457 | 709.5296 | 98.3158 | 41.6189 | [7 empty] | 95.06 | 59.7347 | 88.3348 | 125.5881 | 299.6539 | 722.4321 | 100.2033 | 99.0643 | 113.2445 | 186.9946 | [5 empty] | 98.5097 | 99.8234 | 259.181 | 671.0116 |  |  | 98.9666 | 79.5245 | 107.0491 | 274.3181 | 128.4675 | 36.4251 | 51.907 | 81.3135 | 121.6926 |  |  |  | 677.8195 | 97.3893 | 111.4695 | [5 empty] | 97.7347 | 122.0924 | 282.211 | 637.7381 | 31.3836 | 37.6951 | 55.0789 | 79.1406 | 104.8751 | 102.87 | 47.6796 | 64.3846 | 99.0649 | 99.3241 | 122.8199 |  | 111.9709 | 222.5675 | 657.2864 | 97.9237 | 102.3053 | 139.6917 | 349.1524 | 688.0539 | [7 empty] | 73.0245 | 97.0691 | 131.7569 | 319.3297 |  | 822.9617 | 821.1167 | 829.4497 | 374.7977 | 787.9618 | 731.7167 | 800.1273 | 23.4339 | 29.0523 | 18.8212 | 20.8816 | 27.0908 | 87.2983 | 123.2182 | 820.1664 | 791.8883 | 817.4216 | 50.1536 | 82.5105 | 213.0357 | 286.3228 | 287.1515 | 214.6672 | -0.0031 | -0.0765 | 0.0164 | 0.0769 | -0.0094 | 0.004 | -0.0656 | -0.024 | -0.0514 | -316.5804 | -0.8854 | -323.8362 | -0.8711 | -322.2884 | -0.8957 | -304.3396 | -0.9491 | -243.7424 | -0.8793 | -259.7555 | -0.869 | 2118.978 | 2308.8939 | 814.3193 | 286.7371 | -217.052
2017-12-19 12:48 | 3168.1901 |  |  | -180.5328 | -90.7227 | -35.886 | -61.4173 | -40.7331 | -56.1824 | -101.4512 | -62.4176 |  |  | -223.8597 | -79.934 | -52.8347 | -68.4585 | -8.3802 | -17.7454 | -56.7552 | -45.1655 | 44.6061 |  | 300.0149 | 73.4806 | 109.1139 | 222.9921 | 568.9172 | 136.6333 | 34.7272 |  |  | 156.7711 | 146.5872 | 141.0956 | 221.8142 | 114.6425 | 99.4618 | 50.4501 | 79.3191 | 116.9802 | 263.096 | 627.3471 | 109.8273 | 66.2414 | 105.9208 | 123.8136 | 768.6878 |  |  |  |  | 99.8873 | 99.6285 | 234.9123 | 574.39 |  |  | 98.9342 | 98.1566 | 144.396 | 305.2686 | 85.0582 | 33.4888 | 47.4148 | 74.359 | 100.1588 |  |  |  | 676.9812 | 98.5669 | 99.5646 | [5 empty] | 79.5966 | 104.4024 | 201.2636 | 537.1743 | 64.7657 | 99.2416 | 99.4793 | 99.4455 | 54.2161 | 91.8148 | 31.3187 | 40.9602 | 57.6975 | 77.9954 | 120.8023 |  | 101.3271 | 262.4149 | 648.0929 | 52.433 | 78.0517 | 104.4647 | 218.305 | 621.5157 | [7 empty] | 68.0645 | 102.8789 | 134.4746 | 294.9131 | 683.6975 | 794.5124 | 816.4357 | 529.7858 | 780.1 | 652.001 | 791.9602 | 689.7004 | 717.5046 | 789.8515 | 792.6538 | 693.6229 | 662.5152 | 704.7478 | 693.6134 | 707.1036 | 720.5167 | 792.3346 | 779.5737 |  |  | 77.8531 | 124.0463 | 377.6166 | 709.3404 | 98.3505 | 41.6438 | [7 empty] | 95.1161 | 59.7401 | 88.3697 | 125.6229 | 299.7489 | 722.2519 | 100.2611 | 99.0919 | 113.2723 | 187.0982 | [5 empty] | 98.5093 | 99.8185 | 259.2561 | 670.8865 |  |  | 98.9747 | 79.5669 | 107.0742 | 274.4139 | 128.4907 | 36.4488 | 51.9045 | 81.341 | 121.7405 |  |  |  | 677.6997 | 97.2881 | 111.4276 | [5 empty] | 97.7372 | 122.1153 | 282.307 | 637.6313 | 31.2834 | 37.6987 | 55.0984 | 79.162 | 104.8844 | 102.8732 | 47.694 | 64.3871 | 99.0546 | 99.3249 | 122.8631 |  | 112.0138 | 222.6782 | 657.1535 | 97.9441 | 102.3102 | 139.7401 | 349.2754 | 687.9285 | [7 empty] | 73.0732 | 97.1091 | 131.8363 | 319.4743 |  | 822.591 | 820.6151 | 829.0962 | 374.3465 | 787.7236 | 731.4208 | 799.705 | 23.4458 | 29.0557 | 18.8273 | 20.8593 | 27.1001 | 87.4419 | 123.2319 | 819.8252 | 791.6576 | 817.0648 | 50.166 | 82.4681 | 213.15 | 286.5259 | 287.3087 | 214.8686 | -0.0027 | -0.0767 | 0.016 | 0.077 | -0.0091 | 0.0042 | -0.0499 | -0.0225 | -0.0663 | -316.6081 | -0.8608 | -323.8485 | -0.906 | -322.2269 | -0.9142 | -304.3334 | -0.9491 | -243.7239 | -0.869 | -259.7401 | -0.8977 | 2112.0189 | 2339.8652 | 813.9747 | 286.9173 | -216.7519
2017-12-19 12:48 | 3169.1901 |  |  | -180.3643 | -90.685 | -35.8097 | -61.5916 | -40.6925 | -56.1837 | -101.3967 | -62.4494 |  |  | -223.7043 | -79.923 | -52.7744 | -68.453 | -8.4874 | -17.6997 | -56.7146 | -45.1555 | 43.6503 |  | 300.0977 | 73.5135 | 109.1264 | 223.0722 | 568.8713 | 136.6922 | 34.7158 |  |  | 156.8232 | 146.6197 | 141.161 | 221.8094 | 114.6832 | 99.5278 | 50.4693 | 79.303 | 117.0101 | 263.1681 | 627.2356 | 109.875 | 66.2717 | 105.9502 | 123.8447 | 768.399 |  |  |  |  | 99.8978 | 99.6383 | 235.0015 | 574.3193 |  |  | 98.947 | 98.1778 | 144.448 | 305.385 | 85.0469 | 33.521 | 47.4797 | 74.3977 | 100.1607 |  |  |  | 676.8555 | 98.6161 | 99.5653 | [5 empty] | 79.626 | 104.4303 | 201.3496 | 537.0956 | 64.7392 | 99.2397 | 99.4634 | 99.4462 | 54.2359 | 91.4217 | 31.3163 | 41.0237 | 57.754 | 78.0441 | 120.8508 |  | 101.3595 | 262.507 | 647.9474 | 52.4564 | 78.1102 | 104.4918 | 218.3639 | 621.3838 | [7 empty] | 68.0732 | 102.8965 | 134.5126 | 295.0057 | 683.55 | 794.2606 | 816.1091 | 529.6272 | 779.9848 | 652.0411 | 791.7716 | 695.1596 | 717.1858 | 789.5875 | 792.3809 | 685.2809 | 683.1694 | 701.4868 | 691.0754 | 698.9714 | 720.5592 | 792.0554 | 779.279 |  |  | 77.8881 | 124.0844 | 377.664 | 709.1551 | 98.4361 | 41.6509 | [7 empty] | 95.1991 | 59.7842 | 88.3843 | 125.6638 | 299.8316 | 722.0661 | 100.298 | 99.101 | 113.2819 | 187.2065 | [5 empty] | 98.5252 | 99.8389 | 259.3403 | 670.7692 |  |  | 98.9724 | 79.5808 | 107.093 | 274.509 | 128.5578 | 36.4815 | 51.903 | 81.3519 | 121.8001 |  |  |  | 677.574 | 97.2608 | 111.4648 | [5 empty] | 97.7794 | 122.1464 | 282.3836 | 637.5297 | 31.2674 | 37.7153 | 55.1515 | 79.1783 | 104.8974 | 102.8642 | 47.7033 | 64.3898 | 99.086 | 99.3342 | 122.9449 |  | 112.0362 | 222.7735 | 656.9915 | 97.9357 | 102.3377 | 139.7455 | 349.3231 | 687.785 | [7 empty] | 73.131 | 97.1275 | 131.8893 | 319.596 |  | 822.2153 | 820.115 | 828.7141 | 373.8936 | 787.5103 | 731.1115 | 799.2865 | 23.4523 | 29.0534 | 18.8297 | 20.8218 | 27.1067 | 87.5328 | 123.2441 | 819.4463 | 791.3915 | 816.6522 | 50.1637 | 82.5396 | 213.1809 | 286.6667 | 287.3916 | 214.8989 | -0.0029 | -0.0766 | 0.0162 | 0.0772 | -0.0096 | 0.0041 | -0.0538 | -0.0244 | -0.063 | -316.5988 | -0.8813 | -323.867 | -0.8752 | -322.2546 | -0.9121 | -304.2842 | -0.9717 | -243.6839 | -0.869 | -259.7555 | -0.8649 | 2111.0812 | 2357.0577 | 813.613 | 287.0291 | -216.7331
2017-12-19 12:48 | 3170.1902 |  |  | -180.1018 | -90.7388 | -35.7039 | -61.439 | -40.7755 | -56.1994 | -101.4097 | -62.4603 |  |  | -223.64 | -79.837 | -52.684 | -68.3916 | -8.4736 | -17.7258 | -56.6824 | -44.9911 | 49.5826 |  | 300.1776 | 73.541 | 109.1494 | 223.1521 | 568.8191 | 136.7545 | 34.7215 |  |  | 156.8793 | 146.6605 | 141.2329 | 221.7905 | 114.7271 | 99.5265 | 50.517 | 79.3084 | 117.0262 | 263.2395 | 627.1303 | 109.9315 | 66.3199 | 106.004 | 123.8961 | 768.0534 |  |  |  |  | 99.8959 | 99.6381 | 235.1001 | 574.2856 |  |  | 98.97 | 98.209 | 144.504 | 305.4999 | 85.0645 | 33.5761 | 47.5195 | 74.4245 | 100.1487 |  |  |  | 676.7192 | 98.6631 | 99.5542 | [5 empty] | 79.6507 | 104.4487 | 201.4153 | 536.9905 | 64.7268 | 99.245 | 99.4068 | 99.4616 | 54.2293 | 91.4764 | 31.3329 | 41.0803 | 57.8077 | 78.0831 | 120.8859 |  | 101.3588 | 262.6014 | 647.7935 | 52.4362 | 78.1815 | 104.5046 | 218.4539 | 621.2527 | [7 empty] | 68.1341 | 102.9331 | 134.5804 | 295.1005 | 683.393 | 794.0089 | 815.7783 | 529.4674 | 779.8184 | 652.1022 | 791.5881 | 698.0715 | 715.6706 | 789.287 | 792.0963 | 678.8999 | 697.3939 | 697.1227 | 692.3378 | 688.4261 | 717.0698 | 791.7467 | 778.9597 |  |  | 77.9039 | 124.1282 | 377.7046 | 708.9524 | 98.4788 | 41.6586 | [7 empty] | 95.1898 | 59.7924 | 88.4004 | 125.7022 | 299.9175 | 721.8709 | 100.3055 | 99.1067 | 113.2973 | 187.3204 | [5 empty] | 98.5644 | 99.86 | 259.4216 | 670.6309 |  |  | 98.9711 | 79.594 | 107.1171 | 274.592 | 128.6106 | 36.4803 | 51.9173 | 81.386 | 121.8539 |  |  |  | 677.4465 | 97.2465 | 111.522 | [5 empty] | 97.8051 | 122.1728 | 282.4424 | 637.4051 | 31.2722 | 37.7269 | 55.1532 | 79.2208 | 104.9722 | 102.8545 | 47.7362 | 64.4218 | 99.0883 | 99.332 | 122.9997 |  | 112.0212 | 222.8223 | 656.8854 | 97.9504 | 102.3352 | 139.7642 | 349.3897 | 687.6446 | [7 empty] | 73.2102 | 97.1429 | 131.9478 | 319.6962 |  | 821.8426 | 819.5946 | 828.3215 | 373.4532 | 787.2982 | 730.7733 | 798.881 | 23.4606 | 29.0606 | 18.8285 | 20.8083 | 27.1094 | 87.4972 | 123.2616 | 819.1221 | 791.1643 | 816.3091 | 50.1863 | 82.5263 | 213.2306 | 286.6534 | 287.4536 | 214.954 | -0.0028 | -0.0763 | 0.0159 | 0.0769 | -0.0095 | 0.0039 | -0.0441 | -0.0242 | -0.0715 | -316.5465 | -0.8977 | -323.8331 | -0.8834 | -322.2546 | -0.8936 | -304.2965 | -0.9368 | -243.6747 | -0.8854 | -259.7216 | -0.8752 | 2108.8976 | 2276.721 | 813.2677 | 287.0535 | -216.5927
2017-12-19 12:48 | 3171.1903 |  |  | -180.0593 | -90.6911 | -35.5566 | -61.3585 | -40.7518 | -56.2577 | -101.2444 | -62.3879 |  |  | -223.6022 | -79.7185 | -52.4088 | -68.2827 | -8.2427 | -17.6965 | -56.5305 | -44.9423 | 52.4644 |  | 300.2655 | 73.5718 | 109.1635 | 223.23 | 568.7648 | 136.7818 | 34.7465 |  |  | 156.9255 | 146.6931 | 141.3007 | 221.7717 | 114.7347 | 99.4822 | 50.5277 | 79.3855 | 117.0515 | 263.3364 | 627.019 | 109.9696 | 66.3449 | 106.0435 | 123.9622 | 767.6849 |  |  |  |  | 99.8868 | 99.6466 | 235.2212 | 574.1939 |  |  | 98.9475 | 98.2252 | 144.5556 | 305.6072 | 85.0764 | 33.5829 | 47.4809 | 74.4302 | 100.1598 |  |  |  | 676.5929 | 98.7354 | 99.5126 | [5 empty] | 79.6858 | 104.4579 | 201.4999 | 536.8755 | 64.7903 | 99.2253 | 99.4111 | 99.4651 | 54.2636 | 92.0658 | 31.3612 | 41.1499 | 57.8617 | 78.12 | 120.926 |  | 101.335 | 262.6559 | 647.6917 | 52.4625 | 78.2242 | 104.492 | 218.576 | 621.1288 | [7 empty] | 68.1421 | 102.9199 | 134.615 | 295.2116 | 683.2322 | 793.7503 | 815.4369 | 529.3063 | 779.601 | 652.1858 | 791.4061 | 710.6632 | 715.4983 | 788.9481 | 791.787 | 676.1323 | 703.7917 | 693.3211 | 694.8608 | 690.3699 | 711.2748 | 791.4041 | 778.6274 |  |  | 77.9383 | 124.2021 | 377.7644 | 708.7555 | 98.4836 | 41.6889 | [7 empty] | 95.1817 | 59.799 | 88.4289 | 125.7357 | 300.0134 | 721.6883 | 100.3156 | 99.1116 | 113.3371 | 187.445 | [5 empty] | 98.5674 | 99.8632 | 259.5095 | 670.505 |  |  | 98.9593 | 79.605 | 107.1427 | 274.6677 | 128.654 | 36.4779 | 51.9435 | 81.4246 | 121.9005 |  |  |  | 677.3192 | 97.2773 | 111.5375 | [5 empty] | 97.8034 | 122.2045 | 282.5265 | 637.2929 | 31.3047 | 37.7588 | 55.1379 | 79.2415 | 104.9824 | 102.8517 | 47.7453 | 64.4135 | 99.1124 | 99.3163 | 123.0379 |  | 112.0019 | 222.8633 | 656.7802 | 97.962 | 102.3187 | 139.8093 | 349.5231 | 687.5174 | [7 empty] | 73.2849 | 97.162 | 132.0137 | 319.8129 |  | 821.4727 | 819.0717 | 827.9265 | 373.0223 | 787.0835 | 730.4266 | 798.4978 | 23.4701 | 29.0829 | 18.8307 | 20.8308 | 27.1153 | 87.4533 | 123.2774 | 818.8239 | 790.9315 | 815.9391 | 50.199 | 82.4868 | 213.2942 | 286.8443 | 287.5462 | 215.058 | -0.003 | -0.0762 | 0.0157 | 0.0773 | -0.0093 | 0.0043 | -0.0547 | -0.0236 | -0.0708 | -316.6111 | -0.8505 | -323.8824 | -0.8895 | -322.2238 | -0.9142 | -304.2657 | -0.9511 | -243.6931 | -0.8423 | -259.7647 | -0.8854 | 2107.8628 | 2267.9214 | 812.9191 | 287.1952 | -216.1909
2017-12-19 12:48 | 3172.1903 |  |  | -180.2993 | -90.5595 | -35.5092 | -61.2209 | -40.661 | -56.2693 | -101.2271 | -62.3752 |  |  | -223.591 | -79.7441 | -52.3035 | -68.1338 | -8.2207 | -17.6387 | -56.5036 | -44.8963 | 50.1177 |  | 300.3514 | 73.6121 | 109.1801 | 223.3154 | 568.7198 | 136.7807 | 34.7593 |  |  | 156.9614 | 146.7216 | 141.368 | 221.7978 | 114.7442 | 99.4413 | 50.5142 | 79.4303 | 117.0889 | 263.4371 | 626.9055 | 110.0018 | 66.3664 | 106.047 | 124.0055 | 767.2557 |  |  |  |  | 99.9096 | 99.6371 | 235.3142 | 574.0596 |  |  | 98.9264 | 98.239 | 144.6044 | 305.7213 | 85.0974 | 33.6034 | 47.468 | 74.4151 | 100.1948 |  |  |  | 676.471 | 98.7985 | 99.5301 | [5 empty] | 79.7385 | 104.4953 | 201.5904 | 536.7525 | 64.7598 | 99.2259 | 99.4285 | 99.4654 | 54.3068 | 92.0726 | 31.3677 | 41.215 | 57.9189 | 78.1643 | 120.9759 |  | 101.3231 | 262.7376 | 647.5869 | 52.4982 | 78.2475 | 104.4998 | 218.6405 | 621.0079 | [7 empty] | 68.1405 | 102.8701 | 134.609 | 295.3345 | 683.0721 | 793.489 | 815.0757 | 529.1389 | 779.3512 | 652.2292 | 791.209 | 723.0872 | 714.0014 | 788.594 | 791.4709 | 677.2471 | 705.2042 | 691.0655 | 697.6324 | 700.6059 | 703.9962 | 791.0456 | 778.3073 |  |  | 77.9854 | 124.2817 | 377.8408 | 708.5473 | 98.4743 | 41.6872 | [7 empty] | 95.1592 | 59.813 | 88.457 | 125.7597 | 300.1025 | 721.4943 | 100.3361 | 99.143 | 113.3871 | 187.5438 | [5 empty] | 98.5734 | 99.8627 | 259.6214 | 670.3972 |  |  | 98.9471 | 79.6144 | 107.151 | 274.7547 | 128.7055 | 36.503 | 52.0179 | 81.4657 | 121.9544 |  |  |  | 677.1643 | 97.2216 | 111.5564 | [5 empty] | 97.7869 | 122.2311 | 282.5909 | 637.1643 | 31.386 | 37.7637 | 55.172 | 79.2679 | 104.9392 | 102.8981 | 47.7534 | 64.4291 | 99.0306 | 99.3439 | 123.0587 |  | 112.0689 | 223.0285 | 656.5681 | 97.9849 | 102.3033 | 139.8396 | 349.6256 | 687.3864 | [7 empty] | 73.3491 | 97.1727 | 132.1012 | 319.9266 |  | 821.1061 | 818.5387 | 827.5497 | 372.5787 | 786.8484 | 730.0889 | 798.1379 | 23.4743 | 29.1135 | 18.8292 | 20.8189 | 27.1192 | 87.4835 | 123.2847 | 818.4651 | 790.6713 | 815.5056 | 50.2454 | 82.5442 | 213.4204 | 286.9953 | 287.7553 | 215.1726 | -0.0032 | -0.0766 | 0.0154 | 0.0769 | -0.0094 | 0.0035 | -0.0623 | -0.0237 | -0.0888 | -316.5127 | -0.8895 | -323.8578 | -0.8444 | -322.2915 | -0.906 | -304.2196 | -0.9737 | -243.6039 | -0.8834 | -259.7863 | -0.8423 | 2102.7294 | 2246.9783 | 812.5502 | 287.3753 | -215.9661
2017-12-19 12:48 | 3173.1904 |  |  | -180.0568 | -90.6594 | -35.5088 | -61.2717 | -40.6314 | -56.1001 | -101.0015 | -62.2464 |  |  | -223.5185 | -79.6541 | -52.0794 | -68.0721 | -8.2348 | -17.6543 | -56.5085 | -44.7717 | 49.3345 |  | 300.419 | 73.6433 | 109.199 | 223.3996 | 568.6795 | 136.8081 | 34.7723 |  |  | 157.006 | 146.7502 | 141.4396 | 221.8104 | 114.7915 | 99.4394 | 50.5183 | 79.4348 | 117.1289 | 263.537 | 626.7862 | 110.0689 | 66.3937 | 106.0716 | 124.0509 | 766.8106 |  |  |  |  | 99.8957 | 99.6272 | 235.4146 | 573.9947 |  |  | 98.9511 | 98.2604 | 144.6539 | 305.836 | 85.1303 | 33.6004 | 47.4832 | 74.4467 | 100.2029 |  |  |  | 676.3438 | 98.8399 | 99.5537 | [5 empty] | 79.7737 | 104.5243 | 201.6685 | 536.6415 | 64.7337 | 99.2438 | 99.4523 | 99.4527 | 54.3535 | 91.5912 | 31.3791 | 41.281 | 57.9756 | 78.2076 | 121.037 |  | 101.328 | 262.8361 | 647.4443 | 52.5188 | 78.2924 | 104.5152 | 218.684 | 620.8863 | [7 empty] | 68.1483 | 102.8659 | 134.6541 | 295.4223 | 682.8974 | 793.2198 | 814.7085 | 528.9707 | 779.0747 | 652.188 | 790.9564 | 714.8273 | 712.1578 | 788.2222 | 791.1434 | 681.5538 | 705.635 | 688.9299 | 700.5013 | 702.057 | 694.3578 | 790.685 | 777.983 |  |  | 78.0288 | 124.323 | 377.8947 | 708.3359 | 98.4095 | 41.6924 | [7 empty] | 95.1172 | 59.8352 | 88.4963 | 125.8069 | 300.202 | 721.3069 | 100.3338 | 99.1637 | 113.4026 | 187.6219 | [5 empty] | 98.5591 | 99.8894 | 259.7103 | 670.2713 |  |  | 98.9483 | 79.6506 | 107.1766 | 274.8475 | 128.7635 | 36.5001 | 52.0689 | 81.5406 | 121.9989 |  |  |  | 677.0252 | 97.1314 | 111.6231 | [5 empty] | 97.8113 | 122.2654 | 282.6461 | 637.042 | 31.3875 | 37.7808 | 55.2324 | 79.2743 | 104.9715 | 102.8836 | 47.8044 | 64.4131 | 99.0217 | 99.3593 | 123.062 |  | 112.0988 | 223.1745 | 656.3853 | 98.0021 | 102.2982 | 139.8798 | 349.7186 | 687.2588 | [7 empty] | 73.4069 | 97.1883 | 132.1624 | 320.0237 |  | 820.7475 | 818.0019 | 827.1868 | 372.1613 | 786.6155 | 729.7832 | 797.7989 | 23.4844 | 29.1513 | 18.8308 | 20.7995 | 27.1203 | 87.5165 | 123.3006 | 818.1689 | 790.4294 | 815.1455 | 50.2915 | 82.6032 | 213.4978 | 287.1098 | 287.7947 | 215.2036 | -0.0029 | -0.0767 | 0.0158 | 0.0768 | -0.0097 | 0.0042 | -0.0561 | -0.0244 | -0.0677 | -316.525 | -0.9265 | -323.7624 | -0.8977 | -322.2453 | -0.8608 | -304.3057 | -0.9327 | -243.65 | -0.9101 | -259.6632 | -0.8936 | 2099.907 | 2236.1351 | 812.201 | 287.4522 | -215.7241
2017-12-19 12:48 | 3174.1904 |  |  | -179.8554 | -90.6428 | -35.5167 | -61.1519 | -40.5925 | -56.1353 | -100.9287 | -62.2441 |  |  | -223.4484 | -79.6215 | -51.8675 | -67.8112 | -8.1992 | -17.6649 | -56.5312 | -44.8037 | 50.4422 |  | 300.495 | 73.6735 | 109.2275 | 223.4834 | 568.6344 | 136.863 | 34.7816 |  |  | 157.0573 | 146.7781 | 141.5128 | 221.8142 | 114.8407 | 99.466 | 50.54 | 79.4703 | 117.1458 | 263.6254 | 626.6678 | 110.1186 | 66.4117 | 106.0921 | 124.1117 | 766.4228 |  |  |  |  | 99.8663 | 99.6339 | 235.5175 | 573.9335 |  |  | 98.955 | 98.2772 | 144.7084 | 305.9427 | 85.1284 | 33.5744 | 47.5097 | 74.5085 | 100.1991 |  |  |  | 676.2157 | 98.901 | 99.5552 | [5 empty] | 79.7818 | 104.5437 | 201.7426 | 536.5488 | 64.7426 | 99.228 | 99.456 | 99.4464 | 54.3577 | 91.4773 | 31.4006 | 41.3326 | 58.0203 | 78.2467 | 121.0814 |  | 101.3302 | 262.9293 | 647.2794 | 52.5122 | 78.334 | 104.5035 | 218.7746 | 620.7558 | [7 empty] | 68.1307 | 102.8834 | 134.7085 | 295.51 | 682.7271 | 792.9369 | 814.3855 | 528.8011 | 778.7888 | 652.114 | 790.6915 | 708.3656 | 711.821 | 787.8363 | 790.8016 | 684.4421 | 707.2917 | 688.3885 | 702.251 | 690.8968 | 688.4539 | 790.3112 | 777.6542 |  |  | 78.0624 | 124.3561 | 377.9429 | 708.12 | 98.4066 | 41.6983 | [7 empty] | 95.1163 | 59.8598 | 88.5314 | 125.8627 | 300.2984 | 721.126 | 100.338 | 99.1572 | 113.4015 | 187.7122 | [5 empty] | 98.5435 | 99.9004 | 259.7951 | 670.1599 |  |  | 98.9566 | 79.688 | 107.2222 | 274.9577 | 128.8308 | 36.5095 | 52.081 | 81.5846 | 122.0391 |  |  |  | 676.917 | 97.1641 | 111.7469 | [5 empty] | 97.8573 | 122.3067 | 282.7342 | 636.9582 | 31.3821 | 37.7663 | 55.2047 | 79.3355 | 105.043 | 102.8748 | 47.809 | 64.4248 | 99.0317 | 99.3714 | 123.1063 |  | 112.0769 | 223.2157 | 656.2937 | 98.0075 | 102.301 | 139.9212 | 349.8347 | 687.1314 | [7 empty] | 73.4734 | 97.2028 | 132.1912 | 320.1221 |  | 820.3797 | 817.5041 | 826.8383 | 371.7681 | 786.3813 | 729.4848 | 797.454 | 23.4854 | 29.174 | 18.8302 | 20.7928 | 27.1208 | 87.4952 | 123.3119 | 817.8545 | 790.1726 | 814.7748 | 50.2995 | 82.6417 | 213.6138 | 287.2342 | 288.0119 | 215.3025 | -0.0028 | -0.0771 | 0.0162 | 0.0771 | -0.0095 | 0.004 | -0.0549 | -0.0247 | -0.0735 | -316.6419 | -0.8485 | -323.8455 | -0.9183 | -322.1684 | -0.9285 | -304.2288 | -0.9162 | -243.7331 | -0.8382 | -259.7247 | -0.9162 | 2092.2579 | 2264.5203 | 811.8558 | 287.6231 | -215.5338
2017-12-19 12:48 | 3175.1905 |  |  | -179.6625 | -90.7399 | -35.5499 | -61.0955 | -40.5488 | -55.9643 | -100.899 | -62.2052 |  |  | -223.4943 | -79.6782 | -51.8728 | -67.8145 | -8.1766 | -17.5636 | -56.4889 | -44.7909 | 49.859 |  | 300.5897 | 73.7101 | 109.2533 | 223.5742 | 568.5929 | 136.9504 | 34.7941 |  |  | 157.1124 | 146.8176 | 141.5829 | 221.8299 | 114.8917 | 99.5213 | 50.5722 | 79.4985 | 117.1649 | 263.7104 | 626.5518 | 110.1541 | 66.4465 | 106.1185 | 124.146 | 766.0093 |  |  |  |  | 99.8759 | 99.634 | 235.6206 | 573.8504 |  |  | 98.9527 | 98.2957 | 144.7521 | 306.0531 | 85.1442 | 33.6149 | 47.5388 | 74.5312 | 100.2146 |  |  |  | 676.0919 | 98.9535 | 99.5676 | [5 empty] | 79.8225 | 104.5501 | 201.8085 | 536.6238 | 64.7918 | 99.1958 | 99.4176 | 99.4514 | 54.3908 | 91.3693 | 31.411 | 41.3991 | 58.0833 | 78.3026 | 121.1243 |  | 101.3623 | 263.0197 | 647.1578 | 52.564 | 78.3717 | 104.5127 | 218.8477 | 620.6364 | [7 empty] | 68.1621 | 102.8928 | 134.7511 | 295.5988 | 682.5625 | 792.6318 | 814.0195 | 528.6021 | 778.4788 | 651.982 | 790.3923 | 712.4994 | 711.9874 | 787.446 | 790.4598 | 684.1835 | 708.2185 | 690.0703 | 702.3254 | 686.7613 | 686.7492 | 789.9427 | 777.3282 |  |  | 78.0932 | 124.4272 | 378.0126 | 707.9264 | 98.4492 | 41.7124 | [7 empty] | 95.0992 | 59.9052 | 88.5697 | 125.8899 | 300.3766 | 720.9273 | 100.347 | 99.1456 | 113.4339 | 187.8372 | [5 empty] | 98.5647 | 99.8927 | 259.8784 | 670.0209 |  |  | 98.9525 | 79.7038 | 107.2522 | 275.062 | 128.8813 | 36.5392 | 52.0846 | 81.583 | 122.0779 |  |  |  | 676.7926 | 97.0646 | 111.7782 | [5 empty] | 97.8704 | 122.3352 | 282.8225 | 636.8435 | 31.3895 | 37.7651 | 55.2318 | 79.3667 | 105.0807 | 102.9237 | 47.8196 | 64.4566 | 99.0806 | 99.3468 | 123.2077 |  | 112.1323 | 223.3277 | 656.1635 | 97.9548 | 102.3356 | 139.9389 | 349.8584 | 686.9997 | [7 empty] | 73.5185 | 97.2145 | 132.2454 | 320.2198 |  | 820.015 | 817.0196 | 826.5145 | 371.3529 | 786.1174 | 729.1769 | 797.1022 | 23.481 | 29.1869 | 18.8278 | 20.7775 | 27.1276 | 87.4747 | 123.3165 | 817.4943 | 789.8709 | 814.3424 | 50.3174 | 82.5425 | 213.7255 | 287.2824 | 288.0776 | 215.3676 | -0.0028 | -0.0766 | 0.0164 | 0.0774 | -0.0097 | 0.0035 | -0.0698 | -0.024 | -0.0689 | -316.5311 | -0.8505 | -323.9255 | -0.8444 | -322.2761 | -0.9409 | -304.1242 | -0.9943 | -243.61 | -0.8423 | -259.8447 | -0.8403 | 2091.3212 | 2248.2402 | 811.4885 | 287.68 | -215.4438
2017-12-19 12:48 | 3176.1906 |  |  | -179.467 | -90.827 | -35.4038 | -60.9138 | -40.4002 | -56.0397 | -100.9243 | -62.1763 |  |  | -223.572 | -79.713 | -51.759 | -67.7725 | -8.1482 | -17.5529 | -56.369 | -44.6724 | 49.5943 |  | 300.6864 | 73.748 | 109.2704 | 223.6693 | 568.5532 | 137.0236 | 34.8141 |  |  | 157.1744 | 146.8615 | 141.6644 | 221.8464 | 114.945 | 99.5366 | 50.5907 | 79.5155 | 117.1969 | 263.8038 | 626.4349 | 110.2033 | 66.4871 | 106.1604 | 124.1883 | 765.5906 |  |  |  |  | 99.901 | 99.6448 | 235.7359 | 573.7786 |  |  | 98.9443 | 98.3183 | 144.8078 | 306.1627 | 85.1341 | 33.6172 | 47.5674 | 74.5696 | 100.2274 |  |  |  | 675.9698 | 98.9948 | 99.5783 | [5 empty] | 79.8612 | 104.5534 | 201.8899 | 536.7213 | 64.8587 | 99.1948 | 99.3981 | 99.4494 | 54.4479 | 91.0531 | 31.4094 | 41.4778 | 58.1441 | 78.3462 | 121.1692 |  | 101.3821 | 263.0825 | 647.0529 | 52.5932 | 78.4411 | 104.5272 | 218.9214 | 620.5065 | [7 empty] | 68.1842 | 102.8968 | 134.7997 | 295.6909 | 682.3944 | 792.3094 | 813.6334 | 528.3777 | 778.1407 | 651.674 | 790.0059 | 715.0042 | 712.0896 | 787.0588 | 790.1217 | 681.466 | 707.4164 | 692.575 | 701.8994 | 690.3957 | 689.4354 | 789.5885 | 777.0082 |  |  | 78.1479 | 124.4712 | 378.0672 | 707.7287 | 98.451 | 41.7295 | [7 empty] | 95.2013 | 59.9308 | 88.594 | 125.921 | 300.4623 | 720.7514 | 100.3689 | 99.1485 | 113.4552 | 187.9316 | [5 empty] | 98.5746 | 99.9071 | 259.9633 | 669.8845 |  |  | 98.9478 | 79.7252 | 107.2753 | 275.1548 | 128.9011 | 36.5501 | 52.0819 | 81.603 | 122.1251 |  |  |  | 676.6628 | 97.0755 | 111.7648 | [5 empty] | 97.8599 | 122.3476 | 282.9043 | 636.6872 | 31.3412 | 37.8012 | 55.2841 | 79.3694 | 105.1076 | 102.9724 | 47.8327 | 64.4895 | 99.0672 | 99.322 | 123.2513 |  | 112.1216 | 223.412 | 656.0334 | 97.9928 | 102.3461 | 139.9754 | 349.9482 | 686.884 | [7 empty] | 73.5678 | 97.2231 | 132.3292 | 320.324 |  | 819.6588 | 816.5789 | 826.2414 | 370.9347 | 785.8343 | 728.8505 | 796.7726 | 23.4865 | 29.2169 | 18.8258 | 20.7768 | 27.1394 | 87.4839 | 123.325 | 817.1701 | 789.6525 | 813.9783 | 50.3425 | 82.6265 | 213.7188 | 287.3636 | 288.0893 | 215.401 | -0.0032 | -0.0766 | 0.016 | 0.0768 | -0.0098 | 0.0043 | -0.057 | -0.0232 | -0.0647 | -316.4665 | -0.9224 | -323.7778 | -0.8628 | -322.2853 | -0.8731 | -304.2011 | -0.9799 | -243.57 | -0.906 | -259.7278 | -0.8526 | 2084.9048 | 2208.7231 | 811.1528 | 287.7264 | -215.2444
2017-12-19 12:48 | 3177.1906 |  |  | -179.418 | -90.7572 | -35.3169 | -60.6445 | -40.3908 | -55.9739 | -100.7765 | -62.1918 |  |  | -223.6427 | -79.6562 | -51.676 | -67.7402 | -8.2203 | -17.4579 | -56.3075 | -44.515 | 50.5725 |  | 300.7597 | 73.7741 | 109.2842 | 223.7478 | 568.4961 | 137.0306 | 34.8294 |  |  | 157.2187 | 146.8804 | 141.7313 | 221.852 | 114.9915 | 99.4563 | 50.5899 | 79.5695 | 117.2064 | 263.885 | 626.3257 | 110.2605 | 66.5271 | 106.1954 | 124.256 | 765.2028 |  |  |  |  | 99.8697 | 99.6549 | 235.8436 | 573.7111 |  |  | 98.9522 | 98.3393 | 144.8713 | 306.2742 | 85.08 | 33.5938 | 47.5733 | 74.5913 | 100.2334 |  |  |  | 675.8412 | 99.0396 | 99.5717 | [5 empty] | 79.882 | 104.5716 | 201.9875 | 536.6516 | 64.7944 | 99.213 | 99.4322 | 99.4644 | 54.4185 | 91.3194 | 31.4176 | 41.5571 | 58.1904 | 78.3832 | 121.213 |  | 101.3711 | 263.1725 | 646.8965 | 52.6105 | 78.4576 | 104.5116 | 219.0185 | 620.3886 | [7 empty] | 68.1986 | 102.9085 | 134.8442 | 295.8081 | 682.2443 | 791.9904 | 813.2977 | 528.1662 | 777.7866 | 651.2485 | 789.6201 | 725.0147 | 710.9419 | 786.6917 | 789.7919 | 683.7763 | 704.526 | 695.7548 | 702.2712 | 689.18 | 700.6455 | 789.243 | 776.6984 |  |  | 78.2012 | 124.5127 | 378.1199 | 707.5235 | 98.4418 | 41.7609 | [7 empty] | 95.4923 | 59.9377 | 88.6017 | 125.9684 | 300.5633 | 720.5984 | 100.3892 | 99.1666 | 113.4742 | 188.037 | [5 empty] | 98.5646 | 99.9272 | 260.0571 | 669.7717 |  |  | 98.9473 | 79.7464 | 107.2972 | 275.2472 | 128.9403 | 36.5585 | 52.1124 | 81.6281 | 122.1592 |  |  |  | 676.537 | 97.076 | 111.8182 | [5 empty] | 97.8477 | 122.3705 | 283.0046 | 636.5488 | 31.315 | 37.8144 | 55.2917 | 79.4067 | 105.143 | 102.9584 | 47.8182 | 64.5462 | 99.0031 | 99.3293 | 123.2677 |  | 112.1232 | 223.4881 | 655.9051 | 98.1116 | 102.3295 | 140.0165 | 350.0897 | 686.7658 | [7 empty] | 73.6227 | 97.2354 | 132.4114 | 320.431 |  | 819.305 | 816.1918 | 826.0201 | 370.5158 | 785.5279 | 728.5278 | 796.4684 | 23.4882 | 29.2445 | 18.824 | 20.8113 | 27.1365 | 87.5014 | 123.335 | 816.8501 | 789.4232 | 813.6437 | 50.3672 | 82.7199 | 213.8425 | 287.5996 | 288.2908 | 215.5533 | -0.0029 | -0.0766 | 0.0157 | 0.0769 | -0.0095 | 0.0037 | -0.0673 | -0.0251 | -0.0777 | -316.5434 | -0.8957 | -323.787 | -0.9121 | -322.19 | -0.8854 | -304.2134 | -0.9203 | -243.6347 | -0.8793 | -259.7155 | -0.8998 | 2081.4024 | 2186.3452 | 810.8402 | 287.9452 | -214.9526
2017-12-19 12:48 | 3178.1907 |  |  | -179.1002 | -90.7815 | -35.2828 | -60.6878 | -40.4154 | -55.9729 | -100.7892 | -62.0841 |  |  | -223.6906 | -79.6853 | -51.5751 | -67.8003 | -8.1947 | -17.484 | -56.2332 | -44.4297 | 50.9992 |  | 300.8308 | 73.8051 | 109.31 | 223.8286 | 568.4491 | 137.0488 | 34.8442 |  |  | 157.2678 | 146.9117 | 141.7936 | 221.8488 | 115.0493 | 99.4221 | 50.6164 | 79.5887 | 117.2266 | 263.9638 | 626.223 | 110.3077 | 66.5688 | 106.2267 | 124.3112 | 764.8405 |  |  |  |  | 99.858 | 99.6573 | 235.9469 | 573.6439 |  |  | 98.9611 | 98.3511 | 144.9133 | 306.3818 | 85.025 | 33.5931 | 47.5882 | 74.6124 | 100.2535 |  |  |  | 675.7122 | 99.1786 | 99.5601 | [5 empty] | 79.915 | 104.6052 | 202.0688 | 536.5635 | 64.7592 | 99.2143 | 99.4586 | 99.4835 | 54.4389 | 91.875 | 31.4351 | 41.6382 | 58.242 | 78.4312 | 121.2643 |  | 101.3792 | 263.2772 | 646.7379 | 52.639 | 78.4734 | 104.5095 | 219.1171 | 620.274 | [7 empty] | 68.2293 | 102.8996 | 134.87 | 295.9207 | 682.0999 | 791.6589 | 812.9367 | 527.9636 | 777.4261 | 650.7656 | 789.2389 | 731.2639 | 711.0277 | 786.3388 | 789.4648 | 692.0391 | 702.1551 | 699.0335 | 703.0194 | 691.8671 | 712.0971 | 788.9093 | 776.3882 |  |  | 78.2482 | 124.5746 | 378.1598 | 707.3307 | 98.4629 | 41.7783 | [7 empty] | 95.7531 | 59.9759 | 88.6398 | 126.0113 | 300.6519 | 720.4179 | 100.3881 | 99.17 | 113.51 | 188.1323 | [5 empty] | 98.5671 | 99.9462 | 260.144 | 669.6458 |  |  | 98.9436 | 79.7679 | 107.3261 | 275.3344 | 129.0157 | 36.5614 | 52.136 | 81.6514 | 122.2017 |  |  |  | 676.3975 | 96.9823 | 111.8658 | [5 empty] | 97.8541 | 122.4072 | 283.1043 | 636.4341 | 31.3725 | 37.8491 | 55.2771 | 79.4293 | 105.1689 | 102.9482 | 47.8466 | 64.5951 | 98.9614 | 99.2956 | 123.2625 |  | 112.1976 | 223.6332 | 655.7418 | 98.1192 | 102.3359 | 140.0423 | 350.1883 | 686.6361 | [7 empty] | 73.6649 | 97.2557 | 132.4941 | 320.5457 |  | 818.9552 | 815.7935 | 825.8259 | 370.0839 | 785.1815 | 728.2374 | 796.1551 | 23.4846 | 29.2616 | 18.8199 | 20.8441 | 27.137 | 87.4858 | 123.3481 | 816.4513 | 789.0114 | 813.2457 | 50.3637 | 82.7121 | 213.8682 | 287.6072 | 288.3853 | 215.5907 | -0.0024 | -0.0768 | 0.0158 | 0.0771 | -0.0097 | 0.0042 | -0.0636 | -0.0238 | -0.0783 | -316.5188 | -0.8505 | -323.8331 | -0.8875 | -322.2115 | -0.9244 | -304.1457 | -0.9409 | -243.6439 | -0.8546 | -259.7432 | -0.8854 | 2079.4863 | 2227.3062 | 810.4848 | 287.9962 | -214.8945
2017-12-19 12:48 | 3179.1907 |  |  | -178.8102 | -90.7051 | -35.159 | -60.3561 | -40.3375 | -56.0119 | -100.7657 | -62.0969 |  |  | -223.6597 | -79.6048 | -51.5583 | -67.7778 | -8.1281 | -17.4922 | -56.1756 | -44.4037 | 51.9719 |  | 300.9221 | 73.8461 | 109.3421 | 223.9201 | 568.415 | 137.1275 | 34.8665 |  |  | 157.329 | 146.9547 | 141.872 | 221.8549 | 115.0856 | 99.4615 | 50.6503 | 79.5961 | 117.2429 | 264.0473 | 626.1062 | 110.34 | 66.6059 | 106.2605 | 124.367 | 764.5409 |  |  |  |  | 99.8964 | 99.6613 | 236.0478 | 573.5751 |  |  | 98.9472 | 98.3664 | 144.9647 | 306.4894 | 85.0446 | 33.606 | 47.639 | 74.6636 | 100.2861 |  |  |  | 675.5842 | 99.2647 | 99.5501 | [5 empty] | 79.9713 | 104.6318 | 202.1308 | 536.4818 | 64.7544 | 99.2131 | 99.4455 | 99.486 | 54.5199 | 91.8971 | 31.4529 | 41.7109 | 58.2976 | 78.4632 | 121.3026 |  | 101.3638 | 263.3504 | 646.5949 | 52.6325 | 78.5607 | 104.5327 | 219.1561 | 620.1399 | [7 empty] | 68.2227 | 102.8839 | 134.9022 | 296.0214 | 681.9382 | 791.3167 | 812.5514 | 527.7372 | 777.0562 | 650.3167 | 788.8746 | 729.5468 | 712.8981 | 786.0055 | 789.1412 | 696.7529 | 699.4973 | 702.9736 | 704.133 | 689.7633 | 714.9337 | 788.5842 | 776.0922 |  |  | 78.2784 | 124.6256 | 378.2305 | 707.1114 | 98.4681 | 41.7455 | [7 empty] | 95.8031 | 59.9538 | 88.6756 | 126.0405 | 300.7373 | 720.2292 | 100.3909 | 99.1705 | 113.5347 | 188.2005 | [5 empty] | 98.5787 | 99.9384 | 260.2389 | 669.5226 |  |  | 98.9491 | 79.7916 | 107.3602 | 275.4272 | 129.0723 | 36.5606 | 52.1644 | 81.6871 | 122.2565 |  |  |  | 676.2679 | 96.9608 | 111.9326 | [5 empty] | 97.8563 | 122.4295 | 283.1871 | 636.3161 | 31.3508 | 37.8492 | 55.277 | 79.4899 | 105.2126 | 102.9313 | 47.8823 | 64.5778 | 99.0361 | 99.2915 | 123.3506 |  | 112.2814 | 223.7694 | 655.6071 | 97.9768 | 102.3457 | 140.0958 | 350.3379 | 686.5132 | [7 empty] | 73.7084 | 97.2805 | 132.5691 | 320.6601 |  | 818.6009 | 815.4696 | 825.6139 | 369.6355 | 784.792 | 727.8968 | 795.8106 | 23.4849 | 29.2775 | 18.8193 | 20.8497 | 27.1437 | 87.4152 | 123.3629 | 816.1116 | 788.7367 | 812.9276 | 50.3898 | 82.6742 | 214.0054 | 287.8424 | 288.586 | 215.7048 | -0.0031 | -0.0773 | 0.0156 | 0.0772 | -0.0092 | 0.0036 | -0.0704 | -0.0243 | -0.0679 | -316.5157 | -0.8834 | -323.827 | -0.8731 | -322.2453 | -0.908 | -304.118 | -0.9635 | -243.5977 | -0.867 | -259.7401 | -0.8813 | 2075.7616 | 2234.0349 | 810.1661 | 288.2142 | -214.6595
2017-12-19 12:48 | 3180.1908 |  |  | -178.8873 | -90.6119 | -35.0584 | -60.1633 | -40.3057 | -55.9623 | -100.7086 | -62.0498 |  |  | -223.537 | -79.5143 | -51.3433 | -67.4244 | -8.0603 | -17.5008 | -56.0763 | -44.4603 | 50.8694 |  | 301.0045 | 73.8822 | 109.3581 | 224.0002 | 568.3657 | 137.167 | 34.869 |  |  | 157.3792 | 146.9782 | 141.9448 | 221.8624 | 115.1111 | 99.4965 | 50.6834 | 79.6143 | 117.273 | 264.1319 | 625.9905 | 110.4019 | 66.6306 | 106.2935 | 124.4087 | 764.3327 |  |  |  |  | 99.8876 | 99.6729 | 236.1413 | 573.4884 |  |  | 98.9547 | 98.3767 | 145.0184 | 306.59 | 85.136 | 33.6204 | 47.6641 | 74.6925 | 100.3108 |  |  |  | 675.4577 | 99.2911 | 99.5684 | [5 empty] | 80.0115 | 104.6576 | 202.2044 | 536.4115 | 64.693 | 99.2055 | 99.4378 | 99.4781 | 54.5638 | 91.5277 | 31.4626 | 41.7794 | 58.3607 | 78.5107 | 121.3521 |  | 101.3382 | 263.4401 | 646.4551 | 52.6575 | 78.6556 | 104.5586 | 219.1846 | 620.0107 | [7 empty] | 68.2081 | 102.8985 | 134.9565 | 296.1113 | 681.762 | 790.9801 | 812.1872 | 527.4978 | 776.6574 | 649.9728 | 788.572 | 718.8712 | 714.088 | 785.6938 | 788.8282 | 697.7777 | 693.0287 | 707.4799 | 705.7554 | 687.1342 | 710.992 | 788.2721 | 775.809 |  |  | 78.2982 | 124.671 | 378.2786 | 706.8959 | 98.4512 | 41.7713 | [7 empty] | 95.7568 | 59.9657 | 88.722 | 126.0835 | 300.8279 | 720.0587 | 100.4116 | 99.1854 | 113.5431 | 188.3344 | [5 empty] | 98.5918 | 99.9421 | 260.3282 | 669.3767 |  |  | 98.9442 | 79.8214 | 107.3808 | 275.5127 | 129.0952 | 36.5653 | 52.1938 | 81.714 | 122.2966 |  |  |  | 676.1536 | 96.8765 | 111.9809 | [5 empty] | 97.8585 | 122.4571 | 283.2852 | 636.1953 | 31.3424 | 37.8611 | 55.3191 | 79.5065 | 105.2217 | 102.8919 | 47.8808 | 64.5087 | 99.1646 | 99.308 | 123.448 |  | 112.3532 | 223.9074 | 655.4507 | 97.9885 | 102.3432 | 140.1407 | 350.4683 | 686.3785 | [7 empty] | 73.8042 | 97.3026 | 132.6177 | 320.7643 |  | 818.245 | 815.2193 | 825.3985 | 369.1932 | 784.3817 | 727.5065 | 795.4428 | 23.486 | 29.2889 | 18.8243 | 20.842 | 27.1389 | 87.3481 | 123.3714 | 815.7502 | 788.4327 | 812.6068 | 50.4034 | 82.5835 | 214.0318 | 287.8579 | 288.6304 | 215.8407 | -0.0028 | -0.0765 | 0.0155 | 0.0769 | -0.0097 | 0.0042 | -0.0517 | -0.0246 | -0.0858 | -316.4973 | -0.8793 | -323.8362 | -0.8793 | -322.1961 | -0.9101 | -304.078 | -0.9573 | -243.5854 | -0.8731 | -259.7309 | -0.8772 | 2072.7938 | 2255.3316 | 809.8525 | 288.2441 | -214.2882
2017-12-19 12:48 | 3181.1909 |  |  | -178.8458 | -90.5702 | -35.0447 | -60.1155 | -40.3166 | -55.9701 | -100.7121 | -62.0431 |  |  | -223.3937 | -79.6418 | -51.236 | -67.3912 | -7.9787 | -17.3979 | -56.01 | -44.469 | 53.2705 |  | 301.0843 | 73.913 | 109.3745 | 224.0858 | 568.3166 | 137.1889 | 34.9076 |  |  | 157.4325 | 147.0118 | 142.0148 | 221.87 | 115.1555 | 99.4514 | 50.7055 | 79.6526 | 117.3142 | 264.2215 | 625.8807 | 110.4841 | 66.6659 | 106.3306 | 124.468 | 764.1464 |  |  |  |  | 99.8948 | 99.6821 | 236.2515 | 573.4193 |  |  | 98.9581 | 98.3931 | 145.0689 | 306.6972 | 85.1815 | 33.6461 | 47.6959 | 74.7198 | 100.3377 |  |  |  | 675.338 | 99.3827 | 99.5768 | [5 empty] | 80.0417 | 104.693 | 202.2742 | 536.3191 | 64.73 | 99.199 | 99.46 | 99.4719 | 54.5694 | 91.2212 | 31.4577 | 41.8403 | 58.4173 | 78.5654 | 121.4121 |  | 101.3382 | 263.5307 | 646.3121 | 52.6858 | 78.6831 | 104.569 | 219.2692 | 619.8858 | [7 empty] | 68.1917 | 102.9139 | 135.0107 | 296.2021 | 681.5887 | 790.6365 | 811.8403 | 527.2713 | 776.2416 | 649.6425 | 788.2438 | 712.5119 | 714.0273 | 785.3847 | 788.5208 | 697.4367 | 691.6189 | 710.0895 | 704.8871 | 685.3881 | 712.214 | 787.9711 | 775.5293 |  |  | 78.3412 | 124.7307 | 378.3211 | 706.6881 | 98.4805 | 41.7904 | [7 empty] | 95.7438 | 60.0274 | 88.7758 | 126.1273 | 300.917 | 719.8826 | 100.4356 | 99.2016 | 113.5637 | 188.4408 | [5 empty] | 98.5805 | 99.9569 | 260.414 | 669.2561 |  |  | 98.937 | 79.856 | 107.4029 | 275.6034 | 129.1316 | 36.5908 | 52.1992 | 81.724 | 122.3491 |  |  |  | 676.0296 | 96.8744 | 112.0351 | [5 empty] | 97.8777 | 122.4911 | 283.3987 | 636.0854 | 31.3848 | 37.909 | 55.3227 | 79.5059 | 105.2318 | 102.9332 | 47.8899 | 64.4989 | 99.1664 | 99.3515 | 123.4669 |  | 112.3748 | 223.978 | 655.3244 | 98.0359 | 102.3281 | 140.1603 | 350.5574 | 686.2466 | [7 empty] | 73.9109 | 97.3098 | 132.6644 | 320.8475 |  | 817.8898 | 814.8821 | 825.195 | 368.7578 | 783.9643 | 727.1227 | 795.0755 | 23.4889 | 29.2933 | 18.822 | 20.8297 | 27.1356 | 87.3303 | 123.3768 | 815.3079 | 788.1113 | 812.2238 | 50.4272 | 82.6418 | 214.1374 | 288.0513 | 288.7605 | 215.9004 | -0.0035 | -0.077 | 0.0164 | 0.0776 | -0.0091 | 0.0042 | -0.0406 | -0.0232 | -0.0898 | -316.4542 | -0.8957 | -323.8485 | -0.869 | -322.2392 | -0.8916 | -304.0596 | -0.9696 | -243.5547 | -0.8895 | -259.7339 | -0.8567 | 2071.5387 | 2250.4084 | 809.5108 | 288.4059 | -214.1927
2017-12-19 12:48 | 3182.1909 |  |  | -178.8073 | -90.4803 | -34.9704 | -59.9521 | -40.2519 | -56.049 | -100.6688 | -61.9867 |  |  | -223.2952 | -79.6216 | -51.2616 | -67.4822 | -7.9598 | -17.4408 | -56.0238 | -44.5077 | 51.9511 |  | 301.165 | 73.9499 | 109.3899 | 224.1742 | 568.274 | 137.2291 | 34.9325 |  |  | 157.4867 | 147.045 | 142.0858 | 221.8829 | 115.2212 | 99.4409 | 50.6853 | 79.7055 | 117.3494 | 264.3043 | 625.7698 | 110.5351 | 66.7154 | 106.3629 | 124.519 | 763.8825 |  |  |  |  | 99.9104 | 99.6817 | 236.3529 | 573.3861 |  |  | 98.9677 | 98.4173 | 145.1197 | 306.814 | 85.2456 | 33.6916 | 47.6851 | 74.7319 | 100.3396 |  |  |  | 675.2128 | 99.3918 | 99.5513 | [5 empty] | 80.0841 | 104.7022 | 202.3323 | 536.2219 | 64.8233 | 99.2075 | 99.4479 | 99.4689 | 54.444 | 91.3333 | 31.4645 | 41.9144 | 58.4705 | 78.604 | 121.4604 |  | 101.3381 | 263.6132 | 646.1972 | 52.6989 | 78.6958 | 104.5652 | 219.3541 | 619.7746 | [7 empty] | 68.1926 | 102.9047 | 135.0503 | 296.3022 | 681.4384 | 790.2945 | 811.5015 | 527.0664 | 775.8418 | 649.316 | 787.8347 | 713.5084 | 712.7662 | 785.0701 | 788.2174 | 697.4305 | 696.7983 | 708.074 | 702.4393 | 682.5546 | 713.708 | 787.6753 | 775.2503 |  |  | 78.3987 | 124.7882 | 378.3925 | 706.4859 | 98.5331 | 41.7889 | [7 empty] | 95.6783 | 60.0161 | 88.7928 | 126.1512 | 301.0007 | 719.6858 | 100.4437 | 99.2091 | 113.598 | 188.512 | [5 empty] | 98.593 | 99.9563 | 260.5193 | 669.1563 |  |  | 98.9431 | 79.8809 | 107.4259 | 275.7049 | 129.1956 | 36.6574 | 52.2356 | 81.7215 | 122.4285 |  |  |  | 675.8943 | 96.8578 | 112.0691 | [5 empty] | 97.8918 | 122.5138 | 283.4865 | 635.9696 | 31.3747 | 37.9101 | 55.3384 | 79.5587 | 105.2706 | 102.96 | 47.8749 | 64.5421 | 99.1337 | 99.383 | 123.5465 |  | 112.4063 | 224.0669 | 655.2024 | 97.9341 | 102.3586 | 140.1872 | 350.6142 | 686.1114 | [7 empty] | 73.9744 | 97.3293 | 132.7359 | 320.9412 |  | 817.5373 | 814.5673 | 824.9523 | 368.309 | 783.5249 | 726.7076 | 794.6873 | 23.4975 | 29.2987 | 18.8259 | 20.8163 | 27.1496 | 87.3987 | 123.3928 | 814.9071 | 787.8231 | 811.8982 | 50.4252 | 82.6317 | 214.2169 | 288.1474 | 288.874 | 215.9796 | -0.0029 | -0.0768 | 0.0161 | 0.0776 | -0.0096 | 0.0038 | -0.0695 | -0.0237 | -0.0851 | -316.4603 | -0.8936 | -323.7778 | -0.8916 | -322.2084 | -0.8731 | -304.1303 | -0.9429 | -243.5731 | -0.8895 | -259.6909 | -0.8957 | 2071.1159 | 2203.8956 | 809.1852 | 288.5107 | -214.1258
2017-12-19 12:48 | 3183.191 |  |  | -178.6796 | -90.4997 | -34.8827 | -59.8272 | -40.2126 | -55.8883 | -100.6254 | -61.9609 |  |  | -223.3582 | -79.5788 | -51.1301 | -67.3562 | -7.8717 | -17.4192 | -55.8578 | -44.3125 | 51.4522 |  | 301.244 | 73.9911 | 109.4087 | 224.2586 | 568.2277 | 137.2559 | 34.9196 |  |  | 157.5424 | 147.0767 | 142.159 | 221.9028 | 115.2911 | 99.4553 | 50.7164 | 79.7196 | 117.3884 | 264.3918 | 625.6593 | 110.5847 | 66.7517 | 106.3881 | 124.5625 | 763.5591 |  |  |  |  | 99.8973 | 99.6982 | 236.4425 | 573.3521 |  |  | 99.0041 | 98.4361 | 145.1668 | 306.9281 | 85.3037 | 33.6785 | 47.6527 | 74.7543 | 100.3367 |  |  |  | 675.0818 | 99.383 | 99.5473 | [5 empty] | 80.1305 | 104.716 | 202.3784 | 536.1242 | 64.8235 | 99.2117 | 99.4338 | 99.4595 | 54.4437 | 91.766 | 31.4799 | 41.9882 | 58.5303 | 78.6457 | 121.5028 |  | 101.3516 | 263.7052 | 646.0709 | 52.7234 | 78.7658 | 104.5801 | 219.4098 | 619.6457 | [7 empty] | 68.2348 | 102.906 | 135.0958 | 296.3968 | 681.2718 | 789.9674 | 811.1766 | 526.8637 | 775.4526 | 649.0466 | 787.3764 | 699.6629 | 711.3844 | 784.7514 | 787.9134 | 694.6463 | 698.1844 | 700.1732 | 701.3393 | 685.25 | 709.8009 | 787.3716 | 774.9708 |  |  | 78.4351 | 124.8227 | 378.4134 | 706.2866 | 98.4922 | 41.8158 | [7 empty] | 95.5819 | 60.0236 | 88.8214 | 126.1961 | 301.0878 | 719.4928 | 100.4714 | 99.2037 | 113.6276 | 188.6367 | [5 empty] | 98.6148 | 99.9468 | 260.6002 | 669.0211 |  |  | 98.9469 | 79.9184 | 107.4528 | 275.7886 | 129.2401 | 36.6549 | 52.2564 | 81.8001 | 122.4809 |  |  |  | 675.7785 | 96.8749 | 112.057 | [5 empty] | 97.9026 | 122.5536 | 283.5472 | 635.8529 | 31.1635 | 37.8913 | 55.3329 | 79.607 | 105.2516 | 102.959 | 47.8741 | 64.5468 | 99.131 | 99.374 | 123.592 |  | 112.439 | 224.1859 | 655.0597 | 97.9095 | 102.358 | 140.2254 | 350.7164 | 685.9783 | [7 empty] | 74.07 | 97.3552 | 132.8052 | 321.0568 |  | 817.1747 | 814.2879 | 824.6715 | 367.8701 | 783.0778 | 726.2436 | 794.2603 | 23.496 | 29.3078 | 18.8289 | 20.7991 | 27.1556 | 87.4665 | 123.4043 | 814.5022 | 787.55 | 811.5623 | 50.4417 | 82.6476 | 214.2826 | 288.2279 | 288.9489 | 216.1036 | -0.0023 | -0.0771 | 0.0164 | 0.0778 | -0.0096 | 0.0044 | -0.0585 | -0.0276 | -0.0746 | -316.5342 | -0.869 | -323.8116 | -0.8998 | -322.1746 | -0.9388 | -304.0842 | -0.9244 | -243.5947 | -0.8567 | -259.7247 | -0.9039 | 2069.5314 | 2228.2632 | 808.8616 | 288.5884 | -213.7821
2017-12-19 12:48 | 3184.191 |  |  | -178.6516 | -90.4079 | -34.9067 | -59.8243 | -40.2317 | -55.9007 | -100.5895 | -61.8355 |  |  | -223.4014 | -79.5531 | -51.0247 | -67.371 | -7.8928 | -17.4031 | -55.7876 | -44.2264 | 51.4352 |  | 301.3255 | 74.0263 | 109.4274 | 224.339 | 568.1729 | 137.28 | 34.9295 |  |  | 157.5986 | 147.109 | 142.2328 | 221.9135 | 115.3603 | 99.4467 | 50.7658 | 79.7212 | 117.4127 | 264.4814 | 625.541 | 110.6601 | 66.7771 | 106.4102 | 124.61 | 763.2182 |  |  |  |  | 99.9196 | 99.7076 | 236.5476 | 573.3288 |  |  | 99.0092 | 98.4539 | 145.2169 | 307.0428 | 85.2967 | 33.6681 | 47.6804 | 74.7785 | 100.3684 |  |  |  | 674.954 | 99.4802 | 99.5339 | [5 empty] | 80.1716 | 104.734 | 202.4185 | 536.0232 | 64.7766 | 99.1996 | 99.4357 | 99.4656 | 54.5851 | 92.141 | 31.4863 | 42.0643 | 58.5993 | 78.6917 | 121.552 |  | 101.3565 | 263.7878 | 645.9344 | 52.7375 | 78.8209 | 104.5987 | 219.4825 | 619.502 | [7 empty] | 68.252 | 102.9086 | 135.1411 | 296.4811 | 681.093 | 789.6561 | 810.8732 | 526.6481 | 775.0245 | 648.8321 | 786.9357 | 695.6574 | 710.9617 | 784.4394 | 787.6026 | 691.4019 | 694.5075 | 690.7958 | 700.2416 | 689.5699 | 704.3548 | 787.0462 | 774.6768 |  |  | 78.4755 | 124.8653 | 378.4595 | 706.0871 | 98.4902 | 41.8235 | [7 empty] | 95.5258 | 60.0496 | 88.835 | 126.2443 | 301.1776 | 719.3009 | 100.5162 | 99.2103 | 113.6518 | 188.7414 | [5 empty] | 98.6175 | 99.9588 | 260.6812 | 668.8966 |  |  | 98.9425 | 79.9358 | 107.4837 | 275.8679 | 129.2685 | 36.6329 | 52.2762 | 81.8778 | 122.5084 |  |  |  | 675.6506 | 96.9336 | 112.0288 | [5 empty] | 97.9494 | 122.5928 | 283.5814 | 635.7378 | 31.1254 | 37.9061 | 55.3573 | 79.6102 | 105.208 | 102.9772 | 47.9 | 64.5493 | 99.0306 | 99.3842 | 123.5451 |  | 112.4814 | 224.2838 | 654.9042 | 97.8987 | 102.3234 | 140.2507 | 350.8337 | 685.8551 | [7 empty] | 74.1216 | 97.3746 | 132.8607 | 321.1595 |  | 816.7981 | 813.9723 | 824.3912 | 367.4348 | 782.6172 | 725.7759 | 793.8231 | 23.4933 | 29.3249 | 18.8283 | 20.7798 | 27.1586 | 87.4765 | 123.4113 | 814.0263 | 787.1492 | 811.181 | 50.4577 | 82.635 | 214.359 | 288.4061 | 289.0462 | 216.1909 | -0.0029 | -0.0768 | 0.016 | 0.0772 | -0.0093 | 0.004 | -0.0444 | -0.0231 | -0.0594 | -316.4573 | -0.8587 | -323.8547 | -0.8628 | -322.2453 | -0.9203 | -303.9672 | -0.9901 | -243.5731 | -0.8526 | -259.7401 | -0.8546 | 2069.3677 | 2241.5788 | 808.5059 | 288.7261 | -213.6518
2017-12-19 12:48 | 3185.1911 |  |  | -178.2439 | -90.4197 | -34.8841 | -59.868 | -40.2795 | -55.8345 | -100.5235 | -61.7039 |  |  | -223.4128 | -79.5213 | -51.0114 | -67.3671 | -7.8486 | -17.3134 | -55.7596 | -44.152 | 52.8809 |  | 301.4092 | 74.0722 | 109.4517 | 224.4304 | 568.1232 | 137.3193 | 34.9132 |  |  | 157.6622 | 147.1517 | 142.3082 | 221.9215 | 115.4358 | 99.4695 | 50.7743 | 79.7191 | 117.4339 | 264.56 | 625.435 | 110.7094 | 66.8024 | 106.4389 | 124.6211 | 762.8952 |  |  |  |  | 99.9212 | 99.7024 | 236.6497 | 573.2982 |  |  | 99.0109 | 98.4745 | 145.2725 | 307.1596 | 85.2957 | 33.726 | 47.716 | 74.7831 | 100.4081 |  |  |  | 674.8296 | 99.5772 | 99.5369 | [5 empty] | 80.1916 | 104.7576 | 202.4692 | 535.9335 | 64.7368 | 99.179 | 99.4384 | 99.4676 | 54.5848 | 92.1554 | 31.5005 | 42.144 | 58.6633 | 78.734 | 121.6008 |  | 101.358 | 263.8761 | 645.8017 | 52.7109 | 78.8766 | 104.598 | 219.5879 | 619.372 | [7 empty] | 68.2702 | 102.8963 | 135.174 | 296.5903 | 680.935 | 789.3485 | 810.5771 | 526.4273 | 774.5661 | 648.6863 | 786.5322 | 708.21 | 709.8173 | 784.1155 | 787.2874 | 689.7712 | 691.2351 | 687.9732 | 696.9554 | 692.7933 | 698.7372 | 786.7156 | 774.3782 |  |  | 78.5289 | 124.9168 | 378.5546 | 705.8844 | 98.5827 | 41.8171 | [7 empty] | 95.4627 | 60.0336 | 88.8412 | 126.2627 | 301.251 | 719.0941 | 100.5421 | 99.2295 | 113.6878 | 188.8274 | [5 empty] | 98.6401 | 99.9786 | 260.7807 | 668.7783 |  |  | 98.9588 | 79.9546 | 107.5079 | 275.9613 | 129.3131 | 36.6499 | 52.3297 | 81.9204 | 122.5408 |  |  |  | 675.5064 | 96.8123 | 112.0764 | [5 empty] | 97.9677 | 122.6075 | 283.6917 | 635.6107 | 31.2929 | 37.9413 | 55.4197 | 79.6128 | 105.2706 | 102.9984 | 47.9266 | 64.5587 | 99.0768 | 99.3328 | 123.6355 |  | 112.5173 | 224.3782 | 654.7376 | 97.8894 | 102.3701 | 140.2654 | 350.8832 | 685.7305 | [7 empty] | 74.1615 | 97.3796 | 132.9285 | 321.2499 |  | 816.4066 | 813.6615 | 824.099 | 366.9847 | 782.1506 | 725.3129 | 793.3619 | 23.4967 | 29.3222 | 18.8276 | 20.7551 | 27.1627 | 87.4599 | 123.418 | 813.5934 | 786.8285 | 810.8191 | 50.4569 | 82.6505 | 214.4727 | 288.447 | 289.1912 | 216.2576 | -0.0031 | -0.0768 | 0.0154 | 0.0769 | -0.0099 | 0.0045 | -0.0475 | -0.0256 | -0.0655 | -316.3865 | -0.9101 | -323.7962 | -0.8834 | -322.2023 | -0.8813 | -304.0657 | -0.9593 | -243.5177 | -0.8998 | -259.6724 | -0.869 | 2068.3279 | 2241.965 | 808.1667 | 288.8191 | -213.5213
2017-12-19 12:48 | 3186.1912 |  |  | -177.7774 | -90.4281 | -34.8898 | -59.9254 | -40.2908 | -55.802 | -100.4954 | -61.6411 |  |  | -223.3557 | -79.4271 | -50.973 | -67.1876 | -7.7887 | -17.1863 | -55.6238 | -44.0144 | 48.3596 |  | 301.4985 | 74.1278 | 109.4763 | 224.5218 | 568.0767 | 137.382 | 34.9219 |  |  | 157.7255 | 147.2017 | 142.3823 | 221.9417 | 115.4952 | 99.4591 | 50.8197 | 79.7378 | 117.4575 | 264.6411 | 625.3211 | 110.7366 | 66.8337 | 106.4586 | 124.6657 | 762.5889 |  |  |  |  | 99.8917 | 99.7117 | 236.7457 | 573.2501 |  |  | 98.9991 | 98.4932 | 145.3319 | 307.2767 | 85.3004 | 33.7589 | 47.7488 | 74.8157 | 100.4412 |  |  |  | 674.703 | 99.6613 | 99.5353 | [5 empty] | 80.2328 | 104.7856 | 202.5142 | 535.8461 | 64.708 | 99.1857 | 99.4421 | 99.4595 | 54.6539 | 91.9311 | 31.5126 | 42.2104 | 58.7064 | 78.7753 | 121.6545 |  | 101.3649 | 263.9634 | 645.6611 | 52.7212 | 78.925 | 104.604 | 219.6775 | 619.2443 | [7 empty] | 68.29 | 102.9039 | 135.2153 | 296.6997 | 680.7751 | 789.0408 | 810.281 | 526.2243 | 774.1306 | 648.5743 | 786.1462 | 707.7406 | 709.9885 | 783.7867 | 786.9664 | 688.5204 | 691.4495 | 689.4118 | 692.1081 | 693.3255 | 687.0402 | 786.4004 | 774.0829 |  |  | 78.56 | 124.9744 | 378.5981 | 705.6668 | 98.6362 | 41.8398 | [7 empty] | 95.3984 | 60.065 | 88.8945 | 126.3034 | 301.3398 | 718.9076 | 100.5659 | 99.2297 | 113.7241 | 188.9514 | [5 empty] | 98.639 | 99.9862 | 260.8632 | 668.6521 |  |  | 98.9788 | 80.0012 | 107.5404 | 276.0459 | 129.3501 | 36.6491 | 52.341 | 81.9696 | 122.5936 |  |  |  | 675.3876 | 96.6623 | 112.1742 | [5 empty] | 97.9568 | 122.6243 | 283.8377 | 635.4739 | 31.3767 | 37.9568 | 55.4866 | 79.6461 | 105.4147 | 102.9727 | 47.9128 | 64.5921 | 99.1519 | 99.3292 | 123.761 |  | 112.6114 | 224.5081 | 654.5593 | 97.8896 | 102.3884 | 140.3045 | 350.9806 | 685.5907 | [7 empty] | 74.218 | 97.3867 | 132.9926 | 321.3576 |  | 816.0034 | 813.3914 | 823.7688 | 366.5525 | 781.7039 | 724.8606 | 792.9206 | 23.4985 | 29.3054 | 18.8276 | 20.7426 | 27.1553 | 87.4379 | 123.4266 | 813.1843 | 786.5047 | 810.4615 | 50.4704 | 82.6199 | 214.4858 | 288.5939 | 289.2457 | 216.3287 | -0.0032 | -0.0768 | 0.0156 | 0.0772 | -0.0093 | 0.004 | -0.0495 | -0.0234 | -0.0633 | -316.445 | -0.8895 | -323.7901 | -0.8957 | -322.2023 | -0.8957 | -304.0103 | -0.9285 | -243.5577 | -0.8711 | -259.6755 | -0.8957 | 2068.1789 | 2245.1895 | 807.8295 | 288.9198 | -213.2948
2017-12-19 12:48 | 3187.1912 |  |  | -177.8743 | -90.4372 | -34.7442 | -59.8714 | -40.1784 | -55.8613 | -100.5061 | -61.7608 |  |  | -223.239 | -79.2789 | -50.9087 | -66.9941 | -7.8146 | -17.1597 | -55.4747 | -44.0495 | 50.0502 |  | 301.5845 | 74.1681 | 109.4959 | 224.6106 | 568.0281 | 137.4213 | 34.9507 |  |  | 157.7809 | 147.2447 | 142.4524 | 221.9503 | 115.5408 | 99.4698 | 50.8275 | 79.7943 | 117.4865 | 264.7196 | 625.2068 | 110.7543 | 66.8764 | 106.4849 | 124.7232 | 762.2857 |  |  |  |  | 99.9023 | 99.7232 | 236.8356 | 573.2093 |  |  | 98.9661 | 98.5125 | 145.3799 | 307.3893 | 85.3166 | 33.7517 | 47.7432 | 74.8525 | 100.4355 |  |  |  | 674.5792 | 99.7266 | 99.5299 | [5 empty] | 80.2908 | 104.7893 | 202.553 | 535.7585 | 64.709 | 99.213 | 99.4235 | 99.4556 | 54.7489 | 91.8543 | 31.5146 | 42.2771 | 58.7539 | 78.8221 | 121.7011 |  | 101.3611 | 264.0478 | 645.5128 | 52.7496 | 78.9624 | 104.6104 | 219.7664 | 619.1067 | [7 empty] | 68.2821 | 102.9019 | 135.2515 | 296.8004 | 680.6251 | 788.7334 | 810.0186 | 526.0369 | 773.7109 | 648.464 | 785.7723 | 702.7677 | 711.5959 | 783.4897 | 786.6572 | 689.5725 | 692.6443 | 688.2739 | 687.7545 | 694.8776 | 678.3604 | 786.0995 | 773.8012 |  |  | 78.6063 | 125.0357 | 378.643 | 705.4627 | 98.641 | 41.8666 | [7 empty] | 95.3107 | 60.0892 | 88.9174 | 126.3469 | 301.4313 | 718.7106 | 100.5774 | 99.229 | 113.7396 | 189.0475 | [5 empty] | 98.6108 | 99.9897 | 260.9361 | 668.5085 |  |  | 98.9621 | 80.0415 | 107.5769 | 276.1302 | 129.3898 | 36.6677 | 52.3277 | 81.9557 | 122.6645 |  |  |  | 675.2691 | 96.6474 | 112.2538 | [5 empty] | 97.9544 | 122.6545 | 283.9229 | 635.3421 | 31.444 | 37.9881 | 55.4866 | 79.6731 | 105.4624 | 102.9532 | 47.934 | 64.6636 | 99.0916 | 99.3548 | 123.7541 |  | 112.6414 | 224.6163 | 654.4047 | 97.8883 | 102.3546 | 140.3684 | 351.1527 | 685.4594 | [7 empty] | 74.2835 | 97.413 | 133.067 | 321.4665 |  | 815.5959 | 813.1115 | 823.4156 | 366.135 | 781.258 | 724.4455 | 792.5085 | 23.5032 | 29.2976 | 18.8335 | 20.7564 | 27.1574 | 87.4208 | 123.446 | 812.701 | 786.1389 | 810.0436 | 50.5085 | 82.6718 | 214.6242 | 288.6783 | 289.3766 | 216.3978 | -0.0025 | -0.0768 | 0.016 | 0.0772 | -0.0098 | 0.0039 | -0.0501 | -0.0231 | -0.0657 | -316.448 | -0.8567 | -323.8147 | -0.8875 | -322.1746 | -0.9162 | -303.9796 | -0.9511 | -243.5608 | -0.8526 | -259.7216 | -0.8772 | 2066.7979 | 2224.4314 | 807.4698 | 289.0274 | -213.1182
2017-12-19 12:48 | 3188.1913 |  |  | -178.1579 | -90.3262 | -34.6668 | -59.7683 | -40.1258 | -55.7739 | -100.3946 | -61.7146 |  |  | -223.1718 | -79.2386 | -50.899 | -66.9549 | -7.868 | -17.092 | -55.3901 | -43.8635 | 51.018 |  | 301.6703 | 74.2077 | 109.5204 | 224.7037 | 567.9864 | 137.455 | 34.9712 |  |  | 157.8438 | 147.2899 | 142.5238 | 221.9583 | 115.5848 | 99.5051 | 50.8189 | 79.8529 | 117.5152 | 264.7941 | 625.0932 | 110.7701 | 66.9089 | 106.5285 | 124.7708 | 761.9495 |  |  |  |  | 99.9232 | 99.7265 | 236.9464 | 573.1806 |  |  | 98.9609 | 98.5394 | 145.422 | 307.5007 | 85.3571 | 33.7411 | 47.7398 | 74.8733 | 100.4402 |  |  |  | 674.4594 | 99.7208 | 99.5628 | [5 empty] | 80.3182 | 104.8021 | 202.6145 | 535.6554 | 64.7209 | 99.2203 | 99.4442 | 99.4591 | 54.7384 | 92.0749 | 31.5301 | 42.3376 | 58.801 | 78.8604 | 121.7453 |  | 101.355 | 264.1424 | 645.3775 | 52.7906 | 78.9953 | 104.6031 | 219.8444 | 618.9749 | [7 empty] | 68.2884 | 102.9 | 135.2899 | 296.9131 | 680.4804 | 788.4211 | 809.7544 | 525.8417 | 773.3107 | 648.3702 | 785.4023 | 696.3667 | 711.4243 | 783.2134 | 786.3634 | 690.3793 | 694.5987 | 688.0715 | 687.5679 | 695.7413 | 685.0714 | 785.8024 | 773.5355 |  |  | 78.6683 | 125.095 | 378.7097 | 705.2833 | 98.6203 | 41.8881 | [7 empty] | 95.2527 | 60.0786 | 88.938 | 126.3817 | 301.513 | 718.5065 | 100.5775 | 99.2322 | 113.7566 | 189.1241 | [5 empty] | 98.6075 | 99.9795 | 261.0125 | 668.373 |  |  | 98.9438 | 80.0677 | 107.6074 | 276.2224 | 129.4325 | 36.692 | 52.3433 | 81.9596 | 122.7168 |  |  |  | 675.1388 | 96.6399 | 112.3029 | [5 empty] | 97.9217 | 122.6976 | 284.0087 | 635.2192 | 31.4436 | 37.9902 | 55.4871 | 79.7101 | 105.4751 | 102.9456 | 47.9852 | 64.6643 | 99.0761 | 99.3536 | 123.7376 |  | 112.5979 | 224.6893 | 654.2832 | 97.8843 | 102.3398 | 140.4044 | 351.2608 | 685.3307 | [7 empty] | 74.3487 | 97.4244 | 133.1536 | 321.5757 |  | 815.1728 | 812.7986 | 823.0472 | 365.698 | 780.7984 | 724.0204 | 792.1003 | 23.5116 | 29.289 | 18.8355 | 20.7588 | 27.1666 | 87.4371 | 123.4601 | 812.3139 | 785.8087 | 809.6682 | 50.5314 | 82.6569 | 214.6737 | 288.8272 | 289.5603 | 216.4183 | -0.0025 | -0.0772 | 0.0163 | 0.0778 | -0.0094 | 0.0041 | -0.0507 | -0.0265 | -0.0748 | -316.3865 | -0.8936 | -323.8208 | -0.8587 | -322.1961 | -0.908 | -303.9611 | -0.9696 | -243.4777 | -0.8731 | -259.6939 | -0.8649 | 2065.5401 | 2181.0936 | 807.1231 | 289.1938 | -212.8498
2017-12-19 12:48 | 3189.1913 |  |  | -177.4345 | -90.363 | -34.6432 | -60.043 | -40.1357 | -55.7382 | -100.3787 | -61.6912 |  |  | -223.2036 | -79.0909 | -50.8223 | -66.9139 | -7.8349 | -17.062 | -55.3489 | -43.82 | 49.949 |  | 301.762 | 74.2571 | 109.5401 | 224.793 | 567.9458 | 137.4958 | 34.9825 |  |  | 157.9063 | 147.3297 | 142.5909 | 221.9698 | 115.6285 | 99.4794 | 50.8555 | 79.8624 | 117.5507 | 264.8808 | 624.9793 | 110.8644 | 66.9356 | 106.5502 | 124.8222 | 761.6042 |  |  |  |  | 99.9216 | 99.7326 | 237.054 | 573.1581 |  |  | 99.001 | 98.5767 | 145.4788 | 307.6229 | 85.3333 | 33.7427 | 47.7976 | 74.9117 | 100.4815 |  |  |  | 674.3339 | 99.737 | 99.5777 | [5 empty] | 80.3498 | 104.8245 | 202.6948 | 535.5426 | 64.7082 | 99.2142 | 99.4721 | 99.4494 | 54.7052 | 92.2759 | 31.5473 | 42.3915 | 58.8539 | 78.8981 | 121.7939 |  | 101.3529 | 264.2303 | 645.2326 | 52.8174 | 79.022 | 104.6051 | 219.9197 | 618.8483 | [7 empty] | 68.32 | 102.9145 | 135.3347 | 297.0078 | 680.3119 | 788.1102 | 809.476 | 525.6384 | 772.9284 | 648.3009 | 785.0248 | 688.5291 | 711.3844 | 782.9271 | 786.0793 | 687.4478 | 697.0203 | 689.6925 | 690.3418 | 695.673 | 695.8166 | 785.4899 | 773.256 |  |  | 78.7192 | 125.1664 | 378.7657 | 705.0881 | 98.6308 | 41.9146 | [7 empty] | 95.3951 | 60.0827 | 88.9793 | 126.4172 | 301.5939 | 718.308 | 100.5867 | 99.2303 | 113.789 | 189.2252 | [5 empty] | 98.6124 | 99.974 | 261.1002 | 668.254 |  |  | 98.9493 | 80.0891 | 107.6374 | 276.3162 | 129.4627 | 36.7057 | 52.3758 | 81.9862 | 122.7621 |  |  |  | 675.0133 | 96.5543 | 112.3266 | [5 empty] | 97.9172 | 122.7186 | 284.1053 | 635.0912 | 31.3639 | 37.9813 | 55.5113 | 79.7545 | 105.4918 | 102.9493 | 47.9924 | 64.6323 | 99.0309 | 99.3829 | 123.7546 |  | 112.6185 | 224.7612 | 654.172 | 97.8981 | 102.3351 | 140.4244 | 351.3214 | 685.2014 | [7 empty] | 74.3759 | 97.4375 | 133.2198 | 321.6959 |  | 814.7354 | 812.4508 | 822.6469 | 365.2593 | 780.339 | 723.5633 | 791.6822 | 23.5136 | 29.2757 | 18.8383 | 20.7287 | 27.1692 | 87.4519 | 123.4603 | 811.941 | 785.5139 | 809.3019 | 50.5614 | 82.673 | 214.7699 | 288.973 | 289.6252 | 216.5434 | -0.0029 | -0.0769 | 0.0163 | 0.0781 | -0.0095 | 0.0038 | -0.0495 | -0.0245 | -0.0798 | -316.408 | -0.8977 | -323.7716 | -0.8977 | -322.1961 | -0.8813 | -304.0072 | -0.9409 | -243.5085 | -0.8936 | -259.6724 | -0.869 | 2066.1532 | 2232.5486 | 806.772 | 289.2991 | -212.7968
2017-12-19 12:48 | 3190.1914 |  |  | -177.9767 | -90.2418 | -34.6696 | -59.7278 | -40.0672 | -55.7833 | -100.4247 | -61.6857 |  |  | -223.2069 | -79.0936 | -50.7004 | -66.7526 | -7.8754 | -17.0388 | -55.2993 | -43.7787 | 47.0926 |  | 301.8456 | 74.3008 | 109.5578 | 224.886 | 567.9034 | 137.5224 | 35.0059 |  |  | 157.9673 | 147.3655 | 142.6649 | 221.9767 | 115.6806 | 99.4791 | 50.8704 | 79.8684 | 117.5843 | 264.9716 | 624.8778 | 110.9387 | 66.98 | 106.5758 | 124.8828 | 761.3432 |  |  |  |  | 99.9248 | 99.7509 | 237.1456 | 573.1318 |  |  | 99.0151 | 98.6146 | 145.5288 | 307.7368 | 85.2697 | 33.7893 | 47.8373 | 74.9398 | 100.4989 |  |  |  | 674.2098 | 99.8259 | 99.5694 | [5 empty] | 80.3813 | 104.8285 | 202.7596 | 535.44 | 64.7198 | 99.2228 | 99.4692 | 99.4542 | 54.7301 | 92.4828 | 31.5584 | 42.4591 | 58.9155 | 78.9453 | 121.8514 |  | 101.3591 | 264.307 | 645.11 | 52.8323 | 79.0718 | 104.614 | 220.0134 | 618.7175 | [7 empty] | 68.353 | 102.9152 | 135.3814 | 297.1056 | 680.1527 | 787.7997 | 809.2044 | 525.4305 | 772.5587 | 648.25 | 784.6321 | 684.6139 | 710.8421 | 782.6263 | 785.7892 | 685.3489 | 698.6938 | 689.4453 | 692.3494 | 696.914 | 699.9334 | 785.1727 | 772.9789 |  |  | 79.1456 | 125.2209 | 378.7985 | 704.956 | 98.6766 | 41.9332 | [7 empty] | 95.5317 | 60.1317 | 89.0349 | 126.4601 | 301.691 | 718.1149 | 100.6004 | 99.2369 | 113.8139 | 189.3569 | [5 empty] | 98.6111 | 99.9995 | 261.1822 | 668.1161 |  |  | 98.9454 | 80.124 | 107.668 | 276.415 | 129.5138 | 36.7165 | 52.3773 | 82.0103 | 122.7981 |  |  |  | 674.9004 | 96.5171 | 112.3935 | [5 empty] | 97.9198 | 122.7397 | 284.2185 | 634.9776 | 31.2884 | 38.0055 | 55.4906 | 79.7911 | 105.4745 | 102.991 | 48.0238 | 64.6656 | 99.0106 | 99.4042 | 123.8308 |  | 112.6361 | 224.8036 | 654.0543 | 97.8974 | 102.3383 | 140.4577 | 351.3961 | 685.0637 | [7 empty] | 74.4062 | 97.4624 | 133.2807 | 321.7995 |  | 814.3015 | 812.0878 | 822.2048 | 364.8401 | 779.9036 | 723.0973 | 791.2547 | 23.5093 | 29.2626 | 18.8422 | 20.6962 | 27.1735 | 87.4113 | 123.469 | 811.4891 | 785.1538 | 808.8478 | 50.5914 | 82.6976 | 214.8878 | 289.0065 | 289.792 | 216.5916 | -0.003 | -0.0768 | 0.0158 | 0.0772 | -0.0097 | 0.0041 | -0.0426 | -0.0241 | -0.0777 | -316.3711 | -0.867 | -323.8239 | -0.8813 | -322.1715 | -0.9039 | -303.9211 | -0.947 | -243.5362 | -0.8608 | -259.7309 | -0.8813 | 2063.895 | 2164.8916 | 806.3861 | 289.3992 | -212.5887
2017-12-19 12:48 | 3191.1915 |  |  | -178.0766 | -90.28 | -34.606 | -59.7387 | -40.0934 | -55.761 | -100.2922 | -61.6797 |  |  | -223.2546 | -79.1668 | -50.6195 | -66.8133 | -7.9744 | -16.9257 | -55.1586 | -43.7119 | 51.5851 |  | 301.9218 | 74.3346 | 109.5718 | 224.9681 | 567.8459 | 137.5502 | 34.9999 |  |  | 158.0188 | 147.3986 | 142.7377 | 221.9793 | 115.7207 | 99.5024 | 50.9022 | 79.8962 | 117.6239 | 265.0551 | 624.7739 | 110.9446 | 67.0146 | 106.6184 | 124.9082 | 761.1413 |  |  |  |  | 99.9327 | 99.7697 | 237.2545 | 573.0882 |  |  | 98.9799 | 98.6395 | 145.5795 | 307.8374 | 85.2911 | 33.7876 | 47.8402 | 74.9611 | 100.4962 |  |  |  | 674.0902 | 99.9142 | 99.5792 | [5 empty] | 80.4243 | 104.8261 | 202.8212 | 535.3449 | 64.711 | 99.2319 | 99.4553 | 99.4741 | 54.8326 | 92.6231 | 31.5706 | 42.5404 | 58.9654 | 78.9898 | 121.9081 |  | 101.3628 | 264.3909 | 644.969 | 52.8727 | 79.1148 | 104.613 | 220.0902 | 618.5785 | [7 empty] | 68.3635 | 102.897 | 135.4096 | 297.214 | 680.0109 | 787.4897 | 808.9048 | 525.2399 | 772.2283 | 648.2124 | 784.2526 | 678.0535 | 710.2934 | 782.3264 | 785.4958 | 685.0605 | 701.4384 | 690.9081 | 693.2564 | 698.061 | 704.0726 | 784.8758 | 772.7077 |  |  | 81.4562 | 125.3186 | 378.9005 | 704.961 | 98.6691 | 41.9271 | [7 empty] | 95.5094 | 60.1891 | 89.0888 | 126.5081 | 301.7936 | 717.9344 | 100.6261 | 99.2432 | 113.8251 | 189.448 | [5 empty] | 98.6187 | 100.0218 | 261.2603 | 667.9776 |  |  | 98.9456 | 80.1606 | 107.7003 | 276.5071 | 129.5843 | 36.7274 | 52.3754 | 82.031 | 122.842 |  |  |  | 674.7813 | 96.4742 | 112.436 | [5 empty] | 97.9065 | 122.7807 | 284.305 | 634.8528 | 31.3066 | 38.0098 | 55.5396 | 79.8231 | 105.4232 | 103.0243 | 48.0547 | 64.6722 | 99.121 | 99.4093 | 123.9661 |  | 112.6599 | 224.9075 | 653.8476 | 97.9337 | 102.3549 | 140.4824 | 351.4528 | 684.9251 | [7 empty] | 74.4438 | 97.4803 | 133.3359 | 321.8896 |  | 813.8667 | 811.7198 | 821.729 | 364.3987 | 779.4766 | 722.6513 | 790.8492 | 23.4992 | 29.2504 | 18.8341 | 20.6816 | 27.17 | 87.3321 | 123.4767 | 811.1074 | 784.8225 | 808.4507 | 50.6202 | 82.686 | 214.911 | 289.1511 | 289.8614 | 216.6841 | -0.0032 | -0.077 | 0.0158 | 0.0771 | -0.009 | 0.0042 | -0.038 | -0.0253 | -0.0854 | -316.3834 | -0.8875 | -323.8055 | -0.8813 | -322.1807 | -0.9019 | -303.918 | -0.9593 | -243.4839 | -0.8834 | -259.6816 | -0.867 | 2065.3677 | 2158.4203 | 806.0113 | 289.5063 | -212.5002
2017-12-19 12:48 | 3192.1915 |  |  | -178.4236 | -90.1565 | -34.5583 | -59.6525 | -40.0572 | -55.8732 | -100.2561 | -61.6304 |  |  | -223.2104 | -79.1854 | -50.7774 | -66.7766 | -7.9746 | -16.918 | -55.159 | -43.7251 | 50.8477 |  | 302.0021 | 74.3682 | 109.5824 | 225.04 | 567.787 | 137.6079 | 34.9837 |  |  | 158.069 | 147.4276 | 142.8047 | 221.9764 | 115.7604 | 99.4802 | 50.9414 | 79.9203 | 117.6573 | 265.1376 | 624.6663 | 110.9667 | 67.0366 | 106.6485 | 124.9332 | 760.9226 |  |  |  |  | 99.922 | 99.7778 | 237.3552 | 573.0274 |  |  | 98.9871 | 98.6485 | 145.6246 | 307.935 | 85.3381 | 33.752 | 47.881 | 75.0084 | 100.5175 |  |  |  | 673.9566 | 99.9948 | 99.5572 | [5 empty] | 80.4682 | 104.8472 | 202.9074 | 535.256 | 64.7347 | 99.2094 | 99.4726 | 99.467 | 54.863 | 92.6844 | 31.5909 | 42.6222 | 59.0315 | 79.0368 | 121.952 |  | 101.3604 | 264.4986 | 644.7963 | 52.8863 | 79.1585 | 104.6259 | 220.1382 | 618.4517 | [7 empty] | 68.3847 | 102.8921 | 135.436 | 297.3143 | 679.8608 | 787.183 | 808.5989 | 525.066 | 771.9253 | 648.2176 | 783.9012 | 660.0629 | 709.7727 | 782.0494 | 785.214 | 683.1501 | 686.8456 | 693.4884 | 693.8559 | 697.7924 | 708.7712 | 784.5977 | 772.4355 |  |  | 84.8014 | 125.5038 | 379.1385 | 704.9116 | 98.6509 | 41.9388 | [7 empty] | 95.4758 | 60.1646 | 89.1117 | 126.5396 | 301.8797 | 717.7359 | 100.6437 | 99.2479 | 113.844 | 189.537 | [5 empty] | 98.6139 | 100.0202 | 261.3489 | 667.8607 |  |  | 98.9469 | 80.1682 | 107.7372 | 276.5942 | 129.6429 | 36.7467 | 52.393 | 82.0419 | 122.9021 |  |  |  | 674.6448 | 96.4248 | 112.4996 | [5 empty] | 97.9073 | 122.8054 | 284.3969 | 634.6986 | 31.3783 | 38.0422 | 55.602 | 79.8337 | 105.4098 | 103.0459 | 48.0655 | 64.6807 | 99.2226 | 99.3851 | 124.0601 |  | 112.7011 | 225.003 | 653.6642 | 97.9552 | 102.3442 | 140.5354 | 351.5991 | 684.8043 | [7 empty] | 74.5151 | 97.4979 | 133.3794 | 321.9804 |  | 813.4327 | 811.3336 | 821.2506 | 363.9701 | 779.0765 | 722.2646 | 790.4812 | 23.495 | 29.2424 | 18.8253 | 20.6616 | 27.168 | 87.2451 | 123.4817 | 810.7149 | 784.5124 | 808.0452 | 50.6245 | 82.6801 | 214.9789 | 289.2596 | 289.9644 | 216.7814 | -0.0028 | -0.0771 | 0.0159 | 0.0775 | -0.0095 | 0.0044 | -0.0493 | -0.0239 | -0.077 | -316.3773 | -0.8772 | -323.7747 | -0.8977 | -322.193 | -0.8977 | -303.9057 | -0.9655 | -243.5023 | -0.8772 | -259.6847 | -0.8895 | 2062.8083 | 2171.9517 | 805.6339 | 289.612 | -212.4665
2017-12-19 12:48 | 3193.1916 |  |  | -179.7157 | -90.1447 | -34.4494 | -59.5223 | -40.0792 | -55.8134 | -100.1455 | -61.5981 |  |  | -223.2408 | -79.1898 | -50.9076 | -66.6375 | -7.9193 | -16.8803 | -55.0825 | -43.741 | 52.2681 |  | 302.0775 | 74.4058 | 109.6032 | 225.1288 | 567.7383 | 137.6614 | 35.0147 |  |  | 158.1289 | 147.4625 | 142.8793 | 221.98 | 115.8091 | 99.4567 | 50.9401 | 79.9471 | 117.6621 | 265.2219 | 624.5504 | 111.0425 | 67.069 | 106.6757 | 124.9961 | 760.6589 |  |  |  |  | 99.921 | 99.7723 | 237.4504 | 572.9857 |  |  | 99.0196 | 98.6746 | 145.6799 | 308.0366 | 85.3777 | 33.804 | 47.9211 | 75.04 | 100.5511 |  |  |  | 673.8206 | 100.0904 | 99.5522 | [5 empty] | 80.5003 | 104.8645 | 202.9896 | 535.1617 | 64.7191 | 99.1962 | 99.4763 | 99.4494 | 54.8424 | 92.8167 | 31.6015 | 42.6887 | 59.0963 | 79.0853 | 121.9979 |  | 101.3632 | 264.5938 | 644.6543 | 52.8936 | 79.2272 | 104.6573 | 220.1869 | 618.3207 | [7 empty] | 68.3974 | 102.9092 | 135.4941 | 297.4001 | 679.6857 | 786.8742 | 808.2999 | 524.8946 | 771.6296 | 648.3183 | 783.6268 | 660.6266 | 708.65 | 781.7705 | 784.9343 | 681.8094 | 667.5555 | 693.3276 | 696.2284 | 699.0601 | 706.2036 | 784.3159 | 772.1675 |  |  | 87.0715 | 125.6851 | 379.4474 | 704.7461 | 98.6858 | 41.9588 | [7 empty] | 95.443 | 60.1754 | 89.1264 | 126.5633 | 301.9615 | 717.5221 | 100.658 | 99.2588 | 113.8824 | 189.6349 | [5 empty] | 98.6077 | 100.0137 | 261.4259 | 667.7348 |  |  | 98.9401 | 80.1703 | 107.7576 | 276.6846 | 129.6614 | 36.7617 | 52.3993 | 82.0532 | 122.9464 |  |  |  | 674.5064 | 96.4089 | 112.6337 | [5 empty] | 97.9213 | 122.812 | 284.4881 | 634.5428 | 31.4262 | 38.0867 | 55.6359 | 79.8284 | 105.5135 | 103.0523 | 48.078 | 64.6637 | 99.1433 | 99.382 | 124.0146 |  | 112.7511 | 225.1307 | 653.5365 | 97.9402 | 102.3486 | 140.5907 | 351.7378 | 684.6729 | [7 empty] | 74.5885 | 97.5152 | 133.4436 | 322.0988 |  | 813.0128 | 810.9619 | 820.7972 | 363.5627 | 778.7178 | 721.916 | 790.1524 | 23.5079 | 29.2461 | 18.8288 | 20.6196 | 27.1773 | 87.3167 | 123.4922 | 810.2686 | 784.1718 | 807.5889 | 50.6531 | 82.7351 | 215.0624 | 289.3642 | 290.0458 | 216.8236 | -0.0029 | -0.0773 | 0.0158 | 0.0769 | -0.009 | 0.004 | -0.0408 | -0.0239 | -0.0706 | -316.3619 | -0.8957 | -323.8055 | -0.8957 | -322.1715 | -0.8875 | -303.9088 | -0.947 | -243.4654 | -0.8813 | -259.6755 | -0.8793 | 2063.3158 | 2166.2043 | 805.2469 | 289.705 | -212.3022
2017-12-19 12:48 | 3194.1916 |  |  | -179.807 | -90.1272 | -34.37 | -59.437 | -40.0765 | -55.7349 | -100.1941 | -61.4971 |  |  | -223.3054 | -78.9353 | -51.1593 | -66.4531 | -7.838 | -16.8187 | -54.9127 | -43.681 | 52.6458 |  | 302.1623 | 74.4489 | 109.6313 | 225.2281 | 567.691 | 137.7367 | 35.0342 |  |  | 158.1917 | 147.5046 | 142.9582 | 221.9854 | 115.8522 | 99.467 | 50.9551 | 79.9964 | 117.6933 | 265.3155 | 624.4405 | 111.1276 | 67.1099 | 106.7281 | 125.0635 | 760.3402 |  |  |  |  | 99.9599 | 99.7764 | 237.5515 | 572.945 |  |  | 99.0145 | 98.7126 | 145.7399 | 308.1439 | 85.4518 | 33.866 | 47.9605 | 75.0712 | 100.5712 |  |  |  | 673.6988 | 100.1265 | 99.5742 | [5 empty] | 80.53 | 104.883 | 203.0654 | 535.0585 | 64.7177 | 99.2061 | 99.4431 | 99.4521 | 54.8538 | 92.6103 | 31.6027 | 42.7611 | 59.1442 | 79.1256 | 122.0388 |  | 101.3815 | 264.6814 | 644.5106 | 52.9228 | 79.3246 | 104.6841 | 220.2768 | 618.1655 | [7 empty] | 68.4092 | 102.9183 | 135.5456 | 297.4789 | 679.5165 | 786.5647 | 808.0092 | 524.7157 | 771.319 | 648.5248 | 783.4289 | 688.0155 | 707.7241 | 781.4781 | 784.6567 | 680.9116 | 674.208 | 690.9476 | 696.4392 | 692.1828 | 702.3399 | 784.0232 | 771.9049 |  |  | 88.3674 | 125.8677 | 379.7907 | 704.535 | 98.7272 | 41.9704 | [7 empty] | 95.5022 | 60.2219 | 89.152 | 126.5948 | 302.0488 | 717.3208 | 100.6762 | 99.2786 | 113.9199 | 189.7385 | [5 empty] | 98.6125 | 100.0229 | 261.5098 | 667.596 |  |  | 98.9478 | 80.1842 | 107.7661 | 276.7669 | 129.681 | 36.7769 | 52.4341 | 82.0593 | 122.9948 |  |  |  | 674.3772 | 96.3841 | 112.7625 | [5 empty] | 97.947 | 122.834 | 284.5601 | 634.4159 | 31.454 | 38.0967 | 55.6688 | 79.8445 | 105.5856 | 103.0896 | 48.1014 | 64.6613 | 99.1126 | 99.3642 | 124.0225 |  | 112.7924 | 225.3044 | 653.3766 | 97.9328 | 102.3852 | 140.5944 | 351.7645 | 684.5478 | [7 empty] | 74.6505 | 97.5225 | 133.5217 | 322.2216 |  | 812.5985 | 810.6405 | 820.3695 | 363.1339 | 778.3557 | 721.5853 | 789.83 | 23.5152 | 29.2655 | 18.8401 | 20.5937 | 27.1917 | 87.4683 | 123.4981 | 809.9101 | 783.8261 | 807.1988 | 50.6691 | 82.7572 | 215.1303 | 289.5243 | 290.2351 | 216.9667 | -0.0028 | -0.0771 | 0.0163 | 0.0776 | -0.0097 | 0.0043 | -0.0513 | -0.0242 | -0.0695 | -316.4019 | -0.8546 | -323.8085 | -0.8752 | -322.1561 | -0.908 | -303.8411 | -0.9614 | -243.4962 | -0.8526 | -259.697 | -0.8834 | 2064.3409 | 2224.2715 | 804.8897 | 289.8797 | -212.0583
2017-12-19 12:48 | 3195.1917 |  |  | -179.8898 | -90.0383 | -34.259 | -59.3098 | -40.0482 | -55.6669 | -100.1074 | -61.4498 |  |  | -223.3849 | -78.8929 | -51.3284 | -66.411 | -7.7716 | -16.7244 | -54.8764 | -43.5521 | 50.0393 |  | 302.2509 | 74.498 | 109.6582 | 225.315 | 567.6486 | 137.7837 | 35.062 |  |  | 158.2518 | 147.5467 | 143.039 | 221.9986 | 115.9032 | 99.5029 | 50.9964 | 80.0666 | 117.7412 | 265.4044 | 624.3373 | 111.1883 | 67.1327 | 106.7742 | 125.1461 | 759.9999 |  |  |  |  | 99.9747 | 99.7881 | 237.6534 | 572.8892 |  |  | 99.0286 | 98.7376 | 145.7869 | 308.2545 | 85.5145 | 33.8384 | 47.9757 | 75.0993 | 100.5834 |  |  |  | 673.5786 | 100.1527 | 99.5684 | [5 empty] | 80.5397 | 104.9152 | 203.1406 | 534.9659 | 64.7684 | 99.1886 | 99.4309 | 99.4707 | 54.9198 | 92.2079 | 31.6266 | 42.8601 | 59.1981 | 79.1784 | 122.0892 |  | 101.4159 | 264.7784 | 644.3825 | 52.9691 | 79.3642 | 104.6772 | 220.3616 | 618.0163 | [7 empty] | 68.4157 | 102.9111 | 135.5915 | 297.582 | 679.3657 | 786.2478 | 807.7337 | 524.5453 | 770.9884 | 648.704 | 783.2208 | 708.6207 | 707.6496 | 781.1872 | 784.3692 | 679.0112 | 688.3977 | 688.6491 | 697.2001 | 686.7602 | 704.8059 | 783.727 | 771.6305 |  |  | 88.9003 | 125.9404 | 380.118 | 701.6631 | 98.7448 | 41.9792 | [7 empty] | 95.6267 | 60.2431 | 89.1646 | 126.6422 | 302.1398 | 717.1252 | 100.6808 | 99.2808 | 113.9452 | 189.8516 | [5 empty] | 98.6427 | 100.0265 | 261.6134 | 667.4716 |  |  | 98.9463 | 80.2229 | 107.8019 | 276.8617 | 129.7369 | 36.8024 | 52.443 | 82.0768 | 123.053 |  |  |  | 674.2523 | 96.3617 | 112.8044 | [5 empty] | 97.9479 | 122.881 | 284.6426 | 634.3117 | 31.5035 | 38.0851 | 55.6985 | 79.8831 | 105.6128 | 103.0913 | 48.1045 | 64.7277 | 99.0909 | 99.3302 | 124.0782 |  | 112.8623 | 225.4677 | 653.1422 | 97.9216 | 102.382 | 140.6126 | 351.8451 | 684.4195 | [7 empty] | 74.7138 | 97.5363 | 133.5942 | 322.3375 |  | 812.1883 | 810.3646 | 819.9816 | 362.7298 | 777.9944 | 721.3085 | 789.5027 | 23.5151 | 29.2884 | 18.8447 | 20.594 | 27.1997 | 87.5147 | 123.5129 | 809.5386 | 783.514 | 806.8028 | 50.7028 | 82.7795 | 215.1987 | 289.5651 | 290.2701 | 217.0348 | -0.003 | -0.077 | 0.0163 | 0.0776 | -0.0094 | 0.0037 | -0.056 | -0.0251 | -0.0787 | -316.3126 | -0.8936 | -323.7839 | -0.8793 | -322.1869 | -0.8977 | -303.8195 | -0.9717 | -243.4193 | -0.8834 | -259.6693 | -0.8649 | 2062.7233 | 2186.323 | 804.5464 | 289.9176 | -211.8358
2017-12-19 12:48 | 3196.1918 |  |  | -179.6506 | -90.0437 | -34.4328 | -59.4328 | -40.0738 | -55.787 | -100.1123 | -61.3626 |  |  | -223.1859 | -78.9278 | -51.2499 | -66.4376 | -7.7248 | -16.7387 | -54.8596 | -43.5102 | 49.2427 |  | 302.3194 | 74.5425 | 109.6716 | 225.404 | 567.5996 | 137.8289 | 35.0946 |  |  | 158.3001 | 147.5815 | 143.1053 | 222.0119 | 115.9559 | 99.5094 | 51.0157 | 80.1089 | 117.7704 | 265.4887 | 624.2284 | 111.2377 | 67.1492 | 106.7929 | 125.2097 | 759.6179 |  |  |  |  | 99.9818 | 99.7924 | 237.7645 | 572.8132 |  |  | 99.048 | 98.7599 | 145.8365 | 308.3682 | 85.519 | 33.836 | 47.9627 | 75.1058 | 100.6111 |  |  |  | 673.4539 | 100.2481 | 99.5728 | [5 empty] | 80.5892 | 104.9437 | 203.2243 | 534.8568 | 64.7199 | 99.1977 | 99.4512 | 99.4798 | 55.0074 | 92.345 | 31.6364 | 42.9519 | 59.2493 | 79.2267 | 122.1339 |  | 101.4292 | 264.8552 | 644.2433 | 52.9673 | 79.41 | 104.6762 | 220.4229 | 617.8875 | [7 empty] | 68.4206 | 102.9227 | 135.6498 | 297.6884 | 679.2106 | 785.942 | 807.462 | 524.3872 | 770.6439 | 648.7551 | 782.9579 | 719.6426 | 708.2343 | 780.8863 | 784.0689 | 681.513 | 695.8759 | 689.5839 | 698.7763 | 691.929 | 704.5893 | 783.4246 | 771.3452 |  |  | 88.7075 | 125.8075 | 380.334 | 697.8415 | 98.8233 | 41.9746 | [7 empty] | 95.7465 | 60.2515 | 89.1799 | 126.6811 | 302.2198 | 716.9235 | 100.6744 | 99.2823 | 113.9647 | 189.9555 | [5 empty] | 98.6595 | 100.024 | 261.7049 | 667.3332 |  |  | 98.928 | 80.2567 | 107.8291 | 276.9529 | 129.7961 | 36.7986 | 52.4549 | 82.1335 | 123.0973 |  |  |  | 674.131 | 96.2183 | 112.8176 | [5 empty] | 97.965 | 122.9182 | 284.7524 | 634.1808 | 31.6036 | 38.104 | 55.6979 | 79.9089 | 105.6901 | 103.0099 | 48.0903 | 64.8113 | 98.9947 | 99.3057 | 124.0866 |  | 112.9437 | 225.5786 | 652.9676 | 97.9068 | 102.3738 | 140.6596 | 351.9626 | 684.2747 | [7 empty] | 74.7582 | 97.5565 | 133.6568 | 322.4469 |  | 811.7681 | 810.1101 | 819.6164 | 362.3515 | 777.6342 | 721.0832 | 789.1839 | 23.5125 | 29.2882 | 18.8364 | 20.5814 | 27.1931 | 87.5143 | 123.5289 | 809.066 | 783.1457 | 806.3477 | 50.7286 | 82.8132 | 215.2555 | 289.7389 | 290.363 | 217.1087 | -0.0031 | -0.0769 | 0.0159 | 0.0777 | -0.0099 | 0.0041 | -0.0503 | -0.0262 | -0.062 | -316.3342 | -0.8875 | -323.7716 | -0.8998 | -322.1376 | -0.9039 | -303.8257 | -0.9491 | -243.4223 | -0.8752 | -259.6632 | -0.8936 | 2063.9366 | 2195.0437 | 804.1823 | 290.051 | -211.9075
2017-12-19 12:48 | 3197.1918 |  |  | -179.5124 | -90.0175 | -34.5046 | -59.34 | -40.0275 | -55.6616 | -100.0302 | -61.4363 |  |  | -223.2119 | -78.9078 | -51.2699 | -66.3153 | -7.7657 | -16.6612 | -54.8815 | -43.4853 | 52.2322 |  | 302.3931 | 74.5863 | 109.6903 | 225.4958 | 567.5472 | 137.881 | 35.12 |  |  | 158.3548 | 147.6034 | 143.1741 | 222.0194 | 116.0063 | 99.5052 | 50.9968 | 80.1575 | 117.8124 | 265.5779 | 624.1113 | 111.2628 | 67.1754 | 106.8367 | 125.26 | 759.2437 |  |  |  |  | 99.9771 | 99.8068 | 237.8659 | 572.7523 |  |  | 99.0143 | 98.7859 | 145.8845 | 308.4685 | 85.4967 | 33.8992 | 48.0008 | 75.1257 | 100.6328 |  |  |  | 673.3304 | 100.3309 | 99.5628 | [5 empty] | 80.668 | 104.9777 | 203.3182 | 534.7365 | 64.6878 | 99.2187 | 99.4616 | 99.4846 | 55.0443 | 92.7567 | 31.6409 | 43.0481 | 59.3006 | 79.2743 | 122.1865 |  | 101.4142 | 264.932 | 644.0954 | 52.9975 | 79.4852 | 104.6865 | 220.5017 | 617.7548 | [7 empty] | 68.4099 | 102.9428 | 135.7146 | 297.788 | 679.0436 | 785.6407 | 807.1523 | 524.2292 | 770.2805 | 648.6815 | 782.6438 | 718.9485 | 707.8309 | 780.5673 | 783.7698 | 686.3425 | 700.5803 | 691.5133 | 698.4181 | 692.6665 | 701.0227 | 783.1083 | 771.056 |  |  | 88.5474 | 125.0748 | 380.4623 | 696.7428 | 98.8761 | 41.9972 | [7 empty] | 95.819 | 60.2542 | 89.2106 | 126.7249 | 302.3074 | 716.7239 | 100.6995 | 99.2955 | 113.9954 | 190.0748 | [5 empty] | 98.6366 | 100.0228 | 261.7885 | 667.1876 |  |  | 98.9337 | 80.2804 | 107.8471 | 277.0353 | 129.8182 | 36.8057 | 52.4853 | 82.1782 | 123.1479 |  |  |  | 674.0117 | 96.117 | 112.8772 | [5 empty] | 98.0105 | 122.9454 | 284.8651 | 634.0557 | 31.4945 | 38.1334 | 55.6833 | 79.9427 | 105.7116 | 103.0605 | 48.104 | 64.8394 | 99.0092 | 99.2985 | 124.1421 |  | 112.9159 | 225.5618 | 652.8989 | 97.8762 | 102.3844 | 140.7002 | 352.0693 | 684.1335 | [7 empty] | 74.8211 | 97.5804 | 133.7052 | 322.5374 |  | 811.3395 | 809.8332 | 819.2888 | 361.9619 | 777.2529 | 720.8432 | 788.8866 | 23.5099 | 29.2778 | 18.8293 | 20.5524 | 27.1943 | 87.7175 | 123.5277 | 808.6725 | 782.8528 | 805.9565 | 50.7765 | 82.8127 | 215.3893 | 289.7827 | 290.517 | 217.156 | -0.0027 | -0.0777 | 0.016 | 0.0776 | -0.0099 | 0.0036 | -0.0474 | -0.0255 | -0.085 | -316.3465 | -0.8793 | -323.8024 | -0.867 | -322.1807 | -0.9121 | -303.7734 | -0.9573 | -243.45 | -0.869 | -259.6909 | -0.8649 | 2062.4117 | 2177.2399 | 803.842 | 290.1499 | -211.7991
2017-12-19 12:48 | 3198.1919 |  |  | -179.5103 | -89.9531 | -34.3985 | -59.1489 | -40.0413 | -55.7217 | -99.9841 | -61.4215 |  |  | -223.1291 | -78.8134 | -51.2234 | -66.3707 | -7.771 | -16.6551 | -54.809 | -43.4079 | 50.4527 |  | 302.4767 | 74.6323 | 109.715 | 225.5825 | 567.5021 | 137.8884 | 35.1329 |  |  | 158.4223 | 147.6403 | 143.2524 | 222.0361 | 116.0661 | 99.521 | 50.9757 | 80.2263 | 117.8506 | 265.6646 | 623.9921 | 111.2663 | 67.2122 | 106.8624 | 125.304 | 758.9427 |  |  |  |  | 99.9506 | 99.8104 | 237.972 | 572.6932 |  |  | 99.0088 | 98.811 | 145.9432 | 308.5742 | 85.4525 | 33.9143 | 48.0151 | 75.1637 | 100.633 |  |  |  | 673.2051 | 100.3786 | 99.5596 | [5 empty] | 80.7117 | 104.9906 | 203.4009 | 534.6202 | 64.6802 | 99.2113 | 99.4583 | 99.4783 | 55.0769 | 92.9988 | 31.6629 | 43.158 | 59.3535 | 79.3227 | 122.2428 |  | 101.4078 | 265.0256 | 643.9508 | 53.019 | 79.4876 | 104.6693 | 220.5956 | 617.6215 | [7 empty] | 68.4282 | 102.9343 | 135.762 | 297.8812 | 678.8733 | 785.3342 | 806.8216 | 524.0576 | 769.8854 | 648.5745 | 782.3249 | 716.7194 | 706.5832 | 780.2322 | 783.4698 | 686.8809 | 702.7046 | 689.9398 | 699.1836 | 692.4882 | 701.3884 | 782.7844 | 770.7485 |  |  | 88.6742 | 123.5395 | 380.5388 | 697.1176 | 98.8347 | 42.0015 | [7 empty] | 95.7649 | 60.2799 | 89.2247 | 126.7699 | 302.3935 | 716.5179 | 100.7469 | 99.292 | 114.0149 | 190.1402 | [5 empty] | 98.616 | 100.0335 | 261.8732 | 667.0625 |  |  | 98.9615 | 80.3099 | 107.8803 | 277.1365 | 129.8462 | 36.836 | 52.4969 | 82.1925 | 123.2041 |  |  |  | 673.8777 | 96.0824 | 112.9482 | [5 empty] | 98.0526 | 122.9641 | 284.9583 | 633.9332 | 31.4322 | 38.1545 | 55.7169 | 79.9671 | 105.6968 | 103.0922 | 48.1284 | 64.7628 | 99.0987 | 99.3565 | 124.236 |  | 112.954 | 225.6362 | 652.7737 | 97.8534 | 102.4031 | 140.7215 | 352.1335 | 683.991 | [7 empty] | 74.8846 | 97.5904 | 133.7731 | 322.6342 |  | 810.9254 | 809.5549 | 818.9707 | 361.5643 | 776.8679 | 720.5523 | 788.6078 | 23.5104 | 29.2711 | 18.8405 | 20.5311 | 27.2031 | 88.0049 | 123.5358 | 808.2726 | 782.575 | 805.5681 | 50.8036 | 82.8276 | 215.4812 | 289.9182 | 290.5715 | 217.259 | -0.0028 | -0.0774 | 0.0159 | 0.0773 | -0.009 | 0.004 | -0.0518 | -0.0248 | -0.0798 | -316.3003 | -0.8998 | -323.7624 | -0.8834 | -322.1684 | -0.8731 | -303.8288 | -0.9532 | -243.41 | -0.8895 | -259.6478 | -0.8772 | 2060.341 | 2195.832 | 803.5028 | 290.2449 | -211.6362
2017-12-19 12:48 | 3199.1919 |  |  | -179.461 | -90.0008 | -34.4032 | -59.0596 | -39.9548 | -55.7043 | -100.0234 | -61.3269 |  |  | -223.1886 | -78.7993 | -50.8912 | -66.3022 | -7.7202 | -16.7043 | -54.6882 | -43.4625 | 49.4082 |  | 302.5565 | 74.6796 | 109.7342 | 225.6675 | 567.4548 | 137.9321 | 35.1413 |  |  | 158.4759 | 147.6867 | 143.3264 | 222.0504 | 116.1281 | 99.5207 | 51.0149 | 80.2656 | 117.8861 | 265.7661 | 623.8829 | 111.3149 | 67.2682 | 106.8649 | 125.3567 | 758.6773 |  |  |  |  | 99.9553 | 99.8143 | 238.0808 | 572.6227 |  |  | 99.0371 | 98.8313 | 145.9916 | 308.6783 | 85.3881 | 33.9414 | 48.0018 | 75.1824 | 100.637 |  |  |  | 673.0762 | 100.4546 | 99.5777 | [5 empty] | 80.7213 | 105.0077 | 203.4815 | 534.5091 | 64.6905 | 99.2103 | 99.4736 | 99.4853 | 55.0904 | 93.1886 | 31.675 | 43.2584 | 59.4041 | 79.3672 | 122.2767 |  | 101.4004 | 265.122 | 643.8113 | 53.0092 | 79.537 | 104.6705 | 220.6749 | 617.4804 | [7 empty] | 68.476 | 102.933 | 135.8134 | 297.982 | 678.7142 | 785.0297 | 806.4734 | 523.8734 | 769.5094 | 648.4646 | 781.9743 | 719.219 | 706.6125 | 779.8993 | 783.1658 | 686.9703 | 702.2941 | 689.1735 | 699.521 | 695.551 | 702.7229 | 782.4675 | 770.4395 |  |  | 88.3511 | 122.1429 | 380.5835 | 697.87 | 98.8168 | 41.9774 | [7 empty] | 95.6848 | 60.2615 | 89.2463 | 126.7948 | 302.4746 | 716.3143 | 100.7607 | 99.2893 | 114.0202 | 190.2062 | [5 empty] | 98.6205 | 100.047 | 261.9523 | 666.9386 |  |  | 98.9582 | 80.3336 | 107.9124 | 277.2371 | 129.9027 | 36.8614 | 52.5367 | 82.2212 | 123.2685 |  |  |  | 673.7402 | 96.0094 | 113.0172 | [5 empty] | 98.0693 | 122.9674 | 285.0496 | 633.7804 | 31.6011 | 38.1748 | 55.71 | 79.994 | 105.737 | 103.0433 | 48.1253 | 64.7862 | 99.048 | 99.3798 | 124.2335 |  | 113.0375 | 225.7856 | 652.64 | 97.8825 | 102.3925 | 140.7458 | 352.2004 | 683.8521 | [7 empty] | 74.9302 | 97.6032 | 133.852 | 322.7344 |  | 810.5119 | 809.3153 | 818.6334 | 361.1522 | 776.4736 | 720.2204 | 788.324 | 23.5113 | 29.2584 | 18.8506 | 20.5241 | 27.2078 | 88.123 | 123.5526 | 807.7948 | 782.1899 | 805.1289 | 50.7908 | 82.9085 | 215.5986 | 289.9958 | 290.7071 | 217.359 | -0.0028 | -0.0773 | 0.0158 | 0.0778 | -0.0097 | 0.0044 | -0.0571 | -0.0258 | -0.0623 | -316.3557 | -0.8834 | -323.7408 | -0.9183 | -322.1161 | -0.908 | -303.8349 | -0.9162 | -243.4623 | -0.8731 | -259.657 | -0.906 | 2052.8251 | 2178.9654 | 803.1347 | 290.3514 | -211.4471
2017-12-19 12:48 | 3200.192 |  |  | -179.597 | -89.9559 | -34.3651 | -59.0611 | -39.9131 | -55.7514 | -100.0141 | -61.2655 |  |  | -223.1128 | -78.9787 | -50.9173 | -66.2542 | -7.675 | -16.6676 | -54.6325 | -43.4308 | 49.2086 |  | 302.6401 | 74.7263 | 109.7551 | 225.757 | 567.41 | 137.97 | 35.1594 |  |  | 158.5332 | 147.7207 | 143.4006 | 222.0661 | 116.1734 | 99.5041 | 51.0703 | 80.2592 | 117.9188 | 265.8586 | 623.771 | 111.3936 | 67.318 | 106.8834 | 125.4115 | 758.4387 |  |  |  |  | 99.9673 | 99.8253 | 238.1745 | 572.562 |  |  | 99.0433 | 98.852 | 146.0293 | 308.7655 | 85.3719 | 33.9706 | 48.004 | 75.1881 | 100.6366 |  |  |  | 672.9531 | 100.4827 | 99.59 | [5 empty] | 80.7505 | 105.0302 | 203.5519 | 534.4051 | 64.7453 | 99.2132 | 99.5135 | 99.5084 | 55.0776 | 93.2738 | 31.6727 | 43.3785 | 59.4649 | 79.4224 | 122.3263 |  | 101.3843 | 265.205 | 643.701 | 53.0498 | 79.6055 | 104.6909 | 220.7361 | 617.3465 | [7 empty] | 68.4842 | 102.9357 | 135.8637 | 298.0759 | 678.5552 | 784.7174 | 806.1406 | 523.6784 | 769.1519 | 648.3735 | 781.6154 | 719.8341 | 707.9042 | 779.5873 | 782.8631 | 689.4361 | 701.899 | 691.9186 | 696.2908 | 697.2197 | 705.6958 | 782.1718 | 770.1441 |  |  | 87.659 | 121.5589 | 380.6307 | 698.4762 | 98.8244 | 42.0164 | [7 empty] | 95.6064 | 60.2503 | 89.2854 | 126.8321 | 302.5535 | 716.1151 | 100.7531 | 99.297 | 114.0515 | 190.3382 | [5 empty] | 98.6184 | 100.0427 | 262.0309 | 666.8034 |  |  | 98.9375 | 80.3689 | 107.9397 | 277.3296 | 129.9484 | 36.8701 | 52.5696 | 82.2614 | 123.3108 |  |  |  | 673.6246 | 95.9521 | 113.059 | [5 empty] | 98.0922 | 123.0027 | 285.1298 | 633.6462 | 31.6048 | 38.1955 | 55.7082 | 80.0232 | 105.7958 | 103.0724 | 48.0886 | 64.9184 | 98.9031 | 99.3512 | 124.2052 |  | 113.0153 | 225.8516 | 652.5007 | 97.8793 | 102.3641 | 140.7978 | 352.3723 | 683.722 | [7 empty] | 74.9981 | 97.622 | 133.9324 | 322.8263 |  | 810.089 | 809.0527 | 818.315 | 360.7191 | 776.07 | 719.8744 | 787.994 | 23.5113 | 29.2476 | 18.849 | 20.5035 | 27.209 | 88.1848 | 123.559 | 807.4 | 781.8809 | 804.7563 | 50.8003 | 82.9177 | 215.641 | 290.0922 | 290.8325 | 217.3952 | -0.0032 | -0.0774 | 0.0162 | 0.0783 | -0.0098 | 0.0038 | -0.0559 | -0.0259 | -0.0515 | -316.3373 | -0.8362 | -323.8362 | -0.8977 | -322.1315 | -0.9429 | -303.678 | -0.9573 | -243.4808 | -0.8362 | -259.7247 | -0.8793 | 2050.9391 | 2161.8895 | 802.794 | 290.4624 | -211.4029
2017-12-19 12:48 | 3201.1921 |  |  | -179.7223 | -89.8963 | -34.3433 | -59.263 | -39.9358 | -55.6243 | -99.9507 | -61.1266 |  |  | -223.0523 | -78.8509 | -51.0654 | -66.3214 | -7.6762 | -16.5308 | -54.4851 | -43.3417 | 50.0369 |  | 302.7283 | 74.7645 | 109.774 | 225.8506 | 567.3672 | 138.0099 | 35.1715 |  |  | 158.6007 | 147.7576 | 143.4704 | 222.0754 | 116.2173 | 99.4696 | 51.0888 | 80.2515 | 117.9494 | 265.9414 | 623.6578 | 111.4447 | 67.337 | 106.9188 | 125.4547 | 758.264 |  |  |  |  | 99.9788 | 99.8366 | 238.2731 | 572.4907 |  |  | 99.0466 | 98.8718 | 146.0738 | 308.8596 | 85.3904 | 33.9228 | 48.041 | 75.2303 | 100.6651 |  |  |  | 672.8279 | 100.5443 | 99.598 | [5 empty] | 80.829 | 105.0327 | 203.6084 | 534.2802 | 64.7295 | 99.233 | 99.5146 | 99.5123 | 55.1214 | 93.2189 | 31.6731 | 43.482 | 59.5196 | 79.4689 | 122.379 |  | 101.3831 | 265.2437 | 643.5398 | 53.0569 | 79.6378 | 104.6935 | 220.8057 | 617.2158 | [7 empty] | 68.4869 | 102.9429 | 135.9107 | 298.1661 | 678.4004 | 784.4075 | 805.8326 | 523.4747 | 768.7767 | 648.2911 | 781.2612 | 711.5592 | 708.4145 | 779.2933 | 782.5686 | 692.7253 | 703.075 | 693.7913 | 691.6027 | 694.1596 | 713.8877 | 781.8999 | 769.8558 |  |  | 87.0631 | 121.4453 | 380.6159 | 698.8894 | 98.8526 | 42.0678 | [7 empty] | 95.5723 | 60.3198 | 89.3238 | 126.8788 | 302.6382 | 715.9094 | 100.7721 | 99.3143 | 114.0947 | 190.4705 | [5 empty] | 98.6134 | 100.0429 | 262.1191 | 666.6726 |  |  | 98.9519 | 80.3907 | 107.9592 | 277.4206 | 129.9982 | 36.8804 | 52.5869 | 82.2951 | 123.3394 |  |  |  | 673.5112 | 95.9478 | 113.1555 | [5 empty] | 98.1316 | 123.0596 | 285.2227 | 633.5317 | 31.6065 | 38.2153 | 55.7638 | 80.0548 | 105.8216 | 103.1051 | 48.0998 | 64.932 | 98.9195 | 99.3575 | 124.2789 |  | 113.0801 | 225.9816 | 652.2659 | 97.8483 | 102.3894 | 140.8286 | 352.4296 | 683.59 | [7 empty] | 75.0732 | 97.6223 | 134.0081 | 322.9133 |  | 809.6663 | 808.7786 | 818.0171 | 360.2795 | 775.6609 | 719.5561 | 787.6273 | 23.5057 | 29.2521 | 18.8496 | 20.5003 | 27.2116 | 88.2509 | 123.5653 | 806.9973 | 781.6161 | 804.3831 | 50.7935 | 82.8782 | 215.7985 | 290.295 | 290.9546 | 217.5067 | -0.0031 | -0.0772 | 0.0161 | 0.0777 | -0.0099 | 0.0043 | -0.0496 | -0.0227 | -0.0631 | -316.2326 | -0.8998 | -323.8085 | -0.83 | -322.2607 | -0.8957 | -303.678 | -1.0086 | -243.3516 | -0.8834 | -259.7124 | -0.832 | 2049.6758 | 2167.6872 | 802.4623 | 290.6248 | -211.2718
2017-12-19 12:49 | 3202.1921 |  |  | -179.7007 | -89.917 | -34.495 | -59.3039 | -39.9309 | -55.4903 | -99.906 | -61.1011 |  |  | -222.8158 | -78.9447 | -50.9479 | -66.2806 | -7.5997 | -16.5738 | -54.4349 | -43.3071 | 51.1465 |  | 302.8043 | 74.7956 | 109.8007 | 225.9376 | 567.3141 | 138.0502 | 35.1748 |  |  | 158.6553 | 147.7899 | 143.5397 | 222.0733 | 116.2539 | 99.448 | 51.1164 | 80.2841 | 117.9793 | 266.0445 | 623.5538 | 111.5211 | 67.3711 | 106.9621 | 125.5061 | 758.091 |  |  |  |  | 99.9891 | 99.8457 | 238.3831 | 572.4214 |  |  | 99.0439 | 98.8822 | 146.1206 | 308.9578 | 85.4801 | 33.8997 | 48.0752 | 75.2624 | 100.7056 |  |  |  | 672.706 | 100.649 | 99.6012 | [5 empty] | 80.8768 | 105.0614 | 203.6683 | 534.1709 | 64.6787 | 99.2516 | 99.4845 | 99.4875 | 55.1271 | 93.1837 | 31.6916 | 43.577 | 59.5654 | 79.5226 | 122.4243 |  | 101.3957 | 265.3181 | 643.3696 | 53.065 | 79.6955 | 104.6978 | 220.8879 | 617.0721 | [7 empty] | 68.4745 | 102.9694 | 135.9726 | 298.2726 | 678.2403 | 784.0963 | 805.5277 | 523.2748 | 768.4081 | 648.1605 | 780.8921 | 698.8658 | 708.4181 | 779.0216 | 782.2865 | 693.1623 | 703.96 | 690.9669 | 690.8711 | 692.4869 | 726.0854 | 781.6394 | 769.5728 |  |  | 86.6133 | 121.4863 | 380.6281 | 699.1519 | 98.8536 | 42.0713 | [7 empty] | 95.5357 | 60.3511 | 89.3365 | 126.9156 | 302.7274 | 715.7093 | 100.7818 | 99.3294 | 114.1206 | 190.5668 | [5 empty] | 98.5993 | 100.044 | 262.1934 | 666.5279 |  |  | 98.9701 | 80.4082 | 107.9816 | 277.5167 | 130.051 | 36.9063 | 52.6162 | 82.334 | 123.3837 |  |  |  | 673.3726 | 95.9639 | 113.2184 | [5 empty] | 98.1222 | 123.0775 | 285.3097 | 633.3947 | 31.5738 | 38.228 | 55.7957 | 80.0794 | 105.7528 | 103.1305 | 48.1272 | 64.8541 | 99.0707 | 99.3991 | 124.3431 |  | 113.1387 | 226.1022 | 652.0786 | 97.8374 | 102.4017 | 140.8571 | 352.506 | 683.4522 | [7 empty] | 75.1121 | 97.6355 | 134.0407 | 323.0039 |  | 809.243 | 808.4763 | 817.7193 | 359.8621 | 775.2316 | 719.2474 | 787.2651 | 23.5079 | 29.2583 | 18.8477 | 20.4974 | 27.2161 | 88.3673 | 123.5716 | 806.5098 | 781.2438 | 803.929 | 50.8274 | 82.8962 | 215.8822 | 290.3833 | 291.0314 | 217.5555 | -0.0029 | -0.0778 | 0.0163 | 0.0779 | -0.0096 | 0.0035 | -0.0676 | -0.0285 | -0.0673 | -316.2388 | -0.945 | -323.6701 | -0.9101 | -322.1223 | -0.8526 | -303.8134 | -0.908 | -243.3916 | -0.9368 | -259.5555 | -0.8998 | 2045.2444 | 2173.7359 | 802.0932 | 290.7074 | -211.222
2017-12-19 12:49 | 3203.1922 |  |  | -179.6415 | -89.8865 | -34.5303 | -59.1547 | -39.9093 | -55.4809 | -99.8895 | -61.0824 |  |  | -222.5364 | -78.8377 | -50.9287 | -66.293 | -7.6076 | -16.5697 | -54.3495 | -43.1618 | 51.1257 |  | 302.8757 | 74.8358 | 109.8245 | 226.0215 | 567.2645 | 138.0653 | 35.1513 |  |  | 158.7101 | 147.8255 | 143.6099 | 222.0671 | 116.2788 | 99.4788 | 51.1246 | 80.3588 | 118.0089 | 266.1436 | 623.4441 | 111.6099 | 67.4035 | 106.987 | 125.5161 | 757.8962 |  |  |  |  | 99.985 | 99.8467 | 238.4869 | 572.3334 |  |  | 99.055 | 98.8881 | 146.1648 | 309.0617 | 85.5746 | 33.9552 | 48.0778 | 75.2705 | 100.7337 |  |  |  | 672.5826 | 100.7392 | 99.6026 | [5 empty] | 80.8915 | 105.081 | 203.7251 | 534.0615 | 64.6737 | 99.2049 | 99.4774 | 99.4616 | 55.101 | 93.3728 | 31.7062 | 43.687 | 59.6162 | 79.5728 | 122.4776 |  | 101.4226 | 265.4281 | 643.2546 | 53.0993 | 79.747 | 104.7123 | 220.9695 | 616.9304 | [7 empty] | 68.4848 | 102.9689 | 136.01 | 298.3789 | 678.079 | 783.7901 | 805.2229 | 523.0619 | 768.0288 | 648.0392 | 780.5643 | 696.9353 | 708.0534 | 778.7701 | 782.0211 | 692.1077 | 704.6442 | 684.0933 | 693.2143 | 694.5874 | 740.8995 | 781.3858 | 769.3055 |  |  | 86.2563 | 121.5858 | 380.6721 | 699.3236 | 98.8847 | 42.0886 | [7 empty] | 95.4716 | 60.3427 | 89.3494 | 126.9485 | 302.8119 | 715.5136 | 100.7738 | 99.3394 | 114.1465 | 190.6728 | [5 empty] | 98.6362 | 100.0543 | 262.267 | 666.3877 |  |  | 98.9592 | 80.4287 | 108.0047 | 277.6069 | 130.0922 | 36.9034 | 52.6235 | 82.3466 | 123.4259 |  |  |  | 673.2419 | 95.8493 | 113.2197 | [5 empty] | 98.1383 | 123.1109 | 285.3753 | 633.259 | 31.5569 | 38.2476 | 55.8331 | 80.0878 | 105.797 | 103.0986 | 48.1184 | 64.784 | 99.2213 | 99.4324 | 124.4174 |  | 113.1766 | 226.2132 | 651.9382 | 97.8309 | 102.3853 | 140.9035 | 352.7037 | 683.3082 | [7 empty] | 75.1765 | 97.6565 | 134.0671 | 323.111 |  | 808.817 | 808.1694 | 817.4312 | 359.4541 | 774.8045 | 718.9386 | 786.9091 | 23.513 | 29.2612 | 18.8517 | 20.4678 | 27.2311 | 88.5534 | 123.5839 | 806.0921 | 780.9262 | 803.5567 | 50.8366 | 82.8943 | 215.9201 | 290.5495 | 291.1109 | 217.6801 | -0.0029 | -0.0777 | 0.016 | 0.0781 | -0.0094 | 0.0046 | -0.0467 | -0.0234 | -0.0683 | -316.3988 | -0.8546 | -323.7316 | -0.9327 | -322.0699 | -0.9183 | -303.7242 | -0.8998 | -243.4654 | -0.8587 | -259.6232 | -0.9327 | 2045.4933 | 2189.9834 | 801.7507 | 290.8302 | -211.0684
2017-12-19 12:49 | 3204.1922 |  |  | -179.4855 | -89.7977 | -34.4633 | -59.0649 | -39.9012 | -55.3931 | -99.8552 | -61.0082 |  |  | -222.7198 | -78.7861 | -50.9667 | -66.1333 | -7.578 | -16.6147 | -54.3636 | -43.2386 | 52.2222 |  | 302.962 | 74.8833 | 109.8406 | 226.1076 | 567.2157 | 138.1244 | 35.1555 |  |  | 158.7808 | 147.8698 | 143.6894 | 222.0586 | 116.2995 | 99.4789 | 51.141 | 80.3987 | 118.0411 | 266.2251 | 623.3295 | 111.6454 | 67.4116 | 107.0134 | 125.5563 | 757.7377 |  |  |  |  | 99.9887 | 99.8452 | 238.5899 | 572.2372 |  |  | 99.0595 | 98.912 | 146.216 | 309.178 | 85.621 | 34.0082 | 48.101 | 75.2968 | 100.7644 |  |  |  | 672.4516 | 100.8316 | 99.5916 | [5 empty] | 80.9057 | 105.0929 | 203.7971 | 533.9338 | 64.6868 | 99.183 | 99.4523 | 99.4789 | 55.192 | 93.5964 | 31.7156 | 43.7842 | 59.6675 | 79.6111 | 122.525 |  | 101.4355 | 265.5214 | 643.1073 | 53.1232 | 79.7628 | 104.7059 | 221.0504 | 616.7975 | [7 empty] | 68.5199 | 102.9505 | 136.0228 | 298.5074 | 677.949 | 783.4912 | 804.9277 | 522.8269 | 767.6216 | 647.9426 | 780.2694 | 707.657 | 706.2063 | 778.5138 | 781.7495 | 692.5312 | 701.606 | 682.189 | 695.7559 | 695.663 | 748.273 | 781.1398 | 769.0518 |  |  | 85.9529 | 121.6548 | 380.681 | 699.4116 | 98.8932 | 42.101 | [7 empty] | 95.4204 | 60.3426 | 89.3548 | 126.9859 | 302.9054 | 715.3113 | 100.7801 | 99.3495 | 114.1839 | 190.7805 | [5 empty] | 98.6719 | 100.0603 | 262.3542 | 666.2607 |  |  | 98.9586 | 80.452 | 108.0245 | 277.6955 | 130.1363 | 36.8932 | 52.6335 | 82.3357 | 123.4767 |  |  |  | 673.1169 | 95.764 | 113.2752 | [5 empty] | 98.1516 | 123.1418 | 285.4566 | 633.1354 | 31.5016 | 38.2497 | 55.8468 | 80.1424 | 105.9141 | 103.0495 | 48.1674 | 64.7585 | 99.1908 | 99.3816 | 124.4736 |  | 113.1771 | 226.2798 | 651.8354 | 97.8392 | 102.4021 | 140.9351 | 352.7635 | 683.1672 | [7 empty] | 75.2557 | 97.6718 | 134.1154 | 323.224 |  | 808.3831 | 807.8842 | 817.1467 | 359.0442 | 774.3752 | 718.6382 | 786.541 | 23.5113 | 29.2593 | 18.8502 | 20.4496 | 27.2387 | 88.7076 | 123.594 | 805.6794 | 780.6419 | 803.1775 | 50.8534 | 82.8493 | 215.9496 | 290.587 | 291.2816 | 217.6922 | -0.003 | -0.077 | 0.0158 | 0.0776 | -0.0098 | 0.0038 | -0.0506 | -0.0292 | -0.0695 | -316.285 | -0.8444 | -323.8516 | -0.8608 | -322.1653 | -0.945 | -303.6226 | -0.9717 | -243.4008 | -0.8362 | -259.7278 | -0.8505 | 2041.9345 | 2212.9272 | 801.4165 | 290.9343 | -210.9244
2017-12-19 12:49 | 3205.1923 |  |  | -179.3475 | -89.7174 | -34.2998 | -58.8999 | -39.8325 | -55.4201 | -99.7009 | -61.0019 |  |  | -222.5626 | -78.7028 | -50.9946 | -66.0229 | -7.5585 | -16.5668 | -54.2525 | -43.1153 | 51.4445 |  | 303.0453 | 74.9249 | 109.861 | 226.1909 | 567.162 | 138.1696 | 35.2086 |  |  | 158.8461 | 147.91 | 143.7625 | 222.0571 | 116.3209 | 99.4889 | 51.1795 | 80.4234 | 118.0844 | 266.3111 | 623.219 | 111.6458 | 67.437 | 107.0463 | 125.6571 | 757.577 |  |  |  |  | 100.0267 | 99.8466 | 238.6924 | 572.1604 |  |  | 99.0222 | 98.9423 | 146.2706 | 309.2868 | 85.6386 | 34.0088 | 48.1358 | 75.3202 | 100.7785 |  |  |  | 672.3298 | 100.8111 | 99.5793 | [5 empty] | 80.926 | 105.1113 | 203.8596 | 533.827 | 64.7341 | 99.2178 | 99.4558 | 99.4847 | 55.2983 | 93.6413 | 31.7387 | 43.8951 | 59.7254 | 79.662 | 122.5769 |  | 101.429 | 265.6063 | 642.9936 | 53.1403 | 79.8088 | 104.7085 | 221.1336 | 616.6589 | [7 empty] | 68.5482 | 102.9573 | 136.0644 | 298.6121 | 677.8059 | 783.2 | 804.6448 | 522.5862 | 767.2081 | 647.8182 | 780.0016 | 717.2138 | 704.8314 | 778.2601 | 781.4758 | 693.6987 | 698.3435 | 684.4549 | 694.5664 | 693.0324 | 744.6535 | 780.9016 | 768.8009 |  |  | 85.6908 | 121.7052 | 380.6626 | 699.4451 | 98.8491 | 42.0708 | [7 empty] | 95.3544 | 60.3588 | 89.3701 | 127.0269 | 302.9882 | 715.1072 | 100.7903 | 99.3565 | 114.1966 | 190.8503 | [5 empty] | 98.6615 | 100.0707 | 262.4372 | 666.1392 |  |  | 98.9542 | 80.4843 | 108.0486 | 277.7893 | 130.1804 | 36.9037 | 52.6464 | 82.333 | 123.517 |  |  |  | 672.9805 | 95.8476 | 113.3304 | [5 empty] | 98.1427 | 123.1554 | 285.5456 | 632.9983 | 31.507 | 38.235 | 55.823 | 80.2088 | 105.838 | 103.0959 | 48.2266 | 64.7883 | 99.138 | 99.3545 | 124.5084 |  | 113.1931 | 226.3808 | 651.6905 | 97.8469 | 102.3901 | 140.9762 | 352.852 | 683.0376 | [7 empty] | 75.3059 | 97.6888 | 134.1899 | 323.3303 |  | 807.9483 | 807.6001 | 816.8425 | 358.6364 | 773.9368 | 718.4176 | 786.1811 | 23.5175 | 29.2589 | 18.8545 | 20.4416 | 27.2368 | 88.8545 | 123.6029 | 805.1608 | 780.3368 | 802.7379 | 50.9021 | 82.8323 | 216.0199 | 290.6496 | 291.3211 | 217.797 | -0.0032 | -0.0771 | 0.0162 | 0.0777 | -0.0095 | 0.0039 | -0.0528 | -0.0257 | -0.086 | -316.1896 | -0.9101 | -323.7654 | -0.8526 | -322.2053 | -0.867 | -303.6626 | -0.9984 | -243.3054 | -0.8916 | -259.6447 | -0.8546 | 2042.5989 | 2157.9925 | 801.0589 | 290.9854 | -210.6239
2017-12-19 12:49 | 3206.1924 |  |  | -179.4328 | -89.6803 | -34.1419 | -58.6199 | -39.7403 | -55.4113 | -99.6766 | -60.9173 |  |  | -222.5164 | -78.7436 | -50.9345 | -65.8877 | -7.5676 | -16.5111 | -54.2032 | -43.0729 | 49.1056 |  | 303.1262 | 74.9636 | 109.8828 | 226.2719 | 567.1114 | 138.2011 | 35.22 |  |  | 158.9015 | 147.9512 | 143.8234 | 222.0569 | 116.3612 | 99.5255 | 51.1855 | 80.4461 | 118.1123 | 266.3856 | 623.1063 | 111.6677 | 67.4606 | 107.0777 | 125.7073 | 757.4048 |  |  |  |  | 100.0366 | 99.856 | 238.7772 | 572.0808 |  |  | 99.0242 | 98.9622 | 146.3211 | 309.3836 | 85.671 | 33.9817 | 48.1804 | 75.3382 | 100.8 |  |  |  | 672.2032 | 100.8161 | 99.5851 | [5 empty] | 80.9919 | 105.128 | 203.9044 | 533.7121 | 64.7625 | 99.2302 | 99.468 | 99.4909 | 55.2728 | 93.6569 | 31.762 | 43.9868 | 59.7802 | 79.7115 | 122.6159 |  | 101.4212 | 265.6629 | 642.8599 | 53.1274 | 79.8825 | 104.731 | 221.206 | 616.5243 | [7 empty] | 68.5326 | 102.9549 | 136.095 | 298.6889 | 677.6474 | 782.9204 | 804.3647 | 522.3525 | 766.7894 | 647.6745 | 779.7336 | 712.244 | 704.5132 | 778.0249 | 781.2105 | 694.0747 | 701.622 | 672.6519 | 693.9642 | 691.9004 | 732.2075 | 780.6662 | 768.5554 |  |  | 85.4754 | 121.7231 | 380.6645 | 699.4073 | 98.8789 | 42.0612 | [7 empty] | 95.3704 | 60.3538 | 89.3568 | 127.0691 | 303.0702 | 714.9028 | 100.7957 | 99.3486 | 114.2105 | 190.9453 | [5 empty] | 98.6644 | 100.1028 | 262.5296 | 666.0246 |  |  | 98.9437 | 80.5055 | 108.0796 | 277.884 | 130.2207 | 36.9276 | 52.6656 | 82.3616 | 123.5686 |  |  |  | 672.8387 | 95.8787 | 113.3353 | [5 empty] | 98.1819 | 123.1745 | 285.6381 | 632.8548 | 31.618 | 38.2565 | 55.8734 | 80.1995 | 105.7632 | 103.1268 | 48.2228 | 64.7722 | 99.1625 | 99.3431 | 124.5137 |  | 113.2514 | 226.4809 | 651.5214 | 97.8984 | 102.3499 | 141.0139 | 353.0124 | 682.9119 | [7 empty] | 75.3761 | 97.7036 | 134.2464 | 323.4227 |  | 807.5198 | 807.3289 | 816.5524 | 358.2363 | 773.514 | 718.3322 | 785.8544 | 23.5196 | 29.2621 | 18.8577 | 20.4449 | 27.2392 | 89.0103 | 123.611 | 804.7267 | 780.0387 | 802.3675 | 50.9326 | 82.8795 | 216.1344 | 290.77 | 291.4823 | 217.8771 | -0.0028 | -0.0772 | 0.0161 | 0.078 | -0.0096 | 0.0045 | -0.0528 | -0.0246 | -0.0796 | -316.2388 | -0.908 | -323.7162 | -0.9121 | -322.0946 | -0.8834 | -303.7026 | -0.9327 | -243.3608 | -0.908 | -259.6016 | -0.8977 | 2041.3541 | 2130.9423 | 800.7274 | 291.1261 | -210.3516
2017-12-19 12:49 | 3207.1924 |  |  | -179.6176 | -89.5999 | -33.9431 | -58.5342 | -39.6215 | -55.3453 | -99.5458 | -60.8283 |  |  | -222.4235 | -78.7443 | -50.7988 | -65.5455 | -7.4646 | -16.4175 | -54.1147 | -43.0812 | 49.9792 |  | 303.2109 | 75.0094 | 109.9046 | 226.3592 | 567.0607 | 138.2452 | 35.211 |  |  | 158.9648 | 147.992 | 143.8924 | 222.0675 | 116.4152 | 99.5048 | 51.2226 | 80.4597 | 118.1254 | 266.4616 | 622.9984 | 111.7267 | 67.4961 | 107.1135 | 125.7324 | 757.2361 |  |  |  |  | 100.0074 | 99.8753 | 238.8772 | 572.0061 |  |  | 99.0743 | 98.9794 | 146.3709 | 309.4885 | 85.7388 | 33.9885 | 48.1919 | 75.3746 | 100.8065 |  |  |  | 672.0716 | 100.9588 | 99.5906 | [5 empty] | 81.0342 | 105.1464 | 203.9669 | 533.5916 | 64.7427 | 99.2139 | 99.4583 | 99.4904 | 55.2192 | 93.6995 | 31.7785 | 44.0715 | 59.8384 | 79.7676 | 122.6686 |  | 101.4235 | 265.7365 | 642.7232 | 53.154 | 79.9303 | 104.7469 | 221.278 | 616.4063 | [7 empty] | 68.5237 | 102.9514 | 136.1398 | 298.7826 | 677.4952 | 782.6474 | 804.1259 | 522.1237 | 766.3582 | 647.5185 | 779.4501 | 703.0874 | 703.4931 | 777.8096 | 780.9465 | 694.9847 | 705.8812 | 658.59 | 696.2064 | 689.19 | 718.722 | 780.4393 | 768.3146 |  |  | 85.2745 | 121.7326 | 380.6771 | 699.2458 | 98.9061 | 42.092 | [7 empty] | 95.369 | 60.3459 | 89.3506 | 127.1028 | 303.1559 | 714.6948 | 100.7793 | 99.3438 | 114.2445 | 191.0679 | [5 empty] | 98.6642 | 100.1401 | 262.6045 | 665.8784 |  |  | 98.9464 | 80.526 | 108.1095 | 277.9722 | 130.2658 | 36.939 | 52.7118 | 82.4392 | 123.6222 |  |  |  | 672.6964 | 95.7835 | 113.3856 | [5 empty] | 98.2239 | 123.205 | 285.737 | 632.7275 | 31.6223 | 38.3021 | 55.9249 | 80.189 | 105.845 | 103.112 | 48.1886 | 64.7908 | 99.158 | 99.3476 | 124.4921 |  | 113.2914 | 226.5396 | 651.3725 | 97.9445 | 102.3431 | 141.0506 | 353.1278 | 682.7716 | [7 empty] | 75.4248 | 97.7204 | 134.3167 | 323.5307 |  | 807.0898 | 807.0357 | 816.2572 | 357.8368 | 773.1033 | 718.3066 | 785.5373 | 23.5184 | 29.264 | 18.851 | 20.467 | 27.2366 | 89.0615 | 123.619 | 804.2609 | 779.7624 | 802.0133 | 50.9621 | 82.955 | 216.2548 | 290.9612 | 291.6794 | 218.0146 | -0.0025 | -0.0774 | 0.0162 | 0.0781 | -0.0091 | 0.0036 | -0.0588 | -0.0259 | -0.0768 | -316.285 | -0.8628 | -323.7685 | -0.8977 | -322.113 | -0.9142 | -303.6288 | -0.9409 | -243.3946 | -0.8608 | -259.6324 | -0.8813 | 2042.2046 | 2172.0082 | 800.3991 | 291.3203 | -209.9272
2017-12-19 12:49 | 3208.1925 |  |  | -179.7119 | -89.6403 | -33.817 | -58.5483 | -39.4539 | -55.3823 | -99.6 | -60.9057 |  |  | -222.3746 | -78.6123 | -50.7582 | -65.5751 | -7.4241 | -16.4383 | -54.1389 | -43.0605 | 52.4114 |  | 303.2888 | 75.0554 | 109.9252 | 226.4482 | 567.0126 | 138.2886 | 35.2257 |  |  | 159.0266 | 148.0303 | 143.9585 | 222.0757 | 116.4516 | 99.5096 | 51.268 | 80.4708 | 118.1417 | 266.5325 | 622.8932 | 111.7581 | 67.5452 | 107.1453 | 125.7734 | 757.053 |  |  |  |  | 99.9967 | 99.8861 | 238.9994 | 571.9695 |  |  | 99.0813 | 99.0012 | 146.4217 | 309.6072 | 85.7683 | 34.0265 | 48.206 | 75.4214 | 100.7974 |  |  |  | 671.9562 | 101.0467 | 99.5723 | [5 empty] | 81.0731 | 105.1705 | 204.0433 | 533.4924 | 64.7218 | 99.2142 | 99.4516 | 99.4689 | 55.2462 | 93.7349 | 31.7884 | 44.1637 | 59.8934 | 79.8291 | 122.7286 |  | 101.4335 | 265.8237 | 642.6091 | 53.2098 | 79.9674 | 104.7494 | 221.3586 | 616.2583 | [7 empty] | 68.5466 | 102.95 | 136.1905 | 298.8839 | 677.33 | 782.3891 | 803.8847 | 521.9103 | 765.9417 | 647.3199 | 779.164 | 695.4265 | 702.9148 | 777.6198 | 780.7025 | 695.1334 | 707.8978 | 657.5595 | 694.5053 | 681.6466 | 707.8811 | 780.217 | 768.0825 |  |  | 85.0474 | 121.7941 | 380.6572 | 699.0557 | 98.9296 | 42.1176 | [7 empty] | 95.3095 | 60.3894 | 89.3878 | 127.1434 | 303.2478 | 714.5052 | 100.7756 | 99.3652 | 114.2728 | 191.202 | [5 empty] | 98.688 | 100.1708 | 262.6794 | 665.7439 |  |  | 98.948 | 80.5651 | 108.1331 | 278.0646 | 130.3215 | 36.9544 | 52.7768 | 82.5093 | 123.6711 |  |  |  | 672.5725 | 95.7634 | 113.4749 | [5 empty] | 98.2785 | 123.2601 | 285.7962 | 632.6066 | 31.4779 | 38.2742 | 55.9006 | 80.2761 | 105.9583 | 103.1141 | 48.2262 | 64.7987 | 99.2176 | 99.3969 | 124.5681 |  | 113.2947 | 226.6059 | 651.2323 | 97.969 | 102.3665 | 141.0868 | 353.2172 | 682.6283 | [7 empty] | 75.4523 | 97.7469 | 134.4374 | 323.6557 |  | 806.6683 | 806.7534 | 815.9245 | 357.4355 | 772.6921 | 718.2951 | 785.2321 | 23.5225 | 29.2609 | 18.8475 | 20.4925 | 27.2342 | 89.0175 | 123.6262 | 803.699 | 779.4734 | 801.5818 | 50.9585 | 83.0086 | 216.4198 | 291.1034 | 291.8102 | 218.1385 | -0.0032 | -0.0779 | 0.0161 | 0.0784 | -0.0092 | 0.0047 | -0.0634 | -0.0233 | -0.0627 | -316.2511 | -0.8608 | -323.7531 | -0.8731 | -322.1684 | -0.9101 | -303.5734 | -0.9511 | -243.37 | -0.8772 | -259.6539 | -0.869 | 2040.369 | 2178.8055 | 800.0468 | 291.4568 | -209.8632
2017-12-19 12:49 | 3209.1925 |  |  | -179.8928 | -89.5694 | -33.601 | -58.4027 | -39.4362 | -55.2716 | -99.5852 | -60.8516 |  |  | -222.3592 | -78.5378 | -50.7315 | -65.4752 | -7.3889 | -16.3824 | -54.0043 | -42.9355 | 50.9672 |  | 303.3643 | 75.0913 | 109.9484 | 226.5313 | 566.9628 | 138.3309 | 35.2451 |  |  | 159.085 | 148.0637 | 144.0232 | 222.0814 | 116.4897 | 99.5277 | 51.3036 | 80.4692 | 118.1514 | 266.5934 | 622.7751 | 111.7498 | 67.5703 | 107.1628 | 125.825 | 756.9238 |  |  |  |  | 100.012 | 99.889 | 239.1009 | 571.9066 |  |  | 99.0502 | 99.0155 | 146.4663 | 309.709 | 85.762 | 34.0409 | 48.2269 | 75.4524 | 100.8128 |  |  |  | 671.8351 | 101.0525 | 99.5737 | [5 empty] | 81.1197 | 105.2138 | 204.1275 | 533.3938 | 64.7155 | 99.2249 | 99.4544 | 99.4709 | 55.2852 | 93.7555 | 31.7958 | 44.2443 | 59.9429 | 79.8824 | 122.7731 |  | 101.4347 | 265.9017 | 642.433 | 53.2498 | 80.0095 | 104.7622 | 221.4304 | 616.1156 | [7 empty] | 68.547 | 102.9378 | 136.2154 | 298.9943 | 677.1741 | 782.1461 | 803.6276 | 521.6892 | 765.502 | 647.0672 | 778.8407 | 690.3151 | 702.5743 | 777.4369 | 780.4757 | 693.3148 | 708.7778 | 658.7793 | 689.8376 | 680.0736 | 702.9192 | 779.9986 | 767.8552 |  |  | 84.8399 | 121.9768 | 380.6477 | 698.9325 | 98.9442 | 42.1304 | [7 empty] | 95.4103 | 60.4232 | 89.3984 | 127.1882 | 303.3402 | 714.3057 | 100.8049 | 99.3734 | 114.3062 | 191.3355 | [5 empty] | 98.6864 | 100.1757 | 262.7771 | 665.6255 |  |  | 98.9503 | 80.6032 | 108.1635 | 278.1568 | 130.3594 | 36.9787 | 52.816 | 82.5176 | 123.7346 |  |  |  | 672.4494 | 95.7582 | 113.4858 | [5 empty] | 98.3274 | 123.2849 | 285.8705 | 632.4537 | 31.4791 | 38.2787 | 55.9134 | 80.3146 | 105.9608 | 103.0663 | 48.2937 | 64.7547 | 99.1875 | 99.4294 | 124.5869 |  | 113.3189 | 226.7191 | 651.0622 | 98.0181 | 102.377 | 141.1131 | 353.2879 | 682.4911 | [7 empty] | 75.5017 | 97.7785 | 134.5324 | 323.7651 |  | 806.2569 | 806.5706 | 815.5853 | 357.0626 | 772.3187 | 718.3087 | 784.9385 | 23.5295 | 29.2682 | 18.847 | 20.4946 | 27.2381 | 88.9713 | 123.6329 | 803.2032 | 779.1765 | 801.2063 | 50.9872 | 83.0036 | 216.3547 | 291.148 | 291.8259 | 218.1026 | -0.0029 | -0.077 | 0.0158 | 0.0782 | -0.0093 | 0.0039 | -0.0515 | -0.0283 | -0.078 | -316.1803 | -0.8854 | -323.7593 | -0.8793 | -322.1346 | -0.8977 | -303.5703 | -0.9717 | -243.33 | -0.8752 | -259.6601 | -0.867 | 2040.595 | 2209.1666 | 799.7216 | 291.4869 | -209.534
2017-12-19 12:49 | 3210.1926 |  |  | -180.1135 | -89.6477 | -33.6052 | -58.5104 | -39.4247 | -55.2637 | -99.4753 | -60.8074 |  |  | -222.3424 | -78.6635 | -50.7658 | -65.4602 | -7.3494 | -16.3785 | -53.9606 | -42.8971 | 51.6665 |  | 303.4356 | 75.1319 | 109.9755 | 226.6179 | 566.9097 | 138.3674 | 35.2611 |  |  | 159.1414 | 148.0961 | 144.0953 | 222.0888 | 116.5482 | 99.5142 | 51.3347 | 80.4907 | 118.1903 | 266.6802 | 622.664 | 111.8322 | 67.6104 | 107.1961 | 125.8532 | 756.8523 |  |  |  |  | 100.022 | 99.9009 | 239.1916 | 571.8209 |  |  | 99.0684 | 99.0353 | 146.5114 | 309.8081 | 85.7032 | 34.0524 | 48.2213 | 75.4628 | 100.819 |  |  |  | 671.7075 | 101.1168 | 99.6127 | [5 empty] | 81.1623 | 105.2329 | 204.1908 | 533.2832 | 64.6819 | 99.2333 | 99.4762 | 99.4726 | 55.2779 | 93.859 | 31.8109 | 44.3085 | 60.0025 | 79.9327 | 122.8228 |  | 101.4434 | 265.9818 | 642.2781 | 53.3019 | 80.0656 | 104.7731 | 221.5136 | 615.9762 | [7 empty] | 68.5543 | 102.9519 | 136.2726 | 299.1007 | 677.0106 | 781.9113 | 803.3708 | 521.4634 | 765.0204 | 646.7765 | 778.5015 | 679.9021 | 704.022 | 777.2463 | 780.2544 | 692.5383 | 709.274 | 656.4803 | 686.238 | 681.7337 | 704.6782 | 779.7911 | 767.6316 |  |  | 84.6444 | 122.1786 | 380.6284 | 698.8298 | 98.928 | 42.1547 | [7 empty] | 95.5793 | 60.478 | 89.4212 | 127.2278 | 303.4289 | 714.0967 | 100.8328 | 99.387 | 114.3469 | 191.43 | [5 empty] | 98.6623 | 100.1853 | 262.8658 | 665.483 |  |  | 98.9554 | 80.611 | 108.1913 | 278.2346 | 130.3951 | 37 | 52.8059 | 82.4862 | 123.7819 |  |  |  | 672.3174 | 95.6536 | 113.5167 | [5 empty] | 98.3359 | 123.2964 | 285.9678 | 632.3111 | 31.5313 | 38.3252 | 55.9391 | 80.3019 | 105.9703 | 103.0573 | 48.3152 | 64.7743 | 99.1677 | 99.4186 | 124.6089 |  | 113.3772 | 226.8499 | 650.8728 | 98.0461 | 102.3914 | 141.1529 | 353.3698 | 682.3599 | [7 empty] | 75.5876 | 97.8071 | 134.6034 | 323.87 |  | 805.8515 | 806.4206 | 815.2478 | 356.6917 | 771.9802 | 718.3296 | 784.6399 | 23.5404 | 29.283 | 18.8601 | 20.5088 | 27.2482 | 88.9727 | 123.6543 | 802.7156 | 778.8821 | 800.8399 | 51.0106 | 83.0282 | 216.4574 | 291.3382 | 291.9873 | 218.2393 | -0.0033 | -0.0775 | 0.0155 | 0.0779 | -0.0098 | 0.0042 | -0.0531 | -0.0263 | -0.0662 | -316.1865 | -0.8772 | -323.7378 | -0.8916 | -322.0976 | -0.9121 | -303.5611 | -0.9368 | -243.3516 | -0.8854 | -259.6416 | -0.8793 | 2041.9148 | 2207.5965 | 799.4049 | 291.6627 | -209.5441
2017-12-19 12:49 | 3211.1927 |  |  | -180.019 | -89.5605 | -33.5204 | -58.3714 | -39.4221 | -55.2353 | -99.4224 | -60.6472 |  |  | -222.2173 | -78.7135 | -50.5899 | -65.2898 | -7.3152 | -16.3846 | -53.9633 | -42.801 | 50.7934 |  | 303.5112 | 75.1699 | 109.9912 | 226.7059 | 566.8626 | 138.4082 | 35.2574 |  |  | 159.2002 | 148.1214 | 144.1652 | 222.0873 | 116.5953 | 99.5135 | 51.3175 | 80.522 | 118.228 | 266.7652 | 622.549 | 111.9187 | 67.6675 | 107.231 | 125.8877 | 756.8285 |  |  |  |  | 100.0217 | 99.9097 | 239.2875 | 571.7524 |  |  | 99.0946 | 99.0619 | 146.5638 | 309.9214 | 85.6588 | 34.0758 | 48.2232 | 75.4847 | 100.8076 |  |  |  | 671.5804 | 101.1939 | 99.6298 | [5 empty] | 81.2001 | 105.2287 | 204.2468 | 533.1798 | 64.6649 | 99.2406 | 99.508 | 99.4645 | 55.3052 | 93.8221 | 31.8209 | 44.3725 | 60.0581 | 79.983 | 122.8732 |  | 101.4481 | 266.0461 | 642.1633 | 53.2709 | 80.1314 | 104.7705 | 221.6177 | 615.8284 | [7 empty] | 68.5853 | 102.9613 | 136.3151 | 299.1817 | 676.8535 | 781.6853 | 803.1534 | 521.248 | 764.5356 | 646.5131 | 778.1577 | 666.926 | 704.2254 | 777.0388 | 780.0172 | 692.7904 | 704.5586 | 657.5457 | 685.1655 | 682.1957 | 702.8661 | 779.5772 | 767.3994 |  |  | 84.4576 | 122.4 | 380.6071 | 698.7089 | 98.9527 | 42.1863 | [7 empty] | 95.6063 | 60.4927 | 89.4335 | 127.2753 | 303.5219 | 713.886 | 100.8475 | 99.4094 | 114.3657 | 191.5266 | [5 empty] | 98.6641 | 100.1942 | 262.9522 | 665.3358 |  |  | 98.9642 | 80.6252 | 108.2152 | 278.3238 | 130.4412 | 37.0171 | 52.8 | 82.5018 | 123.8295 |  |  |  | 672.1818 | 95.5651 | 113.5837 | [5 empty] | 98.3358 | 123.3274 | 286.0466 | 632.1845 | 31.4595 | 38.3346 | 55.9562 | 80.3351 | 105.9997 | 103.1066 | 48.2896 | 64.7916 | 99.2351 | 99.3986 | 124.7043 |  | 113.4178 | 226.9379 | 650.7422 | 98.0593 | 102.3859 | 141.1753 | 353.4723 | 682.2239 | [7 empty] | 75.6582 | 97.8156 | 134.6632 | 323.979 |  | 805.4384 | 806.2662 | 814.8791 | 356.2876 | 771.6302 | 718.3411 | 784.3249 | 23.5491 | 29.2854 | 18.8656 | 20.5328 | 27.2563 | 88.9242 | 123.6716 | 802.1198 | 778.5792 | 800.4134 | 51.0334 | 83.0533 | 216.5506 | 291.3226 | 292.0702 | 218.2868 | -0.0026 | -0.0772 | 0.0162 | 0.078 | -0.0095 | 0.0043 | -0.0426 | -0.0239 | -0.0734 | -316.2019 | -0.8711 | -323.7531 | -0.8772 | -322.1315 | -0.8895 | -303.5672 | -0.9696 | -243.2962 | -0.867 | -259.6601 | -0.8649 | 2039.3865 | 2133.776 | 799.0669 | 291.6964 | -209.2731
2017-12-19 12:49 | 3212.1927 |  |  | -179.9318 | -89.5858 | -33.4949 | -58.42 | -39.4541 | -55.1494 | -99.3916 | -60.5428 |  |  | -222.2345 | -78.8433 | -50.5587 | -65.2639 | -7.3511 | -16.2322 | -53.839 | -42.6989 | 51.9513 |  | 303.597 | 75.2086 | 110.0108 | 226.7865 | 566.8118 | 138.4745 | 35.283 |  |  | 159.2646 | 148.1502 | 144.2375 | 222.0879 | 116.6311 | 99.5204 | 51.3179 | 80.5591 | 118.2534 | 266.8413 | 622.4404 | 111.9096 | 67.7058 | 107.2452 | 125.9582 | 756.8719 |  |  |  |  | 100.0362 | 99.9169 | 239.401 | 571.6964 |  |  | 99.073 | 99.0893 | 146.6144 | 310.0227 | 85.6754 | 34.0988 | 48.2472 | 75.5228 | 100.8326 |  |  |  | 671.4498 | 101.2716 | 99.6306 | [5 empty] | 81.2105 | 105.2612 | 204.3358 | 533.0775 | 64.6696 | 99.2306 | 99.5056 | 99.4824 | 55.3957 | 93.6025 | 31.8284 | 44.4511 | 60.1131 | 80.0344 | 122.9219 |  | 101.4614 | 266.1392 | 642.0225 | 53.2414 | 80.2067 | 104.7861 | 221.7007 | 615.6836 | [7 empty] | 68.6319 | 102.958 | 136.3561 | 299.2691 | 676.7158 | 781.4663 | 802.9562 | 521.0312 | 764.0634 | 646.2805 | 777.8145 | 675.9216 | 693.6785 | 776.8291 | 779.7687 | 692.9985 | 700.2703 | 666.7428 | 685.939 | 683.3009 | 698.4616 | 779.3702 | 767.1684 |  |  | 84.2851 | 122.6666 | 380.5967 | 698.5757 | 98.9675 | 42.1993 | [7 empty] | 95.6143 | 60.4815 | 89.4343 | 127.3157 | 303.6045 | 713.6637 | 100.854 | 99.4146 | 114.3899 | 191.6353 | [5 empty] | 98.6725 | 100.1926 | 263.0353 | 665.1973 |  |  | 98.9866 | 80.6696 | 108.2406 | 278.422 | 130.4786 | 37.0162 | 52.8365 | 82.5603 | 123.8766 |  |  |  | 672.0462 | 95.4897 | 113.5965 | [5 empty] | 98.3409 | 123.3613 | 286.1724 | 632.0536 | 31.4595 | 38.36 | 55.9898 | 80.3715 | 106.0528 | 103.1162 | 48.2456 | 64.8296 | 99.2026 | 99.4077 | 124.7354 |  | 113.4934 | 227.0412 | 650.6185 | 98.0653 | 102.4102 | 141.2008 | 353.5415 | 682.0892 | [7 empty] | 75.7006 | 97.8076 | 134.7328 | 324.0829 |  | 805.007 | 806.109 | 814.4871 | 355.8857 | 771.282 | 718.2964 | 783.9854 | 23.5475 | 29.2849 | 18.863 | 20.5484 | 27.2579 | 88.7936 | 123.6763 | 801.6105 | 778.2496 | 800.0586 | 51.0702 | 83.0547 | 216.658 | 291.512 | 292.2077 | 218.3941 | -0.0028 | -0.0779 | 0.0161 | 0.0777 | -0.0094 | 0.0036 | -0.0585 | -0.0271 | -0.0797 | -316.1957 | -0.8916 | -323.7254 | -0.8895 | -322.1038 | -0.8875 | -303.5672 | -0.947 | -243.33 | -0.8936 | -259.6324 | -0.8731 | 2037.227 | 2117.0853 | 798.743 | 291.8598 | -209.1586
2017-12-19 12:49 | 3213.1928 |  |  | -179.7804 | -89.5978 | -33.5458 | -58.3572 | -39.5547 | -55.1723 | -99.3408 | -60.5391 |  |  | -222.2471 | -78.6046 | -50.3485 | -65.0654 | -7.2448 | -16.2327 | -53.7546 | -42.6292 | 50.7274 |  | 303.6904 | 75.2538 | 110.0367 | 226.869 | 566.7567 | 138.535 | 35.3267 |  |  | 159.3362 | 148.2018 | 144.3117 | 222.079 | 116.6575 | 99.5316 | 51.3354 | 80.6242 | 118.2928 | 266.9206 | 622.3413 | 111.8927 | 67.7321 | 107.2717 | 126.0289 | 756.8792 |  |  |  |  | 100.0472 | 99.925 | 239.5093 | 571.639 |  |  | 99.0606 | 99.109 | 146.6603 | 310.1029 | 85.7504 | 34.0948 | 48.2964 | 75.5603 | 100.8743 |  |  |  | 671.3318 | 101.358 | 99.6141 | [5 empty] | 81.2774 | 105.2888 | 204.428 | 532.9785 | 64.6877 | 99.2304 | 99.5097 | 99.4896 | 55.4397 | 93.59 | 31.8457 | 44.5193 | 60.1617 | 80.0754 | 122.9617 |  | 101.4704 | 266.2189 | 641.8648 | 53.2856 | 80.2589 | 104.7977 | 221.7684 | 615.5355 | [7 empty] | 68.6629 | 102.9481 | 136.3948 | 299.3767 | 676.5689 | 781.2557 | 802.7718 | 520.8046 | 763.5924 | 646.031 | 777.5013 | 693.8213 | 686.7711 | 776.6406 | 779.5282 | 689.7614 | 705.065 | 675.0764 | 689.2291 | 684.915 | 696.7163 | 779.1957 | 766.9663 |  |  | 84.1321 | 122.9301 | 380.6011 | 698.4156 | 98.9454 | 42.2026 | [7 empty] | 95.6413 | 60.5008 | 89.4375 | 127.3492 | 303.6896 | 713.4443 | 100.8357 | 99.4133 | 114.4177 | 191.7155 | [5 empty] | 98.5981 | 100.2009 | 263.1102 | 665.0694 |  |  | 98.978 | 80.6864 | 108.2602 | 278.5051 | 130.5194 | 37.0493 | 52.8725 | 82.5965 | 123.9292 |  |  |  | 671.923 | 95.4689 | 113.5949 | [5 empty] | 98.3952 | 123.4114 | 286.2678 | 631.9389 | 31.5307 | 38.3878 | 56.0074 | 80.3802 | 106.0846 | 103.1419 | 48.2738 | 64.8688 | 99.1709 | 99.4018 | 124.7514 |  | 113.5384 | 227.1685 | 650.4493 | 98.0283 | 102.4332 | 141.2275 | 353.6179 | 681.9444 | [7 empty] | 75.7516 | 97.8285 | 134.808 | 324.1865 |  | 804.563 | 805.9596 | 814.0792 | 355.4912 | 770.9383 | 718.139 | 783.6322 | 23.5467 | 29.2725 | 18.8678 | 20.5568 | 27.257 | 88.6504 | 123.679 | 801.1034 | 777.9935 | 799.6955 | 51.1066 | 83.0894 | 216.7587 | 291.553 | 292.2777 | 218.448 | -0.0027 | -0.0776 | 0.0159 | 0.0781 | -0.0095 | 0.0045 | -0.0592 | -0.0244 | -0.0653 | -316.1834 | -0.8608 | -323.7654 | -0.8977 | -322.0884 | -0.9183 | -303.4872 | -0.9593 | -243.3208 | -0.8628 | -259.6416 | -0.8875 | 2036.4326 | 2160.0693 | 798.4277 | 291.9153 | -208.9251
2017-12-19 12:49 | 3214.1928 |  |  | -179.8228 | -89.4413 | -33.5323 | -58.0938 | -39.53 | -55.1393 | -99.4141 | -60.4382 |  |  | -222.1638 | -78.525 | -50.2299 | -65.241 | -7.2137 | -16.3097 | -53.7064 | -42.5638 | 50.4014 |  | 303.7815 | 75.288 | 110.0579 | 226.9539 | 566.7106 | 138.5716 | 35.3302 |  |  | 159.4075 | 148.2525 | 144.38 | 222.0667 | 116.6799 | 99.5499 | 51.3498 | 80.6811 | 118.3139 | 266.9992 | 622.2263 | 111.9339 | 67.7476 | 107.306 | 126.0766 | 756.8836 |  |  |  |  | 100.0572 | 99.9311 | 239.5906 | 571.5489 |  |  | 99.0875 | 99.1236 | 146.7029 | 310.1799 | 85.916 | 34.1179 | 48.3668 | 75.6087 | 100.9131 |  |  |  | 671.2132 | 101.4144 | 99.6038 | [5 empty] | 81.3421 | 105.2963 | 204.4981 | 532.8723 | 64.6965 | 99.237 | 99.5278 | 99.486 | 55.4432 | 93.6324 | 31.8611 | 44.5699 | 60.2164 | 80.142 | 123.0108 |  | 101.4764 | 266.2857 | 641.717 | 53.3107 | 80.309 | 104.8025 | 221.8383 | 615.4026 | [7 empty] | 68.6715 | 102.9376 | 136.4247 | 299.4856 | 676.4214 | 781.0689 | 802.6263 | 520.5675 | 763.115 | 645.7639 | 777.181 | 704.0302 | 689.7728 | 776.4713 | 779.2909 | 687.4897 | 709.8182 | 677.0333 | 691.5348 | 685.0513 | 694.5149 | 779.031 | 766.7707 |  |  | 83.9966 | 123.2001 | 380.619 | 698.2554 | 98.9732 | 42.2001 | [7 empty] | 95.6222 | 60.5015 | 89.4546 | 127.3917 | 303.7793 | 713.2302 | 100.8133 | 99.4085 | 114.428 | 191.81 | [5 empty] | 98.5891 | 100.2133 | 263.1938 | 664.9496 |  |  | 98.9512 | 80.723 | 108.2982 | 278.6022 | 130.5772 | 37.0791 | 52.9064 | 82.6547 | 123.9914 |  |  |  | 671.7897 | 95.4632 | 113.6728 | [5 empty] | 98.403 | 123.432 | 286.3431 | 631.7899 | 31.6841 | 38.406 | 56.0294 | 80.395 | 106.0853 | 103.1536 | 48.3568 | 64.8776 | 99.1799 | 99.3993 | 124.7716 |  | 113.5598 | 227.299 | 650.2565 | 98.0238 | 102.4291 | 141.2626 | 353.6955 | 681.7832 | [7 empty] | 75.7998 | 97.8524 | 134.8833 | 324.2895 |  | 804.1053 | 805.8339 | 813.6459 | 355.0972 | 770.6 | 717.8694 | 783.2673 | 23.5572 | 29.2541 | 18.8724 | 20.5664 | 27.2619 | 88.5165 | 123.6885 | 800.4853 | 777.7092 | 799.273 | 51.1259 | 83.1121 | 216.7011 | 291.606 | 292.3482 | 218.5354 | -0.0032 | -0.0777 | 0.0165 | 0.078 | -0.0092 | 0.0039 | -0.04 | -0.0249 | -0.0618 | -316.1557 | -0.8916 | -323.7408 | -0.8854 | -322.0976 | -0.8957 | -303.5057 | -0.9737 | -243.2808 | -0.8731 | -259.6262 | -0.8711 | 2031.2535 | 2117.8984 | 798.0935 | 291.9771 | -208.7554
2017-12-19 12:49 | 3215.1929 |  |  | -179.7608 | -89.374 | -33.4465 | -57.9701 | -39.5539 | -55.0407 | -99.3903 | -60.3306 |  |  | -222.0818 | -78.4652 | -50.2515 | -65.1104 | -7.2198 | -16.1689 | -53.7037 | -42.4051 | 50.7778 |  | 303.8587 | 75.3241 | 110.0781 | 227.0427 | 566.6597 | 138.6151 | 35.3314 |  |  | 159.4724 | 148.2896 | 144.4504 | 222.0598 | 116.6993 | 99.5733 | 51.4054 | 80.6809 | 118.3258 | 267.077 | 622.1165 | 111.9692 | 67.7724 | 107.3333 | 126.122 | 756.8839 |  |  |  |  | 100.0455 | 99.9305 | 239.6783 | 571.4647 |  |  | 99.0978 | 99.1413 | 146.7481 | 310.2752 | 86.0601 | 34.1483 | 48.4092 | 75.6415 | 100.9395 |  |  |  | 671.0814 | 101.4992 | 99.611 | [5 empty] | 81.381 | 105.3136 | 204.5658 | 532.7666 | 64.6749 | 99.278 | 99.487 | 99.5124 | 55.5005 | 93.6398 | 31.8785 | 44.6216 | 60.2782 | 80.2185 | 123.0709 |  | 101.481 | 266.3954 | 641.5702 | 53.3161 | 80.3924 | 104.823 | 221.9116 | 615.2598 | [7 empty] | 68.6744 | 102.956 | 136.4789 | 299.5747 | 676.2628 | 780.8959 | 802.466 | 520.329 | 762.6522 | 645.4667 | 776.8609 | 708.6805 | 689.178 | 776.3285 | 779.067 | 689.6514 | 703.1407 | 672.331 | 688.4928 | 683.9751 | 692.7178 | 778.8693 | 766.5732 |  |  | 83.847 | 123.4477 | 380.6175 | 698.0905 | 99.0383 | 42.2097 | [7 empty] | 95.6266 | 60.5134 | 89.4812 | 127.4248 | 303.8609 | 713.0036 | 100.8068 | 99.4038 | 114.4492 | 191.8981 | [5 empty] | 98.6698 | 100.2292 | 263.2784 | 664.8069 |  |  | 98.9456 | 80.7622 | 108.3282 | 278.6999 | 130.6303 | 37.0855 | 52.9557 | 82.7174 | 124.043 |  |  |  | 671.6548 | 95.3811 | 113.7355 | [5 empty] | 98.351 | 123.4351 | 286.4538 | 631.6366 | 31.8042 | 38.4252 | 56.0806 | 80.4238 | 106.1534 | 103.1381 | 48.3985 | 64.9763 | 99.0581 | 99.3941 | 124.7331 |  | 113.5773 | 227.3419 | 650.0932 | 98.047 | 102.4181 | 141.3107 | 353.7801 | 681.634 | [7 empty] | 75.8494 | 97.8657 | 134.9527 | 324.3744 |  | 803.6337 | 805.6749 | 813.1973 | 354.7138 | 770.2558 | 717.567 | 782.9092 | 23.562 | 29.2365 | 18.8689 | 20.5698 | 27.2669 | 88.393 | 123.6969 | 799.9651 | 777.4547 | 798.8944 | 51.1362 | 83.1314 | 216.8524 | 291.8594 | 292.5265 | 218.6862 | -0.0035 | -0.0785 | 0.0164 | 0.0781 | -0.0095 | 0.0043 | -0.0541 | -0.0282 | -0.0676 | -316.1619 | -0.8895 | -323.7316 | -0.8875 | -322.0853 | -0.8936 | -303.4872 | -0.9511 | -243.2839 | -0.8752 | -259.6262 | -0.869 | 2032.8183 | 2117.5228 | 797.7727 | 292.1929 | -208.4914
2017-12-19 12:49 | 3216.193 |  |  | -179.5375 | -89.404 | -33.3949 | -57.9905 | -39.5411 | -55.1986 | -99.4377 | -60.3004 |  |  | -222.194 | -78.3798 | -50.3248 | -65.1608 | -7.1906 | -16.1891 | -53.6368 | -42.419 | 50.7002 |  | 303.9401 | 75.3626 | 110.0895 | 227.1339 | 566.5972 | 138.6503 | 35.3201 |  |  | 159.536 | 148.332 | 144.5162 | 222.056 | 116.7267 | 99.5406 | 51.4371 | 80.703 | 118.3678 | 267.1642 | 622.0104 | 111.988 | 67.8024 | 107.367 | 126.1634 | 756.9253 |  |  |  |  | 100.0493 | 99.9305 | 239.7812 | 571.3971 |  |  | 99.0861 | 99.1465 | 146.7889 | 310.3787 | 86.1282 | 34.1253 | 48.4076 | 75.6726 | 100.9333 |  |  |  | 670.9531 | 101.5645 | 99.6035 | [5 empty] | 81.4478 | 105.3251 | 204.6252 | 532.6604 | 64.6654 | 99.2896 | 99.4687 | 99.5059 | 55.4884 | 93.6366 | 31.869 | 44.6605 | 60.3149 | 80.2639 | 123.1214 |  | 101.4721 | 266.4562 | 641.4272 | 53.3531 | 80.4744 | 104.8418 | 221.9904 | 615.0881 | [7 empty] | 68.6473 | 102.9807 | 136.5465 | 299.6528 | 676.0954 | 780.729 | 802.3072 | 520.1065 | 762.1659 | 645.16 | 776.5556 | 710.4024 | 689.1211 | 776.2034 | 778.8672 | 689.819 | 681.745 | 669.5673 | 686.5871 | 679.4985 | 688.7355 | 778.7225 | 766.3904 |  |  | 83.7092 | 123.6841 | 380.6097 | 697.9143 | 99.0719 | 42.2349 | [7 empty] | 95.7077 | 60.5381 | 89.5137 | 127.4566 | 303.9454 | 712.7798 | 100.8244 | 99.4041 | 114.4772 | 191.9948 | [5 empty] | 98.6815 | 100.2351 | 263.3561 | 664.6506 |  |  | 98.9411 | 80.7735 | 108.3385 | 278.7764 | 130.6676 | 37.0869 | 52.9857 | 82.7832 | 124.0856 |  |  |  | 671.5307 | 95.3071 | 113.7839 | [5 empty] | 98.3611 | 123.4662 | 286.5507 | 631.503 | 31.8451 | 38.4465 | 56.1359 | 80.4377 | 106.1711 | 103.131 | 48.3888 | 64.9928 | 99.0901 | 99.4176 | 124.7956 |  | 113.6247 | 227.4471 | 649.8919 | 98.0091 | 102.4132 | 141.3258 | 353.8551 | 681.4795 | [7 empty] | 75.9174 | 97.8945 | 134.9984 | 324.4551 |  | 803.1448 | 805.5074 | 812.7374 | 354.3385 | 769.8842 | 717.2704 | 782.5528 | 23.5692 | 29.2181 | 18.8662 | 20.585 | 27.2689 | 88.278 | 123.7061 | 799.4534 | 777.2139 | 798.5129 | 51.1525 | 83.1622 | 216.9227 | 291.9045 | 292.5717 | 218.7446 | -0.0033 | -0.0778 | 0.016 | 0.0782 | -0.0092 | 0.0039 | -0.0507 | -0.0264 | -0.0591 | -316.1496 | -0.8628 | -323.7439 | -0.8936 | -322.0915 | -0.908 | -303.4626 | -0.9347 | -243.3023 | -0.8731 | -259.6139 | -0.8854 | 2026.6057 | 2147.421 | 797.4507 | 292.2381 | -208.5297
2017-12-19 12:49 | 3217.193 |  |  | -179.4749 | -89.2789 | -33.3621 | -58.0501 | -39.3974 | -55.0319 | -99.3861 | -60.2603 |  |  | -222.1262 | -78.3114 | -50.2645 | -65.0284 | -7.1319 | -16.1435 | -53.4985 | -42.4552 | 50.2594 |  | 304.0178 | 75.3978 | 110.1073 | 227.214 | 566.5426 | 138.6623 | 35.3125 |  |  | 159.5899 | 148.3775 | 144.5666 | 222.0478 | 116.7547 | 99.486 | 51.4477 | 80.7504 | 118.4126 | 267.257 | 621.9065 | 112.0354 | 67.8557 | 107.4049 | 126.2047 | 756.9385 |  |  |  |  | 100.053 | 99.9408 | 239.8827 | 571.3369 |  |  | 99.1024 | 99.1623 | 146.8401 | 310.4772 | 86.1763 | 34.1325 | 48.4214 | 75.7073 | 100.9371 |  |  |  | 670.8352 | 101.5848 | 99.5913 | [5 empty] | 81.4802 | 105.3455 | 204.6907 | 532.5479 | 64.6563 | 99.2776 | 99.4952 | 99.484 | 55.4582 | 93.6571 | 31.8701 | 44.7058 | 60.3566 | 80.306 | 123.1694 |  | 101.4735 | 266.5281 | 641.2747 | 53.3504 | 80.5173 | 104.839 | 222.0767 | 614.9332 | [7 empty] | 68.6633 | 102.994 | 136.5964 | 299.7589 | 675.9513 | 780.5796 | 802.1559 | 519.8892 | 761.6494 | 644.8929 | 776.2436 | 713.2603 | 692.4237 | 776.0865 | 778.6784 | 688.7625 | 650.709 | 674.0267 | 689.0025 | 668.281 | 683.601 | 778.5927 | 766.2249 |  |  | 83.5937 | 123.8972 | 380.5977 | 697.7545 | 99.1154 | 42.251 | [7 empty] | 95.9556 | 60.5765 | 89.5611 | 127.5034 | 304.0282 | 712.5625 | 100.8684 | 99.4037 | 114.4975 | 192.1082 | [5 empty] | 98.6917 | 100.2654 | 263.4362 | 664.5165 |  |  | 98.9524 | 80.8126 | 108.3667 | 278.8668 | 130.7057 | 37.1082 | 53.024 | 82.8827 | 124.1412 |  |  |  | 671.4041 | 95.255 | 113.8378 | [5 empty] | 98.4106 | 123.4973 | 286.6177 | 631.3728 | 31.7629 | 38.4733 | 56.1261 | 80.45 | 106.1806 | 103.1174 | 48.4183 | 64.9252 | 99.2604 | 99.4549 | 124.9376 |  | 113.6471 | 227.5479 | 649.7355 | 97.9305 | 102.4223 | 141.3641 | 353.982 | 681.3393 | [7 empty] | 75.9978 | 97.9125 | 135.0422 | 324.5562 |  | 802.6382 | 805.301 | 812.2644 | 353.9456 | 769.4922 | 716.9441 | 782.1656 | 23.5704 | 29.1886 | 18.8645 | 20.6088 | 27.2762 | 88.1694 | 123.7134 | 798.8195 | 776.9505 | 798.0498 | 51.1684 | 83.1195 | 216.9726 | 292.0255 | 292.6059 | 218.8526 | -0.0026 | -0.078 | 0.0159 | 0.0781 | -0.0096 | 0.004 | -0.0546 | -0.0248 | -0.0797 | -316.1249 | -0.8752 | -323.7747 | -0.8834 | -322.0823 | -0.9244 | -303.4472 | -0.9573 | -243.2685 | -0.8772 | -259.6232 | -0.8731 | 2026.3345 | 2076.6732 | 797.0949 | 292.3157 | -208.2601
2017-12-19 12:49 | 3218.1931 |  |  | -179.4656 | -89.3499 | -33.3459 | -57.9559 | -39.2933 | -55.058 | -99.3068 | -60.2226 |  |  | -222.2502 | -78.2519 | -50.1958 | -64.8708 | -7.0517 | -16.1789 | -53.5002 | -42.305 | 50.6392 |  | 304.0925 | 75.4361 | 110.14 | 227.2981 | 566.4938 | 138.6828 | 35.3517 |  |  | 159.6519 | 148.4253 | 144.6292 | 222.0477 | 116.7835 | 99.5302 | 51.4683 | 80.7817 | 118.4447 | 267.3511 | 621.8016 | 112.0714 | 67.8882 | 107.4354 | 126.2751 | 756.8604 |  |  |  |  | 100.0423 | 99.9493 | 239.9846 | 571.2591 |  |  | 99.0982 | 99.1945 | 146.8957 | 310.5696 | 86.2394 | 34.1572 | 48.4381 | 75.7214 | 100.949 |  |  |  | 670.7178 | 101.6056 | 99.5944 | [5 empty] | 81.4916 | 105.368 | 204.7636 | 532.4338 | 64.6498 | 99.2838 | 99.4899 | 99.4923 | 55.4946 | 93.648 | 31.8977 | 44.7695 | 60.4135 | 80.3526 | 123.2218 |  | 101.4732 | 266.6181 | 641.1395 | 53.3406 | 80.5456 | 104.8303 | 222.1751 | 614.7935 | [7 empty] | 68.6891 | 102.9684 | 136.6154 | 299.8787 | 675.8188 | 780.4551 | 801.9673 | 519.6626 | 761.1578 | 644.5948 | 775.9073 | 707.7393 | 692.9077 | 775.9796 | 778.4987 | 689.1063 | 637.1284 | 679.5121 | 692.0543 | 653.644 | 686.6511 | 778.483 | 766.0896 |  |  | 83.4712 | 124.0662 | 380.577 | 697.5781 | 99.1219 | 42.2458 | [7 empty] | 96.1762 | 60.588 | 89.5877 | 127.5392 | 304.1129 | 712.3379 | 100.8893 | 99.4111 | 114.5221 | 192.1842 | [5 empty] | 98.6921 | 100.3115 | 263.5158 | 664.3946 |  |  | 98.9606 | 80.843 | 108.3874 | 278.9485 | 130.7469 | 37.1555 | 53.0536 | 82.9566 | 124.2114 |  |  |  | 671.2692 | 95.2088 | 113.8261 | [5 empty] | 98.4155 | 123.5238 | 286.7082 | 631.2421 | 31.7732 | 38.4851 | 56.1584 | 80.469 | 106.2433 | 103.1234 | 48.4562 | 64.9031 | 99.2317 | 99.468 | 124.9367 |  | 113.6791 | 227.639 | 649.5808 | 97.8869 | 102.4163 | 141.4138 | 354.098 | 681.1932 | [7 empty] | 76.0407 | 97.924 | 135.111 | 324.6714 |  | 802.1253 | 805.0441 | 811.7636 | 353.5347 | 769.0907 | 716.6013 | 781.7677 | 23.5549 | 29.1501 | 18.8606 | 20.6073 | 27.2816 | 88.0881 | 123.7184 | 798.2951 | 776.6468 | 797.6271 | 51.1906 | 83.1099 | 217.0949 | 292.1978 | 292.8306 | 218.9225 | -0.0032 | -0.0779 | 0.0152 | 0.0779 | -0.0096 | 0.0045 | -0.0595 | -0.0296 | -0.0781 | -316.1126 | -0.8916 | -323.7347 | -0.8752 | -322.1223 | -0.8875 | -303.4257 | -0.9799 | -243.2562 | -0.8957 | -259.6016 | -0.8608 | 2023.3949 | 2107.3723 | 796.7405 | 292.5142 | -208.0613
2017-12-19 12:49 | 3219.1931 |  |  | -179.3857 | -89.3624 | -33.349 | -57.7945 | -39.3065 | -55.1177 | -99.2627 | -60.2009 |  |  | -222.1788 | -78.3029 | -50.1002 | -64.8756 | -7.1024 | -16.1932 | -53.4922 | -42.2292 | 49.4111 |  | 304.1722 | 75.4782 | 110.163 | 227.3863 | 566.4456 | 138.7659 | 35.3848 |  |  | 159.724 | 148.4788 | 144.699 | 222.0529 | 116.8251 | 99.5864 | 51.4961 | 80.808 | 118.4775 | 267.4386 | 621.692 | 112.11 | 67.9125 | 107.4655 | 126.337 | 756.7495 |  |  |  |  | 100.0725 | 99.9525 | 240.0897 | 571.1714 |  |  | 99.0849 | 99.2187 | 146.9384 | 310.6651 | 86.4171 | 34.1679 | 48.4451 | 75.7235 | 100.979 |  |  |  | 670.5969 | 101.7011 | 99.5983 | [5 empty] | 81.5439 | 105.3821 | 204.8427 | 532.3201 | 64.6546 | 99.274 | 99.4501 | 99.4926 | 55.5347 | 93.603 | 31.9255 | 44.8257 | 60.4681 | 80.4021 | 123.2764 |  | 101.4798 | 266.6851 | 641.015 | 53.3724 | 80.606 | 104.8424 | 222.2402 | 614.6414 | [7 empty] | 68.6939 | 102.9445 | 136.6346 | 299.9814 | 675.6706 | 780.3403 | 801.7151 | 519.427 | 760.6987 | 644.1849 | 775.501 | 686.4057 | 692.3171 | 775.8833 | 778.3259 | 688.2915 | 649.3772 | 687.0921 | 694.4061 | 654.2299 | 685.4383 | 778.3803 | 765.9735 |  |  | 83.3744 | 124.2555 | 380.5748 | 697.4103 | 99.1038 | 42.2509 | [7 empty] | 96.0953 | 60.587 | 89.6236 | 127.5767 | 304.2013 | 712.127 | 100.9017 | 99.4228 | 114.5419 | 192.2581 | [5 empty] | 98.6686 | 100.3144 | 263.592 | 664.2702 |  |  | 98.9644 | 80.86 | 108.4012 | 279.0306 | 130.7919 | 37.1872 | 53.0999 | 83.0059 | 124.2741 |  |  |  | 671.1157 | 95.2066 | 113.8729 | [5 empty] | 98.4487 | 123.5476 | 286.8144 | 631.0976 | 31.8643 | 38.4831 | 56.2464 | 80.5063 | 106.2884 | 103.1431 | 48.4754 | 64.9678 | 99.145 | 99.4434 | 124.8957 |  | 113.7496 | 227.7905 | 649.3784 | 97.9024 | 102.4291 | 141.4307 | 354.1477 | 681.0339 | [7 empty] | 76.12 | 97.9335 | 135.1755 | 324.7584 |  | 801.6114 | 804.8051 | 811.222 | 353.1605 | 768.6907 | 716.2316 | 781.3848 | 23.5551 | 29.125 | 18.8655 | 20.5957 | 27.2844 | 88.0338 | 123.7336 | 797.7776 | 776.3959 | 797.1959 | 51.2225 | 83.1305 | 217.1336 | 292.2125 | 292.88 | 218.961 | -0.0034 | -0.0778 | 0.0162 | 0.0785 | -0.0091 | 0.0041 | -0.0511 | -0.0242 | -0.0639 | -316.128 | -0.8957 | -323.6947 | -0.9101 | -322.0576 | -0.8834 | -303.4503 | -0.9265 | -243.2593 | -0.8957 | -259.5801 | -0.8957 | 2016.4589 | 2087.2542 | 796.3829 | 292.5462 | -208.0063
2017-12-19 12:49 | 3220.1932 |  |  | -179.2666 | -89.3288 | -33.2202 | -57.7463 | -39.3102 | -54.9816 | -99.1694 | -60.1208 |  |  | -222.1551 | -78.2329 | -50.0234 | -64.8078 | -7.0041 | -16.1673 | -53.4716 | -42.084 | 49.1541 |  | 304.2371 | 75.5137 | 110.1725 | 227.4642 | 566.3934 | 138.8178 | 35.393 |  |  | 159.7846 | 148.5187 | 144.7546 | 222.0493 | 116.853 | 99.5705 | 51.5321 | 80.8069 | 118.5024 | 267.5202 | 621.5821 | 112.189 | 67.9482 | 107.4909 | 126.3857 | 756.5459 |  |  |  |  | 100.0562 | 99.9556 | 240.1946 | 571.0941 |  |  | 99.1218 | 99.2412 | 146.9926 | 310.7562 | 86.6676 | 34.174 | 48.4675 | 75.7569 | 101.0097 |  |  |  | 670.4745 | 101.7878 | 99.5905 | [5 empty] | 81.5911 | 105.4232 | 204.9284 | 532.2148 | 64.636 | 99.2749 | 99.4596 | 99.4698 | 55.5772 | 93.6954 | 31.9467 | 44.8842 | 60.5318 | 80.459 | 123.3303 |  | 101.4859 | 266.7554 | 640.8596 | 53.4163 | 80.6883 | 104.8657 | 222.3029 | 614.4951 | [7 empty] | 68.7239 | 102.971 | 136.703 | 300.0604 | 675.5014 | 780.2295 | 801.4686 | 519.1852 | 760.2351 | 643.7241 | 775.0468 | 679.5381 | 695.4324 | 775.7862 | 778.163 | 687.1734 | 654.5024 | 690.1852 | 695.4862 | 669.6163 | 679.9767 | 778.2528 | 765.8501 |  |  | 83.3153 | 124.4743 | 380.598 | 697.2497 | 99.1427 | 42.2777 | [7 empty] | 95.894 | 60.5839 | 89.6731 | 127.6135 | 304.2828 | 711.901 | 100.9348 | 99.4184 | 114.5701 | 192.364 | [5 empty] | 98.6788 | 100.2977 | 263.6762 | 664.1333 |  |  | 98.9815 | 80.8837 | 108.4243 | 279.1351 | 130.837 | 37.2144 | 53.1802 | 83.0599 | 124.3312 |  |  |  | 670.9734 | 95.2078 | 113.9204 | [5 empty] | 98.617 | 123.586 | 286.8764 | 630.9559 | 31.8576 | 38.4956 | 56.2084 | 80.5486 | 106.2869 | 103.1368 | 48.4656 | 65.0414 | 99.1001 | 99.4211 | 124.8983 |  | 113.7786 | 227.8914 | 649.2136 | 97.952 | 102.4065 | 141.4658 | 354.2852 | 680.8942 | [7 empty] | 76.1704 | 97.9486 | 135.2313 | 324.8442 |  | 801.0941 | 804.5675 | 810.6584 | 352.7976 | 768.2913 | 715.8662 | 781.0153 | 23.5653 | 29.105 | 18.8707 | 20.5876 | 27.2948 | 87.9806 | 123.7377 | 797.1756 | 776.1074 | 796.7174 | 51.2366 | 83.1825 | 217.2903 | 292.3581 | 293.0374 | 219.0542 | -0.003 | -0.0777 | 0.0165 | 0.0788 | -0.0097 | 0.0041 | -0.0684 | -0.028 | -0.0791 | -316.1403 | -0.8587 | -323.7531 | -0.8813 | -322.0853 | -0.9121 | -303.398 | -0.9532 | -243.2777 | -0.8567 | -259.6478 | -0.8793 | 2015.9782 | 2121.8851 | 796.0023 | 292.6977 | -207.7219
2017-12-19 12:49 | 3221.1933 |  |  | -179.3448 | -89.3307 | -33.0767 | -57.7284 | -39.2307 | -54.9998 | -99.0486 | -60.0418 |  |  | -222.064 | -78.2595 | -49.9053 | -64.8381 | -7.0777 | -16.156 | -53.3752 | -41.9795 | 52.5761 |  | 304.3052 | 75.5444 | 110.1921 | 227.5437 | 566.3386 | 138.8384 | 35.3952 |  |  | 159.8425 | 148.5531 | 144.8189 | 222.0525 | 116.8865 | 99.565 | 51.5421 | 80.8354 | 118.5242 | 267.6058 | 621.4722 | 112.2402 | 67.9717 | 107.5059 | 126.4118 | 756.3115 |  |  |  |  | 100.0417 | 99.96 | 240.2784 | 570.9963 |  |  | 99.1377 | 99.2618 | 147.0388 | 310.8424 | 86.8751 | 34.2274 | 48.4577 | 75.7703 | 101.0158 |  |  |  | 670.3523 | 101.8269 | 99.6175 | [5 empty] | 81.5655 | 105.4605 | 205.0134 | 532.1128 | 64.6331 | 99.2717 | 99.5217 | 99.4634 | 55.6067 | 93.8394 | 31.9341 | 44.9254 | 60.5768 | 80.5088 | 123.3687 |  | 101.4807 | 266.8168 | 640.7459 | 53.4669 | 80.7363 | 104.87 | 222.3887 | 614.3421 | [7 empty] | 68.7502 | 102.9954 | 136.7712 | 300.1462 | 675.332 | 780.1265 | 801.25 | 518.9364 | 759.7547 | 643.2638 | 774.636 | 690.2488 | 698.3868 | 775.66 | 778.0027 | 686.5668 | 656.3677 | 687.1902 | 694.9574 | 669.3161 | 677.4766 | 778.0893 | 765.7042 |  |  | 83.2187 | 124.6314 | 380.6117 | 697.0706 | 99.1962 | 42.2865 | [7 empty] | 95.895 | 60.6312 | 89.7232 | 127.6516 | 304.3685 | 711.6723 | 100.9553 | 99.4164 | 114.5989 | 192.4729 | [5 empty] | 98.6997 | 100.2914 | 263.7678 | 663.9849 |  |  | 98.9708 | 80.907 | 108.4481 | 279.2281 | 130.8906 | 37.22 | 53.2389 | 83.1447 | 124.4085 |  |  |  | 670.8457 | 95.1723 | 113.9569 | [5 empty] | 98.7328 | 123.6245 | 286.9536 | 630.8181 | 31.8254 | 38.5248 | 56.1957 | 80.5723 | 106.3002 | 103.1482 | 48.4707 | 65.0156 | 99.11 | 99.4167 | 124.9242 |  | 113.7911 | 227.9773 | 649.0531 | 97.9945 | 102.3836 | 141.5154 | 354.422 | 680.7376 | [7 empty] | 76.1875 | 97.9763 | 135.3044 | 324.9514 |  | 800.5757 | 804.3276 | 810.1139 | 352.4234 | 767.8727 | 715.5488 | 780.6697 | 23.5645 | 29.0884 | 18.8621 | 20.5975 | 27.293 | 87.9331 | 123.7346 | 796.6575 | 775.8603 | 796.2822 | 51.2393 | 83.218 | 217.3534 | 292.4825 | 293.1099 | 219.1749 | -0.0032 | -0.0779 | 0.0157 | 0.0782 | -0.0092 | 0.0039 | -0.0479 | -0.0274 | -0.0767 | -316.1219 | -0.8834 | -323.7285 | -0.8895 | -322.0946 | -0.906 | -303.3611 | -0.9532 | -243.2593 | -0.8731 | -259.5832 | -0.8854 | 2010.1299 | 2178.1816 | 795.6492 | 292.7962 | -207.5491
2017-12-19 12:49 | 3222.1933 |  |  | -179.3198 | -89.2934 | -32.9663 | -57.6549 | -39.1801 | -54.9963 | -98.9033 | -60.0291 |  |  | -222.0338 | -78.2661 | -49.9706 | -64.6962 | -7.0525 | -16.0957 | -53.2908 | -41.9716 | 52.8072 |  | 304.3805 | 75.5803 | 110.219 | 227.6243 | 566.2876 | 138.8802 | 35.4098 |  |  | 159.902 | 148.5853 | 144.8835 | 222.0612 | 116.9283 | 99.6053 | 51.5222 | 80.924 | 118.563 | 267.6889 | 621.3721 | 112.2651 | 68.027 | 107.5328 | 126.4615 | 756.1029 |  |  |  |  | 100.0588 | 99.9599 | 240.3878 | 570.929 |  |  | 99.1183 | 99.2835 | 147.0757 | 310.9463 | 87.0212 | 34.2388 | 48.4635 | 75.7899 | 101.0217 |  |  |  | 670.2219 | 101.8594 | 99.6304 | [5 empty] | 81.5924 | 105.4727 | 205.0804 | 531.9975 | 64.6216 | 99.2727 | 99.5373 | 99.4803 | 55.6704 | 93.8771 | 31.9307 | 44.954 | 60.6066 | 80.5671 | 123.4202 |  | 101.4741 | 266.9091 | 640.6083 | 53.5079 | 80.7692 | 104.8678 | 222.4501 | 614.1684 | [7 empty] | 68.7246 | 102.9866 | 136.81 | 300.238 | 675.173 | 780.0231 | 801.0148 | 518.7068 | 759.2862 | 642.8219 | 774.3123 | 694.8897 | 698.7572 | 775.5104 | 777.8287 | 675.794 | 658.6188 | 688.4934 | 693.8257 | 659.9905 | 673.0361 | 777.9051 | 765.5433 |  |  | 83.1085 | 124.7633 | 380.6059 | 696.8783 | 99.2232 | 42.2912 | [7 empty] | 96.1322 | 60.6677 | 89.7739 | 127.6953 | 304.4569 | 711.4598 | 100.9605 | 99.4161 | 114.6171 | 192.5588 | [5 empty] | 98.689 | 100.2908 | 263.8531 | 663.833 |  |  | 98.9471 | 80.9247 | 108.4741 | 279.3095 | 130.9259 | 37.2323 | 53.2664 | 83.1928 | 124.4766 |  |  |  | 670.7052 | 95.1711 | 114.0639 | [5 empty] | 98.7377 | 123.6424 | 287.0416 | 630.6747 | 31.8151 | 38.5456 | 56.2182 | 80.596 | 106.3617 | 103.1796 | 48.5108 | 64.9778 | 99.1747 | 99.433 | 125.0143 |  | 113.8389 | 228.0942 | 648.8513 | 98.0064 | 102.4012 | 141.5439 | 354.484 | 680.5809 | [7 empty] | 76.2419 | 97.9891 | 135.3706 | 325.0567 |  | 800.0669 | 804.1147 | 809.5825 | 352.0651 | 767.4536 | 715.3382 | 780.3471 | 23.572 | 29.0632 | 18.8558 | 20.6125 | 27.2913 | 87.9249 | 123.7395 | 796.1564 | 775.6062 | 795.8498 | 51.2865 | 83.256 | 217.4371 | 292.5899 | 293.2347 | 219.2004 | -0.0029 | -0.0783 | 0.0164 | 0.0787 | -0.0099 | 0.0041 | -0.0493 | -0.0234 | -0.068 | -316.088 | -0.8752 | -323.7285 | -0.8813 | -322.0453 | -0.9244 | -303.3611 | -0.9655 | -243.2316 | -0.8567 | -259.6201 | -0.8834 | 2007.7903 | 2120.715 | 795.3018 | 292.9123 | -207.3594
2017-12-19 12:49 | 3223.1934 |  |  | -179.1087 | -89.2983 | -32.7854 | -57.7041 | -39.164 | -54.9918 | -98.8509 | -59.9652 |  |  | -222.0271 | -78.1751 | -49.9891 | -64.6912 | -7.0277 | -16.0332 | -53.2761 | -42.0122 | 52.5692 |  | 304.454 | 75.6119 | 110.2406 | 227.7031 | 566.2323 | 138.9285 | 35.461 |  |  | 159.9557 | 148.6095 | 144.9413 | 222.0703 | 116.9791 | 99.5543 | 51.5402 | 80.9643 | 118.5851 | 267.768 | 621.2699 | 112.314 | 68.0667 | 107.5714 | 126.5476 | 755.8997 |  |  |  |  | 100.0656 | 99.9443 | 240.5014 | 570.8766 |  |  | 99.1099 | 99.317 | 147.1189 | 311.0458 | 87.0707 | 34.2271 | 48.5282 | 75.8293 | 101.0424 |  |  |  | 670.0985 | 101.9145 | 99.6249 | [5 empty] | 81.6383 | 105.4919 | 205.1407 | 531.8835 | 64.6531 | 99.29 | 99.5022 | 99.493 | 55.7195 | 93.812 | 31.9424 | 45.0043 | 60.6601 | 80.6446 | 123.4793 |  | 101.4776 | 266.9946 | 640.4476 | 53.5378 | 80.8467 | 104.8871 | 222.4719 | 614.0022 | [7 empty] | 68.7054 | 102.9843 | 136.857 | 300.3382 | 675.0256 | 779.9124 | 800.7919 | 518.4724 | 758.8554 | 642.3887 | 774.0288 | 684.5291 | 698.4148 | 775.3524 | 777.6369 | 665.1428 | 660.8522 | 689.3685 | 694.1124 | 664.5241 | 670.0725 | 777.6994 | 765.3655 |  |  | 83.0337 | 124.9089 | 380.6103 | 696.692 | 99.2056 | 42.2975 | [7 empty] | 96.4039 | 60.6568 | 89.813 | 127.7357 | 304.5453 | 711.2513 | 100.9847 | 99.4137 | 114.6287 | 192.6297 | [5 empty] | 98.6781 | 100.2677 | 263.9201 | 663.6911 |  |  | 98.9495 | 80.9524 | 108.4909 | 279.3793 | 130.9718 | 37.2598 | 53.2934 | 83.2303 | 124.5239 |  |  |  | 670.5607 | 95.214 | 114.1138 | [5 empty] | 98.6393 | 123.6663 | 287.1185 | 630.5366 | 31.8165 | 38.5371 | 56.2143 | 80.6389 | 106.3756 | 103.1997 | 48.5258 | 64.9635 | 99.1842 | 99.4757 | 125.0549 |  | 113.8945 | 228.2038 | 648.6565 | 98.0103 | 102.431 | 141.582 | 354.561 | 680.4513 | [7 empty] | 76.3015 | 97.9974 | 135.4303 | 325.1483 |  | 799.5704 | 803.9235 | 809.0111 | 351.7038 | 767.0545 | 715.3003 | 780.0757 | 23.5741 | 29.0502 | 18.8606 | 20.5911 | 27.2936 | 87.9355 | 123.7511 | 795.5446 | 775.3167 | 795.318 | 51.2876 | 83.2711 | 217.4737 | 292.6851 | 293.2779 | 219.2487 | -0.0028 | -0.078 | 0.0161 | 0.0782 | -0.0094 | 0.0041 | -0.059 | -0.0302 | -0.0733 | -316.0203 | -0.8834 | -323.7562 | -0.8444 | -322.1376 | -0.8998 | -303.3026 | -0.9881 | -243.1731 | -0.8916 | -259.6355 | -0.83 | 2001.7046 | 2136.4626 | 794.9236 | 292.9815 | -207.2472
2017-12-19 12:49 | 3224.1934 |  |  | -179.1172 | -89.2572 | -32.7845 | -57.7443 | -39.1179 | -54.9209 | -98.7896 | -59.9518 |  |  | -221.9761 | -78.1081 | -49.9444 | -64.6703 | -6.8868 | -16.1018 | -53.2637 | -41.9492 | 52.9907 |  | 304.5339 | 75.6504 | 110.2671 | 227.7946 | 566.187 | 138.9905 | 35.4796 |  |  | 160.0156 | 148.6519 | 145.0145 | 222.0873 | 117.0462 | 99.5118 | 51.5781 | 80.9722 | 118.6064 | 267.8541 | 621.1566 | 112.3629 | 68.101 | 107.6108 | 126.577 | 755.6271 |  |  |  |  | 100.0856 | 99.9445 | 240.5847 | 570.7972 |  |  | 99.1175 | 99.3528 | 147.168 | 311.1462 | 87.0835 | 34.2441 | 48.5747 | 75.8698 | 101.0575 |  |  |  | 669.9872 | 101.9774 | 99.6283 | [5 empty] | 81.708 | 105.5024 | 205.2065 | 531.7712 | 64.6991 | 99.2868 | 99.4842 | 99.4962 | 55.7275 | 93.9191 | 31.9551 | 45.047 | 60.7183 | 80.7227 | 123.5277 |  | 101.4856 | 267.0788 | 640.297 | 53.5474 | 80.9029 | 104.8994 | 222.5498 | 613.8694 | [7 empty] | 68.7183 | 102.9902 | 136.9027 | 300.4284 | 674.8794 | 779.8002 | 800.5671 | 518.2211 | 758.4628 | 641.971 | 773.7436 | 659.5824 | 698.6334 | 775.1736 | 777.4317 | 666.3824 | 674.2731 | 683.6285 | 694.842 | 671.3049 | 675.8499 | 777.4799 | 765.1737 |  |  | 82.9779 | 125.0492 | 380.6455 | 696.5283 | 99.1964 | 42.3097 | [7 empty] | 96.6343 | 60.6619 | 89.8414 | 127.7668 | 304.6256 | 711.029 | 101.0117 | 99.4227 | 114.6503 | 192.7162 | [5 empty] | 98.6804 | 100.2481 | 263.9966 | 663.5652 |  |  | 98.9606 | 80.9808 | 108.5145 | 279.4673 | 131.0412 | 37.2834 | 53.3329 | 83.303 | 124.5885 |  |  |  | 670.4228 | 95.0917 | 114.0866 | [5 empty] | 98.4732 | 123.7134 | 287.1929 | 630.4464 | 31.7286 | 38.5326 | 56.23 | 80.6794 | 106.3901 | 103.1722 | 48.5206 | 64.9779 | 99.1328 | 99.4801 | 125.0308 |  | 113.9264 | 228.2883 | 648.5491 | 98.0316 | 102.4383 | 141.6286 | 354.6555 | 680.3086 | [7 empty] | 76.3851 | 98.004 | 135.4858 | 325.2457 |  | 799.0893 | 803.7313 | 808.4331 | 351.3571 | 766.6611 | 715.3755 | 779.8622 | 23.5672 | 29.059 | 18.8702 | 20.5646 | 27.2948 | 87.9222 | 123.7723 | 795.0422 | 775.0898 | 794.8802 | 51.2894 | 83.2814 | 217.5905 | 292.8261 | 293.4306 | 219.2779 | -0.0036 | -0.0782 | 0.0154 | 0.0779 | -0.0097 | 0.0044 | -0.0555 | -0.0237 | -0.0748 | -316.0449 | -0.9244 | -323.6577 | -0.8916 | -322.0669 | -0.8526 | -303.4072 | -0.9429 | -243.1946 | -0.9224 | -259.5493 | -0.8875 | 1997.3855 | 2096.9486 | 794.5791 | 293.1284 | -207.1152
2017-12-19 12:49 | 3225.1935 |  |  | -178.8484 | -89.2439 | -32.8387 | -57.7174 | -39.051 | -54.9173 | -98.7981 | -59.988 |  |  | -221.9742 | -78.1121 | -49.8671 | -64.5107 | -6.8874 | -16.144 | -53.2292 | -41.9287 | 49.0223 |  | 304.6007 | 75.6883 | 110.2901 | 227.8793 | 566.1401 | 139.0283 | 35.4651 |  |  | 160.0767 | 148.6949 | 145.0872 | 222.0999 | 117.1092 | 99.559 | 51.5966 | 80.9713 | 118.6321 | 267.9407 | 621.0488 | 112.405 | 68.1374 | 107.6374 | 126.6031 | 755.297 |  |  |  |  | 100.0696 | 99.9594 | 240.6899 | 570.7352 |  |  | 99.1284 | 99.391 | 147.2266 | 311.2639 | 87.0914 | 34.2664 | 48.5742 | 75.9186 | 101.0553 |  |  |  | 669.8653 | 102.0769 | 99.6141 | [5 empty] | 81.779 | 105.5245 | 205.2683 | 531.6661 | 64.662 | 99.2615 | 99.5008 | 99.4862 | 55.753 | 94.0237 | 31.9704 | 45.0906 | 60.7661 | 80.7827 | 123.5728 |  | 101.4846 | 267.1953 | 640.1353 | 53.5483 | 80.9345 | 104.8985 | 222.6618 | 613.7246 | [7 empty] | 68.7413 | 102.9903 | 136.9419 | 300.5098 | 674.7365 | 779.6816 | 800.3392 | 517.9655 | 758.0832 | 641.683 | 773.5201 | 646.0628 | 699.0276 | 774.9667 | 777.2145 | 671.728 | 682.9302 | 676.1593 | 692.4661 | 668.2578 | 685.102 | 777.2448 | 764.9726 |  |  | 82.9249 | 125.188 | 380.7003 | 696.358 | 99.2158 | 42.3298 | [7 empty] | 96.6458 | 60.6722 | 89.8711 | 127.7934 | 304.704 | 710.7968 | 101.0267 | 99.4391 | 114.6843 | 192.8337 | [5 empty] | 98.6645 | 100.2558 | 264.0766 | 663.4242 |  |  | 98.9621 | 80.9957 | 108.5397 | 279.5648 | 131.0701 | 37.3204 | 53.3759 | 83.3242 | 124.6535 |  |  |  | 670.2755 | 95.0169 | 114.1116 | [5 empty] | 98.3517 | 123.7428 | 287.2757 | 630.3141 | 31.7052 | 38.535 | 56.2369 | 80.7043 | 106.4185 | 103.1762 | 48.5324 | 64.9866 | 99.1482 | 99.454 | 125.0515 |  | 113.943 | 228.3698 | 648.4027 | 98.0501 | 102.4325 | 141.6472 | 354.7386 | 680.1377 | [7 empty] | 76.4392 | 98.0316 | 135.5467 | 325.3621 |  | 798.6189 | 803.5446 | 807.8861 | 351.0158 | 766.2721 | 715.4908 | 779.657 | 23.5585 | 29.0699 | 18.8706 | 20.5376 | 27.295 | 87.8882 | 123.7834 | 794.5394 | 774.8575 | 794.4622 | 51.3074 | 83.2808 | 217.7001 | 293.002 | 293.6182 | 219.4803 | -0.0031 | -0.0776 | 0.0158 | 0.0784 | -0.0095 | 0.0041 | -0.0427 | -0.0256 | -0.0719 | -316.1557 | -0.869 | -323.6824 | -0.9347 | -321.9776 | -0.9285 | -303.3457 | -0.9039 | -243.2654 | -0.8587 | -259.5709 | -0.9327 | 1992.9956 | 2071.8848 | 794.2412 | 293.3101 | -207.0436
2017-12-19 12:49 | 3226.1936 |  |  | -178.7169 | -89.1761 | -32.9227 | -57.8105 | -38.9838 | -54.8961 | -98.6167 | -59.818 |  |  | -222.0182 | -77.984 | -49.8196 | -64.2885 | -6.8325 | -16.0123 | -53.1044 | -41.7497 | 51.3251 |  | 304.6606 | 75.7213 | 110.3054 | 227.9519 | 566.0812 | 139.0514 | 35.4989 |  |  | 160.1348 | 148.7215 | 145.1461 | 222.1026 | 117.1552 | 99.5268 | 51.6344 | 80.9972 | 118.6428 | 268.0166 | 620.9535 | 112.4505 | 68.1516 | 107.6499 | 126.6937 | 754.9373 |  |  |  |  | 100.0418 | 99.9672 | 240.7873 | 570.6684 |  |  | 99.1526 | 99.4294 | 147.2777 | 311.3869 | 87.0668 | 34.3041 | 48.5723 | 75.9428 | 101.0717 |  |  |  | 669.7444 | 102.1534 | 99.6058 | [5 empty] | 81.7723 | 105.5629 | 205.3396 | 531.5649 | 64.6331 | 99.2549 | 99.5143 | 99.4936 | 55.7707 | 94.0318 | 31.9859 | 45.1482 | 60.8144 | 80.8293 | 123.619 |  | 101.4893 | 267.2913 | 639.9883 | 53.5381 | 81.0015 | 104.9113 | 222.7261 | 613.5715 | [7 empty] | 68.7972 | 102.9815 | 136.9662 | 300.6192 | 674.597 | 779.5411 | 800.1113 | 517.6834 | 757.6944 | 641.5267 | 773.3448 | 660.5606 | 698.9824 | 774.7531 | 776.9986 | 677.186 | 686.9828 | 669.2725 | 688.6105 | 664.7128 | 688.7956 | 776.9985 | 764.759 |  |  | 82.8841 | 125.3291 | 380.7442 | 696.1898 | 99.2192 | 42.3522 | [7 empty] | 96.5033 | 60.7129 | 89.9223 | 127.8307 | 304.7902 | 710.5724 | 101.0356 | 99.4569 | 114.7244 | 192.9375 | [5 empty] | 98.6753 | 100.2572 | 264.161 | 663.2772 |  |  | 98.9635 | 81.0074 | 108.5524 | 279.6389 | 131.0932 | 37.3332 | 53.3623 | 83.2864 | 124.708 |  |  |  | 670.1182 | 95.0704 | 114.1437 | [5 empty] | 98.2769 | 123.7572 | 287.356 | 630.1327 | 31.6034 | 38.5343 | 56.2472 | 80.7266 | 106.4157 | 103.1919 | 48.5573 | 65.0186 | 99.1684 | 99.448 | 125.0865 |  | 113.9342 | 228.444 | 648.2443 | 98.0816 | 102.4388 | 141.6657 | 354.8177 | 679.9815 | [7 empty] | 76.5212 | 98.0589 | 135.6308 | 325.4557 |  | 798.1638 | 803.3766 | 807.3446 | 350.682 | 765.9115 | 715.6331 | 779.4545 | 23.556 | 29.0875 | 18.8701 | 20.5169 | 27.2973 | 87.8274 | 123.7914 | 793.9462 | 774.5704 | 793.9598 | 51.3461 | 83.3171 | 217.7387 | 293.0612 | 293.6486 | 219.5594 | -0.0032 | -0.0785 | 0.016 | 0.079 | -0.0096 | 0.0041 | -0.052 | -0.0309 | -0.0832 | -316.0696 | -0.83 | -323.8055 | -0.867 | -322.0884 | -0.9552 | -303.1734 | -0.986 | -243.1977 | -0.832 | -259.6909 | -0.8505 | 1989.9078 | 2107.8239 | 793.8767 | 293.3549 | -206.7042
2017-12-19 12:49 | 3227.1936 |  |  | -178.4576 | -89.1607 | -32.9654 | -57.6764 | -38.983 | -54.8486 | -98.6851 | -59.7981 |  |  | -221.9469 | -78.0428 | -49.6956 | -64.3036 | -6.7824 | -16.0499 | -53.084 | -41.8725 | 51.6564 |  | 304.7299 | 75.7601 | 110.3202 | 228.0355 | 566.0276 | 139.0723 | 35.5113 |  |  | 160.1935 | 148.7545 | 145.2153 | 222.1154 | 117.2034 | 99.5045 | 51.6546 | 81.0069 | 118.6649 | 268.0926 | 620.8441 | 112.4792 | 68.184 | 107.6716 | 126.7287 | 754.576 |  |  |  |  | 100.0526 | 99.9746 | 240.8871 | 570.5939 |  |  | 99.1488 | 99.4557 | 147.322 | 311.5098 | 87.0309 | 34.3091 | 48.5674 | 75.9612 | 101.0791 |  |  |  | 669.6321 | 102.1709 | 99.6179 | [5 empty] | 81.8256 | 105.5898 | 205.4045 | 531.4478 | 64.6125 | 99.2798 | 99.5138 | 99.5219 | 55.8119 | 94.12 | 32.0108 | 45.176 | 60.856 | 80.8869 | 123.6692 |  | 101.5013 | 267.3628 | 639.8602 | 53.5621 | 81.0431 | 104.9121 | 222.8086 | 613.425 | [7 empty] | 68.7975 | 102.975 | 137.0083 | 300.7044 | 674.4231 | 779.3941 | 799.8816 | 517.3926 | 757.2976 | 641.421 | 773.1648 | 687.6609 | 698.7619 | 774.5251 | 776.7733 | 681.7227 | 691.8134 | 664.3677 | 685.9017 | 668.0205 | 690.2056 | 776.749 | 764.5395 |  |  | 82.8526 | 125.4659 | 380.7778 | 696.0095 | 99.2385 | 42.3622 | [7 empty] | 96.4305 | 60.7143 | 89.9485 | 127.8698 | 304.886 | 710.3667 | 101.0645 | 99.4601 | 114.7627 | 193.0279 | [5 empty] | 98.7196 | 100.2574 | 264.2632 | 663.1535 |  |  | 98.9599 | 81.0261 | 108.5776 | 279.7231 | 131.1438 | 37.3193 | 53.3378 | 83.2424 | 124.7744 |  |  |  | 669.9681 | 95.0202 | 114.18 | [5 empty] | 98.233 | 123.7668 | 287.4502 | 629.9771 | 31.6089 | 38.5582 | 56.3083 | 80.7522 | 106.4303 | 103.1546 | 48.5189 | 65.0392 | 99.1422 | 99.4424 | 125.1419 |  | 113.9742 | 228.5199 | 648.0851 | 98.0927 | 102.4264 | 141.7039 | 354.9291 | 679.8308 | [7 empty] | 76.6026 | 98.073 | 135.7255 | 325.5672 |  | 797.7208 | 803.1985 | 806.802 | 350.3576 | 765.555 | 715.7231 | 779.2341 | 23.5578 | 29.1126 | 18.8647 | 20.5137 | 27.3037 | 87.7329 | 123.7994 | 793.4662 | 774.3919 | 793.5515 | 51.371 | 83.3114 | 217.8452 | 293.2154 | 293.8899 | 219.7068 | -0.0026 | -0.0782 | 0.0162 | 0.0787 | -0.0098 | 0.0041 | -0.051 | -0.024 | -0.0691 | -315.9834 | -0.9142 | -323.6916 | -0.8608 | -322.1315 | -0.8505 | -303.2995 | -0.986 | -243.1392 | -0.9162 | -259.5709 | -0.8485 | 1983.9101 | 2114.5688 | 793.5508 | 293.5526 | -206.6855
2017-12-19 12:49 | 3228.1937 |  |  | -178.4967 | -89.0316 | -33.0774 | -57.6199 | -38.9933 | -54.8102 | -98.624 | -59.8289 |  |  | -221.8617 | -78.1438 | -49.4523 | -64.2304 | -6.7783 | -16.0207 | -53.0197 | -41.7766 | 49.7361 |  | 304.7984 | 75.7949 | 110.3345 | 228.1234 | 565.9733 | 139.1272 | 35.4884 |  |  | 160.2505 | 148.7932 | 145.2836 | 222.1167 | 117.2544 | 99.548 | 51.6662 | 80.9989 | 118.6843 | 268.1758 | 620.7402 | 112.4878 | 68.2087 | 107.7017 | 126.7479 | 754.2106 |  |  |  |  | 100.0652 | 99.9781 | 240.9919 | 570.5133 |  |  | 99.143 | 99.4835 | 147.3769 | 311.6175 | 87.0132 | 34.3013 | 48.5679 | 75.991 | 101.0904 |  |  |  | 669.5091 | 102.2349 | 99.6089 | [5 empty] | 81.8765 | 105.5855 | 205.4524 | 531.3297 | 64.6175 | 99.2905 | 99.5062 | 99.5214 | 55.8708 | 94.0944 | 32.0153 | 45.2072 | 60.901 | 80.9457 | 123.7164 |  | 101.5052 | 267.442 | 639.7481 | 53.5928 | 81.0787 | 104.9089 | 222.8788 | 613.2562 | [7 empty] | 68.7725 | 102.9766 | 137.0632 | 300.7816 | 674.2602 | 779.2384 | 799.6744 | 517.0952 | 756.9008 | 641.3242 | 772.9858 | 707.0801 | 698.2977 | 774.2853 | 776.5357 | 685.5381 | 691.4149 | 666.4531 | 683.1016 | 669.5199 | 692.5631 | 776.4958 | 764.32 |  |  | 82.8187 | 125.5994 | 380.804 | 695.8172 | 99.2441 | 42.3415 | [7 empty] | 96.3485 | 60.7034 | 89.9698 | 127.9116 | 304.9732 | 710.1661 | 101.0828 | 99.4531 | 114.7811 | 193.0709 | [5 empty] | 98.7168 | 100.2772 | 264.3588 | 663.027 |  |  | 98.9642 | 81.0592 | 108.6166 | 279.8315 | 131.1937 | 37.3571 | 53.3527 | 83.1723 | 124.8966 |  |  |  | 669.8233 | 94.9374 | 114.2397 | [5 empty] | 98.2936 | 123.7858 | 287.5415 | 629.8195 | 31.7959 | 38.5867 | 56.3151 | 80.7856 | 106.4697 | 103.1169 | 48.5309 | 65.015 | 99.2311 | 99.4354 | 125.2226 |  | 114.0629 | 228.6693 | 647.866 | 98.1086 | 102.3939 | 141.7559 | 355.0875 | 679.6878 | [7 empty] | 76.6275 | 98.1104 | 135.7914 | 325.697 |  | 797.2943 | 803.025 | 806.3045 | 350.0307 | 765.2013 | 715.7007 | 778.9864 | 23.5556 | 29.1432 | 18.8624 | 20.5067 | 27.3056 | 87.6773 | 123.8087 | 792.9881 | 774.218 | 793.1463 | 51.3978 | 83.3515 | 217.8767 | 293.221 | 293.8608 | 219.6979 | -0.0028 | -0.0781 | 0.0165 | 0.0794 | -0.0091 | 0.0041 | -0.0649 | -0.0271 | -0.0599 | -316.0665 | -0.8854 | -323.6547 | -0.9203 | -322.0053 | -0.8998 | -303.3149 | -0.9121 | -243.1946 | -0.8875 | -259.5401 | -0.9142 | 1979.5341 | 2076.8317 | 793.2361 | 293.5409 | -206.5348
2017-12-19 12:49 | 3229.1937 |  |  | -178.3505 | -88.9645 | -33.149 | -57.6283 | -38.9866 | -54.7285 | -98.6258 | -59.8713 |  |  | -221.8547 | -78.0766 | -49.3982 | -64.2558 | -6.7087 | -16.0276 | -52.9977 | -41.7996 | 50.4218 |  | 304.8718 | 75.8283 | 110.3568 | 228.2101 | 565.9218 | 139.1931 | 35.4926 |  |  | 160.3111 | 148.829 | 145.3513 | 222.1151 | 117.292 | 99.5585 | 51.6853 | 81.0589 | 118.7143 | 268.2693 | 620.6455 | 112.5397 | 68.2328 | 107.7345 | 126.7906 | 753.7915 |  |  |  |  | 100.07 | 99.9852 | 241.0885 | 570.4299 |  |  | 99.1822 | 99.5089 | 147.4305 | 311.7244 | 87.0452 | 34.2933 | 48.6083 | 76.0318 | 101.1241 |  |  |  | 669.3826 | 102.248 | 99.6258 | [5 empty] | 81.9296 | 105.5775 | 205.4923 | 531.2197 | 64.6448 | 99.2836 | 99.4963 | 99.5015 | 55.8896 | 93.8127 | 32.0097 | 45.2474 | 60.9495 | 81.0011 | 123.7723 |  | 101.5153 | 267.5087 | 639.6088 | 53.6017 | 81.1891 | 104.9287 | 222.9626 | 613.0784 | [7 empty] | 68.7994 | 102.9868 | 137.1238 | 300.8832 | 674.1299 | 779.0622 | 799.4676 | 516.7926 | 756.5261 | 641.2228 | 772.8254 | 705.3497 | 696.3666 | 774.0431 | 776.2978 | 685.2861 | 687.9237 | 672.5488 | 684.3002 | 662.3604 | 693.2182 | 776.229 | 764.101 |  |  | 82.7974 | 125.7202 | 380.8391 | 695.6204 | 99.2577 | 42.3302 | [7 empty] | 96.2171 | 60.7038 | 90.0218 | 127.9577 | 305.0507 | 709.972 | 101.0884 | 99.4565 | 114.8011 | 193.1321 | [5 empty] | 98.6896 | 100.28 | 264.4347 | 662.8812 |  |  | 98.9648 | 81.076 | 108.6373 | 279.9116 | 131.2401 | 37.3808 | 53.3389 | 83.1816 | 124.9566 |  |  |  | 669.6768 | 94.9103 | 114.2952 | [5 empty] | 98.469 | 123.8182 | 287.6449 | 629.6793 | 31.8223 | 38.6151 | 56.3693 | 80.7819 | 106.5044 | 103.1463 | 48.6026 | 65.0165 | 99.1652 | 99.4707 | 125.1973 |  | 114.1144 | 228.8373 | 647.6827 | 98.181 | 102.4044 | 141.7883 | 355.1601 | 679.5511 | [7 empty] | 76.6911 | 98.1395 | 135.8466 | 325.7957 |  | 796.8864 | 802.8511 | 805.8523 | 349.719 | 764.8615 | 715.6121 | 778.7193 | 23.556 | 29.1645 | 18.8672 | 20.5 | 27.3064 | 87.6857 | 123.8189 | 792.4482 | 773.9153 | 792.6819 | 51.4212 | 83.3595 | 217.9321 | 293.3848 | 294.0132 | 219.7355 | -0.0032 | -0.078 | 0.0158 | 0.0784 | -0.0092 | 0.0044 | -0.0433 | -0.027 | -0.0685 | -316.0634 | -0.867 | -323.7101 | -0.8834 | -322.0484 | -0.9224 | -303.1887 | -0.9573 | -243.1946 | -0.869 | -259.5893 | -0.8752 | 1976.9497 | 2109.4472 | 792.8956 | 293.699 | -206.4822
2017-12-19 12:49 | 3230.1938 |  |  | -178.235 | -88.9283 | -33.2094 | -57.5026 | -38.8708 | -54.8233 | -98.5251 | -59.6741 |  |  | -221.7815 | -78.04 | -49.5534 | -64.0664 | -6.6961 | -15.9238 | -52.8329 | -41.7482 | 52.03 |  | 304.9527 | 75.8708 | 110.3818 | 228.2943 | 565.8774 | 139.189 | 35.5243 |  |  | 160.369 | 148.8703 | 145.4314 | 222.1287 | 117.3275 | 99.5532 | 51.708 | 81.1101 | 118.763 | 268.3567 | 620.5396 | 112.6193 | 68.2693 | 107.7665 | 126.8458 | 753.3267 |  |  |  |  | 100.0971 | 99.9977 | 241.1833 | 570.3691 |  |  | 99.1915 | 99.5259 | 147.4793 | 311.8403 | 87.139 | 34.3107 | 48.633 | 76.0608 | 101.1484 |  |  |  | 669.2615 | 102.3374 | 99.637 | [5 empty] | 81.9683 | 105.5989 | 205.5594 | 531.1264 | 64.6565 | 99.2657 | 99.4993 | 99.4893 | 55.8504 | 93.629 | 32.015 | 45.3032 | 60.9957 | 81.0468 | 123.8278 |  | 101.5363 | 267.5491 | 639.4894 | 53.5938 | 81.2477 | 104.944 | 223.0742 | 612.9119 | [7 empty] | 68.8099 | 102.9817 | 137.1733 | 300.9869 | 673.9878 | 778.8744 | 799.2522 | 516.4766 | 756.1521 | 641.1474 | 772.7121 | 702.3641 | 692.8121 | 773.7899 | 776.0598 | 685.7389 | 688.7882 | 670.2947 | 688.7763 | 653.7475 | 692.259 | 775.9426 | 763.864 |  |  | 82.7752 | 125.8314 | 380.8748 | 695.426 | 99.3309 | 42.3594 | [7 empty] | 96.076 | 60.6998 | 90.0595 | 127.9942 | 305.1372 | 709.7674 | 101.1171 | 99.4772 | 114.8278 | 193.244 | [5 empty] | 98.7152 | 100.2592 | 264.518 | 662.7402 |  |  | 98.9617 | 81.0968 | 108.6568 | 279.9834 | 131.2819 | 37.3425 | 53.3293 | 83.2623 | 124.9477 |  |  |  | 669.5245 | 94.8554 | 114.3574 | [5 empty] | 98.5719 | 123.8391 | 287.7466 | 629.5439 | 31.8587 | 38.6504 | 56.4611 | 80.7715 | 106.5408 | 103.2078 | 48.6194 | 65.1088 | 98.957 | 99.436 | 125.1604 |  | 114.1443 | 228.9363 | 647.5238 | 98.2076 | 102.44 | 141.8108 | 355.1812 | 679.3919 | [7 empty] | 76.762 | 98.1429 | 135.8996 | 325.8785 |  | 796.4848 | 802.6785 | 805.4319 | 349.3894 | 764.4992 | 715.464 | 778.4184 | 23.5601 | 29.1726 | 18.865 | 20.4906 | 27.3083 | 87.9147 | 123.8226 | 792.0146 | 773.6523 | 792.3041 | 51.4031 | 83.2982 | 218.1025 | 293.5235 | 294.152 | 219.8654 | -0.0032 | -0.0781 | 0.0163 | 0.0786 | -0.0091 | 0.004 | -0.0653 | -0.0264 | -0.0801 | -316.0111 | -0.8895 | -323.6947 | -0.867 | -322.0669 | -0.8875 | -303.238 | -0.9655 | -243.1423 | -0.8834 | -259.5955 | -0.8649 | 1971.902 | 2124.2813 | 792.5866 | 293.8378 | -206.2527
2017-12-19 12:49 | 3231.1939 |  |  | -178.0683 | -88.9249 | -33.3173 | -57.6429 | -38.94 | -54.7901 | -98.5346 | -59.6514 |  |  | -221.5762 | -77.9218 | -49.4576 | -64.0682 | -6.6381 | -15.8118 | -52.8053 | -41.7033 | 51.0794 |  | 305.0299 | 75.9097 | 110.3968 | 228.3707 | 565.8247 | 139.1933 | 35.5499 |  |  | 160.4278 | 148.9137 | 145.4962 | 222.1237 | 117.3556 | 99.57 | 51.7431 | 81.1112 | 118.7861 | 268.4383 | 620.4397 | 112.6747 | 68.3008 | 107.7932 | 126.9126 | 752.8709 |  |  |  |  | 100.1133 | 99.9994 | 241.2794 | 570.3122 |  |  | 99.1922 | 99.5551 | 147.5264 | 311.9493 | 87.3293 | 34.3293 | 48.6389 | 76.0851 | 101.1596 |  |  |  | 669.1402 | 102.4617 | 99.6255 | [5 empty] | 81.9983 | 105.6182 | 205.6373 | 531.0162 | 64.6305 | 99.2541 | 99.4852 | 99.4989 | 55.8513 | 93.7167 | 32.0143 | 45.3669 | 61.0438 | 81.1019 | 123.8702 |  | 101.5445 | 267.6091 | 639.3589 | 53.6061 | 81.295 | 104.9666 | 223.1543 | 612.7484 | [7 empty] | 68.8067 | 102.9668 | 137.2001 | 301.0949 | 673.8457 | 778.67 | 799.0478 | 516.155 | 755.7773 | 641.1272 | 772.5947 | 711.7437 | 691.8413 | 773.5244 | 775.8121 | 687.5879 | 684.8665 | 660.2537 | 691.2676 | 657.309 | 695.8821 | 775.6441 | 763.6182 |  |  | 82.7582 | 125.9447 | 380.9315 | 695.2473 | 99.346 | 42.3832 | [7 empty] | 96.0797 | 60.7462 | 90.1038 | 128.0229 | 305.2201 | 709.5581 | 101.1253 | 99.4906 | 114.8568 | 193.3461 | [5 empty] | 98.7292 | 100.247 | 264.6018 | 662.5946 |  |  | 98.9761 | 81.1264 | 108.688 | 280.074 | 131.3428 | 37.3553 | 53.3198 | 83.3002 | 124.9961 |  |  |  | 669.369 | 94.8223 | 114.4096 | [5 empty] | 98.4806 | 123.8657 | 287.825 | 629.3996 | 31.896 | 38.6637 | 56.4617 | 80.807 | 106.5341 | 103.219 | 48.627 | 65.1509 | 98.9928 | 99.4086 | 125.2307 |  | 114.1654 | 228.9687 | 647.3889 | 98.1958 | 102.4365 | 141.8488 | 355.269 | 679.2241 | [7 empty] | 76.8084 | 98.1618 | 135.9696 | 325.972 |  | 796.1136 | 802.4818 | 805.0489 | 349.072 | 764.1441 | 715.2228 | 778.0882 | 23.5702 | 29.1864 | 18.8717 | 20.4957 | 27.3146 | 88.2242 | 123.8298 | 791.6154 | 773.4909 | 791.9392 | 51.4315 | 83.2861 | 218.1565 | 293.6304 | 294.2417 | 219.9946 | -0.0031 | -0.0784 | 0.0162 | 0.0785 | -0.0097 | 0.004 | -0.0641 | -0.0296 | -0.0817 | -315.9865 | -0.8813 | -323.7008 | -0.8895 | -322.0269 | -0.9039 | -303.198 | -0.9511 | -243.1546 | -0.8772 | -259.5832 | -0.8875 | 1968.9103 | 2127.7078 | 792.301 | 293.9361 | -206.2006
2017-12-19 12:49 | 3232.1939 |  |  | -178.0795 | -88.9588 | -33.2528 | -57.5671 | -38.8315 | -54.7672 | -98.3651 | -59.4573 |  |  | -221.5972 | -77.7952 | -49.3102 | -64.0293 | -6.6512 | -15.8613 | -52.7293 | -41.5852 | 52.1502 |  | 305.0987 | 75.9468 | 110.4143 | 228.4548 | 565.7682 | 139.2599 | 35.5671 |  |  | 160.4867 | 148.9522 | 145.5644 | 222.1178 | 117.3869 | 99.573 | 51.7469 | 81.1461 | 118.8066 | 268.5268 | 620.3351 | 112.7064 | 68.3411 | 107.8292 | 126.9654 | 752.4131 |  |  |  |  | 100.1143 | 100.0042 | 241.3819 | 570.2512 |  |  | 99.1938 | 99.575 | 147.5665 | 312.0522 | 87.6253 | 34.3332 | 48.6715 | 76.1197 | 101.1704 |  |  |  | 669.0225 | 102.4851 | 99.6106 | [5 empty] | 82.0706 | 105.6469 | 205.7166 | 530.9374 | 64.6316 | 99.255 | 99.4637 | 99.5039 | 55.9189 | 93.834 | 32.0342 | 45.4115 | 61.0862 | 81.1639 | 123.9172 |  | 101.5312 | 267.7114 | 639.1863 | 53.6417 | 81.3536 | 104.9808 | 223.2123 | 612.5845 | [7 empty] | 68.8587 | 102.9788 | 137.2415 | 301.2066 | 673.7017 | 778.4565 | 798.8302 | 515.8416 | 755.4148 | 641.144 | 772.4314 | 715.3123 | 694.3438 | 773.2285 | 775.5434 | 684.244 | 674.3928 | 659.8826 | 691.9878 | 668.5666 | 700.2716 | 775.3313 | 763.374 |  |  | 82.7364 | 126.043 | 380.9731 | 695.0698 | 99.3294 | 42.414 | [7 empty] | 96.2861 | 60.7906 | 90.131 | 128.0607 | 305.3041 | 709.3538 | 101.1302 | 99.4708 | 114.873 | 193.4534 | [5 empty] | 98.6969 | 100.2349 | 264.6761 | 662.4451 |  |  | 98.9609 | 81.1447 | 108.7049 | 280.1513 | 131.3908 | 37.3757 | 53.3325 | 83.3375 | 125.0488 |  |  |  | 669.2181 | 94.7964 | 114.479 | [5 empty] | 98.3644 | 123.8924 | 287.9048 | 629.2622 | 31.8631 | 38.6765 | 56.4414 | 80.848 | 106.5291 | 103.193 | 48.6408 | 65.137 | 99.0265 | 99.434 | 125.2656 |  | 114.1892 | 229.0038 | 647.2375 | 98.0878 | 102.4449 | 141.861 | 355.3384 | 679.0509 | [7 empty] | 76.8715 | 98.1787 | 136.0553 | 326.0733 |  | 795.7653 | 802.2485 | 804.7021 | 348.7716 | 763.7885 | 714.8935 | 777.7529 | 23.5833 | 29.2012 | 18.8759 | 20.5142 | 27.3178 | 88.3738 | 123.8432 | 791.1361 | 773.1737 | 791.5097 | 51.4779 | 83.32 | 218.2434 | 293.7204 | 294.3085 | 220.023 | -0.0025 | -0.0781 | 0.0163 | 0.0785 | -0.0096 | 0.0041 | -0.0739 | -0.0261 | -0.0557 | -315.9895 | -0.8854 | -323.6854 | -0.9019 | -322.0176 | -0.9019 | -303.1918 | -0.9429 | -243.13 | -0.8875 | -259.5401 | -0.8875 | 1965.3074 | 2126.2075 | 791.9778 | 294.0145 | -205.9093
2017-12-19 12:49 | 3233.194 |  |  | -177.9836 | -89.0047 | -33.1403 | -57.4793 | -38.8468 | -54.8043 | -98.3109 | -59.5954 |  |  | -221.4272 | -77.8533 | -49.2298 | -63.8927 | -6.6302 | -15.8445 | -52.6763 | -41.5321 | 49.6712 |  | 305.1743 | 75.9893 | 110.4425 | 228.5514 | 565.7217 | 139.3359 | 35.5734 |  |  | 160.555 | 148.9938 | 145.6455 | 222.1256 | 117.4308 | 99.5688 | 51.7329 | 81.2195 | 118.8448 | 268.6182 | 620.2335 | 112.7583 | 68.384 | 107.8728 | 127.011 | 751.9308 |  |  |  |  | 100.123 | 100.0216 | 241.4924 | 570.1941 |  |  | 99.1724 | 99.5808 | 147.6171 | 312.1535 | 87.8763 | 34.3551 | 48.6912 | 76.1372 | 101.1683 |  |  |  | 668.9079 | 102.4978 | 99.5896 | [5 empty] | 82.0876 | 105.681 | 205.7981 | 530.8566 | 64.6394 | 99.2624 | 99.4638 | 99.4912 | 55.9516 | 93.9239 | 32.0666 | 45.4699 | 61.1341 | 81.2201 | 123.9742 |  | 101.5423 | 267.8035 | 639.0463 | 53.6589 | 81.3593 | 104.9685 | 223.2991 | 612.4333 | [7 empty] | 68.8949 | 102.9725 | 137.2752 | 301.308 | 673.55 | 778.2287 | 798.6115 | 515.528 | 755.0634 | 641.1604 | 772.2383 | 707.8648 | 695.1645 | 772.9166 | 775.275 | 680.3073 | 672.3501 | 669.0964 | 692.2146 | 672.4578 | 699.5256 | 775.0178 | 763.1259 |  |  | 82.7021 | 126.1214 | 380.9952 | 694.8888 | 99.3416 | 42.4214 | [7 empty] | 96.3517 | 60.7933 | 90.1286 | 128.1042 | 305.3902 | 709.1534 | 101.1611 | 99.4688 | 114.9107 | 193.5385 | [5 empty] | 98.6928 | 100.2514 | 264.7728 | 662.3208 |  |  | 98.9481 | 81.166 | 108.7233 | 280.235 | 131.4392 | 37.3827 | 53.3589 | 83.3768 | 125.0968 |  |  |  | 669.088 | 94.7565 | 114.4786 | [5 empty] | 98.4903 | 123.925 | 287.9807 | 629.1349 | 31.7545 | 38.6734 | 56.4114 | 80.8974 | 106.5767 | 103.1867 | 48.6371 | 65.2497 | 98.8639 | 99.4642 | 125.2725 |  | 114.1964 | 229.0871 | 647.0874 | 98.0331 | 102.4627 | 141.8787 | 355.3788 | 678.8938 | [7 empty] | 76.959 | 98.1931 | 136.1179 | 326.156 |  | 795.4251 | 801.9974 | 804.3665 | 348.4538 | 763.4046 | 714.5192 | 777.3976 | 23.5977 | 29.1973 | 18.8754 | 20.5005 | 27.3209 | 88.4139 | 123.8583 | 790.7434 | 772.9681 | 791.1547 | 51.5129 | 83.32 | 218.2775 | 293.8216 | 294.4909 | 220.1321 | -0.003 | -0.0784 | 0.016 | 0.0787 | -0.0098 | 0.0041 | -0.0405 | -0.0269 | -0.0678 | -315.9711 | -0.8752 | -323.7347 | -0.8711 | -322.0515 | -0.9019 | -303.1487 | -0.9778 | -243.1146 | -0.8628 | -259.6262 | -0.8649 | 1959.1432 | 2196.8771 | 791.6869 | 294.1562 | -205.8199
2017-12-19 12:49 | 3234.194 |  |  | -177.9056 | -89.0723 | -32.9843 | -57.3456 | -38.7665 | -54.7075 | -98.3017 | -59.4886 |  |  | -221.4827 | -77.7039 | -49.12 | -63.8266 | -6.6218 | -15.7886 | -52.6534 | -41.5309 | 49.0734 |  | 305.2548 | 76.0299 | 110.4683 | 228.6389 | 565.6783 | 139.3802 | 35.5819 |  |  | 160.6186 | 149.0262 | 145.7201 | 222.1313 | 117.4697 | 99.5634 | 51.7705 | 81.2331 | 118.8651 | 268.7011 | 620.1315 | 112.8233 | 68.4356 | 107.9115 | 127.0557 | 751.5327 |  |  |  |  | 100.1311 | 100.0368 | 241.5938 | 570.1429 |  |  | 99.1903 | 99.6017 | 147.6747 | 312.2519 | 87.9407 | 34.3993 | 48.6874 | 76.1601 | 101.1676 |  |  |  | 668.7991 | 102.5823 | 99.6056 | [5 empty] | 82.1089 | 105.6877 | 205.8564 | 530.7326 | 64.6218 | 99.2503 | 99.4533 | 99.4775 | 55.9988 | 93.8008 | 32.0885 | 45.5366 | 61.1833 | 81.2758 | 124.0269 |  | 101.5719 | 267.8838 | 638.912 | 53.6756 | 81.4406 | 104.9914 | 223.3728 | 612.2697 | [7 empty] | 68.878 | 102.9668 | 137.3089 | 301.3988 | 673.4011 | 777.9813 | 798.3603 | 515.2083 | 754.7532 | 641.1417 | 772.0048 | 699.3709 | 693.7816 | 772.5961 | 775.0051 | 680.7821 | 678.7669 | 677.857 | 691.4128 | 673.3089 | 693.4518 | 774.7054 | 762.8606 |  |  | 82.6764 | 126.218 | 381.0438 | 694.6956 | 99.3465 | 42.4022 | [7 empty] | 96.2078 | 60.7985 | 90.1378 | 128.1396 | 305.4716 | 708.9494 | 101.184 | 99.489 | 114.9556 | 193.6009 | [5 empty] | 98.6898 | 100.2581 | 264.8709 | 662.1992 |  |  | 98.9597 | 81.2027 | 108.7548 | 280.3396 | 131.4884 | 37.4126 | 53.3905 | 83.4278 | 125.1636 |  |  |  | 668.9546 | 94.6819 | 114.4688 | [5 empty] | 98.5391 | 123.9724 | 288.0644 | 629.0017 | 31.8055 | 38.6767 | 56.4543 | 80.914 | 106.6087 | 103.1956 | 48.6469 | 65.3516 | 98.8104 | 99.4622 | 125.3271 |  | 114.2346 | 229.2101 | 646.8907 | 98.1178 | 102.4783 | 141.9199 | 355.458 | 678.749 | [7 empty] | 77.0204 | 98.209 | 136.1557 | 326.2282 |  | 795.102 | 801.7496 | 804.0159 | 348.1301 | 763.0126 | 714.1303 | 777.0154 | 23.6026 | 29.1846 | 18.8761 | 20.4663 | 27.3196 | 88.4397 | 123.8658 | 790.3598 | 772.678 | 790.7891 | 51.532 | 83.3402 | 218.381 | 293.8923 | 294.5328 | 220.1895 | -0.0032 | -0.0783 | 0.016 | 0.0789 | -0.0097 | 0.0044 | -0.0555 | -0.0279 | -0.0761 | -316.0357 | -0.8916 | -323.6608 | -0.8977 | -322.0269 | -0.8916 | -303.1826 | -0.9306 | -243.1516 | -0.8916 | -259.5585 | -0.8875 | 1960.5956 | 2070.5428 | 791.3795 | 294.2125 | -205.5611
2017-12-19 12:49 | 3235.1941 |  |  | -177.9438 | -89.0796 | -32.8927 | -57.2289 | -38.7336 | -54.7005 | -98.2065 | -59.4721 |  |  | -221.5513 | -77.9007 | -48.8916 | -64.0152 | -6.6038 | -15.7002 | -52.6243 | -41.4249 | 52.0605 |  | 305.3236 | 76.0641 | 110.4897 | 228.7228 | 565.6258 | 139.4079 | 35.5969 |  |  | 160.6718 | 149.0582 | 145.7974 | 222.1329 | 117.5052 | 99.5858 | 51.8174 | 81.2346 | 118.8857 | 268.7855 | 620.031 | 112.8807 | 68.4947 | 107.9257 | 127.1081 | 751.252 |  |  |  |  | 100.1141 | 100.0462 | 241.6948 | 570.0984 |  |  | 99.2103 | 99.6191 | 147.7103 | 312.357 | 87.915 | 34.4012 | 48.7069 | 76.1893 | 101.1817 |  |  |  | 668.6809 | 102.6813 | 99.6234 | [5 empty] | 82.1572 | 105.7136 | 205.9378 | 530.6382 | 64.6118 | 99.22 | 99.454 | 99.4738 | 56.0269 | 93.8219 | 32.0999 | 45.5889 | 61.2221 | 81.3193 | 124.0736 |  | 101.5699 | 267.9873 | 638.7597 | 53.7129 | 81.4847 | 104.9989 | 223.4382 | 612.1092 | [7 empty] | 68.8744 | 102.9635 | 137.3502 | 301.4867 | 673.2433 | 777.715 | 798.088 | 514.8834 | 754.4617 | 641.0656 | 771.7419 | 687.6117 | 691.0828 | 772.2705 | 774.7298 | 683.2631 | 687.0983 | 681.0556 | 690.0986 | 673.2202 | 682.618 | 774.3966 | 762.5855 |  |  | 82.6683 | 126.3246 | 381.0719 | 694.4939 | 99.3475 | 42.4179 | [7 empty] | 96.1161 | 60.8002 | 90.1472 | 128.1668 | 305.5507 | 708.7423 | 101.1854 | 99.4952 | 114.9798 | 193.7012 | [5 empty] | 98.684 | 100.2469 | 264.9449 | 662.0639 |  |  | 98.9575 | 81.2396 | 108.7796 | 280.4334 | 131.5181 | 37.4365 | 53.4312 | 83.4599 | 125.2273 |  |  |  | 668.815 | 94.6226 | 114.5038 | [5 empty] | 98.4048 | 124.0044 | 288.1596 | 628.8618 | 31.7694 | 38.7091 | 56.5062 | 80.91 | 106.6688 | 103.1606 | 48.6683 | 65.3548 | 98.9142 | 99.4217 | 125.361 |  | 114.2952 | 229.3122 | 646.7151 | 98.1526 | 102.4833 | 141.9746 | 355.5943 | 678.5954 | [7 empty] | 77.0869 | 98.2071 | 136.1958 | 326.3125 |  | 794.7822 | 801.4764 | 803.6584 | 347.8038 | 762.5989 | 713.7099 | 776.6001 | 23.6055 | 29.1755 | 18.8771 | 20.4432 | 27.3175 | 88.509 | 123.8795 | 789.9054 | 772.3584 | 790.3783 | 51.5702 | 83.414 | 218.4466 | 294.0008 | 294.5893 | 220.2433 | -0.0027 | -0.0774 | 0.0163 | 0.0789 | -0.009 | 0.0041 | -0.0436 | -0.0238 | -0.0817 | -316.0049 | -0.832 | -323.7254 | -0.8957 | -321.9899 | -0.9511 | -303.078 | -0.9532 | -243.1669 | -0.8444 | -259.6109 | -0.8936 | 1959.1649 | 2098.3358 | 791.0453 | 294.2951 | -205.4394
2017-12-19 12:49 | 3236.1942 |  |  | -177.9172 | -89.0409 | -32.8504 | -57.2254 | -38.6826 | -54.7609 | -98.1967 | -59.5077 |  |  | -221.6862 | -77.8787 | -48.7648 | -63.8822 | -6.5435 | -15.7479 | -52.5264 | -41.3793 | 47.6347 |  | 305.4007 | 76.1009 | 110.5111 | 228.8097 | 565.5739 | 139.4478 | 35.5976 |  |  | 160.7394 | 149.0982 | 145.8821 | 222.1386 | 117.5601 | 99.6053 | 51.826 | 81.2626 | 118.9179 | 268.8704 | 619.9251 | 112.8887 | 68.5179 | 107.9394 | 127.1349 | 751.0056 |  |  |  |  | 100.078 | 100.043 | 241.8041 | 570.0627 |  |  | 99.1965 | 99.6392 | 147.7494 | 312.4631 | 87.8653 | 34.3733 | 48.7375 | 76.2212 | 101.1922 |  |  |  | 668.5511 | 102.7238 | 99.6425 | [5 empty] | 82.1998 | 105.7437 | 206.0197 | 530.5436 | 64.6512 | 99.2068 | 99.43 | 99.4763 | 56.0689 | 94.0069 | 32.1058 | 45.6454 | 61.2608 | 81.361 | 124.1091 |  | 101.5851 | 268.0951 | 638.6079 | 53.7151 | 81.5235 | 105.0026 | 223.5318 | 611.9491 | [7 empty] | 68.8994 | 102.9573 | 137.3846 | 301.5828 | 673.089 | 777.4293 | 797.8001 | 514.5543 | 754.172 | 640.9294 | 771.4488 | 682.588 | 688.3209 | 771.9567 | 774.4594 | 684.0891 | 693.3341 | 679.2113 | 689.1468 | 673.6384 | 676.6651 | 774.1023 | 762.3253 |  |  | 82.6881 | 126.4075 | 381.1143 | 694.3213 | 99.3819 | 42.4385 | [7 empty] | 96.2004 | 60.8133 | 90.1419 | 128.1996 | 305.6342 | 708.5439 | 101.1854 | 99.4964 | 114.9905 | 193.8054 | [5 empty] | 98.7005 | 100.2492 | 265.0147 | 661.9132 |  |  | 98.9653 | 81.2523 | 108.798 | 280.5086 | 131.5511 | 37.4477 | 53.4311 | 83.4857 | 125.2787 |  |  |  | 668.6769 | 94.6837 | 114.5592 | [5 empty] | 98.4071 | 124.0306 | 288.2681 | 628.7272 | 31.8263 | 38.7503 | 56.5215 | 80.9217 | 106.6416 | 103.1487 | 48.6813 | 65.3076 | 98.9806 | 99.4513 | 125.3869 |  | 114.3128 | 229.3846 | 646.5826 | 98.1639 | 102.4702 | 142.0189 | 355.7251 | 678.4463 | [7 empty] | 77.1865 | 98.2266 | 136.2577 | 326.4129 |  | 794.4535 | 801.1031 | 803.2906 | 347.4922 | 762.1699 | 713.2815 | 776.1611 | 23.6144 | 29.1737 | 18.8815 | 20.4285 | 27.3244 | 88.5111 | 123.8947 | 789.5146 | 772.1191 | 790.0155 | 51.5785 | 83.4281 | 218.5881 | 294.1642 | 294.7645 | 220.3383 | -0.0028 | -0.0785 | 0.0162 | 0.0791 | -0.0097 | 0.0044 | -0.0444 | -0.0301 | -0.0676 | -315.888 | -0.8772 | -323.7193 | -0.8341 | -322.1438 | -0.8977 | -303.0472 | -1.0045 | -243.0623 | -0.8813 | -259.5862 | -0.8341 | 1959.0084 | 2102.2616 | 790.7157 | 294.4643 | -205.3036
2017-12-19 12:49 | 3237.1942 |  |  | -177.7956 | -88.91 | -32.7621 | -56.9732 | -38.5728 | -54.7297 | -98.0868 | -59.4435 |  |  | -221.7614 | -77.8426 | -48.8065 | -63.7238 | -6.4929 | -15.7246 | -52.4601 | -41.3787 | 50.707 |  | 305.4793 | 76.1407 | 110.5334 | 228.8938 | 565.5247 | 139.5032 | 35.6028 |  |  | 160.805 | 149.1349 | 145.9629 | 222.149 | 117.6196 | 99.532 | 51.8534 | 81.2802 | 118.9462 | 268.953 | 619.8128 | 112.9327 | 68.5286 | 107.9765 | 127.1672 | 750.7516 |  |  |  |  | 100.0745 | 100.0428 | 241.8926 | 569.9953 |  |  | 99.2187 | 99.6661 | 147.8001 | 312.5736 | 87.8421 | 34.3635 | 48.7813 | 76.2676 | 101.216 |  |  |  | 668.4228 | 102.7837 | 99.6231 | [5 empty] | 82.254 | 105.7672 | 206.0865 | 530.4276 | 64.7043 | 99.2078 | 99.4205 | 99.4777 | 56.0486 | 93.8111 | 32.1177 | 45.7031 | 61.302 | 81.4041 | 124.1524 |  | 101.6175 | 268.156 | 638.4657 | 53.7096 | 81.6037 | 105.0221 | 223.613 | 611.8031 | [7 empty] | 68.9131 | 102.9743 | 137.4369 | 301.6636 | 672.926 | 777.1382 | 797.4904 | 514.2266 | 753.8895 | 640.7225 | 771.1291 | 682.5385 | 687.4549 | 771.6571 | 774.189 | 682.9144 | 696.267 | 675.2484 | 687.747 | 671.9459 | 678.1367 | 773.8287 | 762.0699 |  |  | 82.6809 | 126.4987 | 381.1619 | 694.1567 | 99.3998 | 42.4564 | [7 empty] | 96.4628 | 60.8371 | 90.1501 | 128.2383 | 305.712 | 708.3294 | 101.1935 | 99.4911 | 115.0028 | 193.8729 | [5 empty] | 98.7098 | 100.2529 | 265.0972 | 661.7577 |  |  | 98.9582 | 81.2531 | 108.8159 | 280.5899 | 131.599 | 37.4571 | 53.4411 | 83.5097 | 125.338 |  |  |  | 668.5222 | 94.682 | 114.6263 | [5 empty] | 98.6322 | 124.0626 | 288.3549 | 628.5799 | 31.9427 | 38.7684 | 56.5536 | 80.9606 | 106.7055 | 103.207 | 48.664 | 65.2592 | 99.0041 | 99.4683 | 125.4755 |  | 114.3336 | 229.4632 | 646.4121 | 98.1532 | 102.441 | 142.0556 | 355.8726 | 678.3087 | [7 empty] | 77.2573 | 98.2484 | 136.3349 | 326.5256 |  | 794.1235 | 800.7468 | 802.9104 | 347.182 | 761.7575 | 712.8594 | 775.7212 | 23.6212 | 29.1779 | 18.8847 | 20.427 | 27.3257 | 88.465 | 123.905 | 789.1346 | 771.8478 | 789.6529 | 51.6138 | 83.4645 | 218.6395 | 294.2581 | 294.8122 | 220.4304 | -0.0022 | -0.0781 | 0.0161 | 0.0788 | -0.0097 | 0.0036 | -0.0598 | -0.0293 | -0.0698 | -315.9465 | -0.9429 | -323.6054 | -0.8916 | -322.0269 | -0.8444 | -303.1795 | -0.9327 | -243.0746 | -0.9347 | -259.4755 | -0.8834 | 1957.314 | 2183.0261 | 790.3806 | 294.5352 | -205.0027
2017-12-19 12:49 | 3238.1943 |  |  | -177.9094 | -88.8069 | -32.5519 | -57.0414 | -38.5967 | -54.67 | -98.0326 | -59.4324 |  |  | -221.6615 | -77.762 | -48.9606 | -63.8049 | -6.4466 | -15.6647 | -52.3891 | -41.362 | 47.7496 |  | 305.5439 | 76.171 | 110.5549 | 228.9694 | 565.4696 | 139.531 | 35.6365 |  |  | 160.8655 | 149.1674 | 146.0319 | 222.1592 | 117.6741 | 99.5336 | 51.8794 | 81.3168 | 118.9727 | 269.037 | 619.709 | 113.0519 | 68.5548 | 108.011 | 127.2433 | 750.4964 |  |  |  |  | 100.1008 | 100.0533 | 241.9855 | 569.9214 |  |  | 99.2604 | 99.6824 | 147.8512 | 312.6906 | 87.942 | 34.3892 | 48.8046 | 76.2981 | 101.2484 |  |  |  | 668.3066 | 102.8838 | 99.5928 | [5 empty] | 82.2999 | 105.7675 | 206.1463 | 530.3987 | 64.6297 | 99.2367 | 99.4965 | 99.4725 | 56.0481 | 93.7839 | 32.1437 | 45.757 | 61.3424 | 81.4588 | 124.2057 |  | 101.6212 | 268.2069 | 638.3535 | 53.7647 | 81.6238 | 105.0237 | 223.6886 | 611.6646 | [7 empty] | 68.9064 | 102.9749 | 137.4848 | 301.7497 | 672.7755 | 776.8467 | 797.2058 | 513.881 | 753.6 | 640.4368 | 770.8289 | 679.6941 | 688.1864 | 771.3692 | 773.9122 | 682.773 | 698.3562 | 669.5848 | 686.8838 | 671.1111 | 681.4617 | 773.5513 | 761.8088 |  |  | 82.6527 | 126.5643 | 381.1742 | 693.9468 | 99.4288 | 42.4615 | [7 empty] | 96.7035 | 60.8588 | 90.1791 | 128.2788 | 305.7901 | 708.122 | 101.2188 | 99.4898 | 115.0147 | 193.9661 | [5 empty] | 98.742 | 100.2664 | 265.1657 | 661.5943 |  |  | 98.9573 | 81.2727 | 108.8345 | 280.6704 | 131.6571 | 37.4737 | 53.4782 | 83.5348 | 125.4003 |  |  |  | 668.3585 | 94.5934 | 114.6502 | [5 empty] | 98.6504 | 124.0902 | 288.4208 | 628.4235 | 31.8496 | 38.7628 | 56.5539 | 81.0113 | 106.7694 | 103.2078 | 48.659 | 65.1739 | 99.0595 | 99.5129 | 125.5289 |  | 114.3899 | 229.5795 | 646.2052 | 98.132 | 102.4028 | 142.0995 | 356.016 | 678.1555 | [7 empty] | 77.2622 | 98.2594 | 136.4062 | 326.6322 |  | 793.7861 | 800.3939 | 802.4919 | 346.8549 | 761.3314 | 712.4103 | 775.2755 | 23.6166 | 29.1782 | 18.8752 | 20.4264 | 27.3194 | 88.4127 | 123.9052 | 788.6643 | 771.529 | 789.2172 | 51.6303 | 83.4771 | 218.7122 | 294.3508 | 294.9223 | 220.5836 | -0.0028 | -0.0783 | 0.0158 | 0.0786 | -0.0093 | 0.0042 | -0.0422 | -0.0247 | -0.0747 | -316.048 | -0.8628 | -323.6793 | -0.9224 | -321.9407 | -0.9285 | -303.1087 | -0.9327 | -243.1546 | -0.8485 | -259.5093 | -0.9244 | 1957.7738 | 2106.8521 | 790.0169 | 294.6365 | -204.8954
2017-12-19 12:49 | 3239.1943 |  |  | -177.8295 | -88.8082 | -32.37 | -57.1243 | -38.6842 | -54.7009 | -97.9962 | -59.36 |  |  | -221.7449 | -77.8033 | -48.9522 | -63.6542 | -6.4382 | -15.6016 | -52.3792 | -41.2854 | 51.0188 |  | 305.6069 | 76.2055 | 110.5706 | 229.0477 | 565.4187 | 139.5681 | 35.6576 |  |  | 160.9261 | 149.1994 | 146.0947 | 222.161 | 117.7218 | 99.5985 | 51.8842 | 81.3577 | 119.0092 | 269.1176 | 619.5945 | 113.099 | 68.5693 | 108.0392 | 127.3029 | 750.2281 |  |  |  |  | 100.1018 | 100.0607 | 242.0952 | 569.866 |  |  | 99.2536 | 99.6978 | 147.9074 | 312.7942 | 88.0516 | 34.4039 | 48.8183 | 76.3443 | 101.2784 |  |  |  | 668.1837 | 102.9772 | 99.5914 | [5 empty] | 82.3316 | 105.7845 | 206.2097 | 530.3899 | 64.5807 | 99.2699 | 99.5011 | 99.4819 | 56.1593 | 93.9802 | 32.1566 | 45.8241 | 61.4017 | 81.524 | 124.2476 |  | 101.6076 | 268.2967 | 638.1992 | 53.8094 | 81.6908 | 105.055 | 223.7399 | 611.4944 | [7 empty] | 68.9221 | 102.9654 | 137.5296 | 301.8539 | 672.6384 | 776.5636 | 796.9203 | 513.5331 | 753.3019 | 640.1168 | 770.5486 | 687.4017 | 690.0146 | 771.1022 | 773.6376 | 683.2059 | 697.7893 | 659.4154 | 683.8103 | 673.5292 | 668.3338 | 773.2759 | 761.5582 |  |  | 82.6459 | 126.6424 | 381.2022 | 693.7359 | 99.4345 | 42.4631 | [7 empty] | 96.7764 | 60.8792 | 90.1918 | 128.3157 | 305.8853 | 707.9149 | 101.2319 | 99.5017 | 115.0314 | 194.074 | [5 empty] | 98.7183 | 100.2709 | 265.2452 | 661.4526 |  |  | 98.9775 | 81.3106 | 108.8671 | 280.7644 | 131.6942 | 37.4904 | 53.5106 | 83.5901 | 125.4583 |  |  |  | 668.2125 | 94.4757 | 114.6692 | [5 empty] | 98.4168 | 124.1096 | 288.5046 | 628.2778 | 31.9021 | 38.7947 | 56.5601 | 81.0163 | 106.7106 | 103.1355 | 48.7037 | 65.1112 | 99.1483 | 99.5295 | 125.5486 |  | 114.4117 | 229.6741 | 646.0301 | 98.1458 | 102.4256 | 142.1229 | 356.0423 | 677.9842 | [7 empty] | 77.3037 | 98.2744 | 136.4693 | 326.7226 |  | 793.4434 | 799.9831 | 802.0496 | 346.5287 | 760.8842 | 711.9237 | 774.8227 | 23.6063 | 29.1848 | 18.8722 | 20.4392 | 27.3293 | 88.3814 | 123.907 | 788.2735 | 771.24 | 788.8467 | 51.6202 | 83.4664 | 218.8485 | 294.517 | 295.1524 | 220.7024 | -0.0032 | -0.078 | 0.0162 | 0.079 | -0.0097 | 0.004 | -0.0474 | -0.029 | -0.0795 | -315.928 | -0.8628 | -323.7501 | -0.8628 | -322.0238 | -0.9265 | -302.998 | -0.9676 | -243.0746 | -0.8567 | -259.5832 | -0.8608 | 1957.4293 | 2111.9952 | 789.665 | 294.8347 | -204.794
2017-12-19 12:49 | 3240.1944 |  |  | -177.6836 | -88.6962 | -32.1807 | -57.0205 | -38.6774 | -54.6234 | -97.9355 | -59.25 |  |  | -221.8326 | -77.832 | -49.1088 | -63.5636 | -6.5366 | -15.7027 | -52.2713 | -41.2806 | 52.9629 |  | 305.6726 | 76.2431 | 110.5861 | 229.1318 | 565.3681 | 139.644 | 35.6598 |  |  | 160.979 | 149.2337 | 146.157 | 222.1583 | 117.7535 | 99.5809 | 51.8928 | 81.4422 | 119.0676 | 269.2047 | 619.4787 | 113.1467 | 68.595 | 108.0691 | 127.3357 | 749.883 |  |  |  |  | 100.0679 | 100.0619 | 242.1935 | 569.7957 |  |  | 99.2437 | 99.7132 | 147.9533 | 312.8959 | 88.2774 | 34.4072 | 48.8572 | 76.3754 | 101.3127 |  |  |  | 668.0564 | 103.0652 | 99.5796 | [5 empty] | 82.3893 | 105.833 | 206.2931 | 530.2659 | 64.5844 | 99.2724 | 99.4743 | 99.4852 | 56.1842 | 94.0819 | 32.1494 | 45.873 | 61.4518 | 81.5768 | 124.2923 |  | 101.589 | 268.3984 | 638.0067 | 53.8266 | 81.7434 | 105.0869 | 223.7998 | 611.3256 | [7 empty] | 68.942 | 102.9793 | 137.5899 | 301.9298 | 672.4839 | 776.2908 | 796.6193 | 513.177 | 752.9822 | 639.7867 | 770.2403 | 695.4414 | 691.3476 | 770.8488 | 773.3766 | 683.9682 | 693.3743 | 650.4822 | 681.0531 | 675.5634 | 650.7555 | 773.0192 | 761.3188 |  |  | 82.6397 | 126.746 | 381.2588 | 693.5524 | 99.4326 | 42.499 | [7 empty] | 96.6955 | 60.8781 | 90.1997 | 128.3457 | 305.9655 | 707.6911 | 101.2329 | 99.5036 | 115.0641 | 194.2055 | [5 empty] | 98.6826 | 100.2718 | 265.3381 | 661.3345 |  |  | 98.9804 | 81.3263 | 108.8883 | 280.8471 | 131.7261 | 37.5272 | 53.5367 | 83.5901 | 125.5314 |  |  |  | 668.0664 | 94.434 | 114.7133 | [5 empty] | 98.3187 | 124.1285 | 288.6024 | 628.1315 | 31.9938 | 38.8227 | 56.6042 | 81.0138 | 106.7563 | 103.1564 | 48.7507 | 65.121 | 99.1065 | 99.5066 | 125.5459 |  | 114.4303 | 229.7554 | 645.8913 | 98.1559 | 102.4301 | 142.1428 | 356.1102 | 677.8361 | [7 empty] | 77.3931 | 98.2854 | 136.5296 | 326.8191 |  | 793.0812 | 799.5723 | 801.5863 | 346.2066 | 760.4455 | 711.4333 | 774.3547 | 23.6079 | 29.1837 | 18.8828 | 20.4371 | 27.3418 | 88.3514 | 123.9205 | 787.8866 | 771.0026 | 788.4734 | 51.6307 | 83.4596 | 218.8762 | 294.5807 | 295.1814 | 220.6836 | -0.0023 | -0.0784 | 0.0164 | 0.079 | -0.0094 | 0.0043 | -0.0492 | -0.0247 | -0.0662 | -315.9188 | -0.8854 | -323.7039 | -0.8752 | -322.0176 | -0.8854 | -303.041 | -0.9532 | -243.0716 | -0.8854 | -259.577 | -0.8649 | 1957.088 | 2094.5926 | 789.3141 | 294.881 | -204.6607
2017-12-19 12:49 | 3241.1945 |  |  | -177.6964 | -88.714 | -32.0095 | -56.9172 | -38.5891 | -54.5842 | -97.8528 | -59.1811 |  |  | -221.8257 | -77.828 | -49.1508 | -63.4573 | -6.3956 | -15.6403 | -52.2202 | -41.1636 | 49.4275 |  | 305.748 | 76.2741 | 110.6064 | 229.2146 | 565.3148 | 139.7088 | 35.673 |  |  | 161.0333 | 149.2632 | 146.2218 | 222.1636 | 117.7834 | 99.5707 | 51.9166 | 81.4753 | 119.1036 | 269.2896 | 619.3718 | 113.2154 | 68.6372 | 108.1 | 127.3846 | 749.4288 |  |  |  |  | 100.0653 | 100.0611 | 242.2801 | 569.7257 |  |  | 99.2556 | 99.7222 | 147.992 | 312.9931 | 88.728 | 34.443 | 48.8911 | 76.4038 | 101.3238 |  |  |  | 667.9384 | 103.1221 | 99.581 | [5 empty] | 82.4576 | 105.8582 | 206.371 | 530.1126 | 64.5639 | 99.2566 | 99.5016 | 99.479 | 56.0967 | 94.2272 | 32.1513 | 45.9276 | 61.4973 | 81.6236 | 124.3446 |  | 101.5828 | 268.4827 | 637.8594 | 53.8027 | 81.7911 | 105.1126 | 223.8665 | 611.1726 | [7 empty] | 68.9252 | 102.969 | 137.6247 | 302.0168 | 672.336 | 776.0325 | 796.3232 | 512.7983 | 752.6398 | 639.4708 | 769.9251 | 699.1603 | 692.2012 | 770.5941 | 773.1202 | 683.998 | 684.2376 | 650.8043 | 682.0871 | 674.5799 | 660.0413 | 772.7467 | 761.0784 |  |  | 82.6182 | 126.8065 | 381.2942 | 693.3836 | 99.4702 | 42.5226 | [7 empty] | 96.5714 | 60.9312 | 90.2432 | 128.3872 | 306.0425 | 707.4771 | 101.2542 | 99.5097 | 115.0905 | 194.2989 | [5 empty] | 98.7131 | 100.2748 | 265.4129 | 661.1929 |  |  | 98.9771 | 81.3306 | 108.9015 | 280.9173 | 131.7615 | 37.5415 | 53.5488 | 83.6214 | 125.584 |  |  |  | 667.9179 | 94.4006 | 114.7541 | [5 empty] | 98.2861 | 124.1487 | 288.67 | 627.9773 | 32.0024 | 38.8206 | 56.5968 | 81.0501 | 106.8246 | 103.1642 | 48.7429 | 65.13 | 99.0759 | 99.4827 | 125.5557 |  | 114.4913 | 229.8749 | 645.6902 | 98.1775 | 102.4169 | 142.1735 | 356.2019 | 677.6828 | [7 empty] | 77.4452 | 98.2977 | 136.5941 | 326.9345 |  | 792.709 | 799.1653 | 801.0988 | 345.8848 | 760.0144 | 710.9499 | 773.8652 | 23.6195 | 29.1713 | 18.8831 | 20.4093 | 27.3461 | 88.2886 | 123.9329 | 787.4584 | 770.6874 | 788.0307 | 51.6731 | 83.4893 | 219.004 | 294.7311 | 295.2798 | 220.7473 | -0.0031 | -0.0783 | 0.0157 | 0.0786 | -0.0099 | 0.0042 | -0.0444 | -0.0279 | -0.0746 | -315.9557 | -0.8711 | -323.6701 | -0.8731 | -322.0361 | -0.9019 | -303.0226 | -0.9593 | -243.0931 | -0.867 | -259.5524 | -0.867 | 1957.0561 | 2063.5999 | 788.9382 | 295.0054 | -204.3889
2017-12-19 12:49 | 3242.1945 |  |  | -177.6252 | -88.6155 | -31.7708 | -56.8885 | -38.4807 | -54.5758 | -97.9006 | -59.2034 |  |  | -221.7578 | -77.8452 | -49.0228 | -63.3957 | -6.4472 | -15.6109 | -52.1345 | -41.0539 | 47.9391 |  | 305.822 | 76.307 | 110.6261 | 229.2995 | 565.2647 | 139.7429 | 35.6814 |  |  | 161.0937 | 149.2922 | 146.2968 | 222.1662 | 117.821 | 99.5854 | 51.9595 | 81.4413 | 119.1202 | 269.3787 | 619.2692 | 113.2716 | 68.6724 | 108.1222 | 127.4313 | 748.9061 |  |  |  |  | 100.0772 | 100.0563 | 242.3675 | 569.6739 |  |  | 99.2669 | 99.7397 | 148.0319 | 313.0909 | 89.1693 | 34.4784 | 48.8903 | 76.4315 | 101.3185 |  |  |  | 667.8169 | 103.1931 | 99.609 | [5 empty] | 82.4887 | 105.8971 | 206.4532 | 529.981 | 64.5737 | 99.2578 | 99.5092 | 99.4873 | 56.137 | 94.3432 | 32.1549 | 45.9887 | 61.5534 | 81.6683 | 124.3859 |  | 101.6044 | 268.5659 | 637.7372 | 53.8132 | 81.88 | 105.1418 | 223.9389 | 611.0297 | [7 empty] | 68.9126 | 102.9853 | 137.6949 | 302.1002 | 672.1689 | 775.7755 | 796.0296 | 512.4288 | 752.3238 | 639.2289 | 769.6193 | 701.2853 | 693.1296 | 770.3357 | 772.872 | 681.3412 | 680.4422 | 651.1794 | 682.8026 | 670.7654 | 677.1844 | 772.4501 | 760.8358 |  |  | 82.6251 | 126.8731 | 381.3295 | 693.1929 | 99.4689 | 42.5056 | [7 empty] | 96.4877 | 60.9539 | 90.287 | 128.4301 | 306.1328 | 707.2744 | 101.2657 | 99.519 | 115.117 | 194.3499 | [5 empty] | 98.7194 | 100.274 | 265.4866 | 661.0467 |  |  | 98.9687 | 81.3576 | 108.9254 | 281.0113 | 131.8075 | 37.539 | 53.5661 | 83.7059 | 125.6344 |  |  |  | 667.7794 | 94.363 | 114.7721 | [5 empty] | 98.2846 | 124.174 | 288.7517 | 627.8278 | 31.9298 | 38.8303 | 56.6152 | 81.0742 | 106.8343 | 103.1288 | 48.7125 | 65.1414 | 99.1488 | 99.4478 | 125.6145 |  | 114.5412 | 229.9615 | 645.5242 | 98.218 | 102.4369 | 142.2075 | 356.2665 | 677.5072 | [7 empty] | 77.5074 | 98.3161 | 136.6893 | 327.0493 |  | 792.3298 | 798.7466 | 800.5914 | 345.5829 | 759.5905 | 710.4431 | 773.3783 | 23.6254 | 29.1641 | 18.8819 | 20.3841 | 27.3518 | 88.2129 | 123.942 | 787.1209 | 770.425 | 787.6653 | 51.6821 | 83.5084 | 219.0698 | 294.893 | 295.4304 | 220.8599 | -0.0026 | -0.0785 | 0.0165 | 0.0791 | -0.0093 | 0.0037 | -0.067 | -0.0293 | -0.0673 | -315.8849 | -0.8977 | -323.6793 | -0.8854 | -321.9899 | -0.8916 | -303.0133 | -0.9511 | -243.0377 | -0.8977 | -259.5309 | -0.869 | 1955.8947 | 2069.9362 | 788.5855 | 295.1617 | -204.1777
2017-12-19 12:49 | 3243.1946 |  |  | -177.533 | -88.6403 | -31.6955 | -56.6776 | -38.36 | -54.5225 | -97.8812 | -59.1581 |  |  | -221.6519 | -77.748 | -49.0312 | -63.2096 | -6.3706 | -15.6892 | -52.2222 | -41.0466 | 48.7964 |  | 305.8892 | 76.345 | 110.646 | 229.3837 | 565.2113 | 139.7561 | 35.6927 |  |  | 161.163 | 149.3315 | 146.3725 | 222.1653 | 117.8737 | 99.5878 | 51.9779 | 81.4872 | 119.1539 | 269.4666 | 619.1656 | 113.3116 | 68.6994 | 108.1396 | 127.4811 | 748.3313 |  |  |  |  | 100.0692 | 100.0644 | 242.4722 | 569.6061 |  |  | 99.2625 | 99.7595 | 148.0769 | 313.1968 | 89.399 | 34.5121 | 48.8668 | 76.428 | 101.3246 |  |  |  | 667.6975 | 103.2528 | 99.6066 | [5 empty] | 82.5322 | 105.925 | 206.5304 | 529.8435 | 64.5744 | 99.2526 | 99.4863 | 99.491 | 56.2441 | 94.2644 | 32.1665 | 46.0335 | 61.5998 | 81.7164 | 124.4354 |  | 101.6263 | 268.6628 | 637.6036 | 53.8743 | 81.9305 | 105.165 | 224.0363 | 610.8703 | [7 empty] | 68.9159 | 103.0021 | 137.7554 | 302.177 | 671.9951 | 775.514 | 795.7109 | 512.0612 | 752.0583 | 639.0484 | 769.295 | 703.3393 | 692.664 | 770.0472 | 772.6176 | 678.2141 | 684.0071 | 644.5542 | 682.8512 | 673.724 | 686.7444 | 772.131 | 760.5797 |  |  | 82.6446 | 126.9486 | 381.3823 | 692.9905 | 99.4706 | 42.5195 | [7 empty] | 96.4238 | 60.9438 | 90.31 | 128.46 | 306.2115 | 707.0581 | 101.2742 | 99.5099 | 115.1412 | 194.4505 | [5 empty] | 98.7076 | 100.2764 | 265.5718 | 660.9119 |  |  | 98.9471 | 81.3923 | 108.9487 | 281.1028 | 131.8658 | 37.5605 | 53.588 | 83.7113 | 125.6953 |  |  |  | 667.6446 | 94.3181 | 114.7661 | [5 empty] | 98.2999 | 124.2106 | 288.8424 | 627.7001 | 31.9666 | 38.8465 | 56.6834 | 81.0877 | 106.8422 | 103.1239 | 48.7429 | 65.2163 | 99.0631 | 99.4553 | 125.6266 |  | 114.5798 | 230.0885 | 645.3288 | 98.226 | 102.4615 | 142.2459 | 356.3433 | 677.3476 | [7 empty] | 77.595 | 98.3468 | 136.7597 | 327.1473 |  | 791.9327 | 798.3296 | 800.067 | 345.2838 | 759.1668 | 709.9425 | 772.9036 | 23.6234 | 29.1672 | 18.88 | 20.3943 | 27.3574 | 88.1246 | 123.9492 | 786.7985 | 770.1296 | 787.2727 | 51.6833 | 83.5291 | 219.0844 | 294.8308 | 295.4839 | 220.8046 | -0.0031 | -0.0789 | 0.0162 | 0.0785 | -0.0095 | 0.0051 | -0.0527 | -0.0235 | -0.0741 | -315.9095 | -0.8916 | -323.6762 | -0.8916 | -322.0115 | -0.9101 | -302.958 | -0.947 | -243.0592 | -0.8834 | -259.5124 | -0.8834 | 1956.727 | 2134.0558 | 788.2194 | 295.1574 | -203.9847
2017-12-19 12:49 | 3244.1946 |  |  | -177.5959 | -88.5948 | -31.8028 | -56.6894 | -38.4058 | -54.4493 | -97.7905 | -59.011 |  |  | -221.5328 | -77.6054 | -48.9842 | -63.1737 | -6.4431 | -15.6708 | -52.1459 | -41.0909 | 49.0785 |  | 305.9589 | 76.3708 | 110.6646 | 229.4644 | 565.1619 | 139.7904 | 35.6848 |  |  | 161.2249 | 149.3721 | 146.4368 | 222.1591 | 117.9073 | 99.5603 | 51.9753 | 81.5097 | 119.1745 | 269.541 | 619.0491 | 113.3225 | 68.7173 | 108.1517 | 127.5162 | 747.7419 |  |  |  |  | 100.0701 | 100.0819 | 242.5766 | 569.5326 |  |  | 99.2413 | 99.7706 | 148.1274 | 313.2946 | 89.4733 | 34.5033 | 48.8728 | 76.4421 | 101.3391 |  |  |  | 667.5676 | 103.2911 | 99.5858 | [5 empty] | 82.5641 | 105.9372 | 206.5994 | 529.7093 | 64.5745 | 99.2581 | 99.4781 | 99.4841 | 56.2846 | 94.2211 | 32.1727 | 46.0923 | 61.644 | 81.7694 | 124.4857 |  | 101.6251 | 268.7464 | 637.4801 | 53.8816 | 81.9813 | 105.1866 | 224.1364 | 610.7179 | [7 empty] | 68.9257 | 102.9822 | 137.7683 | 302.2898 | 671.8545 | 775.2533 | 795.4157 | 511.6807 | 751.8385 | 638.8965 | 768.9442 | 702.8231 | 692.8011 | 769.7295 | 772.3464 | 678.204 | 684.6941 | 643.342 | 683.1498 | 678.3976 | 692.6445 | 771.7813 | 760.3126 |  |  | 82.6547 | 127.019 | 381.4175 | 692.8024 | 99.4531 | 42.5395 | [7 empty] | 96.3077 | 60.9703 | 90.3045 | 128.4849 | 306.2907 | 706.8335 | 101.2917 | 99.5036 | 115.1594 | 194.5368 | [5 empty] | 98.6765 | 100.2887 | 265.6563 | 660.7715 |  |  | 98.9433 | 81.4104 | 108.9741 | 281.1818 | 131.9196 | 37.5825 | 53.5926 | 83.7245 | 125.7559 |  |  |  | 667.513 | 94.2515 | 114.7831 | [5 empty] | 98.3125 | 124.251 | 288.929 | 627.5681 | 32.0274 | 38.8629 | 56.7179 | 81.1189 | 106.8861 | 103.1404 | 48.7838 | 65.2483 | 99.0524 | 99.4626 | 125.6574 |  | 114.5398 | 230.1427 | 645.1571 | 98.1528 | 102.463 | 142.2909 | 356.444 | 677.1999 | [7 empty] | 77.6866 | 98.3748 | 136.795 | 327.223 |  | 791.5327 | 797.9055 | 799.5388 | 345.0034 | 758.7786 | 709.4933 | 772.4369 | 23.6214 | 29.1698 | 18.8755 | 20.4067 | 27.3575 | 88.0787 | 123.9588 | 786.4435 | 769.816 | 786.8037 | 51.7017 | 83.5437 | 219.1777 | 295.0014 | 295.5273 | 220.8574 | -0.0029 | -0.0782 | 0.0162 | 0.079 | -0.0098 | 0.0039 | -0.0564 | -0.0289 | -0.074 | -315.8818 | -0.8649 | -323.6947 | -0.8998 | -321.9653 | -0.9039 | -302.9826 | -0.9491 | -243.0654 | -0.8587 | -259.5555 | -0.8793 | 1957.3466 | 2118.1982 | 787.8387 | 295.2644 | -203.8746
2017-12-19 12:49 | 3245.1947 |  |  | -177.4855 | -88.5278 | -31.7842 | -56.5961 | -38.4184 | -54.4666 | -97.7088 | -58.9725 |  |  | -221.4957 | -77.6286 | -48.939 | -63.0919 | -6.4297 | -15.5624 | -52.0807 | -40.9807 | 44.7965 |  | 306.0294 | 76.4036 | 110.6821 | 229.5452 | 565.1169 | 139.8159 | 35.6849 |  |  | 161.2809 | 149.4176 | 146.5073 | 222.1617 | 117.929 | 99.5634 | 51.9772 | 81.5645 | 119.204 | 269.6135 | 618.9369 | 113.3362 | 68.7487 | 108.1807 | 127.544 | 747.1832 |  |  |  |  | 100.0966 | 100.0856 | 242.6745 | 569.4686 |  |  | 99.2406 | 99.7917 | 148.1808 | 313.3927 | 89.4695 | 34.4619 | 48.9155 | 76.4966 | 101.3541 |  |  |  | 667.4382 | 103.3363 | 99.5841 | [5 empty] | 82.5847 | 105.9484 | 206.6729 | 529.5936 | 64.587 | 99.2423 | 99.5051 | 99.4663 | 56.3446 | 94.2999 | 32.1781 | 46.1404 | 61.6835 | 81.8087 | 124.5277 |  | 101.6162 | 268.8097 | 637.3853 | 53.874 | 82.0522 | 105.2164 | 224.2116 | 610.5657 | [7 empty] | 68.947 | 102.9716 | 137.7993 | 302.4014 | 671.7285 | 774.9653 | 795.1301 | 511.299 | 751.6386 | 638.691 | 768.5448 | 690.0048 | 694.7062 | 769.3769 | 772.0644 | 679.5476 | 682.0161 | 652.6222 | 683.2511 | 680.9179 | 696.425 | 771.4078 | 760.0237 |  |  | 82.6638 | 127.0816 | 381.4463 | 692.608 | 99.4767 | 42.5653 | [7 empty] | 96.2567 | 60.9931 | 90.3189 | 128.5266 | 306.3889 | 706.639 | 101.3214 | 99.5092 | 115.1883 | 194.6492 | [5 empty] | 98.7064 | 100.3126 | 265.7369 | 660.6164 |  |  | 98.9592 | 81.4221 | 108.9983 | 281.2689 | 131.975 | 37.6082 | 53.6116 | 83.767 | 125.8258 |  |  |  | 667.3663 | 94.1946 | 114.8333 | [5 empty] | 98.3416 | 124.2809 | 289.0158 | 627.4237 | 31.9499 | 38.8679 | 56.7181 | 81.1563 | 106.918 | 103.1383 | 48.8041 | 65.2106 | 99.057 | 99.482 | 125.6808 |  | 114.5464 | 230.1694 | 645.0254 | 98.1159 | 102.4503 | 142.3286 | 356.535 | 677.0565 | [7 empty] | 77.7545 | 98.3908 | 136.8604 | 327.3086 |  | 791.129 | 797.4963 | 799.012 | 344.7117 | 758.4295 | 709.0868 | 771.9958 | 23.6262 | 29.1621 | 18.8735 | 20.4115 | 27.3577 | 88.0696 | 123.9711 | 786.1759 | 769.5367 | 786.417 | 51.7701 | 83.5682 | 219.2543 | 295.1156 | 295.7112 | 221.0903 | -0.0032 | -0.0785 | 0.0164 | 0.0794 | -0.0099 | 0.0042 | -0.0598 | -0.0269 | -0.0675 | -315.8726 | -0.8711 | -323.7347 | -0.869 | -321.9961 | -0.9121 | -302.9056 | -0.9758 | -243.0285 | -0.8649 | -259.5585 | -0.8608 | 1954.9346 | 2152.9905 | 787.4828 | 295.4134 | -203.6879
2017-12-19 12:49 | 3246.1948 |  |  | -177.3692 | -88.4771 | -31.8703 | -56.4907 | -38.3 | -54.4115 | -97.5787 | -58.9198 |  |  | -221.3175 | -77.5714 | -48.8748 | -63.0328 | -6.3367 | -15.5728 | -52.0567 | -40.9598 | 48.7107 |  | 306.0995 | 76.4442 | 110.7134 | 229.6307 | 565.0654 | 139.854 | 35.7581 |  |  | 161.3376 | 149.4664 | 146.5804 | 222.1706 | 117.9666 | 99.572 | 51.9859 | 81.6401 | 119.2426 | 269.6971 | 618.8349 | 113.3566 | 68.7853 | 108.2276 | 127.6493 | 746.6287 |  |  |  |  | 100.0877 | 100.0939 | 242.778 | 569.3992 |  |  | 99.2403 | 99.8024 | 148.2191 | 313.4951 | 89.3822 | 34.47 | 48.9575 | 76.5522 | 101.3688 |  |  |  | 667.3203 | 103.3999 | 99.5802 | [5 empty] | 82.6305 | 105.9668 | 206.7375 | 529.4814 | 64.6032 | 99.2057 | 99.5081 | 99.4529 | 56.3612 | 94.3053 | 32.1889 | 46.1774 | 61.726 | 81.8498 | 124.5777 |  | 101.6038 | 268.8751 | 637.2437 | 53.8786 | 82.114 | 105.2463 | 224.284 | 610.4047 | [7 empty] | 68.9675 | 102.9565 | 137.8238 | 302.4955 | 671.5972 | 774.6588 | 794.7716 | 510.942 | 751.4337 | 638.4404 | 768.0967 | 674.8185 | 695.2353 | 769.0008 | 771.7713 | 679.7937 | 680.1919 | 662.921 | 682.7994 | 680.9595 | 690.5181 | 771.0333 | 759.723 |  |  | 82.6978 | 127.1645 | 381.5017 | 692.4313 | 99.4949 | 42.5799 | [7 empty] | 96.2838 | 61.0214 | 90.3496 | 128.5716 | 306.472 | 706.4344 | 101.3672 | 99.5194 | 115.2169 | 194.7538 | [5 empty] | 98.7655 | 100.3178 | 265.8215 | 660.4747 |  |  | 98.9575 | 81.447 | 109.0185 | 281.3524 | 132.0214 | 37.6071 | 53.6265 | 83.776 | 125.8794 |  |  |  | 667.2049 | 94.1982 | 114.8488 | [5 empty] | 98.3741 | 124.2922 | 289.0831 | 627.2619 | 31.9463 | 38.8773 | 56.7354 | 81.1735 | 106.8993 | 103.136 | 48.808 | 65.2195 | 99.0032 | 99.4897 | 125.7124 |  | 114.5889 | 230.2924 | 644.8107 | 98.1409 | 102.4593 | 142.373 | 356.6272 | 676.916 | [7 empty] | 77.8118 | 98.3969 | 136.9268 | 327.4145 |  | 790.72 | 797.0818 | 798.4869 | 344.4092 | 758.1262 | 708.693 | 771.5612 | 23.6361 | 29.1605 | 18.8723 | 20.4201 | 27.3568 | 88.0858 | 123.9799 | 785.9353 | 769.2432 | 786.0209 | 51.7778 | 83.5551 | 219.3063 | 295.2501 | 295.7647 | 221.0264 | -0.0026 | -0.0785 | 0.0163 | 0.0795 | -0.0091 | 0.0046 | -0.0489 | -0.0267 | -0.0764 | -315.8572 | -0.8875 | -323.6608 | -0.8916 | -321.9961 | -0.8936 | -302.9364 | -0.9552 | -243.05 | -0.8895 | -259.5062 | -0.8834 | 1955.0768 | 2154.7961 | 787.1148 | 295.5074 | -203.4834
2017-12-19 12:49 | 3247.1948 |  |  | -177.3748 | -88.5355 | -31.8358 | -56.4831 | -38.3558 | -54.3915 | -97.5238 | -58.9269 |  |  | -221.3801 | -77.5079 | -49.0013 | -62.9376 | -6.2888 | -15.6119 | -52.0379 | -40.8533 | 51.0439 |  | 306.17 | 76.4841 | 110.741 | 229.7175 | 565.0215 | 139.9245 | 35.7848 |  |  | 161.3954 | 149.502 | 146.6485 | 222.1737 | 117.9989 | 99.5719 | 52.0324 | 81.6403 | 119.2548 | 269.7777 | 618.7263 | 113.3867 | 68.8281 | 108.2574 | 127.7049 | 746.0608 |  |  |  |  | 100.09 | 100.1025 | 242.8791 | 569.3459 |  |  | 99.2506 | 99.817 | 148.2607 | 313.5929 | 89.2802 | 34.5553 | 48.9543 | 76.5542 | 101.3737 |  |  |  | 667.2026 | 103.4979 | 99.6109 | [5 empty] | 82.6484 | 105.9996 | 206.7977 | 529.3631 | 64.6035 | 99.2204 | 99.4847 | 99.4542 | 56.3896 | 94.332 | 32.1973 | 46.2234 | 61.7782 | 81.9012 | 124.6282 |  | 101.6143 | 268.9654 | 637.0829 | 53.917 | 82.1325 | 105.2378 | 224.3561 | 610.2744 | [7 empty] | 68.9764 | 102.9751 | 137.883 | 302.5724 | 671.4146 | 774.3509 | 794.3671 | 510.5963 | 751.251 | 638.2091 | 767.6109 | 671.0805 | 695.189 | 768.6103 | 771.4666 | 677.6136 | 683.0249 | 669.6009 | 682.719 | 680.674 | 676.2584 | 770.6518 | 759.4127 |  |  | 82.7113 | 127.256 | 381.5672 | 692.2736 | 99.4614 | 42.5633 | [7 empty] | 96.3502 | 61.0394 | 90.3646 | 128.5972 | 306.5431 | 706.1964 | 101.384 | 99.5211 | 115.2422 | 194.8159 | [5 empty] | 98.7436 | 100.3112 | 265.8967 | 660.3512 |  |  | 98.9509 | 81.469 | 109.0359 | 281.4295 | 132.0521 | 37.6062 | 53.6383 | 83.7715 | 125.9336 |  |  |  | 667.0537 | 94.2421 | 114.8933 | [5 empty] | 98.3714 | 124.3215 | 289.1772 | 627.1022 | 32.0489 | 38.9098 | 56.7677 | 81.1738 | 106.9373 | 103.1425 | 48.772 | 65.2245 | 99.0068 | 99.479 | 125.7472 |  | 114.6444 | 230.4288 | 644.6048 | 98.0558 | 102.4559 | 142.4017 | 356.7359 | 676.7539 | [7 empty] | 77.8595 | 98.403 | 136.9939 | 327.5221 |  | 790.313 | 796.6663 | 797.9563 | 344.1435 | 757.8836 | 708.3072 | 771.1154 | 23.6445 | 29.1692 | 18.8778 | 20.4266 | 27.36 | 88.117 | 123.9906 | 785.6673 | 768.9031 | 785.5511 | 51.7955 | 83.4928 | 219.4395 | 295.3296 | 295.9544 | 221.2232 | -0.0027 | -0.0788 | 0.0157 | 0.0792 | -0.0096 | 0.0038 | -0.0553 | -0.0268 | -0.067 | -315.8511 | -0.8772 | -323.6701 | -0.8916 | -321.9776 | -0.9039 | -302.9149 | -0.9614 | -243.0285 | -0.869 | -259.5524 | -0.8834 | 1954.6927 | 2184.1642 | 786.7219 | 295.642 | -203.4382
2017-12-19 12:49 | 3248.1949 |  |  | -177.2335 | -88.452 | -31.6558 | -56.5596 | -38.3073 | -54.3424 | -97.473 | -58.9156 |  |  | -221.3271 | -77.4883 | -48.9734 | -62.7843 | -6.2727 | -15.5612 | -51.9982 | -40.8071 | 46.608 |  | 306.2372 | 76.5224 | 110.7579 | 229.8027 | 564.9747 | 139.9688 | 35.7508 |  |  | 161.4527 | 149.5425 | 146.7201 | 222.1835 | 118.0357 | 99.6008 | 52.0755 | 81.6237 | 119.2822 | 269.8581 | 618.6151 | 113.43 | 68.8752 | 108.2794 | 127.7008 | 745.4888 |  |  |  |  | 100.0963 | 100.1056 | 242.989 | 569.2903 |  |  | 99.2593 | 99.833 | 148.3006 | 313.6842 | 89.2139 | 34.6007 | 48.9486 | 76.5751 | 101.3889 |  |  |  | 667.0869 | 103.5382 | 99.6117 | [5 empty] | 82.6982 | 106.0161 | 206.8589 | 529.2485 | 64.5647 | 99.2441 | 99.4749 | 99.4718 | 56.4179 | 94.3956 | 32.2205 | 46.259 | 61.8329 | 81.9521 | 124.6766 |  | 101.6358 | 269.041 | 636.92 | 53.9743 | 82.1804 | 105.2441 | 224.4068 | 610.1264 | [7 empty] | 68.9959 | 102.9951 | 137.9585 | 302.6673 | 671.2414 | 774.0188 | 793.9603 | 510.2647 | 751.1273 | 638.0021 | 767.146 | 660.6313 | 693.7435 | 768.1926 | 771.1432 | 676.9749 | 685.6915 | 670.9403 | 681.5103 | 683.7372 | 674.2385 | 770.2473 | 759.0748 |  |  | 82.6996 | 127.3186 | 381.6 | 690.5742 | 99.4904 | 42.5805 | [7 empty] | 96.4431 | 61.045 | 90.3689 | 128.636 | 306.6276 | 705.9822 | 101.3882 | 99.5176 | 115.2664 | 194.9084 | [5 empty] | 98.6962 | 100.3081 | 265.971 | 660.2114 |  |  | 98.9406 | 81.4844 | 109.0588 | 281.5183 | 132.1023 | 37.6336 | 53.6443 | 83.7848 | 125.9867 |  |  |  | 666.9213 | 94.1341 | 114.9631 | [5 empty] | 98.6645 | 124.3605 | 289.2513 | 626.9717 | 32.0762 | 38.9153 | 56.7811 | 81.208 | 107.0519 | 103.0803 | 48.7712 | 65.1991 | 99.0656 | 99.4674 | 125.7384 |  | 114.7662 | 230.5809 | 644.4144 | 97.9155 | 102.4338 | 142.4223 | 356.8296 | 676.5858 | [7 empty] | 77.9083 | 98.4282 | 137.0575 | 327.623 |  | 789.9096 | 796.2129 | 797.4068 | 343.8509 | 757.6391 | 707.9099 | 770.6598 | 23.6435 | 29.18 | 18.8709 | 20.4314 | 27.3578 | 88.1229 | 124.0009 | 785.4726 | 768.6115 | 785.1591 | 51.8143 | 83.5429 | 219.516 | 295.4351 | 296.0658 | 221.3167 | -0.0028 | -0.0787 | 0.0161 | 0.0792 | -0.0101 | 0.0042 | -0.0568 | -0.0275 | -0.0538 | -315.8757 | -0.8711 | -323.6885 | -0.8752 | -322.0053 | -0.9101 | -302.8903 | -0.947 | -243.0531 | -0.8649 | -259.5432 | -0.8711 | 1951.627 | 2147.8339 | 786.3439 | 295.7505 | -203.2432
2017-12-19 12:49 | 3249.1949 |  |  | -177.6199 | -88.3862 | -31.4949 | -56.442 | -38.3077 | -54.3269 | -97.4165 | -58.7987 |  |  | -221.225 | -77.5105 | -48.9073 | -62.7485 | -6.3052 | -15.4859 | -51.9248 | -40.7751 | 48.1931 |  | 306.3049 | 76.55 | 110.7806 | 229.8907 | 564.9219 | 140.0055 | 35.7693 |  |  | 161.5088 | 149.5866 | 146.7889 | 222.198 | 118.0762 | 99.5722 | 52.0898 | 81.6621 | 119.3044 | 269.9398 | 618.5079 | 113.4721 | 68.9092 | 108.3051 | 127.7515 | 744.9263 |  |  |  |  | 100.0838 | 100.1101 | 243.0871 | 569.2256 |  |  | 99.264 | 99.862 | 148.3489 | 313.7821 | 89.3153 | 34.6053 | 48.9568 | 76.6278 | 101.413 |  |  |  | 666.9636 | 103.5785 | 99.5687 | [5 empty] | 82.7833 | 106.0301 | 206.9166 | 529.1444 | 64.5663 | 99.251 | 99.48 | 99.4817 | 56.4418 | 94.3571 | 32.2301 | 46.2925 | 61.8656 | 81.9953 | 124.7189 |  | 101.6576 | 269.1206 | 636.745 | 53.9678 | 82.2656 | 105.2753 | 224.4956 | 609.9567 | [7 empty] | 69.0106 | 103.0175 | 138.0079 | 302.7638 | 671.1061 | 773.6611 | 793.5026 | 509.9535 | 751.0465 | 637.87 | 766.7823 | 658.4198 | 691.8579 | 767.778 | 770.8243 | 672.1952 | 677.6666 | 666.6269 | 680.3382 | 683.534 | 680.5137 | 769.8518 | 758.74 |  |  | 82.7233 | 127.3591 | 381.6085 | 689.2938 | 99.5467 | 42.6095 | [7 empty] | 96.464 | 61.0277 | 90.3497 | 128.685 | 306.7176 | 705.7788 | 101.4453 | 99.5109 | 115.2801 | 195.0138 | [5 empty] | 98.6959 | 100.3106 | 266.0388 | 660.0513 |  |  | 98.9571 | 81.4985 | 109.0772 | 281.5949 | 132.1389 | 37.6434 | 53.6496 | 83.8059 | 126.045 |  |  |  | 666.7707 | 94.063 | 114.9393 | [5 empty] | 99.0166 | 124.3655 | 289.3234 | 626.8245 | 31.7803 | 38.8983 | 56.7747 | 81.2718 | 107.0831 | 103.0524 | 48.8189 | 65.1902 | 99.1124 | 99.4673 | 125.8001 |  | 114.7602 | 230.6143 | 644.3144 | 97.944 | 102.4208 | 142.4565 | 356.9371 | 676.435 | [7 empty] | 78.0129 | 98.4648 | 137.1031 | 327.7091 |  | 789.5096 | 795.7448 | 796.8628 | 343.57 | 757.4234 | 707.5306 | 770.223 | 23.6508 | 29.1909 | 18.8692 | 20.4252 | 27.355 | 88.1292 | 124.0107 | 785.2959 | 768.2773 | 784.7823 | 51.8357 | 83.5521 | 219.6239 | 295.5363 | 296.1381 | 221.3897 | -0.0031 | -0.0784 | 0.0159 | 0.0788 | -0.0096 | 0.0036 | -0.0473 | -0.0292 | -0.0866 | -315.8203 | -0.8752 | -323.6731 | -0.8813 | -321.9869 | -0.8936 | -302.8779 | -0.9552 | -243.0069 | -0.8813 | -259.5432 | -0.867 | 1949.608 | 2155.0494 | 785.9546 | 295.8372 | -203.0313
2017-12-19 12:49 | 3250.195 |  |  | -177.8635 | -88.2749 | -31.293 | -56.3083 | -38.1755 | -54.3028 | -97.395 | -58.7716 |  |  | -221.3228 | -77.661 | -48.5328 | -62.7507 | -6.2911 | -15.4402 | -51.7425 | -40.674 | 49.9764 |  | 306.3707 | 76.5807 | 110.7963 | 229.9719 | 564.8727 | 140.0109 | 35.7998 |  |  | 161.5679 | 149.6207 | 146.8571 | 222.2102 | 118.1207 | 99.5643 | 52.109 | 81.7146 | 119.323 | 270.0104 | 618.3887 | 113.5142 | 68.9517 | 108.3443 | 127.8219 | 744.3961 |  |  |  |  | 100.0892 | 100.1169 | 243.1835 | 569.1543 |  |  | 99.2745 | 99.8897 | 148.3992 | 313.8806 | 89.5209 | 34.6109 | 48.9719 | 76.6467 | 101.4323 |  |  |  | 666.8349 | 103.6526 | 99.573 | [5 empty] | 82.8307 | 106.0608 | 206.9766 | 529.035 | 64.5704 | 99.2516 | 99.4978 | 99.4771 | 56.4695 | 94.3744 | 32.2501 | 46.3271 | 61.9061 | 82.0483 | 124.7709 |  | 101.6634 | 269.224 | 636.6204 | 53.9775 | 82.331 | 105.2894 | 224.5679 | 609.8084 | [7 empty] | 69.0277 | 103.0058 | 138.0199 | 302.8458 | 670.9583 | 773.2988 | 793.0315 | 509.6378 | 750.953 | 637.8233 | 766.4824 | 660.7385 | 692.3462 | 767.37 | 770.5098 | 666.1801 | 673.0573 | 659.2804 | 681.9713 | 681.3512 | 669.455 | 769.4654 | 758.4076 |  |  | 82.749 | 127.4224 | 381.641 | 689.9296 | 99.5454 | 42.5956 | [7 empty] | 96.4329 | 61.0661 | 90.3645 | 128.7096 | 306.7969 | 705.5429 | 101.4985 | 99.5109 | 115.3058 | 195.0925 | [5 empty] | 98.7182 | 100.3172 | 266.1167 | 659.9003 |  |  | 98.9638 | 81.5032 | 109.0952 | 281.6724 | 132.1747 | 37.6348 | 53.6794 | 83.8266 | 126.0932 |  |  |  | 666.6142 | 94.0591 | 114.9177 | [5 empty] | 98.8538 | 124.3924 | 289.418 | 626.6723 | 31.733 | 38.9184 | 56.8005 | 81.3014 | 107.0029 | 103.0968 | 48.792 | 65.2099 | 99.0389 | 99.4678 | 125.8562 |  | 114.7405 | 230.6749 | 644.1793 | 97.965 | 102.4299 | 142.4826 | 357.012 | 676.2841 | [7 empty] | 78.0976 | 98.4844 | 137.1864 | 327.8057 |  | 789.1182 | 795.3335 | 796.3473 | 343.3058 | 757.2186 | 707.2038 | 769.8025 | 23.6621 | 29.2068 | 18.8801 | 20.4342 | 27.3703 | 88.1606 | 124.0208 | 785.1196 | 767.8997 | 784.3 | 51.8659 | 83.5336 | 219.6452 | 295.665 | 296.1917 | 221.463 | -0.003 | -0.0785 | 0.0162 | 0.0788 | -0.0101 | 0.0043 | -0.0493 | -0.0259 | -0.0579 | -315.8357 | -0.8977 | -323.6639 | -0.8936 | -321.9838 | -0.9019 | -302.8441 | -0.945 | -242.97 | -0.8957 | -259.5185 | -0.8813 | 1946.1594 | 2143.7136 | 785.5561 | 295.9284 | -202.6923
2017-12-19 12:49 | 3251.1951 |  |  | -177.8445 | -88.2897 | -31.1782 | -56.3117 | -38.18 | -54.2375 | -97.3494 | -58.7119 |  |  | -221.3214 | -77.619 | -48.5626 | -62.6636 | -6.3154 | -15.3736 | -51.7222 | -40.6089 | 48.8194 |  | 306.437 | 76.6111 | 110.8151 | 230.0463 | 564.8169 | 140.0423 | 35.8024 |  |  | 161.6221 | 149.651 | 146.9276 | 222.2206 | 118.16 | 99.5771 | 52.1222 | 81.7446 | 119.3602 | 270.0905 | 618.2711 | 113.5606 | 68.9852 | 108.3824 | 127.8768 | 743.8997 |  |  |  |  | 100.0702 | 100.1253 | 243.2962 | 569.0863 |  |  | 99.2688 | 99.8984 | 148.4305 | 313.9713 | 89.8156 | 34.5799 | 49.0157 | 76.6975 | 101.4619 |  |  |  | 666.7145 | 103.725 | 99.5856 | [5 empty] | 82.8647 | 106.0977 | 207.0476 | 528.9237 | 64.5557 | 99.2546 | 99.5038 | 99.4706 | 56.5001 | 94.5084 | 32.2711 | 46.359 | 61.9534 | 82.1066 | 124.8277 |  | 101.6485 | 269.3132 | 636.4673 | 54.0267 | 82.4088 | 105.3039 | 224.6416 | 609.6587 | [7 empty] | 69.0426 | 102.9875 | 138.0516 | 302.9372 | 670.8073 | 772.9199 | 792.5515 | 509.326 | 750.8488 | 637.7744 | 766.191 | 658.1332 | 693.0583 | 766.9537 | 770.1766 | 667.4816 | 677.5203 | 651.672 | 684.9984 | 659.6692 | 652.2942 | 769.0659 | 758.0666 |  |  | 82.7389 | 127.4954 | 381.6782 | 690.3478 | 99.5336 | 42.5815 | [7 empty] | 96.4292 | 61.0979 | 90.3957 | 128.7328 | 306.8674 | 705.3082 | 101.5031 | 99.5129 | 115.3287 | 195.1792 | [5 empty] | 98.6979 | 100.3121 | 266.208 | 659.7597 |  |  | 98.9427 | 81.5556 | 109.1253 | 281.7605 | 132.2214 | 37.6393 | 53.7178 | 83.8484 | 126.1415 |  |  |  | 666.4764 | 94.045 | 114.9607 | [5 empty] | 98.6063 | 124.4324 | 289.4894 | 626.5279 | 32.0084 | 38.945 | 56.8539 | 81.2926 | 106.9901 | 103.1437 | 48.8054 | 65.2292 | 99.0394 | 99.4531 | 125.9418 |  | 114.7687 | 230.7877 | 643.9487 | 97.9166 | 102.4618 | 142.5114 | 357.0417 | 676.1313 | [7 empty] | 78.1303 | 98.4835 | 137.28 | 327.912 |  | 788.7148 | 794.9314 | 795.8295 | 343.0332 | 756.9943 | 706.9398 | 769.351 | 23.6507 | 29.1961 | 18.8716 | 20.4344 | 27.3704 | 88.2133 | 124.0229 | 784.9718 | 767.5839 | 783.9283 | 51.8775 | 83.5923 | 219.68 | 295.7157 | 296.2483 | 221.3998 | -0.0025 | -0.0785 | 0.0168 | 0.0792 | -0.0095 | 0.004 | -0.0518 | -0.0296 | -0.076 | -315.8357 | -0.8875 | -323.6639 | -0.8813 | -321.9499 | -0.9162 | -302.8226 | -0.9573 | -242.9946 | -0.867 | -259.5278 | -0.8752 | 1942.2582 | 2151.1054 | 785.1789 | 295.982 | -202.5559
2017-12-19 12:49 | 3252.1951 |  |  | -177.9365 | -88.328 | -31.0791 | -56.3896 | -38.182 | -54.2496 | -97.3009 | -58.6859 |  |  | -221.295 | -77.6605 | -48.5402 | -62.5668 | -6.3047 | -15.3247 | -51.6786 | -40.55 | 47.4139 |  | 306.504 | 76.6349 | 110.8312 | 230.1219 | 564.7582 | 140.1167 | 35.8119 |  |  | 161.6765 | 149.6886 | 146.9959 | 222.2188 | 118.1953 | 99.5748 | 52.141 | 81.7763 | 119.3802 | 270.169 | 618.1641 | 113.5914 | 69.0051 | 108.4004 | 127.925 | 743.433 |  |  |  |  | 100.0863 | 100.1357 | 243.3849 | 568.9999 |  |  | 99.2758 | 99.9118 | 148.4645 | 314.07 | 90.2583 | 34.5799 | 49.0457 | 76.757 | 101.481 |  |  |  | 666.5948 | 103.7875 | 99.5879 | [5 empty] | 82.8982 | 106.1305 | 207.1208 | 528.8121 | 64.5804 | 99.2207 | 99.5037 | 99.463 | 56.5114 | 94.5437 | 32.2714 | 46.3935 | 61.9862 | 82.1504 | 124.8724 |  | 101.6473 | 269.3828 | 636.3047 | 54.0285 | 82.4643 | 105.3157 | 224.7142 | 609.5085 | [7 empty] | 69.0347 | 102.9918 | 138.0952 | 303.0364 | 670.6549 | 772.5116 | 792.0517 | 509.0047 | 750.7372 | 637.6433 | 765.8942 | 655.0067 | 692.6265 | 766.5442 | 769.8433 | 671.6163 | 678.0652 | 650.8393 | 685.9779 | 646.9934 | 644.2872 | 768.6775 | 757.7293 |  |  | 82.75 | 127.5678 | 381.7172 | 690.5096 | 99.56 | 42.5958 | [7 empty] | 96.4411 | 61.0983 | 90.4227 | 128.7706 | 306.9444 | 705.0957 | 101.5281 | 99.5115 | 115.3541 | 195.2886 | [5 empty] | 98.6853 | 100.327 | 266.2845 | 659.6142 |  |  | 98.9362 | 81.6087 | 109.165 | 281.8463 | 132.2603 | 37.6707 | 53.752 | 83.9132 | 126.2101 |  |  |  | 666.3327 | 93.9666 | 115.0179 | [5 empty] | 98.5868 | 124.4606 | 289.5827 | 626.3895 | 32.0829 | 38.9438 | 56.8663 | 81.3121 | 107.0938 | 103.1376 | 48.8819 | 65.2879 | 99.0471 | 99.4462 | 126.0116 |  | 114.8065 | 230.8562 | 643.756 | 97.9163 | 102.4711 | 142.55 | 357.1254 | 675.9797 | [7 empty] | 78.1688 | 98.5092 | 137.3464 | 328.0124 |  | 788.3129 | 794.5691 | 795.3122 | 342.7628 | 756.7739 | 706.7804 | 768.9036 | 23.6454 | 29.17 | 18.8669 | 20.4381 | 27.3723 | 88.2497 | 124.0331 | 784.8325 | 767.2863 | 783.566 | 51.8805 | 83.5839 | 219.8191 | 295.8995 | 296.5133 | 221.6372 | -0.0027 | -0.0789 | 0.0163 | 0.0789 | -0.0095 | 0.0045 | -0.0454 | -0.0258 | -0.0484 | -315.7557 | -0.8936 | -323.6824 | -0.8772 | -321.9961 | -0.8772 | -302.8441 | -0.9635 | -242.9639 | -0.8854 | -259.5216 | -0.869 | 1940.2432 | 2084.4548 | 784.8053 | 296.2064 | -202.477
2017-12-19 12:49 | 3253.1952 |  |  | -177.9491 | -88.251 | -30.8493 | -56.1199 | -38.1155 | -54.1631 | -97.2449 | -58.6362 |  |  | -221.2099 | -77.5693 | -48.4829 | -62.3951 | -6.2047 | -15.338 | -51.5473 | -40.5236 | 49.3329 |  | 306.5718 | 76.6673 | 110.8514 | 230.2053 | 564.7079 | 140.1565 | 35.8296 |  |  | 161.7417 | 149.7239 | 147.068 | 222.2226 | 118.2446 | 99.5948 | 52.1582 | 81.7982 | 119.3909 | 270.2399 | 618.0532 | 113.6276 | 69.0332 | 108.416 | 127.9735 | 742.9821 |  |  |  |  | 100.1013 | 100.1416 | 243.4674 | 568.9131 |  |  | 99.2844 | 99.9271 | 148.5068 | 314.1741 | 90.8443 | 34.6342 | 49.0586 | 76.7678 | 101.5046 |  |  |  | 666.47 | 103.8913 | 99.5913 | [5 empty] | 82.9408 | 106.1527 | 207.1815 | 528.7026 | 64.6181 | 99.1846 | 99.4991 | 99.448 | 56.5029 | 94.6258 | 32.3099 | 46.4272 | 62.0249 | 82.1938 | 124.9158 |  | 101.6574 | 269.4667 | 636.1798 | 54.0468 | 82.4803 | 105.3216 | 224.7676 | 609.3725 | [7 empty] | 69.0418 | 102.966 | 138.1152 | 303.1475 | 670.512 | 772.0943 | 791.5871 | 508.6845 | 750.5875 | 637.4533 | 765.6009 | 656.8492 | 692.2831 | 766.1433 | 769.5125 | 677.1152 | 679.7332 | 658.9588 | 684.5073 | 656.6578 | 640.3347 | 768.2973 | 757.3951 |  |  | 82.7947 | 127.6469 | 381.7572 | 690.5536 | 99.5757 | 42.6088 | [7 empty] | 96.3611 | 61.1171 | 90.4625 | 128.8069 | 307.0216 | 704.8859 | 101.5641 | 99.5103 | 115.3788 | 195.3468 | [5 empty] | 98.7221 | 100.3254 | 266.351 | 659.4559 |  |  | 98.9462 | 81.6234 | 109.2001 | 281.9305 | 132.3064 | 37.6611 | 53.7868 | 84.0225 | 126.2565 |  |  |  | 666.1683 | 93.8686 | 115.0591 | [5 empty] | 98.6082 | 124.5044 | 289.6463 | 626.2456 | 32.1149 | 38.9869 | 56.8894 | 81.3301 | 107.1024 | 103.0975 | 48.9038 | 65.3177 | 99.0436 | 99.4483 | 126.025 |  | 114.9223 | 231.015 | 643.5523 | 97.9429 | 102.4581 | 142.5855 | 357.237 | 675.8205 | [7 empty] | 78.2431 | 98.5539 | 137.3958 | 328.1053 |  | 787.9196 | 794.1948 | 794.8044 | 342.4667 | 756.5289 | 706.6912 | 768.4843 | 23.6443 | 29.1447 | 18.8677 | 20.4459 | 27.3801 | 88.2898 | 124.0437 | 784.6467 | 766.8845 | 783.1087 | 51.8992 | 83.5589 | 219.8692 | 295.9833 | 296.4988 | 221.7044 | -0.003 | -0.0785 | 0.0168 | 0.0797 | -0.0097 | 0.0039 | -0.0396 | -0.0292 | -0.0815 | -315.8942 | -0.8772 | -323.6331 | -0.9121 | -321.9222 | -0.9142 | -302.8503 | -0.9121 | -243.05 | -0.8813 | -259.4816 | -0.908 | 1937.1061 | 2050.027 | 784.405 | 296.241 | -202.0871
2017-12-19 12:49 | 3254.1952 |  |  | -177.993 | -88.2998 | -30.7144 | -56.0618 | -38.1546 | -54.1045 | -97.1386 | -58.5512 |  |  | -221.3146 | -77.6224 | -48.3007 | -62.3389 | -6.2583 | -15.3207 | -51.5385 | -40.5207 | 46.7405 |  | 306.6493 | 76.7065 | 110.8817 | 230.2904 | 564.6605 | 140.2052 | 35.8301 |  |  | 161.8114 | 149.7572 | 147.1436 | 222.2209 | 118.283 | 99.5665 | 52.192 | 81.7931 | 119.4203 | 270.3146 | 617.9394 | 113.7093 | 69.0856 | 108.44 | 127.9967 | 742.5413 |  |  |  |  | 100.1006 | 100.1428 | 243.5735 | 568.8611 |  |  | 99.2869 | 99.9579 | 148.5572 | 314.2684 | 91.1222 | 34.674 | 49.0362 | 76.7784 | 101.5167 |  |  |  | 666.3423 | 104.0237 | 99.6249 | [5 empty] | 82.9768 | 106.1663 | 207.2391 | 528.5931 | 64.5954 | 99.2031 | 99.5002 | 99.4601 | 56.5753 | 94.5499 | 32.3158 | 46.4595 | 62.0701 | 82.2425 | 124.9596 |  | 101.671 | 269.5487 | 636.0282 | 54.078 | 82.5373 | 105.3381 | 224.8432 | 609.2211 | [7 empty] | 69.0511 | 102.9688 | 138.168 | 303.2275 | 670.3559 | 771.6775 | 791.1172 | 508.3787 | 750.4052 | 637.2444 | 765.311 | 677.0783 | 691.8831 | 765.7493 | 769.1801 | 680.6399 | 682.8448 | 662.476 | 683.6867 | 655.426 | 653.0149 | 767.9232 | 757.0656 |  |  | 82.7898 | 127.7041 | 381.79 | 690.5166 | 99.5797 | 42.6194 | [7 empty] | 96.281 | 61.1492 | 90.5164 | 128.8524 | 307.1096 | 704.6761 | 101.5873 | 99.5096 | 115.3865 | 195.4251 | [5 empty] | 98.7397 | 100.3323 | 266.4182 | 659.3033 |  |  | 98.948 | 81.6374 | 109.2117 | 282.0093 | 132.3634 | 37.6607 | 53.8275 | 84.0739 | 126.2973 |  |  |  | 666.0039 | 93.8719 | 115.0806 | [5 empty] | 98.6179 | 124.5328 | 289.719 | 626.0968 | 32.1187 | 39.0161 | 56.9104 | 81.3404 | 107.1413 | 103.064 | 48.9239 | 65.3018 | 98.9615 | 99.4647 | 125.9675 |  | 114.9855 | 231.1383 | 643.3702 | 98.0198 | 102.4427 | 142.6224 | 357.3342 | 675.6721 | [7 empty] | 78.3641 | 98.5713 | 137.4441 | 328.1984 |  | 787.526 | 793.847 | 794.3017 | 342.1916 | 756.2634 | 706.6523 | 768.0932 | 23.6452 | 29.1069 | 18.8631 | 20.4454 | 27.3774 | 88.3362 | 124.0554 | 784.4924 | 766.5757 | 782.7339 | 51.9171 | 83.5326 | 219.9161 | 296.0498 | 296.6233 | 221.7513 | -0.0029 | -0.0783 | 0.0157 | 0.0793 | -0.0091 | 0.0041 | -0.0565 | -0.0314 | -0.0675 | -315.8326 | -0.832 | -323.7316 | -0.8793 | -321.9623 | -0.9491 | -302.7026 | -0.9717 | -243.0039 | -0.8382 | -259.5616 | -0.8649 | 1932.4924 | 2053.69 | 784.0339 | 296.3365 | -201.9434
2017-12-19 12:49 | 3255.1953 |  |  | -177.8417 | -88.2921 | -30.5805 | -55.9254 | -38.1002 | -54.0014 | -97.1734 | -58.5276 |  |  | -221.2455 | -77.7144 | -48.1744 | -62.3355 | -6.1508 | -15.2214 | -51.5823 | -40.3651 | 49.1422 |  | 306.7207 | 76.7368 | 110.8987 | 230.3656 | 564.6103 | 140.2379 | 35.853 |  |  | 161.8673 | 149.7863 | 147.2133 | 222.2194 | 118.3084 | 99.5687 | 52.2052 | 81.8268 | 119.4594 | 270.3888 | 617.8106 | 113.8018 | 69.1185 | 108.4647 | 128.0571 | 742.1181 |  |  |  |  | 100.095 | 100.1361 | 243.6801 | 568.7985 |  |  | 99.285 | 100.001 | 148.6092 | 314.3633 | 90.9236 | 34.639 | 49.0717 | 76.8091 | 101.5524 |  |  |  | 666.2163 | 104.0664 | 99.6099 | [5 empty] | 83.023 | 106.1828 | 207.3253 | 528.4796 | 64.5659 | 99.2346 | 99.5085 | 99.4861 | 56.6435 | 94.5286 | 32.3083 | 46.496 | 62.116 | 82.2902 | 125.0073 |  | 101.6825 | 269.6335 | 635.8597 | 54.1042 | 82.6372 | 105.3618 | 224.9321 | 609.0693 | [7 empty] | 69.0879 | 102.9823 | 138.2209 | 303.3077 | 670.2109 | 771.26 | 790.6226 | 508.0388 | 750.2074 | 636.9898 | 764.99 | 689.7805 | 692.4911 | 765.3737 | 768.8551 | 682.498 | 685.9076 | 657.8383 | 685.7909 | 651.0819 | 672.5313 | 767.5719 | 756.7501 |  |  | 82.8047 | 127.7604 | 381.8334 | 690.4154 | 99.602 | 42.6296 | [7 empty] | 96.352 | 61.1847 | 90.5735 | 128.8881 | 307.1882 | 704.4665 | 101.62 | 99.5145 | 115.3933 | 195.5196 | [5 empty] | 98.7252 | 100.3776 | 266.4934 | 659.1586 |  |  | 98.9452 | 81.6588 | 109.227 | 282.0885 | 132.4142 | 37.7118 | 53.8697 | 84.0846 | 126.3605 |  |  |  | 665.8505 | 93.8341 | 115.1178 | [5 empty] | 98.5937 | 124.5532 | 289.842 | 625.9563 | 32.1392 | 39.012 | 56.9154 | 81.3656 | 107.2539 | 103.0812 | 48.9438 | 65.341 | 98.8505 | 99.4441 | 125.9433 |  | 115.0099 | 231.2251 | 643.2112 | 98.0527 | 102.4477 | 142.6577 | 357.4235 | 675.5395 | [7 empty] | 78.4581 | 98.5898 | 137.5126 | 328.2976 |  | 787.139 | 793.5157 | 793.804 | 341.933 | 755.9859 | 706.6472 | 767.7426 | 23.6478 | 29.0733 | 18.8593 | 20.4325 | 27.3736 | 88.3504 | 124.0642 | 784.3255 | 766.2578 | 782.3747 | 51.9027 | 83.5842 | 219.9762 | 296.262 | 296.7315 | 221.8338 | -0.0031 | -0.0783 | 0.0157 | 0.0793 | -0.0097 | 0.0045 | -0.0548 | -0.0267 | -0.0747 | -315.7034 | -0.9019 | -323.6824 | -0.8382 | -322.0546 | -0.8772 | -302.7241 | -1.0107 | -242.9115 | -0.8936 | -259.5585 | -0.8238 | 1929.2987 | 2074.191 | 783.6624 | 296.4968 | -201.726
2017-12-19 12:49 | 3256.1954 |  |  | -177.818 | -88.1951 | -30.5687 | -55.9302 | -38.1274 | -54.0136 | -97.1879 | -58.4786 |  |  | -221.209 | -77.6268 | -48.1332 | -62.3686 | -6.1336 | -15.1621 | -51.4952 | -40.3089 | 48.7615 |  | 306.7782 | 76.7601 | 110.9094 | 230.4401 | 564.5539 | 140.2838 | 35.8503 |  |  | 161.9162 | 149.8102 | 147.2795 | 222.2273 | 118.3473 | 99.5829 | 52.2396 | 81.852 | 119.4938 | 270.4698 | 617.6926 | 113.844 | 69.1518 | 108.501 | 128.1026 | 741.709 |  |  |  |  | 100.0896 | 100.1363 | 243.7859 | 568.7186 |  |  | 99.2748 | 100.0492 | 148.6577 | 314.4596 | 90.7274 | 34.6289 | 49.1478 | 76.8621 | 101.6062 |  |  |  | 666.0876 | 104.1153 | 99.5547 | [5 empty] | 83.0814 | 106.2147 | 207.4223 | 528.3734 | 64.5562 | 99.2527 | 99.4947 | 99.495 | 56.6623 | 94.619 | 32.3135 | 46.528 | 62.1542 | 82.3337 | 125.0584 |  | 101.6812 | 269.7131 | 635.6985 | 54.1305 | 82.702 | 105.3865 | 225.033 | 608.9358 | [7 empty] | 69.1066 | 102.9877 | 138.2782 | 303.4075 | 670.0714 | 770.8376 | 790.1486 | 507.7013 | 750.0118 | 636.6615 | 764.6824 | 688.3659 | 692.547 | 764.9969 | 768.5219 | 679.101 | 686.8902 | 657.6416 | 687.9729 | 652.8483 | 680.0497 | 767.2212 | 756.4341 |  |  | 82.8304 | 127.815 | 381.8692 | 690.2702 | 99.6124 | 42.6246 | [7 empty] | 96.3771 | 61.1346 | 90.5781 | 128.9106 | 307.2605 | 704.2538 | 101.6474 | 99.5194 | 115.4066 | 195.5787 | [5 empty] | 98.7065 | 100.3762 | 266.5656 | 659.0154 |  |  | 98.9425 | 81.6883 | 109.255 | 282.1608 | 132.434 | 37.7279 | 53.8963 | 84.1331 | 126.4091 |  |  |  | 665.693 | 93.7768 | 115.1644 | [5 empty] | 98.6085 | 124.5728 | 289.9323 | 625.8003 | 32.122 | 39.0355 | 56.9572 | 81.3955 | 107.2691 | 103.1103 | 48.9532 | 65.2973 | 98.9978 | 99.4714 | 126.0724 |  | 115.036 | 231.3288 | 643.0242 | 98.052 | 102.4608 | 142.6812 | 357.4892 | 675.3883 | [7 empty] | 78.4976 | 98.6033 | 137.5961 | 328.3973 |  | 786.7651 | 793.1661 | 793.3176 | 341.658 | 755.6883 | 706.6401 | 767.4394 | 23.6505 | 29.0475 | 18.8599 | 20.4266 | 27.3818 | 88.3532 | 124.0695 | 784.124 | 765.9139 | 781.9606 | 51.9499 | 83.5978 | 220.1171 | 296.3393 | 296.8378 | 221.9466 | -0.0026 | -0.0788 | 0.0163 | 0.0797 | -0.0087 | 0.0043 | -0.0528 | -0.0302 | -0.0927 | -315.7588 | -0.9285 | -323.587 | -0.9039 | -321.9561 | -0.8608 | -302.8318 | -0.9327 | -242.9577 | -0.9183 | -259.4201 | -0.8998 | 1924.5717 | 2011.8999 | 783.2792 | 296.5885 | -201.6105
2017-12-19 12:49 | 3257.1954 |  |  | -177.7998 | -88.1465 | -30.3548 | -55.839 | -38.0966 | -54.1339 | -97.2009 | -58.5255 |  |  | -221.0905 | -77.5107 | -48.0351 | -62.2322 | -6.0753 | -15.2307 | -51.4278 | -40.2852 | 48.61 |  | 306.8476 | 76.7952 | 110.9334 | 230.5258 | 564.5063 | 140.3573 | 35.8357 |  |  | 161.9704 | 149.8424 | 147.3459 | 222.2211 | 118.383 | 99.5531 | 52.2904 | 81.8118 | 119.5069 | 270.5469 | 617.5819 | 113.852 | 69.1821 | 108.5314 | 128.1134 | 741.3197 |  |  |  |  | 100.1049 | 100.1484 | 243.8907 | 568.6301 |  |  | 99.2762 | 100.1121 | 148.7031 | 314.5564 | 90.5699 | 34.6997 | 49.167 | 76.9092 | 101.621 |  |  |  | 665.9594 | 104.1608 | 99.5468 | [5 empty] | 83.1208 | 106.2417 | 207.504 | 528.2678 | 64.5719 | 99.2308 | 99.4828 | 99.4722 | 56.6454 | 94.4391 | 32.3208 | 46.5645 | 62.1876 | 82.3721 | 125.1018 |  | 101.6473 | 269.7798 | 635.5335 | 54.1268 | 82.7367 | 105.404 | 225.1008 | 608.8061 | [7 empty] | 69.1005 | 102.9771 | 138.315 | 303.4949 | 669.9106 | 770.4125 | 789.7232 | 507.3762 | 749.7804 | 636.3144 | 764.3995 | 690.6219 | 691.8113 | 764.6197 | 768.1961 | 674.5502 | 685.8437 | 663.0294 | 685.6135 | 662.3241 | 680.9131 | 766.8583 | 756.1138 |  |  | 82.8499 | 127.8802 | 381.9071 | 690.1028 | 99.6042 | 42.6377 | [7 empty] | 96.3052 | 61.0937 | 90.5925 | 128.9376 | 307.3436 | 704.0314 | 101.6703 | 99.5174 | 115.4384 | 195.6766 | [5 empty] | 98.7077 | 100.3677 | 266.646 | 658.8823 |  |  | 98.9476 | 81.7154 | 109.2802 | 282.2402 | 132.4807 | 37.734 | 53.9475 | 84.1952 | 126.4563 |  |  |  | 665.5325 | 93.7581 | 115.201 | [5 empty] | 98.6214 | 124.605 | 289.9947 | 625.6558 | 32.0885 | 39.0281 | 56.9648 | 81.4414 | 107.216 | 103.0791 | 48.9432 | 65.2696 | 99.1129 | 99.4727 | 126.1701 |  | 115.0283 | 231.4014 | 642.8324 | 98.0219 | 102.4593 | 142.6954 | 357.5534 | 675.2244 | [7 empty] | 78.5451 | 98.619 | 137.6614 | 328.4832 |  | 786.39 | 792.858 | 792.8566 | 341.384 | 755.39 | 706.6393 | 767.1645 | 23.6591 | 29.026 | 18.8607 | 20.4349 | 27.3918 | 88.3618 | 124.0791 | 783.9336 | 765.591 | 781.6022 | 51.9823 | 83.5922 | 220.2077 | 296.4066 | 296.9457 | 222.0072 | -0.0025 | -0.079 | 0.0153 | 0.0782 | -0.0101 | 0.004 | -0.0661 | -0.0262 | -0.0845 | -315.8511 | -0.8587 | -323.6393 | -0.9203 | -321.8822 | -0.9203 | -302.7364 | -0.9327 | -242.9915 | -0.8505 | -259.4724 | -0.9142 | 1922.4152 | 2049.4806 | 782.9209 | 296.6762 | -201.4334
2017-12-19 12:49 | 3258.1955 |  |  | -177.8716 | -88.1327 | -30.252 | -55.7978 | -38.0586 | -54.0967 | -97.1879 | -58.5022 |  |  | -221.1372 | -77.4383 | -47.9289 | -62.18 | -5.915 | -15.3137 | -51.385 | -40.2799 | 48.7172 |  | 306.9197 | 76.8363 | 110.9596 | 230.612 | 564.4617 | 140.3888 | 35.859 |  |  | 162.0294 | 149.881 | 147.4181 | 222.227 | 118.4003 | 99.561 | 52.3083 | 81.8371 | 119.5266 | 270.6247 | 617.4587 | 113.8925 | 69.2042 | 108.5481 | 128.1657 | 740.9516 |  |  |  |  | 100.0944 | 100.1491 | 243.974 | 568.5411 |  |  | 99.3009 | 100.1701 | 148.7457 | 314.6448 | 90.4138 | 34.7071 | 49.1583 | 76.932 | 101.62 |  |  |  | 665.8368 | 104.2103 | 99.564 | [5 empty] | 83.16 | 106.2622 | 207.5883 | 528.1682 | 64.5807 | 99.2291 | 99.495 | 99.471 | 56.6426 | 94.0422 | 32.3442 | 46.6097 | 62.2257 | 82.4131 | 125.1462 |  | 101.6455 | 269.8619 | 635.3917 | 54.1385 | 82.793 | 105.4212 | 225.1806 | 608.6619 | [7 empty] | 69.1109 | 102.9825 | 138.3618 | 303.5687 | 669.7516 | 769.9996 | 789.2702 | 507.0256 | 749.4947 | 635.9396 | 764.0893 | 697.8301 | 690.6524 | 764.249 | 767.8639 | 676.5562 | 685.3427 | 667.1367 | 683.9347 | 669.0988 | 686.578 | 766.4963 | 755.7886 |  |  | 82.8688 | 127.9498 | 381.961 | 689.9448 | 99.605 | 42.6746 | [7 empty] | 96.2797 | 61.1635 | 90.6633 | 128.9769 | 307.4271 | 703.8174 | 101.6804 | 99.511 | 115.4785 | 195.8022 | [5 empty] | 98.7271 | 100.3913 | 266.7163 | 658.7419 |  |  | 98.9407 | 81.722 | 109.2903 | 282.3148 | 132.5402 | 37.7513 | 54.0088 | 84.2266 | 126.5204 |  |  |  | 665.3751 | 93.7461 | 115.2062 | [5 empty] | 98.5714 | 124.6421 | 290.0709 | 625.5237 | 32.0902 | 39.0266 | 56.9692 | 81.4657 | 107.2285 | 103.0591 | 48.9497 | 65.3449 | 99.0899 | 99.4211 | 126.1946 |  | 115.0741 | 231.5007 | 642.6758 | 97.914 | 102.49 | 142.7247 | 357.6231 | 675.079 | [7 empty] | 78.6182 | 98.6626 | 137.7343 | 328.5646 |  | 786.0062 | 792.5901 | 792.4025 | 341.1167 | 755.088 | 706.6252 | 766.8808 | 23.6528 | 28.9935 | 18.8533 | 20.4332 | 27.3877 | 88.3696 | 124.0836 | 783.7286 | 765.2915 | 781.2471 | 52.0029 | 83.6625 | 220.3003 | 296.5858 | 297.102 | 222.1343 | -0.0033 | -0.079 | 0.0163 | 0.0794 | -0.0095 | 0.0039 | -0.0441 | -0.0286 | -0.0833 | -315.7465 | -0.8608 | -323.6824 | -0.8628 | -321.9715 | -0.9368 | -302.6749 | -0.9573 | -242.9515 | -0.8587 | -259.5185 | -0.8608 | 1921.3112 | 2066.3874 | 782.567 | 296.8439 | -201.2591
2017-12-19 12:49 | 3259.1955 |  |  | -177.9293 | -88.0587 | -30.1863 | -55.4826 | -38.0616 | -54.0514 | -97.0697 | -58.4151 |  |  | -221.03 | -77.4237 | -48.007 | -62.04 | -5.8294 | -15.336 | -51.4221 | -40.2942 | 48.1019 |  | 306.9817 | 76.867 | 110.9795 | 230.6863 | 564.4054 | 140.4172 | 35.8606 |  |  | 162.0824 | 149.913 | 147.49 | 222.2402 | 118.4297 | 99.588 | 52.301 | 81.9429 | 119.5662 | 270.6957 | 617.3306 | 113.9375 | 69.2399 | 108.5589 | 128.2123 | 740.5967 |  |  |  |  | 100.0836 | 100.1501 | 244.0666 | 568.452 |  |  | 99.3134 | 100.2072 | 148.7867 | 314.7305 | 90.2797 | 34.7298 | 49.1477 | 76.9318 | 101.6446 |  |  |  | 665.7042 | 104.3043 | 99.5679 | [5 empty] | 83.1931 | 106.2938 | 207.67 | 528.0851 | 64.5586 | 99.2483 | 99.5079 | 99.4766 | 56.6881 | 93.3502 | 32.3443 | 46.6495 | 62.2683 | 82.4654 | 125.1987 |  | 101.6954 | 269.9482 | 635.247 | 54.1862 | 82.852 | 105.443 | 225.2888 | 608.5144 | [7 empty] | 69.1598 | 103.0082 | 138.4398 | 303.6734 | 669.6139 | 769.5931 | 788.8267 | 506.671 | 749.1698 | 635.6062 | 763.7816 | 700.5383 | 688.5346 | 763.8843 | 767.532 | 679.5153 | 684.7531 | 664.1906 | 684.2585 | 659.8097 | 687.3548 | 766.1374 | 755.4719 |  |  | 82.8698 | 128.019 | 382.0087 | 689.7717 | 99.6111 | 42.694 | [7 empty] | 96.2083 | 61.2271 | 90.7097 | 129.0135 | 307.5082 | 703.5903 | 101.7043 | 99.5089 | 115.5052 | 195.9127 | [5 empty] | 98.7198 | 100.4159 | 266.7893 | 658.5676 |  |  | 98.9223 | 81.7251 | 109.3016 | 282.3924 | 132.585 | 37.7796 | 54.0185 | 84.2273 | 126.5976 |  |  |  | 665.2204 | 93.6945 | 115.2306 | [5 empty] | 98.5857 | 124.673 | 290.1364 | 625.3901 | 32.0956 | 39.0466 | 57.003 | 81.493 | 107.2504 | 103.0736 | 48.971 | 65.3929 | 99.055 | 99.4425 | 126.2124 |  | 115.1162 | 231.5987 | 642.5095 | 97.9278 | 102.4828 | 142.7741 | 357.732 | 674.9451 | [7 empty] | 78.6962 | 98.7025 | 137.7982 | 328.6514 |  | 785.6187 | 792.3665 | 791.9363 | 340.8552 | 754.7674 | 706.5314 | 766.5925 | 23.6411 | 28.9613 | 18.8512 | 20.445 | 27.3816 | 88.3874 | 124.0923 | 783.4704 | 764.9217 | 780.8362 | 52.0216 | 83.6761 | 220.3503 | 296.6224 | 297.1503 | 222.0923 | -0.0029 | -0.0786 | 0.0167 | 0.0794 | -0.0097 | 0.0041 | -0.0462 | -0.0195 | -0.0719 | -315.7003 | -0.8977 | -323.6547 | -0.8587 | -321.9623 | -0.8875 | -302.7087 | -0.9676 | -242.9023 | -0.8895 | -259.4878 | -0.8628 | 1919.102 | 2014.4462 | 782.1962 | 296.8863 | -201.0388
2017-12-19 12:49 | 3260.1956 |  |  | -178.0067 | -87.9831 | -30.2631 | -55.6106 | -38.1328 | -54.0011 | -97.0603 | -58.3411 |  |  | -221.0032 | -77.4378 | -47.9904 | -61.9654 | -5.8022 | -15.3262 | -51.3958 | -40.2494 | 46.1723 |  | 307.0458 | 76.9015 | 111.0018 | 230.7641 | 564.3541 | 140.4642 | 35.8839 |  |  | 162.142 | 149.9407 | 147.5558 | 222.2356 | 118.4679 | 99.6032 | 52.2752 | 82.0246 | 119.5908 | 270.7527 | 617.2047 | 113.9371 | 69.2566 | 108.5879 | 128.2638 | 740.2646 |  |  |  |  | 100.1071 | 100.1485 | 244.1705 | 568.3643 |  |  | 99.3009 | 100.2443 | 148.8327 | 314.8371 | 90.1217 | 34.7569 | 49.1638 | 76.9347 | 101.6855 |  |  |  | 665.5706 | 104.3571 | 99.5663 | [5 empty] | 83.2178 | 106.314 | 207.7381 | 527.9916 | 64.5609 | 99.2503 | 99.4868 | 99.4835 | 56.7185 | 92.8672 | 32.3676 | 46.6928 | 62.3082 | 82.5161 | 125.247 |  | 101.7445 | 270.0146 | 635.1331 | 54.2058 | 82.9148 | 105.4647 | 225.3681 | 608.3831 | [7 empty] | 69.168 | 102.9977 | 138.4699 | 303.8035 | 669.492 | 769.1883 | 788.3839 | 506.3383 | 748.8389 | 635.3648 | 763.4881 | 697.5528 | 687.6199 | 763.5143 | 767.2086 | 680.5295 | 684.5425 | 663.5871 | 684.7953 | 649.8958 | 678.0415 | 765.7759 | 755.1611 |  |  | 82.8948 | 128.0909 | 382.0584 | 689.5912 | 99.5851 | 42.7107 | [7 empty] | 96.118 | 61.253 | 90.7514 | 129.0441 | 307.5945 | 703.3631 | 101.7523 | 99.5133 | 115.5185 | 196.004 | [5 empty] | 98.7292 | 100.4163 | 266.8848 | 658.4165 |  |  | 98.9356 | 81.7389 | 109.324 | 282.4874 | 132.6254 | 37.8016 | 54.021 | 84.2109 | 126.6692 |  |  |  | 665.0579 | 93.6686 | 115.239 | [5 empty] | 98.5828 | 124.6959 | 290.2034 | 625.2411 | 32.0298 | 39.0523 | 57.0266 | 81.5152 | 107.2129 | 103.0839 | 48.9384 | 65.3585 | 99.0783 | 99.4761 | 126.2978 |  | 115.1066 | 231.7033 | 642.3437 | 98.0418 | 102.4338 | 142.8215 | 357.8746 | 674.8075 | [7 empty] | 78.7618 | 98.7126 | 137.8222 | 328.7418 |  | 785.2267 | 792.0893 | 791.4816 | 340.5776 | 754.4275 | 706.3307 | 766.2616 | 23.634 | 28.946 | 18.8491 | 20.4353 | 27.3739 | 88.3851 | 124.0971 | 783.2517 | 764.6185 | 780.4876 | 52.0225 | 83.6589 | 220.4086 | 296.7885 | 297.276 | 222.2428 | -0.0032 | -0.079 | 0.0163 | 0.0793 | -0.01 | 0.004 | -0.0556 | -0.0295 | -0.05 | -315.7526 | -0.8936 | -323.6116 | -0.8834 | -321.9407 | -0.8895 | -302.7026 | -0.9532 | -242.8962 | -0.8793 | -259.4939 | -0.8793 | 1919.8298 | 1994.1093 | 781.841 | 297.0322 | -201.0058
2017-12-19 12:50 | 3261.1957 |  |  | -177.9234 | -87.9136 | -30.1794 | -55.7478 | -38.1003 | -54.0488 | -97.0305 | -58.3787 |  |  | -220.9052 | -77.4906 | -47.7916 | -62.0076 | -5.8184 | -15.2942 | -51.3068 | -40.1761 | 49.3784 |  | 307.1107 | 76.9329 | 111.0166 | 230.8372 | 564.2968 | 140.4596 | 35.9255 |  |  | 162.2018 | 149.978 | 147.6283 | 222.2342 | 118.5021 | 99.5777 | 52.3005 | 82.0488 | 119.629 | 270.8342 | 617.0818 | 113.9548 | 69.2801 | 108.6315 | 128.3516 | 739.9142 |  |  |  |  | 100.1193 | 100.153 | 244.2648 | 568.2794 |  |  | 99.3051 | 100.2869 | 148.8809 | 314.9453 | 90.0276 | 34.7002 | 49.2031 | 76.9873 | 101.7017 |  |  |  | 665.4466 | 104.41 | 99.5674 | [5 empty] | 83.2779 | 106.3318 | 207.8008 | 527.9067 | 64.5553 | 99.2493 | 99.46 | 99.502 | 56.7657 | 92.9257 | 32.4063 | 46.7435 | 62.3472 | 82.5617 | 125.295 |  | 101.732 | 270.0754 | 635.0253 | 54.2062 | 82.9841 | 105.4903 | 225.4287 | 608.2453 | [7 empty] | 69.1685 | 102.9939 | 138.5012 | 303.902 | 669.3488 | 768.791 | 787.9445 | 506.0026 | 748.4833 | 635.1797 | 763.1832 | 693.538 | 688.1196 | 763.1437 | 766.8865 | 675.7133 | 682.0878 | 670.7837 | 685.1291 | 656.1299 | 665.7596 | 765.4184 | 754.8509 |  |  | 82.8977 | 128.1439 | 382.0906 | 689.4082 | 99.588 | 42.7125 | [7 empty] | 96.0723 | 61.2556 | 90.7945 | 129.0886 | 307.6894 | 703.1564 | 101.7524 | 99.5237 | 115.5447 | 196.0841 | [5 empty] | 98.7543 | 100.4125 | 266.973 | 658.297 |  |  | 98.9278 | 81.752 | 109.3463 | 282.5672 | 132.6594 | 37.8018 | 54.0215 | 84.2073 | 126.7028 |  |  |  | 664.8968 | 93.714 | 115.2847 | [5 empty] | 98.5987 | 124.7045 | 290.3149 | 625.0582 | 32.0778 | 39.0882 | 57.0493 | 81.5144 | 107.1998 | 103.1064 | 48.8601 | 65.3504 | 99.0812 | 99.4642 | 126.365 |  | 115.1157 | 231.8065 | 642.1892 | 98.0911 | 102.4605 | 142.8675 | 357.9369 | 674.6687 | [7 empty] | 78.8116 | 98.7262 | 137.8764 | 328.8283 |  | 784.8438 | 791.7625 | 791.0513 | 340.29 | 754.072 | 706.0713 | 765.8874 | 23.6343 | 28.944 | 18.8523 | 20.4306 | 27.3838 | 88.3808 | 124.1085 | 783.0381 | 764.2977 | 780.1272 | 52.0628 | 83.6974 | 220.4653 | 296.8219 | 297.2747 | 222.2418 | -0.0029 | -0.0792 | 0.0167 | 0.0793 | -0.0091 | 0.0039 | -0.0549 | -0.0312 | -0.0719 | -315.7341 | -0.8628 | -323.6731 | -0.8752 | -321.9407 | -0.9244 | -302.6533 | -0.9491 | -242.9023 | -0.8649 | -259.5124 | -0.8793 | 1918.2254 | 2037.9363 | 781.482 | 297.0483 | -200.9292
2017-12-19 12:50 | 3262.1957 |  |  | -177.9226 | -87.9991 | -30.31 | -55.6829 | -38.1326 | -53.9627 | -96.9124 | -58.3002 |  |  | -220.8255 | -77.4583 | -47.7613 | -61.8512 | -5.8157 | -15.2592 | -51.204 | -40.0334 | 47.1198 |  | 307.1783 | 76.9558 | 111.0288 | 230.9082 | 564.2424 | 140.4839 | 35.9307 |  |  | 162.2525 | 150.0096 | 147.6976 | 222.2349 | 118.5335 | 99.5564 | 52.3323 | 82.0709 | 119.6586 | 270.92 | 616.9488 | 113.9922 | 69.3111 | 108.6573 | 128.4005 | 739.5125 |  |  |  |  | 100.0907 | 100.165 | 244.3655 | 568.201 |  |  | 99.324 | 100.3139 | 148.9277 | 315.0475 | 90.0859 | 34.6888 | 49.2457 | 77.0441 | 101.7372 |  |  |  | 665.3159 | 104.4628 | 99.5536 | [5 empty] | 83.3567 | 106.3421 | 207.8567 | 527.835 | 64.6015 | 99.2376 | 99.4487 | 99.4685 | 56.7863 | 92.6657 | 32.4208 | 46.8051 | 62.3949 | 82.6211 | 125.3471 |  | 101.7357 | 270.1657 | 634.8487 | 54.2308 | 83.0432 | 105.5164 | 225.4567 | 608.1021 | [7 empty] | 69.1972 | 102.9983 | 138.5525 | 303.975 | 669.1805 | 768.389 | 787.5375 | 505.6378 | 748.0909 | 634.991 | 762.8453 | 693.6193 | 689.2112 | 762.7729 | 766.5677 | 669.5901 | 679.7249 | 674.1188 | 686.1056 | 662.4368 | 661.3558 | 765.0572 | 754.5373 |  |  | 82.9088 | 128.2064 | 382.1081 | 689.2226 | 99.6106 | 42.715 | [7 empty] | 96.0592 | 61.2534 | 90.8242 | 129.1244 | 307.7705 | 702.9353 | 101.7657 | 99.5496 | 115.5844 | 196.1707 | [5 empty] | 98.7481 | 100.4313 | 267.0572 | 658.1634 |  |  | 98.926 | 81.7854 | 109.3688 | 282.6384 | 132.7018 | 37.7993 | 54.0046 | 84.2197 | 126.7497 |  |  |  | 664.7735 | 93.6485 | 115.3632 | [5 empty] | 98.6658 | 124.7265 | 290.4056 | 624.9089 | 32.151 | 39.114 | 57.0692 | 81.5461 | 107.2601 | 103.1102 | 48.8939 | 65.4172 | 98.9812 | 99.4288 | 126.3524 |  | 115.1612 | 231.8576 | 642.0228 | 98.1149 | 102.5054 | 142.8879 | 357.9594 | 674.5125 | [7 empty] | 78.897 | 98.7614 | 137.9692 | 328.928 |  | 784.4487 | 791.4738 | 790.627 | 339.9914 | 753.7107 | 705.7907 | 765.4973 | 23.6367 | 28.9381 | 18.8603 | 20.439 | 27.4001 | 88.3874 | 124.1215 | 782.7867 | 763.9352 | 779.6817 | 52.1168 | 83.7457 | 220.5667 | 296.9432 | 297.4019 | 222.3659 | -0.0027 | -0.0793 | 0.0161 | 0.0792 | -0.0102 | 0.004 | -0.038 | -0.0248 | -0.0571 | -315.7157 | -0.8834 | -323.6454 | -0.8854 | -321.9469 | -0.8895 | -302.6441 | -0.9676 | -242.9085 | -0.8772 | -259.4755 | -0.8772 | 1917.4332 | 2073.9075 | 781.11 | 297.1726 | -200.7617
2017-12-19 12:50 | 3263.1958 |  |  | -177.9192 | -87.9392 | -30.4718 | -55.6631 | -38.0927 | -53.9366 | -96.8402 | -58.2738 |  |  | -220.7332 | -77.3349 | -47.6192 | -61.7639 | -5.707 | -15.1835 | -51.1304 | -40.0517 | 47.88 |  | 307.2446 | 76.9925 | 111.0497 | 230.9928 | 564.1944 | 140.5552 | 35.9296 |  |  | 162.3097 | 150.0383 | 147.7644 | 222.2346 | 118.5771 | 99.5795 | 52.342 | 82.0941 | 119.6659 | 270.9893 | 616.8264 | 114.0549 | 69.3406 | 108.6799 | 128.4192 | 739.0715 |  |  |  |  | 100.0805 | 100.1643 | 244.4648 | 568.1235 |  |  | 99.341 | 100.3301 | 148.9685 | 315.1553 | 90.2109 | 34.7291 | 49.2693 | 77.0711 | 101.7651 |  |  |  | 665.1791 | 104.5595 | 99.5453 | [5 empty] | 83.4114 | 106.341 | 207.9187 | 527.7364 | 64.5874 | 99.2298 | 99.4581 | 99.4508 | 56.7181 | 92.012 | 32.4119 | 46.8624 | 62.4459 | 82.6811 | 125.3828 |  | 101.8242 | 270.2467 | 634.6695 | 54.2409 | 83.066 | 105.5168 | 225.5185 | 607.9721 | [7 empty] | 69.1586 | 103.0004 | 138.6016 | 304.0388 | 669.0184 | 767.9905 | 787.0975 | 505.2722 | 747.7226 | 634.7249 | 762.4884 | 697.2935 | 689.6036 | 762.3865 | 766.2364 | 663.6943 | 679.2374 | 671.0525 | 687.1662 | 659.1898 | 667.2258 | 764.6793 | 754.2162 |  |  | 82.9543 | 128.2701 | 382.1458 | 689.0287 | 99.6024 | 42.7418 | [7 empty] | 96.0908 | 61.3012 | 90.8737 | 129.1648 | 307.8613 | 702.725 | 101.8122 | 99.5685 | 115.6143 | 196.2864 | [5 empty] | 98.7385 | 100.437 | 267.1273 | 658.0269 |  |  | 98.9309 | 81.815 | 109.3933 | 282.7193 | 132.7581 | 37.8008 | 53.9881 | 84.2215 | 126.8111 |  |  |  | 664.635 | 93.6298 | 115.3582 | [5 empty] | 98.6546 | 124.7582 | 290.4801 | 624.7824 | 32.0765 | 39.1293 | 57.0524 | 81.5952 | 107.3014 | 103.1064 | 49.0345 | 65.4428 | 98.9903 | 99.4364 | 126.3987 |  | 115.2034 | 231.907 | 641.8522 | 98.1163 | 102.4829 | 142.9235 | 358.0943 | 674.3762 | [7 empty] | 79.0105 | 98.7886 | 138.0439 | 329.0163 |  | 784.0474 | 791.2345 | 790.19 | 339.6665 | 753.3449 | 705.5042 | 765.1086 | 23.6307 | 28.9301 | 18.8541 | 20.4396 | 27.3965 | 88.3925 | 124.125 | 782.5733 | 763.5928 | 779.3245 | 52.1433 | 83.7872 | 220.5995 | 296.9223 | 297.4793 | 222.3922 | -0.0029 | -0.0788 | 0.0157 | 0.0787 | -0.0094 | 0.0041 | -0.06 | -0.0316 | -0.0491 | -315.7095 | -0.8936 | -323.6331 | -0.8895 | -321.9161 | -0.8998 | -302.6656 | -0.9368 | -242.8869 | -0.8854 | -259.4693 | -0.8875 | 1913.4115 | 2076.9895 | 780.7563 | 297.2008 | -200.5737
2017-12-19 12:50 | 3264.1958 |  |  | -177.8007 | -87.9714 | -30.4935 | -55.6303 | -38.0253 | -53.9563 | -96.7449 | -58.2498 |  |  | -220.6155 | -77.2004 | -47.4892 | -61.8445 | -5.7169 | -15.1853 | -51.1593 | -40.0175 | 46.8083 |  | 307.307 | 77.0311 | 111.0759 | 231.0787 | 564.1421 | 140.5925 | 35.9325 |  |  | 162.3713 | 150.0733 | 147.8272 | 222.2406 | 118.6235 | 99.5798 | 52.3889 | 82.0641 | 119.6783 | 271.0635 | 616.7089 | 114.1297 | 69.3699 | 108.7108 | 128.4437 | 738.5934 |  |  |  |  | 100.0982 | 100.1613 | 244.5501 | 568.0237 |  |  | 99.356 | 100.3523 | 149.0114 | 315.2556 | 90.2786 | 34.7751 | 49.2777 | 77.0846 | 101.7777 |  |  |  | 665.0484 | 104.6304 | 99.5548 | [5 empty] | 83.4464 | 106.3833 | 208.0146 | 527.6181 | 64.5278 | 99.2197 | 99.4759 | 99.4617 | 56.7477 | 91.4802 | 32.4057 | 46.9309 | 62.4861 | 82.7308 | 125.426 |  | 101.9252 | 270.3276 | 634.5196 | 54.2725 | 83.1202 | 105.5259 | 225.6389 | 607.8532 | [7 empty] | 69.1517 | 103.0085 | 138.6542 | 304.1169 | 668.8724 | 767.5964 | 786.6529 | 504.9196 | 747.3782 | 634.4473 | 762.1485 | 700.6974 | 689.928 | 761.998 | 765.8976 | 660.0416 | 664.1599 | 662.0262 | 685.7873 | 660.5303 | 672.9964 | 764.2936 | 753.9009 |  |  | 82.9998 | 128.3364 | 382.1859 | 688.8341 | 99.6782 | 42.7411 | [7 empty] | 96.1902 | 61.302 | 90.8953 | 129.2023 | 307.9485 | 702.5019 | 101.8281 | 99.5759 | 115.6389 | 196.3534 | [5 empty] | 98.7307 | 100.4195 | 267.2009 | 657.8936 |  |  | 98.9208 | 81.8297 | 109.4204 | 282.8078 | 132.811 | 37.8053 | 53.9935 | 84.2304 | 126.8458 |  |  |  | 664.4779 | 93.6327 | 115.3794 | [5 empty] | 98.6521 | 124.7947 | 290.55 | 624.6418 | 32.1135 | 39.1517 | 57.0908 | 81.6005 | 107.2801 | 103.0623 | 49.0448 | 65.4258 | 99.004 | 99.4471 | 126.4752 |  | 115.2563 | 232.0179 | 641.6363 | 98.0348 | 102.462 | 142.9639 | 358.2239 | 674.2476 | [7 empty] | 79.0759 | 98.8038 | 138.1092 | 329.1007 |  | 783.651 | 791.0083 | 789.7603 | 339.3404 | 752.9825 | 705.2132 | 764.7316 | 23.6309 | 28.9392 | 18.8485 | 20.452 | 27.3958 | 88.4085 | 124.1309 | 782.3478 | 763.2858 | 778.9629 | 52.1639 | 83.7589 | 220.8277 | 297.178 | 297.7181 | 222.5635 | -0.0028 | -0.0789 | 0.0161 | 0.0795 | -0.0099 | 0.0037 | -0.0517 | -0.0275 | -0.0734 | -315.6788 | -0.8711 | -323.6454 | -0.8813 | -321.9376 | -0.9203 | -302.5764 | -0.9532 | -242.8531 | -0.8711 | -259.5062 | -0.8752 | 1908.1107 | 2085.6545 | 780.4082 | 297.448 | -200.4836
2017-12-19 12:50 | 3265.1959 |  |  | -177.7534 | -87.8135 | -30.5172 | -55.5474 | -37.9615 | -53.9322 | -96.6826 | -58.1174 |  |  | -220.5489 | -77.139 | -47.4166 | -61.7462 | -5.6082 | -15.218 | -51.1734 | -39.931 | 47.0095 |  | 307.3711 | 77.0578 | 111.0955 | 231.1519 | 564.0862 | 140.63 | 35.947 |  |  | 162.4287 | 150.1081 | 147.8878 | 222.2437 | 118.6678 | 99.5602 | 52.4273 | 82.0776 | 119.7125 | 271.1449 | 616.5816 | 114.1612 | 69.4073 | 108.7385 | 128.4988 | 738.1014 |  |  |  |  | 100.1074 | 100.1709 | 244.6461 | 567.9369 |  |  | 99.3408 | 100.373 | 149.0565 | 315.3445 | 90.2181 | 34.771 | 49.2986 | 77.0972 | 101.8122 |  |  |  | 664.9177 | 104.7216 | 99.5724 | [5 empty] | 83.4971 | 106.4311 | 208.0951 | 527.5087 | 64.5171 | 99.242 | 99.4874 | 99.4653 | 56.8378 | 91.0417 | 32.4142 | 47.0147 | 62.514 | 82.7769 | 125.4739 |  | 101.9411 | 270.4029 | 634.3881 | 54.3226 | 83.208 | 105.559 | 225.7192 | 607.7172 | [7 empty] | 69.1438 | 103.0168 | 138.7036 | 304.1981 | 668.7295 | 767.2056 | 786.2288 | 504.5626 | 747.0348 | 634.1706 | 761.7774 | 703.0707 | 689.7046 | 761.6147 | 765.5542 | 665.4884 | 656.4528 | 657.4871 | 684.7323 | 654.8772 | 684.5211 | 763.906 | 753.5805 |  |  | 83.0413 | 128.4024 | 382.2304 | 688.6505 | 99.7201 | 42.7016 | [7 empty] | 96.2868 | 61.2602 | 90.8914 | 129.2371 | 308.0245 | 702.2703 | 101.7988 | 99.5816 | 115.6607 | 196.4006 | [5 empty] | 98.7152 | 100.4141 | 267.2862 | 657.7486 |  |  | 98.9248 | 81.8628 | 109.4411 | 282.8933 | 132.8542 | 37.8412 | 54.0306 | 84.2171 | 126.8992 |  |  |  | 664.3341 | 93.5228 | 115.4522 | [5 empty] | 98.7183 | 124.8387 | 290.6114 | 624.5064 | 32.1661 | 39.1502 | 57.1815 | 81.592 | 107.3501 | 103.0754 | 49.029 | 65.3491 | 99.1331 | 99.45 | 126.529 |  | 115.3087 | 232.1434 | 641.4173 | 98.0016 | 102.4751 | 142.9728 | 358.2519 | 674.0718 | [7 empty] | 79.1405 | 98.8108 | 138.1645 | 329.2022 |  | 783.2509 | 790.7676 | 789.3533 | 339.0206 | 752.6133 | 704.9009 | 764.3547 | 23.6396 | 28.9566 | 18.8509 | 20.4511 | 27.4059 | 88.447 | 124.1456 | 782.0606 | 762.9257 | 778.5467 | 52.228 | 83.8017 | 220.7729 | 297.235 | 297.7346 | 222.6005 | -0.0033 | -0.0793 | 0.0161 | 0.0792 | -0.0091 | 0.004 | -0.059 | -0.0293 | -0.0665 | -315.6572 | -0.8793 | -323.6485 | -0.8875 | -321.9222 | -0.8854 | -302.5949 | -0.9593 | -242.8869 | -0.8752 | -259.4724 | -0.8752 | 1907.5127 | 2066.0458 | 780.0424 | 297.4848 | -200.2383
2017-12-19 12:50 | 3266.196 |  |  | -177.6124 | -87.7996 | -30.5059 | -55.4165 | -38.0207 | -53.8721 | -96.7161 | -58.1134 |  |  | -220.6258 | -77.116 | -47.3168 | -61.7418 | -5.6553 | -15.1644 | -51.0636 | -39.8779 | 46.2259 |  | 307.4313 | 77.0885 | 111.1151 | 231.221 | 564.0251 | 140.6786 | 35.9696 |  |  | 162.4844 | 150.1446 | 147.9574 | 222.2613 | 118.7241 | 99.5918 | 52.3923 | 82.1706 | 119.7624 | 271.2308 | 616.4417 | 114.1863 | 69.4423 | 108.7625 | 128.5611 | 737.5937 |  |  |  |  | 100.1004 | 100.165 | 244.7447 | 567.8587 |  |  | 99.3031 | 100.3984 | 149.112 | 315.4351 | 90.125 | 34.7646 | 49.3177 | 77.1116 | 101.8396 |  |  |  | 664.7776 | 104.838 | 99.5621 | [5 empty] | 83.5435 | 106.4503 | 208.1611 | 527.4105 | 64.4864 | 99.2612 | 99.4745 | 99.4716 | 56.8788 | 90.6726 | 32.4462 | 47.1104 | 62.5462 | 82.8205 | 125.5087 |  | 101.8885 | 270.4678 | 634.2305 | 54.3278 | 83.2513 | 105.5729 | 225.7842 | 607.5627 | [7 empty] | 69.1625 | 103.0119 | 138.7321 | 304.3071 | 668.6011 | 766.8087 | 785.8177 | 504.1962 | 746.6615 | 633.8468 | 761.3422 | 704.8946 | 688.9592 | 761.2437 | 765.2265 | 667.5532 | 664.9189 | 658.1823 | 684.3915 | 646.9887 | 698.3639 | 763.5235 | 753.2603 |  |  | 83.0559 | 128.4582 | 382.2778 | 688.4565 | 99.719 | 42.7421 | [7 empty] | 96.2728 | 61.2894 | 90.9421 | 129.2713 | 308.106 | 702.0585 | 101.8049 | 99.5887 | 115.6831 | 196.5363 | [5 empty] | 98.7214 | 100.4152 | 267.3604 | 657.5965 |  |  | 98.9217 | 81.8952 | 109.4552 | 282.967 | 132.9039 | 37.8463 | 54.0409 | 84.235 | 126.9616 |  |  |  | 664.1867 | 93.4796 | 115.5542 | [5 empty] | 98.6805 | 124.8543 | 290.7154 | 624.3593 | 32.1301 | 39.1545 | 57.1658 | 81.6313 | 107.4147 | 103.1524 | 49.0694 | 65.4037 | 99.1402 | 99.4184 | 126.5769 |  | 115.3336 | 232.2125 | 641.2719 | 98.0818 | 102.4974 | 142.9946 | 358.2952 | 673.9106 | [7 empty] | 79.267 | 98.8385 | 138.198 | 329.2944 |  | 782.8457 | 790.5187 | 788.9472 | 338.7035 | 752.2267 | 704.5717 | 763.9711 | 23.6382 | 28.9631 | 18.8455 | 20.4406 | 27.4102 | 88.5722 | 124.1594 | 781.804 | 762.4992 | 778.1815 | 52.2289 | 83.8629 | 220.928 | 297.3673 | 297.8555 | 222.652 | -0.0027 | -0.0793 | 0.0166 | 0.0796 | -0.0095 | 0.0041 | -0.0575 | -0.0292 | -0.0749 | -315.6818 | -0.8731 | -323.6239 | -0.8752 | -321.9192 | -0.906 | -302.5764 | -0.9429 | -242.8808 | -0.8752 | -259.4755 | -0.8752 | 1901.5481 | 2094.6178 | 779.6778 | 297.6114 | -200.1202
2017-12-19 12:50 | 3267.196 |  |  | -177.5183 | -87.7534 | -30.5757 | -55.429 | -37.9755 | -53.8244 | -96.7194 | -58.0961 |  |  | -220.4437 | -77.085 | -47.2043 | -61.5846 | -5.6403 | -15.1814 | -51.0707 | -39.8229 | 46.2902 |  | 307.4835 | 77.1196 | 111.1289 | 231.2986 | 563.9675 | 140.7446 | 36.0116 |  |  | 162.5366 | 150.172 | 148.019 | 222.2716 | 118.7765 | 99.5719 | 52.3774 | 82.2031 | 119.7827 | 271.3115 | 616.3063 | 114.2118 | 69.4618 | 108.7917 | 128.6371 | 737.0611 |  |  |  |  | 100.0848 | 100.156 | 244.8463 | 567.7647 |  |  | 99.2993 | 100.4256 | 149.1641 | 315.5296 | 90.0375 | 34.7636 | 49.3355 | 77.1492 | 101.8744 |  |  |  | 664.6406 | 104.8855 | 99.5495 | [5 empty] | 83.5788 | 106.4952 | 208.2407 | 527.3014 | 64.4855 | 99.2607 | 99.461 | 99.4889 | 56.9146 | 90.3839 | 32.4687 | 47.2221 | 62.5843 | 82.8711 | 125.5519 |  | 101.8713 | 270.555 | 634.0443 | 54.3122 | 83.2948 | 105.5847 | 225.851 | 607.4157 | [7 empty] | 69.2212 | 102.9943 | 138.7508 | 304.4193 | 668.4655 | 766.4038 | 785.3871 | 503.8362 | 746.2778 | 633.4892 | 760.8826 | 697.3127 | 687.9526 | 760.8776 | 764.9037 | 667.4819 | 663.8661 | 656.4717 | 683.0986 | 655.9475 | 696.3399 | 763.1442 | 752.9427 |  |  | 83.0779 | 128.5259 | 382.3385 | 688.2507 | 99.7269 | 42.797 | [7 empty] | 96.2056 | 61.3278 | 91.0144 | 129.31 | 308.1902 | 701.8446 | 101.8623 | 99.5992 | 115.7125 | 196.6761 | [5 empty] | 98.7578 | 100.4132 | 267.4399 | 657.4562 |  |  | 98.917 | 81.9117 | 109.4785 | 283.0466 | 132.9545 | 37.8385 | 54.0428 | 84.2793 | 127.0197 |  |  |  | 664.0384 | 93.4102 | 115.5833 | [5 empty] | 98.5563 | 124.8709 | 290.8186 | 624.1996 | 32.1626 | 39.1754 | 57.13 | 81.6785 | 107.433 | 103.0984 | 49.0777 | 65.4679 | 99.0778 | 99.4242 | 126.6207 |  | 115.3786 | 232.298 | 641.1254 | 98.1317 | 102.5123 | 143.0342 | 358.3822 | 673.7717 | [7 empty] | 79.3829 | 98.8579 | 138.2686 | 329.3874 |  | 782.4395 | 790.2926 | 788.5338 | 338.3768 | 751.8407 | 704.259 | 763.585 | 23.6271 | 28.9591 | 18.8403 | 20.4457 | 27.4031 | 88.7409 | 124.1635 | 781.5394 | 762.1609 | 777.8231 | 52.2303 | 83.8754 | 220.9805 | 297.4293 | 297.9233 | 222.6926 | -0.003 | -0.0795 | 0.0167 | 0.0799 | -0.0097 | 0.0042 | -0.0553 | -0.0263 | -0.0747 | -315.6849 | -0.8731 | -323.6239 | -0.8834 | -321.9007 | -0.8936 | -302.5733 | -0.9532 | -242.8562 | -0.8731 | -259.4539 | -0.8834 | 1897.2692 | 2140.215 | 779.3225 | 297.6763 | -200.0039
2017-12-19 12:50 | 3268.1961 |  |  | -177.5496 | -87.6823 | -30.5604 | -55.3831 | -37.9767 | -53.784 | -96.604 | -57.9974 |  |  | -220.4633 | -76.9791 | -47.1443 | -61.6523 | -5.6011 | -15.1835 | -50.9908 | -39.7376 | 47.5472 |  | 307.5356 | 77.1487 | 111.1394 | 231.3715 | 563.9129 | 140.7651 | 36.0374 |  |  | 162.5901 | 150.2002 | 148.079 | 222.2799 | 118.8366 | 99.5687 | 52.4186 | 82.2354 | 119.8106 | 271.3966 | 616.1858 | 114.2309 | 69.4728 | 108.8071 | 128.6797 | 736.5282 |  |  |  |  | 100.0695 | 100.1725 | 244.9612 | 567.6779 |  |  | 99.3112 | 100.4545 | 149.2052 | 315.6332 | 89.9807 | 34.7688 | 49.3503 | 77.1872 | 101.9169 |  |  |  | 664.5094 | 104.9327 | 99.5515 | [5 empty] | 83.6232 | 106.5168 | 208.3054 | 527.192 | 64.5 | 99.2702 | 99.471 | 99.4986 | 56.9445 | 90.155 | 32.4804 | 47.3543 | 62.6344 | 82.9302 | 125.6139 |  | 101.9268 | 270.6666 | 633.9144 | 54.3716 | 83.3334 | 105.5968 | 225.924 | 607.2945 | [7 empty] | 69.2204 | 102.9977 | 138.7946 | 304.5101 | 668.3081 | 766.0076 | 784.9149 | 503.4832 | 745.907 | 633.1685 | 760.4575 | 675.8762 | 687.6133 | 760.5025 | 764.5804 | 669.4278 | 664.3148 | 659.4241 | 681.134 | 657.6169 | 675.8089 | 762.7618 | 752.6287 |  |  | 83.1019 | 128.5925 | 382.4096 | 688.0492 | 99.6999 | 42.7986 | [7 empty] | 96.1847 | 61.3505 | 91.049 | 129.3494 | 308.277 | 701.6215 | 101.8943 | 99.591 | 115.7434 | 196.7555 | [5 empty] | 98.7534 | 100.4177 | 267.5198 | 657.3051 |  |  | 98.9196 | 81.9379 | 109.5159 | 283.1397 | 133.0033 | 37.8686 | 54.0557 | 84.3043 | 127.086 |  |  |  | 663.8874 | 93.3799 | 115.5797 | [5 empty] | 98.5442 | 124.8962 | 290.8804 | 624.0544 | 31.9973 | 39.1755 | 57.1352 | 81.7139 | 107.4525 | 103.0992 | 49.0831 | 65.4951 | 99.0701 | 99.4326 | 126.6536 |  | 115.4084 | 232.4211 | 640.9702 | 98.1057 | 102.5125 | 143.0712 | 358.4653 | 673.6282 | [7 empty] | 79.4825 | 98.8762 | 138.3403 | 329.4848 |  | 782.0396 | 790.0204 | 788.105 | 338.0568 | 751.4881 | 704.0391 | 763.2297 | 23.6162 | 28.9628 | 18.8384 | 20.4393 | 27.4012 | 88.9238 | 124.169 | 781.2275 | 761.7354 | 777.4076 | 52.2472 | 83.815 | 221.0174 | 297.5532 | 298.0358 | 222.7639 | -0.0026 | -0.0788 | 0.0159 | 0.0793 | -0.0095 | 0.004 | -0.0419 | -0.0302 | -0.0679 | -315.6541 | -0.869 | -323.6424 | -0.8793 | -321.913 | -0.9183 | -302.4872 | -0.9635 | -242.85 | -0.8711 | -259.4693 | -0.869 | 1891.5094 | 2132.6866 | 778.9323 | 297.7945 | -199.8128
2017-12-19 12:50 | 3269.1961 |  |  | -177.4956 | -87.6329 | -30.5489 | -55.3205 | -37.9296 | -53.8091 | -96.5712 | -57.9518 |  |  | -220.4365 | -77.0077 | -47.0763 | -61.6854 | -5.6097 | -15.1605 | -50.9517 | -39.778 | 47.4094 |  | 307.6005 | 77.1817 | 111.163 | 231.4477 | 563.8617 | 140.8063 | 36.0302 |  |  | 162.6543 | 150.2418 | 148.1465 | 222.2989 | 118.9002 | 99.617 | 52.4457 | 82.2864 | 119.8357 | 271.4754 | 616.0687 | 114.3041 | 69.5213 | 108.8359 | 128.6949 | 736.0595 |  |  |  |  | 100.0857 | 100.1881 | 245.0666 | 567.5888 |  |  | 99.3292 | 100.4778 | 149.2539 | 315.7436 | 89.9171 | 34.8624 | 49.3882 | 77.1984 | 101.9495 |  |  |  | 664.3744 | 104.9892 | 99.5574 | [5 empty] | 83.6392 | 106.5077 | 208.3669 | 527.0849 | 64.5366 | 99.2727 | 99.4546 | 99.4784 | 57.0093 | 89.9055 | 32.5079 | 47.4855 | 62.6889 | 82.9849 | 125.6667 |  | 101.9978 | 270.7838 | 633.7954 | 54.4132 | 83.3602 | 105.6016 | 226.0037 | 607.1715 | [7 empty] | 69.2143 | 103.0035 | 138.8452 | 304.5954 | 668.167 | 765.6044 | 784.4319 | 503.1315 | 745.5476 | 632.8432 | 760.0154 | 653.4105 | 686.3564 | 760.1193 | 764.2629 | 669.9176 | 671.8039 | 664.1162 | 680.0793 | 640.9236 | 664.042 | 762.3689 | 752.3101 |  |  | 83.1237 | 128.6727 | 382.4736 | 687.8572 | 99.6962 | 42.7704 | [7 empty] | 96.1987 | 61.3567 | 91.0641 | 129.3661 | 308.3501 | 701.4006 | 101.9174 | 99.5907 | 115.7766 | 196.7944 | [5 empty] | 98.7351 | 100.428 | 267.5899 | 657.147 |  |  | 98.9074 | 81.9371 | 109.5266 | 283.2249 | 133.0391 | 37.8728 | 54.0649 | 84.3425 | 127.1276 |  |  |  | 663.7229 | 93.4577 | 115.6357 | [5 empty] | 98.6589 | 124.9334 | 290.9334 | 623.9309 | 31.8149 | 39.1577 | 57.1592 | 81.7466 | 107.4136 | 103.1812 | 49.0972 | 65.5339 | 99.0529 | 99.4236 | 126.7139 |  | 115.3911 | 232.4814 | 640.8386 | 98.1148 | 102.501 | 143.1013 | 358.5667 | 673.4871 | [7 empty] | 79.5619 | 98.8996 | 138.4238 | 329.5884 |  | 781.6508 | 789.7587 | 787.667 | 337.754 | 751.1397 | 703.9909 | 762.9214 | 23.6176 | 28.971 | 18.8414 | 20.4469 | 27.4134 | 89.0713 | 124.1768 | 780.9431 | 761.3772 | 777.0372 | 52.2751 | 83.8765 | 221.166 | 297.6538 | 298.1944 | 222.9244 | -0.0027 | -0.0788 | 0.0163 | 0.0794 | -0.0098 | 0.0043 | -0.0644 | -0.027 | -0.0853 | -315.5834 | -0.9039 | -323.6085 | -0.8752 | -321.9222 | -0.9019 | -302.5179 | -0.9552 | -242.81 | -0.8895 | -259.4232 | -0.8752 | 1884.9935 | 2049.9474 | 778.5588 | 297.9241 | -199.745
2017-12-19 12:50 | 3270.1962 |  |  | -177.3573 | -87.7006 | -30.5042 | -55.2667 | -37.9087 | -53.8235 | -96.5817 | -57.9163 |  |  | -220.2154 | -77.0423 | -47.1862 | -61.5992 | -5.5572 | -15.0755 | -50.9243 | -39.6235 | 47.918 |  | 307.6714 | 77.2152 | 111.1855 | 231.5299 | 563.8085 | 140.8592 | 36.021 |  |  | 162.723 | 150.2836 | 148.2168 | 222.3055 | 118.9474 | 99.5861 | 52.4712 | 82.2668 | 119.8463 | 271.5428 | 615.945 | 114.3836 | 69.572 | 108.8774 | 128.7223 | 735.6183 |  |  |  |  | 100.1139 | 100.1848 | 245.163 | 567.5289 |  |  | 99.343 | 100.4995 | 149.302 | 315.8479 | 89.8414 | 34.8483 | 49.4079 | 77.2272 | 101.965 |  |  |  | 664.2404 | 105.0749 | 99.5611 | [5 empty] | 83.6486 | 106.5303 | 208.4441 | 526.9924 | 64.5907 | 99.257 | 99.4293 | 99.4682 | 56.9925 | 89.651 | 32.5048 | 47.6102 | 62.7186 | 83.0254 | 125.7037 |  | 102.0176 | 270.8722 | 633.6239 | 54.4068 | 83.4326 | 105.621 | 226.0758 | 607.0213 | [7 empty] | 69.255 | 103.0081 | 138.8994 | 304.672 | 668.0276 | 765.1922 | 783.9663 | 502.7713 | 745.2038 | 632.4558 | 759.5468 | 642.8507 | 685.692 | 759.7379 | 763.9395 | 669.8813 | 677.4375 | 662.2892 | 680.3959 | 622.5869 | 669.0258 | 761.9853 | 751.9803 |  |  | 83.1604 | 128.729 | 382.5012 | 687.656 | 99.6962 | 42.7481 | [7 empty] | 96.2013 | 61.3421 | 91.0869 | 129.4022 | 308.4337 | 701.1874 | 101.941 | 99.5875 | 115.8005 | 196.8633 | [5 empty] | 98.7343 | 100.4387 | 267.6692 | 657.0101 |  |  | 98.8885 | 81.9428 | 109.5367 | 283.2922 | 133.0876 | 37.8817 | 54.0729 | 84.3633 | 127.1781 |  |  |  | 663.5647 | 93.4785 | 115.6947 | [5 empty] | 98.7031 | 124.9695 | 291.0077 | 623.7793 | 31.9336 | 39.1846 | 57.2081 | 81.7626 | 107.3996 | 103.2051 | 49.1334 | 65.5006 | 99.1017 | 99.4559 | 126.7852 |  | 115.4498 | 232.5752 | 640.6412 | 98.1578 | 102.5011 | 143.1395 | 358.6865 | 673.3427 | [7 empty] | 79.6358 | 98.9065 | 138.5061 | 329.6886 |  | 781.2698 | 789.5482 | 787.2311 | 337.4526 | 750.7832 | 704.0779 | 762.6572 | 23.6192 | 28.9698 | 18.8448 | 20.4773 | 27.4193 | 89.1788 | 124.1901 | 780.6567 | 761.0407 | 776.6815 | 52.2841 | 83.8749 | 221.1396 | 297.776 | 298.1777 | 222.9727 | -0.003 | -0.079 | 0.0162 | 0.0794 | -0.0096 | 0.0039 | -0.0533 | -0.0297 | -0.0808 | -315.6572 | -0.8649 | -323.6208 | -0.8916 | -321.9007 | -0.8998 | -302.5148 | -0.947 | -242.8469 | -0.8526 | -259.4724 | -0.8895 | 1879.3499 | 2023.3087 | 778.1983 | 297.9769 | -199.6549
2017-12-19 12:50 | 3271.1963 |  |  | -177.2695 | -87.6676 | -30.3024 | -55.2005 | -37.7971 | -53.8875 | -96.4806 | -57.779 |  |  | -220.216 | -76.9526 | -47.0447 | -61.5111 | -5.5009 | -15.0586 | -50.7444 | -39.587 | 47.2386 |  | 307.7317 | 77.2465 | 111.2041 | 231.5976 | 563.7525 | 140.8897 | 36.0132 |  |  | 162.7808 | 150.3163 | 148.2817 | 222.3112 | 118.9948 | 99.5737 | 52.4994 | 82.2661 | 119.871 | 271.6193 | 615.809 | 114.4587 | 69.6022 | 108.8942 | 128.7574 | 735.2128 |  |  |  |  | 100.0994 | 100.1817 | 245.261 | 567.4616 |  |  | 99.3752 | 100.5153 | 149.3447 | 315.9372 | 89.7942 | 34.7784 | 49.3988 | 77.272 | 101.9991 |  |  |  | 664.1097 | 105.1534 | 99.5586 | [5 empty] | 83.6823 | 106.5638 | 208.5194 | 526.8839 | 64.5506 | 99.2352 | 99.4648 | 99.4644 | 56.9234 | 89.4677 | 32.5116 | 47.7598 | 62.7574 | 83.0718 | 125.7532 |  | 102.0334 | 270.9604 | 633.4528 | 54.4292 | 83.51 | 105.6442 | 226.133 | 606.8685 | [7 empty] | 69.2965 | 103.0131 | 138.945 | 304.7681 | 667.8885 | 764.7866 | 783.4779 | 502.4107 | 744.8627 | 632.0227 | 759.0995 | 649.2348 | 686.499 | 759.3692 | 763.6101 | 663.7251 | 678.0473 | 659.0406 | 682.6347 | 624.6259 | 674.1524 | 761.6289 | 751.667 |  |  | 83.1926 | 128.7705 | 382.5153 | 687.4474 | 99.7123 | 42.7763 | [7 empty] | 96.2361 | 61.3576 | 91.135 | 129.4484 | 308.5254 | 700.971 | 101.9681 | 99.595 | 115.8296 | 196.9801 | [5 empty] | 98.7312 | 100.4416 | 267.7587 | 656.8803 |  |  | 98.9019 | 82.0042 | 109.59 | 283.3814 | 133.1578 | 37.9411 | 54.1072 | 84.319 | 127.2723 |  |  |  | 663.4338 | 93.4362 | 115.7731 | [5 empty] | 98.6606 | 124.9916 | 291.0806 | 623.6275 | 32.0449 | 39.2349 | 57.238 | 81.7705 | 107.4186 | 103.1686 | 49.0801 | 65.468 | 99.1155 | 99.4517 | 126.8158 |  | 115.5241 | 232.7118 | 640.4043 | 98.1297 | 102.4971 | 143.1776 | 358.7948 | 673.1991 | [7 empty] | 79.7591 | 98.9075 | 138.578 | 329.7813 |  | 780.8962 | 789.2657 | 786.8207 | 337.1599 | 750.4554 | 704.2277 | 762.412 | 23.6141 | 28.9813 | 18.8445 | 20.4968 | 27.4219 | 89.3292 | 124.1969 | 780.3151 | 760.5938 | 776.2488 | 52.2891 | 83.8241 | 221.2268 | 297.8732 | 298.3562 | 222.9617 | -0.0024 | -0.079 | 0.0164 | 0.0798 | -0.01 | 0.0042 | -0.0526 | -0.0323 | -0.0868 | -315.6264 | -0.8711 | -323.6485 | -0.8546 | -321.9222 | -0.9101 | -302.4748 | -0.9676 | -242.8623 | -0.8628 | -259.5001 | -0.8567 | 1872.4673 | 2070.621 | 777.8006 | 298.1147 | -199.3218
2017-12-19 12:50 | 3272.1963 |  |  | -177.3096 | -87.7159 | -30.2092 | -55.1677 | -37.8645 | -53.7939 | -96.3703 | -57.8322 |  |  | -220.173 | -76.9395 | -47.0283 | -61.303 | -5.436 | -15.0333 | -50.7956 | -39.6133 | 49.8013 |  | 307.7886 | 77.2765 | 111.2233 | 231.6708 | 563.6956 | 140.9066 | 36.0317 |  |  | 162.8307 | 150.3517 | 148.3373 | 222.3265 | 119.0465 | 99.5733 | 52.5124 | 82.3013 | 119.8756 | 271.6931 | 615.6793 | 114.5095 | 69.6241 | 108.8913 | 128.8153 | 734.8589 |  |  |  |  | 100.0684 | 100.1816 | 245.3535 | 567.3507 |  |  | 99.3895 | 100.5285 | 149.3908 | 316.0369 | 89.7134 | 34.8707 | 49.4004 | 77.2976 | 102.0468 |  |  |  | 663.973 | 105.1884 | 99.5731 | [5 empty] | 83.7398 | 106.5974 | 208.5771 | 526.7602 | 64.488 | 99.2385 | 99.4914 | 99.4664 | 56.9504 | 89.2932 | 32.5198 | 47.8816 | 62.8153 | 83.1319 | 125.8136 |  | 102.0822 | 271.0578 | 633.2976 | 54.4368 | 83.5901 | 105.6688 | 226.2052 | 606.7257 | [7 empty] | 69.2922 | 103.0051 | 138.9903 | 304.8751 | 667.7547 | 764.3802 | 782.9961 | 502.0369 | 744.5013 | 631.5874 | 758.6518 | 655.4631 | 686.2897 | 759.0209 | 763.2951 | 655.3292 | 677.6433 | 657.9775 | 685.0959 | 632.6237 | 675.0488 | 761.2885 | 751.3805 |  |  | 83.2088 | 128.8295 | 382.5573 | 687.2482 | 99.7514 | 42.7905 | [7 empty] | 96.2736 | 61.3848 | 91.173 | 129.4886 | 308.6059 | 700.7497 | 101.9997 | 99.6176 | 115.8557 | 197.0621 | [5 empty] | 98.7172 | 100.4414 | 267.8333 | 656.731 |  |  | 98.9025 | 82.0379 | 109.6211 | 283.4703 | 133.2173 | 37.9684 | 54.1452 | 84.3212 | 127.3364 |  |  |  | 663.2929 | 93.3287 | 115.8509 | [5 empty] | 98.7436 | 125.0181 | 291.1879 | 623.4797 | 32.2211 | 39.2672 | 57.2779 | 81.7805 | 107.4259 | 103.131 | 49.0524 | 65.4568 | 99.1486 | 99.4422 | 126.852 |  | 115.5506 | 232.8011 | 640.1935 | 98.1183 | 102.4868 | 143.1932 | 358.8297 | 673.0374 | [7 empty] | 79.8377 | 98.9276 | 138.6737 | 329.8756 |  | 780.5261 | 788.9744 | 786.3882 | 336.8651 | 750.1186 | 704.3902 | 762.1685 | 23.6098 | 28.9967 | 18.8464 | 20.4861 | 27.4247 | 89.4346 | 124.1994 | 780.0124 | 760.2478 | 775.8952 | 52.314 | 83.8524 | 221.2894 | 297.9465 | 298.4469 | 223.1106 | -0.0026 | -0.0792 | 0.0165 | 0.0802 | -0.0097 | 0.0038 | -0.0632 | -0.0277 | -0.0765 | -315.5618 | -0.8936 | -323.6024 | -0.8834 | -321.9407 | -0.8793 | -302.4902 | -0.9717 | -242.8008 | -0.8895 | -259.4478 | -0.8813 | 1868.893 | 2075.4597 | 777.4275 | 298.1967 | -199.2072
2017-12-19 12:50 | 3273.1964 |  |  | -177.2882 | -87.7011 | -30.0849 | -55.0388 | -37.7751 | -53.7927 | -96.3385 | -57.7578 |  |  | -220.1084 | -77.0052 | -46.9399 | -61.1658 | -5.467 | -15.008 | -50.7252 | -39.6226 | 47.735 |  | 307.8466 | 77.3129 | 111.2468 | 231.7587 | 563.6413 | 140.946 | 36.0488 |  |  | 162.8879 | 150.392 | 148.3978 | 222.3418 | 119.0897 | 99.5972 | 52.554 | 82.3006 | 119.9043 | 271.7671 | 615.5531 | 114.516 | 69.6489 | 108.9169 | 128.8424 | 734.499 |  |  |  |  | 100.0852 | 100.1866 | 245.4478 | 567.2609 |  |  | 99.3747 | 100.5525 | 149.4388 | 316.138 | 89.6458 | 34.891 | 49.4154 | 77.3181 | 102.0682 |  |  |  | 663.8394 | 105.28 | 99.587 | [5 empty] | 83.8167 | 106.6345 | 208.6406 | 526.6502 | 64.485 | 99.2614 | 99.4812 | 99.4893 | 57.0662 | 89.2359 | 32.5191 | 47.9786 | 62.8676 | 83.1841 | 125.8711 |  | 102.1108 | 271.1574 | 633.1483 | 54.4492 | 83.6423 | 105.6871 | 226.3148 | 606.6051 | [7 empty] | 69.2968 | 102.9716 | 139.0107 | 304.9578 | 667.6058 | 763.9674 | 782.5148 | 501.6608 | 744.1028 | 631.1355 | 758.1986 | 661.5595 | 686.4415 | 758.6808 | 762.9938 | 652.9415 | 663.0158 | 661.091 | 685.133 | 631.0265 | 676.7719 | 760.9508 | 751.0877 |  |  | 83.2208 | 128.895 | 382.602 | 687.0538 | 99.7726 | 42.8056 | [7 empty] | 96.2833 | 61.4274 | 91.2165 | 129.5309 | 308.6831 | 700.5223 | 102.0167 | 99.6211 | 115.875 | 197.1554 | [5 empty] | 98.7357 | 100.4501 | 267.9168 | 656.5762 |  |  | 98.876 | 82.0503 | 109.6266 | 283.5388 | 133.2601 | 37.994 | 54.1512 | 84.3943 | 127.4028 |  |  |  | 663.1318 | 93.2216 | 115.8983 | [5 empty] | 99.0505 | 125.0408 | 291.2968 | 623.3201 | 32.3208 | 39.2779 | 57.3225 | 81.7926 | 107.4901 | 103.1559 | 49.1498 | 65.5474 | 99.0563 | 99.4519 | 126.8597 |  | 115.6062 | 232.898 | 640.0144 | 98.1081 | 102.4923 | 143.2258 | 358.8949 | 672.8868 | [7 empty] | 79.8886 | 98.9581 | 138.739 | 329.97 |  | 780.1507 | 788.6953 | 785.9291 | 336.5692 | 749.7629 | 704.5541 | 761.9401 | 23.6124 | 29.0084 | 18.8455 | 20.4679 | 27.4189 | 89.6437 | 124.2035 | 779.7031 | 759.8735 | 775.5476 | 52.3428 | 83.8199 | 221.2977 | 297.9826 | 298.5583 | 223.2055 | -0.0032 | -0.0792 | 0.0163 | 0.0798 | -0.0096 | 0.0041 | -0.0502 | -0.0323 | -0.0516 | -315.648 | -0.8936 | -323.5562 | -0.9368 | -321.833 | -0.8936 | -302.481 | -0.9224 | -242.8746 | -0.8875 | -259.377 | -0.9162 | 1864.7707 | 2082.7244 | 777.0477 | 298.2704 | -199.0177
2017-12-19 12:50 | 3274.1964 |  |  | -177.2494 | -87.712 | -29.8988 | -55.0249 | -37.8438 | -53.8032 | -96.3546 | -57.7628 |  |  | -220.034 | -76.9774 | -46.9402 | -60.9868 | -5.3935 | -15.0511 | -50.7486 | -39.5339 | 50.001 |  | 307.9071 | 77.3464 | 111.2699 | 231.8387 | 563.5917 | 141.0304 | 36.0632 |  |  | 162.9432 | 150.4246 | 148.4637 | 222.3463 | 119.1288 | 99.6105 | 52.5605 | 82.3328 | 119.9544 | 271.8428 | 615.4258 | 114.5258 | 69.708 | 108.9656 | 128.8945 | 734.1352 |  |  |  |  | 100.1175 | 100.1984 | 245.5567 | 567.1914 |  |  | 99.3726 | 100.5733 | 149.4846 | 316.2327 | 89.5682 | 34.8543 | 49.4778 | 77.3656 | 102.0874 |  |  |  | 663.6959 | 105.3118 | 99.5861 | [5 empty] | 83.8422 | 106.6698 | 208.7165 | 526.5438 | 64.5085 | 99.2595 | 99.4996 | 99.4985 | 57.1107 | 89.5873 | 32.5463 | 48.074 | 62.9051 | 83.2261 | 125.9059 |  | 102.0175 | 271.2363 | 633.0083 | 54.4728 | 83.6482 | 105.687 | 226.4147 | 606.4762 | [7 empty] | 69.3027 | 102.9655 | 139.0341 | 305.0537 | 667.4625 | 763.5516 | 782.0171 | 501.2939 | 743.6831 | 630.66 | 757.7918 | 671.226 | 683.9957 | 758.3357 | 762.6889 | 655.9654 | 655.0945 | 662.9388 | 683.679 | 627.4676 | 680.1505 | 760.6087 | 750.7859 |  |  | 83.2513 | 128.9698 | 382.6434 | 686.8491 | 99.7675 | 42.8283 | [7 empty] | 96.2217 | 61.4655 | 91.2687 | 129.5639 | 308.7609 | 700.2967 | 102.058 | 99.6185 | 115.9 | 197.2653 | [5 empty] | 98.7409 | 100.4505 | 267.993 | 656.4261 |  |  | 98.8721 | 82.0846 | 109.6518 | 283.6258 | 133.3067 | 38.0008 | 54.1444 | 84.4025 | 127.4624 |  |  |  | 662.9729 | 93.1741 | 115.9286 | [5 empty] | 99.0563 | 125.0738 | 291.3636 | 623.1783 | 32.2473 | 39.2622 | 57.3246 | 81.8365 | 107.562 | 103.1332 | 49.2081 | 65.61 | 98.934 | 99.4735 | 126.8509 |  | 115.6302 | 232.9784 | 639.8562 | 98.0338 | 102.4739 | 143.2713 | 359.0219 | 672.7718 | [7 empty] | 80.011 | 98.9729 | 138.8058 | 330.0713 |  | 779.7844 | 788.3881 | 785.505 | 336.2941 | 749.4174 | 704.69 | 761.7143 | 23.6227 | 29.0361 | 18.8482 | 20.4689 | 27.4224 | 89.9954 | 124.209 | 779.3265 | 759.4284 | 775.1227 | 52.3623 | 83.8431 | 221.4554 | 298.1505 | 298.6279 | 223.2245 | -0.0032 | -0.079 | 0.0158 | 0.0797 | -0.0095 | 0.0044 | -0.054 | -0.0241 | -0.0686 | -315.6264 | -0.8362 | -323.6639 | -0.8834 | -321.8976 | -0.9491 | -302.3825 | -0.947 | -242.8469 | -0.8423 | -259.5062 | -0.8731 | 1861.7824 | 2087.4732 | 776.6405 | 298.3892 | -198.9088
2017-12-19 12:50 | 3275.1965 |  |  | -177.0502 | -87.6169 | -29.7625 | -54.7497 | -37.8292 | -53.6249 | -96.3469 | -57.6892 |  |  | -220.0236 | -77.0181 | -46.7294 | -61.0706 | -5.3799 | -15.0126 | -50.621 | -39.5212 | 48.1833 |  | 307.9644 | 77.3767 | 111.2876 | 231.9117 | 563.535 | 141.0604 | 36.0933 |  |  | 162.9904 | 150.4456 | 148.5263 | 222.341 | 119.1571 | 99.5779 | 52.5714 | 82.3766 | 119.9798 | 271.924 | 615.3042 | 114.5628 | 69.7573 | 109.0004 | 128.9688 | 733.752 |  |  |  |  | 100.1208 | 100.2091 | 245.6591 | 567.1248 |  |  | 99.3677 | 100.6005 | 149.532 | 316.33 | 89.5007 | 34.9318 | 49.5146 | 77.3985 | 102.1167 |  |  |  | 663.5536 | 105.3973 | 99.578 | [5 empty] | 83.8857 | 106.6684 | 208.7859 | 526.4336 | 64.4974 | 99.2706 | 99.5099 | 99.5006 | 57.1231 | 90.1217 | 32.5744 | 48.1738 | 62.9449 | 83.2801 | 125.9434 |  | 101.9035 | 271.33 | 632.8347 | 54.4675 | 83.7129 | 105.7082 | 226.5047 | 606.3264 | [7 empty] | 69.2939 | 102.9754 | 139.0777 | 305.1635 | 667.3342 | 763.1415 | 781.5365 | 500.9003 | 743.245 | 630.2043 | 757.4065 | 660.467 | 676.8392 | 758.0003 | 762.3832 | 662.0036 | 657.9376 | 658.1702 | 682.2948 | 634.1043 | 678.5098 | 760.2608 | 750.4962 |  |  | 83.2817 | 129.0352 | 382.6841 | 686.6418 | 99.789 | 42.8379 | [7 empty] | 96.2313 | 61.4367 | 91.2668 | 129.5984 | 308.8424 | 700.0751 | 102.1014 | 99.6211 | 115.9351 | 197.3627 | [5 empty] | 98.7394 | 100.446 | 268.0663 | 656.2889 |  |  | 98.8646 | 82.1069 | 109.6778 | 283.7104 | 133.3568 | 37.9835 | 54.1276 | 84.3923 | 127.4839 |  |  |  | 662.8325 | 93.127 | 115.9775 | [5 empty] | 98.7815 | 125.107 | 291.4332 | 623.0327 | 32.203 | 39.2617 | 57.3215 | 81.9025 | 107.5958 | 103.0903 | 49.2192 | 65.6286 | 98.9055 | 99.4594 | 126.8529 |  | 115.6909 | 233.1114 | 639.6749 | 98.0275 | 102.4613 | 143.3046 | 359.0945 | 672.6258 | [7 empty] | 80.1314 | 98.99 | 138.8905 | 330.1802 |  | 779.4203 | 788.0775 | 785.0713 | 336.0594 | 749.0939 | 704.7216 | 761.4618 | 23.6309 | 29.0633 | 18.8546 | 20.4757 | 27.4258 | 90.1435 | 124.2212 | 778.9999 | 759.0828 | 774.7694 | 52.3981 | 83.8242 | 221.539 | 298.2734 | 298.7683 | 223.3656 | -0.0028 | -0.0787 | 0.0161 | 0.0797 | -0.0096 | 0.0036 | -0.0488 | -0.0313 | -0.0765 | -315.5311 | -0.8772 | -323.667 | -0.8423 | -321.9684 | -0.8834 | -302.3948 | -0.986 | -242.7638 | -0.8752 | -259.4662 | -0.8362 | 1859.4354 | 2056.6653 | 776.2624 | 298.5208 | -198.6137
2017-12-19 12:50 | 3276.1966 |  |  | -177.0759 | -87.6257 | -29.5775 | -54.6904 | -37.7957 | -53.6493 | -96.2431 | -57.6867 |  |  | -219.9967 | -76.9248 | -46.5441 | -61.0456 | -5.3765 | -14.9527 | -50.6381 | -39.4139 | 45.4068 |  | 308.022 | 77.4077 | 111.3031 | 231.9829 | 563.4741 | 141.084 | 36.1043 |  |  | 163.0381 | 150.4668 | 148.5876 | 222.3391 | 119.1767 | 99.5922 | 52.5907 | 82.4076 | 120.0042 | 271.9871 | 615.1683 | 114.5789 | 69.7776 | 109.0186 | 129.0235 | 733.3134 |  |  |  |  | 100.1083 | 100.2067 | 245.736 | 567.0237 |  |  | 99.3528 | 100.6206 | 149.5745 | 316.4321 | 89.4431 | 34.9333 | 49.5031 | 77.4191 | 102.1452 |  |  |  | 663.4253 | 105.5323 | 99.5714 | [5 empty] | 83.9384 | 106.6621 | 208.8677 | 526.326 | 64.4943 | 99.2744 | 99.5133 | 99.4836 | 57.1931 | 90.2002 | 32.5986 | 48.2701 | 62.986 | 83.3412 | 125.994 |  | 101.8956 | 271.428 | 632.6648 | 54.482 | 83.77 | 105.7253 | 226.5952 | 606.2005 | [7 empty] | 69.3089 | 102.9664 | 139.1063 | 305.2497 | 667.1846 | 762.7381 | 781.0425 | 500.4928 | 742.8197 | 629.7672 | 757.009 | 649.5429 | 673.8566 | 757.6727 | 762.0822 | 667.1152 | 648.6143 | 649.7389 | 681.1765 | 643.1273 | 674.3437 | 759.9183 | 750.2123 |  |  | 83.3075 | 129.0902 | 382.7317 | 686.4365 | 99.7934 | 42.8424 | [7 empty] | 96.3395 | 61.4345 | 91.3025 | 129.6449 | 308.931 | 699.8616 | 102.1198 | 99.629 | 115.9712 | 197.4428 | [5 empty] | 98.7717 | 100.4575 | 268.1547 | 656.1499 |  |  | 98.8635 | 82.1148 | 109.7075 | 283.7935 | 133.3846 | 38.017 | 54.1273 | 84.433 | 127.5319 |  |  |  | 662.6846 | 93.1134 | 116.0189 | [5 empty] | 98.9137 | 125.1304 | 291.5246 | 622.8779 | 32.251 | 39.3069 | 57.3631 | 81.896 | 107.5531 | 103.111 | 49.2057 | 65.6163 | 99.0091 | 99.4535 | 126.9452 |  | 115.7564 | 233.2344 | 639.4663 | 98.0587 | 102.4545 | 143.3552 | 359.2212 | 672.4793 | [7 empty] | 80.2258 | 99.0042 | 138.9305 | 330.2536 |  | 779.0468 | 787.7938 | 784.6038 | 335.821 | 748.7392 | 704.6016 | 550.0329 | 23.638 | 29.08 | 18.8587 | 20.4736 | 27.4274 | 90.2652 | 124.2335 | 778.6664 | 758.7739 | 774.4199 | 52.3955 | 83.8533 | 221.5741 | 298.3938 | 298.8194 | 223.3721 | -0.0027 | -0.0794 | 0.0167 | 0.0801 | -0.0102 | 0.0041 | -0.0541 | -0.0307 | -0.0614 | -315.5557 | -0.9121 | -323.5901 | -0.8895 | -321.8946 | -0.8834 | -302.4287 | -0.9429 | -242.7577 | -0.9101 | -259.3862 | -0.8895 | 1855.0898 | 2017.001 | 775.8856 | 298.6066 | -198.3886
2017-12-19 12:50 | 3277.1966 |  |  | -176.9805 | -87.515 | -29.5506 | -54.5013 | -37.7023 | -53.5736 | -96.2682 | -57.5743 |  |  | -219.8584 | -76.9692 | -46.4917 | -61.0346 | -5.2896 | -14.8966 | -50.5934 | -39.3411 | 46.9676 |  | 308.0931 | 77.4457 | 111.3237 | 232.0597 | 563.4186 | 141.1305 | 36.1134 |  |  | 163.1086 | 150.5137 | 148.6556 | 222.3474 | 119.2218 | 99.598 | 52.5724 | 82.454 | 120.0407 | 272.0543 | 615.0264 | 114.5647 | 69.7956 | 109.0293 | 129.0669 | 732.8011 |  |  |  |  | 100.0978 | 100.2022 | 245.8344 | 566.93 |  |  | 99.3422 | 100.6376 | 149.6182 | 316.5403 | 89.3755 | 34.8994 | 49.4955 | 77.4479 | 102.1834 |  |  |  | 663.284 | 105.6109 | 99.5873 | [5 empty] | 83.9188 | 106.7023 | 208.946 | 526.2122 | 64.5338 | 99.238 | 99.4972 | 99.465 | 57.2168 | 89.9146 | 32.6048 | 48.3505 | 63.0216 | 83.3953 | 126.0329 |  | 101.9161 | 271.5342 | 632.5005 | 54.5377 | 83.8033 | 105.7309 | 226.6304 | 606.0765 | [7 empty] | 69.3005 | 102.9825 | 139.1558 | 305.3332 | 667.0277 | 762.3374 | 780.5439 | 500.1121 | 742.4362 | 629.3457 | 756.5928 | 653.3524 | 674.9008 | 757.3374 | 761.7794 | 668.4729 | 627.191 | 647.1875 | 679.6374 | 642.1206 | 666.0811 | 759.5733 | 749.9291 |  |  | 83.3276 | 129.1404 | 382.769 | 686.2313 | 99.7583 | 42.8627 | [7 empty] | 96.3724 | 61.4603 | 91.3593 | 129.6797 | 309.0131 | 699.6326 | 102.1419 | 99.6348 | 115.9903 | 197.5448 | [5 empty] | 98.7744 | 100.4718 | 268.2296 | 656.0014 |  |  | 98.8935 | 82.1462 | 109.7388 | 283.8689 | 133.4287 | 38.0303 | 54.1383 | 84.5135 | 127.5841 |  |  |  | 662.5154 | 93.1111 | 116.0897 | [5 empty] | 99.2261 | 125.1512 | 291.6182 | 622.73 | 32.3289 | 39.3391 | 57.4093 | 81.8572 | 107.6049 | 103.115 | 49.1758 | 65.4913 | 99.1988 | 99.4867 | 127.0804 |  | 115.7657 | 233.2809 | 639.293 | 98.0346 | 102.4602 | 143.387 | 359.3347 | 672.3439 | [7 empty] | 80.2981 | 99.02 | 138.9496 | 330.3258 |  | 778.666 | 787.4905 | 784.1513 | 335.5684 | 748.3563 | 704.347 | 336.1067 | 23.6357 | 29.0885 | 18.8549 | 20.4478 | 27.4238 | 90.4234 | 124.2378 | 778.2535 | 758.339 | 773.99 | 52.4497 | 83.8815 | 221.6731 | 298.448 | 298.8679 | 223.3781 | -0.0025 | -0.0794 | 0.0161 | 0.0795 | -0.0097 | 0.0038 | -0.0651 | -0.0284 | -0.0831 | -315.5711 | -0.8834 | -323.6208 | -0.8916 | -321.8607 | -0.9101 | -302.361 | -0.9573 | -242.7638 | -0.8649 | -259.4324 | -0.8793 | 1851.2985 | 1993.3137 | 775.4715 | 298.658 | -198.1483
2017-12-19 12:50 | 3278.1967 |  |  | -176.9069 | -87.5285 | -29.5648 | -54.6254 | -37.8292 | -53.5676 | -96.1952 | -57.5942 |  |  | -219.7642 | -76.7295 | -46.3562 | -61.016 | -5.3253 | -14.8902 | -50.5314 | -39.3014 | 43.7768 |  | 308.1554 | 77.4754 | 111.3513 | 232.1427 | 563.3652 | 141.1787 | 36.1253 |  |  | 163.1737 | 150.5608 | 148.7194 | 222.3431 | 119.2594 | 99.5754 | 52.5937 | 82.4836 | 120.0677 | 272.1385 | 614.9089 | 114.6381 | 69.8282 | 109.0606 | 129.098 | 732.3167 |  |  |  |  | 100.1071 | 100.2134 | 245.9488 | 566.8404 |  |  | 99.3598 | 100.6621 | 149.6683 | 316.6429 | 89.3958 | 34.9594 | 49.4943 | 77.4501 | 102.2375 |  |  |  | 663.1373 | 105.7346 | 99.5919 | [5 empty] | 83.9419 | 106.7359 | 209.0055 | 526.0917 | 64.5548 | 99.2197 | 99.4795 | 99.4474 | 57.2045 | 89.7782 | 32.6142 | 48.4286 | 63.0767 | 83.4522 | 126.0741 |  | 101.915 | 271.6513 | 632.3251 | 54.5846 | 83.8519 | 105.7563 | 226.673 | 605.9338 | [7 empty] | 69.3265 | 103.0087 | 139.2301 | 305.4043 | 666.8603 | 761.9412 | 780.0617 | 499.7359 | 742.0751 | 628.9366 | 756.1522 | 650.2229 | 675.4678 | 756.9972 | 761.4701 | 667.5145 | 624.6125 | 652.0028 | 677.1062 | 647.4752 | 666.2062 | 759.2165 | 749.6468 |  |  | 83.3557 | 129.2013 | 382.8118 | 686.0253 | 99.7645 | 42.8771 | [7 empty] | 96.3316 | 61.4741 | 91.3838 | 129.7028 | 309.0878 | 699.4022 | 102.1742 | 99.6304 | 116.0277 | 197.6261 | [5 empty] | 98.7647 | 100.4444 | 268.3152 | 655.8622 |  |  | 98.9112 | 82.1822 | 109.766 | 283.9473 | 133.476 | 38.0563 | 54.1762 | 84.5915 | 127.64 |  |  |  | 662.3679 | 93.0768 | 116.1631 | [5 empty] | 99.129 | 125.1665 | 291.6805 | 622.5669 | 32.3246 | 39.3364 | 57.3875 | 81.9209 | 107.7564 | 103.1124 | 49.1946 | 65.4094 | 99.2183 | 99.4878 | 127.0713 |  | 115.7667 | 233.3198 | 639.1417 | 98.0576 | 102.4744 | 143.4042 | 359.3724 | 672.1745 | [7 empty] | 80.4045 | 99.0419 | 139.0162 | 330.4379 |  | 778.2792 | 787.1219 | 783.7019 | 335.3553 | 747.9913 | 704.0141 | 341.6627 | 23.6355 | 29.0939 | 18.8539 | 20.4224 | 27.4203 | 90.446 | 124.2434 | 777.9046 | 758.0046 | 773.6391 | 52.4492 | 83.9339 | 221.7141 | 298.5396 | 298.9596 | 223.5059 | -0.0027 | -0.0789 | 0.0164 | 0.08 | -0.0099 | 0.0041 | -0.0665 | -0.0304 | -0.0616 | -315.5618 | -0.8936 | -323.5962 | -0.8854 | -321.8853 | -0.8752 | -302.401 | -0.9573 | -242.7946 | -0.8875 | -259.3985 | -0.8813 | 1845.7295 | 2010.7 | 775.0818 | 298.7496 | -198.0796
2017-12-19 12:50 | 3279.1967 |  |  | -177.0387 | -87.3825 | -29.5842 | -54.5468 | -37.7186 | -53.5352 | -96.0927 | -57.4488 |  |  | -219.9129 | -76.7354 | -46.2452 | -60.9216 | -5.3012 | -14.8419 | -50.4484 | -39.2897 | 47.5772 |  | 308.2017 | 77.4954 | 111.3654 | 232.2124 | 563.3028 | 141.2066 | 36.1421 |  |  | 163.2181 | 150.5941 | 148.7741 | 222.3367 | 119.2799 | 99.5499 | 52.6341 | 82.4817 | 120.0763 | 272.2099 | 614.7856 | 114.7114 | 69.8683 | 109.0924 | 129.1416 | 731.8208 |  |  |  |  | 100.0973 | 100.2179 | 246.0491 | 566.7348 |  |  | 99.3813 | 100.6854 | 149.727 | 316.7413 | 89.4203 | 34.9785 | 49.4931 | 77.4751 | 102.2814 |  |  |  | 662.9954 | 105.7529 | 99.5936 | [5 empty] | 83.999 | 106.7557 | 209.0602 | 525.9701 | 64.5168 | 99.2303 | 99.4816 | 99.4714 | 57.2233 | 89.8389 | 32.6178 | 48.5223 | 63.13 | 83.503 | 126.122 |  | 101.9045 | 271.7357 | 632.1848 | 54.6031 | 83.9239 | 105.7859 | 226.7574 | 605.7845 | [7 empty] | 69.3715 | 103.0001 | 139.2684 | 305.4824 | 666.7057 | 761.546 | 779.5623 | 499.3308 | 741.7035 | 628.5209 | 755.7018 | 643.6767 | 677.9307 | 756.6459 | 761.1605 | 664.2967 | 646.027 | 653.2697 | 673.3624 | 658.9394 | 678.3 | 758.8547 | 749.358 |  |  | 83.3992 | 129.265 | 382.8552 | 685.8191 | 99.7601 | 42.874 | [7 empty] | 96.2097 | 61.486 | 91.3956 | 129.7314 | 309.1617 | 699.1804 | 102.2186 | 99.6224 | 116.0604 | 197.6843 | [5 empty] | 98.7087 | 100.4421 | 268.3793 | 655.7111 |  |  | 98.8929 | 82.1935 | 109.7894 | 284.024 | 133.5127 | 38.0675 | 54.2165 | 84.6692 | 127.693 |  |  |  | 662.2187 | 93.0271 | 116.1767 | [5 empty] | 98.8307 | 125.194 | 291.7573 | 622.4114 | 32.2959 | 39.3568 | 57.3918 | 81.976 | 107.7649 | 103.1042 | 49.2018 | 65.4159 | 99.2247 | 99.4846 | 127.0793 |  | 115.8193 | 233.4637 | 638.9355 | 98.0985 | 102.4484 | 143.4463 | 359.481 | 672.0334 | [7 empty] | 80.5448 | 99.0675 | 139.0988 | 330.5357 |  | 777.8877 | 786.7243 | 783.2208 | 335.1296 | 747.6116 | 703.6499 | 347.4086 | 23.6411 | 29.0917 | 18.8575 | 20.4111 | 27.4268 | 90.4871 | 124.2554 | 777.5622 | 757.6052 | 773.2744 | 52.4652 | 83.9686 | 221.8078 | 298.6573 | 299.1469 | 223.5652 | -0.0031 | -0.0791 | 0.0166 | 0.0799 | -0.0093 | 0.0042 | -0.0594 | -0.0247 | -0.0778 | -315.6203 | -0.8608 | -323.5993 | -0.9203 | -321.8453 | -0.9101 | -302.3856 | -0.906 | -242.8592 | -0.8546 | -259.4016 | -0.908 | 1845.3523 | 1981.5156 | 774.6729 | 298.9021 | -197.8114
2017-12-19 12:50 | 3280.1968 |  |  | -176.9738 | -87.3602 | -29.6619 | -54.5629 | -37.7477 | -53.5075 | -95.9806 | -57.4491 |  |  | -219.8132 | -76.684 | -46.1545 | -60.8162 | -5.191 | -14.8016 | -50.3851 | -39.0021 | 49.0301 |  | 308.2605 | 77.5267 | 111.3763 | 232.278 | 563.2381 | 141.2337 | 36.1695 |  |  | 163.2741 | 150.6334 | 148.8285 | 222.3336 | 119.3022 | 99.5745 | 52.6567 | 82.4948 | 120.1173 | 272.2868 | 614.6438 | 114.7445 | 69.8971 | 109.1118 | 129.1973 | 731.286 |  |  |  |  | 100.0791 | 100.2142 | 246.1466 | 566.6341 |  |  | 99.3811 | 100.7132 | 149.7754 | 316.8348 | 89.3761 | 35.0008 | 49.5073 | 77.5112 | 102.3212 |  |  |  | 662.8619 | 105.7921 | 99.6125 | [5 empty] | 84.0758 | 106.7954 | 209.1242 | 525.8739 | 64.4679 | 99.2701 | 99.483 | 99.5123 | 57.245 | 89.8973 | 32.6263 | 48.6094 | 63.1624 | 83.5526 | 126.165 |  | 101.8835 | 271.8461 | 632 | 54.6008 | 83.9963 | 105.7938 | 226.8356 | 605.6221 | [7 empty] | 69.4134 | 102.9947 | 139.3031 | 305.5918 | 666.5925 | 761.151 | 779.0759 | 498.9247 | 741.3057 | 628.0922 | 755.205 | 643.0242 | 680.0606 | 756.2781 | 760.847 | 658.2743 | 656.2725 | 653.8054 | 669.6489 | 664.951 | 677.898 | 758.4711 | 749.0564 |  |  | 83.4357 | 129.3138 | 382.8876 | 685.6143 | 99.796 | 42.8934 | [7 empty] | 96.2057 | 61.5015 | 91.4183 | 129.7652 | 309.2475 | 698.9686 | 102.2494 | 99.6319 | 116.0756 | 197.8105 | [5 empty] | 98.7083 | 100.4722 | 268.4437 | 655.5613 |  |  | 98.8796 | 82.2209 | 109.8088 | 284.0891 | 133.5925 | 38.0674 | 54.2535 | 84.7424 | 127.7336 |  |  |  | 662.0564 | 93.0613 | 116.1654 | [5 empty] | 98.8195 | 125.2472 | 291.8326 | 622.2931 | 32.2314 | 39.3764 | 57.4321 | 81.9617 | 107.7316 | 103.127 | 49.1324 | 65.4853 | 99.2034 | 99.434 | 127.1195 |  | 115.8706 | 233.5614 | 638.7893 | 98.0997 | 102.4493 | 143.5002 | 359.6044 | 671.9182 | [7 empty] | 80.652 | 99.0857 | 139.1638 | 330.6186 |  | 777.4938 | 786.3117 | 782.7728 | 334.886 | 747.2347 | 703.3289 | 357.8331 | 23.6417 | 29.0977 | 18.8577 | 20.3894 | 27.4331 | 90.5276 | 124.2588 | 777.1326 | 757.1902 | 772.8289 | 52.485 | 83.9849 | 221.8981 | 298.7111 | 299.1775 | 223.6373 | -0.003 | -0.0792 | 0.0155 | 0.0792 | -0.0096 | 0.0039 | -0.0547 | -0.0317 | -0.0541 | -315.5926 | -0.83 | -323.6731 | -0.8752 | -321.8915 | -0.947 | -302.2502 | -0.9676 | -242.8346 | -0.83 | -259.4878 | -0.8649 | 1843.3967 | 2027.9111 | 774.2446 | 298.9443 | -197.5919
2017-12-19 12:50 | 3281.1969 |  |  | -176.8188 | -87.3234 | -29.771 | -54.491 | -37.7314 | -53.5 | -96.1185 | -57.4051 |  |  | -219.9464 | -76.6205 | -46.1508 | -60.6548 | -5.1536 | -14.8007 | -50.282 | -39.0503 | 49.2046 |  | 308.3327 | 77.5612 | 111.4023 | 232.3575 | 563.1782 | 141.3011 | 36.2236 |  |  | 163.339 | 150.6623 | 148.8949 | 222.3301 | 119.326 | 99.6301 | 52.642 | 82.561 | 120.1613 | 272.3669 | 614.5075 | 114.7961 | 69.9081 | 109.1298 | 129.2903 | 730.7745 |  |  |  |  | 100.096 | 100.2113 | 246.2407 | 566.5265 |  |  | 99.3722 | 100.7355 | 149.8134 | 316.9433 | 89.3159 | 35.0052 | 49.5395 | 77.534 | 102.3631 |  |  |  | 662.7256 | 105.8616 | 99.6174 | [5 empty] | 84.0797 | 106.8275 | 209.1951 | 525.8045 | 64.5609 | 99.2428 | 99.4285 | 99.493 | 57.2468 | 89.8079 | 32.643 | 48.6855 | 63.1985 | 83.6127 | 126.2122 |  | 101.8966 | 271.9654 | 631.8185 | 54.6158 | 84.0528 | 105.8041 | 226.9252 | 605.4799 | [7 empty] | 69.4157 | 103.0065 | 139.3594 | 305.6786 | 666.446 | 760.7558 | 778.592 | 498.5188 | 740.9085 | 627.6546 | 754.6787 | 648.2356 | 680.16 | 755.885 | 760.5191 | 656.6276 | 650.2551 | 657.3225 | 667.5337 | 667.539 | 672.361 | 758.0774 | 748.7415 |  |  | 83.4509 | 129.3859 | 382.9332 | 685.403 | 99.8283 | 42.9056 | [7 empty] | 96.2663 | 61.5344 | 91.4384 | 129.7963 | 309.3301 | 698.7547 | 102.2511 | 99.6445 | 116.0917 | 197.9142 | [5 empty] | 98.738 | 100.4764 | 268.5265 | 655.4177 |  |  | 98.8839 | 82.2419 | 109.835 | 284.1677 | 133.6432 | 38.0798 | 54.3072 | 84.7861 | 127.7996 |  |  |  | 661.8957 | 93.0453 | 116.2041 | [5 empty] | 99.1793 | 125.2727 | 291.9058 | 622.1519 | 32.1564 | 39.3649 | 57.4222 | 81.987 | 107.7098 | 103.1755 | 49.1606 | 65.4772 | 99.1975 | 99.4067 | 127.1546 |  | 115.8627 | 233.6105 | 638.6246 | 98.0645 | 102.4934 | 143.5352 | 359.6776 | 671.7678 | [7 empty] | 80.736 | 99.1027 | 139.2192 | 330.7203 |  | 777.0874 | 785.8884 | 782.2933 | 334.6473 | 746.8647 | 703.0577 | 360.6093 | 23.6399 | 29.1087 | 18.8557 | 20.3637 | 27.4293 | 90.4631 | 124.2641 | 776.7611 | 756.8643 | 772.4808 | 52.5259 | 84.0354 | 221.9475 | 298.857 | 299.3584 | 223.751 | -0.0026 | -0.0795 | 0.0167 | 0.0799 | -0.0094 | 0.0047 | -0.0445 | -0.0291 | -0.0992 | -315.411 | -0.9019 | -323.6362 | -0.8403 | -321.993 | -0.8875 | -302.2748 | -1.0107 | -242.6808 | -0.8916 | -259.4601 | -0.8259 | 1840.4271 | 1996.3196 | 773.8404 | 299.1077 | -197.5219
2017-12-19 12:50 | 3282.1969 |  |  | -176.6175 | -87.2658 | -29.866 | -54.5004 | -37.6481 | -53.4968 | -96.0866 | -57.41 |  |  | -219.8686 | -76.5004 | -46.1214 | -60.6524 | -5.1885 | -14.797 | -50.2584 | -38.962 | 48.9768 |  | 308.4017 | 77.5931 | 111.4237 | 232.4386 | 563.1232 | 141.3649 | 36.2299 |  |  | 163.3926 | 150.6832 | 148.9712 | 222.3303 | 119.3535 | 99.6101 | 52.6523 | 82.6163 | 120.1774 | 272.4474 | 614.3686 | 114.8445 | 69.9291 | 109.1564 | 129.3375 | 730.314 |  |  |  |  | 100.1059 | 100.2129 | 246.3426 | 566.4253 |  |  | 99.3779 | 100.7659 | 149.8619 | 317.0478 | 89.2735 | 34.9196 | 49.5946 | 77.5863 | 102.4005 |  |  |  | 662.5834 | 105.8986 | 99.6213 | [5 empty] | 84.0664 | 106.8435 | 209.2598 | 525.698 | 64.6076 | 99.193 | 99.4004 | 99.4698 | 57.3072 | 89.6675 | 32.6548 | 48.7775 | 63.2447 | 83.667 | 126.266 |  | 101.9405 | 272.0632 | 631.6742 | 54.6742 | 84.121 | 105.838 | 227.0074 | 605.3528 | [7 empty] | 69.4112 | 103.005 | 139.409 | 305.764 | 666.2822 | 760.3514 | 778.0792 | 498.1128 | 740.4871 | 627.2128 | 754.134 | 655.5339 | 678.7134 | 755.4851 | 760.1898 | 658.7959 | 645.6272 | 659.9793 | 665.9826 | 663.735 | 677.3888 | 757.6827 | 748.425 |  |  | 83.4704 | 129.4548 | 382.9644 | 685.2063 | 99.7941 | 42.9051 | [7 empty] | 96.3004 | 61.5582 | 91.4224 | 129.8322 | 309.4048 | 698.5253 | 102.2579 | 99.6503 | 116.1103 | 197.98 | [5 empty] | 98.7454 | 100.4741 | 268.595 | 655.2677 |  |  | 98.8885 | 82.2305 | 109.8538 | 284.2484 | 133.667 | 38.0976 | 54.3223 | 84.8077 | 127.8695 |  |  |  | 661.738 | 93.0022 | 116.2454 | [5 empty] | 99.2082 | 125.2945 | 291.9853 | 621.9849 | 32.2256 | 39.3803 | 57.4989 | 82.0217 | 107.7075 | 103.1904 | 49.2608 | 65.4518 | 99.2735 | 99.4668 | 127.2559 |  | 115.8969 | 233.7695 | 638.3937 | 98.0203 | 102.5006 | 143.5541 | 359.728 | 671.5931 | [7 empty] | 80.7988 | 99.1139 | 139.2901 | 330.8152 |  | 776.6939 | 785.468 | 781.765 | 334.3995 | 746.4994 | 702.7775 | 348.3426 | 23.6389 | 29.1168 | 18.8558 | 20.361 | 27.4271 | 90.3451 | 124.2751 | 776.3821 | 756.5367 | 772.1088 | 52.5462 | 84.0542 | 222.0543 | 298.9019 | 299.3975 | 223.7991 | -0.0029 | -0.0797 | 0.0159 | 0.0792 | -0.0096 | 0.0037 | -0.0609 | -0.0277 | -0.0749 | -315.488 | -0.9347 | -323.5316 | -0.8834 | -321.8699 | -0.8587 | -302.3702 | -0.9388 | -242.7577 | -0.9183 | -259.3185 | -0.8916 | 1836.4933 | 2025.9713 | 773.4231 | 299.1497 | -197.4386
2017-12-19 12:50 | 3283.197 |  |  | -176.5139 | -87.2839 | -29.8768 | -54.407 | -37.6504 | -53.4247 | -96.036 | -57.3428 |  |  | -219.7753 | -76.329 | -46.1033 | -60.5088 | -5.0803 | -14.7971 | -50.265 | -38.8977 | 46.6972 |  | 308.4548 | 77.622 | 111.4397 | 232.5111 | 563.0597 | 141.3861 | 36.206 |  |  | 163.447 | 150.7045 | 149.0386 | 222.3207 | 119.3681 | 99.5725 | 52.7013 | 82.6221 | 120.1937 | 272.5251 | 614.2317 | 114.9264 | 69.9622 | 109.1718 | 129.3374 | 729.8942 |  |  |  |  | 100.0793 | 100.221 | 246.4512 | 566.3087 |  |  | 99.4074 | 100.8094 | 149.9023 | 317.1373 | 89.2496 | 34.9294 | 49.6134 | 77.6243 | 102.4258 |  |  |  | 662.4335 | 105.9777 | 99.6405 | [5 empty] | 84.1455 | 106.8417 | 209.3045 | 525.5493 | 64.5273 | 99.2176 | 99.4548 | 99.4913 | 57.3583 | 89.6243 | 32.6736 | 48.863 | 63.294 | 83.7109 | 126.3075 |  | 101.9531 | 272.1566 | 631.5286 | 54.6707 | 84.1723 | 105.8444 | 227.0913 | 605.2147 | [7 empty] | 69.4222 | 102.9925 | 139.4257 | 305.8693 | 666.1474 | 759.9424 | 777.5577 | 497.7195 | 740.026 | 626.8715 | 753.6291 | 664.9442 | 677.8401 | 755.1108 | 759.8776 | 659.9949 | 655.6196 | 659.7354 | 666.5776 | 638.7847 | 674.8899 | 757.2997 | 748.1262 |  |  | 83.4986 | 129.5024 | 382.996 | 685 | 99.794 | 42.9348 | [7 empty] | 96.4095 | 61.5599 | 91.4293 | 129.8658 | 309.4855 | 698.3001 | 102.2843 | 99.662 | 116.1388 | 198.1027 | [5 empty] | 98.7596 | 100.47 | 268.6635 | 655.1178 |  |  | 98.887 | 82.2465 | 109.8742 | 284.3296 | 133.7149 | 38.1112 | 54.3291 | 84.8149 | 127.9079 |  |  |  | 661.5818 | 93.0515 | 116.3247 | [5 empty] | 98.8693 | 125.3236 | 292.0665 | 621.8343 | 32.3222 | 39.4144 | 57.5503 | 82.0402 | 107.7511 | 103.2054 | 49.3127 | 65.5022 | 99.1933 | 99.516 | 127.3022 |  | 115.9281 | 233.8474 | 638.2444 | 97.9862 | 102.4661 | 143.5849 | 359.8175 | 671.4546 | [7 empty] | 80.9209 | 99.1316 | 139.3516 | 330.9106 |  | 776.3129 | 785.0182 | 781.2564 | 334.1642 | 746.1494 | 702.4456 | 347.1877 | 23.641 | 29.1241 | 18.8596 | 20.3459 | 27.4417 | 90.2488 | 124.2868 | 775.9221 | 756.0945 | 771.6772 | 52.5694 | 84.0256 | 222.0959 | 299.0129 | 299.5434 | 223.8809 | -0.0029 | -0.0794 | 0.0161 | 0.0794 | -0.01 | 0.0047 | -0.0504 | -0.0326 | -0.0658 | -315.5557 | -0.8526 | -323.587 | -0.9327 | -321.8299 | -0.9162 | -302.2994 | -0.9121 | -242.8162 | -0.8649 | -259.3955 | -0.9183 | 1834.6678 | 1974.2041 | 772.9727 | 299.2781 | -197.2294
2017-12-19 12:50 | 3284.197 |  |  | -176.4506 | -87.2967 | -29.869 | -54.3519 | -37.7838 | -53.3425 | -95.9852 | -57.2805 |  |  | -219.6876 | -76.5241 | -45.9638 | -60.4225 | -5.0855 | -14.7004 | -50.2415 | -38.8034 | 48.9217 |  | 308.515 | 77.652 | 111.4576 | 232.5806 | 562.9984 | 141.4111 | 36.2101 |  |  | 163.51 | 150.7294 | 149.0994 | 222.3126 | 119.3984 | 99.5642 | 52.7286 | 82.6114 | 120.2127 | 272.59 | 614.1025 | 114.975 | 69.997 | 109.188 | 129.3615 | 729.4495 |  |  |  |  | 100.0643 | 100.2301 | 246.5461 | 566.2121 |  |  | 99.4112 | 100.871 | 149.9424 | 317.2359 | 89.2368 | 34.9858 | 49.6263 | 77.6485 | 102.447 |  |  |  | 662.2859 | 106.104 | 99.6106 | [5 empty] | 84.2355 | 106.8684 | 209.3637 | 525.4125 | 64.5149 | 99.2677 | 99.4837 | 99.5177 | 57.3516 | 89.6358 | 32.6901 | 48.9444 | 63.3309 | 83.7584 | 126.3425 |  | 101.9377 | 272.2509 | 631.3361 | 54.6496 | 84.2403 | 105.8579 | 227.1682 | 605.0581 | [7 empty] | 69.4147 | 102.9915 | 139.4587 | 305.9671 | 666.0294 | 759.54 | 777.0314 | 497.3262 | 739.5485 | 626.5413 | 753.1204 | 674.2987 | 678.5831 | 754.7435 | 759.5637 | 662.6113 | 664.719 | 654.2935 | 669.3102 | 626.7891 | 669.9689 | 756.9349 | 747.8313 |  |  | 83.5324 | 129.5631 | 383.0385 | 684.7828 | 99.812 | 42.964 | [7 empty] | 96.5114 | 61.6047 | 91.4599 | 129.9022 | 309.5651 | 698.0877 | 102.3184 | 99.6578 | 116.152 | 198.2172 | [5 empty] | 98.7602 | 100.4827 | 268.724 | 654.9652 |  |  | 98.8755 | 82.285 | 109.9136 | 284.406 | 133.7518 | 38.1134 | 54.3694 | 84.8349 | 127.9445 |  |  |  | 661.421 | 92.9465 | 116.3909 | [5 empty] | 98.7459 | 125.3417 | 292.1447 | 621.6881 | 32.3391 | 39.4281 | 57.5373 | 82.0635 | 107.7876 | 103.2078 | 49.282 | 65.5333 | 99.1425 | 99.4666 | 127.3207 |  | 115.9551 | 233.9105 | 638.0772 | 98.0073 | 102.4627 | 143.6036 | 359.8516 | 671.311 | [7 empty] | 81.0516 | 99.163 | 139.4182 | 331.0166 |  | 775.9348 | 784.5555 | 780.7396 | 333.9392 | 745.8141 | 702.1364 | 346.7388 | 23.6432 | 29.1341 | 18.8657 | 20.3408 | 27.4483 | 90.1395 | 124.3007 | 775.5304 | 755.7121 | 771.3036 | 52.5767 | 84.0237 | 222.1773 | 299.1335 | 299.5946 | 223.899 | -0.0033 | -0.0796 | 0.0166 | 0.0801 | -0.0094 | 0.0041 | -0.0509 | -0.0259 | -0.0779 | -315.4849 | -0.8628 | -323.6516 | -0.867 | -321.8638 | -0.9327 | -302.2379 | -0.9614 | -242.7269 | -0.8587 | -259.4262 | -0.867 | 1833.8795 | 1930.3593 | 772.5434 | 299.3641 | -197.1313
2017-12-19 12:50 | 3285.1971 |  |  | -176.3754 | -87.323 | -29.8215 | -54.2418 | -37.7127 | -53.3378 | -95.9594 | -57.2648 |  |  | -219.7608 | -76.5865 | -45.8041 | -60.3406 | -5.1271 | -14.6711 | -50.1962 | -38.7539 | 45.9365 |  | 308.5847 | 77.6855 | 111.4752 | 232.6482 | 562.9444 | 141.4493 | 36.2062 |  |  | 163.5689 | 150.7541 | 149.1643 | 222.3112 | 119.4437 | 99.559 | 52.7438 | 82.6244 | 120.2344 | 272.6507 | 613.972 | 115.004 | 70.04 | 109.2307 | 129.3905 | 729.0124 |  |  |  |  | 100.0562 | 100.2297 | 246.6205 | 566.1302 |  |  | 99.4163 | 100.9431 | 149.9824 | 317.332 | 89.2724 | 34.9951 | 49.6607 | 77.6716 | 102.4686 |  |  |  | 662.1442 | 106.1677 | 99.6001 | [5 empty] | 84.2938 | 106.9286 | 209.4414 | 525.2933 | 64.5196 | 99.2918 | 99.5005 | 99.5101 | 57.3318 | 89.6343 | 32.7152 | 49.0242 | 63.366 | 83.8103 | 126.3895 |  | 101.9379 | 272.3661 | 631.1173 | 54.6853 | 84.3443 | 105.9009 | 227.232 | 604.9072 | [7 empty] | 69.4321 | 102.9996 | 139.5343 | 306.0574 | 665.8836 | 759.125 | 776.5004 | 496.927 | 739.0963 | 626.1874 | 752.5908 | 666.5293 | 680.6889 | 754.3703 | 759.25 | 664.6263 | 666.5082 | 646.6166 | 669.1879 | 638.6313 | 666.4817 | 756.5557 | 747.523 |  |  | 83.5708 | 129.6075 | 383.0787 | 684.5884 | 99.8186 | 42.9712 | [7 empty] | 96.5682 | 61.6575 | 91.4747 | 129.9438 | 309.6455 | 697.868 | 102.3426 | 99.6429 | 116.1654 | 198.2797 | [5 empty] | 98.741 | 100.4878 | 268.7947 | 654.818 |  |  | 98.8742 | 82.3313 | 109.954 | 284.4889 | 133.7899 | 38.1223 | 54.4279 | 84.8993 | 128.0027 |  |  |  | 661.2753 | 92.8011 | 116.4226 | [5 empty] | 98.6844 | 125.3744 | 292.2272 | 621.537 | 32.4007 | 39.4436 | 57.5756 | 82.0755 | 107.8668 | 103.192 | 49.2733 | 65.6617 | 99.0305 | 99.4271 | 127.324 |  | 115.9957 | 234.0177 | 637.8888 | 98.0165 | 102.4924 | 143.6399 | 359.8906 | 671.1555 | [7 empty] | 81.154 | 99.1781 | 139.4961 | 331.1104 |  | 775.5625 | 784.1085 | 780.2369 | 333.7324 | 745.4836 | 701.9764 | 343.227 | 23.6475 | 29.1411 | 18.8676 | 20.3481 | 27.4543 | 90.0436 | 124.3106 | 775.1274 | 755.3259 | 770.9391 | 52.5859 | 84.0271 | 222.2347 | 299.2153 | 299.6823 | 223.9964 | -0.0028 | -0.079 | 0.0161 | 0.0803 | -0.0101 | 0.0042 | -0.0702 | -0.0308 | -0.0734 | -315.4849 | -0.8875 | -323.5901 | -0.8875 | -321.8638 | -0.9039 | -302.2225 | -0.9429 | -242.6992 | -0.8875 | -259.4078 | -0.8731 | 1834.6928 | 1949.8959 | 772.1157 | 299.4488 | -196.9891
2017-12-19 12:50 | 3286.1972 |  |  | -176.4055 | -87.2645 | -29.5827 | -54.3095 | -37.6376 | -53.3876 | -95.9017 | -57.1743 |  |  | -219.6552 | -76.4949 | -45.6272 | -60.1432 | -5.0083 | -14.6834 | -50.1308 | -38.8191 | 46.6779 |  | 308.6408 | 77.7177 | 111.4998 | 232.7183 | 562.8758 | 141.4788 | 36.2134 |  |  | 163.6218 | 150.7787 | 149.2345 | 222.3134 | 119.4861 | 99.5553 | 52.7811 | 82.6372 | 120.2481 | 272.7149 | 613.841 | 115.0644 | 70.0928 | 109.2732 | 129.4331 | 728.6376 |  |  |  |  | 100.0589 | 100.2314 | 246.7254 | 566.054 |  |  | 99.4553 | 101.0174 | 150.033 | 317.4296 | 89.3483 | 35.0216 | 49.6492 | 77.6926 | 102.4738 |  |  |  | 662.0038 | 106.2244 | 99.6195 | [5 empty] | 84.3279 | 106.958 | 209.5141 | 525.1671 | 64.4595 | 99.3094 | 99.5066 | 99.5131 | 57.3718 | 89.6623 | 32.7242 | 49.1004 | 63.4135 | 83.8623 | 126.4418 |  | 101.9712 | 272.4829 | 630.937 | 54.7025 | 84.3767 | 105.91 | 227.307 | 604.777 | [7 empty] | 69.4599 | 103.0008 | 139.5847 | 306.1479 | 665.7231 | 758.7142 | 775.9539 | 496.5349 | 738.7024 | 625.8701 | 752.0824 | 653.4606 | 682.7824 | 754.0009 | 758.9402 | 662.8842 | 664.8686 | 648.9386 | 667.8393 | 647.2502 | 658.1075 | 756.1738 | 747.2151 |  |  | 83.5969 | 129.6553 | 383.1221 | 684.3923 | 99.8249 | 42.9818 | [7 empty] | 96.5742 | 61.6481 | 91.468 | 129.9727 | 309.7237 | 697.6336 | 102.3633 | 99.6394 | 116.1961 | 198.3496 | [5 empty] | 98.7364 | 100.487 | 268.8581 | 654.6527 |  |  | 98.8793 | 82.3633 | 109.9966 | 284.5762 | 133.8332 | 38.1408 | 54.4671 | 84.9633 | 128.0668 |  |  |  | 661.1385 | 92.8072 | 116.5075 | [5 empty] | 98.6443 | 125.4013 | 292.3079 | 621.3894 | 32.4104 | 39.4587 | 57.6261 | 82.0875 | 107.9513 | 103.2043 | 49.3247 | 65.6947 | 98.9945 | 99.4809 | 127.3538 |  | 116.0296 | 234.1279 | 637.6964 | 97.9837 | 102.4893 | 143.677 | 360.0004 | 671.0218 | [7 empty] | 81.2764 | 99.1911 | 139.5661 | 331.1977 |  | 775.185 | 783.6566 | 779.7525 | 333.5436 | 745.1538 | 701.9736 | 340.8386 | 23.6592 | 29.1337 | 18.8695 | 20.3494 | 27.4622 | 89.9772 | 124.3155 | 774.6487 | 754.8819 | 770.4967 | 52.6106 | 84.0876 | 222.3275 | 299.4129 | 299.886 | 224.1647 | -0.0029 | -0.0799 | 0.0161 | 0.0799 | -0.0095 | 0.0041 | -0.0478 | -0.0293 | -0.0638 | -315.4726 | -0.8567 | -323.6208 | -0.8793 | -321.8699 | -0.9162 | -302.1887 | -0.9573 | -242.7146 | -0.8526 | -259.4355 | -0.867 | 1834.1506 | 1942.1754 | 771.6612 | 299.6495 | -196.7173
2017-12-19 12:50 | 3287.1972 |  |  | -176.365 | -87.2331 | -29.4933 | -54.2532 | -37.6104 | -53.3067 | -95.8722 | -57.0647 |  |  | -219.7416 | -76.4199 | -45.4628 | -60.0681 | -4.9593 | -14.6258 | -50.1173 | -38.7368 | 49.2107 |  | 308.7033 | 77.7465 | 111.5212 | 232.7936 | 562.8114 | 141.5105 | 36.2408 |  |  | 163.6834 | 150.8086 | 149.3027 | 222.3134 | 119.5236 | 99.5582 | 52.7892 | 82.6898 | 120.2759 | 272.7899 | 613.7036 | 115.09 | 70.1255 | 109.3084 | 129.4749 | 728.2915 |  |  |  |  | 100.0887 | 100.2342 | 246.8414 | 565.9645 |  |  | 99.4425 | 101.0777 | 150.0853 | 317.529 | 89.4766 | 35.0055 | 49.6706 | 77.7395 | 102.4873 |  |  |  | 661.8609 | 106.3143 | 99.5952 | [5 empty] | 84.3596 | 106.9635 | 209.5867 | 525.0314 | 64.4022 | 99.3224 | 99.5138 | 99.5214 | 57.4382 | 89.816 | 32.7219 | 49.1522 | 63.4515 | 83.9109 | 126.4799 |  | 101.9685 | 272.5723 | 630.7625 | 54.7263 | 84.4125 | 105.9179 | 227.3787 | 604.6305 | [7 empty] | 69.4707 | 102.9988 | 139.6339 | 306.2486 | 665.5722 | 758.3143 | 775.4237 | 496.1484 | 738.3421 | 625.5931 | 751.5928 | 650.31 | 682.6477 | 753.6331 | 758.6283 | 661.3654 | 667.2374 | 656.6489 | 667.4132 | 651.2964 | 656.9676 | 755.8128 | 746.9085 |  |  | 83.6273 | 129.7113 | 383.1565 | 684.1804 | 99.8579 | 42.9762 | [7 empty] | 96.5314 | 61.6429 | 91.4753 | 130.0155 | 309.8014 | 697.4102 | 102.4267 | 99.6559 | 116.2282 | 198.4167 | [5 empty] | 98.7667 | 100.5163 | 268.9276 | 654.4975 |  |  | 98.8757 | 82.377 | 110.0438 | 284.6605 | 133.8773 | 38.1673 | 54.4943 | 84.9951 | 128.1063 |  |  |  | 660.9896 | 92.8109 | 116.5784 | [5 empty] | 98.8497 | 125.4292 | 292.3883 | 621.2356 | 32.3688 | 39.4769 | 57.603 | 82.1468 | 107.9844 | 103.2065 | 49.3069 | 65.6055 | 99.162 | 99.4389 | 127.4409 |  | 116.1187 | 234.2541 | 637.5235 | 97.977 | 102.478 | 143.7141 | 360.1067 | 670.8711 | [7 empty] | 81.3908 | 99.2013 | 139.6557 | 331.3054 |  | 774.8095 | 783.1749 | 779.2472 | 333.3495 | 744.8263 | 702.0223 | 340.1674 | 23.6671 | 29.1329 | 18.8762 | 20.3643 | 27.4638 | 89.8761 | 124.3244 | 774.2354 | 754.5014 | 770.1302 | 52.6311 | 84.0941 | 222.3336 | 299.5036 | 299.8494 | 224.0954 | -0.0028 | -0.0796 | 0.0162 | 0.0799 | -0.0099 | 0.0039 | -0.0598 | -0.0274 | -0.0949 | -315.3987 | -0.9142 | -323.6085 | -0.8505 | -321.9192 | -0.8854 | -302.1918 | -0.9819 | -242.6469 | -0.906 | -259.4016 | -0.8403 | 1834.62 | 1917.2673 | 771.2296 | 299.6765 | -196.4551
2017-12-19 12:50 | 3288.1973 |  |  | -176.3984 | -87.2917 | -29.3647 | -54.099 | -37.566 | -53.2783 | -95.7632 | -57.124 |  |  | -219.5555 | -76.398 | -45.3849 | -60.0499 | -5.0042 | -14.6024 | -50.015 | -38.6837 | 49.7073 |  | 308.7705 | 77.7779 | 111.5412 | 232.8749 | 562.7555 | 141.579 | 36.2499 |  |  | 163.7417 | 150.8348 | 149.3694 | 222.3107 | 119.56 | 99.5513 | 52.7429 | 82.7694 | 120.3123 | 272.8696 | 613.5663 | 115.0871 | 70.1498 | 109.3296 | 129.5122 | 727.9867 |  |  |  |  | 100.083 | 100.2331 | 246.9315 | 565.8647 |  |  | 99.4181 | 101.1201 | 150.1258 | 317.6248 | 89.6703 | 35.0097 | 49.7011 | 77.7721 | 102.5202 |  |  |  | 661.7074 | 106.3164 | 99.5761 | [5 empty] | 84.4028 | 106.9863 | 209.6647 | 524.9083 | 64.4428 | 99.3114 | 99.5059 | 99.4985 | 57.4516 | 89.917 | 32.7298 | 49.1983 | 63.498 | 83.9641 | 126.5246 |  | 101.9521 | 272.6712 | 630.5955 | 54.746 | 84.4804 | 105.9449 | 227.4502 | 604.479 | [7 empty] | 69.4649 | 102.9954 | 139.6657 | 306.3397 | 665.4311 | 757.8977 | 774.9204 | 495.7493 | 737.9723 | 625.3527 | 751.1181 | 642.7813 | 679.2813 | 753.2753 | 758.3182 | 663.8504 | 670.7894 | 659.1158 | 666.6732 | 650.3793 | 658.6744 | 755.4667 | 746.5997 |  |  | 83.6555 | 129.7752 | 383.1961 | 683.9681 | 99.907 | 42.9811 | [7 empty] | 96.4567 | 61.6508 | 91.4928 | 130.0633 | 309.8812 | 697.1865 | 102.4726 | 99.6753 | 116.2544 | 198.5171 | [5 empty] | 98.7754 | 100.5323 | 269.0092 | 654.3625 |  |  | 98.8661 | 82.3958 | 110.0802 | 284.7386 | 133.9225 | 38.1717 | 54.5316 | 85.0334 | 128.1503 |  |  |  | 660.8274 | 92.7693 | 116.6429 | [5 empty] | 99.3759 | 125.4624 | 292.4612 | 621.0818 | 32.3914 | 39.4996 | 57.5891 | 82.1682 | 108.0087 | 103.1917 | 49.3684 | 65.6349 | 99.2074 | 99.4103 | 127.5275 |  | 116.175 | 234.3447 | 637.3828 | 97.9932 | 102.4746 | 143.7696 | 360.226 | 670.7278 | [7 empty] | 81.5104 | 99.2252 | 139.704 | 331.4114 |  | 774.4225 | 782.6916 | 778.7397 | 333.1547 | 744.4823 | 702.0349 | 339.5549 | 23.6629 | 29.141 | 18.8745 | 20.3928 | 27.4583 | 89.7722 | 124.3326 | 773.8152 | 754.1263 | 769.7607 | 52.6486 | 84.1053 | 222.4322 | 299.5595 | 299.9574 | 224.2457 | -0.0031 | -0.0799 | 0.016 | 0.0794 | -0.0101 | 0.0044 | -0.0595 | -0.0335 | -0.0749 | -315.4387 | -0.908 | -323.5162 | -0.9142 | -321.8361 | -0.8752 | -302.2287 | -0.9265 | -242.7054 | -0.908 | -259.3185 | -0.906 | 1830.95 | 1925.0065 | 770.7968 | 299.7585 | -196.2884
2017-12-19 12:50 | 3289.1973 |  |  | -176.4952 | -87.3433 | -29.3219 | -54.1473 | -37.5337 | -53.4073 | -95.7502 | -57.022 |  |  | -219.5917 | -76.3347 | -45.1676 | -59.9554 | -5.0067 | -14.5868 | -50.0157 | -38.6874 | 45.6376 |  | 308.8335 | 77.8075 | 111.5675 | 232.9533 | 562.6932 | 141.6224 | 36.257 |  |  | 163.7957 | 150.8686 | 149.4385 | 222.3104 | 119.6042 | 99.5659 | 52.7595 | 82.7858 | 120.3256 | 272.9358 | 613.4331 | 115.1032 | 70.1818 | 109.3507 | 129.5579 | 727.7145 |  |  |  |  | 100.0722 | 100.2276 | 247.0313 | 565.7881 |  |  | 99.4349 | 101.1563 | 150.1731 | 317.7226 | 89.7704 | 35.0511 | 49.7043 | 77.7803 | 102.5439 |  |  |  | 661.5551 | 106.392 | 99.584 | [5 empty] | 84.4498 | 107.0107 | 209.7357 | 524.789 | 64.5097 | 99.2816 | 99.5031 | 99.4807 | 57.4667 | 89.8503 | 32.7531 | 49.2507 | 63.55 | 84.0212 | 126.5745 |  | 101.9769 | 272.7647 | 630.4402 | 54.7685 | 84.5319 | 105.9663 | 227.5093 | 604.333 | [7 empty] | 69.4756 | 102.9901 | 139.6973 | 306.4244 | 665.2798 | 757.4831 | 774.4341 | 495.3492 | 737.5741 | 625.1588 | 750.6988 | 632.4541 | 676.2736 | 752.9264 | 758.0149 | 665.7627 | 669.3143 | 656.2191 | 664.9746 | 647.6908 | 654.6086 | 755.1183 | 746.293 |  |  | 83.6691 | 129.8446 | 383.2492 | 683.7544 | 99.9184 | 42.9976 | [7 empty] | 96.4561 | 61.6677 | 91.5215 | 130.0956 | 309.9612 | 696.948 | 102.4779 | 99.6925 | 116.2941 | 198.6384 | [5 empty] | 98.782 | 100.5385 | 269.0859 | 654.2168 |  |  | 98.8719 | 82.4216 | 110.1071 | 284.8127 | 133.9787 | 38.1823 | 54.5673 | 85.0971 | 128.2024 |  |  |  | 660.6685 | 92.7652 | 116.6919 | [5 empty] | 99.371 | 125.4848 | 292.5247 | 620.9367 | 32.4199 | 39.5092 | 57.6288 | 82.1741 | 108.0371 | 103.1763 | 49.41 | 65.6322 | 99.1933 | 99.4396 | 127.574 |  | 116.1701 | 234.4238 | 637.2112 | 97.985 | 102.4768 | 143.7941 | 360.2983 | 670.5777 | [7 empty] | 81.6206 | 99.2564 | 139.7412 | 331.4984 |  | 774.0234 | 782.2703 | 778.2325 | 332.9593 | 744.1288 | 701.9463 | 339.0956 | 23.6541 | 29.1412 | 18.8684 | 20.4246 | 27.4542 | 89.7008 | 124.3354 | 773.3136 | 753.6882 | 769.3011 | 52.6767 | 84.1141 | 222.4571 | 299.6418 | 300.0457 | 224.2885 | -0.003 | -0.0795 | 0.0164 | 0.08 | -0.0095 | 0.0039 | -0.0548 | -0.025 | -0.0786 | -315.528 | -0.8423 | -323.6085 | -0.908 | -321.793 | -0.9409 | -302.1579 | -0.9265 | -242.7638 | -0.8382 | -259.417 | -0.9019 | 1832.2409 | 1952.2906 | 770.3433 | 299.8438 | -196.1923
2017-12-19 12:50 | 3290.1974 |  |  | -176.6865 | -87.2685 | -29.3008 | -54.0186 | -37.5208 | -53.2621 | -95.6389 | -57.0552 |  |  | -219.5749 | -76.364 | -44.9087 | -60.0894 | -4.8722 | -14.5372 | -49.9945 | -38.6696 | 47.3592 |  | 308.8922 | 77.8309 | 111.589 | 233.0183 | 562.6263 | 141.6346 | 36.2774 |  |  | 163.8502 | 150.9015 | 149.4985 | 222.2966 | 119.6404 | 99.5574 | 52.8324 | 82.767 | 120.3418 | 273.0113 | 613.309 | 115.145 | 70.2111 | 109.3864 | 129.6119 | 727.3936 |  |  |  |  | 100.069 | 100.2295 | 247.1326 | 565.6935 |  |  | 99.4678 | 101.1856 | 150.2162 | 317.8185 | 89.7554 | 35.0463 | 49.7448 | 77.8105 | 102.5478 |  |  |  | 661.4126 | 106.4948 | 99.609 | [5 empty] | 84.4807 | 107.0131 | 209.7885 | 524.6534 | 64.4921 | 99.2631 | 99.5016 | 99.4872 | 57.4893 | 89.77 | 32.7764 | 49.3004 | 63.5952 | 84.0753 | 126.6206 |  | 102.0204 | 272.8668 | 630.2716 | 54.8023 | 84.6076 | 105.9924 | 227.5716 | 604.1819 | [7 empty] | 69.4645 | 102.9909 | 139.7534 | 306.4937 | 665.1076 | 757.0811 | 773.9769 | 494.9626 | 737.1653 | 625.0472 | 750.3332 | 632.1173 | 676.1528 | 752.5797 | 757.7172 | 666.7083 | 666.4915 | 657.5145 | 663.0034 | 644.3625 | 652.6112 | 754.7751 | 745.9924 |  |  | 83.6891 | 129.8845 | 383.2898 | 683.5543 | 99.9761 | 43.0013 | [7 empty] | 96.5307 | 61.6744 | 91.5612 | 130.132 | 310.0432 | 696.7089 | 102.5115 | 99.7067 | 116.327 | 198.7168 | [5 empty] | 98.8102 | 100.5495 | 269.1667 | 654.0732 |  |  | 98.8646 | 82.4492 | 110.1325 | 284.8813 | 134.0286 | 38.2021 | 54.599 | 85.1783 | 128.2475 |  |  |  | 660.512 | 92.8464 | 116.7483 | [5 empty] | 98.9917 | 125.5141 | 292.6176 | 620.7988 | 32.4089 | 39.525 | 57.6484 | 82.2097 | 108.0247 | 103.2157 | 49.4112 | 65.6252 | 99.1394 | 99.4335 | 127.54 |  | 116.2108 | 234.5335 | 637.0174 | 97.9616 | 102.4768 | 143.8206 | 360.3742 | 670.4323 | [7 empty] | 81.7356 | 99.2748 | 139.8155 | 331.5957 |  | 773.6083 | 781.8435 | 777.7146 | 332.757 | 743.7618 | 701.7472 | 338.932 | 23.6438 | 29.1312 | 18.8671 | 20.438 | 27.4549 | 89.6189 | 124.3383 | 772.8855 | 753.2997 | 768.9105 | 52.6923 | 84.0998 | 222.4992 | 299.7404 | 300.1907 | 224.3942 | -0.0027 | -0.0795 | 0.0166 | 0.08 | -0.0099 | 0.0043 | -0.0481 | -0.0313 | -0.0845 | -315.3834 | -0.8546 | -323.6393 | -0.8423 | -321.8853 | -0.9203 | -302.0902 | -0.9943 | -242.6746 | -0.8587 | -259.4385 | -0.8403 | 1831.7348 | 1970.1544 | 769.915 | 299.9656 | -195.9751
2017-12-19 12:50 | 3291.1975 |  |  | -176.7709 | -87.1068 | -29.2818 | -54.0071 | -37.5204 | -53.2439 | -95.6174 | -56.9735 |  |  | -219.6911 | -76.3605 | -44.9413 | -60.0569 | -4.8471 | -14.5249 | -49.8654 | -38.6124 | 46.2132 |  | 308.9518 | 77.8522 | 111.6062 | 233.0878 | 562.5665 | 141.6889 | 36.2888 |  |  | 163.9056 | 150.935 | 149.5606 | 222.2852 | 119.6604 | 99.5512 | 52.8491 | 82.7947 | 120.3756 | 273.0867 | 613.177 | 115.1526 | 70.2526 | 109.4247 | 129.6472 | 727.0119 |  |  |  |  | 100.0742 | 100.2392 | 247.2202 | 565.5808 |  |  | 99.476 | 101.2149 | 150.256 | 317.9127 | 89.7244 | 35.0514 | 49.76 | 77.8532 | 102.551 |  |  |  | 661.2669 | 106.5644 | 99.6157 | [5 empty] | 84.5042 | 107.0481 | 209.8587 | 524.5298 | 64.4346 | 99.28 | 99.479 | 99.513 | 57.5348 | 89.6727 | 32.7594 | 49.3585 | 63.6286 | 84.1304 | 126.6712 |  | 102.0729 | 272.9837 | 630.1024 | 54.8129 | 84.6749 | 106.0207 | 227.6482 | 604.036 | [7 empty] | 69.4548 | 102.9931 | 139.8123 | 306.5694 | 664.9496 | 756.6778 | 773.5204 | 494.5717 | 736.7713 | 624.9776 | 749.9535 | 641.7361 | 675.0952 | 752.2297 | 757.4132 | 668.65 | 659.2238 | 658.4109 | 664.1626 | 644.9329 | 658.3077 | 754.4327 | 745.6866 |  |  | 83.7305 | 129.9524 | 383.3324 | 683.3549 | 99.9971 | 43.0185 | [7 empty] | 96.5704 | 61.6697 | 91.5922 | 130.1715 | 310.1304 | 696.4784 | 102.5192 | 99.7008 | 116.3432 | 198.7961 | [5 empty] | 98.8332 | 100.5486 | 269.2423 | 653.9238 |  |  | 98.8538 | 82.4663 | 110.1608 | 284.9565 | 134.0625 | 38.2185 | 54.6398 | 85.2299 | 128.3031 |  |  |  | 660.3508 | 92.7821 | 116.8185 | [5 empty] | 98.8721 | 125.5555 | 292.7105 | 620.6422 | 32.4157 | 39.5493 | 57.7201 | 82.2174 | 108.0733 | 103.2357 | 49.4484 | 65.6451 | 99.1332 | 99.4521 | 127.5628 |  | 116.2642 | 234.6559 | 636.7828 | 97.922 | 102.4751 | 143.8453 | 360.4235 | 670.2875 | [7 empty] | 81.8661 | 99.2873 | 139.8764 | 331.6874 |  | 773.1879 | 781.3772 | 777.2145 | 332.548 | 743.3942 | 701.4845 | 340.5703 | 23.6406 | 29.1288 | 18.8686 | 20.4483 | 27.4635 | 89.554 | 124.3557 | 772.4471 | 752.8973 | 768.5227 | 52.7087 | 84.1238 | 222.594 | 299.7927 | 300.2836 | 224.4999 | -0.0029 | -0.0801 | 0.016 | 0.0798 | -0.0096 | 0.0042 | -0.0572 | -0.0284 | -0.0652 | -315.3987 | -0.8977 | -323.5347 | -0.8936 | -321.8792 | -0.8834 | -302.1517 | -0.9593 | -242.6377 | -0.8957 | -259.3616 | -0.8752 | 1832.0914 | 1944.9578 | 769.4806 | 300.0381 | -195.8244
2017-12-19 12:50 | 3292.1975 |  |  | -176.598 | -87.1817 | -29.1941 | -54.0847 | -37.4657 | -53.1619 | -95.5721 | -56.9211 |  |  | -219.5712 | -76.4126 | -44.8971 | -59.9771 | -4.8054 | -14.5899 | -49.8462 | -38.6304 | 45.5025 |  | 309.0172 | 77.8806 | 111.6267 | 233.1691 | 562.5059 | 141.7431 | 36.3014 |  |  | 163.9645 | 150.9747 | 149.6331 | 222.2811 | 119.6836 | 99.5804 | 52.8445 | 82.8541 | 120.389 | 273.1531 | 613.0451 | 115.1544 | 70.2909 | 109.4485 | 129.6765 | 726.6181 |  |  |  |  | 100.0903 | 100.2463 | 247.3156 | 565.4846 |  |  | 99.4581 | 101.2396 | 150.2984 | 318.014 | 89.6556 | 35.0784 | 49.7733 | 77.8902 | 102.5812 |  |  |  | 661.119 | 106.6132 | 99.6122 | [5 empty] | 84.5393 | 107.0867 | 209.9322 | 524.408 | 64.4547 | 99.2712 | 99.4668 | 99.5054 | 57.5489 | 89.5747 | 32.7437 | 49.4114 | 63.6516 | 84.1704 | 126.7096 |  | 102.1042 | 273.0724 | 629.9254 | 54.836 | 84.7435 | 106.032 | 227.7472 | 603.8781 | [7 empty] | 69.4772 | 103.0137 | 139.8755 | 306.6736 | 664.8057 | 756.2785 | 773.078 | 494.1864 | 736.397 | 624.9321 | 749.5925 | 644.607 | 673.3942 | 751.873 | 757.1079 | 669.4234 | 655.5862 | 656.3464 | 666.7206 | 648.4061 | 663.0617 | 754.0835 | 745.3741 |  |  | 83.7601 | 130.0231 | 383.3816 | 683.1358 | 99.9712 | 43.0356 | [7 empty] | 96.5826 | 61.7071 | 91.626 | 130.2051 | 310.2146 | 696.2377 | 102.5015 | 99.7005 | 116.3617 | 198.9184 | [5 empty] | 98.8172 | 100.5482 | 269.324 | 653.77 |  |  | 98.8773 | 82.4902 | 110.1985 | 285.0535 | 134.1307 | 38.2398 | 54.6713 | 85.257 | 128.3771 |  |  |  | 660.2004 | 92.7074 | 116.8848 | [5 empty] | 98.7978 | 125.5911 | 292.8002 | 620.4819 | 32.3989 | 39.5625 | 57.7322 | 82.2653 | 108.1392 | 103.2004 | 49.421 | 65.6531 | 99.1034 | 99.4871 | 127.6689 |  | 116.3024 | 234.7576 | 636.6266 | 97.9471 | 102.4934 | 143.8746 | 360.4998 | 670.1275 | [7 empty] | 81.9771 | 99.2986 | 139.931 | 331.7707 |  | 772.7702 | 780.9498 | 776.7268 | 332.3318 | 743.0169 | 701.1412 | 342.2977 | 23.6506 | 29.1345 | 18.8775 | 20.4877 | 27.4719 | 89.503 | 124.3717 | 771.9177 | 752.4784 | 768.0871 | 52.7683 | 84.1711 | 222.669 | 299.8641 | 300.3377 | 224.4537 | -0.0026 | -0.0796 | 0.0166 | 0.0804 | -0.01 | 0.0042 | -0.05 | -0.0312 | -0.0706 | -315.4603 | -0.8875 | -323.5531 | -0.9101 | -321.8022 | -0.8998 | -302.1856 | -0.9285 | -242.7085 | -0.8711 | -259.3247 | -0.9019 | 1831.2381 | 2011.8059 | 769.0358 | 300.1009 | -195.7633
2017-12-19 12:50 | 3293.1976 |  |  | -176.4194 | -87.1055 | -29.1114 | -53.9946 | -37.4629 | -53.1416 | -95.5071 | -56.9036 |  |  | -219.5586 | -76.3264 | -45.1463 | -59.9241 | -4.786 | -14.4744 | -49.7747 | -38.6118 | 46.8052 |  | 309.0749 | 77.9117 | 111.6493 | 233.2433 | 562.445 | 141.7954 | 36.2942 |  |  | 164.0186 | 151.0121 | 149.7027 | 222.2724 | 119.7091 | 99.5672 | 52.8617 | 82.8698 | 120.4125 | 273.2358 | 612.912 | 115.2263 | 70.3206 | 109.4687 | 129.7043 | 726.2412 |  |  |  |  | 100.0884 | 100.2504 | 247.405 | 565.3893 |  |  | 99.5051 | 101.2642 | 150.347 | 318.1116 | 89.6764 | 35.0936 | 49.8413 | 77.9313 | 102.6246 |  |  |  | 660.9709 | 106.6695 | 99.6185 | [5 empty] | 84.5806 | 107.1095 | 209.994 | 524.2742 | 64.4789 | 99.2648 | 99.4859 | 99.4694 | 57.4927 | 89.5697 | 32.7627 | 49.4836 | 63.6965 | 84.218 | 126.7473 |  | 102.1127 | 273.1708 | 629.7262 | 54.8579 | 84.7869 | 106.0366 | 227.8236 | 603.7103 | [7 empty] | 69.5133 | 103.02 | 139.9152 | 306.7735 | 664.6679 | 755.8862 | 772.633 | 493.8161 | 735.9934 | 624.8696 | 749.2161 | 649.6492 | 672.2218 | 751.5101 | 756.8052 | 664.6227 | 660.4892 | 657.768 | 667.1881 | 654.1343 | 664.1636 | 753.7236 | 745.0579 |  |  | 83.793 | 130.0773 | 383.42 | 682.9395 | 99.9814 | 43.0333 | [7 empty] | 96.5407 | 61.7589 | 91.6621 | 130.236 | 310.2925 | 695.9984 | 102.4877 | 99.6976 | 116.3827 | 198.9912 | [5 empty] | 98.795 | 100.5446 | 269.4175 | 653.6341 |  |  | 98.8921 | 82.5204 | 110.24 | 285.1416 | 134.2076 | 38.2709 | 54.7103 | 85.2779 | 128.4489 |  |  |  | 660.0485 | 92.7281 | 116.9616 | [5 empty] | 99.0402 | 125.6164 | 292.8851 | 620.3383 | 32.397 | 39.5953 | 57.7213 | 82.2898 | 108.0616 | 103.2292 | 49.4299 | 65.654 | 98.9735 | 99.4774 | 127.7018 |  | 116.3589 | 234.8744 | 636.4574 | 97.9596 | 102.4895 | 143.9121 | 360.6039 | 669.9821 | [7 empty] | 82.1042 | 99.3212 | 139.9781 | 331.8581 |  | 772.33 | 780.5126 | 776.2559 | 332.1154 | 742.6217 | 700.7314 | 342.6171 | 23.6559 | 29.1257 | 18.8797 | 20.5041 | 27.4737 | 89.4649 | 124.3759 | 771.4488 | 752.1058 | 767.7006 | 52.7895 | 84.2027 | 222.8021 | 300.0492 | 300.5345 | 224.6097 | -0.0028 | -0.0795 | 0.0162 | 0.0799 | -0.0094 | 0.0045 | -0.0481 | -0.0322 | -0.0804 | -315.408 | -0.8628 | -323.5962 | -0.8608 | -321.8238 | -0.9244 | -302.0933 | -0.9552 | -242.6838 | -0.8505 | -259.3985 | -0.8649 | 1832.0115 | 2033.3945 | 768.6091 | 300.2918 | -195.6325
2017-12-19 12:50 | 3294.1976 |  |  | -176.3689 | -87.0135 | -29.1096 | -53.9863 | -37.369 | -53.1855 | -95.4592 | -56.8608 |  |  | -219.4013 | -76.3772 | -45.2215 | -59.9647 | -4.8438 | -14.4814 | -49.734 | -38.8041 | 46.7024 |  | 309.127 | 77.9387 | 111.6681 | 233.313 | 562.3806 | 141.8174 | 36.2987 |  |  | 164.07 | 151.0392 | 149.7596 | 222.2659 | 119.7274 | 99.5623 | 52.8926 | 82.8546 | 120.4578 | 273.3149 | 612.7733 | 115.2707 | 70.374 | 109.4802 | 129.7514 | 725.8799 |  |  |  |  | 100.0782 | 100.2453 | 247.4873 | 565.3011 |  |  | 99.5451 | 101.2944 | 150.3931 | 318.2045 | 89.639 | 35.159 | 49.8542 | 77.9359 | 102.6425 |  |  |  | 660.824 | 106.7925 | 99.6487 | [5 empty] | 84.5758 | 107.1471 | 210.0692 | 524.187 | 64.4683 | 99.2808 | 99.5344 | 99.5002 | 57.5029 | 90.0287 | 32.7998 | 49.5647 | 63.7458 | 84.2723 | 126.795 |  | 102.0708 | 273.2905 | 629.5674 | 54.8431 | 84.8444 | 106.0517 | 227.8834 | 603.559 | [7 empty] | 69.5131 | 103.0038 | 139.9454 | 306.8524 | 664.5134 | 755.4872 | 772.1842 | 493.4501 | 735.5637 | 624.7732 | 748.7991 | 666.1294 | 670.0958 | 751.1237 | 756.4785 | 660.0396 | 663.5005 | 659.0145 | 667.215 | 657.7257 | 660.578 | 753.3428 | 744.7173 |  |  | 83.8143 | 130.1046 | 383.4313 | 682.7487 | 99.9852 | 43.0493 | [7 empty] | 96.5048 | 61.7808 | 91.6887 | 130.2774 | 310.3721 | 695.7804 | 102.4701 | 99.6908 | 116.4092 | 199.0553 | [5 empty] | 98.7857 | 100.5373 | 269.5007 | 653.4826 |  |  | 98.8829 | 82.5484 | 110.2743 | 285.2123 | 134.233 | 38.2887 | 54.7644 | 85.3198 | 128.5062 |  |  |  | 659.8851 | 92.6763 | 117.0413 | [5 empty] | 99.3324 | 125.6445 | 292.9584 | 620.1949 | 32.4146 | 39.6104 | 57.7389 | 82.2978 | 108.0588 | 103.2516 | 49.4629 | 65.6768 | 98.8484 | 99.4721 | 127.7174 |  | 116.3922 | 234.9514 | 636.2728 | 97.9499 | 102.4769 | 143.9542 | 360.6955 | 669.855 | [7 empty] | 82.208 | 99.333 | 140.0171 | 331.9388 |  | 771.8867 | 780.0692 | 775.806 | 331.9073 | 742.219 | 700.3001 | 342.8164 | 23.6578 | 29.113 | 18.8704 | 20.5177 | 27.4768 | 89.4199 | 124.3832 | 770.9801 | 751.7294 | 767.3277 | 52.7906 | 84.2346 | 222.8675 | 300.1458 | 300.6371 | 224.6345 | -0.0031 | -0.0799 | 0.0159 | 0.0796 | -0.0096 | 0.004 | -0.0715 | -0.0272 | -0.0854 | -315.4203 | -0.8998 | -323.5777 | -0.8895 | -321.8607 | -0.8834 | -302.0533 | -0.9922 | -242.6223 | -0.8854 | -259.3678 | -0.867 | 1828.3388 | 1968.2854 | 768.1838 | 300.3914 | -195.6715
2017-12-19 12:50 | 3295.1977 |  |  | -176.3201 | -86.8875 | -29.0733 | -53.7392 | -37.2182 | -53.084 | -95.3594 | -56.92 |  |  | -219.4577 | -76.4434 | -45.1036 | -59.9386 | -4.8103 | -14.4435 | -49.6146 | -38.6225 | 48.1229 |  | 309.1906 | 77.9699 | 111.6913 | 233.3979 | 562.3188 | 141.8449 | 36.3374 |  |  | 164.1245 | 151.075 | 149.8259 | 222.2634 | 119.7514 | 99.5507 | 52.9151 | 82.8823 | 120.4905 | 273.3897 | 612.6395 | 115.2768 | 70.437 | 109.5076 | 129.8302 | 725.5225 |  |  |  |  | 100.0644 | 100.2397 | 247.6005 | 565.2472 |  |  | 99.5296 | 101.3221 | 150.438 | 318.3026 | 89.5082 | 35.1704 | 49.8253 | 77.9447 | 102.6377 |  |  |  | 660.6775 | 106.9292 | 99.6512 | [5 empty] | 84.6041 | 107.1907 | 210.1422 | 524.1135 | 64.5281 | 99.2667 | 99.508 | 99.5083 | 57.5944 | 90.5751 | 32.8157 | 49.6401 | 63.7809 | 84.3203 | 126.8443 |  | 101.9912 | 273.3989 | 629.4069 | 54.8408 | 84.9071 | 106.0574 | 227.9689 | 603.4125 | [7 empty] | 69.5285 | 103.0135 | 139.9822 | 306.9363 | 664.3581 | 755.0858 | 771.7329 | 493.0983 | 735.1474 | 624.5956 | 748.3616 | 667.4084 | 669.8177 | 750.7356 | 756.1483 | 661.675 | 666.1716 | 661.0631 | 666.9497 | 659.8399 | 654.6761 | 752.9725 | 744.3823 |  |  | 83.8341 | 130.1249 | 383.4415 | 682.5354 | 100.0047 | 43.0583 | [7 empty] | 96.4817 | 61.7583 | 91.6812 | 130.3203 | 310.4549 | 695.5509 | 102.4779 | 99.693 | 116.4332 | 199.1254 | [5 empty] | 98.7808 | 100.5349 | 269.5774 | 653.3329 |  |  | 98.8812 | 82.5655 | 110.3094 | 285.2866 | 134.2618 | 38.3002 | 54.7913 | 85.3676 | 128.5626 |  |  |  | 659.7159 | 92.6175 | 117.0785 | [5 empty] | 99.183 | 125.6766 | 293.0048 | 620.0562 | 32.3441 | 39.595 | 57.7611 | 82.3357 | 108.1247 | 103.2442 | 49.4346 | 65.7159 | 98.732 | 99.4738 | 127.7232 |  | 116.4233 | 235.0313 | 636.1252 | 97.9829 | 102.4712 | 143.9836 | 360.7714 | 669.7146 | [7 empty] | 82.3155 | 99.3407 | 140.0644 | 332.0239 |  | 771.4524 | 779.6325 | 775.3857 | 331.7067 | 741.8116 | 699.8713 | 342.9658 | 23.6563 | 29.108 | 18.8722 | 20.5656 | 27.4819 | 89.404 | 124.3925 | 770.4012 | 751.2449 | 766.8753 | 52.8152 | 84.2016 | 222.8897 | 300.2431 | 300.6534 | 224.703 | -0.0026 | -0.0795 | 0.016 | 0.0803 | -0.01 | 0.0041 | -0.0458 | -0.0351 | -0.0807 | -315.4049 | -0.8834 | -323.5377 | -0.8957 | -321.7961 | -0.906 | -302.0656 | -0.9429 | -242.6592 | -0.8834 | -259.3308 | -0.8895 | 1826.7732 | 2019.2465 | 767.7263 | 300.4483 | -195.3505
2017-12-19 12:50 | 3296.1978 |  |  | -176.3007 | -86.9053 | -28.9996 | -53.6668 | -37.2523 | -53.1794 | -95.3008 | -56.9203 |  |  | -219.5136 | -76.3226 | -45.0535 | -59.8065 | -4.673 | -14.4111 | -49.6257 | -38.6097 | 46.9635 |  | 309.2555 | 77.9968 | 111.7032 | 233.4735 | 562.2514 | 141.9006 | 36.3667 |  |  | 164.1827 | 151.1133 | 149.8927 | 222.2552 | 119.7735 | 99.5473 | 52.8923 | 82.9862 | 120.5305 | 273.4764 | 612.498 | 115.3227 | 70.4528 | 109.5541 | 129.9007 | 725.1325 |  |  |  |  | 100.0888 | 100.243 | 247.7137 | 565.1446 |  |  | 99.5071 | 101.3458 | 150.4884 | 318.3994 | 89.4644 | 35.1233 | 49.8309 | 77.9767 | 102.644 |  |  |  | 660.5292 | 106.9871 | 99.6257 | [5 empty] | 84.6923 | 107.2134 | 210.2116 | 523.9842 | 64.5152 | 99.2708 | 99.4931 | 99.493 | 57.6707 | 90.7448 | 32.8121 | 49.7409 | 63.8271 | 84.3732 | 126.8943 |  | 101.9646 | 273.4853 | 629.2487 | 54.8465 | 84.9645 | 106.0835 | 228.0571 | 603.2584 | [7 empty] | 69.5618 | 103.009 | 140.0117 | 307.0375 | 664.2223 | 754.6934 | 771.2722 | 492.7376 | 734.71 | 624.3391 | 747.9246 | 667.8781 | 671.7657 | 750.3548 | 755.8195 | 663.6798 | 668.2433 | 660.5811 | 665.6733 | 661.6313 | 646.4945 | 752.5986 | 744.0568 |  |  | 83.8605 | 130.1891 | 383.4772 | 682.3073 | 100.0563 | 43.0487 | [7 empty] | 96.4678 | 61.7197 | 91.6643 | 130.3555 | 310.5405 | 695.309 | 102.4549 | 99.7005 | 116.4791 | 199.1907 | [5 empty] | 98.7983 | 100.5576 | 269.6562 | 653.2017 |  |  | 98.8853 | 82.5854 | 110.3431 | 285.3675 | 134.3536 | 38.3092 | 54.7951 | 85.3615 | 128.6105 |  |  |  | 659.5367 | 92.6336 | 117.1479 | [5 empty] | 98.9523 | 125.7157 | 293.0624 | 619.9078 | 32.3363 | 39.5962 | 57.7766 | 82.3736 | 108.1193 | 103.3032 | 49.3845 | 65.6459 | 98.7278 | 99.4353 | 127.7022 |  | 116.4266 | 235.1392 | 635.964 | 97.9607 | 102.4663 | 144.0187 | 360.8664 | 669.5559 | [7 empty] | 82.4331 | 99.3611 | 140.1307 | 332.1274 |  | 771.0248 | 779.1966 | 774.9927 | 331.4932 | 741.4174 | 699.4441 | 343.3101 | 23.6509 | 29.1062 | 18.8798 | 20.6019 | 27.4824 | 89.4143 | 124.4077 | 769.895 | 750.8684 | 766.4982 | 52.8248 | 84.1952 | 223.0253 | 300.3833 | 300.8748 | 224.8326 | -0.0024 | -0.0798 | 0.0162 | 0.0807 | -0.0096 | 0.0038 | -0.0702 | -0.0291 | -0.0613 | -315.4172 | -0.8752 | -323.5901 | -0.869 | -321.8207 | -0.906 | -302.0287 | -0.9573 | -242.6531 | -0.8608 | -259.377 | -0.8628 | 1822.4987 | 2013.0914 | 767.3052 | 300.6291 | -195.2024
2017-12-19 12:50 | 3297.1978 |  |  | -176.1784 | -86.8561 | -28.8948 | -53.6437 | -37.269 | -53.1018 | -95.364 | -56.8538 |  |  | -219.3787 | -76.1754 | -44.8247 | -59.5613 | -4.6886 | -14.3431 | -49.5191 | -38.558 | 47.1385 |  | 309.3183 | 78.0223 | 111.7122 | 233.5341 | 562.1827 | 141.9336 | 36.3545 |  |  | 164.232 | 151.1442 | 149.9502 | 222.2357 | 119.7867 | 99.5583 | 52.9199 | 83.017 | 120.5742 | 273.5592 | 612.3575 | 115.3952 | 70.4634 | 109.5859 | 129.9277 | 724.7774 |  |  |  |  | 100.1253 | 100.2489 | 247.8083 | 565.0119 |  |  | 99.495 | 101.3699 | 150.5338 | 318.5013 | 89.4374 | 35.1405 | 49.8575 | 78.0053 | 102.682 |  |  |  | 660.3856 | 106.9883 | 99.6163 | [5 empty] | 84.7554 | 107.2254 | 210.2881 | 523.8654 | 64.4699 | 99.3002 | 99.5253 | 99.4941 | 57.7037 | 90.759 | 32.8251 | 49.8334 | 63.876 | 84.4245 | 126.9439 |  | 101.9623 | 273.5528 | 629.1134 | 54.8787 | 85.0135 | 106.1079 | 228.1333 | 603.1041 | [7 empty] | 69.5775 | 103.0147 | 140.0679 | 307.1285 | 664.0691 | 754.2995 | 770.8069 | 492.3646 | 734.2443 | 624.0716 | 747.5097 | 679.2489 | 671.5736 | 749.965 | 755.4877 | 663.9689 | 666.744 | 656.1544 | 664.1266 | 663.4127 | 640.5562 | 752.2173 | 743.7258 |  |  | 83.9004 | 130.2653 | 383.5324 | 682.102 | 100.08 | 43.053 | [7 empty] | 96.4866 | 61.7266 | 91.6804 | 130.3872 | 310.6211 | 695.086 | 102.4431 | 99.7119 | 116.5214 | 199.2838 | [5 empty] | 98.8109 | 100.588 | 269.7205 | 653.0509 |  |  | 98.8738 | 82.6028 | 110.3703 | 285.4368 | 134.4072 | 38.2972 | 54.776 | 85.313 | 128.6623 |  |  |  | 659.3833 | 92.6707 | 117.2504 | [5 empty] | 98.8847 | 125.7426 | 293.1401 | 619.7425 | 32.345 | 39.6036 | 57.8292 | 82.4095 | 108.1197 | 103.4008 | 49.3796 | 65.5883 | 98.7023 | 99.4214 | 127.7046 |  | 116.4139 | 235.2134 | 635.8119 | 97.9705 | 102.4668 | 144.095 | 361.0073 | 669.4093 | [7 empty] | 82.5135 | 99.3767 | 140.2197 | 332.2299 |  | 770.5942 | 778.7461 | 774.6315 | 331.274 | 741.0255 | 698.9978 | 343.6849 | 23.6524 | 29.1002 | 18.8722 | 20.6107 | 27.476 | 89.3843 | 124.4125 | 769.3762 | 750.495 | 766.1269 | 52.8498 | 84.2137 | 222.9871 | 300.4618 | 300.8377 | 224.8987 | -0.0022 | -0.0797 | 0.0159 | 0.0804 | -0.0105 | 0.0039 | -0.0445 | -0.0281 | -0.071 | -315.368 | -0.8834 | -323.5654 | -0.8793 | -321.8238 | -0.8895 | -302.0348 | -0.9573 | -242.6438 | -0.8834 | -259.3462 | -0.8711 | 1820.1301 | 2023.4975 | 766.8845 | 300.6497 | -194.9034
2017-12-19 12:50 | 3298.1979 |  |  | -176.1348 | -86.9062 | -28.891 | -53.3449 | -37.271 | -52.9727 | -95.2712 | -56.7284 |  |  | -219.3782 | -76.2019 | -44.7302 | -59.6663 | -4.611 | -14.3906 | -49.5706 | -38.5999 | 48.0218 |  | 309.3786 | 78.0518 | 111.7352 | 233.6058 | 562.1258 | 141.9658 | 36.3704 |  |  | 164.2838 | 151.1786 | 150.0167 | 222.2313 | 119.8013 | 99.5351 | 52.9465 | 83.0314 | 120.5912 | 273.6309 | 612.2188 | 115.4656 | 70.4918 | 109.6138 | 129.9597 | 724.4689 |  |  |  |  | 100.0939 | 100.2452 | 247.9116 | 564.9118 |  |  | 99.5154 | 101.3902 | 150.5737 | 318.5923 | 89.4647 | 35.1623 | 49.8824 | 78.0344 | 102.7189 |  |  |  | 660.2347 | 107.0616 | 99.6161 | [5 empty] | 84.7819 | 107.2387 | 210.357 | 523.7666 | 64.4472 | 99.3097 | 99.5179 | 99.4839 | 57.6801 | 90.6412 | 32.8523 | 49.92 | 63.9229 | 84.4801 | 126.9874 |  | 101.9633 | 273.6575 | 628.9128 | 54.9311 | 85.0916 | 106.1173 | 228.1889 | 602.9512 | [7 empty] | 69.5906 | 103.0274 | 140.1251 | 307.2088 | 663.8975 | 753.899 | 770.3451 | 492.0044 | 733.7831 | 623.837 | 747.1154 | 686.3015 | 669.6089 | 749.5803 | 755.1648 | 662.7274 | 661.2472 | 643.7633 | 662.4808 | 656.476 | 645.9077 | 751.8487 | 743.3979 |  |  | 83.9535 | 130.3615 | 383.5942 | 681.9092 | 100.0329 | 43.0985 | [7 empty] | 96.4979 | 61.7899 | 91.7424 | 130.4197 | 310.7023 | 694.8577 | 102.4659 | 99.7313 | 116.55 | 199.4147 | [5 empty] | 98.8187 | 100.6005 | 269.8001 | 652.9041 |  |  | 98.8693 | 82.6154 | 110.3883 | 285.5083 | 134.4056 | 38.3175 | 54.7615 | 85.3011 | 128.7402 |  |  |  | 659.232 | 92.6632 | 117.3221 | [5 empty] | 98.8442 | 125.77 | 293.2045 | 619.5811 | 32.4052 | 39.6263 | 57.8922 | 82.4266 | 108.1743 | 103.3362 | 49.4758 | 65.6745 | 98.5231 | 99.4595 | 127.7163 |  | 116.5153 | 235.3882 | 635.575 | 98.0171 | 102.4888 | 144.1318 | 361.0737 | 669.2717 | [7 empty] | 82.625 | 99.3923 | 140.2943 | 332.3308 |  | 770.1618 | 778.3012 | 774.2828 | 331.072 | 740.6488 | 698.5704 | 344.1054 | 23.6531 | 29.0933 | 18.8641 | 20.6128 | 27.4742 | 89.36 | 124.4179 | 768.7478 | 750.0384 | 765.68 | 52.8535 | 84.2175 | 223.0385 | 300.505 | 300.9852 | 224.9152 | -0.0032 | -0.0797 | 0.0165 | 0.0805 | -0.0098 | 0.004 | -0.0573 | -0.0321 | -0.071 | -315.368 | -0.8854 | -323.5901 | -0.8916 | -321.793 | -0.906 | -302.0133 | -0.9388 | -242.6254 | -0.8895 | -259.3493 | -0.8813 | 1818.5312 | 2038.8939 | 766.432 | 300.7451 | -194.7649
2017-12-19 12:50 | 3299.1979 |  |  | -176.0719 | -86.8734 | -28.9108 | -53.3233 | -37.2299 | -52.9854 | -95.2585 | -56.6765 |  |  | -219.2853 | -76.1407 | -44.5894 | -59.5515 | -4.7175 | -14.3859 | -49.502 | -38.5047 | 47.3709 |  | 309.4329 | 78.0821 | 111.7566 | 233.6813 | 562.0615 | 142.0122 | 36.4173 |  |  | 164.3411 | 151.2084 | 150.0784 | 222.2218 | 119.8136 | 99.5326 | 52.9499 | 83.0794 | 120.6126 | 273.7051 | 612.0844 | 115.4893 | 70.5234 | 109.6441 | 130.0333 | 724.19 |  |  |  |  | 100.0976 | 100.246 | 248.0041 | 564.8155 |  |  | 99.527 | 101.4114 | 150.6127 | 318.6751 | 89.5305 | 35.1541 | 49.8994 | 78.0574 | 102.7387 |  |  |  | 660.0805 | 107.1694 | 99.6142 | [5 empty] | 84.8133 | 107.2529 | 210.4316 | 523.659 | 64.4184 | 99.3177 | 99.4943 | 99.4919 | 57.7138 | 90.4748 | 32.869 | 50.0094 | 63.9687 | 84.5501 | 127.0367 |  | 101.9999 | 273.7755 | 628.7054 | 54.9759 | 85.1805 | 106.1369 | 228.2765 | 602.8027 | [7 empty] | 69.5852 | 103.0379 | 140.1886 | 307.2903 | 663.7428 | 753.4963 | 769.9138 | 491.6451 | 733.3153 | 623.5626 | 746.7055 | 689.1867 | 668.6268 | 749.2096 | 754.8492 | 661.2195 | 658.8084 | 632.9669 | 662.4384 | 647.0575 | 654.169 | 751.4952 | 743.0789 |  |  | 83.9593 | 130.4121 | 383.6312 | 681.7031 | 100.0067 | 43.1305 | [7 empty] | 96.527 | 61.878 | 91.8193 | 130.4527 | 310.7873 | 694.6232 | 102.4683 | 99.727 | 116.5666 | 199.5091 | [5 empty] | 98.8247 | 100.6032 | 269.888 | 652.7525 |  |  | 98.8814 | 82.6154 | 110.409 | 285.5891 | 134.4394 | 38.3386 | 54.7546 | 85.3284 | 128.8095 |  |  |  | 659.0465 | 92.7048 | 117.3988 | [5 empty] | 98.7833 | 125.7977 | 293.2693 | 619.4345 | 32.4247 | 39.6365 | 57.8903 | 82.4619 | 108.1996 | 103.2721 | 49.5591 | 65.7486 | 98.429 | 99.4849 | 127.7349 |  | 116.5611 | 235.5343 | 635.3723 | 98.0305 | 102.4995 | 144.1404 | 361.1065 | 669.1367 | [7 empty] | 82.7488 | 99.4131 | 140.3494 | 332.4145 |  | 769.7361 | 777.8293 | 773.9195 | 330.8596 | 740.264 | 698.1938 | 338.509 | 23.662 | 29.0947 | 18.8682 | 20.6361 | 27.4799 | 89.5196 | 124.4263 | 768.2165 | 749.6438 | 765.3029 | 52.8645 | 84.2126 | 223.1934 | 300.6878 | 301.1333 | 225.0291 | -0.0028 | -0.0794 | 0.0166 | 0.0802 | -0.0101 | 0.0041 | -0.0424 | -0.0256 | -0.0788 | -315.3434 | -0.8834 | -323.5747 | -0.8834 | -321.7961 | -0.8957 | -301.961 | -0.9635 | -242.6346 | -0.8711 | -259.3493 | -0.8813 | 1813.7139 | 1965.1511 | 766.0073 | 300.9106 | -194.6238
2017-12-19 12:50 | 3300.198 |  |  | -176.0104 | -86.8556 | -28.9475 | -53.348 | -37.2392 | -53.0125 | -95.2256 | -56.6544 |  |  | -219.0876 | -76.0131 | -44.488 | -59.2943 | -4.6855 | -14.3066 | -49.3613 | -38.4352 | 45.9627 |  | 309.4889 | 78.1105 | 111.7723 | 233.757 | 561.9979 | 142.0502 | 36.4522 |  |  | 164.4 | 151.2403 | 150.1328 | 222.2109 | 119.8315 | 99.5402 | 52.9738 | 83.1118 | 120.6478 | 273.7822 | 611.9457 | 115.4952 | 70.5688 | 109.6679 | 130.1032 | 723.939 |  |  |  |  | 100.1224 | 100.2534 | 248.0883 | 564.7143 |  |  | 99.5188 | 101.4307 | 150.6551 | 318.7643 | 89.565 | 35.1709 | 49.911 | 78.0789 | 102.7505 |  |  |  | 659.9304 | 107.2469 | 99.6139 | [5 empty] | 84.8618 | 107.2799 | 210.4985 | 523.5409 | 64.439 | 99.3333 | 99.4753 | 99.4974 | 57.7796 | 90.596 | 32.8737 | 50.0979 | 64.0081 | 84.6245 | 127.0859 |  | 102.0237 | 273.8635 | 628.5403 | 54.9827 | 85.2634 | 106.1588 | 228.3446 | 602.6418 | [7 empty] | 69.5958 | 103.0304 | 140.231 | 307.3855 | 663.5982 | 753.1063 | 769.4726 | 491.2918 | 732.8512 | 623.2749 | 746.3088 | 675.4175 | 668.6852 | 748.8551 | 754.5357 | 658.8064 | 661.0801 | 635.1157 | 664.0503 | 649.0926 | 659.5327 | 751.1606 | 742.7705 |  |  | 84.0003 | 130.465 | 383.6842 | 681.4835 | 100.0173 | 43.1 | [7 empty] | 96.5156 | 61.8441 | 91.846 | 130.4948 | 310.8731 | 694.403 | 102.4902 | 99.7262 | 116.5906 | 199.5572 | [5 empty] | 98.8097 | 100.6251 | 269.9489 | 652.5934 |  |  | 98.8688 | 82.6513 | 110.4426 | 285.6626 | 134.4716 | 38.3149 | 54.7499 | 85.3487 | 128.8385 |  |  |  | 658.895 | 92.6784 | 117.4542 | [5 empty] | 98.7836 | 125.8381 | 293.3248 | 619.2772 | 32.3666 | 39.6396 | 57.9082 | 82.4721 | 108.1904 | 103.3317 | 49.5385 | 65.7429 | 98.5821 | 99.483 | 127.7791 |  | 116.5189 | 235.5579 | 635.2274 | 97.956 | 102.4855 | 144.1617 | 361.1741 | 668.9783 | [7 empty] | 82.8826 | 99.4384 | 140.411 | 332.4992 |  | 769.3171 | 777.3273 | 773.5631 | 330.6103 | 739.8729 | 697.843 | 329.907 | 23.6676 | 29.0922 | 18.8714 | 20.6475 | 27.4837 | 89.7467 | 124.4309 | 767.6694 | 749.2563 | 764.9357 | 52.8953 | 84.1938 | 223.2134 | 300.7738 | 301.2021 | 225.1066 | -0.0028 | -0.0797 | 0.0164 | 0.0799 | -0.0105 | 0.004 | -0.0511 | -0.0311 | -0.0847 | -315.3464 | -0.8711 | -323.5624 | -0.8793 | -321.8238 | -0.8998 | -301.9548 | -0.9532 | -242.6315 | -0.8731 | -259.3524 | -0.8752 | 1807.0429 | 1990.3447 | 765.581 | 300.9879 | -194.4058
2017-12-19 12:50 | 3301.1981 |  |  | -175.9151 | -86.9236 | -28.9519 | -53.4563 | -37.2294 | -53.0214 | -95.1843 | -56.6023 |  |  | -219.196 | -76.1028 | -44.1859 | -59.337 | -4.7114 | -14.2534 | -49.327 | -38.3771 | 44.9341 |  | 309.5452 | 78.1326 | 111.7921 | 233.8292 | 561.9286 | 142.0777 | 36.4579 |  |  | 164.4556 | 151.2819 | 150.1944 | 222.2104 | 119.867 | 99.5401 | 52.9952 | 83.1477 | 120.6676 | 273.8574 | 611.8086 | 115.5392 | 70.6131 | 109.7015 | 130.1293 | 723.685 |  |  |  |  | 100.0953 | 100.2589 | 248.1926 | 564.6076 |  |  | 99.5343 | 101.4417 | 150.6994 | 318.8576 | 89.5758 | 35.2011 | 49.9255 | 78.1082 | 102.7703 |  |  |  | 659.7816 | 107.3654 | 99.6133 | [5 empty] | 84.9097 | 107.3182 | 210.5658 | 523.4177 | 64.4327 | 99.3164 | 99.4771 | 99.4904 | 57.7729 | 90.7239 | 32.8735 | 50.1968 | 64.0521 | 84.6847 | 127.1331 |  | 102.0252 | 273.9602 | 628.3605 | 54.9728 | 85.3703 | 106.1851 | 228.3673 | 602.4695 | [7 empty] | 69.6042 | 103.0145 | 140.2592 | 307.4677 | 663.4173 | 752.725 | 769.0433 | 490.957 | 732.3942 | 623.027 | 745.9204 | 655.7375 | 669.1747 | 748.5016 | 754.2126 | 657.7492 | 660.5803 | 643.3568 | 665.0411 | 654.331 | 660.6312 | 750.8278 | 742.4606 |  |  | 84.0457 | 130.5393 | 383.7572 | 681.2559 | 100.0905 | 43.12 | [7 empty] | 96.4751 | 61.8019 | 91.8804 | 130.5445 | 310.9537 | 694.1835 | 102.5294 | 99.7362 | 116.6332 | 199.6659 | [5 empty] | 98.7934 | 100.6302 | 270.0281 | 652.4642 |  |  | 98.868 | 82.7129 | 110.49 | 285.7473 | 134.5106 | 38.3179 | 54.7809 | 85.3736 | 128.866 |  |  |  | 658.7629 | 92.5996 | 117.5363 | [5 empty] | 99.2115 | 125.8678 | 293.4345 | 619.1268 | 32.4369 | 39.6822 | 57.9024 | 82.4715 | 108.1682 | 103.3832 | 49.4929 | 65.8068 | 98.634 | 99.4595 | 127.8076 |  | 116.5203 | 235.546 | 635.1137 | 97.7807 | 102.4956 | 144.188 | 361.2497 | 668.8154 | [7 empty] | 83.0038 | 99.4679 | 140.4916 | 332.6028 |  | 768.9015 | 776.9215 | 773.2054 | 330.3282 | 739.4923 | 697.487 | 324.8045 | 23.6574 | 29.081 | 18.8737 | 20.6516 | 27.4786 | 89.8276 | 124.4458 | 767.0421 | 748.8207 | 764.4874 | 52.8999 | 84.181 | 223.2367 | 300.818 | 301.2174 | 225.1181 | -0.0031 | -0.0801 | 0.016 | 0.0797 | -0.0096 | 0.004 | -0.0665 | -0.0287 | -0.0605 | -315.3249 | -0.8793 | -323.5624 | -0.8772 | -321.8207 | -0.8957 | -301.9517 | -0.9491 | -242.61 | -0.8772 | -259.3524 | -0.8711 | 1806.0885 | 1975.716 | 765.1434 | 301.0177 | -194.3492
2017-12-19 12:50 | 3302.1981 |  |  | -175.8408 | -86.918 | -28.974 | -53.4989 | -37.2957 | -53.0224 | -95.1052 | -56.5726 |  |  | -219.0817 | -76.0622 | -44.0043 | -59.3783 | -4.7145 | -14.3125 | -49.2907 | -38.292 | 48.0834 |  | 309.6042 | 78.1639 | 111.8222 | 233.9044 | 561.8609 | 142.1355 | 36.4617 |  |  | 164.5159 | 151.3239 | 150.263 | 222.2058 | 119.9075 | 99.5592 | 53.0209 | 83.1505 | 120.6895 | 273.9325 | 611.6746 | 115.598 | 70.6676 | 109.7415 | 130.1432 | 723.4201 |  |  |  |  | 100.1085 | 100.2662 | 248.308 | 564.5306 |  |  | 99.5714 | 101.4539 | 150.7417 | 318.9519 | 89.5668 | 35.1984 | 49.939 | 78.1329 | 102.7925 |  |  |  | 659.6359 | 107.4673 | 99.6049 | [5 empty] | 84.9399 | 107.3551 | 210.6408 | 523.2957 | 64.4705 | 99.2856 | 99.4781 | 99.4888 | 57.8058 | 90.5738 | 32.8778 | 50.2838 | 64.0869 | 84.743 | 127.1869 |  | 102.0317 | 274.0418 | 628.1944 | 54.9969 | 85.4425 | 106.1883 | 228.4418 | 602.3069 | [7 empty] | 69.6164 | 103.0523 | 140.3414 | 307.5472 | 663.2487 | 752.3397 | 768.6344 | 490.6315 | 731.9514 | 622.7833 | 745.539 | 657.4316 | 670.482 | 748.153 | 753.8958 | 658.7614 | 660.7305 | 652.4462 | 663.8315 | 658.2268 | 657.1632 | 750.5018 | 742.1525 |  |  | 84.0566 | 130.6005 | 383.7977 | 681.0262 | 100.1564 | 43.1378 | [7 empty] | 96.4511 | 61.8769 | 91.9447 | 130.5801 | 311.0312 | 693.9546 | 102.5579 | 99.7344 | 116.6567 | 199.767 | [5 empty] | 98.804 | 100.628 | 270.1154 | 652.3261 |  |  | 98.8671 | 82.7377 | 110.5199 | 285.8307 | 134.5543 | 38.344 | 54.816 | 85.4205 | 128.9243 |  |  |  | 658.61 | 92.5621 | 117.6232 | [5 empty] | 99.6856 | 125.8856 | 293.5595 | 618.9873 | 32.5218 | 39.7097 | 57.8953 | 82.5218 | 108.2169 | 103.4219 | 49.5178 | 65.827 | 98.6959 | 99.4537 | 127.8388 |  | 116.602 | 235.6382 | 634.9276 | 97.669 | 102.5161 | 144.2223 | 361.2897 | 668.6629 | [7 empty] | 83.1055 | 99.4771 | 140.565 | 332.7035 |  | 768.4867 | 776.4829 | 772.8795 | 330.0378 | 739.1103 | 697.1053 | 325.5774 | 23.6529 | 29.0763 | 18.876 | 20.6637 | 27.4796 | 89.8914 | 124.4563 | 766.5242 | 748.4615 | 764.1331 | 52.9247 | 84.2317 | 223.4066 | 300.9991 | 301.4508 | 225.3114 | -0.0028 | -0.08 | 0.0155 | 0.08 | -0.0099 | 0.0043 | -0.053 | -0.0323 | -0.0757 | -315.3372 | -0.8834 | -323.5316 | -0.8895 | -321.7992 | -0.9019 | -301.9302 | -0.9532 | -242.5977 | -0.8813 | -259.3278 | -0.8875 | 1799.3054 | 1957.8042 | 764.7427 | 301.225 | -194.2872
2017-12-19 12:50 | 3303.1982 |  |  | -175.8702 | -86.9009 | -28.8488 | -53.3612 | -37.1837 | -53.0021 | -95.1048 | -56.5065 |  |  | -219.1807 | -75.9712 | -43.9092 | -59.485 | -4.6386 | -14.2919 | -49.2595 | -38.2302 | 46.5568 |  | 309.6668 | 78.1967 | 111.8458 | 233.9817 | 561.7921 | 142.1877 | 36.4812 |  |  | 164.5747 | 151.3551 | 150.3266 | 222.2069 | 119.9553 | 99.5809 | 53.0278 | 83.1674 | 120.7025 | 273.9984 | 611.5454 | 115.6512 | 70.6957 | 109.7746 | 130.1936 | 723.102 |  |  |  |  | 100.1015 | 100.2753 | 248.3982 | 564.4381 |  |  | 99.5885 | 101.484 | 150.7838 | 319.0409 | 89.5566 | 35.2069 | 49.9554 | 78.1543 | 102.8185 |  |  |  | 659.4855 | 107.504 | 99.6204 | [5 empty] | 84.9746 | 107.365 | 210.6983 | 523.1814 | 64.4897 | 99.2763 | 99.4727 | 99.4971 | 57.8492 | 90.6195 | 32.8975 | 50.3815 | 64.1156 | 84.8008 | 127.2409 |  | 102.0275 | 274.14 | 628.0196 | 55.0371 | 85.5052 | 106.1845 | 228.5508 | 602.1475 | [7 empty] | 69.6112 | 103.0789 | 140.3937 | 307.6541 | 663.1009 | 751.9643 | 768.2037 | 490.2973 | 731.522 | 622.6068 | 745.2094 | 668.9543 | 672.3256 | 747.827 | 753.5932 | 659.0986 | 665.6665 | 657.21 | 661.8517 | 661.7193 | 656.9475 | 750.1869 | 741.8604 |  |  | 84.0959 | 130.6501 | 383.8414 | 680.8164 | 100.1644 | 43.1443 | [7 empty] | 96.4536 | 61.9448 | 91.9863 | 130.6082 | 311.1075 | 693.7163 | 102.5583 | 99.7275 | 116.6754 | 199.8512 | [5 empty] | 98.8228 | 100.6381 | 270.1831 | 652.1701 |  |  | 98.8507 | 82.757 | 110.542 | 285.9071 | 134.6469 | 38.3697 | 54.8365 | 85.4753 | 128.9861 |  |  |  | 658.442 | 92.5008 | 117.621 | [5 empty] | 99.4681 | 125.9101 | 293.6226 | 618.843 | 32.3212 | 39.6945 | 57.9407 | 82.5528 | 108.2736 | 103.4294 | 49.5397 | 65.8401 | 98.7718 | 99.4514 | 127.8481 |  | 116.6811 | 235.782 | 634.7163 | 97.6358 | 102.5344 | 144.2442 | 361.3392 | 668.4805 | [7 empty] | 83.2291 | 99.4859 | 140.6072 | 332.7955 |  | 768.071 | 776.0027 | 772.525 | 329.7422 | 738.7273 | 696.7461 | 330.6603 | 23.6516 | 29.0762 | 18.877 | 20.6697 | 27.4863 | 89.9084 | 124.4647 | 766.0181 | 748.1074 | 763.7453 | 52.9296 | 84.1999 | 223.4363 | 301.0079 | 301.5233 | 225.3007 | -0.0029 | -0.0801 | 0.0163 | 0.0805 | -0.0099 | 0.0036 | -0.0464 | -0.0324 | -0.0587 | -315.3034 | -0.8793 | -323.5531 | -0.8813 | -321.7745 | -0.9162 | -301.9025 | -0.9511 | -242.5761 | -0.8834 | -259.3462 | -0.8793 | 1796.2153 | 1914.1805 | 764.3297 | 301.2656 | -194.0789
2017-12-19 12:50 | 3304.1982 |  |  | -175.8611 | -86.9403 | -28.8239 | -53.4771 | -37.156 | -52.9701 | -95.087 | -56.4488 |  |  | -219.1958 | -75.9604 | -43.93 | -59.4662 | -4.6579 | -14.2168 | -49.2038 | -38.1141 | 45.9835 |  | 309.7219 | 78.2234 | 111.8567 | 234.0503 | 561.7197 | 142.2288 | 36.4742 |  |  | 164.6315 | 151.3769 | 150.3913 | 222.2098 | 120.0088 | 99.5348 | 53.0453 | 83.1786 | 120.7289 | 274.0659 | 611.4115 | 115.6697 | 70.7098 | 109.7863 | 130.2292 | 722.7723 |  |  |  |  | 100.0798 | 100.2814 | 248.4857 | 564.3291 |  |  | 99.5932 | 101.5197 | 150.8264 | 319.1354 | 89.5485 | 35.2225 | 50.0031 | 78.2076 | 102.8687 |  |  |  | 659.3288 | 107.5949 | 99.6223 | [5 empty] | 85.0212 | 107.3721 | 210.7608 | 523.073 | 64.4936 | 99.2687 | 99.4875 | 99.4885 | 57.8539 | 90.7835 | 32.9234 | 50.5 | 64.1543 | 84.8522 | 127.2931 |  | 102.0222 | 274.2488 | 627.8201 | 55.0541 | 85.5872 | 106.2015 | 228.6458 | 601.99 | [7 empty] | 69.6485 | 103.0458 | 140.398 | 307.7584 | 662.9466 | 751.5979 | 767.7855 | 489.9642 | 731.1049 | 622.5332 | 744.9258 | 675.595 | 672.9333 | 747.4961 | 753.2911 | 657.1914 | 663.4962 | 655.9241 | 663.5017 | 660.8282 | 656.7789 | 749.8528 | 741.5675 |  |  | 84.1297 | 130.7012 | 383.9065 | 680.6172 | 100.1699 | 43.1852 | [7 empty] | 96.5055 | 61.9272 | 92.0294 | 130.6476 | 311.1876 | 693.4805 | 102.5968 | 99.7284 | 116.7054 | 199.9568 | [5 empty] | 98.8151 | 100.6471 | 270.2624 | 652.0239 |  |  | 98.8803 | 82.7861 | 110.5867 | 286.0023 | 134.7138 | 38.4151 | 54.8675 | 85.4953 | 129.0414 |  |  |  | 658.2818 | 92.5231 | 117.7037 | [5 empty] | 99.1258 | 125.9354 | 293.6865 | 618.6855 | 32.2669 | 39.7236 | 57.9415 | 82.5741 | 108.2187 | 103.4115 | 49.5919 | 65.8407 | 98.8402 | 99.4534 | 127.8711 |  | 116.7135 | 235.8907 | 634.5309 | 97.6541 | 102.5429 | 144.2626 | 361.4002 | 668.307 | [7 empty] | 83.3556 | 99.5072 | 140.6597 | 332.8874 |  | 767.646 | 775.5473 | 772.1523 | 329.4212 | 738.345 | 696.4136 | 331.0776 | 23.6508 | 29.073 | 18.8821 | 20.6767 | 27.4922 | 89.8665 | 124.479 | 765.4138 | 747.6832 | 763.2915 | 52.9443 | 84.2567 | 223.4394 | 301.0607 | 301.5414 | 225.3388 | -0.003 | -0.0798 | 0.0162 | 0.0804 | -0.0095 | 0.0042 | -0.0804 | -0.0279 | -0.0792 | -315.291 | -0.8772 | -323.5408 | -0.8854 | -321.833 | -0.8875 | -301.881 | -0.9614 | -242.6008 | -0.8854 | -259.3093 | -0.8649 | 1795.6518 | 1974.7806 | 763.8897 | 301.3011 | -194.0117
2017-12-19 12:50 | 3305.1983 |  |  | -175.7631 | -86.9274 | -28.6626 | -53.4834 | -37.1369 | -53.0147 | -95.0464 | -56.4695 |  |  | -219.1066 | -75.9778 | -43.893 | -59.4369 | -4.6125 | -14.1744 | -49.1211 | -38.1967 | 48.071 |  | 309.771 | 78.2471 | 111.8705 | 234.112 | 561.6503 | 142.2674 | 36.4842 |  |  | 164.6875 | 151.3986 | 150.4532 | 222.2092 | 120.0428 | 99.5149 | 53.0597 | 83.2277 | 120.7705 | 274.1378 | 611.2743 | 115.6577 | 70.7289 | 109.8077 | 130.2747 | 722.4266 |  |  |  |  | 100.0995 | 100.282 | 248.5868 | 564.2353 |  |  | 99.5895 | 101.5714 | 150.8692 | 319.2284 | 89.5114 | 35.2562 | 50.0296 | 78.2395 | 102.9056 |  |  |  | 659.1779 | 107.6628 | 99.6039 | [5 empty] | 85.0186 | 107.4103 | 210.8326 | 522.9582 | 64.5331 | 99.2794 | 99.4957 | 99.4996 | 57.8544 | 90.7857 | 32.9765 | 50.6051 | 64.194 | 84.9044 | 127.3398 |  | 102.0223 | 274.3377 | 627.664 | 55.0477 | 85.6809 | 106.2324 | 228.7123 | 601.8273 | [7 empty] | 69.6687 | 103.0162 | 140.4123 | 307.8585 | 662.8007 | 751.2359 | 767.4251 | 489.6396 | 730.7082 | 622.465 | 744.63 | 680.7749 | 673.3256 | 747.1491 | 752.9922 | 654.2879 | 656.9571 | 655.5756 | 666.7575 | 657.3276 | 656.93 | 749.5079 | 741.2619 |  |  | 84.1431 | 130.7561 | 383.9509 | 680.3987 | 100.1841 | 43.1943 | [7 empty] | 96.5688 | 61.9347 | 92.0668 | 130.6854 | 311.2679 | 693.2458 | 102.6421 | 99.7456 | 116.7441 | 200.0418 | [5 empty] | 98.8349 | 100.6576 | 270.3358 | 651.8603 |  |  | 98.8947 | 82.8019 | 110.613 | 286.0806 | 134.7048 | 38.4329 | 54.8796 | 85.503 | 129.082 |  |  |  | 658.1351 | 92.5801 | 117.8023 | [5 empty] | 99.0355 | 125.9764 | 293.7771 | 618.5178 | 32.4575 | 39.7657 | 57.9786 | 82.5921 | 108.1823 | 103.4234 | 49.6849 | 65.8337 | 98.981 | 99.4981 | 127.9926 |  | 116.7612 | 236.0182 | 634.3056 | 97.7369 | 102.5404 | 144.3063 | 361.5167 | 668.1636 | [7 empty] | 83.4856 | 99.5228 | 140.7212 | 332.9776 |  | 767.2297 | 775.0903 | 771.8216 | 329.1081 | 737.9588 | 696.0606 | 330.1356 | 23.6608 | 29.0828 | 18.8907 | 20.6875 | 27.4986 | 89.8634 | 124.5028 | 764.9357 | 747.2866 | 762.9195 | 52.9657 | 84.2289 | 223.5736 | 301.1811 | 301.6214 | 225.4146 | -0.003 | -0.0799 | 0.0163 | 0.0802 | -0.0101 | 0.0039 | -0.0557 | -0.0357 | -0.0751 | -315.328 | -0.8752 | -323.5285 | -0.8916 | -321.7653 | -0.908 | -301.8933 | -0.9327 | -242.6069 | -0.8793 | -259.3247 | -0.8895 | 1796.0007 | 2018.416 | 763.4931 | 301.4013 | -193.9284
2017-12-19 12:50 | 3306.1984 |  |  | -175.7121 | -86.9153 | -28.4582 | -53.4296 | -37.138 | -53.0098 | -95.0819 | -56.337 |  |  | -219.1731 | -75.8663 | -43.7977 | -59.2733 | -4.6248 | -14.2317 | -49.1146 | -38.1828 | 47.6932 |  | 309.8273 | 78.2739 | 111.8912 | 234.1815 | 561.5848 | 142.3075 | 36.5001 |  |  | 164.7387 | 151.4349 | 150.5203 | 222.2149 | 120.0685 | 99.5571 | 53.0925 | 83.2768 | 120.7919 | 274.2059 | 611.1517 | 115.7374 | 70.7562 | 109.851 | 130.328 | 722.0259 |  |  |  |  | 100.127 | 100.2904 | 248.6785 | 564.1197 |  |  | 99.6581 | 101.6346 | 150.9201 | 319.3136 | 89.5181 | 35.2882 | 50.0391 | 78.2503 | 102.925 |  |  |  | 659.0353 | 107.7013 | 99.6132 | [5 empty] | 85.0549 | 107.444 | 210.8925 | 522.8343 | 64.4984 | 99.2948 | 99.469 | 99.5241 | 57.8688 | 90.7732 | 32.9969 | 50.6796 | 64.2369 | 84.9717 | 127.3854 |  | 102.0268 | 274.4306 | 627.5008 | 55.0683 | 85.7853 | 106.2781 | 228.7255 | 601.6469 | [7 empty] | 69.6503 | 103.0317 | 140.4797 | 307.9278 | 662.6163 | 750.8751 | 767.0561 | 489.311 | 730.3134 | 622.325 | 744.2717 | 684.0276 | 673.0313 | 746.8076 | 752.6933 | 652.143 | 656.6543 | 657.9713 | 666.5548 | 658.1237 | 661.0571 | 749.1655 | 740.942 |  |  | 84.1641 | 130.7947 | 383.9673 | 680.1719 | 100.2401 | 43.2086 | [7 empty] | 96.6039 | 61.9865 | 92.0817 | 130.7209 | 311.3393 | 693.0194 | 102.6654 | 99.7522 | 116.7681 | 200.1327 | [5 empty] | 98.8505 | 100.6745 | 270.398 | 651.7051 |  |  | 98.8758 | 82.814 | 110.6382 | 286.1507 | 134.7251 | 38.4364 | 54.8921 | 85.5507 | 129.123 |  |  |  | 657.978 | 92.5838 | 117.8418 | [5 empty] | 98.9793 | 125.9971 | 293.8469 | 618.3577 | 32.4772 | 39.774 | 58.0285 | 82.6009 | 108.2578 | 103.4276 | 49.6787 | 65.8135 | 99.0432 | 99.5157 | 128.0669 |  | 116.7903 | 236.1068 | 634.1103 | 97.7662 | 102.5124 | 144.3548 | 361.6586 | 667.9916 | [7 empty] | 83.6116 | 99.5445 | 140.768 | 333.0598 |  | 766.8119 | 774.6795 | 771.4851 | 328.8012 | 737.5559 | 695.672 | 328.4644 | 23.6628 | 29.0912 | 18.8856 | 20.7012 | 27.5047 | 89.9083 | 124.515 | 764.4659 | 746.8966 | 762.5534 | 52.9589 | 84.2451 | 223.5891 | 301.2543 | 301.7295 | 225.4304 | -0.0026 | -0.08 | 0.0164 | 0.0806 | -0.0097 | 0.004 | -0.0516 | -0.0261 | -0.0762 | -315.3064 | -0.8628 | -323.5993 | -0.8793 | -321.7992 | -0.9183 | -301.8317 | -0.9614 | -242.6131 | -0.8546 | -259.3585 | -0.8628 | 1797.0253 | 1968.7807 | 763.1029 | 301.4919 | -193.7356
2017-12-19 12:50 | 3307.1984 |  |  | -175.5297 | -86.8423 | -28.266 | -53.4415 | -37.0736 | -52.9805 | -94.9909 | -56.3783 |  |  | -219.2199 | -75.8446 | -43.6911 | -59.3972 | -4.5827 | -14.2366 | -48.9971 | -38.1706 | 43.8968 |  | 309.8857 | 78.304 | 111.9115 | 234.267 | 561.521 | 142.3475 | 36.5083 |  |  | 164.8014 | 151.4811 | 150.5922 | 222.2195 | 120.1105 | 99.5873 | 53.1149 | 83.274 | 120.8238 | 274.2806 | 611.0159 | 115.8184 | 70.8038 | 109.8813 | 130.3603 | 721.6146 |  |  |  |  | 100.1342 | 100.2986 | 248.772 | 564.0228 |  |  | 99.7027 | 101.6714 | 150.9665 | 319.4071 | 89.5299 | 35.2748 | 50.0557 | 78.2891 | 102.946 |  |  |  | 658.8916 | 107.7974 | 99.6162 | [5 empty] | 85.1401 | 107.482 | 210.9694 | 522.7066 | 64.4828 | 99.2948 | 99.4741 | 99.5209 | 57.9162 | 90.8138 | 32.9686 | 50.7426 | 64.2815 | 85.0344 | 127.4283 |  | 102.0559 | 274.5136 | 627.3189 | 55.0875 | 85.8479 | 106.3011 | 228.786 | 601.4795 | [7 empty] | 69.6873 | 103.0579 | 140.5538 | 307.9691 | 662.4084 | 750.5164 | 766.6675 | 488.9975 | 729.9269 | 622.154 | 743.8818 | 683.4584 | 671.308 | 746.4612 | 752.388 | 651.4273 | 659.4125 | 658.1678 | 664.8984 | 656.5522 | 668.5431 | 748.8087 | 740.6144 |  |  | 84.2128 | 130.8625 | 384.017 | 679.9543 | 100.2795 | 43.2261 | [7 empty] | 96.5687 | 61.9936 | 92.099 | 130.759 | 311.4171 | 692.7962 | 102.6938 | 99.7491 | 116.7901 | 200.2113 | [5 empty] | 98.8433 | 100.6822 | 270.4786 | 651.5732 |  |  | 98.8608 | 82.8348 | 110.6718 | 286.2333 | 134.7645 | 38.4497 | 54.9165 | 85.5878 | 129.185 |  |  |  | 657.8051 | 92.5828 | 117.9101 | [5 empty] | 98.9004 | 126.0283 | 293.9221 | 618.1923 | 32.5438 | 39.788 | 58.0753 | 82.6304 | 108.3641 | 103.3577 | 49.6635 | 65.8293 | 98.9756 | 99.5128 | 128.0273 |  | 116.8123 | 236.188 | 633.9413 | 97.7696 | 102.5304 | 144.3705 | 361.6464 | 667.8325 | [7 empty] | 83.7393 | 99.5593 | 140.8227 | 333.1547 |  | 766.3852 | 774.234 | 771.1503 | 328.4828 | 737.1532 | 695.2678 | 332.8671 | 23.6506 | 29.0853 | 18.876 | 20.6914 | 27.5059 | 89.9566 | 124.5166 | 763.9156 | 746.4677 | 762.1008 | 52.9778 | 84.2383 | 223.7258 | 301.3586 | 301.7876 | 225.5202 | -0.0028 | -0.0801 | 0.016 | 0.0798 | -0.01 | 0.0044 | -0.0436 | -0.0328 | -0.0762 | -315.251 | -0.8772 | -323.5593 | -0.8608 | -321.8515 | -0.8998 | -301.8348 | -0.9901 | -242.5454 | -0.8793 | -259.3155 | -0.8567 | 1795.315 | 1965.7149 | 762.6797 | 301.5731 | -193.5773
2017-12-19 12:50 | 3308.1985 |  |  | -175.5054 | -86.6874 | -28.133 | -53.4311 | -36.9901 | -52.9129 | -95.0042 | -56.3188 |  |  | -219.1035 | -75.8181 | -43.6657 | -59.2323 | -4.4723 | -14.2061 | -48.9879 | -38.0315 | 44.3854 |  | 309.9417 | 78.3343 | 111.927 | 234.347 | 561.4506 | 142.4019 | 36.5237 |  |  | 164.8588 | 151.5155 | 150.6589 | 222.2194 | 120.1539 | 99.56 | 53.1202 | 83.2964 | 120.8549 | 274.3499 | 610.8691 | 115.8469 | 70.8495 | 109.9114 | 130.4053 | 721.1833 |  |  |  |  | 100.142 | 100.2995 | 248.8614 | 563.9547 |  |  | 99.6797 | 101.6952 | 151.0001 | 319.5005 | 89.5338 | 35.2633 | 50.0976 | 78.3341 | 102.9708 |  |  |  | 658.7422 | 107.9003 | 99.6192 | [5 empty] | 85.1857 | 107.5139 | 211.0571 | 522.5886 | 64.4746 | 99.2986 | 99.4977 | 99.5125 | 57.9653 | 91.0947 | 32.9759 | 50.811 | 64.3073 | 85.0816 | 127.4732 |  | 102.0548 | 274.6018 | 627.1508 | 55.1099 | 85.9172 | 106.3155 | 228.887 | 601.3307 | [7 empty] | 69.7028 | 103.0394 | 140.5771 | 308.0627 | 662.2513 | 750.1634 | 766.2742 | 488.6904 | 729.5429 | 621.9806 | 743.4631 | 683.1695 | 670.2278 | 746.0978 | 752.0732 | 649.4206 | 662.5091 | 656.1669 | 663.4298 | 655.1742 | 663.9189 | 748.4378 | 740.289 |  |  | 84.2606 | 130.9357 | 384.0814 | 679.7403 | 100.2516 | 43.2237 | [7 empty] | 96.5508 | 61.9856 | 92.1364 | 130.7895 | 311.501 | 692.5578 | 102.712 | 99.7464 | 116.8189 | 200.2816 | [5 empty] | 98.8326 | 100.6668 | 270.5543 | 651.4357 |  |  | 98.8589 | 82.8504 | 110.697 | 286.3039 | 134.8 | 38.4607 | 54.9437 | 85.5705 | 129.2566 |  |  |  | 657.6366 | 92.5506 | 118.0023 | [5 empty] | 98.8287 | 126.0542 | 293.9998 | 618.0273 | 32.6404 | 39.807 | 58.1327 | 82.6502 | 108.3851 | 103.3482 | 49.6481 | 65.9789 | 98.7833 | 99.4467 | 127.9614 |  | 116.8476 | 236.28 | 633.7978 | 97.7926 | 102.5558 | 144.3841 | 361.6668 | 667.6922 | [7 empty] | 83.859 | 99.5775 | 140.8779 | 333.2515 |  | 765.9545 | 773.7522 | 770.81 | 328.1768 | 736.7593 | 694.8546 | 339.4635 | 23.6463 | 29.0706 | 18.8759 | 20.6675 | 27.5061 | 89.9467 | 124.5261 | 763.4776 | 746.1177 | 761.7197 | 53.0015 | 84.2827 | 223.816 | 301.4708 | 301.9925 | 225.6332 | -0.0032 | -0.079 | 0.0164 | 0.0804 | -0.0099 | 0.0039 | -0.0484 | -0.0342 | -0.0682 | -315.2449 | -0.9203 | -323.507 | -0.8936 | -321.7684 | -0.8875 | -301.844 | -0.9429 | -242.5669 | -0.9142 | -259.257 | -0.8793 | 1794.8736 | 1957.5957 | 762.2837 | 301.7317 | -193.2983
2017-12-19 12:50 | 3309.1985 |  |  | -175.3478 | -86.784 | -28.0834 | -53.3095 | -36.9243 | -52.9015 | -94.9224 | -56.383 |  |  | -219.2257 | -75.8793 | -43.7221 | -59.0118 | -4.4587 | -14.1944 | -48.9416 | -38.0783 | 44.5455 |  | 309.9899 | 78.3631 | 111.9474 | 234.4189 | 561.3853 | 142.4589 | 36.5459 |  |  | 164.9096 | 151.5491 | 150.7242 | 222.2255 | 120.1936 | 99.511 | 53.1382 | 83.2918 | 120.8763 | 274.4119 | 610.7363 | 115.9092 | 70.871 | 109.9365 | 130.4544 | 720.7511 |  |  |  |  | 100.1554 | 100.3006 | 248.9515 | 563.8565 |  |  | 99.6941 | 101.7272 | 151.0412 | 319.5927 | 89.5501 | 35.2792 | 50.1258 | 78.3605 | 103.0007 |  |  |  | 658.5919 | 107.9422 | 99.6303 | [5 empty] | 85.2189 | 107.5334 | 211.1243 | 522.4542 | 64.4426 | 99.2985 | 99.4995 | 99.5161 | 57.9886 | 91.2865 | 33.0043 | 50.8908 | 64.3471 | 85.1376 | 127.5314 |  | 102.0368 | 274.7153 | 626.9792 | 55.1356 | 86.0059 | 106.3337 | 228.9701 | 601.1657 | [7 empty] | 69.6899 | 103.0238 | 140.6082 | 308.1696 | 662.1059 | 749.8025 | 765.8613 | 488.3715 | 729.1516 | 621.8499 | 743.0355 | 685.4693 | 667.9318 | 745.7217 | 751.7513 | 648.5343 | 663.7685 | 655.0951 | 662.4694 | 656.5521 | 654.3458 | 748.0612 | 739.9539 |  |  | 84.2694 | 130.9853 | 384.1138 | 679.501 | 100.2245 | 43.2162 | [7 empty] | 96.5033 | 61.9773 | 92.1948 | 130.8182 | 311.5825 | 692.3225 | 102.7683 | 99.7472 | 116.847 | 200.3716 | [5 empty] | 98.8239 | 100.6687 | 270.6135 | 651.2757 |  |  | 98.8713 | 82.8874 | 110.7207 | 286.377 | 134.8587 | 38.4646 | 54.9677 | 85.6181 | 129.311 |  |  |  | 657.4853 | 92.5301 | 118.055 | [5 empty] | 99.1342 | 126.0707 | 294.0692 | 617.8696 | 32.6448 | 39.8152 | 58.1161 | 82.6866 | 108.4014 | 103.3909 | 49.6018 | 65.9966 | 98.7297 | 99.3956 | 127.9281 |  | 116.8871 | 236.3784 | 633.6325 | 97.8341 | 102.514 | 144.4282 | 361.8442 | 667.5404 | [7 empty] | 83.944 | 99.5942 | 140.9711 | 333.3438 |  | 765.5242 | 773.3116 | 770.5151 | 327.8786 | 736.3695 | 694.4274 | 339.8483 | 23.6467 | 29.0637 | 18.8775 | 20.6753 | 27.5084 | 89.9101 | 124.5411 | 763.0512 | 745.7637 | 761.3544 | 53.0464 | 84.2877 | 223.8009 | 301.5689 | 301.9808 | 225.6475 | -0.0028 | -0.0797 | 0.0165 | 0.0805 | -0.0104 | 0.0043 | -0.0447 | -0.0307 | -0.0843 | -315.3003 | -0.8546 | -323.5347 | -0.9142 | -321.7499 | -0.9203 | -301.8194 | -0.9347 | -242.5823 | -0.8628 | -259.3185 | -0.8936 | 1794.1982 | 1940.8854 | 761.898 | 301.7749 | -193.2156
2017-12-19 12:50 | 3310.1986 |  |  | -175.2988 | -86.7653 | -28.1432 | -53.3666 | -36.9996 | -52.8831 | -94.8781 | -56.3554 |  |  | -219.1238 | -76.0024 | -43.8216 | -59.0924 | -4.6183 | -14.1818 | -48.8649 | -37.994 | 47.059 |  | 310.0403 | 78.3837 | 111.9726 | 234.4859 | 561.32 | 142.4736 | 36.5566 |  |  | 164.9635 | 151.5819 | 150.7876 | 222.2293 | 120.2405 | 99.5388 | 53.1664 | 83.2795 | 120.9047 | 274.4807 | 610.6123 | 115.967 | 70.8985 | 109.9653 | 130.4831 | 720.2874 |  |  |  |  | 100.1385 | 100.3 | 249.0435 | 563.7511 |  |  | 99.6954 | 101.766 | 151.0936 | 319.6947 | 89.5482 | 35.3089 | 50.1039 | 78.3705 | 103.0244 |  |  |  | 658.4409 | 107.991 | 99.6294 | [5 empty] | 85.2485 | 107.5582 | 211.1858 | 522.3032 | 64.4272 | 99.3004 | 99.497 | 99.5244 | 58.0417 | 91.2491 | 33.0103 | 50.9667 | 64.3978 | 85.208 | 127.5854 |  | 102.0497 | 274.8175 | 626.8356 | 55.1573 | 86.0714 | 106.3306 | 229.0708 | 600.9949 | [7 empty] | 69.6867 | 103.0367 | 140.6545 | 308.2417 | 661.9469 | 749.4334 | 765.4551 | 488.0579 | 728.7811 | 621.7242 | 742.6039 | 685.6616 | 664.0859 | 745.3407 | 751.4236 | 651.1273 | 663.7658 | 653.2149 | 661.6791 | 655.962 | 654.2037 | 747.6775 | 739.6216 |  |  | 84.2812 | 131.0142 | 384.1462 | 679.2778 | 100.2183 | 43.22 | [7 empty] | 96.4151 | 61.9899 | 92.2406 | 130.8442 | 311.6532 | 692.0966 | 102.8428 | 99.7558 | 116.8703 | 200.4513 | [5 empty] | 98.8437 | 100.6868 | 270.679 | 651.0988 |  |  | 98.8775 | 82.9252 | 110.7419 | 286.4415 | 134.8952 | 38.4511 | 54.974 | 85.7003 | 129.3509 |  |  |  | 657.3296 | 92.5466 | 118.0455 | [5 empty] | 99.7056 | 126.1078 | 294.1512 | 617.7126 | 32.5309 | 39.8331 | 58.1263 | 82.7181 | 108.3971 | 103.44 | 49.5918 | 65.8998 | 98.7615 | 99.427 | 127.9635 |  | 116.886 | 236.4497 | 633.452 | 97.8766 | 102.5229 | 144.4874 | 362.0016 | 667.3928 | [7 empty] | 84.0454 | 99.601 | 141.0701 | 333.4383 |  | 765.0894 | 772.8653 | 770.1962 | 327.5609 | 735.9794 | 694.0158 | 338.7417 | 23.6487 | 29.0585 | 18.8698 | 20.7011 | 27.5164 | 89.8955 | 124.552 | 762.5172 | 745.3173 | 760.8693 | 53.0605 | 84.2883 | 223.9534 | 301.6244 | 302.0768 | 225.8047 | -0.003 | -0.0801 | 0.0165 | 0.0802 | -0.0099 | 0.004 | -0.0521 | -0.028 | -0.055 | -315.251 | -0.8731 | -323.55 | -0.8834 | -321.7622 | -0.8998 | -301.7886 | -0.9696 | -242.5023 | -0.869 | -259.3308 | -0.8649 | 1795.0716 | 1960.6135 | 761.4679 | 301.8506 | -193.3193
2017-12-19 12:50 | 3311.1987 |  |  | -174.9954 | -86.7232 | -28.0829 | -53.3681 | -36.8632 | -52.8426 | -94.8385 | -56.3185 |  |  | -219.0851 | -76.0234 | -43.8335 | -58.9506 | -4.471 | -14.1706 | -48.8639 | -37.9073 | 46.241 |  | 310.0936 | 78.4069 | 111.9885 | 234.5604 | 561.2483 | 142.5115 | 36.5484 |  |  | 165.0185 | 151.6113 | 150.8561 | 222.2361 | 120.2919 | 99.5788 | 53.1959 | 83.3356 | 120.9341 | 274.5589 | 610.4784 | 115.9763 | 70.9481 | 109.9884 | 130.5067 | 719.766 |  |  |  |  | 100.128 | 100.3048 | 249.1492 | 563.6623 |  |  | 99.6842 | 101.7898 | 151.1443 | 319.7903 | 89.522 | 35.329 | 50.1101 | 78.3911 | 103.0371 |  |  |  | 658.2862 | 108.0491 | 99.6316 | [5 empty] | 85.2814 | 107.574 | 211.244 | 522.1717 | 64.4375 | 99.2975 | 99.4959 | 99.522 | 58.0704 | 91.234 | 33.0139 | 51.0204 | 64.4402 | 85.2708 | 127.6272 |  | 102.0567 | 274.8935 | 626.6864 | 55.1699 | 86.1387 | 106.336 | 229.1613 | 600.8382 | [7 empty] | 69.7276 | 103.057 | 140.7209 | 308.3397 | 661.8008 | 749.0709 | 765.038 | 487.7577 | 728.4245 | 621.5659 | 742.1836 | 681.234 | 663.4895 | 744.9666 | 751.0994 | 651.8712 | 662.74 | 647.0738 | 660.1836 | 654.488 | 654.0474 | 747.2961 | 739.2954 |  |  | 84.3291 | 131.0627 | 384.1802 | 679.0697 | 100.2575 | 43.238 | [7 empty] | 96.3737 | 62.0006 | 92.271 | 130.8792 | 311.7273 | 691.864 | 102.9091 | 99.7675 | 116.8928 | 200.531 | [5 empty] | 98.8486 | 100.6868 | 270.7579 | 650.9564 |  |  | 98.8794 | 82.9493 | 110.7779 | 286.5104 | 134.9372 | 38.4893 | 55.0028 | 85.7528 | 129.4071 |  |  |  | 657.1669 | 92.4945 | 118.0609 | [5 empty] | 99.6345 | 126.1551 | 294.1931 | 617.5612 | 32.4543 | 39.8341 | 58.1118 | 82.739 | 108.372 | 103.4548 | 49.6354 | 65.8335 | 98.8214 | 99.4586 | 128.0531 |  | 116.9009 | 236.5243 | 633.2738 | 97.8777 | 102.5455 | 144.5135 | 362.0165 | 667.2238 | [7 empty] | 84.1572 | 99.6126 | 141.1299 | 333.5238 |  | 764.6354 | 772.3172 | 769.8212 | 327.2411 | 735.5873 | 693.5909 | 338.516 | 23.6392 | 29.0488 | 18.8554 | 20.6942 | 27.5165 | 89.9378 | 124.5511 | 762.0878 | 744.9433 | 760.4807 | 53.0883 | 84.3411 | 224.0143 | 301.7835 | 302.265 | 225.8141 | -0.0026 | -0.0803 | 0.016 | 0.0801 | -0.01 | 0.0043 | -0.0615 | -0.0308 | -0.0803 | -315.2541 | -0.8834 | -323.507 | -0.8854 | -321.7684 | -0.906 | -301.7979 | -0.945 | -242.5392 | -0.8813 | -259.297 | -0.8875 | 1794.9412 | 1937.4752 | 761.0493 | 302.0242 | -193.1217
2017-12-19 12:50 | 3312.1987 |  |  | -175.3164 | -86.6843 | -27.8637 | -53.3359 | -36.8249 | -52.7883 | -94.7111 | -56.3383 |  |  | -219.1796 | -75.9939 | -43.7858 | -58.8777 | -4.4535 | -14.1004 | -48.8271 | -37.9626 | 45.159 |  | 310.1452 | 78.4361 | 112.0077 | 234.6358 | 561.1756 | 142.5602 | 36.5635 |  |  | 165.0712 | 151.647 | 150.9149 | 222.2329 | 120.3205 | 99.5741 | 53.1864 | 83.4021 | 120.9659 | 274.639 | 610.3381 | 115.9851 | 70.9818 | 110.0038 | 130.5606 | 719.2467 |  |  |  |  | 100.1474 | 100.3077 | 249.2397 | 563.5552 |  |  | 99.6992 | 101.8063 | 151.1796 | 319.8795 | 89.4656 | 35.3022 | 50.1436 | 78.4236 | 103.0632 |  |  |  | 658.1403 | 108.1189 | 99.6329 | [5 empty] | 85.3305 | 107.6027 | 211.305 | 522.0589 | 64.458 | 99.2811 | 99.4857 | 99.5245 | 58.0262 | 91.1072 | 33.0414 | 51.0726 | 64.4747 | 85.3313 | 127.6714 |  | 102.0614 | 274.9758 | 626.4891 | 55.1903 | 86.2027 | 106.3591 | 229.218 | 600.6791 | [7 empty] | 69.7373 | 103.061 | 140.7683 | 308.4443 | 661.6368 | 748.7036 | 764.5989 | 487.4553 | 728.0476 | 621.3955 | 741.7434 | 665.0339 | 665.2167 | 744.5869 | 750.7788 | 650.2173 | 657.1462 | 642.707 | 658.7016 | 654.9958 | 657.0578 | 746.9042 | 738.9671 |  |  | 84.369 | 131.125 | 384.2248 | 678.8491 | 100.2944 | 43.2451 | [7 empty] | 96.3511 | 62.0162 | 92.2958 | 130.9205 | 311.8123 | 691.6328 | 102.9593 | 99.7647 | 116.9198 | 200.6069 | [5 empty] | 98.8206 | 100.6829 | 270.8394 | 650.8266 |  |  | 98.8846 | 82.9807 | 110.8133 | 286.595 | 134.9798 | 38.5488 | 55.0476 | 85.8034 | 129.4728 |  |  |  | 657.0153 | 92.3915 | 118.151 | [5 empty] | 99.2096 | 126.1907 | 294.2723 | 617.424 | 32.5541 | 39.851 | 58.1021 | 82.756 | 108.4573 | 103.4013 | 49.7113 | 65.8806 | 98.8657 | 99.474 | 128.1414 |  | 116.9954 | 236.6628 | 633.0438 | 97.8799 | 102.5693 | 144.5411 | 362.0598 | 667.0376 | [7 empty] | 84.2104 | 99.6238 | 141.1719 | 333.6041 |  | 764.1815 | 771.7239 | 769.4762 | 326.9513 | 735.2075 | 693.143 | 343.4336 | 23.6316 | 29.0603 | 18.8467 | 20.6864 | 27.5241 | 90.1173 | 124.5583 | 761.653 | 744.5665 | 760.1006 | 53.114 | 84.3703 | 224.063 | 301.8275 | 302.3207 | 225.938 | -0.0023 | -0.0801 | 0.0159 | 0.0803 | -0.0101 | 0.0039 | -0.0467 | -0.0334 | -0.0673 | -315.291 | -0.8423 | -323.5593 | -0.8813 | -321.753 | -0.9224 | -301.6994 | -0.9655 | -242.5485 | -0.8526 | -259.3155 | -0.8813 | 1793.2687 | 1964.685 | 760.6255 | 302.0741 | -192.9239
2017-12-19 12:50 | 3313.1988 |  |  | -175.3313 | -86.6939 | -27.7651 | -53.2554 | -36.7753 | -52.807 | -94.6428 | -56.2223 |  |  | -219.1582 | -75.9432 | -43.7214 | -58.8664 | -4.3245 | -14.0273 | -48.7973 | -37.894 | 45.808 |  | 310.1989 | 78.4619 | 112.0358 | 234.7034 | 561.1065 | 142.6146 | 36.6074 |  |  | 165.1265 | 151.6814 | 150.9704 | 222.2222 | 120.3304 | 99.5808 | 53.1899 | 83.4554 | 121.0068 | 274.7199 | 610.2093 | 116.0201 | 71.0106 | 110.0411 | 130.6319 | 718.7196 |  |  |  |  | 100.1686 | 100.3074 | 249.32 | 563.4545 |  |  | 99.725 | 101.8251 | 151.2156 | 319.9666 | 89.4938 | 35.3177 | 50.2019 | 78.4587 | 103.1403 |  |  |  | 657.9911 | 108.1907 | 99.6373 | [5 empty] | 85.3704 | 107.633 | 211.3672 | 521.9272 | 64.4598 | 99.2807 | 99.4596 | 99.5245 | 58.035 | 90.9507 | 33.0715 | 51.1563 | 64.5054 | 85.4087 | 127.7161 |  | 102.1215 | 275.0619 | 626.2937 | 55.2232 | 86.2908 | 106.3798 | 229.3087 | 600.5013 | [7 empty] | 69.7734 | 103.0477 | 140.7918 | 308.5424 | 661.4747 | 748.3172 | 764.1611 | 487.136 | 727.6565 | 621.1879 | 741.2598 | 657.1911 | 666.3108 | 744.2058 | 750.4603 | 646.398 | 647.2573 | 639.3522 | 657.6941 | 650.7938 | 657.7725 | 746.5143 | 738.6381 |  |  | 84.3923 | 131.1808 | 384.2803 | 678.6293 | 100.3039 | 43.2527 | [7 empty] | 96.2768 | 62.0314 | 92.3399 | 130.9587 | 311.905 | 691.4093 | 103.0101 | 99.7666 | 116.9506 | 200.7119 | [5 empty] | 98.8299 | 100.7075 | 270.9171 | 650.6716 |  |  | 98.8912 | 82.9978 | 110.837 | 286.6622 | 134.9911 | 38.5522 | 55.0668 | 85.8073 | 129.5598 |  |  |  | 656.8462 | 92.3567 | 118.2494 | [5 empty] | 99.3793 | 126.2163 | 294.3843 | 617.262 | 32.6287 | 39.8829 | 58.2233 | 82.7541 | 108.5469 | 103.4376 | 49.7837 | 65.9595 | 98.8065 | 99.5175 | 128.1697 |  | 117.0777 | 236.7851 | 632.8536 | 97.8877 | 102.5757 | 144.5816 | 362.1762 | 666.8724 | [7 empty] | 84.2971 | 99.6356 | 141.1919 | 333.6937 |  | 763.7329 | 771.1874 | 769.1328 | 326.6813 | 734.8484 | 692.6938 | 347.4592 | 23.6398 | 29.0775 | 18.846 | 20.7012 | 27.5385 | 90.3323 | 124.5711 | 761.1395 | 744.1215 | 759.6222 | 53.1708 | 84.3869 | 224.1689 | 301.9587 | 302.4 | 225.9396 | -0.0028 | -0.0804 | 0.0161 | 0.0802 | -0.0098 | 0.0043 | -0.064 | -0.0306 | -0.0866 | -315.168 | -0.8957 | -323.5716 | -0.8526 | -321.8422 | -0.9039 | -301.7117 | -0.984 | -242.4777 | -0.8936 | -259.3185 | -0.8423 | 1795.2297 | 1927.0941 | 760.1768 | 302.1793 | -192.6979
2017-12-19 12:50 | 3314.1988 |  |  | -174.9957 | -86.6066 | -27.6424 | -53.1751 | -36.7213 | -52.7247 | -94.6068 | -56.1838 |  |  | -219.176 | -75.9815 | -43.6369 | -58.8904 | -4.2884 | -14.1205 | -48.7951 | -37.8988 | 44.1676 |  | 310.2528 | 78.4867 | 112.0536 | 234.7702 | 561.0387 | 142.6685 | 36.639 |  |  | 165.1857 | 151.7247 | 151.0331 | 222.2119 | 120.3401 | 99.5717 | 53.2215 | 83.4953 | 121.0322 | 274.794 | 610.0824 | 116.0448 | 71.0498 | 110.0831 | 130.6899 | 718.167 |  |  |  |  | 100.1684 | 100.3117 | 249.4242 | 563.3778 |  |  | 99.7457 | 101.8403 | 151.2636 | 320.0537 | 89.5851 | 35.3685 | 50.2317 | 78.4883 | 103.1812 |  |  |  | 657.8312 | 108.2829 | 99.6244 | [5 empty] | 85.4006 | 107.631 | 211.4151 | 521.7828 | 64.4627 | 99.2802 | 99.4538 | 99.506 | 58.0608 | 90.6591 | 33.0843 | 51.2486 | 64.544 | 85.4743 | 127.761 |  | 102.2362 | 275.1428 | 626.117 | 55.2558 | 86.4096 | 106.3945 | 229.4076 | 600.3296 | [7 empty] | 69.7971 | 103.0357 | 140.8239 | 308.6478 | 661.3197 | 747.9337 | 763.7203 | 486.8095 | 727.2771 | 620.9858 | 740.795 | 666.235 | 666.4615 | 743.8219 | 750.1444 | 644.2587 | 638.0771 | 640.4683 | 656.1523 | 644.1438 | 653.1514 | 746.1305 | 738.3059 |  |  | 84.4308 | 131.24 | 384.3258 | 678.4037 | 100.2762 | 43.2607 | [7 empty] | 96.2149 | 62.0808 | 92.3943 | 130.9877 | 311.9781 | 691.1684 | 103.0612 | 99.7677 | 116.9766 | 200.8041 | [5 empty] | 98.8289 | 100.7036 | 270.9867 | 650.5184 |  |  | 98.8756 | 83.0206 | 110.8651 | 286.734 | 135.0454 | 38.5578 | 55.0555 | 85.8153 | 129.6033 |  |  |  | 656.6647 | 92.4189 | 118.3103 | [5 empty] | 99.6125 | 126.2385 | 294.4587 | 617.0895 | 32.5537 | 39.877 | 58.2829 | 82.7829 | 108.6002 | 103.4768 | 49.8054 | 66.0143 | 98.7373 | 99.5275 | 128.1446 |  | 117.0712 | 236.8445 | 632.7158 | 97.9074 | 102.561 | 144.6024 | 362.2059 | 666.7152 | [7 empty] | 84.4321 | 99.6402 | 141.2342 | 333.7822 |  | 763.2799 | 770.6279 | 768.7792 | 326.3999 | 734.4973 | 692.2438 | 347.3193 | 23.6415 | 29.0745 | 18.8401 | 20.702 | 27.5312 | 90.4743 | 124.5795 | 760.7248 | 743.7497 | 759.2541 | 53.1679 | 84.4125 | 224.1977 | 301.9862 | 302.4333 | 225.9746 | -0.0027 | -0.0797 | 0.0159 | 0.0804 | -0.0099 | 0.0044 | -0.0432 | -0.0314 | -0.0822 | -315.131 | -0.9306 | -323.4824 | -0.9019 | -321.7684 | -0.869 | -301.7702 | -0.9511 | -242.4746 | -0.9244 | -259.2108 | -0.8895 | 1792.1445 | 1987.9469 | 759.7587 | 302.2097 | -192.5687
2017-12-19 12:50 | 3315.1989 |  |  | -174.9289 | -86.5062 | -27.562 | -52.9258 | -36.6757 | -52.6787 | -94.577 | -56.112 |  |  | -219.1795 | -75.8222 | -43.5808 | -58.8625 | -4.2738 | -14.0816 | -48.7716 | -37.9932 | 47.5745 |  | 310.3087 | 78.5129 | 112.0647 | 234.8424 | 560.9646 | 142.718 | 36.6669 |  |  | 165.2381 | 151.7678 | 151.0979 | 222.2004 | 120.3648 | 99.575 | 53.244 | 83.5089 | 121.0448 | 274.8695 | 609.9402 | 116.0657 | 71.0847 | 110.1033 | 130.7461 | 717.5816 |  |  |  |  | 100.1702 | 100.3181 | 249.5149 | 563.2817 |  |  | 99.7547 | 101.8702 | 151.3089 | 320.1334 | 89.7187 | 35.3657 | 50.2177 | 78.5028 | 103.2056 |  |  |  | 657.6843 | 108.3928 | 99.6428 | [5 empty] | 85.4178 | 107.6674 | 211.4862 | 521.6674 | 64.487 | 99.2692 | 99.5296 | 99.5039 | 58.0759 | 90.6222 | 33.1006 | 51.3088 | 64.5815 | 85.5418 | 127.8134 |  | 102.2879 | 275.2486 | 625.9537 | 55.2824 | 86.5087 | 106.4076 | 229.4712 | 600.1738 | [7 empty] | 69.7753 | 103.031 | 140.8596 | 308.722 | 661.1409 | 747.5428 | 763.2647 | 486.4917 | 726.8851 | 620.7926 | 740.3249 | 671.9704 | 666.3165 | 743.4255 | 749.8124 | 644.7481 | 634.4034 | 647.2891 | 653.705 | 646.7718 | 650.6004 | 745.7289 | 737.9726 |  |  | 84.4686 | 131.3079 | 384.371 | 678.1811 | 100.279 | 43.2757 | [7 empty] | 96.2285 | 62.0777 | 92.4138 | 131.0067 | 312.0402 | 690.9074 | 103.1039 | 99.7601 | 117.0078 | 200.8859 | [5 empty] | 98.8582 | 100.695 | 271.057 | 650.366 |  |  | 98.8682 | 83.0518 | 110.8927 | 286.8052 | 135.0968 | 38.5947 | 55.0711 | 85.8849 | 129.6282 |  |  |  | 656.5138 | 92.4003 | 118.3892 | [5 empty] | 99.3795 | 126.2729 | 294.5276 | 616.9439 | 32.5827 | 39.8986 | 58.2793 | 82.8084 | 108.5596 | 103.4727 | 49.7873 | 66.077 | 98.744 | 99.495 | 128.1869 |  | 117.0932 | 236.9253 | 632.5064 | 97.9309 | 102.5755 | 144.6344 | 362.2473 | 666.546 | [7 empty] | 84.5491 | 99.6552 | 141.3029 | 333.8721 |  | 762.8216 | 770.0441 | 768.4116 | 326.1156 | 734.1308 | 691.789 | 346.6595 | 23.6405 | 29.0657 | 18.8355 | 20.7018 | 27.5259 | 90.5666 | 124.5862 | 760.3344 | 743.3819 | 758.8802 | 53.1602 | 84.4009 | 224.292 | 302.1616 | 302.5393 | 226.1089 | -0.003 | -0.08 | 0.0169 | 0.0806 | -0.0093 | 0.0042 | -0.0503 | -0.0313 | -0.0848 | -315.2633 | -0.8567 | -323.507 | -0.9327 | -321.6884 | -0.9101 | -301.7425 | -0.9121 | -242.5577 | -0.8587 | -259.2601 | -0.9203 | 1789.8208 | 1955.5104 | 759.3352 | 302.3505 | -192.3321
2017-12-19 12:50 | 3316.199 |  |  | -174.8863 | -86.4793 | -27.4589 | -52.8332 | -36.726 | -52.6531 | -94.559 | -56.0518 |  |  | -219.1691 | -75.7808 | -43.7124 | -58.7156 | -4.2789 | -14.0604 | -48.692 | -37.9687 | 43.9687 |  | 310.3594 | 78.5389 | 112.0869 | 234.9283 | 560.9013 | 142.7687 | 36.6717 |  |  | 165.2932 | 151.8053 | 151.1593 | 222.2075 | 120.3978 | 99.5703 | 53.2644 | 83.5333 | 121.0874 | 274.9507 | 609.8002 | 116.1088 | 71.1424 | 110.1403 | 130.7731 | 717.0155 |  |  |  |  | 100.1587 | 100.3185 | 249.621 | 563.1826 |  |  | 99.7852 | 101.8971 | 151.3526 | 320.2191 | 89.8338 | 35.3875 | 50.2276 | 78.516 | 103.2423 |  |  |  | 657.5326 | 108.4652 | 99.6678 | [5 empty] | 85.4484 | 107.7132 | 211.5641 | 521.5493 | 64.4724 | 99.2865 | 99.5419 | 99.5233 | 58.1478 | 91.307 | 33.1118 | 51.3518 | 64.6195 | 85.6189 | 127.8582 |  | 102.2125 | 275.3596 | 625.7578 | 55.3215 | 86.5887 | 106.435 | 229.5188 | 600.0249 | [7 empty] | 69.7884 | 103.0463 | 140.9242 | 308.8007 | 660.9589 | 747.1447 | 762.7931 | 486.1808 | 726.4991 | 620.5417 | 739.8515 | 675.7358 | 665.2045 | 743.0298 | 749.4804 | 646.1921 | 623.8629 | 651.6699 | 652.8792 | 650.2202 | 648.5746 | 745.3242 | 737.6431 |  |  | 84.4865 | 131.3612 | 384.4136 | 677.9616 | 100.344 | 43.2832 | [7 empty] | 96.1762 | 62.063 | 92.4535 | 131.0334 | 312.1123 | 690.6522 | 103.1644 | 99.7714 | 117.0394 | 200.9714 | [5 empty] | 98.8574 | 100.7014 | 271.1251 | 650.2113 |  |  | 98.8928 | 83.0669 | 110.9223 | 286.8812 | 135.1613 | 38.6065 | 55.1152 | 85.9532 | 129.6937 |  |  |  | 656.3354 | 92.3437 | 118.4493 | [5 empty] | 99.1073 | 126.2903 | 294.5925 | 616.7746 | 32.6302 | 39.927 | 58.3089 | 82.8199 | 108.5613 | 103.4902 | 49.7283 | 65.9995 | 98.9854 | 99.4939 | 128.287 |  | 117.1387 | 237.0212 | 632.3073 | 97.9383 | 102.5621 | 144.6851 | 362.4144 | 666.4055 | [7 empty] | 84.6839 | 99.6834 | 141.3559 | 333.9582 |  | 762.3576 | 769.4747 | 768.0294 | 325.8334 | 733.753 | 691.3179 | 348.6374 | 23.6342 | 29.0538 | 18.8372 | 20.6986 | 27.5319 | 90.6548 | 124.5946 | 759.8694 | 742.9254 | 758.4018 | 53.1597 | 84.3696 | 224.3557 | 302.2888 | 302.6957 | 226.2361 | -0.0025 | -0.0801 | 0.0161 | 0.0807 | -0.0099 | 0.0045 | -0.058 | -0.03 | -0.0756 | -315.2264 | -0.8485 | -323.5808 | -0.8649 | -321.7869 | -0.9285 | -301.6379 | -0.9676 | -242.5546 | -0.8485 | -259.3308 | -0.8608 | 1784.4193 | 1916.1205 | 758.8745 | 302.4923 | -192.206
2017-12-19 12:50 | 3317.199 |  |  | -174.8324 | -86.4831 | -27.5488 | -52.8031 | -36.6636 | -52.7339 | -94.5756 | -56.0461 |  |  | -219.1123 | -75.776 | -43.6723 | -58.4825 | -4.1855 | -14.0401 | -48.6015 | -37.9877 | 43.3803 |  | 310.4076 | 78.5632 | 112.109 | 235.0086 | 560.8367 | 142.8103 | 36.6747 |  |  | 165.3549 | 151.8356 | 151.2234 | 222.2207 | 120.4322 | 99.5699 | 53.279 | 83.5657 | 121.1415 | 275.0289 | 609.6709 | 116.1649 | 71.2068 | 110.1786 | 130.8086 | 716.4502 |  |  |  |  | 100.1346 | 100.321 | 249.7315 | 563.0845 |  |  | 99.8267 | 101.9125 | 151.3994 | 320.3125 | 89.8898 | 35.4014 | 50.2318 | 78.5503 | 103.261 |  |  |  | 657.3771 | 108.5132 | 99.6388 | [5 empty] | 85.5146 | 107.7268 | 211.6334 | 521.4209 | 64.4661 | 99.3044 | 99.4939 | 99.5306 | 58.1739 | 92.4097 | 33.122 | 51.3847 | 64.6612 | 85.6939 | 127.9019 |  | 102.1002 | 275.4675 | 625.5391 | 55.366 | 86.7023 | 106.4691 | 229.5661 | 599.8483 | [7 empty] | 69.779 | 103.081 | 141.0151 | 308.902 | 660.8023 | 746.7472 | 762.316 | 485.8861 | 726.1273 | 620.2812 | 739.3848 | 678.061 | 662.3968 | 742.6173 | 749.1439 | 645.9717 | 605.8842 | 654.4025 | 651.9252 | 652.9587 | 646.1405 | 744.9131 | 737.3032 |  |  | 84.5281 | 131.3833 | 384.4252 | 677.7471 | 100.3681 | 43.2913 | [7 empty] | 96.1187 | 62.1086 | 92.5032 | 131.0697 | 312.1875 | 690.4123 | 103.2137 | 99.7722 | 117.0447 | 201.0319 | [5 empty] | 98.8026 | 100.6963 | 271.1829 | 650.0374 |  |  | 98.8864 | 83.0796 | 110.9436 | 286.9629 | 135.2163 | 38.6078 | 55.1573 | 86.0263 | 129.7453 |  |  |  | 656.1614 | 92.3866 | 118.4946 | [5 empty] | 99.0112 | 126.3116 | 294.6574 | 616.6108 | 32.6526 | 39.9346 | 58.2724 | 82.852 | 108.6413 | 103.4499 | 49.6645 | 65.8913 | 99.1006 | 99.4614 | 128.2979 |  | 117.1528 | 237.13 | 632.107 | 97.926 | 102.546 | 144.7287 | 362.5265 | 666.2488 | [7 empty] | 84.7759 | 99.6912 | 141.4196 | 334.0459 |  | 761.8995 | 768.9133 | 767.6648 | 325.5511 | 733.3771 | 690.8571 | 350.2757 | 23.6279 | 29.0406 | 18.8337 | 20.6942 | 27.5356 | 90.7705 | 124.6057 | 759.5259 | 742.5525 | 758.0225 | 53.182 | 84.3803 | 224.3707 | 302.2137 | 302.6494 | 226.0946 | -0.0024 | -0.08 | 0.0163 | 0.0806 | -0.0098 | 0.0039 | -0.0463 | -0.0324 | -0.0657 | -315.1064 | -0.8875 | -323.5377 | -0.8813 | -321.793 | -0.8875 | -301.644 | -0.986 | -242.4561 | -0.8936 | -259.2816 | -0.867 | 1781.0333 | 1922.4241 | 758.4552 | 302.4316 | -192.1028
2017-12-19 12:50 | 3318.1991 |  |  | -174.7782 | -86.4721 | -27.5709 | -52.6686 | -36.5652 | -52.7904 | -94.556 | -55.9852 |  |  | -218.9771 | -75.64 | -43.7201 | -58.4013 | -4.1925 | -14.0484 | -48.5376 | -37.8972 | 45.5257 |  | 310.4561 | 78.5846 | 112.1287 | 235.0755 | 560.7547 | 142.8326 | 36.7099 |  |  | 165.4082 | 151.8624 | 151.2882 | 222.2218 | 120.4828 | 99.5623 | 53.2787 | 83.6115 | 121.1563 | 275.1044 | 609.5406 | 116.2211 | 71.2338 | 110.1987 | 130.8825 | 715.853 |  |  |  |  | 100.1288 | 100.3275 | 249.8238 | 562.9768 |  |  | 99.8446 | 101.9259 | 151.4383 | 320.3921 | 89.9141 | 35.4122 | 50.2291 | 78.5745 | 103.2929 |  |  |  | 657.2244 | 108.6353 | 99.6306 | [5 empty] | 85.5303 | 107.7493 | 211.7073 | 521.2906 | 64.4761 | 99.2844 | 99.5062 | 99.5182 | 58.1804 | 93.0688 | 33.1523 | 51.4285 | 64.6974 | 85.7622 | 127.9485 |  | 102.0461 | 275.5676 | 625.3774 | 55.3985 | 86.7953 | 106.485 | 229.656 | 599.6751 | [7 empty] | 69.801 | 103.1 | 141.0767 | 308.9918 | 660.645 | 746.333 | 761.831 | 485.6006 | 725.7338 | 620.0121 | 738.9094 | 679.8752 | 660.9381 | 742.1841 | 748.796 | 646.2783 | 611.1122 | 654.2462 | 648.9734 | 658.2022 | 645.752 | 744.4955 | 736.961 |  |  | 84.5676 | 131.4337 | 384.4375 | 677.5228 | 100.3647 | 43.3091 | [7 empty] | 96.0894 | 62.1406 | 92.5358 | 131.1122 | 312.2645 | 690.1643 | 103.2275 | 99.7588 | 117.057 | 201.129 | [5 empty] | 98.7985 | 100.7182 | 271.2515 | 649.8707 |  |  | 98.8956 | 83.1076 | 110.9633 | 287.0279 | 135.2548 | 38.6299 | 55.1953 | 86.0515 | 129.8044 |  |  |  | 656.0095 | 92.3864 | 118.5477 | [5 empty] | 99.0071 | 126.3507 | 294.73 | 616.4642 | 32.7036 | 39.9394 | 58.2915 | 82.88 | 108.638 | 103.4635 | 49.6746 | 65.9082 | 99.0911 | 99.4201 | 128.3354 |  | 117.2263 | 237.2532 | 631.9038 | 97.8804 | 102.5541 | 144.7704 | 362.5482 | 666.0799 | [7 empty] | 84.8753 | 99.7052 | 141.4936 | 334.1539 |  | 761.4465 | 768.3254 | 767.3262 | 325.2729 | 733.008 | 690.4166 | 350.2173 | 23.6323 | 29.0286 | 18.8324 | 20.7081 | 27.5385 | 90.8491 | 124.6221 | 759.1836 | 742.1622 | 757.6301 | 53.2092 | 84.3699 | 224.4658 | 302.4232 | 302.8186 | 226.2704 | -0.003 | -0.08 | 0.0159 | 0.0808 | -0.0098 | 0.0045 | -0.0576 | -0.0322 | -0.0692 | -315.1433 | -0.8854 | -323.4916 | -0.8936 | -321.7315 | -0.9101 | -301.6409 | -0.9552 | -242.4869 | -0.8772 | -259.2601 | -0.8875 | 1776.4154 | 1908.8085 | 758.0298 | 302.6209 | -191.9484
2017-12-19 12:50 | 3319.1991 |  |  | -174.5836 | -86.3056 | -27.6151 | -52.5624 | -36.6731 | -52.7754 | -94.5223 | -55.9243 |  |  | -218.9078 | -75.6019 | -43.8131 | -58.5235 | -4.2369 | -14.0734 | -48.6013 | -37.7724 | 44.6184 |  | 310.4961 | 78.6067 | 112.1453 | 235.1354 | 560.6768 | 142.8335 | 36.7265 |  |  | 165.4575 | 151.8973 | 151.3461 | 222.2348 | 120.5315 | 99.5309 | 53.2976 | 83.6376 | 121.165 | 275.1641 | 609.4002 | 116.2766 | 71.2565 | 110.2229 | 130.9363 | 715.2686 |  |  |  |  | 100.1506 | 100.3224 | 249.9277 | 562.8781 |  |  | 99.8562 | 101.9543 | 151.4827 | 320.4762 | 89.8784 | 35.4256 | 50.2652 | 78.596 | 103.3307 |  |  |  | 657.0741 | 108.7791 | 99.6338 | [5 empty] | 85.5573 | 107.7626 | 211.7649 | 521.1566 | 64.4384 | 99.2781 | 99.5034 | 99.5169 | 58.2162 | 92.9334 | 33.1699 | 51.496 | 64.7319 | 85.8179 | 127.9893 |  | 102.0411 | 275.635 | 625.2226 | 55.426 | 86.842 | 106.4924 | 229.7509 | 599.5191 | [7 empty] | 69.8636 | 103.0919 | 141.1139 | 309.0873 | 660.4893 | 745.909 | 761.3238 | 485.3173 | 725.3491 | 619.6694 | 738.4251 | 681.1634 | 661.3877 | 741.7498 | 748.4458 | 648.4659 | 631.9393 | 653.5261 | 647.532 | 654.8235 | 644.2519 | 744.0792 | 736.6254 |  |  | 84.5906 | 131.5096 | 384.4907 | 677.3064 | 100.3614 | 43.2996 | [7 empty] | 96.0369 | 62.1719 | 92.5667 | 131.1552 | 312.3437 | 689.9242 | 103.2679 | 99.7618 | 117.0877 | 201.2147 | [5 empty] | 98.7738 | 100.7471 | 271.3364 | 649.7337 |  |  | 98.9054 | 83.1346 | 110.9868 | 287.0938 | 135.3288 | 38.6558 | 55.1999 | 86.0383 | 129.8719 |  |  |  | 655.8417 | 92.2895 | 118.5934 | [5 empty] | 99.0027 | 126.3803 | 294.7817 | 616.2944 | 32.6035 | 39.9366 | 58.3185 | 82.9198 | 108.665 | 103.4964 | 49.6787 | 65.9179 | 99.0483 | 99.3995 | 128.3437 |  | 117.2449 | 237.2946 | 631.7661 | 97.8839 | 102.5465 | 144.7928 | 362.6725 | 665.9401 | [7 empty] | 85.0131 | 99.7358 | 141.5848 | 334.2718 |  | 760.9895 | 767.7006 | 766.9604 | 325.0032 | 732.6535 | 690.0229 | 350.4153 | 23.6336 | 29.0196 | 18.8328 | 20.6806 | 27.5368 | 90.9133 | 124.6343 | 758.793 | 741.7375 | 757.1688 | 53.2383 | 84.423 | 224.5815 | 302.622 | 302.9482 | 226.3861 | -0.0031 | -0.0802 | 0.0158 | 0.0801 | -0.0098 | 0.0045 | -0.0586 | -0.0314 | -0.0746 | -315.1649 | -0.8813 | -323.5531 | -0.8526 | -321.8053 | -0.9142 | -301.6009 | -0.9696 | -242.4469 | -0.8772 | -259.2878 | -0.8444 | 1777.0022 | 1884.7689 | 757.5728 | 302.7851 | -191.9359
2017-12-19 12:50 | 3320.1992 |  |  | -174.4973 | -86.3212 | -27.6878 | -52.6014 | -36.7535 | -52.7736 | -94.5326 | -55.8577 |  |  | -218.9558 | -75.5206 | -43.6785 | -58.3875 | -4.208 | -14.0543 | -48.4914 | -37.7049 | 44.6681 |  | 310.5405 | 78.6315 | 112.1629 | 235.2014 | 560.6068 | 142.8919 | 36.7386 |  |  | 165.5143 | 151.9272 | 151.4082 | 222.2616 | 120.5834 | 99.532 | 53.3282 | 83.6373 | 121.1853 | 275.2261 | 609.2622 | 116.3403 | 71.2867 | 110.2489 | 130.9752 | 714.7201 |  |  |  |  | 100.155 | 100.3239 | 250.0323 | 562.775 |  |  | 99.8816 | 101.9939 | 151.5356 | 320.5728 | 89.8343 | 35.4454 | 50.2835 | 78.6137 | 103.3751 |  |  |  | 656.9229 | 108.8267 | 99.6309 | [5 empty] | 85.6019 | 107.7926 | 211.8232 | 521.0396 | 64.4718 | 99.2858 | 99.4915 | 99.5209 | 58.2111 | 92.7683 | 33.1697 | 51.5766 | 64.7708 | 85.873 | 128.0377 |  | 102.0593 | 275.7176 | 625.0448 | 55.4432 | 86.9024 | 106.5134 | 229.8131 | 599.3593 | [7 empty] | 69.9098 | 103.0851 | 141.1559 | 309.195 | 660.3685 | 745.4877 | 760.7573 | 485.0173 | 724.956 | 619.3258 | 737.9497 | 676.0343 | 661.7497 | 741.3299 | 748.1109 | 648.8195 | 644.4985 | 654.0624 | 648.4823 | 650.8589 | 639.1807 | 743.6715 | 736.2932 |  |  | 84.6108 | 131.5499 | 384.5319 | 677.1181 | 100.3612 | 43.3307 | [7 empty] | 96.0065 | 62.1868 | 92.5887 | 131.1985 | 312.4268 | 689.6961 | 103.2148 | 99.772 | 117.1175 | 201.2896 | [5 empty] | 98.7867 | 100.7352 | 271.4099 | 649.5849 |  |  | 98.8782 | 83.1511 | 111.0118 | 287.1631 | 135.3526 | 38.6788 | 55.2002 | 86.0468 | 129.9288 |  |  |  | 655.6835 | 92.233 | 118.6378 | [5 empty] | 98.9692 | 126.4105 | 294.8557 | 616.1301 | 32.545 | 39.9688 | 58.3287 | 82.9324 | 108.6797 | 103.4888 | 49.6765 | 65.9663 | 98.9116 | 99.4334 | 128.3282 |  | 117.2146 | 237.3353 | 631.6247 | 97.911 | 102.5366 | 144.8253 | 362.7694 | 665.7768 | [7 empty] | 85.1013 | 99.7489 | 141.686 | 334.3705 |  | 760.5358 | 767.1237 | 766.5565 | 324.7423 | 732.3037 | 689.6778 | 349.9609 | 23.6318 | 29.0195 | 18.8318 | 20.6251 | 27.5331 | 90.9677 | 124.6393 | 758.4697 | 741.3652 | 756.787 | 53.2772 | 84.4411 | 224.6409 | 302.6305 | 303.0146 | 226.3592 | -0.0028 | -0.0801 | 0.0166 | 0.0804 | -0.0099 | 0.0037 | -0.0478 | -0.0321 | -0.063 | -315.131 | -0.8936 | -323.4977 | -0.8834 | -321.8022 | -0.8711 | -301.6502 | -0.9573 | -242.4715 | -0.8977 | -259.2478 | -0.869 | 1773.9415 | 1919.4059 | 757.1354 | 302.8225 | -191.8168
2017-12-19 12:50 | 3321.1993 |  |  | -174.2407 | -86.2818 | -27.7567 | -52.5587 | -36.6901 | -52.5777 | -94.4169 | -55.7782 |  |  | -218.8159 | -75.5021 | -43.5526 | -58.2614 | -4.2274 | -13.9947 | -48.4494 | -37.713 | 46.4192 |  | 310.5915 | 78.6617 | 112.1839 | 235.2685 | 560.5334 | 142.961 | 36.746 |  |  | 165.5709 | 151.9488 | 151.4713 | 222.2703 | 120.6368 | 99.5298 | 53.3267 | 83.6799 | 121.2189 | 275.3071 | 609.1223 | 116.4252 | 71.3259 | 110.2732 | 130.9849 | 714.2237 |  |  |  |  | 100.1247 | 100.3321 | 250.1166 | 562.6634 |  |  | 99.916 | 102.0235 | 151.5736 | 320.6594 | 89.8242 | 35.4901 | 50.2591 | 78.6326 | 103.3871 |  |  |  | 656.7646 | 108.9219 | 99.6322 | [5 empty] | 85.6376 | 107.8224 | 211.892 | 520.9245 | 64.4828 | 99.2929 | 99.4915 | 99.5273 | 58.2126 | 92.9441 | 33.1847 | 51.6541 | 64.8061 | 85.9266 | 128.0817 |  | 102.0692 | 275.8116 | 624.8544 | 55.4735 | 87.0045 | 106.5349 | 229.8485 | 599.177 | [7 empty] | 69.9296 | 103.0796 | 141.206 | 309.2918 | 660.1903 | 745.0614 | 760.2109 | 484.7143 | 724.5668 | 618.9895 | 737.4716 | 670.8613 | 660.7683 | 740.9042 | 747.7684 | 650.183 | 651.0631 | 655.0748 | 647.2318 | 652.756 | 639.9673 | 743.2575 | 735.9607 |  |  | 84.6446 | 131.6038 | 384.572 | 676.8936 | 100.36 | 43.3646 | [7 empty] | 96.0247 | 62.2043 | 92.5877 | 131.234 | 312.5099 | 689.4549 | 103.0668 | 99.772 | 117.153 | 201.3876 | [5 empty] | 98.8442 | 100.7322 | 271.4711 | 649.4206 |  |  | 98.8866 | 83.1773 | 111.0415 | 287.2346 | 135.3488 | 38.6815 | 55.2055 | 86.0611 | 129.9756 |  |  |  | 655.5171 | 92.274 | 118.7193 | [5 empty] | 99.4099 | 126.4249 | 294.9572 | 615.9596 | 32.6371 | 40.0017 | 58.372 | 82.9506 | 108.6718 | 103.4999 | 49.7663 | 66.024 | 98.9588 | 99.4818 | 128.4092 |  | 117.2514 | 237.4826 | 631.4241 | 97.8836 | 102.5551 | 144.8867 | 362.8193 | 665.6026 | [7 empty] | 85.1882 | 99.7505 | 141.7556 | 334.46 |  | 760.0859 | 766.5805 | 766.1452 | 324.4777 | 731.9568 | 689.3347 | 349.4892 | 23.6309 | 29.0164 | 18.8354 | 20.5869 | 27.5413 | 91.0452 | 124.644 | 758.1545 | 740.989 | 756.411 | 53.3043 | 84.494 | 224.7534 | 302.7115 | 303.1363 | 226.5065 | -0.0023 | -0.0801 | 0.0166 | 0.0806 | -0.0101 | 0.0042 | -0.0502 | -0.0305 | -0.0738 | -315.168 | -0.8916 | -323.4639 | -0.9306 | -321.6576 | -0.9039 | -301.6502 | -0.9183 | -242.4869 | -0.8895 | -259.2201 | -0.9244 | 1769.3084 | 1921.4149 | 756.7048 | 302.9239 | -191.5905
2017-12-19 12:51 | 3322.1993 |  |  | -174.1506 | -86.2396 | -27.644 | -52.3054 | -36.6176 | -52.5228 | -94.2811 | -55.7029 |  |  | -218.7484 | -75.5487 | -43.4786 | -58.4172 | -4.0854 | -13.9603 | -48.3681 | -37.5862 | 44.2281 |  | 310.6386 | 78.6969 | 112.1989 | 235.3319 | 560.4537 | 143.0008 | 36.7532 |  |  | 165.6261 | 151.9638 | 151.5335 | 222.2622 | 120.6679 | 99.5582 | 53.3161 | 83.7274 | 121.259 | 275.3809 | 608.9718 | 116.4725 | 71.3601 | 110.2907 | 131.0116 | 713.7613 |  |  |  |  | 100.1159 | 100.3285 | 250.1929 | 562.5403 |  |  | 99.9262 | 102.0444 | 151.6056 | 320.7377 | 89.8557 | 35.4493 | 50.2997 | 78.6971 | 103.4149 |  |  |  | 656.6102 | 109.0593 | 99.6399 | [5 empty] | 85.6957 | 107.8469 | 211.9759 | 520.8046 | 64.4692 | 99.3056 | 99.5108 | 99.5196 | 58.2686 | 92.987 | 33.181 | 51.7234 | 64.8409 | 85.987 | 128.1154 |  | 102.0808 | 275.9024 | 624.6403 | 55.4864 | 87.0926 | 106.5412 | 229.9207 | 598.9951 | [7 empty] | 69.9151 | 103.0995 | 141.2664 | 309.3551 | 659.9743 | 744.6215 | 759.7451 | 484.4155 | 724.1947 | 618.6587 | 736.9752 | 669.435 | 660.5898 | 740.4751 | 747.4145 | 652.6871 | 651.5228 | 656.5643 | 644.4438 | 654.2819 | 651.2587 | 742.8496 | 735.6248 |  |  | 85.5758 | 131.6834 | 384.6388 | 677.0202 | 100.3454 | 43.3542 | [7 empty] | 96.1247 | 62.2232 | 92.599 | 131.259 | 312.5871 | 689.2134 | 102.9848 | 99.7722 | 117.2 | 201.4691 | [5 empty] | 98.8592 | 100.7354 | 271.5545 | 649.2699 |  |  | 98.8873 | 83.2157 | 111.0655 | 287.3117 | 135.3758 | 38.6873 | 55.2244 | 86.0861 | 130.0174 |  |  |  | 655.3635 | 92.2642 | 118.7902 | [5 empty] | 99.5802 | 126.4538 | 295.0405 | 615.7939 | 32.7244 | 40.0083 | 58.4241 | 82.9756 | 108.7053 | 103.4624 | 49.8321 | 66.0093 | 98.978 | 99.4923 | 128.4259 |  | 117.2957 | 237.5994 | 631.2178 | 97.9007 | 102.5594 | 144.91 | 362.8639 | 665.4399 | [7 empty] | 85.2811 | 99.7559 | 141.828 | 334.5639 |  | 759.6484 | 766.0019 | 765.7492 | 324.2146 | 731.6281 | 688.9988 | 349.6096 | 23.6356 | 29.0238 | 18.8406 | 20.5621 | 27.5548 | 91.2447 | 124.6538 | 757.8136 | 740.5489 | 755.9623 | 53.3456 | 84.5093 | 224.7633 | 302.8476 | 303.1799 | 226.6259 | -0.0026 | -0.0806 | 0.0164 | 0.0805 | -0.0101 | 0.0035 | -0.0455 | -0.0337 | -0.0519 | -315.1864 | -0.832 | -323.547 | -0.8957 | -321.713 | -0.9511 | -301.524 | -0.9552 | -242.5177 | -0.8362 | -259.2908 | -0.8813 | 1767.9671 | 1934.4671 | 756.2614 | 303.0137 | -191.3111
2017-12-19 12:51 | 3323.1994 |  |  | -174.364 | -86.25 | -27.6752 | -52.3719 | -36.578 | -52.4748 | -94.2577 | -55.6262 |  |  | -218.8944 | -75.4874 | -43.4593 | -58.4639 | -4.0382 | -14.0273 | -48.4335 | -37.5926 | 45.8555 |  | 310.6896 | 78.7262 | 112.2159 | 235.4005 | 560.3758 | 143.0557 | 36.7739 |  |  | 165.6815 | 151.9836 | 151.5974 | 222.2525 | 120.6924 | 99.562 | 53.3538 | 83.7276 | 121.2766 | 275.447 | 608.8337 | 116.4777 | 71.3683 | 110.3183 | 131.0692 | 713.3464 |  |  |  |  | 100.1203 | 100.3266 | 250.2827 | 562.4196 |  |  | 99.9375 | 102.0691 | 151.6465 | 320.8226 | 89.9508 | 35.4802 | 50.3679 | 78.728 | 103.4793 |  |  |  | 656.4535 | 109.1307 | 99.6341 | [5 empty] | 85.735 | 107.8735 | 212.0483 | 520.6691 | 64.4666 | 99.2799 | 99.5189 | 99.4839 | 58.34 | 92.8107 | 33.1759 | 51.7853 | 64.8837 | 86.0549 | 128.1617 |  | 102.1101 | 275.9886 | 624.466 | 55.5141 | 87.1526 | 106.5631 | 229.9989 | 598.8392 | [7 empty] | 69.9068 | 103.1111 | 141.3246 | 309.4272 | 659.7752 | 744.1763 | 759.2197 | 484.0891 | 723.8284 | 618.3931 | 736.5074 | 667.2144 | 662.1234 | 740.0697 | 747.0782 | 653.5741 | 650.4888 | 658.0814 | 644.7659 | 656.7286 | 660.7557 | 742.4635 | 735.2957 |  |  | 87.7919 | 131.8051 | 384.7444 | 677.4268 | 100.363 | 43.3638 | [7 empty] | 96.2379 | 62.2523 | 92.6608 | 131.2948 | 312.6579 | 688.9855 | 102.9911 | 99.7817 | 117.2399 | 201.5632 | [5 empty] | 98.8516 | 100.7414 | 271.6299 | 649.131 |  |  | 98.8706 | 83.2516 | 111.0875 | 287.3761 | 135.3968 | 38.7025 | 55.2658 | 86.114 | 130.0718 |  |  |  | 655.2035 | 92.1733 | 118.8283 | [5 empty] | 99.2641 | 126.4971 | 295.1049 | 615.639 | 32.7435 | 40.0303 | 58.4672 | 82.9867 | 108.7845 | 103.4402 | 49.8587 | 66.0456 | 98.9608 | 99.5404 | 128.4869 |  | 117.3422 | 237.6639 | 631.0428 | 97.9181 | 102.5588 | 144.9496 | 362.9426 | 665.277 | [7 empty] | 85.3695 | 99.7764 | 141.8755 | 334.6474 |  | 759.2188 | 765.4372 | 765.3546 | 323.9501 | 731.323 | 688.6781 | 349.0196 | 23.6422 | 29.0262 | 18.8422 | 20.5484 | 27.5629 | 91.4089 | 124.669 | 757.5276 | 740.1888 | 755.5789 | 53.3508 | 84.5147 | 224.8104 | 302.9028 | 303.293 | 226.5574 | -0.0031 | -0.0805 | 0.0164 | 0.0806 | -0.01 | 0.0044 | -0.0519 | -0.0286 | -0.0905 | -315.0818 | -0.8731 | -323.5839 | -0.8505 | -321.8053 | -0.9039 | -301.4809 | -0.9963 | -242.4161 | -0.8752 | -259.3247 | -0.8382 | 1765.7138 | 1963.7961 | 755.8377 | 303.0979 | -191.305
2017-12-19 12:51 | 3324.1994 |  |  | -174.4118 | -86.204 | -27.7906 | -52.3823 | -36.597 | -52.4909 | -94.2393 | -55.6081 |  |  | -218.8281 | -75.4323 | -43.4213 | -58.2091 | -4.0581 | -13.9486 | -48.26 | -37.459 | 45.7192 |  | 310.7571 | 78.7543 | 112.2382 | 235.4737 | 560.3018 | 143.1311 | 36.7837 |  |  | 165.7411 | 152.0148 | 151.6667 | 222.2525 | 120.7253 | 99.5411 | 53.405 | 83.7774 | 121.3097 | 275.5335 | 608.708 | 116.4913 | 71.3872 | 110.3632 | 131.1004 | 712.9971 |  |  |  |  | 100.1271 | 100.3374 | 250.3698 | 562.3102 |  |  | 99.9726 | 102.0984 | 151.6841 | 320.9123 | 90.2182 | 35.5202 | 50.3778 | 78.7396 | 103.5089 |  |  |  | 656.2957 | 109.2303 | 99.6308 | [5 empty] | 85.7513 | 107.8968 | 212.111 | 520.5275 | 64.4507 | 99.2498 | 99.5029 | 99.4654 | 58.3522 | 92.6854 | 33.1974 | 51.839 | 64.9219 | 86.1152 | 128.2131 |  | 102.1271 | 276.0807 | 624.2893 | 55.5736 | 87.224 | 106.5907 | 230.0675 | 598.6833 | [7 empty] | 69.8653 | 103.0892 | 141.3557 | 309.524 | 659.5883 | 743.7267 | 758.6824 | 483.7824 | 723.4918 | 618.1883 | 736.0854 | 668.7279 | 663.2884 | 739.6684 | 746.7421 | 651.4935 | 653.7487 | 657.0037 | 647.0502 | 658.4615 | 659.8907 | 742.0709 | 734.9628 |  |  | 89.8322 | 131.9958 | 384.9341 | 677.5889 | 100.3878 | 43.3863 | [7 empty] | 96.251 | 62.2834 | 92.7149 | 131.3322 | 312.7382 | 688.7454 | 103.2247 | 99.7874 | 117.2522 | 201.6675 | [5 empty] | 98.8245 | 100.7634 | 271.6878 | 648.9822 |  |  | 98.8806 | 83.2753 | 111.1203 | 287.4362 | 135.437 | 38.723 | 55.3045 | 86.1681 | 130.1305 |  |  |  | 655.0208 | 92.1246 | 118.8824 | [5 empty] | 99.1723 | 126.5331 | 295.1697 | 615.4702 | 32.7252 | 40.0352 | 58.4527 | 83.0218 | 108.8015 | 103.4473 | 49.8647 | 66.0412 | 99.0465 | 99.5327 | 128.5797 |  | 117.4068 | 237.7817 | 630.8571 | 97.8892 | 102.5556 | 145.0112 | 363.1023 | 665.1331 | [7 empty] | 85.5019 | 99.7949 | 141.8891 | 334.7165 |  | 758.777 | 764.8865 | 764.939 | 323.7048 | 731.0396 | 688.344 | 348.5242 | 23.6376 | 29.0167 | 18.8328 | 20.5348 | 27.5618 | 91.5189 | 124.6764 | 757.2609 | 739.8015 | 755.2063 | 53.394 | 84.553 | 224.9601 | 303.0154 | 303.3825 | 226.7415 | -0.0028 | -0.0804 | 0.0166 | 0.0808 | -0.0098 | 0.0042 | -0.0652 | -0.0299 | -0.0771 | -315.088 | -0.9183 | -323.467 | -0.8711 | -321.7807 | -0.8711 | -301.5548 | -0.9511 | -242.4223 | -0.906 | -259.217 | -0.8772 | 1765.6506 | 1908.5761 | 755.41 | 303.1989 | -191.128
2017-12-19 12:51 | 3325.1995 |  |  | -174.5162 | -86.1656 | -27.8703 | -52.2829 | -36.5226 | -52.4606 | -94.1718 | -55.5865 |  |  | -218.8752 | -75.3643 | -43.3285 | -58.1299 | -4.0178 | -13.8904 | -48.223 | -37.4136 | 44.0576 |  | 310.8096 | 78.7866 | 112.2624 | 235.5441 | 560.2219 | 143.1312 | 36.7996 |  |  | 165.7957 | 152.0466 | 151.7381 | 222.2548 | 120.7543 | 99.5209 | 53.4174 | 83.8324 | 121.3314 | 275.6125 | 608.5652 | 116.4985 | 71.4235 | 110.3883 | 131.151 | 712.6299 |  |  |  |  | 100.1164 | 100.346 | 250.4643 | 562.2055 |  |  | 99.9842 | 102.1216 | 151.7211 | 320.9989 | 90.5416 | 35.4793 | 50.3728 | 78.7794 | 103.5253 |  |  |  | 656.1358 | 109.3285 | 99.6384 | [5 empty] | 85.7353 | 107.9371 | 212.1983 | 520.3926 | 64.466 | 99.2619 | 99.5103 | 99.4874 | 58.3607 | 92.8376 | 33.2141 | 51.8674 | 64.9409 | 86.1694 | 128.2428 |  | 102.12 | 276.1599 | 624.0935 | 55.5707 | 87.2993 | 106.6022 | 230.1664 | 598.5029 | [7 empty] | 69.8489 | 103.0945 | 141.388 | 309.6029 | 659.423 | 743.2787 | 758.1792 | 483.4977 | 723.1827 | 618.06 | 735.6967 | 660.4528 | 663.0226 | 739.2834 | 746.4058 | 647.2293 | 658.6677 | 653.8359 | 648.323 | 657.9003 | 649.8284 | 741.6837 | 734.6327 |  |  | 91.0113 | 132.2078 | 385.1998 | 677.4379 | 100.4154 | 43.4045 | [7 empty] | 96.2087 | 62.2768 | 92.734 | 131.3674 | 312.8201 | 688.4914 | 103.601 | 99.7914 | 117.2553 | 201.7342 | [5 empty] | 98.7959 | 100.7573 | 271.7472 | 648.8167 |  |  | 98.8774 | 83.29 | 111.1459 | 287.517 | 135.4811 | 38.7459 | 55.3422 | 86.2231 | 130.1776 |  |  |  | 654.8487 | 92.0767 | 118.9756 | [5 empty] | 99.0912 | 126.5575 | 295.2385 | 615.3061 | 32.7558 | 40.0493 | 58.4646 | 83.037 | 108.8231 | 103.4686 | 49.8536 | 65.953 | 99.198 | 99.5126 | 128.6602 |  | 117.4483 | 237.8761 | 630.6631 | 97.8789 | 102.5323 | 145.0458 | 363.2008 | 664.9682 | [7 empty] | 85.6125 | 99.8121 | 141.9244 | 334.7981 |  | 758.3371 | 764.2852 | 764.529 | 323.47 | 730.7531 | 687.9883 | 352.7512 | 23.6411 | 29.0135 | 18.8261 | 20.5248 | 27.5617 | 91.6592 | 124.6828 | 756.9396 | 739.3854 | 754.777 | 53.4266 | 84.5654 | 224.9956 | 303.0903 | 303.5155 | 226.7761 | -0.0029 | -0.0803 | 0.0158 | 0.0807 | -0.0101 | 0.004 | -0.0588 | -0.0343 | -0.0593 | -315.1341 | -0.8772 | -323.4977 | -0.8998 | -321.7038 | -0.906 | -301.5332 | -0.9409 | -242.4408 | -0.869 | -259.2293 | -0.8854 | 1764.7137 | 1895.4158 | 754.9639 | 303.3029 | -190.9406
2017-12-19 12:51 | 3326.1996 |  |  | -174.4835 | -86.0873 | -27.9825 | -52.052 | -36.5368 | -52.4176 | -94.1554 | -55.5424 |  |  | -218.9744 | -75.2739 | -43.1146 | -58.1764 | -4.0621 | -13.88 | -48.1428 | -37.2584 | 47.5612 |  | 310.8554 | 78.8173 | 112.282 | 235.6145 | 560.1414 | 143.1477 | 36.8315 |  |  | 165.8479 | 152.0724 | 151.7953 | 222.2382 | 120.7767 | 99.526 | 53.4034 | 83.8635 | 121.3471 | 275.6797 | 608.4261 | 116.5132 | 71.4545 | 110.4045 | 131.2353 | 712.2212 |  |  |  |  | 100.1183 | 100.3487 | 250.5714 | 562.117 |  |  | 99.9914 | 102.1427 | 151.7665 | 321.0791 | 90.9457 | 35.4937 | 50.3832 | 78.7936 | 103.5691 |  |  |  | 655.9813 | 109.3841 | 99.6344 | [5 empty] | 85.7639 | 107.9784 | 212.2788 | 520.2608 | 64.4869 | 99.2795 | 99.5171 | 99.5031 | 58.421 | 93.1532 | 33.2192 | 51.8728 | 64.9699 | 86.2196 | 128.2767 |  | 102.1063 | 276.2497 | 623.9196 | 55.541 | 87.3385 | 106.6116 | 230.255 | 598.3391 | [7 empty] | 69.9147 | 103.1005 | 141.42 | 309.6895 | 659.2614 | 742.8276 | 757.6685 | 483.2036 | 722.8803 | 618.0006 | 735.3418 | 639.1732 | 660.5043 | 738.9137 | 746.0684 | 646.5807 | 660.4238 | 650.8532 | 647.0576 | 657.6374 | 641.2173 | 741.3081 | 734.3091 |  |  | 91.2636 | 132.363 | 385.424 | 676.8678 | 100.4622 | 43.4074 | [7 empty] | 96.1556 | 62.2869 | 92.7641 | 131.4003 | 312.8878 | 688.251 | 103.9578 | 99.7945 | 117.2927 | 201.8061 | [5 empty] | 98.8194 | 100.7634 | 271.8103 | 648.6381 |  |  | 98.8694 | 83.3049 | 111.157 | 287.5837 | 135.5151 | 38.7412 | 55.3801 | 86.2758 | 130.2184 |  |  |  | 654.6763 | 92.0261 | 119.0631 | [5 empty] | 99.0777 | 126.5967 | 295.2974 | 615.1454 | 32.7447 | 40.0739 | 58.4975 | 83.0442 | 108.8939 | 103.4831 | 49.8592 | 65.9482 | 99.1719 | 99.535 | 128.6788 |  | 117.4672 | 237.9493 | 630.4748 | 97.8575 | 102.5113 | 145.067 | 363.261 | 664.7939 | [7 empty] | 85.7372 | 99.8364 | 141.9899 | 334.8934 |  | 757.9013 | 763.6811 | 764.1125 | 323.2036 | 730.4468 | 687.5952 | 355.3131 | 23.6467 | 29.0008 | 18.8329 | 20.5186 | 27.5611 | 91.7365 | 124.694 | 756.6634 | 739.0196 | 754.3933 | 53.4397 | 84.5935 | 225.0304 | 303.1123 | 303.4737 | 226.8055 | -0.0025 | -0.0806 | 0.0164 | 0.0809 | -0.0102 | 0.0045 | -0.0558 | -0.0311 | -0.0868 | -315.091 | -0.8793 | -323.5224 | -0.8854 | -321.7345 | -0.908 | -301.4902 | -0.9552 | -242.4069 | -0.8854 | -259.2447 | -0.8752 | 1759.5963 | 1892.3795 | 754.5334 | 303.293 | -190.7329
2017-12-19 12:51 | 3327.1996 |  |  | -174.4438 | -86.018 | -28.2013 | -52.01 | -36.5204 | -52.3663 | -94.13 | -55.4913 |  |  | -219.0287 | -75.276 | -43.1359 | -58.0495 | -4.1251 | -13.8114 | -48.0456 | -37.2511 | 43.2258 |  | 310.9119 | 78.8405 | 112.2911 | 235.6859 | 560.0624 | 143.206 | 36.8333 |  |  | 165.8991 | 152.0918 | 151.8494 | 222.2151 | 120.791 | 99.5135 | 53.4257 | 83.9124 | 121.3928 | 275.7512 | 608.3007 | 116.5331 | 71.4981 | 110.4412 | 131.2882 | 711.8565 |  |  |  |  | 100.1412 | 100.3525 | 250.6696 | 562.0242 |  |  | 100.0183 | 102.1598 | 151.806 | 321.1641 | 91.6281 | 35.4982 | 50.4162 | 78.8183 | 103.6196 |  |  |  | 655.8324 | 109.4863 | 99.6467 | [5 empty] | 85.8583 | 107.9944 | 212.3351 | 520.1358 | 64.5101 | 99.2753 | 99.5219 | 99.4907 | 58.4482 | 93.2666 | 33.2415 | 51.8952 | 65.0163 | 86.2699 | 128.3183 |  | 102.1098 | 276.3453 | 623.7171 | 55.5561 | 87.404 | 106.6237 | 230.3341 | 598.1908 | [7 empty] | 69.9462 | 103.0882 | 141.4478 | 309.7928 | 659.1011 | 742.3958 | 757.1808 | 482.9206 | 722.5645 | 618.0047 | 735.0093 | 629.8838 | 657.3957 | 738.5415 | 745.731 | 645.08 | 656.145 | 645.2549 | 645.712 | 660.0779 | 638.8273 | 740.9354 | 733.9774 |  |  | 90.7968 | 132.4592 | 385.5862 | 676.1953 | 100.4622 | 43.4112 | [7 empty] | 96.0873 | 62.3401 | 92.8387 | 131.4418 | 312.9669 | 688.024 | 104.3093 | 99.8003 | 117.3312 | 201.8937 | [5 empty] | 98.8392 | 100.7832 | 271.887 | 648.4737 |  |  | 98.8812 | 83.332 | 111.1784 | 287.6499 | 135.5438 | 38.7383 | 55.4193 | 86.3324 | 130.2788 |  |  |  | 654.5166 | 92.0862 | 119.1312 | [5 empty] | 99.1401 | 126.6311 | 295.3838 | 614.9851 | 32.7261 | 40.0784 | 58.5429 | 83.0699 | 108.9062 | 103.5023 | 49.866 | 65.9824 | 99.0712 | 99.5208 | 128.6406 |  | 117.5052 | 238.0465 | 630.2843 | 97.8597 | 102.5154 | 145.1052 | 363.3439 | 664.6597 | [7 empty] | 85.8733 | 99.8588 | 142.0789 | 334.9989 |  | 757.4667 | 763.1237 | 763.6525 | 322.935 | 730.1264 | 687.146 | 353.526 | 23.6528 | 28.9851 | 18.8349 | 20.5299 | 27.56 | 91.8666 | 124.7079 | 756.3844 | 738.6443 | 754.0018 | 53.4566 | 84.5667 | 225.108 | 303.2166 | 303.5955 | 226.865 | -0.0027 | -0.0806 | 0.0155 | 0.0802 | -0.01 | 0.0042 | -0.0647 | -0.0336 | -0.0764 | -315.1372 | -0.8895 | -323.467 | -0.9244 | -321.6915 | -0.8957 | -301.5209 | -0.9265 | -242.4438 | -0.8854 | -259.217 | -0.906 | 1760.8617 | 1922.4026 | 754.1063 | 303.4061 | -190.6632
2017-12-19 12:51 | 3328.1997 |  |  | -174.399 | -85.9647 | -28.3242 | -51.9416 | -36.5126 | -52.4106 | -94.1173 | -55.5915 |  |  | -218.9842 | -75.2847 | -43.0774 | -57.9836 | -4.1938 | -13.7608 | -47.9414 | -37.1981 | 44.6495 |  | 310.961 | 78.8671 | 112.3146 | 235.7604 | 559.9825 | 143.2353 | 36.8423 |  |  | 165.951 | 152.1183 | 151.9226 | 222.216 | 120.8261 | 99.4999 | 53.4754 | 83.946 | 121.4372 | 275.8322 | 608.1596 | 116.5461 | 71.5468 | 110.4746 | 131.3302 | 711.4711 |  |  |  |  | 100.1432 | 100.3576 | 250.7657 | 561.918 |  |  | 100.0504 | 102.1847 | 151.8441 | 321.2515 | 91.9497 | 35.482 | 50.4538 | 78.8676 | 103.6423 |  |  |  | 655.675 | 109.5847 | 99.6432 | [5 empty] | 85.9082 | 108.0111 | 212.4005 | 520.0161 | 64.5025 | 99.2604 | 99.5155 | 99.4828 | 58.4541 | 93.2481 | 33.2464 | 51.8988 | 65.0528 | 86.3227 | 128.3598 |  | 102.122 | 276.4197 | 623.5358 | 55.5919 | 87.4993 | 106.6435 | 230.3972 | 598.0234 | [7 empty] | 69.9468 | 103.0833 | 141.4991 | 309.879 | 658.9102 | 741.9712 | 756.6831 | 482.6437 | 722.2413 | 617.9893 | 734.6559 | 635.5207 | 655.552 | 738.1739 | 745.4083 | 640.0881 | 653.1404 | 639.216 | 647.272 | 662.0123 | 639.118 | 740.5614 | 733.6487 |  |  | 90.3751 | 132.5304 | 385.691 | 675.7606 | 100.4706 | 43.4094 | [7 empty] | 96.0116 | 62.3189 | 92.8509 | 131.4786 | 313.0444 | 687.7812 | 104.5957 | 99.8102 | 117.3617 | 201.9283 | [5 empty] | 98.8249 | 100.8113 | 271.9649 | 648.3307 |  |  | 98.8872 | 83.3679 | 111.2108 | 287.7293 | 135.5924 | 38.7557 | 55.436 | 86.3594 | 130.3378 |  |  |  | 654.3532 | 92.1288 | 119.1925 | [5 empty] | 99.3108 | 126.6465 | 295.4736 | 614.819 | 32.782 | 40.1095 | 58.5716 | 83.1018 | 108.9059 | 103.496 | 49.8739 | 65.9661 | 99.118 | 99.5093 | 128.618 |  | 117.5313 | 238.0993 | 630.1176 | 97.8753 | 102.5234 | 145.143 | 363.4085 | 664.498 | [7 empty] | 85.9675 | 99.8815 | 142.1598 | 335.0854 |  | 757.0364 | 762.5542 | 763.1581 | 322.7061 | 729.7974 | 686.6495 | 353.7863 | 23.6625 | 28.9702 | 18.8323 | 20.5389 | 27.5639 | 92.001 | 124.7243 | 756.0332 | 738.1863 | 753.5243 | 53.4837 | 84.5855 | 225.2164 | 303.43 | 303.8034 | 226.9569 | -0.0029 | -0.0806 | 0.0163 | 0.0809 | -0.01 | 0.0044 | -0.0475 | -0.0279 | -0.0731 | -315.1126 | -0.8485 | -323.547 | -0.9019 | -321.6607 | -0.9388 | -301.4532 | -0.9491 | -242.45 | -0.8403 | -259.2816 | -0.8916 | 1761.0274 | 1894.6489 | 753.6433 | 303.6167 | -190.6271
2017-12-19 12:51 | 3329.1997 |  |  | -174.4574 | -85.9783 | -28.5808 | -51.9308 | -36.5566 | -52.3675 | -94.0871 | -55.5343 |  |  | -218.8286 | -75.1907 | -43.079 | -58.0723 | -4.2095 | -13.8051 | -47.9505 | -37.1779 | 45.037 |  | 311.0096 | 78.8979 | 112.3412 | 235.8406 | 559.9066 | 143.289 | 36.8685 |  |  | 166.0103 | 152.1543 | 151.9938 | 222.2281 | 120.8858 | 99.5324 | 53.4912 | 83.9695 | 121.4582 | 275.9036 | 608.0115 | 116.5989 | 71.611 | 110.5071 | 131.3765 | 711.0477 |  |  |  |  | 100.1462 | 100.3629 | 250.8646 | 561.8386 |  |  | 100.0684 | 102.1999 | 151.8817 | 321.3333 | 91.841 | 35.5322 | 50.4627 | 78.8987 | 103.657 |  |  |  | 655.5128 | 109.6353 | 99.6173 | [5 empty] | 85.9242 | 108.0311 | 212.4676 | 519.89 | 64.4965 | 99.2606 | 99.4699 | 99.4954 | 58.498 | 93.3073 | 33.2314 | 51.8958 | 65.0906 | 86.3804 | 128.4124 |  | 102.1023 | 276.4909 | 623.3747 | 55.6283 | 87.5586 | 106.6665 | 230.463 | 597.8724 | [7 empty] | 69.9505 | 103.1022 | 141.5618 | 309.9419 | 658.6977 | 741.5265 | 756.1697 | 482.3737 | 721.914 | 617.8965 | 734.2918 | 637.2097 | 656.1433 | 737.8049 | 745.0932 | 640.7641 | 651.9391 | 637.3574 | 648.7925 | 660.7087 | 640.8554 | 740.1856 | 733.3219 |  |  | 90.0212 | 132.5607 | 385.724 | 675.4333 | 100.5019 | 43.4112 | [7 empty] | 95.9812 | 62.3013 | 92.8529 | 131.4942 | 313.1065 | 687.5237 | 104.8581 | 99.813 | 117.3909 | 201.9885 | [5 empty] | 98.8169 | 100.8241 | 272.0445 | 648.1868 |  |  | 98.8851 | 83.3864 | 111.2325 | 287.8006 | 135.6587 | 38.7748 | 55.4605 | 86.3907 | 130.4021 |  |  |  | 654.188 | 92.1126 | 119.2216 | [5 empty] | 99.3173 | 126.6789 | 295.5677 | 614.6581 | 32.7882 | 40.1304 | 58.5857 | 83.1183 | 108.9009 | 103.4513 | 49.8879 | 65.9516 | 99.1459 | 99.5073 | 128.65 |  | 117.5392 | 238.1539 | 629.9481 | 97.8489 | 102.5261 | 145.1581 | 363.4595 | 664.317 | [7 empty] | 86.0752 | 99.8953 | 142.2113 | 335.1682 |  | 756.5995 | 761.9688 | 762.6554 | 322.4898 | 729.45 | 686.1366 | 354.293 | 23.6615 | 28.9533 | 18.8329 | 20.5152 | 27.5667 | 91.9683 | 124.7313 | 755.7328 | 737.8212 | 753.1493 | 53.5014 | 84.6212 | 225.3447 | 303.5443 | 303.9062 | 227.1146 | -0.0032 | -0.0806 | 0.0166 | 0.0808 | -0.0098 | 0.004 | -0.0396 | -0.0325 | -0.068 | -315.051 | -0.8587 | -323.5747 | -0.8464 | -321.7838 | -0.9224 | -301.3702 | -0.9922 | -242.4069 | -0.8608 | -259.2847 | -0.8444 | 1758.0049 | 1886.9466 | 753.2029 | 303.7253 | -190.6878
2017-12-19 12:51 | 3330.1998 |  |  | -174.37 | -85.9105 | -28.6795 | -51.9887 | -36.5777 | -52.2574 | -94.0328 | -55.4307 |  |  | -218.8623 | -75.2159 | -43.1653 | -58.1853 | -4.2314 | -13.6291 | -47.877 | -37.1056 | 43.8937 |  | 311.0589 | 78.9247 | 112.3566 | 235.9156 | 559.8338 | 143.3379 | 36.8711 |  |  | 166.0755 | 152.1941 | 152.0588 | 222.2415 | 120.9285 | 99.556 | 53.5079 | 83.9833 | 121.4781 | 275.9636 | 607.8738 | 116.6776 | 71.6695 | 110.5229 | 131.3874 | 710.6744 |  |  |  |  | 100.1508 | 100.3658 | 250.9637 | 561.7515 |  |  | 100.0903 | 102.2135 | 151.9081 | 321.4101 | 92.2792 | 35.5764 | 50.4642 | 78.9123 | 103.6841 |  |  |  | 655.3627 | 109.7069 | 99.6169 | [5 empty] | 85.9597 | 108.0565 | 212.5253 | 519.7708 | 64.5326 | 99.2415 | 99.4832 | 99.4919 | 58.4752 | 93.1739 | 33.245 | 51.9299 | 65.137 | 86.4414 | 128.4591 |  | 102.1323 | 276.562 | 623.2057 | 55.6443 | 87.6302 | 106.6883 | 230.5384 | 597.698 | [7 empty] | 69.9617 | 103.1238 | 141.6033 | 310.0107 | 658.5102 | 741.0954 | 755.6743 | 482.1022 | 721.5623 | 617.7558 | 733.9127 | 640.2549 | 658.4672 | 737.4321 | 744.7708 | 641.6768 | 650.5076 | 637.9122 | 648.4564 | 657.8437 | 648.8737 | 739.8057 | 732.9862 |  |  | 89.681 | 132.5942 | 385.7917 | 675.1694 | 100.5086 | 43.4508 | [7 empty] | 95.9129 | 62.3467 | 92.9151 | 131.5213 | 313.1895 | 687.2757 | 105.1626 | 99.8139 | 117.4117 | 202.1049 | [5 empty] | 98.8428 | 100.8384 | 272.1143 | 648.021 |  |  | 98.8876 | 83.3988 | 111.2595 | 287.8646 | 135.7145 | 38.7911 | 55.5003 | 86.431 | 130.4567 |  |  |  | 654.0159 | 92.014 | 119.2313 | [5 empty] | 99.4103 | 126.7209 | 295.6486 | 614.5083 | 32.7867 | 40.14 | 58.6424 | 83.1306 | 108.9447 | 103.4736 | 49.8687 | 65.949 | 99.1759 | 99.463 | 128.7405 |  | 117.6126 | 238.2972 | 629.7179 | 97.8424 | 102.5383 | 145.1895 | 363.5313 | 664.1576 | [7 empty] | 86.1696 | 99.9157 | 142.2742 | 335.2795 |  | 756.1574 | 761.3901 | 762.1412 | 322.2451 | 729.094 | 685.6341 | 353.7262 | 23.6582 | 28.9435 | 18.8338 | 20.4867 | 27.5666 | 91.914 | 124.7308 | 755.4311 | 737.4532 | 752.7497 | 53.5 | 84.5961 | 225.3867 | 303.6222 | 303.9958 | 227.1789 | -0.0027 | -0.0801 | 0.0168 | 0.0809 | -0.01 | 0.0039 | -0.0435 | -0.0344 | -0.0687 | -314.9926 | -0.9203 | -323.4854 | -0.8485 | -321.793 | -0.8567 | -301.4409 | -0.9737 | -242.3238 | -0.9183 | -259.1955 | -0.8485 | 1758.3886 | 1883.3044 | 752.7616 | 303.809 | -190.6228
2017-12-19 12:51 | 3331.1999 |  |  | -174.1848 | -85.8219 | -28.7643 | -51.9875 | -36.4771 | -52.2191 | -94.0323 | -55.3144 |  |  | -218.7558 | -75.0623 | -43.1608 | -58.1155 | -4.1629 | -13.6222 | -47.8239 | -37.0224 | 45.6621 |  | 311.1156 | 78.9576 | 112.3753 | 235.9871 | 559.7547 | 143.3822 | 36.8612 |  |  | 166.1367 | 152.223 | 152.1179 | 222.2457 | 120.9582 | 99.5757 | 53.5375 | 84.0104 | 121.5004 | 276.0384 | 607.7515 | 116.7232 | 71.699 | 110.5399 | 131.408 | 710.3187 |  |  |  |  | 100.1514 | 100.3725 | 251.052 | 561.6323 |  |  | 100.1179 | 102.2475 | 151.9375 | 321.4873 | 93.3153 | 35.5589 | 50.4788 | 78.9297 | 103.7197 |  |  |  | 655.2122 | 109.8305 | 99.6459 | [5 empty] | 85.979 | 108.0929 | 212.5842 | 519.6527 | 64.5675 | 99.213 | 99.5013 | 99.4784 | 58.4638 | 93.072 | 33.264 | 51.9795 | 65.174 | 86.4972 | 128.5053 |  | 102.1379 | 276.6594 | 623.0071 | 55.6626 | 87.7318 | 106.7111 | 230.6411 | 597.5412 | [7 empty] | 69.9951 | 103.1308 | 141.642 | 310.0959 | 658.3483 | 740.6778 | 755.1867 | 481.8206 | 721.219 | 617.5697 | 733.5132 | 650.3863 | 659.6479 | 737.0569 | 744.4358 | 639.1218 | 648.2907 | 638.506 | 647.1804 | 656.4475 | 656.1688 | 739.4193 | 732.6503 |  |  | 89.4092 | 132.6373 | 385.8511 | 674.9518 | 100.4979 | 43.4776 | [7 empty] | 95.8001 | 62.3597 | 92.9529 | 131.5721 | 313.2807 | 687.0456 | 105.4735 | 99.8232 | 117.4397 | 202.1866 | [5 empty] | 98.8504 | 100.8716 | 272.1766 | 647.8639 |  |  | 98.8868 | 83.4203 | 111.3006 | 287.9205 | 135.736 | 38.8081 | 55.4998 | 86.4361 | 130.4788 |  |  |  | 653.8216 | 92.0301 | 119.2961 | [5 empty] | 99.438 | 126.75 | 295.7151 | 614.3301 | 32.8384 | 40.1571 | 58.6749 | 83.1625 | 108.9764 | 103.5107 | 49.9207 | 65.9931 | 99.1584 | 99.4499 | 128.8118 |  | 117.6991 | 238.4321 | 629.5003 | 97.8868 | 102.5526 | 145.2281 | 363.596 | 663.985 | [7 empty] | 86.251 | 99.9286 | 142.356 | 335.3727 |  | 755.7155 | 760.8026 | 761.6187 | 322.0188 | 728.753 | 685.1422 | 353.5695 | 23.6627 | 28.9424 | 18.8324 | 20.4735 | 27.5639 | 91.8593 | 124.7453 | 755.0352 | 737.0063 | 752.2606 | 53.5118 | 84.5973 | 225.39 | 303.7169 | 303.9748 | 227.1531 | -0.0028 | -0.0809 | 0.0167 | 0.0809 | -0.0095 | 0.0047 | -0.0648 | -0.0323 | -0.0555 | -315.0418 | -0.9039 | -323.4239 | -0.9306 | -321.6545 | -0.8916 | -301.484 | -0.9121 | -242.41 | -0.8977 | -259.1893 | -0.9244 | 1757.9985 | 1842.581 | 752.2879 | 303.8459 | -190.4277
2017-12-19 12:51 | 3332.1999 |  |  | -173.7039 | -85.8711 | -28.7667 | -52.054 | -36.5361 | -52.2484 | -94.0803 | -55.3614 |  |  | -218.7451 | -75.0362 | -43.2691 | -58.0391 | -4.092 | -13.5375 | -47.7259 | -37.0365 | 43.0818 |  | 311.1654 | 78.9915 | 112.3984 | 236.064 | 559.668 | 143.4321 | 36.8851 |  |  | 166.1921 | 152.2519 | 152.1732 | 222.247 | 120.9968 | 99.5502 | 53.5573 | 84.0537 | 121.5264 | 276.1149 | 607.6261 | 116.7351 | 71.7325 | 110.5893 | 131.4781 | 709.9401 |  |  |  |  | 100.1574 | 100.382 | 251.1504 | 561.5228 |  |  | 100.1306 | 102.29 | 151.9846 | 321.5763 | 94.2619 | 35.5621 | 50.5034 | 78.9688 | 103.7709 |  |  |  | 655.0428 | 109.9718 | 99.6619 | [5 empty] | 86.0182 | 108.1112 | 212.6231 | 519.5049 | 64.5354 | 99.2264 | 99.4964 | 99.4875 | 58.5593 | 93.226 | 33.2962 | 52.0021 | 65.2095 | 86.5569 | 128.5502 |  | 102.1119 | 276.7404 | 622.814 | 55.6922 | 87.8179 | 106.7171 | 230.7022 | 597.386 | [7 empty] | 70.0396 | 103.1143 | 141.6824 | 310.1913 | 658.1882 | 740.2636 | 754.68 | 481.5282 | 720.8774 | 617.3578 | 733.1063 | 656.0795 | 660.1931 | 736.6836 | 744.106 | 634.5482 | 628.5442 | 640.2661 | 646.8175 | 656.8658 | 656.0799 | 739.0383 | 732.3221 |  |  | 89.1912 | 132.6819 | 385.8859 | 674.728 | 100.5312 | 43.4839 | [7 empty] | 95.844 | 62.366 | 92.9887 | 131.6032 | 313.3516 | 686.8045 | 105.779 | 99.8226 | 117.4636 | 202.2739 | [5 empty] | 98.8498 | 100.8817 | 272.2438 | 647.7131 |  |  | 98.8763 | 83.431 | 111.323 | 287.9766 | 135.737 | 38.8031 | 55.4862 | 86.4426 | 130.5261 |  |  |  | 653.6415 | 92.0952 | 119.3891 | [5 empty] | 99.2304 | 126.7828 | 295.7746 | 614.1588 | 32.8853 | 40.1732 | 58.6355 | 83.1987 | 108.9752 | 103.4999 | 50.0132 | 66.0745 | 99.1197 | 99.4824 | 128.8805 |  | 117.7072 | 238.5066 | 629.3272 | 97.8893 | 102.5503 | 145.2647 | 363.6915 | 663.8079 | [7 empty] | 86.3264 | 99.9365 | 142.3866 | 335.4381 |  | 755.2712 | 760.2382 | 761.0959 | 321.8058 | 728.4436 | 684.665 | 353.4882 | 23.6669 | 28.9509 | 18.8327 | 20.4559 | 27.5647 | 91.7961 | 124.7634 | 754.72 | 736.6215 | 751.8588 | 53.5584 | 84.6128 | 225.4388 | 303.6777 | 304.0977 | 227.2422 | -0.0025 | -0.0808 | 0.0161 | 0.0806 | -0.01 | 0.004 | -0.057 | -0.034 | -0.0763 | -315.091 | -0.8423 | -323.5254 | -0.9121 | -321.6699 | -0.9491 | -301.3332 | -0.9491 | -242.4161 | -0.8403 | -259.2447 | -0.8936 | 1756.3321 | 1857.7546 | 751.8437 | 303.8877 | -190.4466
2017-12-19 12:51 | 3333.2 |  |  | -173.9387 | -85.8691 | -28.7923 | -51.9869 | -36.6463 | -52.1791 | -93.988 | -55.3205 |  |  | -218.7639 | -75.0187 | -43.1638 | -57.9437 | -4.0792 | -13.5271 | -47.7373 | -36.9358 | 44.288 |  | 311.214 | 79.0177 | 112.4196 | 236.1369 | 559.5902 | 143.4519 | 36.9199 |  |  | 166.2532 | 152.2906 | 152.2335 | 222.2571 | 121.039 | 99.5072 | 53.582 | 84.0862 | 121.5688 | 276.1855 | 607.4798 | 116.7854 | 71.7488 | 110.613 | 131.5385 | 709.5258 |  |  |  |  | 100.1686 | 100.3795 | 251.2536 | 561.4024 |  |  | 100.1628 | 102.3482 | 152.0285 | 321.6698 | 95.012 | 35.5945 | 50.5189 | 78.9917 | 103.8235 |  |  |  | 654.8784 | 110.023 | 99.6284 | [5 empty] | 86.1343 | 108.1303 | 212.6659 | 519.3626 | 64.4615 | 99.2815 | 99.5055 | 99.5113 | 58.6121 | 93.3645 | 33.3199 | 51.9986 | 65.2435 | 86.6126 | 128.5924 |  | 102.1284 | 276.7781 | 622.6518 | 55.7169 | 87.9073 | 106.7389 | 230.7527 | 597.2098 | [7 empty] | 70.0751 | 103.1171 | 141.7351 | 310.2725 | 658.0001 | 739.8529 | 754.169 | 481.2242 | 720.5077 | 617.1371 | 732.6685 | 658.9617 | 659.1178 | 736.3172 | 743.7894 | 626.2083 | 607.7409 | 638.353 | 646.528 | 657.7135 | 647.8257 | 738.6653 | 731.9987 |  |  | 89.012 | 132.7278 | 385.9344 | 674.5194 | 100.5605 | 43.4977 | [7 empty] | 95.8939 | 62.3979 | 93.0215 | 131.6203 | 313.4193 | 686.5473 | 106.1549 | 99.8146 | 117.4945 | 202.3601 | [5 empty] | 98.8467 | 100.8896 | 272.3223 | 647.5581 |  |  | 98.8706 | 83.4507 | 111.3541 | 288.0501 | 135.7644 | 38.8187 | 55.5035 | 86.4434 | 130.5785 |  |  |  | 653.4649 | 91.9972 | 119.4555 | [5 empty] | 99.1578 | 126.8152 | 295.8267 | 614.0073 | 32.8121 | 40.1865 | 58.6254 | 83.2388 | 108.9683 | 103.4983 | 49.9966 | 66.0529 | 99.0994 | 99.5104 | 128.8752 |  | 117.6674 | 238.5543 | 629.1633 | 97.8896 | 102.5278 | 145.3041 | 363.7906 | 663.6618 | [7 empty] | 86.4755 | 99.9503 | 142.4157 | 335.518 |  | 754.8255 | 759.6653 | 760.5731 | 321.5824 | 728.1643 | 684.2002 | 352.6082 | 23.6631 | 28.9622 | 18.8344 | 20.436 | 27.5765 | 91.819 | 124.7724 | 754.3653 | 736.2234 | 751.444 | 53.5706 | 84.6231 | 225.5677 | 303.8783 | 304.2812 | 227.3766 | -0.0025 | -0.0805 | 0.0157 | 0.0807 | -0.0101 | 0.0042 | -0.0406 | -0.0301 | -0.0821 | -314.9895 | -0.8752 | -323.5285 | -0.8587 | -321.7253 | -0.9101 | -301.3486 | -0.986 | -242.3454 | -0.8772 | -259.2539 | -0.8546 | 1757.8237 | 1910.7158 | 751.3898 | 304.0797 | -190.3166
2017-12-19 12:51 | 3334.2 |  |  | -174.2561 | -85.8919 | -28.6182 | -51.8902 | -36.5959 | -52.2563 | -93.8846 | -55.3119 |  |  | -218.771 | -75.0716 | -42.9983 | -57.9838 | -4.1086 | -13.5659 | -47.7091 | -36.9244 | 44.9879 |  | 311.2631 | 79.0453 | 112.4409 | 236.2063 | 559.5142 | 143.4817 | 36.9213 |  |  | 166.3165 | 152.3208 | 152.2923 | 222.2568 | 121.0712 | 99.5321 | 53.6063 | 84.0969 | 121.5846 | 276.2571 | 607.3305 | 116.8512 | 71.7622 | 110.6221 | 131.5644 | 709.0725 |  |  |  |  | 100.1762 | 100.3747 | 251.3419 | 561.2702 |  |  | 100.1768 | 102.4014 | 152.0618 | 321.759 | 95.5747 | 35.626 | 50.5814 | 79.0185 | 103.8799 |  |  |  | 654.7262 | 110.0539 | 99.6058 | [5 empty] | 86.1921 | 108.1579 | 212.7319 | 519.2389 | 64.4589 | 99.317 | 99.4986 | 99.5179 | 58.6144 | 93.4617 | 33.3235 | 52.0114 | 65.2776 | 86.6722 | 128.6438 |  | 102.1228 | 276.8435 | 622.4675 | 55.7591 | 87.9907 | 106.7796 | 230.8309 | 597.045 | [7 empty] | 70.0707 | 103.1257 | 141.7801 | 310.3481 | 657.8127 | 739.4412 | 753.6784 | 480.9123 | 720.1434 | 616.965 | 732.2317 | 661.5403 | 657.21 | 735.9496 | 743.4674 | 619.8083 | 611.4476 | 630.9003 | 645.2622 | 657.047 | 642.6062 | 738.2895 | 731.6779 |  |  | 88.8357 | 132.7673 | 385.9737 | 674.2987 | 100.5266 | 43.5026 | [7 empty] | 95.8504 | 62.4057 | 93.0451 | 131.6552 | 313.4943 | 686.3135 | 106.5317 | 99.834 | 117.5325 | 202.434 | [5 empty] | 98.8531 | 100.9163 | 272.3855 | 647.3927 |  |  | 98.8689 | 83.4747 | 111.3816 | 288.1166 | 135.8133 | 38.8131 | 55.5131 | 86.437 | 130.6217 |  |  |  | 653.2888 | 91.9166 | 119.4436 | [5 empty] | 99.0987 | 126.8328 | 295.8822 | 613.8303 | 32.7327 | 40.1825 | 58.6635 | 83.2726 | 108.9605 | 103.5412 | 49.9721 | 66.0255 | 99.1164 | 99.4926 | 128.895 |  | 117.6782 | 238.6029 | 629.0172 | 97.9211 | 102.5108 | 145.3354 | 363.8378 | 663.506 | [7 empty] | 86.6536 | 99.9709 | 142.4875 | 335.6138 |  | 754.3786 | 759.0799 | 760.0544 | 321.3724 | 727.9001 | 683.7336 | 351.5436 | 23.6613 | 28.972 | 18.8319 | 20.4239 | 27.5835 | 91.8485 | 124.7857 | 753.9306 | 735.7574 | 750.94 | 53.5894 | 84.6685 | 225.5091 | 303.9295 | 304.2746 | 227.3529 | -0.0032 | -0.0805 | 0.0166 | 0.0818 | -0.0094 | 0.0041 | -0.048 | -0.035 | -0.0786 | -315.0264 | -0.8772 | -323.51 | -0.8998 | -321.673 | -0.8998 | -301.3794 | -0.947 | -242.3669 | -0.8731 | -259.2108 | -0.8834 | 1757.6887 | 1888.2587 | 750.9076 | 304.1021 | -190.2116
2017-12-19 12:51 | 3335.2001 |  |  | -174.3198 | -85.9155 | -28.3361 | -51.8967 | -36.533 | -52.1975 | -93.876 | -55.2227 |  |  | -218.7895 | -75.0259 | -42.9665 | -57.8834 | -4.0197 | -13.5373 | -47.7353 | -36.8 | 42.5494 |  | 311.3191 | 79.0731 | 112.461 | 236.2785 | 559.4308 | 143.5208 | 36.927 |  |  | 166.3658 | 152.3435 | 152.3598 | 222.2584 | 121.102 | 99.5547 | 53.596 | 84.1511 | 121.608 | 276.3352 | 607.195 | 116.9078 | 71.7965 | 110.6594 | 131.6025 | 708.6355 |  |  |  |  | 100.1674 | 100.372 | 251.4353 | 561.1704 |  |  | 100.1841 | 102.4513 | 152.104 | 321.8491 | 95.5496 | 35.6662 | 50.6206 | 79.0583 | 103.921 |  |  |  | 654.5619 | 110.1243 | 99.6021 | [5 empty] | 86.2046 | 108.1858 | 212.8044 | 519.1055 | 64.4768 | 99.3063 | 99.5172 | 99.4876 | 58.6156 | 93.46 | 33.3406 | 52.0117 | 65.3109 | 86.736 | 128.6869 |  | 102.1041 | 276.9627 | 622.2813 | 55.7939 | 88.0504 | 106.7992 | 230.8972 | 596.88 | [7 empty] | 70.1012 | 103.1228 | 141.7988 | 310.4411 | 657.6426 | 739.0283 | 753.1767 | 480.609 | 719.8005 | 616.8173 | 731.8188 | 660.9548 | 656.7865 | 735.5768 | 743.1467 | 620.8126 | 618.6307 | 625.414 | 645.2965 | 655.2737 | 652.6866 | 737.9106 | 731.3586 |  |  | 88.6384 | 132.7934 | 385.9784 | 674.0686 | 100.5024 | 43.4992 | [7 empty] | 95.7865 | 62.4187 | 93.1034 | 131.712 | 313.5831 | 686.0918 | 106.8729 | 99.8421 | 117.561 | 202.507 | [5 empty] | 98.8851 | 100.9275 | 272.4365 | 647.2245 |  |  | 98.8568 | 83.5027 | 111.4091 | 288.1828 | 135.8694 | 38.7916 | 55.5105 | 86.4557 | 130.6701 |  |  |  | 653.1369 | 91.8884 | 119.4923 | [5 empty] | 99.0878 | 126.8625 | 295.9236 | 613.6471 | 32.7439 | 40.1977 | 58.7039 | 83.2777 | 109.0276 | 103.5317 | 49.9979 | 66.0401 | 99.1908 | 99.4477 | 128.9753 |  | 117.7122 | 238.701 | 628.8352 | 97.9637 | 102.5274 | 145.3674 | 363.9098 | 663.346 | [7 empty] | 86.738 | 99.9964 | 142.5518 | 335.7116 |  | 753.9225 | 758.5118 | 759.5515 | 321.157 | 727.6482 | 683.2449 | 350.908 | 23.6633 | 28.9592 | 18.8302 | 20.4148 | 27.5756 | 91.8302 | 124.7972 | 753.5748 | 735.3821 | 750.5349 | 53.6252 | 84.6606 | 225.6164 | 303.9813 | 304.4132 | 227.4597 | -0.0028 | -0.0802 | 0.0162 | 0.0808 | -0.0106 | 0.0042 | -0.0474 | -0.0312 | -0.0731 | -315.0172 | -0.867 | -323.507 | -0.8813 | -321.7253 | -0.9203 | -301.2902 | -0.9676 | -242.3823 | -0.8649 | -259.2385 | -0.8711 | 1756.2409 | 1894.5053 | 750.4603 | 304.1972 | -189.9706
2017-12-19 12:51 | 3336.2002 |  |  | -174.2763 | -85.928 | -28.1607 | -51.816 | -36.5061 | -52.2422 | -93.8988 | -55.2488 |  |  | -218.8174 | -75.252 | -43.0994 | -57.9352 | -4.0526 | -13.4917 | -47.5955 | -36.8668 | 44.7183 |  | 311.3672 | 79.1024 | 112.4724 | 236.3454 | 559.3511 | 143.5546 | 36.9415 |  |  | 166.4141 | 152.3635 | 152.4243 | 222.264 | 121.1473 | 99.5381 | 53.6114 | 84.1841 | 121.6504 | 276.4179 | 607.0608 | 116.9474 | 71.8307 | 110.6876 | 131.6529 | 708.2019 |  |  |  |  | 100.1754 | 100.3688 | 251.525 | 561.0647 |  |  | 100.2176 | 102.4912 | 152.1445 | 321.9297 | 95.2036 | 35.6769 | 50.5843 | 79.0828 | 103.929 |  |  |  | 654.3925 | 110.1963 | 99.6088 | [5 empty] | 86.2318 | 108.2118 | 212.8726 | 518.9591 | 64.4438 | 99.301 | 99.5364 | 99.4893 | 58.6367 | 93.4585 | 33.3638 | 52.0059 | 65.3334 | 86.7894 | 128.7287 |  | 102.0517 | 277.032 | 622.1055 | 55.8103 | 88.1438 | 106.8026 | 230.9972 | 596.7247 | [7 empty] | 70.132 | 103.125 | 141.8371 | 310.5373 | 657.4636 | 738.6173 | 752.6542 | 480.321 | 719.4651 | 616.5984 | 731.3948 | 651.7709 | 656.9087 | 735.2027 | 742.8383 | 623.7963 | 613.931 | 625.8053 | 645.5559 | 655.6718 | 661.7413 | 737.5395 | 731.0436 |  |  | 88.501 | 132.8502 | 386.0168 | 673.8568 | 100.5041 | 43.5205 | [7 empty] | 95.7163 | 62.4477 | 93.1307 | 131.7565 | 313.6676 | 685.8511 | 107.2293 | 99.8295 | 117.6068 | 202.5809 | [5 empty] | 98.8828 | 100.9336 | 272.5166 | 647.0775 |  |  | 98.8524 | 83.5206 | 111.4374 | 288.2615 | 135.9089 | 38.8543 | 55.5569 | 86.3843 | 130.7673 |  |  |  | 652.9701 | 91.8884 | 119.6198 | [5 empty] | 99.2215 | 126.8882 | 296.0031 | 613.4885 | 32.7738 | 40.2075 | 58.6633 | 83.3272 | 109.0068 | 103.519 | 50.0183 | 66.0561 | 99.1398 | 99.4751 | 129.0134 |  | 117.6989 | 238.7622 | 628.6627 | 97.9735 | 102.5388 | 145.4117 | 364.0018 | 663.1864 | [7 empty] | 86.7992 | 100.0136 | 142.5898 | 335.7855 |  | 753.4691 | 757.9396 | 759.0246 | 320.9462 | 727.4048 | 682.7986 | 350.9856 | 23.6732 | 28.9439 | 18.8363 | 20.4231 | 27.5729 | 91.9079 | 124.804 | 753.1991 | 734.9995 | 750.1256 | 53.632 | 84.6755 | 225.71 | 304.1858 | 304.5196 | 227.5074 | -0.0026 | -0.0807 | 0.0164 | 0.0812 | -0.0098 | 0.0042 | -0.0645 | -0.0323 | -0.0743 | -314.9433 | -0.9162 | -323.47 | -0.8752 | -321.7469 | -0.869 | -301.324 | -0.9819 | -242.29 | -0.9101 | -259.177 | -0.8587 | 1757.6404 | 1870.6565 | 750.0036 | 304.3527 | -190.0118
2017-12-19 12:51 | 3337.2002 |  |  | -174.1169 | -85.8556 | -27.8941 | -51.8912 | -36.4627 | -52.2813 | -93.7856 | -55.1967 |  |  | -218.835 | -75.2636 | -43.0722 | -57.7646 | -4.0498 | -13.3531 | -47.535 | -36.7722 | 45.5203 |  | 311.4085 | 79.1337 | 112.4892 | 236.4135 | 559.2725 | 143.6083 | 36.9619 |  |  | 166.4747 | 152.3901 | 152.4813 | 222.2707 | 121.1911 | 99.5328 | 53.6471 | 84.1898 | 121.6759 | 276.494 | 606.9227 | 116.9527 | 71.8641 | 110.7093 | 131.696 | 707.7486 |  |  |  |  | 100.1774 | 100.3745 | 251.614 | 560.9425 |  |  | 100.2477 | 102.5189 | 152.18 | 322.0125 | 94.7529 | 35.6535 | 50.5899 | 79.1133 | 103.953 |  |  |  | 654.2329 | 110.2955 | 99.6186 | [5 empty] | 86.2707 | 108.226 | 212.9252 | 518.8317 | 64.4516 | 99.302 | 99.5154 | 99.4881 | 58.6716 | 93.3773 | 33.382 | 52.0299 | 65.3766 | 86.8555 | 128.7797 |  | 102.0917 | 277.0991 | 621.9186 | 55.809 | 88.2647 | 106.8246 | 231.0717 | 596.549 | [7 empty] | 70.1068 | 103.0845 | 141.8498 | 310.6106 | 657.2805 | 738.2055 | 752.1698 | 480.0232 | 719.1158 | 616.3453 | 730.9531 | 642.3241 | 656.5726 | 734.8266 | 742.5199 | 623.5572 | 609.9918 | 632.4692 | 643.0282 | 657.8537 | 664.4537 | 737.1595 | 730.7183 |  |  | 88.4056 | 132.9182 | 386.0825 | 673.6515 | 100.4982 | 43.5462 | [7 empty] | 95.6521 | 62.4611 | 93.1346 | 131.7735 | 313.7382 | 685.6002 | 107.5903 | 99.8401 | 117.6489 | 202.6798 | [5 empty] | 98.8636 | 100.9497 | 272.6053 | 646.9276 |  |  | 98.8593 | 83.5382 | 111.4616 | 288.3322 | 135.9249 | 38.8772 | 55.5656 | 86.3741 | 130.8428 |  |  |  | 652.7932 | 91.8757 | 119.6379 | [5 empty] | 99.5798 | 126.9182 | 296.0947 | 613.3418 | 32.7321 | 40.2121 | 58.6572 | 83.373 | 108.973 | 103.5324 | 50.011 | 66.1227 | 99.0168 | 99.4658 | 129.0157 |  | 117.7279 | 238.8716 | 628.4627 | 97.9647 | 102.5512 | 145.4513 | 364.0608 | 663.0189 | [7 empty] | 86.9389 | 100.0316 | 142.6374 | 335.8612 |  | 753.0231 | 757.3871 | 758.491 | 320.7382 | 727.1396 | 682.4587 | 351.4725 | 23.6841 | 28.9398 | 18.8371 | 20.4214 | 27.5779 | 92.0537 | 124.8158 | 752.7272 | 734.5584 | 749.6392 | 53.6624 | 84.6747 | 225.659 | 304.1557 | 304.5416 | 227.5497 | -0.0024 | -0.0811 | 0.0175 | 0.0821 | -0.01 | 0.0039 | -0.0527 | -0.0336 | -0.0772 | -315.0141 | -0.906 | -323.4085 | -0.9244 | -321.6668 | -0.8813 | -301.3794 | -0.9121 | -242.3977 | -0.8875 | -259.1339 | -0.9203 | 1753.9231 | 1881.5677 | 749.5252 | 304.3487 | -189.7566
2017-12-19 12:51 | 3338.2003 |  |  | -173.9392 | -85.8577 | -27.6503 | -51.8162 | -36.4073 | -52.2251 | -93.7311 | -55.1367 |  |  | -218.8485 | -75.2278 | -42.9965 | -57.619 | -3.9762 | -13.3711 | -47.5185 | -36.7546 | 44.5645 |  | 311.4631 | 79.1586 | 112.5095 | 236.4914 | 559.1919 | 143.6337 | 36.9654 |  |  | 166.5349 | 152.4213 | 152.5382 | 222.2775 | 121.2286 | 99.5311 | 53.6846 | 84.1868 | 121.7116 | 276.5629 | 606.785 | 116.963 | 71.8916 | 110.7447 | 131.7265 | 707.2714 |  |  |  |  | 100.1549 | 100.3833 | 251.7099 | 560.8415 |  |  | 100.2734 | 102.5542 | 152.2227 | 322.094 | 94.2476 | 35.648 | 50.6137 | 79.1432 | 103.9919 |  |  |  | 654.0683 | 110.3793 | 99.6196 | [5 empty] | 86.3219 | 108.2505 | 212.9697 | 518.7076 | 64.4806 | 99.3096 | 99.4882 | 99.4847 | 58.6775 | 93.2859 | 33.3873 | 52.0484 | 65.4225 | 86.9216 | 128.8239 |  | 102.1712 | 277.2163 | 621.6886 | 55.7905 | 88.3756 | 106.8477 | 231.1546 | 596.3648 | [7 empty] | 70.1103 | 103.0762 | 141.8869 | 310.6736 | 657.0925 | 737.7916 | 751.6993 | 479.7276 | 718.764 | 616.0876 | 730.4966 | 632.7708 | 652.7384 | 734.4587 | 742.2042 | 622.5724 | 613.4069 | 639.6857 | 643.6949 | 658.0449 | 662.0953 | 736.7729 | 730.3982 |  |  | 88.2948 | 132.9462 | 386.1126 | 673.4222 | 100.5307 | 43.5556 | [7 empty] | 95.6285 | 62.4724 | 93.1808 | 131.8169 | 313.8232 | 685.3762 | 107.9488 | 99.8533 | 117.6586 | 202.7542 | [5 empty] | 98.8789 | 100.9621 | 272.6786 | 646.7727 |  |  | 98.8603 | 83.5516 | 111.4962 | 288.4049 | 135.9639 | 38.8533 | 55.5378 | 86.461 | 130.86 |  |  |  | 652.6387 | 91.8906 | 119.6507 | [5 empty] | 99.8125 | 126.9532 | 296.1613 | 613.1834 | 32.7126 | 40.2267 | 58.7847 | 83.3708 | 108.9996 | 103.5425 | 50.0218 | 66.1188 | 99.061 | 99.4344 | 129.0459 |  | 117.8121 | 239.0395 | 628.2181 | 97.9921 | 102.5756 | 145.4822 | 364.0981 | 662.8675 | [7 empty] | 87.0838 | 100.0532 | 142.7035 | 335.9504 |  | 752.5886 | 756.8904 | 757.9782 | 320.5278 | 726.8543 | 682.227 | 351.2348 | 23.6918 | 28.9224 | 18.8393 | 20.3792 | 27.583 | 92.067 | 124.8323 | 752.3394 | 734.1889 | 749.2069 | 53.6842 | 84.5871 | 225.748 | 304.2655 | 304.6688 | 227.6495 | -0.0024 | -0.0806 | 0.016 | 0.0805 | -0.0103 | 0.0045 | -0.0665 | -0.0293 | -0.0749 | -315.0726 | -0.8362 | -323.5131 | -0.9142 | -321.6607 | -0.9429 | -301.2717 | -0.9285 | -242.41 | -0.8382 | -259.2201 | -0.906 | 1752.0553 | 1896.7053 | 749.0854 | 304.4671 | -189.5088
2017-12-19 12:51 | 3339.2003 |  |  | -174.681 | -85.8 | -27.5254 | -51.5885 | -36.3904 | -52.0575 | -93.6251 | -55.0285 |  |  | -218.7457 | -75.0622 | -42.8999 | -57.5031 | -3.9494 | -13.3721 | -47.4327 | -36.7666 | 44.6188 |  | 311.5128 | 79.1845 | 112.5283 | 236.5647 | 559.1101 | 143.6872 | 36.9678 |  |  | 166.5841 | 152.4566 | 152.5997 | 222.2798 | 121.2587 | 99.5166 | 53.6972 | 84.2106 | 121.7605 | 276.6399 | 606.6394 | 116.999 | 71.9206 | 110.7726 | 131.7673 | 706.7449 |  |  |  |  | 100.1539 | 100.3803 | 251.7928 | 560.7271 |  |  | 100.3046 | 102.578 | 152.2617 | 322.1748 | 93.9233 | 35.639 | 50.6405 | 79.1791 | 104.0279 |  |  |  | 653.9123 | 110.4752 | 99.6104 | [5 empty] | 86.3614 | 108.3019 | 213.0424 | 518.5792 | 64.4791 | 99.3072 | 99.5055 | 99.5002 | 58.6637 | 93.4093 | 33.3816 | 52.0548 | 65.4466 | 86.9801 | 128.8583 |  | 102.1691 | 277.2952 | 621.4837 | 55.8234 | 88.4137 | 106.8397 | 231.2251 | 596.2119 | [7 empty] | 70.1055 | 103.0794 | 141.9453 | 310.7614 | 656.9132 | 737.379 | 751.2067 | 479.4355 | 718.4174 | 615.7647 | 730.0368 | 626.6076 | 651.3922 | 734.086 | 741.8943 | 624.3037 | 624.1103 | 640.0888 | 648.8661 | 657.3404 | 658.4471 | 736.3828 | 730.0858 |  |  | 88.2092 | 132.9772 | 386.1303 | 673.2108 | 100.5857 | 43.5814 | [7 empty] | 95.6297 | 62.4694 | 93.2186 | 131.8708 | 313.9039 | 685.1455 | 108.2389 | 99.853 | 117.6793 | 202.8328 | [5 empty] | 98.8693 | 100.9666 | 272.7526 | 646.6159 |  |  | 98.8517 | 83.5813 | 111.523 | 288.4721 | 136.0082 | 38.8753 | 55.5735 | 86.4616 | 130.9184 |  |  |  | 652.4788 | 91.9537 | 119.7461 | [5 empty] | 99.5872 | 126.9778 | 296.2296 | 613.0073 | 32.7562 | 40.2338 | 58.8336 | 83.3855 | 108.9927 | 103.5493 | 50.0388 | 66.1738 | 99.0264 | 99.4168 | 129.0466 |  | 117.8736 | 239.1361 | 628.0567 | 97.9245 | 102.5522 | 145.5091 | 364.1715 | 662.6988 | [7 empty] | 87.1403 | 100.0736 | 142.7516 | 336.0413 |  | 752.1662 | 756.4117 | 757.4641 | 320.3094 | 726.5742 | 682.0385 | 350.4085 | 23.6957 | 28.8964 | 18.8432 | 20.3588 | 27.589 | 92.0056 | 124.8427 | 751.9371 | 733.8087 | 748.8023 | 53.691 | 84.6843 | 225.7878 | 304.3862 | 304.7665 | 227.776 | -0.0029 | -0.0804 | 0.0167 | 0.0813 | -0.0096 | 0.0042 | -0.0532 | -0.0344 | -0.082 | -314.9156 | -0.8587 | -323.5654 | -0.8485 | -321.7068 | -0.9409 | -301.1763 | -0.9943 | -242.3115 | -0.8649 | -259.2447 | -0.8464 | 1747.858 | 1903.1589 | 748.647 | 304.5763 | -189.1504
2017-12-19 12:51 | 3340.2004 |  |  | -175.1096 | -85.8149 | -27.5323 | -51.5902 | -36.3329 | -52.0777 | -93.6242 | -55.039 |  |  | -218.6725 | -75.1018 | -42.9156 | -57.468 | -3.9181 | -13.3318 | -47.4076 | -36.6849 | 44.1105 |  | 311.5629 | 79.2205 | 112.5539 | 236.6414 | 559.0264 | 143.7595 | 36.9868 |  |  | 166.6329 | 152.4922 | 152.6728 | 222.2777 | 121.2836 | 99.5229 | 53.6966 | 84.2739 | 121.7734 | 276.706 | 606.5069 | 117.0229 | 71.954 | 110.7951 | 131.8255 | 706.2108 |  |  |  |  | 100.163 | 100.3782 | 251.8828 | 560.5979 |  |  | 100.3343 | 102.597 | 152.3009 | 322.2642 | 93.669 | 35.6659 | 50.6742 | 79.1994 | 104.0829 |  |  |  | 653.7508 | 110.5758 | 99.6099 | [5 empty] | 86.3901 | 108.3239 | 213.1081 | 518.4492 | 64.5273 | 99.2854 | 99.5057 | 99.4864 | 58.7061 | 93.5051 | 33.3899 | 52.0644 | 65.4793 | 87.0442 | 128.8979 |  | 102.1852 | 277.3573 | 621.3189 | 55.8763 | 88.4593 | 106.8514 | 231.2463 | 596.0611 | [7 empty] | 70.111 | 103.0796 | 141.9847 | 310.8394 | 656.7279 | 736.9583 | 750.7119 | 479.1485 | 718.053 | 615.3713 | 729.5794 | 627.3028 | 655.0249 | 733.6846 | 741.5745 | 629.9994 | 629.836 | 639.9179 | 652.3018 | 656.0361 | 654.4642 | 735.966 | 729.7458 |  |  | 88.1235 | 133.0183 | 386.1655 | 673.0128 | 100.63 | 43.5803 | [7 empty] | 95.6386 | 62.5044 | 93.241 | 131.8994 | 313.9825 | 684.8919 | 108.4442 | 99.8544 | 117.7177 | 202.9052 | [5 empty] | 98.8828 | 100.9718 | 272.8196 | 646.4542 |  |  | 98.8438 | 83.6313 | 111.5534 | 288.545 | 136.0429 | 38.8848 | 55.5819 | 86.5073 | 130.9541 |  |  |  | 652.3214 | 91.942 | 119.8286 | [5 empty] | 99.3062 | 127.0112 | 296.2973 | 612.8532 | 32.8044 | 40.2336 | 58.8198 | 83.4129 | 108.9475 | 103.5742 | 50.0744 | 66.235 | 98.9013 | 99.4054 | 129.0308 |  | 117.8826 | 239.2107 | 627.8881 | 97.802 | 102.5449 | 145.5416 | 364.2537 | 662.5465 | [7 empty] | 87.2533 | 100.0898 | 142.7948 | 336.1217 |  | 751.753 | 755.9193 | 756.9895 | 320.0813 | 726.2481 | 681.8753 | 350.2614 | 23.6996 | 28.873 | 18.845 | 20.364 | 27.585 | 91.9777 | 124.8494 | 751.4293 | 733.3602 | 748.3161 | 53.7067 | 84.6266 | 225.8547 | 304.4982 | 304.8612 | 227.7906 | -0.0025 | -0.0802 | 0.0166 | 0.0809 | -0.0104 | 0.0042 | -0.0407 | -0.03 | -0.0905 | -314.9218 | -0.9101 | -323.4485 | -0.8772 | -321.7315 | -0.8875 | -301.2717 | -0.9778 | -242.2807 | -0.9019 | -259.177 | -0.8752 | 1743.9164 | 1915.1025 | 748.1797 | 304.6797 | -189.1051
2017-12-19 12:51 | 3341.2005 |  |  | -175.0388 | -85.6961 | -27.3986 | -51.5617 | -36.2905 | -52.0649 | -93.6575 | -55.0498 |  |  | -218.6262 | -75.1356 | -42.8029 | -57.4548 | -3.8079 | -13.4069 | -47.4445 | -36.7205 | 43.9495 |  | 311.613 | 79.2527 | 112.576 | 236.7175 | 558.9484 | 143.7927 | 36.9846 |  |  | 166.6857 | 152.5092 | 152.7342 | 222.2734 | 121.3093 | 99.5294 | 53.7357 | 84.2843 | 121.7677 | 276.7745 | 606.3798 | 117.0512 | 71.9948 | 110.8346 | 131.8561 | 705.6995 |  |  |  |  | 100.1664 | 100.3823 | 251.9914 | 560.4984 |  |  | 100.364 | 102.6084 | 152.3389 | 322.3474 | 93.4508 | 35.6921 | 50.6962 | 79.2148 | 104.1183 |  |  |  | 653.5732 | 110.685 | 99.6441 | [5 empty] | 86.4175 | 108.3284 | 213.1704 | 518.3343 | 64.5406 | 99.2654 | 99.4803 | 99.468 | 58.7387 | 93.3999 | 33.4031 | 52.0919 | 65.5219 | 87.1057 | 128.9469 |  | 102.2625 | 277.4444 | 621.137 | 55.9028 | 88.5509 | 106.8864 | 231.2825 | 595.8843 | [7 empty] | 70.1564 | 103.1062 | 142.054 | 310.8886 | 656.516 | 736.536 | 750.2225 | 478.8657 | 717.6536 | 614.9652 | 729.1144 | 632.3197 | 657.1761 | 733.2691 | 741.2429 | 635.5419 | 629.0096 | 642.1542 | 653.2066 | 653.2586 | 651.2809 | 735.5471 | 729.396 |  |  | 88.0318 | 133.0633 | 386.2018 | 672.7744 | 100.67 | 43.5986 | [7 empty] | 95.6383 | 62.5527 | 93.2729 | 131.9369 | 314.0723 | 684.6708 | 108.5679 | 99.8747 | 117.7508 | 203.0118 | [5 empty] | 98.9191 | 100.9825 | 272.8989 | 646.2945 |  |  | 98.8508 | 83.6457 | 111.5798 | 288.6043 | 136.0981 | 38.8731 | 55.5569 | 86.5478 | 130.9784 |  |  |  | 652.1356 | 91.7733 | 119.8532 | [5 empty] | 99.2252 | 127.0455 | 296.3868 | 612.6978 | 32.8539 | 40.2604 | 58.8787 | 83.4176 | 108.9672 | 103.5829 | 50.0814 | 66.2265 | 98.9225 | 99.4269 | 129.1139 |  | 117.9242 | 239.3162 | 627.6686 | 97.7983 | 102.5625 | 145.5681 | 364.294 | 662.4051 | [7 empty] | 87.4309 | 100.1036 | 142.8464 | 336.2002 |  | 751.3617 | 755.4649 | 756.5347 | 319.8746 | 725.8983 | 681.7502 | 351.0098 | 23.7114 | 28.8703 | 18.8537 | 20.3661 | 27.5862 | 92.0004 | 124.8658 | 751.0114 | 732.9899 | 747.9153 | 53.7239 | 84.6106 | 225.915 | 304.5284 | 304.9204 | 227.845 | -0.0023 | -0.0808 | 0.0166 | 0.0809 | -0.0095 | 0.0042 | -0.0583 | -0.0348 | -0.081 | -314.9587 | -0.8793 | -323.4885 | -0.8793 | -321.6853 | -0.8977 | -301.2378 | -0.9614 | -242.3084 | -0.8731 | -259.2108 | -0.8731 | 1744.9688 | 1903.8579 | 747.7545 | 304.7244 | -189.0085
2017-12-19 12:51 | 3342.2005 |  |  | -174.7112 | -85.7031 | -27.4267 | -51.535 | -36.2262 | -51.9667 | -93.5866 | -54.9289 |  |  | -218.6415 | -75.1248 | -42.8532 | -57.4024 | -3.8758 | -13.427 | -47.4916 | -36.7566 | 45.2491 |  | 311.6514 | 79.2768 | 112.5841 | 236.7827 | 558.8623 | 143.8294 | 36.9935 |  |  | 166.7312 | 152.522 | 152.7923 | 222.2727 | 121.3457 | 99.543 | 53.7629 | 84.3078 | 121.7935 | 276.8469 | 606.2382 | 117.0946 | 72.0297 | 110.8582 | 131.8833 | 705.22 |  |  |  |  | 100.1626 | 100.3808 | 252.0796 | 560.3952 |  |  | 100.3925 | 102.622 | 152.3818 | 322.4353 | 93.2774 | 35.6841 | 50.7035 | 79.2612 | 104.1477 |  |  |  | 653.4034 | 110.7788 | 99.656 | [5 empty] | 86.4319 | 108.3516 | 213.2275 | 518.2105 | 64.519 | 99.2452 | 99.4673 | 99.4724 | 58.7498 | 93.2051 | 33.4158 | 52.1425 | 65.5536 | 87.1655 | 128.996 |  | 102.3264 | 277.5391 | 620.9447 | 55.9386 | 88.641 | 106.9103 | 231.3586 | 595.7007 | [7 empty] | 70.1506 | 103.1173 | 142.1157 | 310.9678 | 656.3393 | 736.1155 | 749.7215 | 478.5804 | 717.2167 | 614.5442 | 728.6416 | 641.0305 | 657.8487 | 732.8509 | 740.8989 | 636.3741 | 614.9785 | 638.9905 | 652.3669 | 650.9064 | 650.6066 | 735.1364 | 729.0488 |  |  | 87.9465 | 133.1202 | 386.2341 | 672.5475 | 100.6679 | 43.6173 | [7 empty] | 95.5889 | 62.5783 | 93.3097 | 131.9773 | 314.1407 | 684.4566 | 108.6594 | 99.8872 | 117.7718 | 203.0982 | [5 empty] | 98.9116 | 101.0032 | 272.9627 | 646.137 |  |  | 98.8547 | 83.6741 | 111.6132 | 288.669 | 136.1481 | 38.8954 | 55.5814 | 86.5264 | 131.0374 |  |  |  | 651.935 | 91.6882 | 119.8868 | [5 empty] | 99.1876 | 127.0838 | 296.4629 | 612.5206 | 32.9126 | 40.298 | 58.9618 | 83.4267 | 109.0753 | 103.5467 | 50.0502 | 66.2555 | 98.9707 | 99.4535 | 129.1813 |  | 118.0204 | 239.4753 | 627.436 | 97.7435 | 102.5666 | 145.6016 | 364.3472 | 662.2299 | [7 empty] | 87.5406 | 100.1149 | 142.9503 | 336.3037 |  | 750.9809 | 755.0539 | 756.046 | 319.6556 | 725.5346 | 681.5913 | 351.5314 | 23.7131 | 28.8631 | 18.8514 | 20.3583 | 27.5956 | 91.9802 | 124.8741 | 750.5722 | 732.5891 | 747.5177 | 53.7266 | 84.6057 | 226.0473 | 304.6582 | 305.0562 | 227.873 | -0.0021 | -0.0807 | 0.0165 | 0.0813 | -0.0103 | 0.0041 | -0.0677 | -0.0309 | -0.0855 | -314.9002 | -0.8813 | -323.4885 | -0.867 | -321.6853 | -0.9019 | -301.1948 | -0.9696 | -242.2838 | -0.8813 | -259.2231 | -0.8608 | 1744.4616 | 1893.2701 | 747.3246 | 304.8572 | -188.9563
2017-12-19 12:51 | 3343.2006 |  |  | -173.562 | -85.6748 | -27.4608 | -51.4145 | -36.3805 | -51.9549 | -93.5153 | -54.842 |  |  | -218.5612 | -75.0862 | -42.9635 | -57.1975 | -3.7935 | -13.3662 | -47.4035 | -36.6873 | 46.0148 |  | 311.6943 | 79.3025 | 112.6028 | 236.8583 | 558.7769 | 143.8686 | 37.0286 |  |  | 166.7865 | 152.5525 | 152.856 | 222.2752 | 121.3954 | 99.5746 | 53.7708 | 84.3693 | 121.8323 | 276.9207 | 606.1 | 117.1589 | 72.0628 | 110.8712 | 131.9404 | 704.7722 |  |  |  |  | 100.1592 | 100.3871 | 252.1643 | 560.282 |  |  | 100.4154 | 102.6398 | 152.4211 | 322.5267 | 93.0891 | 35.6995 | 50.7013 | 79.2943 | 104.194 |  |  |  | 653.2478 | 110.8439 | 99.6589 | [5 empty] | 86.4643 | 108.3758 | 213.2732 | 518.0476 | 64.4983 | 99.2376 | 99.4711 | 99.4901 | 58.7984 | 93.215 | 33.4244 | 52.2199 | 65.5773 | 87.2298 | 129.039 |  | 102.285 | 277.6214 | 620.7694 | 55.9658 | 88.7116 | 106.9202 | 231.461 | 595.5347 | [7 empty] | 70.1579 | 103.1087 | 142.1473 | 311.0701 | 656.1668 | 735.6826 | 749.2039 | 478.3027 | 716.7538 | 614.091 | 728.1831 | 650.6777 | 657.4992 | 732.4328 | 740.5528 | 636.7921 | 598.5733 | 638.3863 | 649.1438 | 651.2374 | 649.9348 | 734.7124 | 728.7024 |  |  | 87.8979 | 133.1853 | 386.2868 | 672.3372 | 100.6755 | 43.5977 | [7 empty] | 95.5826 | 62.5587 | 93.2988 | 132.0103 | 314.2039 | 684.2222 | 108.7943 | 99.896 | 117.8056 | 203.1451 | [5 empty] | 98.8991 | 101.0215 | 273.043 | 646.0012 |  |  | 98.8613 | 83.7351 | 111.6507 | 288.7476 | 136.1986 | 38.9015 | 55.6002 | 86.5423 | 131.0869 |  |  |  | 651.7947 | 91.7241 | 119.9379 | [5 empty] | 99.1956 | 127.1253 | 296.4982 | 612.3775 | 32.8331 | 40.2928 | 58.9466 | 83.4814 | 109.1189 | 103.562 | 50.0352 | 66.2281 | 99.0913 | 99.4151 | 129.2117 |  | 118.0903 | 239.6255 | 627.2709 | 97.7307 | 102.5701 | 145.6522 | 364.4728 | 662.0542 | [7 empty] | 87.6499 | 100.143 | 143.0477 | 336.3998 |  | 750.6038 | 754.6175 | 755.5799 | 319.4274 | 725.1466 | 681.3795 | 352.361 | 23.7071 | 28.8485 | 18.8469 | 20.3446 | 27.5966 | 91.884 | 124.879 | 750.0197 | 732.1189 | 747.0698 | 53.7444 | 84.6645 | 226.0239 | 304.6823 | 305.0861 | 227.9647 | -0.0027 | -0.0808 | 0.0163 | 0.0811 | -0.0102 | 0.0044 | -0.0481 | -0.0318 | -0.0863 | -314.9587 | -0.906 | -323.427 | -0.9183 | -321.6761 | -0.8731 | -301.2317 | -0.9429 | -242.3115 | -0.9019 | -259.137 | -0.9039 | 1740.703 | 1864.7424 | 746.862 | 304.8842 | -188.7991
2017-12-19 12:51 | 3344.2006 |  |  | -173.594 | -85.6926 | -27.4144 | -51.3791 | -36.4038 | -51.894 | -93.4505 | -54.7996 |  |  | -218.6474 | -75.0984 | -42.9587 | -57.3274 | -3.7566 | -13.4349 | -47.2855 | -36.6601 | 43.6174 |  | 311.7472 | 79.3266 | 112.6256 | 236.9277 | 558.6996 | 143.9066 | 37.0449 |  |  | 166.8447 | 152.5837 | 152.9175 | 222.2687 | 121.4275 | 99.5761 | 53.7636 | 84.4257 | 121.8786 | 277.005 | 605.9626 | 117.2249 | 72.0967 | 110.9068 | 131.9838 | 704.3175 |  |  |  |  | 100.1732 | 100.3956 | 252.2616 | 560.1679 |  |  | 100.4353 | 102.6491 | 152.4588 | 322.6154 | 92.8949 | 35.7118 | 50.7184 | 79.3149 | 104.2242 |  |  |  | 653.0858 | 110.962 | 99.6492 | [5 empty] | 86.5037 | 108.4033 | 213.3507 | 517.9162 | 64.5007 | 99.2497 | 99.4778 | 99.4933 | 58.8116 | 93.3948 | 33.4435 | 52.309 | 65.6123 | 87.292 | 129.076 |  | 102.2286 | 277.6871 | 620.6137 | 55.9809 | 88.7706 | 106.94 | 231.5583 | 595.3802 | [7 empty] | 70.1962 | 103.1107 | 142.1864 | 311.1577 | 655.9764 | 735.2444 | 748.6754 | 478.0228 | 716.282 | 613.6487 | 727.7354 | 661.5076 | 657.1327 | 732.0262 | 740.2147 | 639.8085 | 596.894 | 641.4577 | 643.8749 | 653.571 | 656.7069 | 734.297 | 728.3649 |  |  | 87.872 | 133.2352 | 386.3099 | 672.1082 | 100.7107 | 43.5763 | [7 empty] | 95.6511 | 62.526 | 93.2879 | 132.0484 | 314.2793 | 683.9911 | 108.9227 | 99.903 | 117.8427 | 203.1862 | [5 empty] | 98.8895 | 101.0312 | 273.1367 | 645.8591 |  |  | 98.8604 | 83.7773 | 111.6861 | 288.809 | 136.2427 | 38.9075 | 55.6016 | 86.5504 | 131.1298 |  |  |  | 651.6533 | 91.7244 | 119.9792 | [5 empty] | 99.1876 | 127.1508 | 296.5786 | 612.2173 | 32.8573 | 40.3251 | 58.9565 | 83.493 | 109.0792 | 103.6259 | 50.08 | 66.1512 | 99.1627 | 99.4144 | 129.2607 |  | 118.1319 | 239.7415 | 627.1068 | 97.73 | 102.5865 | 145.6702 | 364.5394 | 661.8756 | [7 empty] | 87.7517 | 100.1682 | 143.081 | 336.4758 |  | 750.2478 | 754.17 | 755.1787 | 319.2438 | 724.7963 | 681.123 | 353.6539 | 23.7105 | 28.8583 | 18.8572 | 20.3703 | 27.6056 | 91.7791 | 124.9034 | 749.5461 | 731.7033 | 746.6918 | 53.7594 | 84.6975 | 226.0563 | 304.7586 | 305.2146 | 228.084 | -0.0031 | -0.081 | 0.0164 | 0.0808 | -0.01 | 0.0039 | -0.0553 | -0.0339 | -0.0877 | -314.9464 | -0.869 | -323.4608 | -0.9183 | -321.593 | -0.9306 | -301.2071 | -0.9244 | -242.3423 | -0.8628 | -259.1708 | -0.9101 | 1733.0273 | 1818.0211 | 746.4322 | 304.9866 | -188.7476
2017-12-19 12:51 | 3345.2007 |  |  | -174.0757 | -85.6684 | -27.3959 | -51.2428 | -36.363 | -51.8495 | -93.1925 | -54.6842 |  |  | -218.6803 | -75.0859 | -42.9545 | -57.2841 | -3.7399 | -13.3751 | -47.2742 | -36.518 | 44.8216 |  | 311.7952 | 79.3566 | 112.6426 | 236.9875 | 558.6145 | 143.9704 | 37.0502 |  |  | 166.9063 | 152.6141 | 152.9825 | 222.2606 | 121.4481 | 99.559 | 53.768 | 84.469 | 121.9051 | 277.0773 | 605.8237 | 117.2696 | 72.1304 | 110.9403 | 132.0258 | 703.8567 |  |  |  |  | 100.1755 | 100.3985 | 252.3558 | 560.044 |  |  | 100.4421 | 102.6713 | 152.5073 | 322.7003 | 92.7316 | 35.7115 | 50.7512 | 79.349 | 104.2666 |  |  |  | 652.9155 | 111.0697 | 99.66 | [5 empty] | 86.5379 | 108.4385 | 213.4341 | 517.7925 | 64.5016 | 99.2873 | 99.5067 | 99.5121 | 58.8281 | 93.4569 | 33.4766 | 52.3838 | 65.6474 | 87.3589 | 129.1264 |  | 102.2848 | 277.7746 | 620.393 | 56.0007 | 88.8427 | 106.9564 | 231.6252 | 595.2155 | [7 empty] | 70.2198 | 103.1161 | 142.2361 | 311.2576 | 655.8046 | 734.8086 | 748.1767 | 477.7283 | 715.8068 | 613.2405 | 727.2736 | 666.4136 | 656.5815 | 731.6268 | 739.8824 | 639.4869 | 607.7346 | 639.783 | 640.355 | 643.6869 | 659.9961 | 733.8811 | 728.0328 |  |  | 87.8419 | 133.2808 | 386.3246 | 671.8675 | 100.7484 | 43.5797 | [7 empty] | 95.772 | 62.5249 | 93.3101 | 132.0734 | 314.3519 | 683.7545 | 109.0646 | 99.8992 | 117.8788 | 203.2529 | [5 empty] | 98.8732 | 101.038 | 273.1939 | 645.6941 |  |  | 98.8617 | 83.8019 | 111.7249 | 288.8678 | 136.2477 | 38.9281 | 55.618 | 86.5693 | 131.1634 |  |  |  | 651.4936 | 91.6601 | 120.026 | [5 empty] | 99.1606 | 127.1773 | 296.687 | 612.0416 | 32.9969 | 40.3783 | 59.0189 | 83.4763 | 109.1186 | 103.629 | 50.134 | 66.1727 | 99.1106 | 99.4578 | 129.3132 |  | 118.1661 | 239.8399 | 626.9154 | 97.6935 | 102.5853 | 145.7114 | 364.6133 | 661.7132 | [7 empty] | 87.8651 | 100.1878 | 143.1131 | 336.5599 |  | 749.9006 | 753.7417 | 754.7844 | 319.0575 | 724.4491 | 680.7951 | 354.1483 | 23.7184 | 28.8701 | 18.8607 | 20.3861 | 27.611 | 91.683 | 124.92 | 749.0617 | 731.3015 | 746.3366 | 53.756 | 84.7386 | 226.1596 | 304.7496 | 305.2635 | 228.0311 | -0.0025 | -0.0804 | 0.0162 | 0.0811 | -0.0103 | 0.004 | -0.0511 | -0.0348 | -0.0686 | -314.9556 | -0.8423 | -323.547 | -0.8628 | -321.6945 | -0.9593 | -301.0901 | -0.9635 | -242.2869 | -0.83 | -259.2539 | -0.8546 | 1724.2666 | 1810.9765 | 746.014 | 305.0066 | -188.4892
2017-12-19 12:51 | 3346.2008 |  |  | -173.762 | -85.4932 | -27.2117 | -51.2491 | -36.3479 | -51.8276 | -93.319 | -54.5031 |  |  | -218.5731 | -75.0165 | -42.8687 | -57.1969 | -3.7833 | -13.3723 | -47.1424 | -36.4898 | 44.2531 |  | 311.8414 | 79.3845 | 112.6671 | 237.0577 | 558.5275 | 143.9875 | 37.0744 |  |  | 166.9618 | 152.6424 | 153.0467 | 222.2592 | 121.4811 | 99.5353 | 53.7974 | 84.4861 | 121.9253 | 277.15 | 605.6864 | 117.334 | 72.1755 | 110.9737 | 132.0908 | 703.3997 |  |  |  |  | 100.1762 | 100.3984 | 252.4508 | 559.9338 |  |  | 100.4709 | 102.6901 | 152.5419 | 322.7799 | 92.6748 | 35.7353 | 50.7851 | 79.3878 | 104.3183 |  |  |  | 652.7429 | 111.1285 | 99.6644 | [5 empty] | 86.5446 | 108.4686 | 213.5179 | 517.6753 | 64.5309 | 99.2969 | 99.5074 | 99.5025 | 58.8264 | 93.5555 | 33.4927 | 52.4543 | 65.6755 | 87.4248 | 129.1717 |  | 102.3736 | 277.8692 | 620.195 | 56.0286 | 88.92 | 106.9671 | 231.6767 | 595.0394 | [7 empty] | 70.2235 | 103.0921 | 142.2649 | 311.3498 | 655.6233 | 734.3695 | 747.7082 | 477.447 | 715.3605 | 612.8799 | 726.8238 | 649.1098 | 655.8829 | 731.2284 | 739.5435 | 637.9717 | 623.038 | 636.9608 | 639.82 | 634.4398 | 657.9524 | 733.462 | 727.6947 |  |  | 87.7862 | 133.336 | 386.3298 | 671.6526 | 100.8202 | 43.6221 | [7 empty] | 95.8586 | 62.577 | 93.3272 | 132.1075 | 314.4245 | 683.5169 | 109.1912 | 99.9029 | 117.9208 | 203.3836 | [5 empty] | 98.8535 | 101.0351 | 273.2641 | 645.5255 |  |  | 98.8539 | 83.8254 | 111.7463 | 288.9363 | 136.3006 | 38.929 | 55.6549 | 86.6115 | 131.1887 |  |  |  | 651.3165 | 91.7292 | 120.0876 | [5 empty] | 99.1814 | 127.2043 | 296.7713 | 611.8869 | 32.9774 | 40.3893 | 59.0391 | 83.4967 | 109.1446 | 103.6398 | 50.1292 | 66.1797 | 99.127 | 99.4661 | 129.3548 |  | 118.2048 | 239.9231 | 626.7399 | 97.7067 | 102.5614 | 145.7589 | 364.7334 | 661.551 | [7 empty] | 88.0281 | 100.1972 | 143.165 | 336.6485 |  | 749.5459 | 753.285 | 754.3921 | 318.8506 | 724.1152 | 680.423 | 357.4373 | 23.7197 | 28.8801 | 18.8551 | 20.3781 | 27.6154 | 91.6288 | 124.9248 | 748.4715 | 730.8212 | 745.8796 | 53.7788 | 84.6424 | 226.2691 | 304.91 | 305.453 | 228.2451 | -0.0027 | -0.081 | 0.0166 | 0.0811 | -0.0099 | 0.0038 | -0.0509 | -0.0332 | -0.062 | -314.8356 | -0.8977 | -323.5008 | -0.8423 | -321.7499 | -0.8772 | -301.1209 | -1.0045 | -242.2315 | -0.8936 | -259.177 | -0.8341 | 1717.9725 | 1804.6116 | 745.5591 | 305.1815 | -188.2646
2017-12-19 12:51 | 3347.2008 |  |  | -172.9249 | -85.4599 | -27.0249 | -51.1216 | -36.2534 | -51.8058 | -93.2071 | -54.4134 |  |  | -218.5282 | -74.9184 | -42.6154 | -57.1527 | -3.6444 | -13.3501 | -47.1901 | -36.4699 | 44.8782 |  | 311.8879 | 79.4077 | 112.6891 | 237.1292 | 558.4495 | 144.0076 | 37.1008 |  |  | 167.0102 | 152.6623 | 153.1095 | 222.2499 | 121.5105 | 99.533 | 53.8041 | 84.5204 | 121.9451 | 277.2316 | 605.5532 | 117.4061 | 72.2038 | 111.0066 | 132.1483 | 702.9392 |  |  |  |  | 100.1908 | 100.3921 | 252.5429 | 559.8152 |  |  | 100.5132 | 102.7005 | 152.5764 | 322.8669 | 93.0974 | 35.7562 | 50.8146 | 79.424 | 104.3534 |  |  |  | 652.5709 | 111.2318 | 99.6301 | [5 empty] | 86.5925 | 108.4824 | 213.5721 | 517.558 | 64.5145 | 99.2814 | 99.5041 | 99.4673 | 58.8074 | 93.5422 | 33.4941 | 52.5129 | 65.7118 | 87.4892 | 129.209 |  | 102.4069 | 277.9288 | 620.0257 | 56.0275 | 88.9982 | 106.9791 | 231.7242 | 594.87 | [7 empty] | 70.2334 | 103.0791 | 142.2835 | 311.4019 | 655.4298 | 733.9217 | 747.2152 | 477.1644 | 714.9285 | 612.6035 | 726.3974 | 630.4375 | 655.6419 | 730.8255 | 739.2042 | 638.6031 | 627.2355 | 632.3659 | 641.1905 | 637.0049 | 660.222 | 733.0574 | 727.3532 |  |  | 87.7309 | 133.3768 | 386.3304 | 671.446 | 100.8868 | 43.6463 | [7 empty] | 95.8613 | 62.6433 | 93.345 | 132.1511 | 314.5037 | 683.2974 | 109.2532 | 99.9058 | 117.948 | 203.4623 | [5 empty] | 98.8884 | 101.0424 | 273.3323 | 645.3596 |  |  | 98.8453 | 83.859 | 111.7695 | 289.0132 | 136.3858 | 38.9414 | 55.6728 | 86.6428 | 131.2258 |  |  |  | 651.1406 | 91.7257 | 120.106 | [5 empty] | 99.1921 | 127.2318 | 296.8373 | 611.7201 | 32.9923 | 40.4166 | 59.0195 | 83.5256 | 109.1727 | 103.653 | 50.1073 | 66.1434 | 99.1817 | 99.4256 | 129.3852 |  | 118.2105 | 239.9811 | 626.5366 | 97.6489 | 102.5643 | 145.7858 | 364.8063 | 661.3834 | [7 empty] | 88.1606 | 100.2021 | 143.2282 | 336.7377 |  | 749.1863 | 752.8188 | 754.0201 | 318.6506 | 723.8567 | 680.0509 | 358.767 | 23.7176 | 28.901 | 18.8524 | 20.3548 | 27.6349 | 91.6721 | 124.9333 | 747.9991 | 730.4202 | 745.5361 | 53.7781 | 84.5626 | 226.2953 | 304.9095 | 305.5336 | 228.2303 | -0.0025 | -0.0812 | 0.0163 | 0.0811 | -0.0099 | 0.0039 | -0.0449 | -0.0313 | -0.0834 | -314.8879 | -0.9224 | -323.4023 | -0.9019 | -321.673 | -0.8752 | -301.204 | -0.9327 | -242.2531 | -0.9121 | -259.1216 | -0.8957 | 1715.3933 | 1806.4011 | 745.1397 | 305.2215 | -187.9318
2017-12-19 12:51 | 3348.2009 |  |  | -172.495 | -85.4886 | -26.9859 | -51.1209 | -36.3397 | -51.6748 | -93.1352 | -54.3781 |  |  | -218.4027 | -74.9415 | -42.4974 | -56.9242 | -3.5896 | -13.356 | -47.0998 | -36.281 | 44.4665 |  | 311.9285 | 79.4338 | 112.7056 | 237.1967 | 558.3643 | 144.0502 | 37.1114 |  |  | 167.0668 | 152.6846 | 153.1709 | 222.2389 | 121.5407 | 99.5392 | 53.8244 | 84.5775 | 121.9604 | 277.3035 | 605.4182 | 117.4459 | 72.2339 | 111.0277 | 132.1895 | 702.4526 |  |  |  |  | 100.175 | 100.3945 | 252.6312 | 559.6849 |  |  | 100.5436 | 102.717 | 152.6146 | 322.952 | 93.7067 | 35.7626 | 50.8343 | 79.4485 | 104.3963 |  |  |  | 652.4007 | 111.2982 | 99.6313 | [5 empty] | 86.6833 | 108.5043 | 213.6045 | 517.4223 | 64.4292 | 99.2908 | 99.5047 | 99.4597 | 58.862 | 93.4646 | 33.4818 | 52.555 | 65.7483 | 87.5536 | 129.2523 |  | 102.3915 | 278.0088 | 619.7998 | 56.0412 | 89.0746 | 106.9952 | 231.7849 | 594.707 | [7 empty] | 70.2566 | 103.0934 | 142.3364 | 311.4494 | 655.2212 | 733.4722 | 746.7271 | 476.8796 | 714.4974 | 612.4056 | 725.9833 | 632.4767 | 654.4638 | 730.421 | 738.874 | 637.9492 | 625.9824 | 635.2241 | 642.7498 | 638.0014 | 659.3424 | 732.6547 | 727.0183 |  |  | 87.7074 | 133.4291 | 386.3494 | 671.2281 | 100.895 | 43.6611 | [7 empty] | 95.8345 | 62.6455 | 93.3667 | 132.1943 | 314.5884 | 683.0868 | 109.35 | 99.9179 | 117.9797 | 203.5527 | [5 empty] | 98.9173 | 101.0448 | 273.4132 | 645.2086 |  |  | 98.8576 | 83.8863 | 111.8085 | 289.0822 | 136.4282 | 38.956 | 55.6818 | 86.6794 | 131.2887 |  |  |  | 651.0008 | 91.5652 | 120.153 | [5 empty] | 99.2458 | 127.2704 | 296.9039 | 611.5574 | 33.0713 | 40.4428 | 59.0429 | 83.5632 | 109.2326 | 103.6061 | 50.1097 | 66.1331 | 99.1872 | 99.4229 | 129.4121 |  | 118.2679 | 240.0951 | 626.3028 | 97.5918 | 102.5607 | 145.8345 | 364.9209 | 661.2244 | [7 empty] | 88.2927 | 100.2137 | 143.3229 | 336.8402 |  | 748.833 | 752.3525 | 753.6467 | 318.4568 | 723.64 | 679.7566 | 356.4088 | 23.7265 | 28.9167 | 18.8606 | 20.3305 | 27.6376 | 91.7722 | 124.9463 | 747.5409 | 730.036 | 745.2081 | 53.7707 | 84.5663 | 226.3398 | 305.0651 | 305.5967 | 228.3094 | -0.0028 | -0.0811 | 0.0166 | 0.0813 | -0.0099 | 0.0043 | -0.0621 | -0.0332 | -0.0841 | -314.9279 | -0.8649 | -323.4577 | -0.9203 | -321.6268 | -0.9183 | -301.124 | -0.9368 | -242.3054 | -0.8608 | -259.1678 | -0.9121 | 1711.1386 | 1826.7463 | 744.7271 | 305.3309 | -187.705
2017-12-19 12:51 | 3349.2009 |  |  | -172.3422 | -85.5151 | -26.9425 | -51.1917 | -36.3615 | -51.6332 | -93.1933 | -54.4137 |  |  | -218.248 | -74.9559 | -42.2296 | -56.8846 | -3.5548 | -13.2499 | -46.9866 | -36.2141 | 43.3121 |  | 311.9737 | 79.4652 | 112.7242 | 237.2743 | 558.2746 | 144.0927 | 37.1089 |  |  | 167.1233 | 152.715 | 153.235 | 222.2328 | 121.5801 | 99.5277 | 53.8746 | 84.5959 | 121.9966 | 277.3755 | 605.2813 | 117.4468 | 72.2792 | 111.0538 | 132.2032 | 701.9697 |  |  |  |  | 100.1639 | 100.4022 | 252.732 | 559.5654 |  |  | 100.5725 | 102.7302 | 152.6535 | 323.0298 | 93.8167 | 35.7748 | 50.8373 | 79.4875 | 104.411 |  |  |  | 652.2257 | 111.3535 | 99.6631 | [5 empty] | 86.7341 | 108.5304 | 213.6499 | 517.3038 | 64.4434 | 99.3078 | 99.4518 | 99.4652 | 58.9289 | 93.599 | 33.4816 | 52.5874 | 65.7758 | 87.6176 | 129.2958 |  | 102.3732 | 278.0983 | 619.5957 | 56.0909 | 89.1705 | 107.0138 | 231.8904 | 594.5354 | [7 empty] | 70.2782 | 103.0974 | 142.3838 | 311.5373 | 655.052 | 733.0197 | 746.2437 | 476.6091 | 714.0953 | 612.2307 | 725.5607 | 624.9182 | 653.4305 | 730.0158 | 738.5354 | 633.6723 | 627.872 | 642.4727 | 643.5929 | 635.6089 | 651.9168 | 732.2445 | 726.6815 |  |  | 87.6824 | 133.4735 | 386.3443 | 671.0186 | 100.8745 | 43.6835 | [7 empty] | 95.8364 | 62.65 | 93.3879 | 132.2326 | 314.6655 | 682.8615 | 109.4706 | 99.9202 | 118.0049 | 203.6492 | [5 empty] | 98.9003 | 101.0263 | 273.4741 | 645.0369 |  |  | 98.8625 | 83.8914 | 111.8429 | 289.1456 | 136.4571 | 38.9472 | 55.7111 | 86.7092 | 131.3425 |  |  |  | 650.8294 | 91.6048 | 120.2087 | [5 empty] | 99.5403 | 127.3106 | 296.9752 | 611.4022 | 33.0946 | 40.4383 | 59.1157 | 83.5956 | 109.2038 | 103.5976 | 50.145 | 66.1487 | 99.1893 | 99.4822 | 129.4469 |  | 118.3621 | 240.2291 | 626.1152 | 97.5912 | 102.5558 | 145.8596 | 364.9648 | 661.0645 | [7 empty] | 88.4714 | 100.2362 | 143.3827 | 336.933 |  | 748.4892 | 751.8606 | 753.2687 | 318.2734 | 723.4129 | 679.5589 | 355.925 | 23.7342 | 28.9221 | 18.8633 | 20.3269 | 27.6317 | 91.7809 | 124.961 | 746.9682 | 729.5299 | 744.7948 | 53.7703 | 84.5815 | 226.4989 | 305.1465 | 305.742 | 228.4744 | -0.0028 | -0.0808 | 0.0164 | 0.0811 | -0.0101 | 0.0041 | -0.0484 | -0.0332 | -0.0582 | -314.8479 | -0.867 | -323.4762 | -0.8895 | -321.6607 | -0.9183 | -301.0532 | -0.9532 | -242.2684 | -0.8752 | -259.1801 | -0.8731 | 1709.0952 | 1788.3663 | 744.2718 | 305.4443 | -187.5695
2017-12-19 12:51 | 3350.201 |  |  | -173.3291 | -85.5389 | -26.9046 | -51.1531 | -36.381 | -51.6888 | -93.1852 | -54.3642 |  |  | -218.2017 | -74.7879 | -42.1063 | -56.8157 | -3.4949 | -13.2896 | -47.0062 | -36.2295 | 44.9026 |  | 312.0353 | 79.4952 | 112.7436 | 237.3539 | 558.1942 | 144.1551 | 37.1269 |  |  | 167.1781 | 152.7574 | 153.2996 | 222.2228 | 121.599 | 99.5215 | 53.8616 | 84.6287 | 122.029 | 277.4509 | 605.1364 | 117.4376 | 72.3185 | 111.0931 | 132.2332 | 701.5078 |  |  |  |  | 100.1734 | 100.3999 | 252.8358 | 559.4592 |  |  | 100.5968 | 102.7444 | 152.6849 | 323.1082 | 93.595 | 35.7904 | 50.8229 | 79.5314 | 104.4008 |  |  |  | 652.0681 | 111.4472 | 99.656 | [5 empty] | 86.7898 | 108.5624 | 213.6996 | 517.1998 | 64.5003 | 99.3131 | 99.4594 | 99.4837 | 58.9401 | 93.7034 | 33.5137 | 52.6316 | 65.7961 | 87.6864 | 129.3439 |  | 102.3647 | 278.1809 | 619.3975 | 56.1696 | 89.2663 | 107.0211 | 231.9814 | 594.3503 | [7 empty] | 70.2829 | 103.1023 | 142.4335 | 311.6445 | 654.8773 | 732.5587 | 745.7525 | 476.3063 | 713.6758 | 612.0623 | 725.1212 | 616.8089 | 652.4331 | 729.6024 | 738.1937 | 623.5303 | 631.7819 | 644.2077 | 644.8168 | 634.8463 | 645.2035 | 731.8384 | 726.3402 |  |  | 87.667 | 133.5076 | 386.3551 | 670.8095 | 100.8729 | 43.6951 | [7 empty] | 95.8291 | 62.6684 | 93.4185 | 132.265 | 314.7421 | 682.6294 | 109.5615 | 99.9142 | 118.0146 | 203.7285 | [5 empty] | 98.9018 | 101.0154 | 273.5147 | 644.868 |  |  | 98.8686 | 83.909 | 111.8701 | 289.2072 | 136.5039 | 38.9554 | 55.7269 | 86.7477 | 131.3716 |  |  |  | 650.6552 | 91.6129 | 120.2063 | [5 empty] | 99.954 | 127.3441 | 297.0438 | 611.2453 | 32.9937 | 40.4498 | 59.1346 | 83.6185 | 109.2664 | 103.6353 | 50.0862 | 66.2618 | 99.0609 | 99.4413 | 129.4107 |  | 118.3558 | 240.272 | 625.993 | 97.6373 | 102.5375 | 145.8769 | 365.0279 | 660.9139 | [7 empty] | 88.5954 | 100.2554 | 143.4244 | 337.0143 |  | 748.1474 | 751.341 | 752.8974 | 318.0967 | 723.1386 | 679.3457 | 355.9078 | 23.7374 | 28.9311 | 18.8612 | 20.3268 | 27.6331 | 91.7218 | 124.9761 | 746.4901 | 729.1253 | 744.4544 | 53.7846 | 84.5911 | 226.526 | 305.3194 | 305.8456 | 228.4898 | -0.0029 | -0.0809 | 0.0161 | 0.0812 | -0.0103 | 0.0043 | -0.0605 | -0.0346 | -0.0522 | -314.8264 | -0.8875 | -323.4423 | -0.8998 | -321.6299 | -0.9121 | -301.0717 | -0.9409 | -242.2407 | -0.8834 | -259.1278 | -0.8916 | 1709.7041 | 1797.1541 | 743.8458 | 305.5825 | -187.4635
2017-12-19 12:51 | 3351.2011 |  |  | -173.4611 | -85.3588 | -26.7597 | -51.0471 | -36.3731 | -51.7301 | -93.2162 | -54.3607 |  |  | -218.0356 | -74.7206 | -42.065 | -56.6606 | -3.4284 | -13.3031 | -47.0521 | -36.2205 | 44.9049 |  | 312.0821 | 79.5188 | 112.7621 | 237.4181 | 558.111 | 144.1772 | 37.132 |  |  | 167.2325 | 152.7937 | 153.3578 | 222.2128 | 121.617 | 99.5327 | 53.8719 | 84.6518 | 122.055 | 277.5222 | 604.9952 | 117.4452 | 72.3454 | 111.1241 | 132.2746 | 701.035 |  |  |  |  | 100.1634 | 100.4005 | 252.9147 | 559.3353 |  |  | 100.6175 | 102.7647 | 152.7174 | 323.1877 | 93.3543 | 35.8032 | 50.8549 | 79.5583 | 104.4461 |  |  |  | 651.9065 | 111.5578 | 99.6394 | [5 empty] | 86.8095 | 108.5926 | 213.7575 | 517.1117 | 64.5478 | 99.302 | 99.4785 | 99.4873 | 58.9293 | 93.8004 | 33.5497 | 52.6985 | 65.835 | 87.7549 | 129.394 |  | 102.3448 | 278.2707 | 619.207 | 56.2002 | 89.3607 | 107.0362 | 232.0537 | 594.1752 | [7 empty] | 70.2795 | 103.0959 | 142.4651 | 311.7361 | 654.6877 | 732.1113 | 745.28 | 476.0014 | 713.2498 | 611.8891 | 724.6708 | 623.3569 | 649.8939 | 729.1931 | 737.8583 | 619.4175 | 635.2046 | 645.8055 | 644.6637 | 638.0624 | 642.7427 | 731.4375 | 725.9938 |  |  | 87.649 | 133.5692 | 386.401 | 670.5895 | 100.9214 | 43.7048 | [7 empty] | 95.7676 | 62.6747 | 93.4558 | 132.2925 | 314.8207 | 682.4102 | 109.6468 | 99.9254 | 118.0538 | 203.8176 | [5 empty] | 98.913 | 101.0128 | 273.5913 | 644.7251 |  |  | 98.8777 | 83.9352 | 111.9078 | 289.2805 | 136.5567 | 38.9804 | 55.7622 | 86.7803 | 131.4068 |  |  |  | 650.4795 | 91.5009 | 120.2387 | [5 empty] | 99.9107 | 127.3745 | 297.0968 | 611.0908 | 32.9342 | 40.4675 | 59.1026 | 83.6578 | 109.366 | 103.6625 | 50.0494 | 66.3212 | 98.9725 | 99.4438 | 129.3975 |  | 118.3311 | 240.3153 | 625.8286 | 97.6767 | 102.5262 | 145.9252 | 365.1667 | 660.7518 | [7 empty] | 88.6738 | 100.2552 | 143.5017 | 337.0928 |  | 747.8123 | 750.8257 | 752.5512 | 317.9236 | 722.8468 | 679.0927 | 356.2623 | 23.7425 | 28.9416 | 18.8654 | 20.3244 | 27.6321 | 91.6465 | 124.9903 | 746.0226 | 728.7381 | 744.1117 | 53.8176 | 84.6211 | 226.5604 | 305.3318 | 305.8231 | 228.4832 | -0.0028 | -0.081 | 0.0164 | 0.0812 | -0.01 | 0.0043 | -0.0465 | -0.0323 | -0.0796 | -314.8818 | -0.867 | -323.4916 | -0.8772 | -321.6422 | -0.9265 | -301.0409 | -0.9655 | -242.2469 | -0.8526 | -259.2016 | -0.8772 | 1707.0076 | 1824.1614 | 743.4316 | 305.5774 | -187.2825
2017-12-19 12:51 | 3352.2011 |  |  | -174.1641 | -85.4059 | -26.7706 | -51.1912 | -36.5769 | -51.6169 | -93.2404 | -54.2708 |  |  | -218.085 | -74.7082 | -42.0215 | -56.5873 | -3.4667 | -13.3251 | -47.017 | -36.221 | 45.3572 |  | 312.1166 | 79.5416 | 112.7817 | 237.4896 | 558.0196 | 144.2172 | 37.1419 |  |  | 167.2952 | 152.8169 | 153.4223 | 222.2048 | 121.6487 | 99.5338 | 53.9336 | 84.6553 | 122.081 | 277.5938 | 604.8713 | 117.4375 | 72.3721 | 111.146 | 132.3545 | 700.5686 |  |  |  |  | 100.1841 | 100.4047 | 253.0062 | 559.2044 |  |  | 100.6476 | 102.7861 | 152.7641 | 323.2708 | 93.1562 | 35.817 | 50.9024 | 79.582 | 104.4987 |  |  |  | 651.726 | 111.6461 | 99.6538 | [5 empty] | 86.841 | 108.6053 | 213.804 | 516.9948 | 64.5026 | 99.3057 | 99.4737 | 99.4805 | 58.9505 | 93.9184 | 33.575 | 52.7567 | 65.8869 | 87.8281 | 129.441 |  | 102.3673 | 278.3351 | 619.0316 | 56.1691 | 89.4939 | 107.0629 | 232.1298 | 594.0304 | [7 empty] | 70.3167 | 103.087 | 142.4878 | 311.8047 | 654.4996 | 731.6651 | 744.8309 | 475.7129 | 712.8478 | 611.6628 | 724.2034 | 624.2484 | 650.1492 | 728.7798 | 737.5194 | 625.425 | 636.9084 | 645.81 | 643.5142 | 641.6768 | 643.6666 | 731.0241 | 725.633 |  |  | 87.6249 | 133.6293 | 386.428 | 670.3588 | 100.9655 | 43.7244 | [7 empty] | 95.7167 | 62.6951 | 93.4925 | 132.3234 | 314.8923 | 682.1978 | 109.724 | 99.9301 | 118.0874 | 203.8871 | [5 empty] | 98.9072 | 101.0158 | 273.6799 | 644.5756 |  |  | 98.8761 | 83.9664 | 111.947 | 289.3504 | 136.6088 | 38.9965 | 55.8161 | 86.8119 | 131.4523 |  |  |  | 650.3015 | 91.4885 | 120.2885 | [5 empty] | 99.5769 | 127.4153 | 297.1663 | 610.9426 | 32.9608 | 40.4703 | 59.1247 | 83.6911 | 109.3621 | 103.6447 | 50.1124 | 66.3057 | 99.0606 | 99.4674 | 129.5147 |  | 118.3561 | 240.3915 | 625.6224 | 97.6966 | 102.5533 | 145.9704 | 365.2285 | 660.5821 | [7 empty] | 88.775 | 100.261 | 143.5481 | 337.1496 |  | 747.4832 | 750.3423 | 752.1907 | 317.7137 | 722.535 | 678.8303 | 356.3746 | 23.7381 | 28.9482 | 18.8695 | 20.2873 | 27.6424 | 91.5502 | 124.998 | 745.4563 | 728.2434 | 743.7115 | 53.8427 | 84.6232 | 226.6716 | 305.421 | 306.0514 | 228.6006 | -0.0022 | -0.0814 | 0.0163 | 0.081 | -0.0102 | 0.0045 | -0.0478 | -0.0341 | -0.0742 | -314.7987 | -0.8854 | -323.4639 | -0.8505 | -321.6915 | -0.8936 | -300.9978 | -0.9758 | -242.213 | -0.8854 | -259.1831 | -0.8403 | 1706.3026 | 1833.5092 | 742.9904 | 305.7362 | -187.3169
2017-12-19 12:51 | 3353.2012 |  |  | -174.3871 | -85.3383 | -26.6491 | -51.0717 | -36.4946 | -51.5518 | -93.1405 | -54.2533 |  |  | -218.148 | -74.7683 | -42.0571 | -56.5433 | -3.4246 | -13.2471 | -46.9602 | -36.097 | 44.5195 |  | 312.1679 | 79.5706 | 112.8077 | 237.5688 | 557.9317 | 144.2702 | 37.1651 |  |  | 167.3515 | 152.8537 | 153.4938 | 222.1972 | 121.6728 | 99.5485 | 53.9604 | 84.6708 | 122.1045 | 277.6539 | 604.7357 | 117.4265 | 72.407 | 111.183 | 132.4026 | 700.1286 |  |  |  |  | 100.1919 | 100.4078 | 253.102 | 559.1006 |  |  | 100.6881 | 102.8052 | 152.8018 | 323.3535 | 93.6149 | 35.8466 | 50.9243 | 79.6154 | 104.5275 |  |  |  | 651.5636 | 111.6794 | 99.6602 | [5 empty] | 86.8771 | 108.6314 | 213.8576 | 516.8698 | 64.4906 | 99.303 | 99.4665 | 99.4652 | 58.9814 | 93.9644 | 33.5913 | 52.781 | 65.9199 | 87.8904 | 129.4798 |  | 102.4041 | 278.3975 | 618.8626 | 56.1659 | 89.6125 | 107.0886 | 232.1797 | 593.8718 | [7 empty] | 70.333 | 103.0657 | 142.5183 | 311.8926 | 654.318 | 731.2133 | 744.3574 | 475.426 | 712.4458 | 611.4041 | 723.7541 | 617.7777 | 652.1586 | 728.366 | 737.1783 | 627.671 | 637.152 | 644.655 | 643.2324 | 644.9115 | 645.6127 | 730.6148 | 725.273 |  |  | 87.6158 | 133.664 | 386.4423 | 670.155 | 100.9909 | 43.7367 | [7 empty] | 95.6931 | 62.7231 | 93.5374 | 132.3689 | 314.9717 | 681.9763 | 109.7833 | 99.9373 | 118.1132 | 203.9713 | [5 empty] | 98.9176 | 101.0375 | 273.7563 | 644.4182 |  |  | 98.8674 | 83.9885 | 111.9762 | 289.4145 | 136.6749 | 39.0119 | 55.85 | 86.8797 | 131.5059 |  |  |  | 650.132 | 91.5039 | 120.3411 | [5 empty] | 99.395 | 127.4479 | 297.2658 | 610.7808 | 32.9814 | 40.5059 | 59.1391 | 83.6991 | 109.3314 | 103.6702 | 50.1693 | 66.2863 | 99.0897 | 99.4521 | 129.6343 |  | 118.3979 | 240.4844 | 625.4282 | 97.6946 | 102.5431 | 146.0161 | 365.317 | 660.412 | [7 empty] | 88.8535 | 100.2805 | 143.615 | 337.2337 |  | 747.1555 | 749.8723 | 751.8119 | 317.5136 | 722.1964 | 678.5228 | 355.9306 | 23.7276 | 28.9328 | 18.8684 | 20.2482 | 27.6478 | 91.5891 | 125.0096 | 744.9938 | 727.8457 | 743.3763 | 53.8384 | 84.651 | 226.609 | 305.4231 | 305.9782 | 228.595 | -0.0029 | -0.0815 | 0.0166 | 0.0811 | -0.0099 | 0.0042 | -0.0407 | -0.0343 | -0.0736 | -314.7802 | -0.9183 | -323.4085 | -0.9019 | -321.6422 | -0.8608 | -301.0963 | -0.947 | -242.2192 | -0.906 | -259.0878 | -0.8834 | 1705.147 | 1860.7324 | 742.5783 | 305.7006 | -187.0877
2017-12-19 12:51 | 3354.2012 |  |  | -174.3349 | -85.3729 | -26.6487 | -51.0421 | -36.4543 | -51.538 | -93.1092 | -54.2171 |  |  | -218.1544 | -74.9157 | -42.0999 | -56.5584 | -3.4191 | -13.1639 | -46.8344 | -36.0768 | 43.6612 |  | 312.2249 | 79.5994 | 112.8349 | 237.6371 | 557.8451 | 144.3108 | 37.1756 |  |  | 167.4043 | 152.8934 | 153.5627 | 222.1915 | 121.6928 | 99.5598 | 53.9547 | 84.73 | 122.1324 | 277.7113 | 604.5883 | 117.4462 | 72.444 | 111.2127 | 132.43 | 699.7099 |  |  |  |  | 100.1839 | 100.4091 | 253.1881 | 558.986 |  |  | 100.7061 | 102.8148 | 152.8373 | 323.4366 | 94.3676 | 35.8756 | 50.9337 | 79.6393 | 104.5608 |  |  |  | 651.3999 | 111.769 | 99.6545 | [5 empty] | 86.9035 | 108.6689 | 213.9156 | 516.7435 | 64.4816 | 99.3136 | 99.4751 | 99.4772 | 59.0408 | 94.067 | 33.6035 | 52.8018 | 65.9472 | 87.9483 | 129.5147 |  | 102.4017 | 278.4649 | 618.6765 | 56.2106 | 89.6898 | 107.1152 | 232.2443 | 593.6974 | [7 empty] | 70.3615 | 103.0751 | 142.5659 | 311.9714 | 654.1356 | 730.7541 | 743.8597 | 475.118 | 712.0204 | 611.1215 | 723.2985 | 617.9446 | 652.2657 | 727.9618 | 736.8333 | 626.5251 | 638.5862 | 641.7539 | 643.3209 | 645.4086 | 648.0305 | 730.2156 | 724.9235 |  |  | 87.602 | 133.6986 | 386.4648 | 669.9436 | 101.0455 | 43.7319 | [7 empty] | 95.6603 | 62.7233 | 93.5725 | 132.4035 | 315.0488 | 681.7423 | 109.8414 | 99.9388 | 118.1549 | 204.0378 | [5 empty] | 98.9044 | 101.0697 | 273.8273 | 644.2382 |  |  | 98.8752 | 83.9904 | 111.9995 | 289.4749 | 136.6982 | 39.0227 | 55.8661 | 86.9237 | 131.5618 |  |  |  | 649.9631 | 91.4449 | 120.4303 | [5 empty] | 99.3452 | 127.4783 | 297.3228 | 610.6258 | 32.9851 | 40.5269 | 59.1268 | 83.7365 | 109.3328 | 103.6941 | 50.2564 | 66.2169 | 99.1464 | 99.4574 | 129.6699 |  | 118.4514 | 240.6153 | 625.2228 | 97.6787 | 102.5633 | 146.0392 | 365.3177 | 660.2262 | [7 empty] | 88.9706 | 100.3105 | 143.6816 | 337.3464 |  | 746.8159 | 749.416 | 751.4549 | 317.3477 | 721.8423 | 678.1415 | 355.967 | 23.7165 | 28.8922 | 18.8661 | 20.2459 | 27.6454 | 91.6752 | 125.0247 | 744.5383 | 727.4499 | 743.0493 | 53.8486 | 84.6575 | 226.7234 | 305.5468 | 306.1775 | 228.6414 | -0.0026 | -0.0809 | 0.0167 | 0.0817 | -0.0097 | 0.0044 | -0.0593 | -0.0319 | -0.0794 | -314.8541 | -0.8772 | -323.3931 | -0.9388 | -321.5715 | -0.9101 | -301.0163 | -0.9101 | -242.3023 | -0.8752 | -259.0816 | -0.9224 | 1701.6809 | 1861.3825 | 742.1673 | 305.8622 | -187.0469
2017-12-19 12:51 | 3355.2013 |  |  | -174.446 | -85.384 | -26.5046 | -51.0068 | -36.4252 | -51.6317 | -93.1074 | -54.2583 |  |  | -218.1068 | -75.0625 | -42.2569 | -56.444 | -3.4058 | -13.1174 | -46.6998 | -35.9213 | 42.4075 |  | 312.2674 | 79.6278 | 112.8518 | 237.7084 | 557.7578 | 144.354 | 37.1875 |  |  | 167.4663 | 152.9169 | 153.6262 | 222.1875 | 121.725 | 99.5484 | 53.9602 | 84.7873 | 122.1631 | 277.7806 | 604.4502 | 117.483 | 72.4863 | 111.226 | 132.4682 | 699.268 |  |  |  |  | 100.1946 | 100.4106 | 253.2822 | 558.8528 |  |  | 100.7276 | 102.8149 | 152.8723 | 323.5138 | 94.9361 | 35.8804 | 50.9252 | 79.6529 | 104.5865 |  |  |  | 651.2262 | 111.8997 | 99.66 | [5 empty] | 86.8983 | 108.696 | 213.9748 | 516.6075 | 64.461 | 99.3206 | 99.4866 | 99.5109 | 59.1122 | 94.1909 | 33.6075 | 52.8199 | 65.9773 | 88.0108 | 129.5592 |  | 102.3715 | 278.5568 | 618.4976 | 56.2405 | 89.758 | 107.1525 | 232.316 | 593.5166 | [7 empty] | 70.4088 | 103.0931 | 142.6036 | 312.0442 | 653.9455 | 730.2934 | 743.4139 | 474.8068 | 711.598 | 610.806 | 722.8216 | 624.9637 | 652.7991 | 727.5629 | 736.4934 | 626.6236 | 639.4698 | 635.0919 | 643.3185 | 644.5524 | 650.0227 | 729.8125 | 724.5734 |  |  | 87.6179 | 133.75 | 386.485 | 669.7277 | 101.0889 | 43.7609 | [7 empty] | 95.5994 | 62.7582 | 93.6224 | 132.4317 | 315.1155 | 681.5063 | 109.8619 | 99.9323 | 118.1864 | 204.1209 | [5 empty] | 98.8905 | 101.0987 | 273.8987 | 644.0668 |  |  | 98.8723 | 84.0208 | 112.0257 | 289.5402 | 136.698 | 39.0391 | 55.8595 | 86.9225 | 131.5985 |  |  |  | 649.805 | 91.4394 | 120.4566 | [5 empty] | 99.3451 | 127.504 | 297.392 | 610.4602 | 33.0453 | 40.5297 | 59.1973 | 83.7793 | 109.3595 | 103.6835 | 50.313 | 66.2281 | 99.1827 | 99.475 | 129.6877 |  | 118.4943 | 240.7344 | 625.0361 | 97.6908 | 102.5977 | 146.037 | 365.2734 | 660.0431 | [7 empty] | 89.1312 | 100.335 | 143.7309 | 337.4399 |  | 746.4723 | 748.9474 | 751.091 | 317.1699 | 721.4638 | 677.7508 | 356.1014 | 23.7104 | 28.8528 | 18.863 | 20.2266 | 27.6461 | 91.6507 | 125.037 | 743.9961 | 726.9627 | 742.6374 | 53.885 | 84.6341 | 226.8619 | 305.7153 | 306.2419 | 228.7966 | -0.0026 | -0.0808 | 0.0161 | 0.0812 | -0.0104 | 0.0038 | -0.0641 | -0.0328 | -0.0779 | -314.8449 | -0.8382 | -323.5131 | -0.8854 | -321.6268 | -0.9593 | -300.9271 | -0.9635 | -242.2438 | -0.832 | -259.1862 | -0.867 | 1700.0641 | 1901.949 | 741.7268 | 305.9786 | -186.9843
2017-12-19 12:51 | 3356.2014 |  |  | -174.7622 | -85.3429 | -26.4762 | -50.934 | -36.403 | -51.6906 | -93.1065 | -54.3041 |  |  | -218.1909 | -74.9255 | -42.175 | -56.4291 | -3.3579 | -13.1439 | -46.6839 | -35.922 | 41.3215 |  | 312.3068 | 79.6595 | 112.8684 | 237.7879 | 557.6733 | 144.3894 | 37.1921 |  |  | 167.5282 | 152.9505 | 153.685 | 222.1814 | 121.7705 | 99.5297 | 54.0018 | 84.8147 | 122.1922 | 277.8565 | 604.3193 | 117.5506 | 72.5245 | 111.2572 | 132.5091 | 698.8159 |  |  |  |  | 100.187 | 100.4173 | 253.3727 | 558.7285 |  |  | 100.7444 | 102.8283 | 152.9058 | 323.5895 | 95.8603 | 35.8559 | 50.9456 | 79.6877 | 104.6142 |  |  |  | 651.0593 | 111.9722 | 99.6619 | [5 empty] | 86.9186 | 108.721 | 214.0444 | 516.485 | 64.509 | 99.3097 | 99.4674 | 99.5112 | 59.1297 | 94.274 | 33.6157 | 52.838 | 66.0099 | 88.0787 | 129.607 |  | 102.3691 | 278.6509 | 618.2968 | 56.2429 | 89.8005 | 107.1686 | 232.3801 | 593.3505 | [7 empty] | 70.4178 | 103.0798 | 142.6208 | 312.1128 | 653.7668 | 729.8449 | 742.974 | 474.521 | 711.2023 | 610.478 | 722.3467 | 635.4455 | 653.442 | 727.1583 | 736.1575 | 626.9325 | 627.5042 | 629.9532 | 642.6432 | 644.3336 | 646.8207 | 729.4003 | 724.2258 |  |  | 87.6279 | 133.8061 | 386.5178 | 669.5358 | 101.1152 | 43.8074 | [7 empty] | 95.5634 | 62.7788 | 93.6759 | 132.4654 | 315.1956 | 681.2767 | 109.8295 | 99.9425 | 118.2309 | 204.2384 | [5 empty] | 98.9376 | 101.112 | 273.9635 | 643.9197 |  |  | 98.8722 | 84.0439 | 112.0499 | 289.6071 | 136.7189 | 39.056 | 55.8722 | 86.9383 | 131.6448 |  |  |  | 649.6075 | 91.5155 | 120.4627 | [5 empty] | 99.3367 | 127.5243 | 297.475 | 610.2723 | 33.1379 | 40.547 | 59.2819 | 83.7843 | 109.3873 | 103.6794 | 50.3367 | 66.3699 | 99.0924 | 99.4783 | 129.7333 |  | 118.4975 | 240.8316 | 624.8566 | 97.7509 | 102.6044 | 146.0898 | 365.4047 | 659.8936 | [7 empty] | 89.2869 | 100.3507 | 143.8065 | 337.5298 |  | 746.1302 | 748.4724 | 750.7213 | 316.9959 | 721.0878 | 677.3718 | 353.4631 | 23.716 | 28.8321 | 18.8566 | 20.1892 | 27.6512 | 91.5896 | 125.0459 | 743.5478 | 726.5467 | 742.2847 | 53.9168 | 84.7042 | 226.8524 | 305.8098 | 306.3422 | 228.8501 | -0.0028 | -0.0812 | 0.0157 | 0.0812 | -0.0101 | 0.004 | -0.0396 | -0.031 | -0.0756 | -314.7002 | -0.8834 | -323.5224 | -0.8464 | -321.7315 | -0.8916 | -300.9301 | -1.0107 | -242.1546 | -0.8895 | -259.1708 | -0.8362 | 1698.9836 | 1890.3718 | 741.3152 | 306.076 | -186.8921
2017-12-19 12:51 | 3357.2014 |  |  | -174.4372 | -85.2777 | -26.2971 | -50.7877 | -36.3373 | -51.6056 | -93.0016 | -54.154 |  |  | -218.0944 | -74.8189 | -41.9526 | -56.3828 | -3.3667 | -13.0038 | -46.6332 | -35.8545 | 44.474 |  | 312.3497 | 79.6862 | 112.8863 | 237.8647 | 557.5903 | 144.4119 | 37.2193 |  |  | 167.5844 | 152.9883 | 153.745 | 222.1797 | 121.8139 | 99.5079 | 54.0326 | 84.8526 | 122.221 | 277.9324 | 604.182 | 117.6505 | 72.5609 | 111.299 | 132.5725 | 698.3714 |  |  |  |  | 100.1721 | 100.4173 | 253.4693 | 558.619 |  |  | 100.776 | 102.8459 | 152.9371 | 323.6739 | 96.5986 | 35.8837 | 50.9544 | 79.7083 | 104.6387 |  |  |  | 650.8944 | 112.0549 | 99.6621 | [5 empty] | 86.9938 | 108.7498 | 214.1127 | 516.3471 | 64.5104 | 99.3156 | 99.5074 | 99.4978 | 59.1172 | 94.3082 | 33.6325 | 52.8403 | 66.0399 | 88.1469 | 129.6457 |  | 102.3744 | 278.7146 | 618.0794 | 56.2858 | 89.8657 | 107.1918 | 232.4029 | 593.1872 | [7 empty] | 70.4275 | 103.1049 | 142.7006 | 312.1619 | 653.5585 | 729.3984 | 742.4959 | 474.2313 | 710.8066 | 610.1541 | 721.8608 | 645.5251 | 653.7557 | 726.7418 | 735.8167 | 628.7449 | 607.0854 | 631.2667 | 640.8783 | 642.3979 | 634.968 | 728.9804 | 723.8754 |  |  | 87.6128 | 133.8713 | 386.5541 | 669.3265 | 101.1316 | 43.8277 | [7 empty] | 95.6234 | 62.7781 | 93.7169 | 132.5051 | 315.2717 | 681.0476 | 109.7833 | 99.9653 | 118.2692 | 204.3273 | [5 empty] | 98.9771 | 101.1202 | 274.0272 | 643.7367 |  |  | 98.8787 | 84.078 | 112.0775 | 289.6678 | 136.7451 | 39.0794 | 55.9144 | 86.9311 | 131.7257 |  |  |  | 649.419 | 91.4989 | 120.5493 | [5 empty] | 99.3683 | 127.5726 | 297.536 | 610.118 | 33.1101 | 40.5473 | 59.3182 | 83.8036 | 109.4166 | 103.6682 | 50.3049 | 66.3705 | 99.0714 | 99.4556 | 129.7423 |  | 118.5498 | 240.9493 | 624.6306 | 97.7975 | 102.5793 | 146.1618 | 365.5871 | 659.7399 | [7 empty] | 89.4259 | 100.3602 | 143.8607 | 337.6188 |  | 745.7757 | 748.0336 | 750.3585 | 316.8469 | 720.709 | 676.9973 | 351.6773 | 23.7293 | 28.8206 | 18.8516 | 20.1677 | 27.6564 | 91.656 | 125.0527 | 743.1061 | 726.1317 | 741.9519 | 53.9351 | 84.7216 | 226.9325 | 305.9004 | 306.433 | 228.9482 | -0.0022 | -0.0811 | 0.0163 | 0.0813 | -0.0103 | 0.0042 | -0.0548 | -0.0336 | -0.0748 | -314.7556 | -0.9306 | -323.4054 | -0.8916 | -321.6607 | -0.8711 | -300.9917 | -0.9388 | -242.1792 | -0.9142 | -259.0785 | -0.8752 | 1697.2595 | 1924.4831 | 740.9065 | 306.1667 | -186.4962
2017-12-19 12:51 | 3358.2015 |  |  | -174.6333 | -85.2727 | -26.1811 | -50.6832 | -36.3549 | -51.5502 | -92.9698 | -54.1364 |  |  | -218.1391 | -74.7638 | -41.9411 | -56.5488 | -3.3725 | -13.0214 | -46.55 | -35.8264 | 41.3003 |  | 312.3996 | 79.7073 | 112.9091 | 237.9315 | 557.5039 | 144.4513 | 37.2396 |  |  | 167.6321 | 153.0125 | 153.8079 | 222.1751 | 121.8381 | 99.5056 | 54.0558 | 84.8994 | 122.2582 | 278.0158 | 604.0533 | 117.7455 | 72.5964 | 111.3343 | 132.6123 | 697.9306 |  |  |  |  | 100.1683 | 100.4238 | 253.583 | 558.5149 |  |  | 100.8124 | 102.8578 | 152.9742 | 323.7635 | 96.7168 | 35.8877 | 50.9804 | 79.7491 | 104.6842 |  |  |  | 650.7214 | 112.1799 | 99.6762 | [5 empty] | 87.0507 | 108.7716 | 214.1868 | 516.2115 | 64.5672 | 99.297 | 99.4922 | 99.4885 | 59.1026 | 94.308 | 33.6333 | 52.8246 | 66.065 | 88.2061 | 129.6838 |  | 102.3769 | 278.7772 | 617.8873 | 56.2977 | 89.8904 | 107.2123 | 232.4569 | 592.9979 | [7 empty] | 70.4283 | 103.1256 | 142.7788 | 312.2267 | 653.3541 | 728.9457 | 741.9926 | 473.9287 | 710.383 | 609.8326 | 721.3761 | 649.4433 | 654.7991 | 726.3277 | 735.471 | 631.3146 | 603.964 | 635.0494 | 637.122 | 641.3578 | 622.8573 | 728.5645 | 723.5219 |  |  | 87.5961 | 133.9274 | 386.5652 | 669.0938 | 101.129 | 43.8424 | [7 empty] | 95.7411 | 62.8311 | 93.7571 | 132.5452 | 315.3452 | 680.8139 | 109.7921 | 99.9719 | 118.294 | 204.4314 | [5 empty] | 98.9592 | 101.1372 | 274.1127 | 643.5735 |  |  | 98.863 | 84.1429 | 112.1214 | 289.7474 | 136.7808 | 39.1062 | 55.9468 | 86.9638 | 131.8033 |  |  |  | 649.264 | 91.4739 | 120.5931 | [5 empty] | 99.3545 | 127.6116 | 297.6093 | 609.9727 | 33.0035 | 40.5538 | 59.302 | 83.8205 | 109.3961 | 103.6734 | 50.3138 | 66.2808 | 99.115 | 99.4792 | 129.7718 |  | 118.5876 | 240.9953 | 624.4635 | 97.8084 | 102.5439 | 146.2082 | 365.7009 | 659.5672 | [7 empty] | 89.5315 | 100.377 | 143.9335 | 337.7145 |  | 745.4007 | 747.5445 | 749.9581 | 316.7122 | 720.3321 | 676.5967 | 351.9148 | 23.7394 | 28.8205 | 18.8506 | 20.1481 | 27.6602 | 91.8705 | 125.0651 | 742.5573 | 725.6941 | 741.537 | 53.9328 | 84.6848 | 227.0362 | 305.9402 | 306.5306 | 228.9349 | -0.0025 | -0.0809 | 0.016 | 0.0811 | -0.01 | 0.0044 | -0.0633 | -0.0336 | -0.0604 | -314.8541 | -0.8731 | -323.4177 | -0.9162 | -321.5591 | -0.9019 | -300.9794 | -0.9265 | -242.2346 | -0.867 | -259.1339 | -0.9142 | 1694.189 | 1885.2933 | 740.4538 | 306.2354 | -186.4123
2017-12-19 12:51 | 3359.2015 |  |  | -174.8199 | -85.1754 | -26.1685 | -50.7264 | -36.3653 | -51.5802 | -92.9075 | -54.0647 |  |  | -218.0833 | -74.7757 | -42.0347 | -56.3771 | -3.3743 | -12.9604 | -46.4978 | -35.7719 | 45.8115 |  | 312.4547 | 79.7341 | 112.9357 | 238.011 | 557.4143 | 144.5184 | 37.2341 |  |  | 167.6848 | 153.0401 | 153.8712 | 222.1713 | 121.8625 | 99.5111 | 54.0496 | 84.9461 | 122.2867 | 278.0915 | 603.9231 | 117.7842 | 72.6215 | 111.3602 | 132.6518 | 697.5082 |  |  |  |  | 100.1656 | 100.4315 | 253.6781 | 558.4066 |  |  | 100.8276 | 102.8727 | 153.0139 | 323.8445 | 96.9367 | 35.8712 | 51.0214 | 79.7793 | 104.7483 |  |  |  | 650.5421 | 112.3089 | 99.6696 | [5 empty] | 87.0773 | 108.8026 | 214.2588 | 516.0743 | 64.5571 | 99.2951 | 99.4692 | 99.4935 | 59.1082 | 94.3772 | 33.6508 | 52.8391 | 66.1009 | 88.2597 | 129.7297 |  | 102.3896 | 278.876 | 617.6698 | 56.3023 | 89.9436 | 107.2179 | 232.5654 | 592.82 | [7 empty] | 70.4394 | 103.1016 | 142.787 | 312.3198 | 653.1844 | 728.4972 | 741.4904 | 473.6111 | 709.9313 | 609.4859 | 720.8987 | 646.9303 | 655.6054 | 725.9252 | 735.137 | 633.1343 | 602.3186 | 638.2138 | 633.4233 | 640.6301 | 625.6446 | 728.16 | 723.1761 |  |  | 87.5889 | 133.9733 | 386.5727 | 668.865 | 101.1552 | 43.8289 | [7 empty] | 95.8914 | 62.8583 | 93.7713 | 132.5826 | 315.4234 | 680.5776 | 109.8799 | 99.9627 | 118.3229 | 204.4919 | [5 empty] | 98.9416 | 101.1571 | 274.2012 | 643.4474 |  |  | 98.8715 | 84.1757 | 112.1682 | 289.8192 | 136.8484 | 39.1335 | 55.9567 | 87.0274 | 131.8564 |  |  |  | 649.1071 | 91.4347 | 120.5936 | [5 empty] | 99.5329 | 127.6249 | 297.6829 | 609.8147 | 33.0248 | 40.5954 | 59.3053 | 83.8196 | 109.4287 | 103.6513 | 50.3984 | 66.2443 | 99.221 | 99.4733 | 129.8173 |  | 118.5954 | 241.0214 | 624.3151 | 97.8055 | 102.5576 | 146.2281 | 365.6985 | 659.386 | [7 empty] | 89.6578 | 100.4066 | 144.0192 | 337.8102 |  | 745.0174 | 746.9909 | 749.537 | 316.5579 | 719.9601 | 676.1556 | 351.0918 | 23.7503 | 28.8344 | 18.8594 | 20.1534 | 27.6721 | 91.9868 | 125.0795 | 742.0914 | 725.2581 | 741.1912 | 53.9513 | 84.6994 | 227.0449 | 306.0045 | 306.5835 | 228.9498 | -0.0028 | -0.0806 | 0.0166 | 0.0815 | -0.0105 | 0.0045 | -0.0652 | -0.0334 | -0.0675 | -314.8326 | -0.8444 | -323.467 | -0.8916 | -321.633 | -0.9244 | -300.8624 | -0.9491 | -242.1946 | -0.8587 | -259.1555 | -0.8752 | 1692.9668 | 1843.789 | 740.0092 | 306.294 | -186.303
2017-12-19 12:51 | 3360.2016 |  |  | -174.8031 | -85.1312 | -26.0351 | -50.5304 | -36.2839 | -51.608 | -92.8237 | -54.1219 |  |  | -217.9595 | -74.683 | -42.0395 | -56.3595 | -3.3495 | -12.9167 | -46.4303 | -35.7525 | 44.3837 |  | 312.4991 | 79.7705 | 112.9553 | 238.0895 | 557.3289 | 144.5815 | 37.2521 |  |  | 167.7451 | 153.0676 | 153.9343 | 222.1685 | 121.903 | 99.5062 | 54.0588 | 84.9648 | 122.3176 | 278.1599 | 603.7798 | 117.7646 | 72.6603 | 111.3905 | 132.6992 | 697.088 |  |  |  |  | 100.1919 | 100.4327 | 253.7503 | 558.297 |  |  | 100.841 | 102.884 | 153.0503 | 323.9176 | 96.5367 | 35.9341 | 51.0618 | 79.808 | 104.7838 |  |  |  | 650.3751 | 112.3951 | 99.6568 | [5 empty] | 87.1108 | 108.8535 | 214.3236 | 515.9286 | 64.4603 | 99.3129 | 99.5121 | 99.5036 | 59.1558 | 94.4815 | 33.6927 | 52.8458 | 66.1383 | 88.3122 | 129.7795 |  | 102.3639 | 278.9568 | 617.4641 | 56.332 | 90.0748 | 107.2338 | 232.6258 | 592.6432 | [7 empty] | 70.4667 | 103.0975 | 142.8099 | 312.4307 | 653.0123 | 728.0501 | 740.9994 | 473.2985 | 709.5071 | 609.1649 | 720.4368 | 630.8212 | 654.3665 | 725.5335 | 734.8123 | 633.4666 | 590.7551 | 639.8164 | 631.3183 | 624.1058 | 636.9648 | 727.766 | 722.8426 |  |  | 87.6105 | 134.0353 | 386.5683 | 668.6642 | 101.2175 | 43.8298 | [7 empty] | 95.9706 | 62.838 | 93.8046 | 132.6228 | 315.5014 | 680.345 | 109.9764 | 99.9777 | 118.3435 | 204.539 | [5 empty] | 98.9427 | 101.1584 | 274.2737 | 643.3056 |  |  | 98.874 | 84.1979 | 112.1949 | 289.8715 | 136.9125 | 39.1282 | 55.9499 | 87.0437 | 131.8982 |  |  |  | 648.9569 | 91.3351 | 120.6236 | [5 empty] | 99.818 | 127.6445 | 297.7661 | 609.6559 | 33.1137 | 40.6361 | 59.3657 | 83.8404 | 109.4925 | 103.6647 | 50.4269 | 66.2817 | 99.2104 | 99.4319 | 129.8461 |  | 118.6637 | 241.1385 | 624.1266 | 97.7566 | 102.581 | 146.2371 | 365.6869 | 659.2034 | [7 empty] | 89.77 | 100.4305 | 144.0611 | 337.883 |  | 744.6159 | 746.4461 | 749.1281 | 316.3734 | 719.5706 | 675.7359 | 350.7034 | 23.749 | 28.8371 | 18.8595 | 20.1509 | 27.6742 | 91.9809 | 125.0883 | 741.6292 | 724.8246 | 740.8479 | 53.9477 | 84.6743 | 227.0823 | 306.0083 | 306.6742 | 229.0451 | -0.0025 | -0.0807 | 0.0168 | 0.0813 | -0.0104 | 0.0039 | -0.0572 | -0.032 | -0.1005 | -314.7402 | -0.8895 | -323.4331 | -0.8834 | -321.6422 | -0.9019 | -300.8686 | -0.9696 | -242.1854 | -0.8854 | -259.1001 | -0.8711 | 1691.6135 | 1845.4885 | 739.5677 | 306.3413 | -186.1039
2017-12-19 12:51 | 3361.2017 |  |  | -174.6115 | -85.18 | -25.9789 | -50.6117 | -36.2432 | -51.6336 | -92.7798 | -54.1318 |  |  | -217.8915 | -74.5991 | -42.0029 | -56.2279 | -3.4196 | -12.9368 | -46.4274 | -35.7614 | 44.4927 |  | 312.5363 | 79.7938 | 112.9748 | 238.1612 | 557.237 | 144.61 | 37.2758 |  |  | 167.8007 | 153.0911 | 153.9976 | 222.1611 | 121.9249 | 99.4998 | 54.1087 | 84.9905 | 122.3535 | 278.235 | 603.6458 | 117.7872 | 72.6911 | 111.4313 | 132.7531 | 696.6872 |  |  |  |  | 100.2032 | 100.4343 | 253.8455 | 558.2056 |  |  | 100.8687 | 102.9043 | 153.0848 | 323.9893 | 95.5971 | 35.9446 | 51.0943 | 79.8625 | 104.8035 |  |  |  | 650.2076 | 112.4403 | 99.6692 | [5 empty] | 87.1354 | 108.8871 | 214.3914 | 515.7393 | 64.4653 | 99.3165 | 99.5092 | 99.5162 | 59.1963 | 94.4809 | 33.7108 | 52.8311 | 66.17 | 88.3707 | 129.8261 |  | 102.3923 | 279.0321 | 617.2781 | 56.3346 | 90.1032 | 107.2448 | 232.6771 | 592.4698 | [7 empty] | 70.4658 | 103.0851 | 142.8355 | 312.5096 | 652.8205 | 727.5999 | 740.5183 | 472.9857 | 709.0877 | 608.9172 | 719.9894 | 623.2585 | 652.6853 | 725.1373 | 734.4795 | 632.6212 | 583.2285 | 637.5707 | 630.4589 | 613.7701 | 644.0356 | 727.3672 | 722.5076 |  |  | 87.6213 | 134.0892 | 386.5533 | 668.44 | 101.2354 | 43.8551 | [7 empty] | 95.9386 | 62.8285 | 93.8478 | 132.6561 | 315.5762 | 680.1113 | 110.074 | 99.987 | 118.366 | 204.648 | [5 empty] | 98.9206 | 101.1496 | 274.337 | 643.1386 |  |  | 98.8578 | 84.2192 | 112.2123 | 289.9295 | 136.9486 | 39.1317 | 55.9515 | 87.0523 | 131.9396 |  |  |  | 648.7908 | 91.2931 | 120.6369 | [5 empty] | 99.6779 | 127.6703 | 297.8478 | 609.489 | 33.0865 | 40.6544 | 59.3857 | 83.8756 | 109.4995 | 103.7062 | 50.4324 | 66.3903 | 99.0923 | 99.4653 | 129.925 |  | 118.7185 | 241.2541 | 623.9391 | 97.686 | 102.6013 | 146.281 | 365.7629 | 659.0368 | [7 empty] | 89.8543 | 100.4417 | 144.0682 | 337.9442 |  | 744.2029 | 745.9148 | 748.723 | 316.1933 | 719.1848 | 675.3655 | 350.6496 | 23.7427 | 28.8471 | 18.8592 | 20.1307 | 27.6761 | 91.9708 | 125.105 | 741.0602 | 724.3676 | 740.4336 | 53.9924 | 84.6511 | 227.2239 | 306.2204 | 306.8055 | 229.1809 | -0.0025 | -0.081 | 0.0165 | 0.0814 | -0.0103 | 0.004 | -0.0501 | -0.0338 | -0.084 | -314.7341 | -0.8834 | -323.467 | -0.8916 | -321.5899 | -0.908 | -300.8932 | -0.9593 | -242.1577 | -0.8752 | -259.1247 | -0.8793 | 1690.0226 | 1854.6907 | 739.1025 | 306.5129 | -186.0674
2017-12-19 12:51 | 3362.2017 |  |  | -174.5309 | -85.1079 | -25.7624 | -50.4299 | -36.1782 | -51.5992 | -92.7709 | -54.014 |  |  | -217.9904 | -74.5269 | -41.9624 | -56.1189 | -3.398 | -12.9064 | -46.267 | -35.6834 | 44.8632 |  | 312.5804 | 79.8082 | 112.9917 | 238.2333 | 557.1428 | 144.6314 | 37.2744 |  |  | 167.8502 | 153.1204 | 154.0478 | 222.1439 | 121.9321 | 99.5403 | 54.1393 | 85.0165 | 122.3867 | 278.3046 | 603.5107 | 117.829 | 72.7056 | 111.4591 | 132.7942 | 696.2902 |  |  |  |  | 100.1894 | 100.4363 | 253.9404 | 558.0936 |  |  | 100.8911 | 102.9288 | 153.1145 | 324.0694 | 95.1695 | 35.9213 | 51.0845 | 79.8856 | 104.8312 |  |  |  | 650.0315 | 112.5203 | 99.6568 | [5 empty] | 87.1804 | 108.9151 | 214.4622 | 515.5398 | 64.4781 | 99.3145 | 99.496 | 99.5202 | 59.1721 | 94.478 | 33.7163 | 52.8301 | 66.2077 | 88.4322 | 129.8634 |  | 102.424 | 279.1159 | 617.0915 | 56.348 | 90.1277 | 107.248 | 232.771 | 592.3012 | [7 empty] | 70.4888 | 103.0807 | 142.8773 | 312.5751 | 652.6218 | 727.1579 | 740.0258 | 472.6596 | 708.6402 | 608.7164 | 719.5598 | 638.3811 | 651.5096 | 724.7348 | 734.1282 | 632.0453 | 582.9207 | 635.4074 | 630.3471 | 623.0302 | 644.4811 | 726.9565 | 722.17 |  |  | 87.6322 | 134.1251 | 386.5655 | 668.2084 | 101.234 | 43.855 | [7 empty] | 95.9144 | 62.8484 | 93.8567 | 132.6933 | 315.6556 | 679.8738 | 110.1533 | 99.9788 | 118.394 | 204.7059 | [5 empty] | 98.9353 | 101.143 | 274.3979 | 642.9654 |  |  | 98.8636 | 84.2487 | 112.2444 | 289.9946 | 136.9838 | 39.1585 | 55.9544 | 87.0699 | 131.9812 |  |  |  | 648.6177 | 91.3365 | 120.6475 | [5 empty] | 99.4132 | 127.7137 | 297.909 | 609.3231 | 33.0985 | 40.6631 | 59.4199 | 83.9044 | 109.5258 | 103.7201 | 50.4042 | 66.4108 | 99.0801 | 99.5152 | 129.9972 |  | 118.7657 | 241.3483 | 623.6898 | 97.6754 | 102.6091 | 146.329 | 365.8562 | 658.887 | [7 empty] | 90.0159 | 100.4501 | 144.0865 | 338.0285 |  | 743.7994 | 745.4111 | 748.325 | 316.0495 | 718.8176 | 675.0378 | 350.8175 | 23.7489 | 28.8542 | 18.8663 | 20.1092 | 27.6826 | 91.9698 | 125.1243 | 740.5694 | 723.9244 | 740.0576 | 53.993 | 84.6613 | 227.1916 | 306.2333 | 306.7952 | 229.1255 | -0.0022 | -0.0812 | 0.0173 | 0.0824 | -0.0102 | 0.0046 | -0.0769 | -0.0346 | -0.071 | -314.7156 | -0.8649 | -323.4547 | -0.8834 | -321.6392 | -0.9142 | -300.8163 | -0.9676 | -242.1761 | -0.8628 | -259.1154 | -0.8711 | 1688.2932 | 1816.8802 | 738.6588 | 306.5143 | -185.7307
2017-12-19 12:51 | 3363.2018 |  |  | -174.7371 | -85.0538 | -25.6069 | -50.5095 | -36.128 | -51.6242 | -92.6034 | -54.0578 |  |  | -218.1292 | -74.4406 | -42.0507 | -56.1362 | -3.3716 | -12.867 | -46.16 | -35.6481 | 44.0555 |  | 312.6326 | 79.8418 | 113.014 | 238.3073 | 557.0544 | 144.6694 | 37.2691 |  |  | 167.9065 | 153.1532 | 154.1005 | 222.1334 | 121.9513 | 99.5704 | 54.1706 | 85.0257 | 122.4172 | 278.3748 | 603.3681 | 117.824 | 72.7441 | 111.4763 | 132.8204 | 695.8627 |  |  |  |  | 100.1856 | 100.4409 | 254.0333 | 557.9489 |  |  | 100.9131 | 102.9444 | 153.1633 | 324.1576 | 94.8983 | 35.9587 | 51.0623 | 79.9093 | 104.8612 |  |  |  | 649.8535 | 112.6121 | 99.6458 | [5 empty] | 87.2124 | 108.9473 | 214.5222 | 515.3819 | 64.4789 | 99.295 | 99.5141 | 99.5022 | 59.1697 | 94.5896 | 33.7328 | 52.8494 | 66.2311 | 88.4806 | 129.9077 |  | 102.3977 | 279.1822 | 616.8797 | 56.4087 | 90.2906 | 107.2751 | 232.8814 | 592.1152 | [7 empty] | 70.5102 | 103.1049 | 142.9376 | 312.6721 | 652.4426 | 726.7179 | 739.513 | 472.3283 | 708.1755 | 608.5137 | 719.1055 | 651.942 | 650.1427 | 724.343 | 733.7812 | 631.0163 | 597.8591 | 635.304 | 629.9748 | 631.2291 | 635.1578 | 726.5545 | 721.8333 |  |  | 87.6427 | 134.1761 | 386.5896 | 667.9854 | 101.2145 | 43.8559 | [7 empty] | 95.912 | 62.8512 | 93.8428 | 132.7287 | 315.7438 | 679.6397 | 110.2383 | 99.9859 | 118.4244 | 204.7702 | [5 empty] | 98.9602 | 101.1495 | 274.4657 | 642.812 |  |  | 98.8829 | 84.2974 | 112.2871 | 290.0758 | 137.0316 | 39.1748 | 55.986 | 87.1303 | 132.0322 |  |  |  | 648.4587 | 91.3345 | 120.6849 | [5 empty] | 99.4814 | 127.7606 | 297.96 | 609.1729 | 33.0829 | 40.6629 | 59.4536 | 83.9181 | 109.5715 | 103.7048 | 50.3447 | 66.4027 | 99.048 | 99.477 | 129.9938 |  | 118.7728 | 241.4067 | 623.519 | 97.7277 | 102.5907 | 146.391 | 366.0179 | 658.741 | [7 empty] | 90.1711 | 100.4655 | 144.1697 | 338.1292 |  | 743.3902 | 744.8668 | 747.9564 | 315.9054 | 718.4646 | 674.7173 | 351.2896 | 23.7452 | 28.8511 | 18.8703 | 20.1198 | 27.6853 | 92.0358 | 125.1357 | 740.0704 | 723.5284 | 739.6956 | 54.007 | 84.6788 | 227.2931 | 306.426 | 306.9708 | 229.3191 | -0.0025 | -0.0813 | 0.0163 | 0.0813 | -0.0102 | 0.0035 | -0.0505 | -0.0335 | -0.0869 | -314.6848 | -0.8998 | -323.4393 | -0.8813 | -321.6145 | -0.8895 | -300.8378 | -0.9655 | -242.1361 | -0.8977 | -259.0847 | -0.8649 | 1687.1972 | 1786.1602 | 738.2173 | 306.6984 | -185.6004
2017-12-19 12:51 | 3364.2018 |  |  | -174.7183 | -85.1002 | -25.5557 | -50.4568 | -36.0152 | -51.5687 | -92.5843 | -53.9633 |  |  | -218.1094 | -74.5456 | -42.1362 | -56.1118 | -3.3786 | -12.853 | -46.1113 | -35.5858 | 42.8098 |  | 312.6724 | 79.8787 | 113.0353 | 238.3856 | 556.9672 | 144.7094 | 37.2915 |  |  | 167.967 | 153.1887 | 154.1655 | 222.1295 | 121.973 | 99.5814 | 54.1836 | 85.0755 | 122.4255 | 278.4497 | 603.2206 | 117.8305 | 72.7788 | 111.4914 | 132.8423 | 695.4215 |  |  |  |  | 100.1758 | 100.4445 | 254.1382 | 557.8238 |  |  | 100.9444 | 102.9453 | 153.2041 | 324.2361 | 94.8127 | 35.99 | 51.0744 | 79.9273 | 104.8875 |  |  |  | 649.6824 | 112.6981 | 99.6958 | [5 empty] | 87.2149 | 108.9603 | 214.5767 | 515.2387 | 64.477 | 99.2688 | 99.5035 | 99.4964 | 59.2491 | 94.6955 | 33.7577 | 52.8727 | 66.265 | 88.5311 | 129.9565 |  | 102.4094 | 279.2665 | 616.6937 | 56.4722 | 90.5627 | 107.3091 | 232.9557 | 591.9501 | [7 empty] | 70.5142 | 103.0761 | 142.9401 | 312.7766 | 652.2616 | 726.2725 | 739.0272 | 472.0028 | 707.7101 | 608.295 | 718.631 | 657.2239 | 648.0505 | 723.9546 | 733.4507 | 630.0286 | 619.5146 | 633.3798 | 630.0759 | 636.7469 | 624.1454 | 726.1677 | 721.4982 |  |  | 87.6418 | 134.192 | 386.563 | 667.7398 | 101.1895 | 43.8486 | [7 empty] | 95.8738 | 62.8552 | 93.8343 | 132.7646 | 315.8225 | 679.4246 | 110.3354 | 99.9891 | 118.4504 | 204.8458 | [5 empty] | 98.9593 | 101.1901 | 274.5377 | 642.6585 |  |  | 98.8901 | 84.3121 | 112.3148 | 290.1382 | 137.0759 | 39.1876 | 56.0168 | 87.1847 | 132.0745 |  |  |  | 648.2966 | 91.2742 | 120.7042 | [5 empty] | 99.636 | 127.7789 | 298.0013 | 609.0083 | 32.9852 | 40.6622 | 59.4207 | 83.9417 | 109.5816 | 103.7389 | 50.309 | 66.3617 | 99.0047 | 99.4623 | 129.9654 |  | 118.7786 | 241.4795 | 623.3735 | 97.8042 | 102.5545 | 146.4306 | 366.1257 | 658.5671 | [7 empty] | 90.2719 | 100.4712 | 144.2727 | 338.2191 |  | 742.978 | 744.2506 | 747.63 | 315.7558 | 718.1335 | 674.4149 | 354.8677 | 23.7372 | 28.8576 | 18.8673 | 20.154 | 27.6842 | 92.1206 | 125.1483 | 739.4733 | 723.0436 | 739.263 | 54.0668 | 84.7301 | 227.4027 | 306.4049 | 307.0191 | 229.3422 | -0.0025 | -0.0806 | 0.0161 | 0.0814 | -0.0103 | 0.0045 | -0.0424 | -0.0354 | -0.092 | -314.7341 | -0.8936 | -323.3962 | -0.9019 | -321.5838 | -0.8916 | -300.844 | -0.9327 | -242.1515 | -0.8895 | -259.0631 | -0.8916 | 1685.4248 | 1806.5935 | 737.7423 | 306.712 | -185.5192
2017-12-19 12:51 | 3365.2019 |  |  | -174.6947 | -85.0619 | -25.4849 | -50.3476 | -36.0066 | -51.5316 | -92.4845 | -53.9203 |  |  | -218.2015 | -74.3677 | -42.0931 | -55.9889 | -3.3145 | -12.8605 | -46.1205 | -35.5068 | 44.4681 |  | 312.7156 | 79.9049 | 113.0524 | 238.4523 | 556.8839 | 144.7594 | 37.3311 |  |  | 168.0217 | 153.2196 | 154.2291 | 222.1123 | 121.9805 | 99.5759 | 54.157 | 85.1311 | 122.4446 | 278.521 | 603.0753 | 117.8237 | 72.7988 | 111.5141 | 132.9001 | 694.9689 |  |  |  |  | 100.1743 | 100.4417 | 254.228 | 557.7028 |  |  | 100.9652 | 102.952 | 153.2419 | 324.3159 | 95.5238 | 35.9828 | 51.1276 | 79.9676 | 104.9271 |  |  |  | 649.5114 | 112.7917 | 99.7056 | [5 empty] | 87.2778 | 108.9604 | 214.6335 | 515.1118 | 64.5042 | 99.2765 | 99.4577 | 99.4929 | 59.3242 | 94.7314 | 33.7734 | 52.8861 | 66.3103 | 88.599 | 130.0012 |  | 102.4054 | 279.347 | 616.5166 | 56.4914 | 90.7505 | 107.3325 | 232.9976 | 591.7856 | [7 empty] | 70.5362 | 103.0521 | 142.9502 | 312.8557 | 652.0474 | 725.8313 | 738.5678 | 471.6773 | 707.2463 | 608.0747 | 718.156 | 659.8686 | 644.3402 | 723.552 | 733.1025 | 629.7569 | 631.7099 | 631.1028 | 630.843 | 640.288 | 613.5316 | 725.7723 | 721.154 |  |  | 87.6482 | 134.2051 | 386.5424 | 667.5188 | 101.2088 | 43.8909 | [7 empty] | 95.8452 | 62.904 | 93.8602 | 132.806 | 315.8877 | 679.1997 | 110.376 | 99.971 | 118.4682 | 204.9383 | [5 empty] | 98.9491 | 101.1972 | 274.5885 | 642.4875 |  |  | 98.8899 | 84.3382 | 112.335 | 290.1907 | 137.1048 | 39.1951 | 56.0391 | 87.2219 | 132.1135 |  |  |  | 648.1152 | 91.3324 | 120.7515 | [5 empty] | 99.6801 | 127.7972 | 298.0673 | 608.8261 | 33.0417 | 40.6831 | 59.4407 | 83.9628 | 109.5588 | 103.7506 | 50.3965 | 66.3136 | 99.0102 | 99.5247 | 129.979 |  | 118.861 | 241.6367 | 623.1431 | 97.8331 | 102.5536 | 146.4462 | 366.1658 | 658.3787 | [7 empty] | 90.3877 | 100.4646 | 144.3469 | 338.3056 |  | 742.5773 | 743.6327 | 747.3133 | 315.6185 | 717.7929 | 674.153 | 357.3393 | 23.7232 | 28.863 | 18.8585 | 20.14 | 27.6899 | 92.1085 | 125.16 | 738.9568 | 722.6621 | 738.9116 | 54.1184 | 84.7845 | 227.3973 | 306.4954 | 307.1097 | 229.3711 | -0.0027 | -0.081 | 0.0165 | 0.0815 | -0.0098 | 0.0044 | -0.0573 | -0.0344 | -0.1039 | -314.7495 | -0.8567 | -323.4516 | -0.8895 | -321.5653 | -0.9203 | -300.8009 | -0.9491 | -242.1577 | -0.8587 | -259.1154 | -0.8813 | 1677.5491 | 1758.4973 | 737.3066 | 306.8025 | -185.2749
2017-12-19 12:51 | 3366.202 |  |  | -174.7196 | -85.1083 | -25.4009 | -50.2501 | -35.8951 | -51.6696 | -92.4846 | -54.036 |  |  | -218.2173 | -74.2659 | -42.0387 | -55.926 | -3.2851 | -12.8039 | -46.0523 | -35.4167 | 42.9413 |  | 312.7716 | 79.9336 | 113.0835 | 238.5206 | 556.7988 | 144.7983 | 37.3514 |  |  | 168.0791 | 153.2491 | 154.2945 | 222.0985 | 121.9948 | 99.5637 | 54.1674 | 85.1473 | 122.4769 | 278.5878 | 602.937 | 117.8611 | 72.8523 | 111.5612 | 132.9641 | 694.5629 |  |  |  |  | 100.1812 | 100.44 | 254.3144 | 557.5993 |  |  | 100.9951 | 102.9639 | 153.2834 | 324.3961 | 96.5566 | 35.9997 | 51.1397 | 80.0002 | 104.9616 |  |  |  | 649.3417 | 112.8849 | 99.6802 | [5 empty] | 87.3351 | 108.9865 | 214.6946 | 514.9755 | 64.5469 | 99.2927 | 99.4731 | 99.4807 | 59.2907 | 94.7898 | 33.7842 | 52.8891 | 66.3515 | 88.6633 | 130.0389 |  | 102.4007 | 279.4227 | 616.319 | 56.5067 | 90.7256 | 107.3663 | 233.0326 | 591.5987 | [7 empty] | 70.558 | 103.0655 | 143.0123 | 312.902 | 651.8192 | 725.3951 | 738.1036 | 471.3386 | 706.7812 | 607.8492 | 717.6766 | 658.4895 | 640.6675 | 723.1538 | 732.7561 | 625.8395 | 633.8878 | 632.2699 | 631.5188 | 638.2906 | 613.2846 | 725.3743 | 720.8069 |  |  | 87.6676 | 134.2468 | 386.552 | 667.3141 | 101.2219 | 43.9548 | [7 empty] | 95.8389 | 62.9618 | 93.8881 | 132.8409 | 315.9564 | 678.9529 | 110.4083 | 99.9614 | 118.4901 | 205.0799 | [5 empty] | 98.9373 | 101.1839 | 274.6395 | 642.307 |  |  | 98.9015 | 84.3705 | 112.3658 | 290.2597 | 137.1365 | 39.2096 | 56.0655 | 87.2525 | 132.1541 |  |  |  | 647.9357 | 91.3067 | 120.8433 | [5 empty] | 99.5892 | 127.8388 | 298.1521 | 608.6727 | 33.1236 | 40.7166 | 59.4788 | 84.004 | 109.6006 | 103.7247 | 50.4943 | 66.3652 | 99.0642 | 99.5184 | 130.0466 |  | 118.8637 | 241.694 | 622.9875 | 97.8623 | 102.5766 | 146.4795 | 366.2287 | 658.2041 | [7 empty] | 90.5225 | 100.4754 | 144.3913 | 338.3782 |  | 742.1965 | 743.0297 | 747.0105 | 315.4653 | 717.432 | 673.8993 | 355.7866 | 23.7015 | 28.8619 | 18.8532 | 20.1366 | 27.693 | 92.0721 | 125.1689 | 738.4348 | 722.2391 | 738.5672 | 54.1391 | 84.7984 | 227.5368 | 306.6059 | 307.145 | 229.4467 | -0.0026 | -0.0811 | 0.0166 | 0.0814 | -0.0099 | 0.0046 | -0.0648 | -0.0347 | -0.0803 | -314.6664 | -0.869 | -323.4423 | -0.8649 | -321.6176 | -0.9142 | -300.764 | -0.9778 | -242.1115 | -0.8793 | -259.1124 | -0.8526 | 1676.4407 | 1765.3122 | 736.8721 | 306.8755 | -185.1478
2017-12-19 12:51 | 3367.202 |  |  | -174.8307 | -85.1874 | -25.3452 | -50.0981 | -35.8432 | -51.5487 | -92.4416 | -53.942 |  |  | -218.2815 | -74.219 | -42.0273 | -55.7847 | -3.2829 | -12.7784 | -46.0741 | -35.4096 | 45.8354 |  | 312.814 | 79.9573 | 113.104 | 238.5965 | 556.7056 | 144.8295 | 37.3406 |  |  | 168.1283 | 153.2745 | 154.3548 | 222.0874 | 122.0146 | 99.5605 | 54.225 | 85.1642 | 122.5058 | 278.6608 | 602.8075 | 117.953 | 72.9299 | 111.6022 | 133.0007 | 694.2311 |  |  |  |  | 100.1847 | 100.4525 | 254.4032 | 557.5143 |  |  | 101.0446 | 102.9678 | 153.3095 | 324.4742 | 96.7044 | 36.0096 | 51.1628 | 80.0247 | 104.9872 |  |  |  | 649.1706 | 113.0156 | 99.6903 | [5 empty] | 87.3508 | 109.0222 | 214.7591 | 514.8508 | 64.5435 | 99.2976 | 99.4851 | 99.4988 | 59.2368 | 94.8278 | 33.7922 | 52.8939 | 66.3973 | 88.7176 | 130.076 |  | 102.4381 | 279.5109 | 616.1133 | 56.5237 | 90.7338 | 107.3891 | 233.1117 | 591.413 | [7 empty] | 70.5499 | 103.0859 | 143.0788 | 312.9508 | 651.6114 | 724.955 | 737.6372 | 471.0089 | 706.3386 | 607.6296 | 717.2026 | 651.1299 | 640.1229 | 722.7701 | 732.433 | 620.7024 | 627.3501 | 634.7617 | 633.5339 | 636.2787 | 628.8619 | 724.9951 | 720.4681 |  |  | 87.678 | 134.2913 | 386.5658 | 667.1135 | 101.2434 | 43.9589 | [7 empty] | 95.8972 | 63.0027 | 93.9058 | 132.8805 | 316.036 | 678.7356 | 110.4424 | 99.9671 | 118.5241 | 205.1471 | [5 empty] | 98.9305 | 101.2132 | 274.7028 | 642.1335 |  |  | 98.8936 | 84.3863 | 112.4003 | 290.3296 | 137.1877 | 39.2097 | 56.0859 | 87.2891 | 132.1924 |  |  |  | 647.7529 | 91.3001 | 120.8578 | [5 empty] | 99.4239 | 127.8779 | 298.2286 | 608.5271 | 33.1303 | 40.7235 | 59.5134 | 84.0483 | 109.6394 | 103.7228 | 50.4721 | 66.398 | 99.0682 | 99.4883 | 130.1256 |  | 118.8568 | 241.7299 | 622.7935 | 97.9197 | 102.5856 | 146.4969 | 366.2472 | 658.0119 | [7 empty] | 90.652 | 100.4983 | 144.4407 | 338.4523 |  | 741.8408 | 742.425 | 746.7171 | 315.3141 | 717.0893 | 673.6704 | 355.4454 | 23.6989 | 28.8638 | 18.8514 | 20.1546 | 27.6937 | 92.0638 | 125.1882 | 737.8051 | 721.7996 | 738.1735 | 54.1516 | 84.8788 | 227.6549 | 306.7275 | 307.3885 | 229.6057 | -0.0023 | -0.0814 | 0.0164 | 0.0817 | -0.0099 | 0.0042 | -0.0517 | -0.0324 | -0.0798 | -314.7002 | -0.8772 | -323.427 | -0.8834 | -321.5991 | -0.8916 | -300.7917 | -0.945 | -242.1361 | -0.8731 | -259.0785 | -0.8813 | 1677.214 | 1728.2601 | 736.4192 | 307.058 | -184.9665
2017-12-19 12:51 | 3368.2021 |  |  | -174.7096 | -85.1275 | -25.1749 | -50.0017 | -35.7694 | -51.5264 | -92.3388 | -53.8253 |  |  | -218.3031 | -74.1356 | -42.03 | -55.7693 | -3.3208 | -12.7081 | -45.953 | -35.3791 | 43.7674 |  | 312.8563 | 79.9768 | 113.1131 | 238.6737 | 556.6137 | 144.8569 | 37.3353 |  |  | 168.1777 | 153.2961 | 154.4166 | 222.0777 | 122.0468 | 99.5362 | 54.2452 | 85.1933 | 122.5392 | 278.734 | 602.6695 | 118.0061 | 72.9602 | 111.6188 | 133.0301 | 693.9149 |  |  |  |  | 100.1669 | 100.4554 | 254.487 | 557.4022 |  |  | 101.0849 | 102.9838 | 153.3436 | 324.5477 | 96.8848 | 35.9982 | 51.2034 | 80.0789 | 105.0223 |  |  |  | 648.9925 | 113.1809 | 99.6898 | [5 empty] | 87.4003 | 109.0492 | 214.8252 | 514.731 | 64.5289 | 99.2909 | 99.4909 | 99.4884 | 59.2739 | 94.8196 | 33.7854 | 52.9047 | 66.4317 | 88.7597 | 130.1216 |  | 102.4361 | 279.6015 | 615.9006 | 56.5159 | 90.8826 | 107.3973 | 233.2155 | 591.2363 | [7 empty] | 70.5379 | 103.094 | 143.1171 | 313.0445 | 651.4381 | 724.5267 | 737.1811 | 470.6895 | 705.8836 | 607.4095 | 716.752 | 634.4099 | 642.4766 | 722.3844 | 732.1003 | 618.8905 | 627.2625 | 636.3993 | 636.6176 | 638.6742 | 638.9598 | 724.6169 | 720.1211 |  |  | 87.6898 | 134.3783 | 386.6318 | 666.9116 | 101.2878 | 43.9612 | [7 empty] | 95.9873 | 62.9954 | 93.9185 | 132.9209 | 316.1156 | 678.5262 | 110.4922 | 99.9781 | 118.5584 | 205.1855 | [5 empty] | 98.9637 | 101.2102 | 274.7772 | 641.9829 |  |  | 98.8777 | 84.4059 | 112.4253 | 290.4038 | 137.237 | 39.2286 | 56.1243 | 87.2979 | 132.2468 |  |  |  | 647.5512 | 91.2464 | 120.8585 | [5 empty] | 99.3247 | 127.91 | 298.2962 | 608.3509 | 33.1496 | 40.7357 | 59.5626 | 84.0446 | 109.6573 | 103.6999 | 50.4831 | 66.4184 | 98.9794 | 99.486 | 130.1899 |  | 118.9089 | 241.8497 | 622.5818 | 97.9769 | 102.6119 | 146.5232 | 366.2821 | 657.8193 | [7 empty] | 90.8015 | 100.5095 | 144.4904 | 338.536 |  | 741.5051 | 741.8208 | 746.4461 | 315.1605 | 716.7403 | 673.4456 | 356.3352 | 23.7055 | 28.8606 | 18.8526 | 20.1558 | 27.6972 | 91.9927 | 125.203 | 737.2727 | 721.3765 | 737.8543 | 54.1735 | 84.8802 | 227.6683 | 306.8449 | 307.4075 | 229.6128 | -0.0028 | -0.0817 | 0.0168 | 0.0817 | -0.0102 | 0.0041 | -0.0559 | -0.0339 | -0.0718 | -314.6725 | -0.8895 | -323.3777 | -0.8957 | -321.5776 | -0.908 | -300.7424 | -0.9429 | -242.0807 | -0.8834 | -259.097 | -0.8875 | 1675.3412 | 1746.031 | 735.9979 | 307.1262 | -184.7095
2017-12-19 12:51 | 3369.2021 |  |  | -174.7377 | -85.0197 | -24.9839 | -49.9026 | -35.7253 | -51.4119 | -92.3196 | -53.8634 |  |  | -218.2568 | -74.1421 | -42.1144 | -55.6806 | -3.3098 | -12.7004 | -45.8782 | -35.3213 | 42.2805 |  | 312.9008 | 79.9973 | 113.1298 | 238.7384 | 556.5156 | 144.889 | 37.3495 |  |  | 168.2331 | 153.3203 | 154.4749 | 222.0622 | 122.0706 | 99.5239 | 54.2406 | 85.2692 | 122.568 | 278.8006 | 602.5232 | 118.0103 | 72.9568 | 111.6312 | 133.0769 | 693.6121 |  |  |  |  | 100.1674 | 100.4526 | 254.5737 | 557.2651 |  |  | 101.079 | 103.0031 | 153.3787 | 324.6213 | 97.4443 | 35.9993 | 51.2237 | 80.1222 | 105.0529 |  |  |  | 648.8234 | 113.246 | 99.6966 | [5 empty] | 87.4795 | 109.0749 | 214.8876 | 514.5852 | 64.5399 | 99.2889 | 99.4933 | 99.4792 | 59.3325 | 94.8586 | 33.8067 | 52.9122 | 66.4661 | 88.806 | 130.1661 |  | 102.4321 | 279.6664 | 615.7115 | 56.5151 | 91.0359 | 107.4077 | 233.3172 | 591.056 | [7 empty] | 70.5639 | 103.0715 | 143.1314 | 313.1379 | 651.2518 | 724.1035 | 736.7114 | 470.3533 | 705.3973 | 607.1867 | 716.3197 | 624.9484 | 644.5155 | 722.0018 | 731.7576 | 619.4549 | 633.7002 | 637.2035 | 639.153 | 637.6334 | 642.243 | 724.24 | 719.7786 |  |  | 87.7089 | 134.4536 | 386.6788 | 666.68 | 101.3446 | 43.9771 | [7 empty] | 96.0103 | 62.9542 | 93.9031 | 132.9523 | 316.1872 | 678.2847 | 110.6162 | 99.9918 | 118.5971 | 205.3027 | [5 empty] | 98.9776 | 101.2207 | 274.863 | 641.8401 |  |  | 98.8758 | 84.4233 | 112.4463 | 290.4575 | 137.2593 | 39.2625 | 56.1517 | 87.2618 | 132.3205 |  |  |  | 647.3804 | 91.1302 | 120.927 | [5 empty] | 99.3034 | 127.9517 | 298.3512 | 608.1823 | 33.1767 | 40.7364 | 59.5897 | 84.0795 | 109.7192 | 103.7094 | 50.4942 | 66.4148 | 98.9296 | 99.5111 | 130.2193 |  | 118.9622 | 241.955 | 622.4176 | 98.0312 | 102.5722 | 146.5732 | 366.4223 | 657.676 | [7 empty] | 90.9635 | 100.5322 | 144.5418 | 338.6161 |  | 741.1821 | 741.2552 | 746.2089 | 314.9899 | 716.3746 | 673.1973 | 356.1142 | 23.7129 | 28.8485 | 18.845 | 20.1575 | 27.6963 | 91.9176 | 125.2091 | 736.734 | 720.987 | 737.5529 | 54.1831 | 84.8528 | 227.7058 | 306.8894 | 307.4983 | 229.6735 | -0.0027 | -0.081 | 0.0164 | 0.0806 | -0.0102 | 0.0043 | -0.048 | -0.0348 | -0.0619 | -314.7033 | -0.869 | -323.4208 | -0.8957 | -321.5653 | -0.9121 | -300.7024 | -0.9573 | -242.1084 | -0.8772 | -259.0847 | -0.8875 | 1673.8117 | 1767.4754 | 735.5919 | 307.1938 | -184.5182
2017-12-19 12:51 | 3370.2022 |  |  | -174.81 | -85.0821 | -24.9133 | -49.9522 | -35.7507 | -51.4825 | -92.2525 | -53.7665 |  |  | -218.0698 | -74.1181 | -42.0564 | -55.5304 | -3.2734 | -12.8065 | -45.9804 | -35.3391 | 44.7035 |  | 312.9418 | 80.0229 | 113.1508 | 238.8114 | 556.4197 | 144.9367 | 37.3767 |  |  | 168.2975 | 153.355 | 154.5364 | 222.0482 | 122.0861 | 99.5565 | 54.2874 | 85.3058 | 122.6008 | 278.8676 | 602.374 | 118.0486 | 72.9753 | 111.6665 | 133.1453 | 693.2952 |  |  |  |  | 100.2007 | 100.4559 | 254.6622 | 557.1295 |  |  | 101.1062 | 103.028 | 153.4136 | 324.7076 | 97.6646 | 36.0081 | 51.2416 | 80.1468 | 105.0862 |  |  |  | 648.6491 | 113.2792 | 99.7019 | [5 empty] | 87.5159 | 109.1009 | 214.9398 | 514.4279 | 64.5127 | 99.2985 | 99.4873 | 99.4862 | 59.3512 | 94.9103 | 33.8387 | 52.9172 | 66.4997 | 88.8658 | 130.2147 |  | 102.441 | 279.7241 | 615.5216 | 56.528 | 91.1277 | 107.4296 | 233.3839 | 590.8725 | [7 empty] | 70.5938 | 103.0624 | 143.1659 | 313.2109 | 651.0409 | 723.679 | 736.241 | 470.0121 | 704.927 | 606.9779 | 715.8903 | 628.7995 | 644.2272 | 721.6358 | 731.4243 | 621.9686 | 635.4817 | 635.0901 | 640.0377 | 638.0199 | 642.4206 | 723.8807 | 719.4447 |  |  | 87.7173 | 134.4928 | 386.6875 | 666.4571 | 101.3455 | 43.9515 | [7 empty] | 95.9213 | 62.993 | 93.9186 | 132.9848 | 316.2553 | 678.0511 | 110.7569 | 99.986 | 118.6293 | 205.3864 | [5 empty] | 98.9935 | 101.2369 | 274.9344 | 641.6906 |  |  | 98.8877 | 84.4426 | 112.4808 | 290.5161 | 137.2955 | 39.2832 | 56.1571 | 87.2954 | 132.3783 |  |  |  | 647.2258 | 91.2228 | 120.9468 | [5 empty] | 99.3508 | 127.9742 | 298.3869 | 608.0289 | 33.1231 | 40.7102 | 59.6106 | 84.1423 | 109.7174 | 103.7431 | 50.4441 | 66.409 | 98.9137 | 99.5382 | 130.2068 |  | 119.0177 | 242.1003 | 622.2033 | 98.0267 | 102.5211 | 146.6249 | 366.5719 | 657.5242 | [7 empty] | 91.0716 | 100.548 | 144.6094 | 338.6971 |  | 740.882 | 740.7139 | 745.9911 | 314.847 | 716.0246 | 672.955 | 355.9583 | 23.7215 | 28.8501 | 18.8419 | 20.187 | 27.7026 | 91.9343 | 125.2171 | 736.1002 | 720.5276 | 737.2034 | 54.2192 | 84.8619 | 227.7582 | 306.9624 | 307.6178 | 229.7081 | -0.0031 | -0.0813 | 0.0167 | 0.0815 | -0.0104 | 0.0034 | -0.0554 | -0.0345 | -0.0857 | -314.6541 | -0.8711 | -323.4454 | -0.8649 | -321.6053 | -0.9121 | -300.6901 | -0.9676 | -242.0623 | -0.8628 | -259.1154 | -0.8526 | 1667.317 | 1724.1058 | 735.1673 | 307.2901 | -184.499
2017-12-19 12:51 | 3371.2023 |  |  | -174.8143 | -85.0301 | -24.903 | -49.9703 | -35.7257 | -51.4712 | -92.243 | -53.7583 |  |  | -218.0776 | -74.0494 | -41.8047 | -55.6363 | -3.2393 | -12.7543 | -45.828 | -35.3331 | 42.3194 |  | 312.9876 | 80.0465 | 113.1724 | 238.8872 | 556.3302 | 144.9982 | 37.3885 |  |  | 168.3574 | 153.3992 | 154.5982 | 222.0345 | 122.113 | 99.5603 | 54.3292 | 85.2938 | 122.616 | 278.9371 | 602.217 | 118.1337 | 73.0182 | 111.6973 | 133.1809 | 692.9374 |  |  |  |  | 100.1936 | 100.4488 | 254.7588 | 557.0147 |  |  | 101.1656 | 103.0384 | 153.4488 | 324.7937 | 97.7828 | 36.0416 | 51.2464 | 80.176 | 105.1107 |  |  |  | 648.4659 | 113.3598 | 99.6821 | [5 empty] | 87.5353 | 109.1242 | 214.9939 | 514.2749 | 64.4712 | 99.3011 | 99.4914 | 99.4829 | 59.3846 | 94.8886 | 33.8519 | 52.9093 | 66.5194 | 88.9118 | 130.2554 |  | 102.4595 | 279.7979 | 615.3107 | 56.5703 | 91.1966 | 107.4527 | 233.4265 | 590.7038 | [7 empty] | 70.6483 | 103.0705 | 143.2155 | 313.304 | 650.8519 | 723.2561 | 735.7816 | 469.665 | 704.4883 | 606.7868 | 715.4609 | 630.8889 | 643.4781 | 721.2787 | 731.0922 | 624.572 | 635.5909 | 629.5914 | 639.2366 | 639.8985 | 641.5876 | 723.5247 | 719.1089 |  |  | 87.7163 | 134.5639 | 386.7488 | 666.2481 | 101.364 | 43.9157 | [7 empty] | 95.9232 | 63.0227 | 93.9634 | 133.01 | 316.323 | 677.8235 | 110.8723 | 99.9995 | 118.6553 | 205.4096 | [5 empty] | 98.9972 | 101.2226 | 275.0014 | 641.528 |  |  | 98.9044 | 84.4636 | 112.5093 | 290.5868 | 137.3518 | 39.2799 | 56.1633 | 87.3567 | 132.4132 |  |  |  | 647.0518 | 91.2376 | 120.9446 | [5 empty] | 99.4422 | 128.0108 | 298.4421 | 607.8669 | 33.1398 | 40.7359 | 59.6713 | 84.1531 | 109.6626 | 103.7463 | 50.4752 | 66.4121 | 98.897 | 99.548 | 130.2445 |  | 119.0849 | 242.2299 | 621.9857 | 97.9624 | 102.5631 | 146.6531 | 366.5747 | 657.3372 | [7 empty] | 91.1717 | 100.5538 | 144.6735 | 338.7717 |  | 740.5886 | 740.1331 | 745.7548 | 314.7127 | 715.6561 | 672.6979 | 357.2172 | 23.717 | 28.8491 | 18.8437 | 20.2029 | 27.7034 | 91.9394 | 125.2231 | 735.5704 | 720.1332 | 736.9285 | 54.2444 | 84.8475 | 227.7835 | 306.9947 | 307.6212 | 229.7857 | -0.0025 | -0.0814 | 0.0165 | 0.0814 | -0.0104 | 0.0042 | -0.0454 | -0.0343 | -0.0941 | -314.6572 | -0.9183 | -323.3623 | -0.8977 | -321.5807 | -0.8813 | -300.724 | -0.947 | -242.09 | -0.9039 | -259.017 | -0.8916 | 1662.964 | 1762.2927 | 734.7683 | 307.308 | -184.3437
2017-12-19 12:51 | 3372.2023 |  |  | -174.7208 | -84.9693 | -24.8726 | -49.9936 | -35.6969 | -51.4287 | -92.2922 | -53.7938 |  |  | -217.9069 | -74.1047 | -41.588 | -55.5672 | -3.2037 | -12.7076 | -45.7683 | -35.2179 | 43.5487 |  | 313.0351 | 80.0717 | 113.1939 | 238.9554 | 556.2396 | 145.0496 | 37.3758 |  |  | 168.4092 | 153.4434 | 154.655 | 222.0163 | 122.1284 | 99.5189 | 54.3427 | 85.3189 | 122.6389 | 279.002 | 602.076 | 118.191 | 73.0511 | 111.7107 | 133.189 | 692.5555 |  |  |  |  | 100.1548 | 100.4489 | 254.8548 | 556.8918 |  |  | 101.181 | 103.0397 | 153.4901 | 324.8754 | 97.8858 | 36.0608 | 51.2647 | 80.2143 | 105.1344 |  |  |  | 648.2902 | 113.521 | 99.6996 | [5 empty] | 87.5382 | 109.1503 | 215.0536 | 514.1262 | 64.4773 | 99.3079 | 99.5081 | 99.4996 | 59.4125 | 94.9021 | 33.8644 | 52.8955 | 66.5533 | 88.958 | 130.2888 |  | 102.488 | 279.8927 | 615.1137 | 56.5939 | 91.2557 | 107.4729 | 233.5073 | 590.5181 | [7 empty] | 70.6808 | 103.0626 | 143.2403 | 313.3846 | 650.6768 | 722.8376 | 735.2953 | 469.2966 | 704.0411 | 606.6119 | 715.0123 | 626.8119 | 643.8466 | 720.9154 | 730.7617 | 624.3152 | 637.2714 | 623.8118 | 637.1491 | 633.103 | 638.6905 | 723.1555 | 718.7789 |  |  | 87.7048 | 134.6218 | 386.7696 | 666.0046 | 101.395 | 43.9324 | [7 empty] | 95.9536 | 63.0411 | 94.0224 | 133.0383 | 316.3877 | 677.5887 | 110.9892 | 100.0159 | 118.6899 | 205.5068 | [5 empty] | 98.9721 | 101.2261 | 275.0863 | 641.3663 |  |  | 98.9017 | 84.5247 | 112.5578 | 290.6647 | 137.3895 | 39.2856 | 56.2046 | 87.3807 | 132.4682 |  |  |  | 646.8799 | 91.1383 | 120.9765 | [5 empty] | 99.4934 | 128.0596 | 298.5064 | 607.7001 | 33.1949 | 40.7913 | 59.695 | 84.1628 | 109.7158 | 103.7483 | 50.5283 | 66.4443 | 98.8539 | 99.5182 | 130.348 |  | 119.1358 | 242.2826 | 621.8182 | 97.9177 | 102.5648 | 146.6877 | 366.6281 | 657.1589 | [7 empty] | 91.2773 | 100.5785 | 144.7293 | 338.857 |  | 740.293 | 739.5601 | 745.506 | 314.5804 | 715.283 | 672.414 | 357.6292 | 23.7178 | 28.8391 | 18.8391 | 20.1862 | 27.707 | 91.9211 | 125.2373 | 735.0443 | 719.742 | 736.6596 | 54.2708 | 84.8468 | 227.8167 | 307.1355 | 307.6811 | 229.8941 | -0.0025 | -0.0819 | 0.016 | 0.081 | -0.01 | 0.0043 | -0.0494 | -0.0331 | -0.051 | -314.6879 | -0.8485 | -323.4239 | -0.9183 | -321.5376 | -0.9142 | -300.6655 | -0.9285 | -242.1361 | -0.867 | -259.0631 | -0.8916 | 1660.7574 | 1754.9523 | 734.3672 | 307.4083 | -184.1927
2017-12-19 12:51 | 3373.2024 |  |  | -174.6693 | -84.8885 | -24.9992 | -50.0101 | -35.821 | -51.316 | -92.2056 | -53.7216 |  |  | -217.7858 | -74.1504 | -41.5366 | -55.5336 | -3.1441 | -12.7179 | -45.8096 | -35.149 | 43.8328 |  | 313.0834 | 80.1018 | 113.2116 | 239.028 | 556.1511 | 145.0749 | 37.3979 |  |  | 168.4752 | 153.4911 | 154.72 | 222.0076 | 122.1467 | 99.5382 | 54.3472 | 85.3681 | 122.6878 | 279.0728 | 601.9297 | 118.2156 | 73.0555 | 111.7397 | 133.2391 | 692.1542 |  |  |  |  | 100.1667 | 100.4584 | 254.9325 | 556.7492 |  |  | 101.1635 | 103.062 | 153.5368 | 324.9508 | 97.9629 | 36.0429 | 51.2826 | 80.2388 | 105.1692 |  |  |  | 648.1198 | 113.6575 | 99.7023 | [5 empty] | 87.5694 | 109.1965 | 215.1027 | 513.9375 | 64.4845 | 99.3164 | 99.5097 | 99.5121 | 59.4762 | 94.9933 | 33.8722 | 52.8888 | 66.5986 | 89.0136 | 130.335 |  | 102.4993 | 279.9704 | 614.9356 | 56.6189 | 91.32 | 107.4932 | 233.5696 | 590.3211 | [7 empty] | 70.6766 | 103.0764 | 143.2907 | 313.4609 | 650.4776 | 722.4336 | 734.7997 | 468.935 | 703.6058 | 606.4105 | 714.5553 | 631.2346 | 639.6733 | 720.5616 | 730.4323 | 623.8368 | 640.2007 | 616.6036 | 634.7295 | 628.8873 | 634.7474 | 722.7842 | 718.4568 |  |  | 87.682 | 134.6279 | 386.7589 | 665.7776 | 101.3745 | 43.9614 | [7 empty] | 95.9353 | 63.0886 | 94.0738 | 133.0794 | 316.4541 | 677.3613 | 111.0879 | 99.9938 | 118.7062 | 205.5841 | [5 empty] | 98.9387 | 101.2337 | 275.1518 | 641.1912 |  |  | 98.8816 | 84.5755 | 112.6064 | 290.7336 | 137.4136 | 39.2952 | 56.2399 | 87.4143 | 132.5135 |  |  |  | 646.7266 | 91.153 | 120.9819 | [5 empty] | 99.5863 | 128.086 | 298.5805 | 607.5415 | 33.1759 | 40.8016 | 59.7045 | 84.1814 | 109.7598 | 103.7569 | 50.5869 | 66.4659 | 98.6718 | 99.5011 | 130.3487 |  | 119.1401 | 242.3245 | 621.6499 | 97.9174 | 102.5596 | 146.7297 | 366.7073 | 656.9863 | [7 empty] | 91.3713 | 100.595 | 144.7811 | 338.9501 |  | 739.9987 | 738.9926 | 745.2559 | 314.4736 | 714.9288 | 672.125 | 356.4704 | 23.7279 | 28.8391 | 18.8464 | 20.1879 | 27.719 | 91.8683 | 125.2571 | 734.4333 | 719.2809 | 736.3301 | 54.2588 | 84.9006 | 227.9385 | 307.2597 | 307.8633 | 229.9871 | -0.0025 | -0.0816 | 0.0166 | 0.0821 | -0.0101 | 0.0039 | -0.0484 | -0.0337 | -0.0697 | -314.6356 | -0.8649 | -323.4547 | -0.867 | -321.5838 | -0.9306 | -300.5917 | -0.9758 | -242.0838 | -0.8526 | -259.1062 | -0.8628 | 1657.7868 | 1743.7289 | 733.9406 | 307.5615 | -184.1366
2017-12-19 12:51 | 3374.2024 |  |  | -174.6695 | -84.7305 | -25.1907 | -49.8972 | -35.8159 | -51.3901 | -92.1733 | -53.7255 |  |  | -217.821 | -74.1136 | -41.4798 | -55.5229 | -3.1809 | -12.7638 | -45.8389 | -35.2161 | 44.7043 |  | 313.1267 | 80.1303 | 113.2338 | 239.1061 | 556.0603 | 145.0911 | 37.4321 |  |  | 168.5357 | 153.5326 | 154.7757 | 221.9969 | 122.1677 | 99.5286 | 54.3423 | 85.4406 | 122.7122 | 279.1569 | 601.7741 | 118.2594 | 73.0972 | 111.7754 | 133.3063 | 691.7336 |  |  |  |  | 100.1859 | 100.4635 | 255.024 | 556.6254 |  |  | 101.1827 | 103.0834 | 153.5788 | 325.0392 | 97.5228 | 36.0864 | 51.2822 | 80.2527 | 105.2019 |  |  |  | 647.9482 | 113.679 | 99.6911 | [5 empty] | 87.6198 | 109.2314 | 215.1497 | 513.7532 | 64.4788 | 99.3141 | 99.4891 | 99.5212 | 59.5168 | 95.1075 | 33.886 | 52.8764 | 66.6217 | 89.0592 | 130.3724 |  | 102.5065 | 280.0143 | 614.7476 | 56.6589 | 91.4311 | 107.5077 | 233.5978 | 590.1509 | [7 empty] | 70.7009 | 103.0873 | 143.3436 | 313.5443 | 650.2701 | 722.0335 | 734.3091 | 468.5999 | 703.2072 | 606.1563 | 714.0862 | 644.4164 | 636.2958 | 720.2033 | 730.1031 | 625.6074 | 637.9279 | 612.8481 | 632.1772 | 632.3076 | 626.1382 | 722.4198 | 718.1296 |  |  | 87.7068 | 134.6948 | 386.8128 | 665.5825 | 101.3733 | 43.9889 | [7 empty] | 96.0486 | 63.058 | 94.0772 | 133.1102 | 316.5269 | 677.1282 | 111.1658 | 100.0103 | 118.7447 | 205.6471 | [5 empty] | 98.9066 | 101.2513 | 275.2151 | 641.0277 |  |  | 98.8751 | 84.5606 | 112.6171 | 290.7755 | 137.4612 | 39.2883 | 56.2486 | 87.4422 | 132.5443 |  |  |  | 646.5561 | 91.1412 | 120.9497 | [5 empty] | 99.6735 | 128.1055 | 298.6864 | 607.3954 | 33.1687 | 40.8168 | 59.6824 | 84.2061 | 109.7891 | 103.7326 | 50.6113 | 66.4471 | 98.5773 | 99.4972 | 130.3372 |  | 119.1704 | 242.4167 | 621.4664 | 97.8996 | 102.5929 | 146.7424 | 366.714 | 656.788 | [7 empty] | 91.5458 | 100.6077 | 144.8526 | 339.0378 |  | 739.6951 | 738.3884 | 744.9969 | 314.3542 | 714.5698 | 671.8332 | 355.0185 | 23.739 | 28.8439 | 18.8518 | 20.1788 | 27.7189 | 91.7853 | 125.2717 | 733.9519 | 718.917 | 736.0584 | 54.2706 | 84.9293 | 227.923 | 307.2266 | 307.8881 | 229.9653 | -0.0028 | -0.0816 | 0.0163 | 0.082 | -0.0103 | 0.0047 | -0.0672 | -0.033 | -0.084 | -314.5433 | -0.8957 | -323.4362 | -0.8546 | -321.633 | -0.8875 | -300.6163 | -0.9984 | -242.013 | -0.8834 | -259.057 | -0.8485 | 1657.0033 | 1736.7991 | 733.5438 | 307.5574 | -184.1466
2017-12-19 12:51 | 3375.2025 |  |  | -174.4915 | -84.69 | -25.2415 | -49.8236 | -35.7944 | -51.3801 | -92.1045 | -53.5856 |  |  | -217.8656 | -74.1315 | -41.5074 | -55.4851 | -3.095 | -12.7501 | -45.7833 | -35.1786 | 45.0477 |  | 313.1648 | 80.1597 | 113.252 | 239.1859 | 555.9671 | 145.1244 | 37.4489 |  |  | 168.5868 | 153.5642 | 154.8289 | 221.9836 | 122.1923 | 99.5409 | 54.3588 | 85.4885 | 122.7326 | 279.2221 | 601.6262 | 118.2922 | 73.1478 | 111.81 | 133.3555 | 691.3085 |  |  |  |  | 100.1873 | 100.463 | 255.1157 | 556.4959 |  |  | 101.2275 | 103.0902 | 153.613 | 325.1314 | 96.8003 | 36.0955 | 51.2955 | 80.2882 | 105.2329 |  |  |  | 647.7626 | 113.7639 | 99.7063 | [5 empty] | 87.6358 | 109.2501 | 215.2029 | 513.572 | 64.4985 | 99.3073 | 99.4685 | 99.5071 | 59.4903 | 95.2131 | 33.9062 | 52.86 | 66.6602 | 89.1209 | 130.4048 |  | 102.507 | 280.074 | 614.5574 | 56.6597 | 91.5086 | 107.5272 | 233.6461 | 589.9818 | [7 empty] | 70.6984 | 103.0835 | 143.3864 | 313.5898 | 650.0673 | 721.6293 | 733.8418 | 468.2751 | 702.8484 | 605.876 | 713.6206 | 649.0207 | 639.7471 | 719.8523 | 729.7981 | 626.4572 | 628.5392 | 604.0615 | 629.7498 | 632.1508 | 619.3053 | 722.0727 | 717.8062 |  |  | 87.7382 | 134.7598 | 386.8316 | 665.3736 | 101.4384 | 44.0157 | [7 empty] | 96.1352 | 63.0657 | 94.1306 | 133.151 | 316.6097 | 676.8943 | 111.1683 | 100.0273 | 118.796 | 205.7643 | [5 empty] | 98.9322 | 101.2705 | 275.3097 | 640.8902 |  |  | 98.8808 | 84.5676 | 112.6425 | 290.8432 | 137.5195 | 39.3129 | 56.2766 | 87.4483 | 132.6042 |  |  |  | 646.3776 | 91.078 | 120.9164 | [5 empty] | 99.584 | 128.1167 | 298.7748 | 607.2473 | 33.118 | 40.8449 | 59.6685 | 84.2263 | 109.816 | 103.768 | 50.5997 | 66.5105 | 98.5405 | 99.4349 | 130.3823 |  | 119.1985 | 242.4958 | 621.3352 | 97.8326 | 102.6088 | 146.7705 | 366.7889 | 656.5924 | [7 empty] | 91.735 | 100.6277 | 144.887 | 339.1079 |  | 739.3833 | 737.7974 | 744.7322 | 314.2222 | 714.2226 | 671.5446 | 354.7993 | 23.7467 | 28.8376 | 18.8493 | 20.1769 | 27.7168 | 91.7262 | 125.2865 | 733.469 | 718.5662 | 735.7801 | 54.2804 | 84.8882 | 228.0433 | 307.399 | 308.0144 | 230.0742 | -0.003 | -0.0817 | 0.016 | 0.0814 | -0.0102 | 0.004 | -0.0454 | -0.0362 | -0.0764 | -314.6018 | -0.8998 | -323.3562 | -0.8895 | -321.5838 | -0.8834 | -300.6717 | -0.9409 | -242.0623 | -0.8875 | -259.0139 | -0.8895 | 1657.5878 | 1712.9014 | 733.1499 | 307.7067 | -184.0106
2017-12-19 12:51 | 3376.2026 |  |  | -174.4478 | -84.5914 | -25.3097 | -49.7244 | -35.8294 | -51.3509 | -92.0935 | -53.5827 |  |  | -217.8805 | -74.1121 | -41.4189 | -55.5036 | -2.9956 | -12.6729 | -45.735 | -35.18 | 40.4056 |  | 313.2007 | 80.1903 | 113.267 | 239.2616 | 555.8748 | 145.1909 | 37.4778 |  |  | 168.6478 | 153.5975 | 154.8942 | 221.9828 | 122.2294 | 99.5553 | 54.3733 | 85.5412 | 122.7649 | 279.2861 | 601.4817 | 118.2956 | 73.1729 | 111.837 | 133.4077 | 690.8886 |  |  |  |  | 100.182 | 100.471 | 255.1999 | 556.3552 |  |  | 101.2552 | 103.1073 | 153.6454 | 325.2123 | 97.2009 | 36.0709 | 51.3313 | 80.337 | 105.2927 |  |  |  | 647.58 | 113.8568 | 99.6711 | [5 empty] | 87.6656 | 109.2738 | 215.2549 | 513.3946 | 64.489 | 99.2977 | 99.4687 | 99.489 | 59.5068 | 95.2751 | 33.9252 | 52.8507 | 66.6976 | 89.185 | 130.4423 |  | 102.5119 | 280.1673 | 614.347 | 56.6657 | 91.5548 | 107.554 | 233.7286 | 589.7981 | [7 empty] | 70.6752 | 103.098 | 143.4433 | 313.6705 | 649.8749 | 721.2309 | 733.388 | 467.9483 | 702.509 | 605.5661 | 713.1434 | 646.7408 | 642.7225 | 719.5165 | 729.4866 | 624.0814 | 626.5162 | 594.7458 | 628.3555 | 622.7577 | 624.3208 | 721.7235 | 717.4723 |  |  | 87.7425 | 134.8074 | 386.8367 | 665.1659 | 101.4703 | 44.0382 | [7 empty] | 96.1523 | 63.1331 | 94.2103 | 133.1977 | 316.6939 | 676.672 | 111.135 | 100.025 | 118.8144 | 205.8588 | [5 empty] | 98.9412 | 101.2886 | 275.3772 | 640.7228 |  |  | 98.8911 | 84.597 | 112.6807 | 290.9106 | 137.5868 | 39.3233 | 56.2848 | 87.4963 | 132.6633 |  |  |  | 646.2075 | 91.0338 | 120.9099 | [5 empty] | 99.4532 | 128.1454 | 298.8412 | 607.0775 | 33.1571 | 40.8549 | 59.7203 | 84.2568 | 109.8432 | 103.7952 | 50.6058 | 66.5123 | 98.5759 | 99.4374 | 130.4839 |  | 119.1814 | 242.5316 | 621.1713 | 97.7667 | 102.6346 | 146.8212 | 366.8348 | 656.4139 | [7 empty] | 91.8566 | 100.6444 | 144.9157 | 339.1743 |  | 739.0578 | 737.226 | 744.424 | 314.0949 | 713.8763 | 671.2433 | 356.0234 | 23.7479 | 28.8209 | 18.8524 | 20.1776 | 27.7199 | 91.6813 | 125.2973 | 732.9163 | 718.0865 | 735.4588 | 54.3135 | 84.8485 | 228.1253 | 307.4717 | 308.1161 | 230.1504 | -0.0025 | -0.0813 | 0.0168 | 0.0821 | -0.0103 | 0.0049 | -0.0442 | -0.0347 | -0.0856 | -314.5833 | -0.8813 | -323.4116 | -0.8916 | -321.5376 | -0.9203 | -300.607 | -0.9573 | -242.0561 | -0.8731 | -259.0416 | -0.8834 | 1655.7078 | 1745.7896 | 732.7235 | 307.7939 | -183.885
2017-12-19 12:51 | 3377.2026 |  |  | -174.2027 | -84.6363 | -25.1679 | -49.6088 | -35.6498 | -51.3629 | -92.1009 | -53.6107 |  |  | -217.7791 | -74.1899 | -41.3601 | -55.4383 | -3.0399 | -12.6759 | -45.628 | -35.2113 | 39.858 |  | 313.2369 | 80.2142 | 113.2884 | 239.3389 | 555.7842 | 145.2581 | 37.4908 |  |  | 168.7061 | 153.6221 | 154.9534 | 221.9799 | 122.2644 | 99.5398 | 54.4184 | 85.5588 | 122.7927 | 279.3537 | 601.3462 | 118.3023 | 73.1788 | 111.8525 | 133.4461 | 690.445 |  |  |  |  | 100.1675 | 100.4738 | 255.2825 | 556.2132 |  |  | 101.3008 | 103.1233 | 153.6821 | 325.2887 | 97.7353 | 36.1097 | 51.3424 | 80.369 | 105.3585 |  |  |  | 647.4084 | 113.9275 | 99.6566 | [5 empty] | 87.6984 | 109.2919 | 215.3027 | 513.2628 | 64.5079 | 99.2663 | 99.4775 | 99.4854 | 59.4983 | 95.3426 | 33.9435 | 52.8408 | 66.7109 | 89.2392 | 130.4797 |  | 102.507 | 280.2464 | 614.1288 | 56.7153 | 91.604 | 107.5647 | 233.8234 | 589.6157 | [7 empty] | 70.71 | 103.1101 | 143.4942 | 313.7827 | 649.6836 | 720.8306 | 732.8884 | 467.6158 | 702.1585 | 605.2263 | 712.6446 | 629.5528 | 642.5374 | 719.1531 | 729.1593 | 619.0001 | 632.157 | 601.8573 | 627.5261 | 617.6954 | 630.2594 | 721.3577 | 717.1223 |  |  | 87.7625 | 134.9006 | 386.8756 | 664.948 | 101.4218 | 44.0505 | [7 empty] | 96.1682 | 63.156 | 94.2501 | 133.2266 | 316.7667 | 676.4371 | 111.1236 | 100.0244 | 118.8434 | 205.9228 | [5 empty] | 98.9605 | 101.292 | 275.4376 | 640.5514 |  |  | 98.8903 | 84.6313 | 112.7131 | 290.9738 | 137.6481 | 39.3318 | 56.311 | 87.5495 | 132.7067 |  |  |  | 646.0268 | 91.0903 | 120.8721 | [5 empty] | 99.4229 | 128.184 | 298.8618 | 606.9092 | 33.1331 | 40.8573 | 59.7575 | 84.3133 | 109.8275 | 103.7766 | 50.6025 | 66.4948 | 98.569 | 99.4418 | 130.5007 |  | 119.2118 | 242.6426 | 620.9356 | 97.7168 | 102.6064 | 146.8514 | 366.9086 | 656.239 | [7 empty] | 91.9895 | 100.6579 | 144.9704 | 339.2582 |  | 738.7152 | 736.653 | 744.0532 | 313.964 | 713.5375 | 670.9326 | 356.9435 | 23.7577 | 28.8172 | 18.8614 | 20.1774 | 27.728 | 91.6444 | 125.3057 | 732.4652 | 717.7744 | 735.1659 | 54.2982 | 84.8873 | 228.11 | 307.5743 | 308.0451 | 230.0886 | -0.0024 | -0.0815 | 0.0164 | 0.0814 | -0.0098 | 0.0043 | -0.0458 | -0.0367 | -0.0638 | -314.5679 | -0.8957 | -323.387 | -0.8916 | -321.5684 | -0.8813 | -300.604 | -0.9511 | -242.0346 | -0.8957 | -259.0231 | -0.8875 | 1651.1466 | 1736.775 | 732.3182 | 307.8097 | -183.7682
2017-12-19 12:51 | 3378.2027 |  |  | -174.4068 | -84.6272 | -25.1728 | -49.5797 | -35.6201 | -51.3561 | -92.0655 | -53.6166 |  |  | -217.8281 | -74.1339 | -41.2819 | -55.4493 | -2.97 | -12.6693 | -45.6194 | -35.1549 | 42.3909 |  | 313.2775 | 80.2367 | 113.3138 | 239.4122 | 555.6917 | 145.2932 | 37.4796 |  |  | 168.7559 | 153.6398 | 155.0113 | 221.9729 | 122.2966 | 99.5779 | 54.4419 | 85.5484 | 122.8214 | 279.4182 | 601.1915 | 118.3088 | 73.2096 | 111.8807 | 133.4553 | 689.9898 |  |  |  |  | 100.1726 | 100.4646 | 255.366 | 556.0797 |  |  | 101.3261 | 103.1271 | 153.7197 | 325.37 | 97.8615 | 36.1347 | 51.3434 | 80.4033 | 105.384 |  |  |  | 647.2415 | 114.1103 | 99.6981 | [5 empty] | 87.7364 | 109.325 | 215.359 | 513.133 | 64.5454 | 99.2942 | 99.468 | 99.4915 | 59.522 | 95.3745 | 33.9631 | 52.8275 | 66.7396 | 89.2999 | 130.533 |  | 102.5056 | 280.3225 | 613.9445 | 56.7281 | 91.6621 | 107.5746 | 233.8984 | 589.4363 | [7 empty] | 70.7457 | 103.0872 | 143.5131 | 313.8675 | 649.4807 | 720.4277 | 732.3785 | 467.293 | 701.8199 | 604.8749 | 712.16 | 618.6775 | 642.0483 | 718.7759 | 728.8345 | 612.2734 | 629.5223 | 613.9396 | 627.643 | 622.7985 | 630.1867 | 720.9858 | 716.7725 |  |  | 87.7589 | 134.9711 | 386.9033 | 664.7195 | 101.4292 | 44.0553 | [7 empty] | 96.2238 | 63.1706 | 94.2883 | 133.2483 | 316.8272 | 676.1993 | 111.1519 | 100.0118 | 118.8721 | 205.9966 | [5 empty] | 98.9548 | 101.265 | 275.5142 | 640.3819 |  |  | 98.8818 | 84.6736 | 112.752 | 291.0489 | 137.6838 | 39.344 | 56.344 | 87.5938 | 132.7358 |  |  |  | 645.8623 | 91.1385 | 120.7997 | [5 empty] | 99.5974 | 128.2206 | 298.9044 | 606.7408 | 33.2032 | 40.8671 | 59.7944 | 84.3062 | 109.7662 | 103.7659 | 50.6088 | 66.5371 | 98.531 | 99.4361 | 130.5075 |  | 119.2866 | 242.7711 | 620.6966 | 97.7587 | 102.5961 | 146.8849 | 366.9926 | 656.0587 | [7 empty] | 92.1039 | 100.6633 | 145.0364 | 339.3454 |  | 738.3532 | 736.0567 | 743.6621 | 313.8532 | 713.1951 | 670.6158 | 357.0756 | 23.7658 | 28.8183 | 18.8618 | 20.1687 | 27.7424 | 91.6537 | 125.3204 | 732.0209 | 717.3923 | 734.8626 | 54.2954 | 84.8633 | 228.1679 | 307.6032 | 308.213 | 230.1984 | -0.0023 | -0.0814 | 0.0165 | 0.0818 | -0.0101 | 0.0039 | -0.06 | -0.0318 | -0.0912 | -314.6079 | -0.8875 | -323.3439 | -0.9039 | -321.5253 | -0.9039 | -300.5793 | -0.9203 | -242.0838 | -0.8854 | -259.0139 | -0.9019 | 1649.2865 | 1726.1738 | 731.8943 | 307.9081 | -183.6668
2017-12-19 12:51 | 3379.2027 |  |  | -174.2868 | -84.6785 | -25.2567 | -49.6364 | -35.5919 | -51.2597 | -92.0405 | -53.6202 |  |  | -217.7192 | -74.2324 | -41.1373 | -55.4631 | -2.8655 | -12.7006 | -45.6362 | -35.0905 | 43.3526 |  | 313.3185 | 80.2606 | 113.3353 | 239.4841 | 555.5978 | 145.3434 | 37.4878 |  |  | 168.8031 | 153.6583 | 155.0715 | 221.9594 | 122.3277 | 99.5872 | 54.4376 | 85.5906 | 122.8628 | 279.4972 | 601.0315 | 118.3072 | 73.2605 | 111.9073 | 133.4962 | 689.5788 |  |  |  |  | 100.1849 | 100.4646 | 255.459 | 555.9725 |  |  | 101.3229 | 103.1387 | 153.7595 | 325.4487 | 98.056 | 36.1357 | 51.401 | 80.4556 | 105.4102 |  |  |  | 647.0746 | 114.203 | 99.6946 | [5 empty] | 87.7848 | 109.3566 | 215.4286 | 512.9961 | 64.5555 | 99.3068 | 99.4751 | 99.4904 | 59.512 | 95.3964 | 33.9723 | 52.8062 | 66.7698 | 89.3588 | 130.5793 |  | 102.5028 | 280.3903 | 613.7542 | 56.7455 | 91.751 | 107.5901 | 233.9792 | 589.2575 | [7 empty] | 70.7632 | 103.0747 | 143.5377 | 313.9309 | 649.2725 | 720.0198 | 731.8891 | 466.9655 | 701.5165 | 604.5453 | 711.679 | 620.3824 | 639.4821 | 718.3925 | 728.4994 | 607.4455 | 625.8716 | 622.4217 | 629.5069 | 626.6273 | 629.4561 | 720.6023 | 716.4277 |  |  | 87.765 | 134.977 | 386.907 | 664.5051 | 101.4905 | 44.0628 | [7 empty] | 96.2053 | 63.1951 | 94.32 | 133.2902 | 316.8988 | 675.9715 | 111.2192 | 100.0242 | 118.9038 | 206.0785 | [5 empty] | 98.9547 | 101.2784 | 275.5822 | 640.2059 |  |  | 98.8898 | 84.7066 | 112.782 | 291.1059 | 137.7146 | 39.3628 | 56.3513 | 87.6376 | 132.7704 |  |  |  | 645.6986 | 91.0103 | 120.7129 | [5 empty] | 99.7985 | 128.2418 | 298.9976 | 606.5672 | 33.3288 | 40.8919 | 59.8351 | 84.3019 | 109.8811 | 103.7776 | 50.6112 | 66.5141 | 98.7287 | 99.4849 | 130.6407 |  | 119.3137 | 242.8541 | 620.5171 | 97.818 | 102.6159 | 146.9333 | 367.0837 | 655.8956 | [7 empty] | 92.2133 | 100.6793 | 145.1365 | 339.4341 |  | 737.9747 | 735.4797 | 743.2563 | 313.725 | 712.8249 | 670.2744 | 357.1803 | 23.7649 | 28.8155 | 18.8512 | 20.1449 | 27.7478 | 91.7695 | 125.3268 | 731.4951 | 716.8854 | 734.4831 | 54.3517 | 84.9099 | 228.322 | 307.7667 | 308.313 | 230.318 | -0.0027 | -0.0814 | 0.0166 | 0.0819 | -0.0101 | 0.0045 | -0.0697 | -0.0351 | -0.0904 | -314.6233 | -0.8567 | -323.4239 | -0.8977 | -321.4976 | -0.9265 | -300.5393 | -0.947 | -242.0654 | -0.8464 | -259.0478 | -0.8895 | 1650.1351 | 1737.2758 | 731.4354 | 308.0399 | -183.6369
2017-12-19 12:51 | 3380.2028 |  |  | -174.3653 | -84.6194 | -25.2739 | -49.7769 | -35.5105 | -51.2357 | -91.9727 | -53.4975 |  |  | -217.639 | -74.2023 | -40.8721 | -55.4064 | -2.8586 | -12.6199 | -45.5155 | -35.0816 | 37.6442 |  | 313.3593 | 80.2897 | 113.3559 | 239.562 | 555.5026 | 145.3868 | 37.5143 |  |  | 168.8564 | 153.6712 | 155.1334 | 221.9454 | 122.3465 | 99.5595 | 54.4658 | 85.6457 | 122.89 | 279.5775 | 600.8847 | 118.3503 | 73.2844 | 111.9305 | 133.5615 | 689.2556 |  |  |  |  | 100.1764 | 100.4711 | 255.5348 | 555.8534 |  |  | 101.3758 | 103.1651 | 153.7965 | 325.5131 | 98.0443 | 36.151 | 51.4184 | 80.4882 | 105.437 |  |  |  | 646.8942 | 114.2369 | 99.6927 | [5 empty] | 87.811 | 109.3592 | 215.4906 | 512.857 | 64.5823 | 99.2429 | 99.4519 | 99.4551 | 59.4813 | 95.427 | 33.9823 | 52.7828 | 66.7903 | 89.4127 | 130.6142 |  | 102.5099 | 280.4452 | 613.5502 | 56.7741 | 91.8104 | 107.5917 | 234.078 | 589.0727 | [7 empty] | 70.7728 | 103.0651 | 143.5575 | 314.0028 | 649.0809 | 719.6145 | 731.4008 | 466.6319 | 701.2452 | 604.2937 | 711.2181 | 626.7974 | 636.4267 | 718.0121 | 728.168 | 610.2927 | 628.2903 | 627.614 | 630.3759 | 628.604 | 631.3349 | 720.2196 | 716.0849 |  |  | 87.805 | 135 | 386.9276 | 664.2996 | 101.4876 | 44.0661 | [7 empty] | 96.1244 | 63.1703 | 94.3112 | 133.3333 | 316.9783 | 675.7355 | 111.2671 | 100.0431 | 118.9277 | 206.1425 | [5 empty] | 98.9638 | 101.3192 | 275.6426 | 640.0587 |  |  | 98.895 | 84.7245 | 112.8131 | 291.1692 | 137.7579 | 39.3891 | 56.3647 | 87.6639 | 132.8258 |  |  |  | 645.5282 | 90.9536 | 120.6617 | [5 empty] | 99.7077 | 128.2645 | 299.0848 | 606.3961 | 33.3507 | 40.9206 | 59.8906 | 84.3455 | 109.9692 | 103.7639 | 50.6401 | 66.4484 | 98.9114 | 99.4912 | 130.6777 |  | 119.3486 | 242.9325 | 620.3707 | 97.828 | 102.6024 | 146.9665 | 367.1879 | 655.7236 | [7 empty] | 92.3496 | 100.7008 | 145.2256 | 339.5257 |  | 737.5794 | 734.9271 | 742.8201 | 313.5963 | 712.4359 | 669.93 | 357.0398 | 23.7553 | 28.8157 | 18.8447 | 20.1372 | 27.7419 | 91.9052 | 125.326 | 731.0866 | 716.5515 | 734.1488 | 54.3753 | 84.9346 | 228.2958 | 307.7079 | 308.3467 | 230.297 | -0.0028 | -0.0814 | 0.0165 | 0.0817 | -0.0097 | 0.0042 | -0.0525 | -0.035 | -0.0841 | -314.5956 | -0.8485 | -323.4731 | -0.8464 | -321.6207 | -0.9203 | -300.4747 | -0.9696 | -242.0315 | -0.8505 | -259.1031 | -0.8485 | 1650.1415 | 1765.2222 | 731.0161 | 308.0273 | -183.4234
2017-12-19 12:52 | 3381.2029 |  |  | -174.7515 | -84.5842 | -25.321 | -49.7273 | -35.406 | -51.2073 | -91.943 | -53.5054 |  |  | -217.5301 | -74.2918 | -40.8195 | -55.3327 | -2.9033 | -12.683 | -45.5112 | -35.0167 | 36.4022 |  | 313.4007 | 80.3165 | 113.3708 | 239.6322 | 555.4016 | 145.4087 | 37.5314 |  |  | 168.904 | 153.6867 | 155.1906 | 221.9287 | 122.356 | 99.5228 | 54.4697 | 85.7173 | 122.9017 | 279.645 | 600.7315 | 118.4025 | 73.3267 | 111.9593 | 133.606 | 688.9921 |  |  |  |  | 100.187 | 100.4757 | 255.6201 | 555.7174 |  |  | 101.4229 | 103.1838 | 153.8321 | 325.5907 | 98.1108 | 36.1579 | 51.3859 | 80.504 | 105.449 |  |  |  | 646.7191 | 114.3841 | 99.6946 | [5 empty] | 87.8566 | 109.3814 | 215.5357 | 512.7145 | 64.5728 | 99.2083 | 99.4635 | 99.4319 | 59.531 | 95.4366 | 33.9975 | 52.7804 | 66.8254 | 89.4714 | 130.6572 |  | 102.5257 | 280.5175 | 613.3504 | 56.7624 | 91.8773 | 107.6101 | 234.1568 | 588.8907 | [7 empty] | 70.7855 | 103.0344 | 143.5675 | 314.0894 | 648.9009 | 719.2123 | 730.8921 | 466.2893 | 700.9772 | 604.0754 | 710.7735 | 633.806 | 636.3158 | 717.6531 | 727.8429 | 615.9429 | 630.7785 | 628.9351 | 625.8335 | 621.8643 | 631.863 | 719.8527 | 715.7395 |  |  | 87.8664 | 135.0743 | 386.9616 | 664.0982 | 101.5087 | 44.0815 | [7 empty] | 96.1549 | 63.1731 | 94.3349 | 133.3646 | 317.0546 | 675.5019 | 111.3509 | 100.0424 | 118.9529 | 206.2075 | [5 empty] | 98.9596 | 101.3305 | 275.7132 | 639.9062 |  |  | 98.879 | 84.7285 | 112.855 | 291.241 | 137.782 | 39.4021 | 56.378 | 87.6734 | 132.8802 |  |  |  | 645.3673 | 90.9601 | 120.6206 | [5 empty] | 99.5249 | 128.2995 | 299.1624 | 606.2302 | 33.3987 | 40.933 | 59.9284 | 84.369 | 109.9316 | 103.7348 | 50.6766 | 66.4984 | 98.8408 | 99.4733 | 130.6099 |  | 119.3908 | 242.9974 | 620.2006 | 97.8681 | 102.5947 | 146.9915 | 367.2296 | 655.5268 | [7 empty] | 92.4828 | 100.7161 | 145.2896 | 339.6188 |  | 737.1756 | 734.4046 | 742.3845 | 313.4762 | 712.0378 | 669.5813 | 356.6853 | 23.7445 | 28.8095 | 18.8426 | 20.1269 | 27.7406 | 92.0104 | 125.3326 | 730.6833 | 716.1813 | 733.8201 | 54.389 | 85.0153 | 228.3378 | 307.8331 | 308.4199 | 230.3331 | -0.0024 | -0.0813 | 0.0162 | 0.0812 | -0.0104 | 0.0044 | -0.0453 | -0.0356 | -0.0705 | -314.5095 | -0.8977 | -323.3839 | -0.867 | -321.6022 | -0.8711 | -300.4963 | -0.9676 | -241.9823 | -0.8998 | -259.0201 | -0.8608 | 1650.6155 | 1761.2396 | 730.5942 | 308.1265 | -183.3703
2017-12-19 12:52 | 3382.2029 |  |  | -174.7392 | -84.5251 | -25.1782 | -49.7761 | -35.4013 | -51.2128 | -91.8898 | -53.5151 |  |  | -217.4688 | -74.3127 | -40.6931 | -55.3648 | -2.8855 | -12.7038 | -45.4454 | -35.0768 | 37.298 |  | 313.4364 | 80.3347 | 113.3821 | 239.6941 | 555.303 | 145.4258 | 37.5279 |  |  | 168.9465 | 153.706 | 155.2474 | 221.9115 | 122.3722 | 99.4935 | 54.4914 | 85.7608 | 122.9374 | 279.7105 | 600.5735 | 118.4146 | 73.3772 | 111.9968 | 133.6428 | 688.7236 |  |  |  |  | 100.1763 | 100.4755 | 255.726 | 555.5991 |  |  | 101.4299 | 103.1907 | 153.8668 | 325.6766 | 97.6477 | 36.1467 | 51.3983 | 80.5412 | 105.4662 |  |  |  | 646.5337 | 114.461 | 99.7063 | [5 empty] | 87.8991 | 109.4225 | 215.5795 | 512.5461 | 64.5598 | 99.2252 | 99.4719 | 99.4531 | 59.5711 | 95.4509 | 34.0057 | 52.766 | 66.8546 | 89.5262 | 130.6891 |  | 102.5154 | 280.5957 | 613.1471 | 56.7718 | 91.9408 | 107.6351 | 234.2148 | 588.7038 | [7 empty] | 70.8151 | 103.0519 | 143.6308 | 314.1697 | 648.6917 | 718.8009 | 730.3759 | 465.9278 | 700.7025 | 603.8618 | 710.3487 | 624.1192 | 637.654 | 717.2973 | 727.5111 | 621.4129 | 634.1851 | 619.8081 | 620.1411 | 601.5279 | 632.3832 | 719.5034 | 715.4022 |  |  | 87.9187 | 135.1305 | 386.9896 | 663.8872 | 101.5646 | 44.092 | [7 empty] | 96.188 | 63.2074 | 94.3706 | 133.4033 | 317.1329 | 675.2778 | 111.4797 | 100.0539 | 119.003 | 206.29 | [5 empty] | 98.9639 | 101.344 | 275.7884 | 639.7412 |  |  | 98.8642 | 84.7515 | 112.8859 | 291.3039 | 137.8028 | 39.4377 | 56.3989 | 87.6682 | 132.9443 |  |  |  | 645.1997 | 91.0377 | 120.4698 | [5 empty] | 99.4998 | 128.338 | 299.2355 | 606.0749 | 33.3803 | 40.9521 | 59.9071 | 84.39 | 109.9542 | 103.7721 | 50.6728 | 66.5853 | 98.7816 | 99.4673 | 130.6492 |  | 119.4311 | 243.0934 | 620.0243 | 97.8769 | 102.5666 | 147.0251 | 367.3211 | 655.356 | [7 empty] | 92.6095 | 100.737 | 145.3393 | 339.7016 |  | 736.7688 | 733.9405 | 741.9246 | 313.3344 | 711.6342 | 669.2039 | 356.5861 | 23.7457 | 28.793 | 18.8362 | 20.1383 | 27.7465 | 92.1377 | 125.344 | 730.222 | 715.7131 | 733.4016 | 54.4205 | 84.9777 | 228.4427 | 307.989 | 308.5761 | 230.5077 | -0.0024 | -0.0818 | 0.0165 | 0.0818 | -0.0101 | 0.0039 | -0.0767 | -0.0329 | -0.0865 | -314.5002 | -0.8957 | -323.3593 | -0.8998 | -321.4945 | -0.8977 | -300.5301 | -0.9327 | -241.9946 | -0.9019 | -259.0139 | -0.8957 | 1650.4804 | 1736.7587 | 730.1434 | 308.2826 | -183.2946
2017-12-19 12:52 | 3383.203 |  |  | -174.6861 | -84.5431 | -25.0564 | -49.881 | -35.4217 | -51.2356 | -91.8668 | -53.3932 |  |  | -217.4494 | -74.3123 | -40.7119 | -55.1941 | -2.8659 | -12.676 | -45.4505 | -35.1569 | 37.0019 |  | 313.4799 | 80.3644 | 113.4076 | 239.7666 | 555.2138 | 145.4521 | 37.5521 |  |  | 169.0058 | 153.7374 | 155.3098 | 221.9001 | 122.3945 | 99.4734 | 54.5258 | 85.8036 | 122.9631 | 279.7834 | 600.4219 | 118.468 | 73.4009 | 112.0275 | 133.7009 | 688.402 |  |  |  |  | 100.1523 | 100.4766 | 255.8144 | 555.474 |  |  | 101.4547 | 103.2074 | 153.8992 | 325.7519 | 96.9214 | 36.1431 | 51.433 | 80.5883 | 105.4919 |  |  |  | 646.3427 | 114.5706 | 99.711 | [5 empty] | 87.9389 | 109.4569 | 215.6404 | 512.3851 | 64.5263 | 99.2555 | 99.4517 | 99.4853 | 59.6353 | 95.4828 | 34.0197 | 52.7382 | 66.8813 | 89.5865 | 130.7352 |  | 102.5108 | 280.6852 | 612.9529 | 56.7636 | 92.0367 | 107.6605 | 234.2578 | 588.5142 | [7 empty] | 70.8194 | 103.0496 | 143.6778 | 314.2354 | 648.4686 | 718.3954 | 729.8978 | 465.579 | 700.4455 | 603.6633 | 709.9701 | 610.424 | 639.1211 | 716.9455 | 727.1822 | 624.5143 | 638.8778 | 606.3951 | 622.5033 | 577.7614 | 630.762 | 719.1667 | 715.0728 |  |  | 87.9478 | 135.1731 | 387.0391 | 663.6734 | 101.5782 | 44.0829 | [7 empty] | 96.2097 | 63.2435 | 94.3992 | 133.4424 | 317.2028 | 675.0519 | 111.5991 | 100.0726 | 119.0344 | 206.3626 | [5 empty] | 98.961 | 101.3638 | 275.8548 | 639.5891 |  |  | 98.8735 | 84.7703 | 112.9132 | 291.3484 | 137.8396 | 39.4531 | 56.4069 | 87.714 | 133.0021 |  |  |  | 645.0311 | 90.993 | 120.3284 | [5 empty] | 99.5068 | 128.3674 | 299.3204 | 605.9102 | 33.3924 | 40.9821 | 59.9225 | 84.405 | 110.016 | 103.7869 | 50.6722 | 66.5628 | 98.8834 | 99.4803 | 130.7345 |  | 119.4609 | 243.1946 | 619.8321 | 97.8612 | 102.5484 | 147.0686 | 367.4304 | 655.19 | [7 empty] | 92.7502 | 100.7514 | 145.3921 | 339.7814 |  | 736.3594 | 733.4889 | 741.4536 | 313.2115 | 711.2313 | 668.8196 | 357.7428 | 23.7486 | 28.7738 | 18.8359 | 20.1498 | 27.7548 | 92.3446 | 125.3581 | 729.8389 | 715.3197 | 733.0514 | 54.4585 | 84.9889 | 228.5218 | 308.0518 | 308.6274 | 230.4941 | -0.0023 | -0.0815 | 0.0169 | 0.0817 | -0.0107 | 0.0041 | -0.0518 | -0.0357 | -0.0634 | -314.5802 | -0.8587 | -323.3931 | -0.8998 | -321.5161 | -0.9203 | -300.4624 | -0.9593 | -242.0346 | -0.8608 | -259.0324 | -0.8916 | 1650.5039 | 1710.2329 | 729.7256 | 308.3396 | -183.2346
2017-12-19 12:52 | 3384.203 |  |  | -174.5917 | -84.4631 | -24.8382 | -49.8101 | -35.3376 | -51.2378 | -91.8543 | -53.3964 |  |  | -217.4835 | -74.2015 | -40.8636 | -55.0607 | -2.8686 | -12.6412 | -45.3817 | -34.9349 | 37.8894 |  | 313.5272 | 80.3904 | 113.4254 | 239.8425 | 555.125 | 145.504 | 37.5816 |  |  | 169.0735 | 153.7738 | 155.3737 | 221.8974 | 122.4256 | 99.4911 | 54.5232 | 85.8515 | 122.9826 | 279.852 | 600.2706 | 118.5514 | 73.4189 | 112.0487 | 133.7447 | 688.0731 |  |  |  |  | 100.1649 | 100.4765 | 255.8943 | 555.337 |  |  | 101.4841 | 103.2234 | 153.9396 | 325.8201 | 96.4032 | 36.1651 | 51.4651 | 80.6145 | 105.5366 |  |  |  | 646.1753 | 114.692 | 99.6883 | [5 empty] | 87.9803 | 109.4799 | 215.7138 | 512.2663 | 64.541 | 99.2536 | 99.497 | 99.4773 | 59.6414 | 95.4972 | 34.0365 | 52.7374 | 66.9236 | 89.6577 | 130.7826 |  | 102.5232 | 280.7611 | 612.7595 | 56.7923 | 92.1785 | 107.7002 | 234.3291 | 588.3485 | [7 empty] | 70.8295 | 103.0281 | 143.7078 | 314.2861 | 648.2583 | 717.9952 | 729.4627 | 465.2305 | 700.1968 | 603.425 | 709.5903 | 605.7995 | 638.3992 | 716.6083 | 726.8687 | 620.8639 | 638.9344 | 605.3168 | 628.2277 | 575.7044 | 626.9345 | 718.8255 | 714.7525 |  |  | 87.993 | 135.236 | 387.1053 | 663.457 | 101.5885 | 44.0765 | [7 empty] | 96.2868 | 63.2636 | 94.4369 | 133.468 | 317.2632 | 674.8137 | 111.6884 | 100.0812 | 119.0513 | 206.4111 | [5 empty] | 98.9441 | 101.3844 | 275.9399 | 639.4422 |  |  | 98.8821 | 84.7916 | 112.9374 | 291.3999 | 137.8853 | 39.4574 | 56.4427 | 87.7896 | 133.0565 |  |  |  | 644.8487 | 90.8816 | 120.3076 | [5 empty] | 99.47 | 128.3975 | 299.3865 | 605.7447 | 33.3642 | 40.9975 | 59.9834 | 84.4278 | 110.0806 | 103.7956 | 50.6906 | 66.5365 | 98.908 | 99.4795 | 130.7498 |  | 119.4834 | 243.2517 | 619.6538 | 97.8395 | 102.5646 | 147.1062 | 367.4943 | 654.9878 | [7 empty] | 92.8726 | 100.7578 | 145.4459 | 339.8679 |  | 735.9507 | 733.0066 | 740.9926 | 313.0964 | 710.8224 | 668.4321 | 359.0446 | 23.7498 | 28.7547 | 18.8344 | 20.1525 | 27.7553 | 92.5179 | 125.3713 | 729.4622 | 714.9446 | 732.6921 | 54.468 | 85.0254 | 228.534 | 308.1044 | 308.6916 | 230.5234 | -0.0026 | -0.0816 | 0.0165 | 0.0816 | -0.0105 | 0.0044 | -0.0465 | -0.0332 | -0.0702 | -314.5371 | -0.8854 | -323.4023 | -0.8711 | -321.5561 | -0.8916 | -300.4624 | -0.9573 | -241.9915 | -0.8854 | -259.0447 | -0.867 | 1649.8277 | 1758.8605 | 729.3133 | 308.398 | -182.9907
2017-12-19 12:52 | 3385.2031 |  |  | -174.7386 | -84.4244 | -24.6529 | -49.7135 | -35.3447 | -51.1939 | -91.7185 | -53.238 |  |  | -217.4332 | -74.249 | -40.8506 | -55.037 | -2.8568 | -12.6017 | -45.4003 | -34.927 | 37.1274 |  | 313.5566 | 80.4058 | 113.4373 | 239.9184 | 555.0307 | 145.5254 | 37.5983 |  |  | 169.1323 | 153.7994 | 155.4325 | 221.8979 | 122.4626 | 99.5304 | 54.5375 | 85.8839 | 123.0118 | 279.9142 | 600.111 | 118.6088 | 73.4499 | 112.0835 | 133.7741 | 687.7637 |  |  |  |  | 100.1669 | 100.4764 | 255.9896 | 555.214 |  |  | 101.5051 | 103.2482 | 153.9897 | 325.9021 | 96.8026 | 36.1958 | 51.4864 | 80.6433 | 105.578 |  |  |  | 645.9976 | 114.7414 | 99.7113 | [5 empty] | 87.9856 | 109.5017 | 215.7687 | 512.1229 | 64.5552 | 99.2598 | 99.5086 | 99.4722 | 59.6765 | 95.4719 | 34.0563 | 52.7366 | 66.9484 | 89.7124 | 130.8144 |  | 102.5194 | 280.8374 | 612.5567 | 56.8742 | 92.288 | 107.7097 | 234.4111 | 588.1928 | [7 empty] | 70.8094 | 103.037 | 143.7645 | 314.3618 | 648.0539 | 717.6044 | 729.021 | 464.8898 | 699.9447 | 603.1822 | 709.2295 | 606.8977 | 638.0579 | 716.2739 | 726.5656 | 619.1615 | 633.786 | 611.4222 | 630.2369 | 592.9859 | 627.5432 | 718.4878 | 714.4454 |  |  | 88.0146 | 135.313 | 387.1504 | 663.2324 | 101.5746 | 44.1002 | [7 empty] | 96.3057 | 63.242 | 94.4562 | 133.4997 | 317.3426 | 674.5844 | 111.7832 | 100.0874 | 119.0733 | 206.5042 | [5 empty] | 98.911 | 101.3979 | 276.0202 | 639.2894 |  |  | 98.8845 | 84.842 | 112.9721 | 291.474 | 137.9477 | 39.4863 | 56.4969 | 87.8451 | 133.1114 |  |  |  | 644.6618 | 90.9668 | 120.229 | [5 empty] | 99.716 | 128.4519 | 299.4379 | 605.5921 | 33.2392 | 41.0193 | 59.9546 | 84.4627 | 110.0593 | 103.8412 | 50.7207 | 66.4842 | 98.927 | 99.4781 | 130.791 |  | 119.4737 | 243.2562 | 619.4982 | 97.8338 | 102.5668 | 147.1358 | 367.5485 | 654.7909 | [7 empty] | 92.9477 | 100.78 | 145.4894 | 339.9428 |  | 735.5333 | 732.4921 | 740.4966 | 312.9822 | 710.4065 | 668.0174 | 359.2456 | 23.7517 | 28.7265 | 18.8295 | 20.143 | 27.7533 | 92.5699 | 125.3796 | 729.0117 | 714.5227 | 732.2441 | 54.486 | 85.0324 | 228.6312 | 308.1555 | 308.7312 | 230.6035 | -0.0026 | -0.0811 | 0.0166 | 0.0818 | -0.0099 | 0.0039 | -0.0536 | -0.035 | -0.058 | -314.4787 | -0.8916 | -323.3962 | -0.8793 | -321.5253 | -0.8957 | -300.447 | -0.9552 | -241.9853 | -0.8875 | -259.0016 | -0.8772 | 1650.47 | 1759.2325 | 728.8657 | 308.4434 | -182.8009
2017-12-19 12:52 | 3386.2032 |  |  | -174.8484 | -84.5145 | -24.5349 | -49.684 | -35.237 | -51.067 | -91.705 | -53.1856 |  |  | -217.4373 | -74.2605 | -40.7924 | -54.992 | -2.8798 | -12.5723 | -45.3568 | -34.7865 | 35.3818 |  | 313.585 | 80.4233 | 113.4561 | 239.9887 | 554.9287 | 145.5735 | 37.6039 |  |  | 169.1808 | 153.8324 | 155.4872 | 221.8948 | 122.4994 | 99.5085 | 54.5658 | 85.9048 | 123.0314 | 279.9819 | 599.9489 | 118.6399 | 73.4813 | 112.1139 | 133.8039 | 687.4462 |  |  |  |  | 100.1624 | 100.4722 | 256.0794 | 555.0806 |  |  | 101.529 | 103.2654 | 154.0275 | 325.9816 | 97.2116 | 36.1982 | 51.5014 | 80.6775 | 105.6045 |  |  |  | 645.8119 | 114.8207 | 99.7239 | [5 empty] | 88.0028 | 109.5308 | 215.8305 | 511.9716 | 64.5337 | 99.2776 | 99.4618 | 99.4931 | 59.7389 | 95.4267 | 34.0563 | 52.7107 | 66.9702 | 89.7652 | 130.8598 |  | 102.5212 | 280.9158 | 612.3488 | 56.8825 | 92.3516 | 107.717 | 234.4483 | 588.0185 | [7 empty] | 70.8226 | 103.0478 | 143.8241 | 314.4479 | 647.8387 | 717.2188 | 728.5305 | 464.5468 | 699.6781 | 602.9571 | 708.8647 | 607.0427 | 638.4165 | 715.9446 | 726.2715 | 623.1796 | 631.0742 | 618.1671 | 631.4112 | 605.6535 | 629.7755 | 718.1686 | 714.1479 |  |  | 88.0141 | 135.3797 | 387.1593 | 663.0085 | 101.5679 | 44.13 | [7 empty] | 96.2888 | 63.2615 | 94.4836 | 133.5406 | 317.4152 | 674.3473 | 111.8926 | 100.0821 | 119.1071 | 206.6165 | [5 empty] | 98.9359 | 101.3906 | 276.0769 | 639.1173 |  |  | 98.8878 | 84.8827 | 113.0123 | 291.535 | 137.9786 | 39.5022 | 56.5127 | 87.8698 | 133.1509 |  |  |  | 644.5121 | 91.0103 | 120.1682 | [5 empty] | 100.1038 | 128.4757 | 299.4927 | 605.4279 | 33.1916 | 41.0243 | 59.9388 | 84.4959 | 110.022 | 103.8653 | 50.7661 | 66.5054 | 98.8839 | 99.5151 | 130.8116 |  | 119.4787 | 243.3357 | 619.3272 | 97.8593 | 102.5397 | 147.1758 | 367.6326 | 654.6369 | [7 empty] | 93.0823 | 100.7933 | 145.5219 | 339.9979 |  | 735.1052 | 731.9949 | 739.9736 | 312.8698 | 710.0127 | 667.6025 | 359.0118 | 23.7512 | 28.7017 | 18.8328 | 20.1324 | 27.7629 | 92.5437 | 125.388 | 728.6394 | 714.1503 | 731.8752 | 54.5151 | 85.0527 | 228.7012 | 308.3121 | 308.8764 | 230.7426 | -0.0027 | -0.0815 | 0.0161 | 0.082 | -0.0107 | 0.0041 | -0.0616 | -0.0368 | -0.0775 | -314.5095 | -0.869 | -323.3839 | -0.8875 | -321.5315 | -0.908 | -300.4163 | -0.9409 | -241.973 | -0.8752 | -258.9954 | -0.8875 | 1651.3885 | 1717.8561 | 728.436 | 308.5942 | -182.6226
2017-12-19 12:52 | 3387.2032 |  |  | -174.7046 | -84.4844 | -24.3305 | -49.8016 | -35.2616 | -51.1535 | -91.7015 | -53.1678 |  |  | -217.1667 | -74.2173 | -40.7337 | -54.9992 | -2.7908 | -12.5377 | -45.3466 | -34.7517 | 33.9553 |  | 313.6281 | 80.4532 | 113.4843 | 240.0538 | 554.83 | 145.6583 | 37.6183 |  |  | 169.2385 | 153.8822 | 155.5545 | 221.8977 | 122.54 | 99.4605 | 54.591 | 85.9168 | 123.0528 | 280.0495 | 599.7924 | 118.6745 | 73.514 | 112.1436 | 133.8533 | 687.1251 |  |  |  |  | 100.1641 | 100.4734 | 256.1659 | 554.9562 |  |  | 101.5668 | 103.2661 | 154.0591 | 326.0568 | 97.4626 | 36.2031 | 51.5247 | 80.6908 | 105.643 |  |  |  | 645.6263 | 114.9085 | 99.6975 | [5 empty] | 88.0443 | 109.5581 | 215.9053 | 511.827 | 64.5383 | 99.2786 | 99.4656 | 99.486 | 59.7132 | 95.4525 | 34.0563 | 52.694 | 66.9955 | 89.826 | 130.9023 |  | 102.5164 | 280.9658 | 612.1572 | 56.8587 | 92.8018 | 107.7456 | 234.5033 | 587.8419 | [7 empty] | 70.8656 | 103.0548 | 143.8686 | 314.5236 | 647.6307 | 716.8399 | 728.0601 | 464.1974 | 699.4024 | 602.6759 | 708.4511 | 610.8994 | 638.8838 | 715.6068 | 725.9682 | 626.2076 | 630.4375 | 626.5653 | 631.7009 | 611.0729 | 632.2786 | 717.8418 | 713.8415 |  |  | 88.0321 | 135.4214 | 387.1556 | 662.7917 | 101.5733 | 44.1344 | [7 empty] | 96.2441 | 63.2996 | 94.5196 | 133.5809 | 317.482 | 674.1081 | 111.98 | 100.0767 | 119.1319 | 206.7012 | [5 empty] | 98.9741 | 101.3819 | 276.1541 | 638.9559 |  |  | 98.8797 | 84.8763 | 113.0364 | 291.5909 | 138.0092 | 39.52 | 56.5174 | 87.8853 | 133.2047 |  |  |  | 644.3557 | 91.0668 | 120.2377 | [5 empty] | 99.9617 | 128.4839 | 299.5467 | 605.2418 | 33.2691 | 41.0296 | 60.0072 | 84.5117 | 110.0512 | 103.8744 | 50.7684 | 66.6089 | 98.742 | 99.5236 | 130.8319 |  | 119.5447 | 243.5093 | 619.0735 | 97.8766 | 102.5559 | 147.2111 | 367.679 | 654.4684 | [7 empty] | 93.3035 | 100.7975 | 145.5483 | 340.0616 |  | 734.6752 | 731.5151 | 739.4745 | 312.7423 | 709.6202 | 667.215 | 358.8846 | 23.7595 | 28.6958 | 18.8351 | 20.1098 | 27.7721 | 92.4334 | 125.3984 | 728.2505 | 713.7589 | 731.4887 | 54.5534 | 85.0625 | 228.761 | 308.3649 | 308.9293 | 230.7273 | -0.0024 | -0.082 | 0.0166 | 0.0824 | -0.0102 | 0.0036 | -0.0602 | -0.0368 | -0.0754 | -314.491 | -0.8731 | -323.3931 | -0.869 | -321.5407 | -0.9162 | -300.407 | -0.947 | -241.9946 | -0.8752 | -259.0078 | -0.867 | 1650.1666 | 1715.1408 | 728.0079 | 308.6471 | -182.5417
2017-12-19 12:52 | 3388.2033 |  |  | -174.5752 | -84.4401 | -24.181 | -49.8346 | -35.3114 | -51.1862 | -91.7041 | -53.2336 |  |  | -217.2041 | -74.2309 | -40.6724 | -54.8841 | -2.8234 | -12.545 | -45.3493 | -34.7622 | 32.897 |  | 313.6657 | 80.4753 | 113.5078 | 240.1194 | 554.734 | 145.684 | 37.6367 |  |  | 169.2999 | 153.9213 | 155.6087 | 221.8882 | 122.5651 | 99.4641 | 54.609 | 85.9807 | 123.0814 | 280.1202 | 599.6357 | 118.7317 | 73.5456 | 112.1635 | 133.9001 | 686.7833 |  |  |  |  | 100.1651 | 100.4795 | 256.2506 | 554.8303 |  |  | 101.6138 | 103.2618 | 154.0925 | 326.1328 | 98.0204 | 36.2584 | 51.5461 | 80.6978 | 105.6974 |  |  |  | 645.4485 | 114.9964 | 99.6981 | [5 empty] | 88.0673 | 109.5988 | 215.9809 | 511.6904 | 64.5476 | 99.2547 | 99.4804 | 99.4738 | 59.7199 | 95.4912 | 34.0735 | 52.683 | 67.0197 | 89.8908 | 130.9446 |  | 102.5123 | 281.0306 | 611.95 | 56.8934 | 93.4512 | 107.7702 | 234.5668 | 587.6579 | [7 empty] | 70.8639 | 103.062 | 143.9103 | 314.6067 | 647.4446 | 716.4634 | 727.6038 | 463.8445 | 699.12 | 602.3349 | 708.0351 | 618.4478 | 639.5107 | 715.2565 | 725.655 | 627.3493 | 628.3351 | 631.5551 | 630.3609 | 614.5903 | 634.3797 | 717.4976 | 713.526 |  |  | 88.0488 | 135.439 | 387.1441 | 662.5879 | 101.5865 | 44.1441 | [7 empty] | 96.1602 | 63.3469 | 94.5537 | 133.6189 | 317.5688 | 673.8836 | 112.046 | 100.0609 | 119.1515 | 206.777 | [5 empty] | 98.9479 | 101.3834 | 276.2214 | 638.7966 |  |  | 98.8805 | 84.9019 | 113.0701 | 291.6638 | 138.0515 | 39.5361 | 56.5274 | 87.9081 | 133.2484 |  |  |  | 644.1723 | 91.0043 | 120.2047 | [5 empty] | 99.6259 | 128.5211 | 299.6145 | 605.0679 | 33.3539 | 41.0571 | 60.0575 | 84.5215 | 110.0606 | 103.8279 | 50.7327 | 66.6131 | 98.7371 | 99.5095 | 130.8983 |  | 119.613 | 243.6287 | 618.8269 | 97.8618 | 102.5865 | 147.2372 | 367.6997 | 654.269 | [7 empty] | 93.4602 | 100.8154 | 145.5819 | 340.1481 |  | 734.2387 | 731.0061 | 738.9804 | 312.6134 | 709.2479 | 666.843 | 360.7649 | 23.7664 | 28.7019 | 18.8395 | 20.0784 | 27.7783 | 92.3421 | 125.411 | 727.779 | 713.3293 | 731.0175 | 54.585 | 85.0942 | 228.8431 | 308.3832 | 309.0633 | 230.7569 | -0.0021 | -0.0816 | 0.0169 | 0.0825 | -0.0106 | 0.004 | -0.0549 | -0.0368 | -0.0836 | -314.4941 | -0.8936 | -323.3839 | -0.8793 | -321.5591 | -0.8854 | -300.4101 | -0.9696 | -241.93 | -0.8875 | -258.9647 | -0.8793 | 1650.3351 | 1703.9982 | 727.5523 | 308.7233 | -182.5084
2017-12-19 12:52 | 3389.2033 |  |  | -174.5375 | -84.4839 | -24.1534 | -49.7015 | -35.257 | -51.1751 | -91.6134 | -53.1732 |  |  | -217.207 | -74.1259 | -40.5696 | -54.7964 | -2.785 | -12.4689 | -45.2573 | -34.6999 | 36.2817 |  | 313.6971 | 80.4995 | 113.5306 | 240.1871 | 554.6348 | 145.7109 | 37.6512 |  |  | 169.3531 | 153.9503 | 155.6547 | 221.8775 | 122.5982 | 99.4867 | 54.635 | 86.0245 | 123.1134 | 280.202 | 599.4767 | 118.7636 | 73.5704 | 112.194 | 133.9414 | 686.3822 |  |  |  |  | 100.1638 | 100.4775 | 256.3296 | 554.7079 |  |  | 101.6454 | 103.2739 | 154.1328 | 326.2064 | 98.0572 | 36.3027 | 51.5739 | 80.7226 | 105.7429 |  |  |  | 645.2777 | 115.1233 | 99.7179 | [5 empty] | 88.0973 | 109.6345 | 216.0497 | 511.5578 | 64.5405 | 99.2534 | 99.48 | 99.4822 | 59.7501 | 95.4758 | 34.0748 | 52.6644 | 67.048 | 89.9496 | 130.9827 |  | 102.5165 | 281.108 | 611.7595 | 56.9462 | 93.8653 | 107.7897 | 234.6218 | 587.4689 | [7 empty] | 70.8765 | 103.0691 | 143.9615 | 314.6758 | 647.2409 | 716.093 | 727.1364 | 463.4885 | 698.8007 | 601.9783 | 707.627 | 625.4107 | 639.2319 | 714.9131 | 725.3487 | 627.853 | 613.2137 | 632.9865 | 627.8425 | 619.3103 | 632.1837 | 717.1448 | 713.2045 |  |  | 88.0597 | 135.4871 | 387.1647 | 662.3683 | 101.6068 | 44.1609 | [7 empty] | 96.1546 | 63.3811 | 94.5756 | 133.6444 | 317.6398 | 673.6339 | 112.119 | 100.0562 | 119.1835 | 206.8499 | [5 empty] | 98.9547 | 101.3734 | 276.2753 | 638.6339 |  |  | 98.8885 | 84.9434 | 113.1004 | 291.7367 | 138.0831 | 39.5477 | 56.5539 | 87.924 | 133.2759 |  |  |  | 644.0011 | 90.9363 | 120.1948 | [5 empty] | 99.528 | 128.5608 | 299.6728 | 604.9046 | 33.4164 | 41.0772 | 60.0413 | 84.5625 | 110.1135 | 103.8281 | 50.7375 | 66.5988 | 98.786 | 99.496 | 130.9592 |  | 119.6676 | 243.7165 | 618.6347 | 97.8507 | 102.6142 | 147.2494 | 367.7203 | 654.0751 | [7 empty] | 93.5816 | 100.8302 | 145.6385 | 340.2354 |  | 733.7928 | 730.52 | 738.4591 | 312.4955 | 708.8906 | 666.4639 | 362.752 | 23.7703 | 28.714 | 18.8436 | 20.075 | 27.7767 | 92.3499 | 125.4199 | 727.3981 | 712.9889 | 730.6289 | 54.6105 | 85.1437 | 228.8691 | 308.5087 | 309.0674 | 230.8177 | -0.0028 | -0.0817 | 0.016 | 0.082 | -0.0101 | 0.0043 | -0.0575 | -0.0367 | -0.0691 | -314.5248 | -0.8711 | -323.347 | -0.9101 | -321.4791 | -0.9203 | -300.3793 | -0.9224 | -241.9823 | -0.8731 | -258.9893 | -0.9101 | 1648.2419 | 1725.7098 | 727.1272 | 308.788 | -182.2583
2017-12-19 12:52 | 3390.2034 |  |  | -174.4913 | -84.4521 | -24.0875 | -49.6619 | -35.2781 | -51.0326 | -91.5051 | -53.1799 |  |  | -217.3413 | -74.0309 | -40.5055 | -54.7263 | -2.7365 | -12.5011 | -45.2824 | -34.7181 | 36.869 |  | 313.7344 | 80.5292 | 113.5474 | 240.2571 | 554.5381 | 145.7528 | 37.6547 |  |  | 169.4037 | 153.9825 | 155.7092 | 221.8759 | 122.627 | 99.5253 | 54.6494 | 86.0596 | 123.1473 | 280.2733 | 599.3142 | 118.7507 | 73.5977 | 112.2287 | 133.9539 | 685.9253 |  |  |  |  | 100.1801 | 100.4722 | 256.4116 | 554.5877 |  |  | 101.6534 | 103.2878 | 154.1716 | 326.2845 | 98.0231 | 36.2679 | 51.6041 | 80.7611 | 105.793 |  |  |  | 645.0952 | 115.2582 | 99.711 | [5 empty] | 88.14 | 109.6586 | 216.1047 | 511.4042 | 64.4952 | 99.2775 | 99.4878 | 99.4855 | 59.8064 | 95.5112 | 34.0619 | 52.6507 | 67.0802 | 90.0037 | 131.0221 |  | 102.5215 | 281.1625 | 611.5843 | 56.9528 | 93.7528 | 107.8028 | 234.709 | 587.3011 | [7 empty] | 70.9009 | 103.0651 | 143.9997 | 314.7422 | 647.039 | 715.7231 | 726.6689 | 463.132 | 698.4519 | 601.5955 | 707.1892 | 631.7189 | 638.2384 | 714.56 | 725.0413 | 626.3358 | 583.9174 | 632.7745 | 624.2493 | 621.9007 | 629.4449 | 716.7888 | 712.8643 |  |  | 88.0852 | 135.539 | 387.1871 | 662.1419 | 101.6177 | 44.1695 | [7 empty] | 96.2142 | 63.4043 | 94.6114 | 133.6864 | 317.699 | 673.3823 | 112.1754 | 100.0558 | 119.2224 | 206.9253 | [5 empty] | 98.9782 | 101.3749 | 276.333 | 638.4693 |  |  | 98.8779 | 84.9228 | 113.1159 | 291.7837 | 138.1433 | 39.5675 | 56.5804 | 87.9274 | 133.3322 |  |  |  | 643.8176 | 90.9191 | 120.1755 | [5 empty] | 99.5395 | 128.582 | 299.7378 | 604.7326 | 33.3639 | 41.0983 | 60.0736 | 84.5699 | 110.1988 | 103.8211 | 50.7396 | 66.6367 | 98.7823 | 99.4647 | 131.0029 |  | 119.6533 | 243.766 | 618.4483 | 97.8257 | 102.6208 | 147.2913 | 367.7897 | 653.8944 | [7 empty] | 93.7232 | 100.851 | 145.6899 | 340.3138 |  | 733.3404 | 730.005 | 737.9552 | 312.3898 | 708.5274 | 666.0754 | 362.807 | 23.777 | 28.731 | 18.8408 | 20.0851 | 27.7827 | 92.4096 | 125.4246 | 726.9973 | 712.6384 | 730.2375 | 54.6376 | 85.1864 | 228.9174 | 308.5361 | 309.0311 | 230.8484 | -0.0027 | -0.0817 | 0.0167 | 0.0815 | -0.01 | 0.0042 | -0.05 | -0.0347 | -0.0736 | -314.4879 | -0.8567 | -323.4239 | -0.8711 | -321.5253 | -0.9388 | -300.3055 | -0.9573 | -241.9577 | -0.8567 | -259.0478 | -0.8649 | 1645.4493 | 1727.5165 | 726.6957 | 308.7836 | -182.1016
2017-12-19 12:52 | 3391.2035 |  |  | -174.3377 | -84.4757 | -24.2201 | -49.5089 | -35.3123 | -50.9873 | -91.4982 | -53.1474 |  |  | -217.252 | -74.0502 | -40.4819 | -54.685 | -2.7406 | -12.5372 | -45.2564 | -34.7128 | 36.8185 |  | 313.7695 | 80.5496 | 113.5592 | 240.3309 | 554.4429 | 145.8092 | 37.6582 |  |  | 169.4547 | 154.0052 | 155.7675 | 221.8704 | 122.6521 | 99.5358 | 54.6589 | 86.1022 | 123.1749 | 280.3423 | 599.1576 | 118.7481 | 73.6335 | 112.2591 | 133.9626 | 685.4895 |  |  |  |  | 100.1852 | 100.4745 | 256.4852 | 554.446 |  |  | 101.6691 | 103.2847 | 154.2027 | 326.3581 | 98.1328 | 36.2598 | 51.6345 | 80.7872 | 105.8463 |  |  |  | 644.9113 | 115.3037 | 99.7045 | [5 empty] | 88.178 | 109.6854 | 216.1613 | 511.2609 | 64.5171 | 99.2722 | 99.4629 | 99.4703 | 59.8154 | 95.5576 | 34.0859 | 52.6443 | 67.1101 | 90.0571 | 131.0588 |  | 102.5399 | 281.2333 | 611.3708 | 56.9689 | 93.4821 | 107.807 | 234.7875 | 587.1355 | [7 empty] | 70.9388 | 103.0642 | 144.0426 | 314.8207 | 646.8454 | 715.3449 | 726.1798 | 462.7563 | 698.0754 | 601.1786 | 706.7358 | 635.97 | 635.6537 | 714.1786 | 724.7126 | 624.5056 | 573.5729 | 632.4244 | 621.7099 | 622.9116 | 625.6126 | 716.4202 | 712.5185 |  |  | 88.1053 | 135.5771 | 387.1967 | 661.9174 | 101.6209 | 44.1892 | [7 empty] | 96.2575 | 63.4208 | 94.6391 | 133.7297 | 317.7724 | 673.1463 | 112.243 | 100.0668 | 119.2528 | 207.0174 | [5 empty] | 98.9621 | 101.401 | 276.4185 | 638.3085 |  |  | 98.873 | 84.939 | 113.1492 | 291.8382 | 138.1805 | 39.5901 | 56.5946 | 87.9556 | 133.3953 |  |  |  | 643.6313 | 90.873 | 120.1559 | [5 empty] | 99.8004 | 128.6049 | 299.8208 | 604.5552 | 33.3129 | 41.1221 | 60.1301 | 84.5709 | 110.1994 | 103.756 | 50.7281 | 66.6507 | 98.7093 | 99.4836 | 131.0272 |  | 119.6893 | 243.8335 | 618.2737 | 97.7947 | 102.5855 | 147.3401 | 367.9122 | 653.7257 | [7 empty] | 93.8514 | 100.87 | 145.7522 | 340.3932 |  | 732.874 | 729.4827 | 737.4912 | 312.2479 | 708.1348 | 665.6912 | 362.6071 | 23.7816 | 28.7478 | 18.8378 | 20.0942 | 27.7902 | 92.5713 | 125.4307 | 726.5079 | 712.2586 | 729.7565 | 54.6662 | 85.1743 | 228.9622 | 308.6653 | 309.2184 | 230.899 | -0.0029 | -0.0826 | 0.0167 | 0.0815 | -0.0107 | 0.0042 | -0.0532 | -0.0367 | -0.0635 | -314.4633 | -0.8854 | -323.4239 | -0.8444 | -321.5807 | -0.8854 | -300.3147 | -0.984 | -241.893 | -0.8793 | -259.0047 | -0.8464 | 1639.4283 | 1745.1506 | 726.2369 | 308.9418 | -182.0782
2017-12-19 12:52 | 3392.2035 |  |  | -174.3405 | -84.4381 | -24.2636 | -49.4155 | -35.2491 | -50.9025 | -91.4281 | -53.064 |  |  | -217.1464 | -74.0337 | -40.4372 | -54.7168 | -2.6862 | -12.5334 | -45.2183 | -34.6562 | 37.4659 |  | 313.7973 | 80.5688 | 113.5802 | 240.4041 | 554.3507 | 145.8612 | 37.6894 |  |  | 169.5073 | 154.0221 | 155.8268 | 221.8678 | 122.6967 | 99.524 | 54.6594 | 86.1391 | 123.1901 | 280.4103 | 599.0062 | 118.7642 | 73.6831 | 112.2924 | 134.039 | 685.0978 |  |  |  |  | 100.1367 | 100.4754 | 256.5726 | 554.3281 |  |  | 101.6889 | 103.2891 | 154.2417 | 326.4308 | 97.8633 | 36.3161 | 51.6217 | 80.7959 | 105.8547 |  |  |  | 644.7374 | 115.3572 | 99.72 | [5 empty] | 88.2425 | 109.6968 | 216.2128 | 511.1195 | 64.5442 | 99.2643 | 99.458 | 99.4717 | 59.7865 | 95.5664 | 34.1472 | 52.6316 | 67.1263 | 90.115 | 131.0963 |  | 102.5449 | 281.3119 | 611.1532 | 57.0197 | 93.9924 | 107.8323 | 234.8296 | 586.9542 | [7 empty] | 70.9559 | 103.0615 | 144.0815 | 314.9094 | 646.6504 | 714.9645 | 725.7068 | 462.3819 | 697.6903 | 600.7818 | 706.3053 | 640.6196 | 633.0911 | 713.7912 | 724.3797 | 624.1679 | 583.2803 | 632.5019 | 619.0731 | 624.4788 | 621.6571 | 716.0471 | 712.1692 |  |  | 88.1383 | 135.648 | 387.2463 | 661.7014 | 101.6341 | 44.2003 | [7 empty] | 96.3311 | 63.4005 | 94.6319 | 133.7514 | 317.8455 | 672.8996 | 112.3091 | 100.0891 | 119.285 | 207.0927 | [5 empty] | 98.9654 | 101.4032 | 276.5017 | 638.1516 |  |  | 98.8839 | 84.9958 | 113.2002 | 291.9127 | 138.209 | 39.608 | 56.6245 | 87.9761 | 133.4527 |  |  |  | 643.4716 | 90.8777 | 120.196 | [5 empty] | 99.8782 | 128.6388 | 299.9013 | 604.3827 | 33.3597 | 41.1335 | 60.1499 | 84.6065 | 110.1522 | 103.7585 | 50.7678 | 66.6159 | 98.6853 | 99.4903 | 131.0664 |  | 119.7416 | 243.9221 | 618.1068 | 97.8017 | 102.5807 | 147.3581 | 367.9598 | 653.5289 | [7 empty] | 93.9874 | 100.8778 | 145.8371 | 340.477 |  | 732.4 | 728.9697 | 737.0067 | 312.0694 | 707.7333 | 665.319 | 362.6066 | 23.7783 | 28.7552 | 18.8389 | 20.0847 | 27.7804 | 92.9193 | 125.4367 | 726.1084 | 711.9181 | 729.3606 | 54.677 | 85.1521 | 229.0856 | 308.7702 | 309.2945 | 230.9992 | -0.002 | -0.0817 | 0.0167 | 0.0821 | -0.0102 | 0.0037 | -0.055 | -0.0364 | -0.0841 | -314.4356 | -0.9121 | -323.3377 | -0.8895 | -321.5038 | -0.867 | -300.3516 | -0.9429 | -241.9207 | -0.906 | -258.9708 | -0.8813 | 1637.4073 | 1790.2301 | 725.8043 | 309.0324 | -181.919
2017-12-19 12:52 | 3393.2036 |  |  | -174.3357 | -84.4322 | -24.3317 | -49.2293 | -35.3008 | -50.9836 | -91.4812 | -53.1995 |  |  | -217.0771 | -73.8334 | -40.3819 | -54.5834 | -2.6803 | -12.4855 | -45.133 | -34.7875 | 33.5774 |  | 313.8325 | 80.592 | 113.6064 | 240.481 | 554.2575 | 145.8828 | 37.7014 |  |  | 169.5653 | 154.05 | 155.885 | 221.8767 | 122.7519 | 99.5516 | 54.656 | 86.1979 | 123.2155 | 280.4783 | 598.8346 | 118.7908 | 73.7169 | 112.3208 | 134.0884 | 684.717 |  |  |  |  | 100.1479 | 100.4675 | 256.6797 | 554.2123 |  |  | 101.7213 | 103.3053 | 154.2821 | 326.5074 | 97.8575 | 36.3121 | 51.6226 | 80.827 | 105.8884 |  |  |  | 644.5648 | 115.5181 | 99.7348 | [5 empty] | 88.2847 | 109.7253 | 216.2777 | 510.9811 | 64.5263 | 99.2656 | 99.4537 | 99.4816 | 59.8343 | 95.5916 | 34.1659 | 52.6173 | 67.1458 | 90.1787 | 131.142 |  | 102.5415 | 281.3947 | 610.9664 | 57.0248 | 94.1238 | 107.8561 | 234.8903 | 586.7693 | [7 empty] | 70.9404 | 103.0626 | 144.1107 | 314.9883 | 646.4596 | 714.5747 | 725.2346 | 461.9999 | 697.3116 | 600.4465 | 705.8861 | 636.0847 | 633.0677 | 713.4154 | 724.0648 | 623.4129 | 595.3888 | 632.6094 | 617.0575 | 624.5074 | 624.9913 | 715.6773 | 711.8224 |  |  | 88.1711 | 135.7243 | 387.2963 | 661.4814 | 101.6417 | 44.2057 | [7 empty] | 96.3937 | 63.3963 | 94.6444 | 133.7759 | 317.9133 | 672.6515 | 112.3387 | 100.0929 | 119.3211 | 207.1466 | [5 empty] | 98.9629 | 101.4023 | 276.5539 | 637.991 |  |  | 98.8823 | 85.0215 | 113.2311 | 291.966 | 138.276 | 39.624 | 56.6443 | 87.9699 | 133.5017 |  |  |  | 643.3124 | 90.8499 | 120.178 | [5 empty] | 99.6316 | 128.6643 | 299.9546 | 604.2098 | 33.3866 | 41.1247 | 60.1481 | 84.6451 | 110.2077 | 103.8003 | 50.8082 | 66.6002 | 98.7759 | 99.4708 | 131.1355 |  | 119.7401 | 244.0159 | 617.9233 | 97.7919 | 102.5979 | 147.404 | 368.0362 | 653.3397 | [7 empty] | 94.1328 | 100.886 | 145.8906 | 340.5486 |  | 731.928 | 728.4102 | 736.5279 | 311.8991 | 707.3766 | 664.9742 | 362.7523 | 23.7728 | 28.7625 | 18.8439 | 20.0926 | 27.7781 | 93.2023 | 125.4452 | 725.7259 | 711.5659 | 728.9856 | 54.685 | 85.1889 | 229.1377 | 308.857 | 309.4103 | 231.0686 | -0.0023 | -0.0821 | 0.0172 | 0.0825 | -0.0107 | 0.0041 | -0.0613 | -0.0358 | -0.0609 | -314.4387 | -0.8731 | -323.3654 | -0.8998 | -321.4822 | -0.9121 | -300.2962 | -0.9511 | -241.933 | -0.8772 | -258.9801 | -0.8916 | 1630.2175 | 1741.2516 | 725.3691 | 309.1336 | -181.8635
2017-12-19 12:52 | 3394.2036 |  |  | -174.159 | -84.4079 | -24.2945 | -49.1705 | -35.1574 | -50.9824 | -91.4224 | -53.0344 |  |  | -217.1748 | -73.8113 | -40.4562 | -54.632 | -2.7082 | -12.4201 | -45.1087 | -34.689 | 36.3629 |  | 313.8717 | 80.62 | 113.6216 | 240.5517 | 554.159 | 145.9549 | 37.7273 |  |  | 169.6183 | 154.0716 | 155.941 | 221.8834 | 122.8072 | 99.5348 | 54.6877 | 86.2121 | 123.2463 | 280.548 | 598.6699 | 118.8118 | 73.752 | 112.3566 | 134.14 | 684.3694 |  |  |  |  | 100.1829 | 100.4678 | 256.7742 | 554.1288 |  |  | 101.7479 | 103.3171 | 154.3103 | 326.5767 | 98.3299 | 36.3079 | 51.6599 | 80.8697 | 105.9138 |  |  |  | 644.3853 | 115.6203 | 99.7389 | [5 empty] | 88.2704 | 109.7586 | 216.3539 | 510.8417 | 64.5466 | 99.2669 | 99.4439 | 99.4693 | 59.8747 | 95.6232 | 34.1498 | 52.5979 | 67.1698 | 90.241 | 131.1813 |  | 102.5429 | 281.4645 | 610.7761 | 57.0251 | 93.8846 | 107.8572 | 234.9587 | 586.5959 | [7 empty] | 70.9571 | 103.0659 | 144.1535 | 315.0482 | 646.247 | 714.1766 | 724.7496 | 461.6099 | 696.9493 | 600.2006 | 705.4962 | 627.0959 | 634.3198 | 713.042 | 723.7494 | 623.7279 | 602.5089 | 632.2886 | 617.8892 | 621.0099 | 629.8808 | 715.3067 | 711.4844 |  |  | 88.1905 | 135.7608 | 387.308 | 661.256 | 101.694 | 44.2393 | [7 empty] | 96.4077 | 63.431 | 94.6553 | 133.8239 | 317.9915 | 672.4194 | 112.3931 | 100.1045 | 119.3538 | 207.2549 | [5 empty] | 98.9881 | 101.4309 | 276.6359 | 637.8399 |  |  | 98.8829 | 85.0475 | 113.2643 | 292.0283 | 138.3249 | 39.6225 | 56.6447 | 87.9853 | 133.5345 |  |  |  | 643.1346 | 90.878 | 120.2125 | [5 empty] | 99.5378 | 128.6965 | 299.9994 | 604.0312 | 33.4147 | 41.1292 | 60.1678 | 84.6736 | 110.2526 | 103.8207 | 50.813 | 66.63 | 98.711 | 99.4849 | 131.0946 |  | 119.7788 | 244.1373 | 617.6978 | 97.7895 | 102.587 | 147.4313 | 368.1135 | 653.1557 | [7 empty] | 94.2932 | 100.9008 | 145.957 | 340.6297 |  | 731.4647 | 727.8767 | 736.0974 | 311.7397 | 707.0533 | 664.6632 | 362.9797 | 23.7697 | 28.7741 | 18.8474 | 20.1051 | 27.7866 | 93.2716 | 125.4561 | 725.2707 | 711.1647 | 728.497 | 54.7229 | 85.1801 | 229.2959 | 308.9479 | 309.5186 | 231.1107 | -0.0027 | -0.082 | 0.0164 | 0.0819 | -0.0108 | 0.0037 | -0.0684 | -0.0349 | -0.0611 | -314.4233 | -0.8936 | -323.3623 | -0.8895 | -321.5253 | -0.8834 | -300.287 | -0.9635 | -241.9269 | -0.8916 | -258.9431 | -0.8813 | 1626.1985 | 1664.7456 | 724.9122 | 309.2332 | -181.7108
2017-12-19 12:52 | 3395.2037 |  |  | -174.1607 | -84.3319 | -24.208 | -48.9613 | -35.1751 | -50.9577 | -91.4211 | -53.0961 |  |  | -217.1811 | -73.7944 | -40.4791 | -54.6061 | -2.6612 | -12.477 | -45.0395 | -34.6331 | 40.4514 |  | 313.9016 | 80.6473 | 113.6338 | 240.6129 | 554.0612 | 146.012 | 37.7419 |  |  | 169.6722 | 154.0805 | 156.0006 | 221.8805 | 122.8488 | 99.4798 | 54.7098 | 86.2294 | 123.2764 | 280.6167 | 598.5106 | 118.8777 | 73.7975 | 112.3873 | 134.1756 | 684.0363 |  |  |  |  | 100.1672 | 100.4711 | 256.8534 | 554.0239 |  |  | 101.782 | 103.322 | 154.3389 | 326.6441 | 98.468 | 36.3202 | 51.6693 | 80.886 | 105.915 |  |  |  | 644.2057 | 115.6703 | 99.7427 | [5 empty] | 88.3035 | 109.7946 | 216.4288 | 510.6949 | 64.5581 | 99.2659 | 99.4678 | 99.4875 | 59.8007 | 95.6308 | 34.156 | 52.5807 | 67.1878 | 90.296 | 131.2201 |  | 102.5393 | 281.537 | 610.5757 | 57.0443 | 93.8844 | 107.8877 | 235.0333 | 586.4234 | [7 empty] | 70.9514 | 103.0696 | 144.2001 | 315.1299 | 646.0442 | 713.7801 | 724.2798 | 461.2155 | 696.6202 | 600.067 | 705.1421 | 629.1957 | 634.7285 | 712.6716 | 723.4223 | 625.419 | 592.0847 | 631.8782 | 620.0225 | 614.4288 | 629.7785 | 714.954 | 711.1582 |  |  | 88.1925 | 135.7677 | 387.3129 | 661.0172 | 101.7312 | 44.2425 | [7 empty] | 96.4475 | 63.464 | 94.6505 | 133.8655 | 318.0584 | 672.1856 | 112.4507 | 100.1172 | 119.3783 | 207.347 | [5 empty] | 99.0135 | 101.4327 | 276.7095 | 637.6641 |  |  | 98.8772 | 85.0563 | 113.2907 | 292.085 | 138.3467 | 39.62 | 56.6363 | 87.9827 | 133.5634 |  |  |  | 642.9553 | 90.8858 | 120.2176 | [5 empty] | 99.5129 | 128.7359 | 300.0861 | 603.871 | 33.4726 | 41.1598 | 60.225 | 84.6917 | 110.2025 | 103.8119 | 50.8093 | 66.6821 | 98.6286 | 99.4885 | 131.0987 |  | 119.7979 | 244.2193 | 617.4746 | 97.791 | 102.5619 | 147.4497 | 368.1652 | 652.9634 | [7 empty] | 94.4295 | 100.9171 | 146.0008 | 340.7074 |  | 730.9986 | 727.3915 | 735.6609 | 311.5519 | 706.7398 | 664.3671 | 363.2496 | 23.7676 | 28.7836 | 18.8508 | 20.1107 | 27.7906 | 93.3389 | 125.464 | 724.9143 | 710.837 | 728.0996 | 54.7479 | 85.211 | 229.3142 | 309.0032 | 309.5335 | 231.1869 | -0.0029 | -0.0817 | 0.0159 | 0.0818 | -0.0101 | 0.004 | -0.0574 | -0.0353 | -0.0732 | -314.4787 | -0.8834 | -323.3408 | -0.9101 | -321.4668 | -0.908 | -300.2778 | -0.9224 | -241.9884 | -0.869 | -258.9339 | -0.9019 | 1625.9292 | 1733.6892 | 724.4952 | 309.2683 | -181.5844
2017-12-19 12:52 | 3396.2038 |  |  | -174.132 | -84.3196 | -24.2101 | -49.0005 | -35.2071 | -50.8798 | -91.3428 | -53.0142 |  |  | -217.1839 | -73.8688 | -40.4892 | -54.4874 | -2.6255 | -12.3894 | -44.9723 | -34.4953 | 43.8317 |  | 313.9335 | 80.6737 | 113.6622 | 240.6788 | 553.9636 | 145.9957 | 37.748 |  |  | 169.721 | 154.0962 | 156.0575 | 221.8703 | 122.8818 | 99.4836 | 54.7356 | 86.2401 | 123.3025 | 280.6849 | 598.3434 | 118.959 | 73.8241 | 112.4079 | 134.2015 | 683.7051 |  |  |  |  | 100.1719 | 100.4725 | 256.9331 | 553.8731 |  |  | 101.8246 | 103.3399 | 154.3805 | 326.7183 | 98.2411 | 36.3298 | 51.6836 | 80.9155 | 105.9705 |  |  |  | 644.0276 | 115.7792 | 99.7373 | [5 empty] | 88.3722 | 109.8165 | 216.4866 | 510.5585 | 64.5209 | 99.2571 | 99.4751 | 99.4875 | 59.8149 | 95.6254 | 34.1831 | 52.5689 | 67.2078 | 90.3444 | 131.2544 |  | 102.5528 | 281.583 | 610.3878 | 57.0632 | 93.7853 | 107.9244 | 235.115 | 586.2457 | [7 empty] | 70.9723 | 103.0685 | 144.2387 | 315.2245 | 645.8587 | 713.3877 | 723.8296 | 460.8081 | 696.3198 | 600.0329 | 704.8159 | 637.9306 | 633.9919 | 712.3066 | 723.0903 | 624.146 | 587.8639 | 630.4028 | 622.5579 | 611.2309 | 624.2899 | 714.6012 | 710.8294 |  |  | 88.2172 | 135.8313 | 387.3432 | 660.7759 | 101.697 | 44.229 | [7 empty] | 96.5107 | 63.4473 | 94.6659 | 133.8784 | 318.1169 | 671.9301 | 112.4929 | 100.1238 | 119.3976 | 207.3901 | [5 empty] | 98.9971 | 101.4157 | 276.7602 | 637.4835 |  |  | 98.8602 | 85.071 | 113.3093 | 292.1411 | 138.3641 | 39.6329 | 56.6448 | 88.0053 | 133.5995 |  |  |  | 642.7904 | 90.864 | 120.2162 | [5 empty] | 99.4775 | 128.7589 | 300.1583 | 603.7114 | 33.4392 | 41.1827 | 60.2335 | 84.7062 | 110.2262 | 103.7928 | 50.8234 | 66.696 | 98.6954 | 99.4687 | 131.1956 |  | 119.7973 | 244.2728 | 617.2892 | 97.746 | 102.5547 | 147.4893 | 368.2321 | 652.791 | [7 empty] | 94.5819 | 100.9376 | 146.0361 | 340.7831 |  | 730.5239 | 726.9109 | 735.2237 | 311.3611 | 706.4476 | 664.0573 | 363.4554 | 23.7663 | 28.7956 | 18.8458 | 20.1176 | 27.7887 | 93.436 | 125.4649 | 724.5596 | 710.5059 | 727.7096 | 54.7497 | 85.19 | 229.3321 | 309.073 | 309.6439 | 231.2334 | -0.0028 | -0.082 | 0.0166 | 0.0824 | -0.0103 | 0.0043 | -0.0591 | -0.0355 | -0.1057 | -314.4418 | -0.8362 | -323.4393 | -0.8854 | -321.4976 | -0.9327 | -300.207 | -0.9614 | -241.9669 | -0.8403 | -259.017 | -0.869 | 1626.6065 | 1761.2124 | 724.0814 | 309.3584 | -181.4341
2017-12-19 12:52 | 3397.2038 |  |  | -174.2063 | -84.2941 | -24.1451 | -49.0035 | -35.2024 | -50.9292 | -91.3194 | -53.0607 |  |  | -217.0985 | -73.8999 | -40.5652 | -54.4108 | -2.6131 | -12.535 | -45.0012 | -34.5822 | 43.1752 |  | 313.9716 | 80.6993 | 113.6842 | 240.7512 | 553.8736 | 146.0148 | 37.7591 |  |  | 169.7695 | 154.1203 | 156.1137 | 221.8677 | 122.9128 | 99.5111 | 54.7709 | 86.2663 | 123.3286 | 280.7482 | 598.1795 | 119.0227 | 73.8704 | 112.4352 | 134.2438 | 683.3631 |  |  |  |  | 100.1519 | 100.4748 | 257.0369 | 553.7617 |  |  | 101.851 | 103.3605 | 154.4303 | 326.7973 | 98.2398 | 36.3673 | 51.6975 | 80.9447 | 106.0306 |  |  |  | 643.8509 | 115.9201 | 99.7365 | [5 empty] | 88.3974 | 109.8193 | 216.5351 | 510.4268 | 64.4882 | 99.254 | 99.466 | 99.4612 | 59.9049 | 95.6554 | 34.2106 | 52.5567 | 67.2435 | 90.4084 | 131.2929 |  | 102.5895 | 281.6402 | 610.1795 | 57.0889 | 94.2841 | 107.9468 | 235.1627 | 586.0699 | [7 empty] | 71.0108 | 103.0578 | 144.2656 | 315.2937 | 645.6531 | 712.9875 | 723.3803 | 460.4086 | 696.0349 | 600.0267 | 704.5184 | 644.6906 | 633.9806 | 711.9501 | 722.7626 | 618.0807 | 596.8501 | 629.3753 | 625.5505 | 613.5884 | 619.2083 | 714.2382 | 710.4991 |  |  | 88.2746 | 135.9273 | 387.4007 | 660.5482 | 101.7395 | 44.2303 | [7 empty] | 96.5244 | 63.4347 | 94.7002 | 133.9031 | 318.1851 | 671.6893 | 112.5301 | 100.1474 | 119.4389 | 207.4562 | [5 empty] | 98.9885 | 101.4283 | 276.8332 | 637.3375 |  |  | 98.8431 | 85.1222 | 113.3535 | 292.2188 | 138.4285 | 39.6333 | 56.6643 | 88.0454 | 133.6489 |  |  |  | 642.6299 | 90.9068 | 120.2478 | [5 empty] | 99.648 | 128.788 | 300.2287 | 603.5314 | 33.4483 | 41.2059 | 60.2794 | 84.7262 | 110.2655 | 103.8316 | 50.7553 | 66.6381 | 98.7719 | 99.4545 | 131.1824 |  | 119.7994 | 244.3265 | 617.1399 | 97.7972 | 102.5533 | 147.5144 | 368.3155 | 652.6124 | [7 empty] | 94.6958 | 100.9537 | 146.0996 | 340.8641 |  | 730.0577 | 726.4114 | 734.8087 | 311.1964 | 706.168 | 663.7199 | 363.6614 | 23.7639 | 28.8157 | 18.8412 | 20.1282 | 27.7883 | 93.443 | 125.4741 | 724.1639 | 710.1112 | 727.24 | 54.7565 | 85.1988 | 229.3779 | 309.1478 | 309.6841 | 231.3198 | -0.0025 | -0.0819 | 0.0161 | 0.0823 | -0.0098 | 0.0039 | -0.0752 | -0.0356 | -0.0979 | -314.3341 | -0.8793 | -323.3962 | -0.8423 | -321.5715 | -0.908 | -300.1639 | -1.0025 | -241.85 | -0.8895 | -258.9862 | -0.8341 | 1620.287 | 1719.8238 | 723.6451 | 309.416 | -181.5065
2017-12-19 12:52 | 3398.2039 |  |  | -174.0222 | -84.1968 | -24.2536 | -48.8868 | -35.0401 | -50.9228 | -91.2973 | -52.8283 |  |  | -217.1088 | -73.8582 | -40.4127 | -54.3901 | -2.6319 | -12.4312 | -44.9921 | -34.5783 | 43.2716 |  | 314.0021 | 80.7221 | 113.6986 | 240.8261 | 553.7787 | 146.0722 | 37.772 |  |  | 169.8216 | 154.1454 | 156.1728 | 221.8669 | 122.9543 | 99.5338 | 54.7794 | 86.3308 | 123.3567 | 280.8099 | 598.0194 | 119.0647 | 73.905 | 112.458 | 134.2842 | 683.0023 |  |  |  |  | 100.1294 | 100.4736 | 257.1225 | 553.6511 |  |  | 101.8732 | 103.3595 | 154.4626 | 326.8744 | 98.4232 | 36.403 | 51.7291 | 80.9634 | 106.0734 |  |  |  | 643.6645 | 116.0142 | 99.7421 | [5 empty] | 88.4208 | 109.8466 | 216.5933 | 510.288 | 64.4955 | 99.2377 | 99.4713 | 99.4499 | 59.9179 | 95.7229 | 34.2195 | 52.5558 | 67.2754 | 90.4675 | 131.3389 |  | 102.5706 | 281.745 | 609.9774 | 57.0901 | 94.5842 | 107.9646 | 235.2305 | 585.9025 | [7 empty] | 71.0072 | 103.0631 | 144.3039 | 315.3817 | 645.4628 | 712.5876 | 722.9666 | 460.0277 | 695.754 | 599.9936 | 704.2229 | 646.6972 | 634.1258 | 711.5923 | 722.4454 | 613.1755 | 597.3158 | 629.2164 | 625.3954 | 617.5522 | 620.5635 | 713.8797 | 710.1796 |  |  | 88.2957 | 135.9752 | 387.4458 | 660.3101 | 101.7616 | 44.2461 | [7 empty] | 96.4999 | 63.4795 | 94.7621 | 133.9483 | 318.2523 | 671.4541 | 112.5731 | 100.1499 | 119.489 | 207.5455 | [5 empty] | 98.9763 | 101.4173 | 276.9117 | 637.1883 |  |  | 98.8428 | 85.1706 | 113.4029 | 292.2931 | 138.4741 | 39.6509 | 56.707 | 88.1022 | 133.7088 |  |  |  | 642.4681 | 90.894 | 120.286 | [5 empty] | 99.982 | 128.825 | 300.2952 | 603.3595 | 33.5307 | 41.2222 | 60.3095 | 84.753 | 110.2605 | 103.8591 | 50.6522 | 66.6711 | 98.7593 | 99.4512 | 131.1899 |  | 119.81 | 244.3989 | 616.9953 | 97.8676 | 102.5438 | 147.5456 | 368.4006 | 652.4519 | [7 empty] | 94.7815 | 100.9579 | 146.1673 | 340.9345 |  | 729.5956 | 725.9534 | 734.4027 | 311.0231 | 705.8759 | 663.3471 | 363.8299 | 23.7689 | 28.8446 | 18.8514 | 20.1528 | 27.7955 | 93.3787 | 125.4882 | 723.8332 | 709.7859 | 726.8477 | 54.7719 | 85.2127 | 229.4878 | 309.2949 | 309.8198 | 231.4357 | -0.002 | -0.082 | 0.0164 | 0.0817 | -0.0104 | 0.0042 | -0.0555 | -0.0346 | -0.0599 | -314.3525 | -0.9306 | -323.3285 | -0.8772 | -321.5253 | -0.8649 | -300.2439 | -0.9409 | -241.853 | -0.9244 | -258.9185 | -0.867 | 1616.9108 | 1708.5724 | 723.2466 | 309.5573 | -181.2721
2017-12-19 12:52 | 3399.2039 |  |  | -173.9965 | -84.1518 | -24.4807 | -48.9348 | -35.0885 | -50.9145 | -91.2862 | -52.8316 |  |  | -217.1604 | -73.7903 | -40.3498 | -54.3125 | -2.5368 | -12.4237 | -45.0486 | -34.549 | 43.9148 |  | 314.0355 | 80.7426 | 113.7125 | 240.8878 | 553.6754 | 146.1173 | 37.7976 |  |  | 169.8712 | 154.1714 | 156.2303 | 221.8602 | 122.987 | 99.4966 | 54.7764 | 86.3865 | 123.4099 | 280.8842 | 597.8528 | 119.0591 | 73.9248 | 112.4761 | 134.3373 | 682.6111 |  |  |  |  | 100.139 | 100.4649 | 257.1992 | 553.5212 |  |  | 101.8911 | 103.3507 | 154.4882 | 326.9493 | 98.2536 | 36.392 | 51.7287 | 81.0092 | 106.1015 |  |  |  | 643.4854 | 116.116 | 99.7935 | [5 empty] | 88.4496 | 109.8722 | 216.6498 | 510.1421 | 64.4986 | 99.2239 | 99.4475 | 99.445 | 59.9795 | 95.7566 | 34.2105 | 52.553 | 67.2896 | 90.5047 | 131.3797 |  | 102.5426 | 281.8037 | 609.7815 | 57.0975 | 94.2348 | 107.9805 | 235.3175 | 585.7307 | [7 empty] | 71.0249 | 103.0679 | 144.3363 | 315.4761 | 645.2806 | 712.193 | 722.5536 | 459.6471 | 695.4556 | 599.8685 | 703.8995 | 643.8287 | 633.3777 | 711.2263 | 722.1184 | 610.952 | 599.5201 | 627.1392 | 623.8955 | 622.1989 | 618.3371 | 713.5159 | 709.8463 |  |  | 88.3223 | 136.0346 | 387.4596 | 660.0802 | 101.752 | 44.2654 | [7 empty] | 96.4581 | 63.512 | 94.789 | 133.9828 | 318.3131 | 671.2013 | 112.628 | 100.1418 | 119.5134 | 207.6485 | [5 empty] | 98.9743 | 101.4185 | 276.9654 | 637.0261 |  |  | 98.8554 | 85.1922 | 113.4363 | 292.3559 | 138.5148 | 39.6717 | 56.7625 | 88.1851 | 133.7605 |  |  |  | 642.2979 | 90.8091 | 120.3058 | [5 empty] | 99.9585 | 128.8537 | 300.3434 | 603.1987 | 33.5537 | 41.2328 | 60.2959 | 84.7793 | 110.3355 | 103.85 | 50.7065 | 66.735 | 98.7036 | 99.4317 | 131.2838 |  | 119.8525 | 244.5027 | 616.7732 | 97.8425 | 102.5461 | 147.5863 | 368.4438 | 652.2792 | [7 empty] | 94.9032 | 100.9622 | 146.2505 | 341.0148 |  | 729.1301 | 725.4764 | 733.9903 | 310.8197 | 705.5517 | 662.9814 | 363.859 | 23.7688 | 28.8665 | 18.8546 | 20.1584 | 27.8009 | 93.2487 | 125.4912 | 723.4819 | 709.4551 | 726.4468 | 54.7866 | 85.2055 | 229.4739 | 309.2622 | 309.7928 | 231.381 | -0.0026 | -0.0818 | 0.0171 | 0.0821 | -0.0101 | 0.0042 | -0.0556 | -0.0342 | -0.069 | -314.4018 | -0.867 | -323.3593 | -0.9101 | -321.4668 | -0.906 | -300.2686 | -0.9203 | -241.93 | -0.8628 | -258.9401 | -0.906 | 1617.1163 | 1680.4823 | 722.8409 | 309.5275 | -181.2661
2017-12-19 12:52 | 3400.204 |  |  | -173.8753 | -84.0518 | -24.3733 | -48.8911 | -35.1049 | -50.8308 | -91.2073 | -52.7614 |  |  | -217.0387 | -73.7081 | -40.3033 | -54.3299 | -2.521 | -12.4907 | -45.0227 | -34.5544 | 42.5149 |  | 314.0674 | 80.7581 | 113.7236 | 240.9484 | 553.5653 | 146.1428 | 37.7969 |  |  | 169.9233 | 154.1837 | 156.2814 | 221.8481 | 122.9983 | 99.4327 | 54.7903 | 86.4206 | 123.4336 | 280.9486 | 597.695 | 119.073 | 73.9667 | 112.5108 | 134.3833 | 682.1986 |  |  |  |  | 100.1444 | 100.4665 | 257.294 | 553.3835 |  |  | 101.9056 | 103.3537 | 154.5295 | 327.0297 | 98.0152 | 36.3708 | 51.7253 | 81.0462 | 106.1378 |  |  |  | 643.3119 | 116.2213 | 99.8166 | [5 empty] | 88.4796 | 109.9019 | 216.717 | 509.9939 | 64.5331 | 99.2534 | 99.4433 | 99.477 | 60.0129 | 95.7492 | 34.2198 | 52.539 | 67.3141 | 90.5571 | 131.4197 |  | 102.5313 | 281.8744 | 609.5908 | 57.1474 | 94.7485 | 107.9913 | 235.3869 | 585.5503 | [7 empty] | 71.0423 | 103.0691 | 144.3761 | 315.5388 | 645.0766 | 711.8028 | 722.1271 | 459.2454 | 695.1232 | 599.6189 | 703.5441 | 634.5875 | 633.4166 | 710.8599 | 721.7914 | 611.2645 | 609.7044 | 625.8016 | 625.3483 | 625.6508 | 611.524 | 713.1452 | 709.5162 |  |  | 88.3329 | 136.0824 | 387.4719 | 659.8412 | 101.7906 | 44.2554 | [7 empty] | 96.4027 | 63.5271 | 94.8065 | 134.01 | 318.383 | 670.9729 | 112.7044 | 100.1583 | 119.5397 | 207.7204 | [5 empty] | 99.0008 | 101.4597 | 277.0118 | 636.8534 |  |  | 98.8684 | 85.2389 | 113.4693 | 292.4282 | 138.5753 | 39.6877 | 56.8108 | 88.2251 | 133.8044 |  |  |  | 642.1 | 90.7937 | 120.3066 | [5 empty] | 99.6979 | 128.876 | 300.4098 | 603.035 | 33.4993 | 41.2391 | 60.2952 | 84.8207 | 110.3711 | 103.8415 | 50.8583 | 66.6917 | 98.7322 | 99.4293 | 131.361 |  | 119.8891 | 244.5973 | 616.5623 | 97.7896 | 102.5613 | 147.6386 | 368.5106 | 652.0856 | [7 empty] | 95.0447 | 100.9699 | 146.2915 | 341.0859 |  | 728.6687 | 724.9451 | 733.5643 | 310.6231 | 705.1994 | 662.6521 | 363.9395 | 23.7587 | 28.8746 | 18.849 | 20.1462 | 27.7994 | 93.0751 | 125.4945 | 723.0499 | 709.0549 | 725.9687 | 54.7859 | 85.1935 | 229.4787 | 309.4349 | 309.931 | 231.4439 | -0.0022 | -0.0816 | 0.0167 | 0.0823 | -0.0108 | 0.0037 | -0.0716 | -0.0324 | -0.0857 | -314.4048 | -0.867 | -323.3962 | -0.8731 | -321.4761 | -0.9285 | -300.1485 | -0.9655 | -241.8869 | -0.8587 | -258.977 | -0.8772 | 1617.3514 | 1718.6419 | 722.3977 | 309.683 | -181.1134
2017-12-19 12:52 | 3401.2041 |  |  | -173.773 | -84.129 | -24.3795 | -48.8353 | -35.1291 | -50.7495 | -91.1728 | -52.7648 |  |  | -217.1281 | -73.6627 | -40.3519 | -54.2792 | -2.5091 | -12.4924 | -45.0352 | -34.4777 | 42.6213 |  | 314.0917 | 80.7721 | 113.7389 | 241.0243 | 553.4602 | 146.1767 | 37.7925 |  |  | 169.9762 | 154.1954 | 156.3377 | 221.8303 | 123.0144 | 99.4269 | 54.8087 | 86.4198 | 123.443 | 281.0053 | 597.5274 | 119.1163 | 74.0081 | 112.5423 | 134.4105 | 681.7635 |  |  |  |  | 100.1428 | 100.4696 | 257.3888 | 553.2712 |  |  | 101.9336 | 103.361 | 154.5643 | 327.0997 | 97.7364 | 36.3878 | 51.7421 | 81.0598 | 106.1751 |  |  |  | 643.1327 | 116.296 | 99.7423 | [5 empty] | 88.5107 | 109.9234 | 216.7971 | 509.8151 | 64.5578 | 99.2666 | 99.4563 | 99.4888 | 59.9861 | 95.7331 | 34.238 | 52.5281 | 67.3435 | 90.6146 | 131.4649 |  | 102.5243 | 281.9471 | 609.3949 | 57.1709 | 95.7383 | 108.0115 | 235.4619 | 585.3742 | [7 empty] | 71.0609 | 103.0814 | 144.4428 | 315.6277 | 644.8897 | 711.414 | 721.7073 | 458.8397 | 694.7633 | 599.3167 | 703.192 | 624.3164 | 635.4228 | 710.4921 | 721.4743 | 613.5591 | 616.5965 | 625.866 | 626.5425 | 625.5946 | 609.9431 | 712.7765 | 709.1974 |  |  | 88.336 | 136.1079 | 387.5057 | 659.6078 | 101.8001 | 44.2293 | [7 empty] | 96.3973 | 63.5477 | 94.8376 | 134.0507 | 318.4615 | 670.7519 | 112.7714 | 100.1723 | 119.5785 | 207.7634 | [5 empty] | 99.0094 | 101.473 | 277.0884 | 636.6872 |  |  | 98.8911 | 85.27 | 113.5061 | 292.5058 | 138.6061 | 39.7052 | 56.8482 | 88.2186 | 133.8641 |  |  |  | 641.9233 | 90.8087 | 120.3177 | [5 empty] | 99.597 | 128.9132 | 300.4797 | 602.8746 | 33.4292 | 41.2535 | 60.332 | 84.8518 | 110.3109 | 103.829 | 50.9498 | 66.663 | 98.8018 | 99.4528 | 131.3983 |  | 119.9587 | 244.7121 | 616.3687 | 97.7468 | 102.5677 | 147.6819 | 368.6051 | 651.8846 | [7 empty] | 95.2083 | 100.9859 | 146.3425 | 341.1586 |  | 728.2143 | 724.4631 | 733.133 | 310.4454 | 704.8438 | 662.3645 | 364.0833 | 23.7629 | 28.882 | 18.8485 | 20.162 | 27.802 | 92.9884 | 125.5014 | 722.6702 | 708.7317 | 725.5728 | 54.8132 | 85.2226 | 229.6803 | 309.5647 | 310.084 | 231.6336 | -0.0024 | -0.0818 | 0.0167 | 0.0823 | -0.0106 | 0.0043 | -0.0452 | -0.0342 | -0.0751 | -314.3556 | -0.8936 | -323.347 | -0.8813 | -321.5222 | -0.9019 | -300.1578 | -0.9676 | -241.8346 | -0.8875 | -258.9277 | -0.8731 | 1614.5524 | 1764.4306 | 721.9883 | 309.8243 | -181.0626
2017-12-19 12:52 | 3402.2041 |  |  | -173.9865 | -84.0542 | -24.3523 | -48.8917 | -35.1194 | -50.7724 | -91.1189 | -52.6318 |  |  | -217.1635 | -73.7474 | -40.3637 | -54.1803 | -2.4951 | -12.5305 | -44.9761 | -34.53 | 42.904 |  | 314.1314 | 80.7952 | 113.7691 | 241.101 | 553.3749 | 146.2324 | 37.8113 |  |  | 170.0317 | 154.2286 | 156.4009 | 221.8212 | 123.0399 | 99.4518 | 54.8446 | 86.4121 | 123.4666 | 281.0749 | 597.3473 | 119.153 | 74.0347 | 112.5703 | 134.4147 | 681.3036 |  |  |  |  | 100.1422 | 100.464 | 257.4682 | 553.1516 |  |  | 101.9727 | 103.3655 | 154.5902 | 327.1671 | 98.0894 | 36.3761 | 51.7614 | 81.085 | 106.2075 |  |  |  | 642.9507 | 116.3683 | 99.7073 | [5 empty] | 88.5498 | 109.9396 | 216.8693 | 509.5621 | 64.5488 | 99.2437 | 99.4473 | 99.4664 | 60.0083 | 95.7597 | 34.2624 | 52.5257 | 67.3618 | 90.6662 | 131.5141 |  | 102.5761 | 281.991 | 609.1948 | 57.1699 | 95.6313 | 108.0392 | 235.5103 | 585.2031 | [7 empty] | 71.0754 | 103.0809 | 144.4777 | 315.7158 | 644.6967 | 711.0198 | 721.2688 | 458.4359 | 694.3695 | 598.9645 | 702.8316 | 613.9877 | 638.0588 | 710.1232 | 721.1493 | 614.9573 | 619.5099 | 624.8825 | 627.6179 | 624.8407 | 616.0502 | 712.3998 | 708.871 |  |  | 88.3541 | 136.1465 | 387.5377 | 659.3826 | 101.7987 | 44.2391 | [7 empty] | 96.4466 | 63.5508 | 94.8598 | 134.0911 | 318.5337 | 670.5082 | 112.8061 | 100.1576 | 119.6033 | 207.828 | [5 empty] | 98.9822 | 101.4758 | 277.1695 | 636.5441 |  |  | 98.8818 | 85.2749 | 113.5444 | 292.5615 | 138.6449 | 39.7266 | 56.859 | 88.2423 | 133.9175 |  |  |  | 641.7578 | 90.8191 | 120.3248 | [5 empty] | 99.5496 | 128.9592 | 300.5573 | 602.7172 | 33.4514 | 41.2774 | 60.4242 | 84.8609 | 110.3294 | 103.8396 | 50.996 | 66.6866 | 98.7838 | 99.4558 | 131.4048 |  | 120.051 | 244.8565 | 616.1305 | 97.7587 | 102.5644 | 147.7198 | 368.6991 | 651.7091 | [7 empty] | 95.3545 | 101.0097 | 146.4127 | 341.2436 |  | 727.7651 | 723.9939 | 732.7032 | 310.2511 | 704.4713 | 662.1457 | 364.1721 | 23.7701 | 28.89 | 18.8462 | 20.2025 | 27.8048 | 92.9899 | 125.5077 | 722.2811 | 708.3825 | 725.1811 | 54.8288 | 85.2371 | 229.6629 | 309.5589 | 310.084 | 231.6625 | -0.0023 | -0.0818 | 0.0166 | 0.0823 | -0.01 | 0.0039 | -0.0565 | -0.0324 | -0.0921 | -314.331 | -0.8936 | -323.3408 | -0.8813 | -321.4822 | -0.8875 | -300.1393 | -0.9552 | -241.8469 | -0.8793 | -258.9401 | -0.8793 | 1613.7262 | 1729.9777 | 721.5744 | 309.8215 | -181.0056
2017-12-19 12:52 | 3403.2042 |  |  | -174.0523 | -84.1508 | -24.5043 | -48.883 | -35.1989 | -50.7486 | -91.0077 | -52.6055 |  |  | -217.2208 | -73.7329 | -40.315 | -54.0687 | -2.4568 | -12.4309 | -44.871 | -34.4596 | 45.0765 |  | 314.1719 | 80.8102 | 113.7875 | 241.1664 | 553.2752 | 146.2414 | 37.8269 |  |  | 170.0832 | 154.2515 | 156.4579 | 221.8027 | 123.0547 | 99.4557 | 54.8609 | 86.4349 | 123.488 | 281.1493 | 597.1912 | 119.2075 | 74.0717 | 112.6054 | 134.4588 | 680.8713 |  |  |  |  | 100.1499 | 100.4724 | 257.5418 | 553.0244 |  |  | 102.0265 | 103.3735 | 154.6261 | 327.247 | 98.5503 | 36.3739 | 51.7835 | 81.1087 | 106.254 |  |  |  | 642.7677 | 116.4658 | 99.7254 | [5 empty] | 88.5995 | 109.958 | 216.9227 | 509.3518 | 64.535 | 99.228 | 99.4664 | 99.4546 | 59.9852 | 95.7784 | 34.2752 | 52.5051 | 67.3835 | 90.7243 | 131.5494 |  | 102.6282 | 282.0149 | 609.0113 | 57.1638 | 94.9557 | 108.0483 | 235.5606 | 585.0313 | [7 empty] | 71.0595 | 103.085 | 144.5115 | 315.7619 | 644.4787 | 710.6209 | 720.85 | 458.0308 | 693.9278 | 598.6214 | 702.4658 | 606.6771 | 639.6464 | 709.7522 | 720.8199 | 617.1588 | 622.8608 | 619.0283 | 628.3391 | 626.8489 | 622.2617 | 712.0167 | 708.537 |  |  | 88.3716 | 136.1927 | 387.5397 | 659.1611 | 101.8106 | 44.2993 | [7 empty] | 96.4963 | 63.5512 | 94.909 | 134.1234 | 318.604 | 670.2744 | 112.8798 | 100.1541 | 119.6257 | 207.9433 | [5 empty] | 98.9843 | 101.4887 | 277.2273 | 636.3928 |  |  | 98.871 | 85.2965 | 113.575 | 292.619 | 138.6822 | 39.7578 | 56.8843 | 88.2966 | 133.9546 |  |  |  | 641.5731 | 90.7875 | 120.316 | [5 empty] | 99.5282 | 128.9779 | 300.6196 | 602.534 | 33.4636 | 41.2851 | 60.4745 | 84.8695 | 110.446 | 103.8271 | 51.0203 | 66.7253 | 98.7192 | 99.4758 | 131.4217 |  | 120.1076 | 244.9417 | 615.9136 | 97.7864 | 102.5404 | 147.7613 | 368.7711 | 651.5485 | [7 empty] | 95.5454 | 101.0312 | 146.4437 | 341.3082 |  | 727.3242 | 723.5027 | 732.2829 | 310.0723 | 704.0902 | 661.9402 | 364.3693 | 23.771 | 28.8967 | 18.8489 | 20.2313 | 27.8115 | 93.0107 | 125.5094 | 721.8184 | 707.9805 | 724.6907 | 54.8683 | 85.259 | 229.7005 | 309.6793 | 310.1814 | 231.6878 | -0.0023 | -0.0822 | 0.0162 | 0.0816 | -0.0104 | 0.0043 | -0.0604 | -0.0377 | -0.0779 | -314.3894 | -0.8711 | -323.35 | -0.8711 | -321.5099 | -0.906 | -300.1178 | -0.9429 | -241.8776 | -0.8711 | -258.9308 | -0.8711 | 1609.1725 | 1698.6554 | 721.1338 | 309.9303 | -180.9137
2017-12-19 12:52 | 3404.2042 |  |  | -173.9129 | -84.1154 | -24.5102 | -48.7436 | -35.0885 | -50.7078 | -91.1297 | -52.6425 |  |  | -217.1942 | -73.7314 | -40.0043 | -54.0023 | -2.4715 | -12.3844 | -44.8089 | -34.2571 | 43.2993 |  | 314.2058 | 80.82 | 113.8022 | 241.2397 | 553.1745 | 146.2995 | 37.8301 |  |  | 170.137 | 154.2707 | 156.5184 | 221.7753 | 123.0579 | 99.4598 | 54.8729 | 86.4626 | 123.5139 | 281.224 | 597.0317 | 119.2555 | 74.0881 | 112.6451 | 134.5107 | 680.4416 |  |  |  |  | 100.179 | 100.478 | 257.6321 | 552.9042 |  |  | 102.0679 | 103.3836 | 154.6619 | 327.3193 | 98.6809 | 36.3954 | 51.8366 | 81.1523 | 106.2918 |  |  |  | 642.588 | 116.608 | 99.7439 | [5 empty] | 88.6387 | 109.9836 | 216.9892 | 509.2237 | 64.4957 | 99.2422 | 99.4723 | 99.4634 | 59.9789 | 95.7616 | 34.2867 | 52.4876 | 67.4059 | 90.7755 | 131.5759 |  | 102.6558 | 282.0711 | 608.8057 | 57.1838 | 94.6342 | 108.0642 | 235.6421 | 584.8477 | [7 empty] | 71.0684 | 103.0865 | 144.551 | 315.8289 | 644.2762 | 710.227 | 720.4305 | 457.635 | 693.4653 | 598.3451 | 702.0884 | 615.4692 | 639.5478 | 709.3752 | 720.4852 | 619.4348 | 623.4905 | 610.6918 | 627.3712 | 628.7971 | 617.727 | 711.6341 | 708.2053 |  |  | 88.404 | 136.2575 | 387.5593 | 658.9362 | 101.8517 | 44.3285 | [7 empty] | 96.5063 | 63.5692 | 94.9518 | 134.1549 | 318.6612 | 670.0419 | 112.9417 | 100.1543 | 119.6471 | 208.0355 | [5 empty] | 98.9628 | 101.4954 | 277.2908 | 636.2272 |  |  | 98.8725 | 85.3208 | 113.6086 | 292.6858 | 138.7085 | 39.7895 | 56.9334 | 88.3433 | 134.0106 |  |  |  | 641.4029 | 90.7369 | 120.3232 | [5 empty] | 99.6091 | 129.0024 | 300.6857 | 602.3596 | 33.4755 | 41.2962 | 60.468 | 84.8796 | 110.5215 | 103.8261 | 50.9508 | 66.742 | 98.732 | 99.5146 | 131.4864 |  | 120.0808 | 244.9508 | 615.7508 | 97.7583 | 102.5385 | 147.7844 | 368.8159 | 651.3478 | [7 empty] | 95.6894 | 101.0472 | 146.4978 | 341.378 |  | 726.9 | 723.0278 | 731.8666 | 309.902 | 703.6971 | 661.661 | 364.7213 | 23.7753 | 28.8995 | 18.8549 | 20.2392 | 27.8155 | 93.0386 | 125.5207 | 721.4299 | 707.6463 | 724.3007 | 54.8629 | 85.2869 | 229.797 | 309.7357 | 310.3132 | 231.7791 | -0.0022 | -0.0819 | 0.0167 | 0.0827 | -0.0102 | 0.0039 | -0.052 | -0.0335 | -0.0871 | -314.331 | -0.8752 | -323.35 | -0.8813 | -321.4668 | -0.9121 | -300.1055 | -0.9552 | -241.8284 | -0.869 | -258.9216 | -0.8793 | 1606.2829 | 1693.5156 | 720.7286 | 310.0245 | -180.6808
2017-12-19 12:52 | 3405.2043 |  |  | -173.9164 | -84.096 | -24.5223 | -48.9111 | -35.0378 | -50.6791 | -91.042 | -52.685 |  |  | -217.1522 | -73.8311 | -39.9081 | -53.9499 | -2.459 | -12.4157 | -44.8291 | -34.3169 | 42.8627 |  | 314.244 | 80.8296 | 113.8234 | 241.3131 | 553.0763 | 146.3977 | 37.8467 |  |  | 170.1879 | 154.305 | 156.5847 | 221.7569 | 123.0585 | 99.4651 | 54.8966 | 86.4749 | 123.5317 | 281.2913 | 596.8729 | 119.2661 | 74.1078 | 112.709 | 134.5355 | 679.9861 |  |  |  |  | 100.1691 | 100.4869 | 257.7106 | 552.789 |  |  | 102.0989 | 103.4046 | 154.7002 | 327.3855 | 98.7726 | 36.4426 | 51.8783 | 81.1914 | 106.317 |  |  |  | 642.4038 | 116.6807 | 99.7304 | [5 empty] | 88.686 | 110.022 | 217.0581 | 509.0819 | 64.4704 | 99.2668 | 99.4741 | 99.489 | 60.0572 | 95.7442 | 34.3005 | 52.4986 | 67.4346 | 90.8262 | 131.6157 |  | 102.6888 | 282.1599 | 608.595 | 57.2228 | 94.5084 | 108.0862 | 235.686 | 584.6636 | [7 empty] | 71.1154 | 103.0821 | 144.5842 | 315.9226 | 644.0758 | 709.8305 | 720.0051 | 457.2268 | 693.0087 | 598.0961 | 701.6967 | 627.8343 | 636.9498 | 708.9969 | 720.1509 | 619.7603 | 624.2471 | 607.7441 | 625.3891 | 627.2742 | 610.2863 | 711.2506 | 707.8695 |  |  | 88.4511 | 136.3041 | 387.583 | 658.7268 | 101.8779 | 44.3455 | [7 empty] | 96.5565 | 63.5948 | 94.9724 | 134.1984 | 318.7275 | 669.7974 | 112.983 | 100.1529 | 119.6774 | 208.1033 | [5 empty] | 98.9552 | 101.4942 | 277.3574 | 636.0571 |  |  | 98.8557 | 85.3345 | 113.6403 | 292.7468 | 138.718 | 39.8091 | 56.9522 | 88.3673 | 134.0588 |  |  |  | 641.2412 | 90.7437 | 120.3586 | [5 empty] | 99.7074 | 129.0453 | 300.7743 | 602.1909 | 33.5493 | 41.3222 | 60.5012 | 84.9138 | 110.5137 | 103.8593 | 50.9452 | 66.7367 | 98.7799 | 99.4852 | 131.5377 |  | 120.0707 | 244.9887 | 615.606 | 97.7179 | 102.5649 | 147.8056 | 368.8485 | 651.1463 | [7 empty] | 95.7546 | 101.0543 | 146.5655 | 341.4607 |  | 726.4846 | 722.5792 | 731.472 | 309.7321 | 703.3181 | 661.3164 | 364.9811 | 23.7863 | 28.9038 | 18.8547 | 20.2297 | 27.8202 | 93.0501 | 125.535 | 721.0462 | 707.3091 | 723.899 | 54.8664 | 85.2654 | 229.8819 | 309.8505 | 310.3934 | 231.8174 | -0.0024 | -0.082 | 0.0166 | 0.0824 | -0.0108 | 0.0037 | -0.0569 | -0.0381 | -0.0819 | -314.3187 | -0.8936 | -323.3439 | -0.8895 | -321.4576 | -0.9039 | -300.0962 | -0.9409 | -241.8192 | -0.8813 | -258.9339 | -0.8813 | 1604.3139 | 1669.5925 | 720.3282 | 310.1219 | -180.7046
2017-12-19 12:52 | 3406.2044 |  |  | -173.8687 | -84.0809 | -24.3921 | -48.8116 | -35.0295 | -50.6946 | -90.9648 | -52.6334 |  |  | -216.9748 | -73.8112 | -39.7984 | -54.0195 | -2.388 | -12.3694 | -44.8316 | -34.2923 | 42.1075 |  | 314.278 | 80.8325 | 113.8368 | 241.3714 | 552.9759 | 146.4283 | 37.8462 |  |  | 170.2332 | 154.3311 | 156.6462 | 221.7509 | 123.0772 | 99.4541 | 54.914 | 86.4841 | 123.5768 | 281.3619 | 596.7135 | 119.2618 | 74.1727 | 112.7244 | 134.5537 | 679.5045 |  |  |  |  | 100.1603 | 100.4941 | 257.8028 | 552.6736 |  |  | 102.1215 | 103.4243 | 154.7448 | 327.4519 | 98.7787 | 36.4716 | 51.8981 | 81.22 | 106.384 |  |  |  | 642.2279 | 116.781 | 99.7257 | [5 empty] | 88.7156 | 110.0665 | 217.124 | 508.9365 | 64.497 | 99.2713 | 99.4781 | 99.4969 | 60.1142 | 95.7597 | 34.3061 | 52.4933 | 67.4671 | 90.8815 | 131.6628 |  | 102.6735 | 282.2515 | 608.3978 | 57.2355 | 94.7215 | 108.1028 | 235.7625 | 584.4971 | [7 empty] | 71.1198 | 103.0887 | 144.625 | 315.9971 | 643.8803 | 709.4254 | 719.5666 | 456.7935 | 692.5661 | 597.843 | 701.3006 | 634.2422 | 635.8252 | 708.6108 | 719.8112 | 618.2498 | 626.8002 | 610.0736 | 623.1407 | 623.4402 | 611.5002 | 710.8583 | 707.5256 |  |  | 88.4888 | 136.354 | 387.5984 | 658.5006 | 101.8724 | 44.3563 | [7 empty] | 96.6316 | 63.6383 | 95.0097 | 134.2327 | 318.8056 | 669.5503 | 113.0501 | 100.1729 | 119.7155 | 208.1929 | [5 empty] | 99.0061 | 101.5103 | 277.4103 | 635.8898 |  |  | 98.8553 | 85.3505 | 113.6708 | 292.8103 | 138.7659 | 39.8107 | 56.9579 | 88.3521 | 134.1007 |  |  |  | 641.0684 | 90.7657 | 120.3627 | [5 empty] | 99.7591 | 129.0832 | 300.8225 | 602.0057 | 33.6201 | 41.3288 | 60.5298 | 84.9537 | 110.5101 | 103.8494 | 51.0234 | 66.739 | 98.8323 | 99.4614 | 131.5732 |  | 120.1342 | 245.1254 | 615.3925 | 97.6868 | 102.5676 | 147.8367 | 368.8985 | 650.9766 | [7 empty] | 95.8838 | 101.0548 | 146.5952 | 341.5316 |  | 726.0648 | 722.1647 | 731.0798 | 309.5624 | 702.9327 | 660.9506 | 365.1612 | 23.8039 | 28.9045 | 18.8535 | 20.2363 | 27.8338 | 93.0471 | 125.5406 | 720.5894 | 706.909 | 723.4337 | 54.8845 | 85.2682 | 229.92 | 309.9649 | 310.4327 | 231.8266 | -0.0027 | -0.0818 | 0.0162 | 0.0822 | -0.0109 | 0.0039 | -0.0498 | -0.0335 | -0.0857 | -314.3094 | -0.8628 | -323.35 | -0.8752 | -321.4914 | -0.9162 | -300.0501 | -0.9532 | -241.853 | -0.8752 | -258.9462 | -0.867 | 1600.0404 | 1706.0871 | 719.9042 | 310.1988 | -180.547
2017-12-19 12:52 | 3407.2044 |  |  | -173.7684 | -83.9739 | -24.1372 | -48.7566 | -35.0068 | -50.5746 | -90.9349 | -52.581 |  |  | -217.1076 | -73.697 | -39.6304 | -53.9434 | -2.4404 | -12.3423 | -44.806 | -34.2919 | 42.0486 |  | 314.3072 | 80.8368 | 113.8566 | 241.4464 | 552.8825 | 146.4509 | 37.8357 |  |  | 170.2887 | 154.3512 | 156.7034 | 221.7435 | 123.1187 | 99.477 | 54.9368 | 86.514 | 123.6079 | 281.4279 | 596.5411 | 119.2274 | 74.2206 | 112.7313 | 134.5758 | 678.9832 |  |  |  |  | 100.1605 | 100.4878 | 257.8939 | 552.5551 |  |  | 102.0982 | 103.4315 | 154.7822 | 327.5304 | 98.8057 | 36.4883 | 51.9334 | 81.2373 | 106.4404 |  |  |  | 642.0497 | 116.8595 | 99.751 | [5 empty] | 88.7267 | 110.0921 | 217.1894 | 508.7943 | 64.5127 | 99.262 | 99.4562 | 99.4872 | 60.1441 | 95.8049 | 34.3166 | 52.4811 | 67.4844 | 90.9334 | 131.7016 |  | 102.7222 | 282.3243 | 608.2013 | 57.2609 | 95.2222 | 108.1159 | 235.8508 | 584.3308 | [7 empty] | 71.1253 | 103.0874 | 144.6546 | 316.0877 | 643.6986 | 709.0213 | 719.1067 | 456.3753 | 692.1627 | 597.5648 | 700.8874 | 638.7476 | 636.8642 | 708.2147 | 719.4707 | 617.1993 | 625.52 | 612.7933 | 622.4565 | 621.3991 | 617.381 | 710.4599 | 707.1872 |  |  | 88.5069 | 136.4172 | 387.6276 | 658.2327 | 101.8577 | 44.3525 | [7 empty] | 96.6616 | 63.666 | 95.0567 | 134.2588 | 318.8822 | 669.319 | 113.1038 | 100.1754 | 119.7531 | 208.254 | [5 empty] | 99.0403 | 101.5432 | 277.4613 | 635.7192 |  |  | 98.8775 | 85.3897 | 113.7134 | 292.8797 | 138.8609 | 39.8149 | 56.9568 | 88.3495 | 134.1509 |  |  |  | 640.8938 | 90.7469 | 120.3565 | [5 empty] | 99.7488 | 129.1111 | 300.8525 | 601.8374 | 33.5844 | 41.3132 | 60.5401 | 84.9977 | 110.5274 | 103.8172 | 51.0215 | 66.7177 | 98.9085 | 99.4115 | 131.623 |  | 120.1714 | 245.2894 | 615.1283 | 97.6509 | 102.5693 | 147.8714 | 368.9488 | 650.7974 | [7 empty] | 96.0734 | 101.0715 | 146.6304 | 341.6071 |  | 725.6522 | 721.7332 | 730.6801 | 309.3866 | 702.5352 | 660.5574 | 365.3656 | 23.8119 | 28.8999 | 18.8529 | 20.2436 | 27.8371 | 92.994 | 125.5501 | 720.2287 | 706.5618 | 723.0363 | 54.8854 | 85.2281 | 229.9051 | 309.931 | 310.4624 | 231.8704 | -0.0021 | -0.0819 | 0.0175 | 0.0833 | -0.0101 | 0.0042 | -0.0617 | -0.0386 | -0.0631 | -314.2817 | -0.8731 | -323.3654 | -0.8772 | -321.4638 | -0.8977 | -300.0655 | -0.9573 | -241.8069 | -0.8793 | -258.9431 | -0.8628 | 1597.6227 | 1693.0465 | 719.5025 | 310.1967 | -180.2681
2017-12-19 12:52 | 3408.2045 |  |  | -173.7111 | -83.8986 | -23.9163 | -48.6456 | -34.9964 | -50.5428 | -90.9658 | -52.532 |  |  | -216.999 | -73.6757 | -39.333 | -53.8835 | -2.4019 | -12.2729 | -44.7301 | -34.1683 | 42.4177 |  | 314.3375 | 80.8446 | 113.8767 | 241.525 | 552.7803 | 146.4933 | 37.8537 |  |  | 170.3395 | 154.3823 | 156.7629 | 221.7323 | 123.1515 | 99.4765 | 54.9311 | 86.6043 | 123.6297 | 281.4869 | 596.3715 | 119.2306 | 74.2659 | 112.7679 | 134.6297 | 678.4384 |  |  |  |  | 100.1605 | 100.4877 | 257.98 | 552.4483 |  |  | 102.1174 | 103.4371 | 154.8188 | 327.6194 | 98.8349 | 36.5147 | 51.9222 | 81.2495 | 106.4646 |  |  |  | 641.863 | 116.9295 | 99.7411 | [5 empty] | 88.7794 | 110.0861 | 217.244 | 508.6385 | 64.5122 | 99.2618 | 99.44 | 99.4775 | 60.1551 | 95.7436 | 34.3293 | 52.4831 | 67.5005 | 90.9873 | 131.7409 |  | 102.8928 | 282.3615 | 608.0358 | 57.2907 | 95.5661 | 108.1388 | 235.9072 | 584.1498 | [7 empty] | 71.1725 | 103.0952 | 144.698 | 316.1775 | 643.4863 | 708.6189 | 718.6429 | 455.976 | 691.7905 | 597.2738 | 700.4907 | 639.5457 | 636.3257 | 707.8206 | 719.1348 | 617.4039 | 623.4671 | 613.2871 | 622.9058 | 623.217 | 621.3716 | 710.0636 | 706.8477 |  |  | 88.5239 | 136.4416 | 387.67 | 658.0041 | 101.8475 | 44.3327 | [7 empty] | 96.7449 | 63.6548 | 95.0642 | 134.2963 | 318.9624 | 669.0836 | 113.1549 | 100.1853 | 119.7876 | 208.2851 | [5 empty] | 99.0341 | 101.5631 | 277.5341 | 635.5648 |  |  | 98.8921 | 85.4064 | 113.7401 | 292.9445 | 138.9193 | 39.8281 | 56.9565 | 88.3713 | 134.1912 |  |  |  | 640.7129 | 90.7785 | 120.3531 | [5 empty] | 99.6258 | 129.1356 | 300.9195 | 601.6723 | 33.5305 | 41.3279 | 60.6005 | 85.0101 | 110.5125 | 103.7901 | 51.0265 | 66.7199 | 98.9475 | 99.4153 | 131.6559 |  | 120.2281 | 245.3917 | 614.9436 | 97.6655 | 102.559 | 147.9145 | 369.06 | 650.6289 | [7 empty] | 96.2191 | 101.0963 | 146.6991 | 341.6892 |  | 725.2292 | 721.2734 | 730.2839 | 309.2259 | 702.1518 | 660.1675 | 365.6729 | 23.8088 | 28.8929 | 18.8503 | 20.2462 | 27.834 | 93.026 | 125.554 | 719.868 | 706.2193 | 722.6425 | 54.9347 | 85.2258 | 230.0555 | 310.0529 | 310.6076 | 232.037 | -0.0024 | -0.0823 | 0.0162 | 0.0817 | -0.0107 | 0.0042 | -0.0641 | -0.0347 | -0.064 | -314.3187 | -0.8957 | -323.3223 | -0.8731 | -321.4914 | -0.8895 | -300.0624 | -0.945 | -241.81 | -0.8875 | -258.9062 | -0.8854 | 1596.5232 | 1711.5984 | 719.0973 | 310.3302 | -179.9468
2017-12-19 12:52 | 3409.2045 |  |  | -173.6817 | -83.9641 | -23.9315 | -48.5679 | -34.9489 | -50.5615 | -90.8904 | -52.4859 |  |  | -216.9231 | -73.6351 | -39.2715 | -53.8284 | -2.3483 | -12.2514 | -44.684 | -34.0683 | 43.5721 |  | 314.3714 | 80.8542 | 113.8938 | 241.5926 | 552.6778 | 146.5264 | 37.8799 |  |  | 170.3885 | 154.4133 | 156.8195 | 221.7206 | 123.1691 | 99.4439 | 54.9544 | 86.6855 | 123.6571 | 281.5623 | 596.214 | 119.2998 | 74.3185 | 112.7858 | 134.6855 | 677.9086 |  |  |  |  | 100.1863 | 100.4977 | 258.0698 | 552.3148 |  |  | 102.1678 | 103.4304 | 154.8538 | 327.6946 | 98.857 | 36.5585 | 51.9075 | 81.2618 | 106.5053 |  |  |  | 641.6779 | 117.032 | 99.7408 | [5 empty] | 88.7962 | 110.1002 | 217.308 | 508.4764 | 64.5393 | 99.2404 | 99.4297 | 99.4613 | 60.1188 | 95.6665 | 34.3602 | 52.4842 | 67.5135 | 91.0372 | 131.785 |  | 102.9271 | 282.4129 | 607.8555 | 57.3042 | 95.3853 | 108.1588 | 235.9931 | 583.978 | [7 empty] | 71.1786 | 103.1021 | 144.7432 | 316.246 | 643.2848 | 708.2092 | 718.1818 | 455.564 | 691.4487 | 596.9689 | 700.0784 | 637.1293 | 636.077 | 707.4176 | 718.7885 | 615.7317 | 620.0237 | 610.0736 | 622.5297 | 623.3243 | 623.0454 | 709.6592 | 706.4992 |  |  | 88.519 | 136.4572 | 387.6953 | 657.7904 | 101.884 | 44.3058 | [7 empty] | 96.8442 | 63.6444 | 95.0722 | 134.339 | 319.0366 | 668.8425 | 113.1989 | 100.1864 | 119.8226 | 208.3149 | [5 empty] | 99.0001 | 101.5631 | 277.6016 | 635.409 |  |  | 98.8846 | 85.453 | 113.7768 | 293.005 | 138.9697 | 39.8454 | 56.9891 | 88.4156 | 134.2482 |  |  |  | 640.5185 | 90.8004 | 120.3575 | [5 empty] | 99.5142 | 129.1484 | 300.9875 | 601.4851 | 33.5711 | 41.3512 | 60.6096 | 85.0294 | 110.5362 | 103.8341 | 51.0323 | 66.7045 | 99.0043 | 99.4006 | 131.6904 |  | 120.2178 | 245.3919 | 614.8455 | 97.6656 | 102.5675 | 147.9512 | 369.1485 | 650.4609 | [7 empty] | 96.3257 | 101.1069 | 146.7698 | 341.7747 |  | 724.7992 | 720.8158 | 729.8825 | 309.0593 | 701.7745 | 659.8057 | 366.0282 | 23.8061 | 28.8792 | 18.8456 | 20.2589 | 27.8342 | 93.1485 | 125.5583 | 719.4709 | 705.7971 | 722.1855 | 54.8999 | 85.2581 | 230.0834 | 310.1132 | 310.6101 | 232.0244 | -0.0023 | -0.082 | 0.0169 | 0.0826 | -0.0098 | 0.0041 | -0.0461 | -0.0377 | -0.0708 | -314.3064 | -0.8711 | -323.3131 | -0.906 | -321.4238 | -0.9142 | -299.9885 | -0.9532 | -241.8253 | -0.8628 | -258.9124 | -0.8998 | 1593.2991 | 1708.2705 | 718.6678 | 310.3616 | -179.8004
2017-12-19 12:52 | 3410.2046 |  |  | -173.6271 | -83.953 | -23.9961 | -48.5361 | -34.8458 | -50.5726 | -90.7723 | -52.3998 |  |  | -216.9694 | -73.606 | -39.0482 | -53.7938 | -2.2877 | -12.331 | -44.6709 | -34.0597 | 43.2918 |  | 314.3942 | 80.8664 | 113.9134 | 241.6631 | 552.5765 | 146.5129 | 37.8691 |  |  | 170.4437 | 154.4354 | 156.8702 | 221.7019 | 123.1805 | 99.3971 | 54.9699 | 86.7285 | 123.691 | 281.6382 | 596.0411 | 119.3577 | 74.3573 | 112.814 | 134.6944 | 677.3865 |  |  |  |  | 100.166 | 100.4986 | 258.1477 | 552.1703 |  |  | 102.1982 | 103.4322 | 154.8917 | 327.7681 | 98.8097 | 36.5359 | 51.914 | 81.2931 | 106.535 |  |  |  | 641.5035 | 117.1595 | 99.7714 | [5 empty] | 88.7922 | 110.1332 | 217.3849 | 508.3265 | 64.5531 | 99.2227 | 99.4535 | 99.4551 | 60.1063 | 95.6878 | 34.3735 | 52.4887 | 67.5344 | 91.0855 | 131.8081 |  | 102.8813 | 282.4642 | 607.661 | 57.2873 | 94.9989 | 108.166 | 236.0581 | 583.8139 | [7 empty] | 71.1826 | 103.0851 | 144.7566 | 316.3266 | 643.1097 | 707.7907 | 717.7234 | 455.1474 | 691.1362 | 596.6633 | 699.6322 | 633.9422 | 635.5567 | 707.0092 | 718.443 | 614.309 | 616.4325 | 604.2671 | 621.0499 | 619.7746 | 624.4566 | 709.2536 | 706.1445 |  |  | 88.545 | 136.5203 | 387.7233 | 657.5653 | 101.9237 | 44.3548 | [7 empty] | 96.8345 | 63.6728 | 95.1167 | 134.3797 | 319.1079 | 668.5979 | 113.2141 | 100.1928 | 119.8741 | 208.4257 | [5 empty] | 99.0162 | 101.5655 | 277.6511 | 635.2398 |  |  | 98.863 | 85.5044 | 113.8142 | 293.0758 | 139.0456 | 39.8457 | 56.9963 | 88.4346 | 134.288 |  |  |  | 640.3454 | 90.7761 | 120.371 | [5 empty] | 99.6647 | 129.1772 | 301.0339 | 601.3151 | 33.6075 | 41.3639 | 60.6484 | 85.0674 | 110.5635 | 103.8767 | 50.9926 | 66.7069 | 99.0335 | 99.3052 | 131.6912 |  | 120.1792 | 245.4285 | 614.6723 | 97.6501 | 102.5788 | 147.9721 | 369.184 | 650.2732 | [7 empty] | 96.4589 | 101.1123 | 146.8428 | 341.8556 |  | 724.3714 | 720.362 | 729.4845 | 308.8829 | 701.4143 | 659.4614 | 366.344 | 23.8114 | 28.8724 | 18.8429 | 20.2883 | 27.8369 | 93.2113 | 125.5639 | 719.1422 | 705.457 | 721.7958 | 54.918 | 85.2526 | 230.1028 | 310.224 | 310.7905 | 232.067 | -0.0026 | -0.0821 | 0.0169 | 0.0825 | -0.0108 | 0.004 | -0.0455 | -0.0354 | -0.093 | -314.2479 | -0.8711 | -323.3685 | -0.8628 | -321.4822 | -0.9039 | -299.9855 | -0.9696 | -241.7915 | -0.8711 | -258.9339 | -0.8628 | 1591.526 | 1695.4792 | 718.2659 | 310.5072 | -179.6432
2017-12-19 12:52 | 3411.2047 |  |  | -173.6621 | -83.8273 | -23.8702 | -48.4797 | -34.8224 | -50.5519 | -90.6962 | -52.3895 |  |  | -216.9275 | -73.598 | -38.894 | -53.7603 | -2.3337 | -12.3351 | -44.6649 | -34.129 | 42.9924 |  | 314.4187 | 80.8818 | 113.9305 | 241.7263 | 552.4715 | 146.528 | 37.8999 |  |  | 170.499 | 154.463 | 156.9238 | 221.6879 | 123.1928 | 99.4301 | 54.9775 | 86.7744 | 123.7118 | 281.6956 | 595.8686 | 119.3818 | 74.3899 | 112.8476 | 134.7437 | 676.872 |  |  |  |  | 100.1615 | 100.493 | 258.2357 | 552.0379 |  |  | 102.2229 | 103.4447 | 154.9171 | 327.84 | 98.7623 | 36.4927 | 51.924 | 81.3249 | 106.5849 |  |  |  | 641.3277 | 117.2848 | 99.7559 | [5 empty] | 88.8283 | 110.1628 | 217.4582 | 508.1836 | 64.5579 | 99.2261 | 99.4886 | 99.4543 | 60.1694 | 95.7388 | 34.3846 | 52.4862 | 67.5684 | 91.141 | 131.838 |  | 102.8873 | 282.5384 | 607.4589 | 57.2995 | 95.4075 | 108.1947 | 236.1189 | 583.6421 | [7 empty] | 71.2112 | 103.0906 | 144.7981 | 316.4045 | 642.9168 | 707.3701 | 717.2445 | 454.7439 | 690.8541 | 596.3595 | 699.1833 | 635.451 | 633.7327 | 706.595 | 718.0983 | 614.6194 | 616.4372 | 600.3514 | 619.4651 | 618.6376 | 624.9019 | 708.8417 | 705.7963 |  |  | 88.6075 | 136.5686 | 387.7442 | 657.3387 | 101.9809 | 44.3981 | [7 empty] | 96.7725 | 63.7413 | 95.1552 | 134.4174 | 319.1843 | 668.3506 | 113.2913 | 100.2077 | 119.8932 | 208.5336 | [5 empty] | 99.0233 | 101.5832 | 277.7122 | 635.0761 |  |  | 98.8687 | 85.5057 | 113.8418 | 293.1367 | 139.0576 | 39.8515 | 56.9989 | 88.4338 | 134.3268 |  |  |  | 640.1711 | 90.7226 | 120.3524 | [5 empty] | 100.064 | 129.2228 | 301.0922 | 601.139 | 33.6558 | 41.3831 | 60.6859 | 85.0686 | 110.5947 | 103.8093 | 51.0117 | 66.8128 | 98.9318 | 99.3937 | 131.7351 |  | 120.2737 | 245.5782 | 614.4343 | 97.6285 | 102.5608 | 147.9999 | 369.2412 | 650.0913 | [7 empty] | 96.592 | 101.1214 | 146.9046 | 341.9195 |  | 723.937 | 719.9137 | 729.1006 | 308.7141 | 701.063 | 659.1638 | 366.6027 | 23.8187 | 28.8708 | 18.8435 | 20.3291 | 27.8404 | 93.3006 | 125.5711 | 718.8251 | 705.1401 | 721.4079 | 54.9494 | 85.281 | 230.2084 | 310.2971 | 310.8289 | 232.1608 | -0.0031 | -0.0813 | 0.0167 | 0.082 | -0.0106 | 0.0038 | -0.0575 | -0.0378 | -0.0745 | -314.2725 | -0.8998 | -323.2977 | -0.8916 | -321.4514 | -0.8936 | -299.9947 | -0.9327 | -241.813 | -0.8998 | -258.9001 | -0.8772 | 1589.0804 | 1707.1875 | 717.8674 | 310.563 | -179.4981
2017-12-19 12:52 | 3412.2047 |  |  | -173.6027 | -83.8663 | -23.8275 | -48.6069 | -34.8271 | -50.5539 | -90.703 | -52.4732 |  |  | -216.9657 | -73.6073 | -38.9592 | -53.7952 | -2.3147 | -12.3969 | -44.6052 | -34.0785 | 43.5897 |  | 314.4602 | 80.9045 | 113.9471 | 241.7943 | 552.3714 | 146.6076 | 37.9456 |  |  | 170.5597 | 154.4875 | 156.9851 | 221.669 | 123.199 | 99.4622 | 55.0043 | 86.8047 | 123.7187 | 281.7523 | 595.7031 | 119.39 | 74.396 | 112.8945 | 134.8185 | 676.3906 |  |  |  |  | 100.1595 | 100.4953 | 258.3272 | 551.9288 |  |  | 102.2343 | 103.4687 | 154.9496 | 327.9089 | 98.8151 | 36.5225 | 51.9788 | 81.3512 | 106.6625 |  |  |  | 641.1365 | 117.3432 | 99.7477 | [5 empty] | 88.8391 | 110.179 | 217.5119 | 508.054 | 64.568 | 99.2034 | 99.4976 | 99.4437 | 60.1807 | 95.8067 | 34.3959 | 52.4825 | 67.5855 | 91.1935 | 131.8941 |  | 102.8856 | 282.6243 | 607.2299 | 57.3506 | 96.2148 | 108.2296 | 236.1789 | 583.4602 | [7 empty] | 71.2063 | 103.0993 | 144.8554 | 316.4804 | 642.7046 | 706.9437 | 716.745 | 454.3457 | 690.5977 | 596.0494 | 698.7377 | 638.771 | 631.5812 | 706.1861 | 717.7582 | 598.7013 | 617.086 | 603.6267 | 617.4311 | 620.4646 | 624.0902 | 708.4376 | 705.4494 |  |  | 88.6625 | 136.6277 | 387.7717 | 657.115 | 101.986 | 44.4094 | [7 empty] | 96.7075 | 63.7461 | 95.1709 | 134.4587 | 319.2597 | 668.1169 | 113.3723 | 100.2139 | 119.914 | 208.6029 | [5 empty] | 99.0147 | 101.578 | 277.7766 | 634.9156 |  |  | 98.8898 | 85.5077 | 113.8732 | 293.1829 | 139.0719 | 39.8971 | 57.0239 | 88.4498 | 134.3932 |  |  |  | 640.0021 | 90.6731 | 120.382 | [5 empty] | 100.1695 | 129.261 | 301.1742 | 600.9557 | 33.68 | 41.4076 | 60.6735 | 85.1094 | 110.6443 | 103.7826 | 51.0431 | 66.7889 | 98.9707 | 99.3985 | 131.8047 |  | 120.3534 | 245.7283 | 614.2073 | 97.5586 | 102.5734 | 148.0254 | 369.246 | 649.8903 | [7 empty] | 96.724 | 101.145 | 146.9505 | 341.9854 |  | 723.5031 | 719.4504 | 728.7349 | 308.5537 | 700.7103 | 658.886 | 366.6536 | 23.8186 | 28.873 | 18.8464 | 20.3359 | 27.8442 | 93.4973 | 125.5858 | 718.4824 | 704.7227 | 720.9538 | 54.9801 | 85.2643 | 230.2712 | 310.36 | 310.8688 | 232.2643 | -0.0025 | -0.0819 | 0.0169 | 0.0831 | -0.0101 | 0.0044 | -0.0426 | -0.0317 | -0.0721 | -314.291 | -0.8587 | -323.3931 | -0.9019 | -321.3991 | -0.9203 | -299.9424 | -0.9368 | -241.8192 | -0.8526 | -258.937 | -0.8977 | 1589.1628 | 1690.9341 | 717.442 | 310.6144 | -179.5713
2017-12-19 12:52 | 3413.2048 |  |  | -173.6413 | -83.7589 | -23.7304 | -48.618 | -34.8619 | -50.4005 | -90.5958 | -52.3204 |  |  | -216.9836 | -73.4967 | -38.9656 | -53.7414 | -2.2959 | -12.2775 | -44.6331 | -33.944 | 42.8745 |  | 314.4978 | 80.928 | 113.963 | 241.8664 | 552.2705 | 146.639 | 37.946 |  |  | 170.6074 | 154.4993 | 157.046 | 221.6459 | 123.2095 | 99.4814 | 55.0168 | 86.8313 | 123.7479 | 281.8144 | 595.5244 | 119.406 | 74.4195 | 112.914 | 134.8559 | 675.9604 |  |  |  |  | 100.1375 | 100.493 | 258.4022 | 551.7922 |  |  | 102.2559 | 103.4836 | 154.9905 | 327.9767 | 98.7058 | 36.5264 | 52.0024 | 81.3869 | 106.7191 |  |  |  | 640.9495 | 117.49 | 99.7601 | [5 empty] | 88.8886 | 110.1849 | 217.5556 | 507.9178 | 64.5242 | 99.2066 | 99.4645 | 99.4488 | 60.189 | 95.8467 | 34.4116 | 52.4849 | 67.6097 | 91.2454 | 131.9368 |  | 102.8745 | 282.7034 | 607.0189 | 57.3681 | 96.5387 | 108.2334 | 236.2241 | 583.2795 | [7 empty] | 71.2164 | 103.0906 | 144.8774 | 316.5529 | 642.5096 | 706.5045 | 716.2265 | 453.9408 | 690.3365 | 595.7198 | 698.2898 | 640.9489 | 629.4507 | 705.7921 | 717.4322 | 588.114 | 616.8941 | 611.1067 | 615.6452 | 613.5156 | 625.1901 | 708.0544 | 705.104 |  |  | 88.6965 | 136.7179 | 387.8002 | 656.8825 | 101.9761 | 44.4452 | [7 empty] | 96.6663 | 63.7324 | 95.1899 | 134.4886 | 319.3253 | 667.8636 | 113.4084 | 100.2257 | 119.9521 | 208.7136 | [5 empty] | 99.0329 | 101.5853 | 277.8405 | 634.7577 |  |  | 98.8934 | 85.5566 | 113.9113 | 293.2537 | 139.123 | 39.917 | 57.0799 | 88.5099 | 134.4383 |  |  |  | 639.8409 | 90.7303 | 120.3936 | [5 empty] | 99.8871 | 129.3054 | 301.2423 | 600.8043 | 33.6466 | 41.431 | 60.7122 | 85.1313 | 110.587 | 103.8254 | 51.1048 | 66.7896 | 99.0118 | 99.3291 | 131.8804 |  | 120.3349 | 245.7803 | 614.0189 | 97.5376 | 102.5923 | 148.0645 | 369.3088 | 649.6975 | [7 empty] | 96.8393 | 101.1746 | 147.0271 | 342.0807 |  | 723.0583 | 719.0012 | 728.3454 | 308.4036 | 700.3665 | 658.6023 | 366.7139 | 23.8152 | 28.8654 | 18.8501 | 20.3249 | 27.8442 | 93.6519 | 125.5943 | 718.1822 | 704.3678 | 720.5655 | 54.9613 | 85.2728 | 230.3244 | 310.4508 | 311.0059 | 232.1952 | -0.0025 | -0.0825 | 0.0168 | 0.0821 | -0.0107 | 0.0043 | -0.0536 | -0.038 | -0.0658 | -314.2356 | -0.8546 | -323.3747 | -0.8464 | -321.5253 | -0.9203 | -299.8808 | -0.9901 | -241.7669 | -0.8464 | -258.9708 | -0.8444 | 1586.9221 | 1715.3389 | 717.0314 | 310.7283 | -179.2997
2017-12-19 12:52 | 3414.2048 |  |  | -173.6238 | -83.771 | -23.7206 | -48.6461 | -34.7709 | -50.4713 | -90.5866 | -52.379 |  |  | -216.8787 | -73.6387 | -39.0382 | -53.7913 | -2.3069 | -12.3446 | -44.6443 | -33.9002 | 43.4337 |  | 314.5328 | 80.9601 | 113.9787 | 241.9339 | 552.1699 | 146.6792 | 37.9588 |  |  | 170.655 | 154.5188 | 157.1082 | 221.6309 | 123.2221 | 99.5131 | 55.0426 | 86.8635 | 123.779 | 281.8886 | 595.3576 | 119.4522 | 74.4631 | 112.9365 | 134.8841 | 675.5615 |  |  |  |  | 100.1542 | 100.493 | 258.4879 | 551.639 |  |  | 102.299 | 103.4695 | 155.0133 | 328.042 | 98.678 | 36.5395 | 51.9972 | 81.4075 | 106.7628 |  |  |  | 640.7705 | 117.6194 | 99.75 | [5 empty] | 88.9467 | 110.2282 | 217.6155 | 507.7662 | 64.4798 | 99.2394 | 99.4471 | 99.4543 | 60.2355 | 95.8378 | 34.4293 | 52.4702 | 67.6425 | 91.2894 | 131.9595 |  | 102.8839 | 282.7862 | 606.8069 | 57.3869 | 96.3725 | 108.2542 | 236.2779 | 583.1005 | [7 empty] | 71.2417 | 103.1058 | 144.9251 | 316.6069 | 642.3013 | 706.0647 | 715.7215 | 453.5426 | 690.0664 | 595.3966 | 697.8437 | 641.9422 | 626.5254 | 705.3938 | 717.0909 | 594.7624 | 617.5026 | 616.4428 | 615.2554 | 610.8474 | 626.8123 | 707.6639 | 704.7566 |  |  | 88.6911 | 136.7833 | 387.8058 | 656.6442 | 102.0072 | 44.4621 | [7 empty] | 96.6791 | 63.7786 | 95.227 | 134.5225 | 319.4015 | 667.6226 | 113.456 | 100.2282 | 119.984 | 208.7863 | [5 empty] | 99.0254 | 101.588 | 277.9112 | 634.5873 |  |  | 98.8877 | 85.5954 | 113.9598 | 293.3239 | 139.1497 | 39.9259 | 57.1161 | 88.5708 | 134.4706 |  |  |  | 639.6481 | 90.7064 | 120.4339 | [5 empty] | 99.6727 | 129.3427 | 301.2991 | 600.6462 | 33.6188 | 41.4659 | 60.7435 | 85.1316 | 110.606 | 103.854 | 51.1268 | 66.8482 | 98.9328 | 99.4095 | 131.956 |  | 120.355 | 245.8249 | 613.844 | 97.5387 | 102.5852 | 148.1016 | 369.4377 | 649.5166 | [7 empty] | 96.9919 | 101.1861 | 147.1028 | 342.1664 |  | 722.6159 | 718.5718 | 727.9412 | 308.2423 | 700.0363 | 658.3241 | 366.9201 | 23.8201 | 28.8482 | 18.8558 | 20.3149 | 27.8467 | 93.6814 | 125.6022 | 717.914 | 704.0296 | 720.214 | 54.9794 | 85.3139 | 230.3752 | 310.4209 | 310.9645 | 232.3273 | -0.0022 | -0.0823 | 0.0165 | 0.0822 | -0.0104 | 0.0035 | -0.0485 | -0.0318 | -0.0678 | -314.171 | -0.9203 | -323.2946 | -0.8567 | -321.513 | -0.8649 | -299.9178 | -0.9758 | -241.7176 | -0.9203 | -258.8662 | -0.8628 | 1588.185 | 1723.5505 | 716.6341 | 310.6927 | -179.4027
2017-12-19 12:52 | 3415.2049 |  |  | -173.5911 | -83.7712 | -23.5709 | -48.5738 | -34.7653 | -50.4206 | -90.4044 | -52.2872 |  |  | -216.8922 | -73.6979 | -39.0327 | -53.7325 | -2.256 | -12.3362 | -44.5484 | -33.9091 | 41.8723 |  | 314.574 | 80.9872 | 114.0018 | 242.0061 | 552.0715 | 146.7417 | 37.9585 |  |  | 170.7082 | 154.5427 | 157.1675 | 221.6006 | 123.2178 | 99.5102 | 55.0683 | 86.9051 | 123.8147 | 281.9644 | 595.1937 | 119.4976 | 74.4941 | 112.9898 | 134.9031 | 675.1699 |  |  |  |  | 100.1722 | 100.5008 | 258.5743 | 551.5072 |  |  | 102.3428 | 103.4707 | 155.0488 | 328.1065 | 98.8366 | 36.5432 | 52.015 | 81.43 | 106.8145 |  |  |  | 640.5888 | 117.6736 | 99.752 | [5 empty] | 88.9665 | 110.2754 | 217.6889 | 507.6265 | 64.5145 | 99.2364 | 99.4495 | 99.457 | 60.2612 | 95.8052 | 34.4332 | 52.4552 | 67.6585 | 91.3355 | 131.9923 |  | 102.8851 | 282.8548 | 606.6289 | 57.4107 | 95.9302 | 108.2798 | 236.3416 | 582.924 | [7 empty] | 71.2487 | 103.1221 | 144.9794 | 316.6697 | 642.0783 | 705.6302 | 715.231 | 453.1595 | 689.7736 | 595.1173 | 697.3975 | 640.4466 | 621.276 | 704.9975 | 716.7431 | 598.3798 | 619.4866 | 619.7117 | 616.1044 | 617.3738 | 627.0478 | 707.2755 | 704.4075 |  |  | 88.6917 | 136.8319 | 387.8227 | 656.4015 | 102.0075 | 44.4267 | [7 empty] | 96.7343 | 63.7626 | 95.2315 | 134.5549 | 319.4671 | 667.3683 | 113.4954 | 100.2326 | 120.0284 | 208.7964 | [5 empty] | 99.0049 | 101.5677 | 277.9754 | 634.4231 |  |  | 98.8847 | 85.6084 | 114.004 | 293.3811 | 139.2039 | 39.9433 | 57.1348 | 88.6006 | 134.5217 |  |  |  | 639.4635 | 90.6723 | 120.4947 | [5 empty] | 99.5974 | 129.3661 | 301.3571 | 600.4741 | 33.6092 | 41.4614 | 60.7076 | 85.2071 | 110.6908 | 103.8428 | 51.1255 | 66.9121 | 98.8002 | 99.4069 | 131.9245 |  | 120.4348 | 245.946 | 613.6305 | 97.4982 | 102.5709 | 148.1352 | 369.5063 | 649.3397 | [7 empty] | 97.17 | 101.1896 | 147.16 | 342.2415 |  | 722.1669 | 718.1331 | 727.5536 | 308.0683 | 699.6959 | 658.0227 | 367.2185 | 23.8181 | 28.8403 | 18.8545 | 20.3082 | 27.8611 | 93.7229 | 125.6062 | 717.5651 | 703.6191 | 719.7258 | 54.9893 | 85.2818 | 230.4548 | 310.4925 | 311.1635 | 232.3838 | -0.0028 | -0.0824 | 0.0168 | 0.0825 | -0.0103 | 0.0042 | -0.045 | -0.0369 | -0.0676 | -314.2202 | -0.9101 | -323.2454 | -0.9203 | -321.4022 | -0.8854 | -299.9608 | -0.9162 | -241.7976 | -0.908 | -258.8385 | -0.9162 | 1587.7235 | 1710.3461 | 716.2031 | 310.828 | -179.2067
2017-12-19 12:52 | 3416.205 |  |  | -173.4715 | -83.7531 | -23.5222 | -48.4847 | -34.7097 | -50.5109 | -90.5616 | -52.354 |  |  | -216.886 | -73.6531 | -39.1286 | -53.6217 | -2.2978 | -12.2354 | -44.5212 | -33.9423 | 41.588 |  | 314.6109 | 81.0103 | 114.0187 | 242.0828 | 551.9684 | 146.7889 | 37.9743 |  |  | 170.7581 | 154.5653 | 157.2222 | 221.5627 | 123.2102 | 99.4652 | 55.0739 | 86.9544 | 123.8434 | 282.0322 | 595.0168 | 119.5192 | 74.5448 | 113.0195 | 134.9485 | 674.7859 |  |  |  |  | 100.1462 | 100.4956 | 258.6563 | 551.3826 |  |  | 102.3791 | 103.4787 | 155.0892 | 328.1759 | 98.8509 | 36.6025 | 52.0014 | 81.4307 | 106.8544 |  |  |  | 640.4081 | 117.7767 | 99.7656 | [5 empty] | 89.0129 | 110.2916 | 217.7388 | 507.4927 | 64.5123 | 99.2439 | 99.4465 | 99.4628 | 60.293 | 95.794 | 34.4589 | 52.4632 | 67.6834 | 91.3877 | 132.0424 |  | 102.871 | 282.9279 | 606.4396 | 57.4344 | 95.874 | 108.3073 | 236.4048 | 582.7421 | [7 empty] | 71.2843 | 103.1339 | 145.0147 | 316.7583 | 641.899 | 705.1828 | 714.7327 | 452.7739 | 689.4614 | 594.876 | 696.9661 | 638.6055 | 619.5376 | 704.6099 | 716.3998 | 602.3354 | 620.0932 | 620.4041 | 615.9077 | 612.962 | 626.2025 | 706.8951 | 704.0581 |  |  | 88.716 | 136.8482 | 387.8116 | 656.1752 | 102.0231 | 44.4185 | [7 empty] | 96.8051 | 63.7223 | 95.2221 | 134.5868 | 319.5291 | 667.1057 | 113.5612 | 100.2361 | 120.0448 | 208.8707 | [5 empty] | 99.0445 | 101.5636 | 278.031 | 634.2652 |  |  | 98.8993 | 85.6538 | 114.0483 | 293.4443 | 139.2411 | 39.9503 | 57.164 | 88.66 | 134.5662 |  |  |  | 639.3002 | 90.7075 | 120.4674 | [5 empty] | 99.5948 | 129.3878 | 301.4161 | 600.2939 | 33.6233 | 41.4679 | 60.7225 | 85.2404 | 110.696 | 103.8335 | 51.1885 | 66.993 | 98.772 | 99.4085 | 131.9763 |  | 120.4814 | 246.0554 | 613.4304 | 97.4481 | 102.5548 | 148.1797 | 369.5591 | 649.1593 | [7 empty] | 97.3372 | 101.2019 | 147.2119 | 342.3303 |  | 721.714 | 717.7202 | 727.1641 | 307.9256 | 699.3567 | 657.6929 | 367.5697 | 23.8139 | 28.8447 | 18.8511 | 20.3114 | 27.8649 | 93.8009 | 125.6097 | 717.2712 | 703.2714 | 719.3387 | 54.9801 | 85.3119 | 230.4422 | 310.6453 | 311.1659 | 232.4578 | -0.0028 | -0.0821 | 0.0166 | 0.0821 | -0.0104 | 0.0036 | -0.0635 | -0.0343 | -0.0751 | -314.2725 | -0.8587 | -323.3408 | -0.8957 | -321.3991 | -0.9388 | -299.8747 | -0.9409 | -241.8038 | -0.8567 | -258.9216 | -0.8916 | 1582.3865 | 1735.9538 | 715.7994 | 310.9056 | -179.204
2017-12-19 12:52 | 3417.205 |  |  | -173.581 | -83.7516 | -23.4389 | -48.479 | -34.6841 | -50.4894 | -90.4726 | -52.3126 |  |  | -216.8409 | -73.5528 | -39.1043 | -53.5668 | -2.2956 | -12.2824 | -44.532 | -33.8198 | 41.9284 |  | 314.64 | 81.0456 | 114.0314 | 242.1528 | 551.8646 | 146.8304 | 37.9848 |  |  | 170.8071 | 154.5898 | 157.279 | 221.5436 | 123.2131 | 99.4288 | 55.0944 | 86.9597 | 123.891 | 282.103 | 594.8393 | 119.5234 | 74.5841 | 113.0392 | 134.9906 | 674.3916 |  |  |  |  | 100.1296 | 100.494 | 258.7599 | 551.2772 |  |  | 102.4094 | 103.4645 | 155.1154 | 328.2549 | 98.8698 | 36.6291 | 52.0105 | 81.4646 | 106.8994 |  |  |  | 640.2275 | 117.9542 | 99.7817 | [5 empty] | 89.0294 | 110.3135 | 217.7906 | 507.3828 | 64.5496 | 99.2325 | 99.4673 | 99.4473 | 60.3047 | 95.8153 | 34.4777 | 52.4656 | 67.7122 | 91.4319 | 132.0836 |  | 102.8865 | 282.9993 | 606.2406 | 57.4556 | 96.2424 | 108.331 | 236.4695 | 582.5744 | [7 empty] | 71.3161 | 103.1433 | 145.0601 | 316.8364 | 641.7173 | 704.7384 | 714.2608 | 452.3856 | 689.1684 | 594.6637 | 696.569 | 637.9092 | 622.5522 | 704.2261 | 716.06 | 604.4066 | 619.2088 | 620.6536 | 614.3455 | 610.5786 | 621.132 | 706.5149 | 703.712 |  |  | 88.7402 | 136.8894 | 387.8323 | 655.9408 | 102.0952 | 44.4458 | [7 empty] | 96.9075 | 63.7454 | 95.2387 | 134.6162 | 319.5997 | 666.8509 | 113.618 | 100.2401 | 120.0864 | 208.9632 | [5 empty] | 99.0919 | 101.5855 | 278.0825 | 634.0999 |  |  | 98.9051 | 85.6917 | 114.0915 | 293.4952 | 139.2594 | 39.9443 | 57.1964 | 88.7519 | 134.6062 |  |  |  | 639.1286 | 90.7111 | 120.4757 | [5 empty] | 99.6319 | 129.4158 | 301.4834 | 600.1142 | 33.6084 | 41.5079 | 60.7702 | 85.2516 | 110.7106 | 103.8505 | 51.16 | 66.9245 | 98.9158 | 99.4541 | 132.0706 |  | 120.4795 | 246.1137 | 613.2552 | 97.3995 | 102.5591 | 148.2043 | 369.6063 | 648.9771 | [7 empty] | 97.4808 | 101.2285 | 147.2732 | 342.4224 |  | 721.2634 | 717.2923 | 726.7617 | 307.7883 | 699.021 | 657.3581 | 367.9267 | 23.8225 | 28.8501 | 18.853 | 20.3233 | 27.8639 | 93.9798 | 125.6195 | 716.9756 | 702.9362 | 718.9677 | 54.9862 | 85.2989 | 230.4465 | 310.6562 | 311.1652 | 232.4328 | -0.0028 | -0.0827 | 0.0164 | 0.0825 | -0.0101 | 0.0041 | -0.05 | -0.037 | -0.0715 | -314.2017 | -0.8711 | -323.3623 | -0.8711 | -321.4668 | -0.9019 | -299.8593 | -0.9655 | -241.7484 | -0.8731 | -258.8908 | -0.8628 | 1581.4117 | 1714.289 | 715.3995 | 310.9107 | -179.0607
2017-12-19 12:52 | 3418.2051 |  |  | -173.291 | -83.7572 | -23.2305 | -48.3732 | -34.6627 | -50.4413 | -90.4519 | -52.2696 |  |  | -216.8389 | -73.5278 | -39.0622 | -53.6996 | -2.2736 | -12.2914 | -44.5193 | -33.886 | 42.683 |  | 314.6671 | 81.0736 | 114.0534 | 242.2274 | 551.7678 | 146.8497 | 37.9825 |  |  | 170.8504 | 154.6163 | 157.3395 | 221.5226 | 123.2274 | 99.4608 | 55.1172 | 86.9768 | 123.9249 | 282.1697 | 594.665 | 119.5367 | 74.6065 | 113.0592 | 135.0248 | 673.9799 |  |  |  |  | 100.1265 | 100.4967 | 258.8467 | 551.1439 |  |  | 102.4318 | 103.4415 | 155.1461 | 328.3277 | 98.8953 | 36.596 | 52.0709 | 81.5169 | 106.9655 |  |  |  | 640.0504 | 118.0049 | 99.7649 | [5 empty] | 89.0656 | 110.3446 | 217.8502 | 507.265 | 64.5722 | 99.2192 | 99.445 | 99.4396 | 60.2169 | 95.8113 | 34.4696 | 52.4637 | 67.732 | 91.4746 | 132.1183 |  | 102.898 | 283.0735 | 606.038 | 57.4563 | 96.6855 | 108.3496 | 236.5438 | 582.4008 | [7 empty] | 71.316 | 103.1253 | 145.0871 | 316.9163 | 641.5319 | 704.3095 | 713.801 | 452.0073 | 688.8877 | 594.4205 | 696.1506 | 638.3861 | 625.5125 | 703.842 | 715.7333 | 606.6677 | 618.9091 | 621.0365 | 614.9174 | 616.5841 | 612.8672 | 706.137 | 703.3767 |  |  | 88.7526 | 136.9389 | 387.8433 | 655.6846 | 102.1333 | 44.4704 | [7 empty] | 97.0013 | 63.7948 | 95.2743 | 134.6571 | 319.6688 | 666.6061 | 113.6513 | 100.2418 | 120.1223 | 209.0499 | [5 empty] | 99.0595 | 101.5924 | 278.1443 | 633.9342 |  |  | 98.8878 | 85.7078 | 114.1289 | 293.5539 | 139.2973 | 39.9603 | 57.2335 | 88.7936 | 134.6658 |  |  |  | 638.9559 | 90.7304 | 120.4978 | [5 empty] | 99.6619 | 129.4416 | 301.5364 | 599.9414 | 33.5598 | 41.5302 | 60.7376 | 85.2879 | 110.7178 | 103.8715 | 51.1388 | 66.9496 | 98.8743 | 99.4639 | 132.0853 |  | 120.4923 | 246.1845 | 613.0889 | 97.4219 | 102.6 | 148.2259 | 369.6515 | 648.8104 | [7 empty] | 97.5872 | 101.2548 | 147.3583 | 342.5081 |  | 720.8055 | 716.8785 | 726.3418 | 307.6313 | 698.6611 | 657.0303 | 368.2456 | 23.8229 | 28.8457 | 18.8549 | 20.3238 | 27.8597 | 94.1537 | 125.6288 | 716.6349 | 702.5058 | 718.5186 | 55.0126 | 85.2985 | 230.5666 | 310.6873 | 311.3411 | 232.524 | -0.0022 | -0.0825 | 0.0165 | 0.0825 | -0.0107 | 0.0042 | -0.0561 | -0.0359 | -0.0714 | -314.2356 | -0.869 | -323.3223 | -0.8916 | -321.4084 | -0.9121 | -299.8778 | -0.9388 | -241.7761 | -0.8505 | -258.9031 | -0.8895 | 1580.3604 | 1708.9575 | 714.9745 | 311.0142 | -178.9672
2017-12-19 12:52 | 3419.2051 |  |  | -173.4252 | -83.8464 | -23.1149 | -48.3325 | -34.5984 | -50.4063 | -90.3513 | -52.1595 |  |  | -216.9025 | -73.4488 | -39.089 | -53.6111 | -2.2073 | -12.1949 | -44.3343 | -33.8004 | 42.822 |  | 314.6986 | 81.1068 | 114.0751 | 242.3044 | 551.6722 | 146.8939 | 38.0061 |  |  | 170.9004 | 154.6451 | 157.399 | 221.5023 | 123.2389 | 99.452 | 55.1282 | 87.0316 | 123.9239 | 282.2351 | 594.4887 | 119.5626 | 74.6409 | 113.08 | 135.066 | 673.5685 |  |  |  |  | 100.1233 | 100.4952 | 258.9203 | 551.0022 |  |  | 102.444 | 103.4188 | 155.1844 | 328.3927 | 98.8726 | 36.6305 | 52.1215 | 81.5444 | 107.0214 |  |  |  | 639.8621 | 118.0053 | 99.7558 | [5 empty] | 89.1278 | 110.3624 | 217.8974 | 507.1043 | 64.5222 | 99.2103 | 99.3985 | 99.4227 | 60.1813 | 95.7326 | 34.4855 | 52.4595 | 67.7503 | 91.5239 | 132.1642 |  | 102.9744 | 283.1404 | 605.8155 | 57.4991 | 96.9539 | 108.3746 | 236.6192 | 582.2289 | [7 empty] | 71.3304 | 103.1293 | 145.1276 | 317.0035 | 641.3406 | 703.8735 | 713.3112 | 451.6176 | 688.5886 | 594.1276 | 695.7089 | 639.4621 | 625.4707 | 703.4525 | 715.399 | 606.2852 | 619.6405 | 620.612 | 616.9075 | 620.3654 | 607.4799 | 705.7405 | 703.0388 |  |  | 88.7809 | 136.9745 | 387.8392 | 655.4623 | 102.1196 | 44.4923 | [7 empty] | 96.9701 | 63.8063 | 95.266 | 134.6884 | 319.7387 | 666.3675 | 113.6719 | 100.239 | 120.1328 | 209.1537 | [5 empty] | 99.0264 | 101.5828 | 278.2033 | 633.7628 |  |  | 98.8692 | 85.7281 | 114.1718 | 293.618 | 139.3749 | 40.0001 | 57.2461 | 88.8088 | 134.716 |  |  |  | 638.7759 | 90.722 | 120.5055 | [5 empty] | 99.6617 | 129.4774 | 301.5963 | 599.7759 | 33.615 | 41.5552 | 60.8187 | 85.2902 | 110.7204 | 103.8865 | 51.1801 | 67.0022 | 98.7185 | 99.4526 | 132.0812 |  | 120.5136 | 246.2472 | 612.9178 | 97.4262 | 102.6084 | 148.2716 | 369.7004 | 648.6165 | [7 empty] | 97.661 | 101.2627 | 147.426 | 342.5671 |  | 720.3481 | 716.4758 | 725.9238 | 307.4843 | 698.2889 | 656.7014 | 368.4998 | 23.8213 | 28.8359 | 18.8607 | 20.3123 | 27.8636 | 94.2562 | 125.6368 | 716.3553 | 702.1422 | 718.1329 | 55.0639 | 85.3257 | 230.6304 | 310.8231 | 311.4018 | 232.6633 | -0.0022 | -0.0824 | 0.0163 | 0.0825 | -0.0101 | 0.0039 | -0.0422 | -0.0374 | -0.0647 | -314.1925 | -0.8608 | -323.3408 | -0.8731 | -321.4668 | -0.9224 | -299.7608 | -0.9799 | -241.7453 | -0.8567 | -258.9216 | -0.8628 | 1577.7115 | 1654.6553 | 714.5703 | 311.1124 | -178.7022
2017-12-19 12:52 | 3420.2052 |  |  | -173.421 | -83.9138 | -22.9755 | -48.3051 | -34.5435 | -50.4517 | -90.4151 | -52.1954 |  |  | -216.7025 | -73.484 | -39.0013 | -53.7086 | -2.2433 | -12.1782 | -44.3155 | -33.7972 | 42.0069 |  | 314.7321 | 81.1391 | 114.0936 | 242.369 | 551.5681 | 146.9371 | 38.0538 |  |  | 170.9498 | 154.6666 | 157.4569 | 221.4876 | 123.2405 | 99.4215 | 55.1532 | 87.0547 | 123.9563 | 282.2986 | 594.3188 | 119.607 | 74.6668 | 113.1174 | 135.1266 | 673.1601 |  |  |  |  | 100.1231 | 100.4986 | 259.0058 | 550.8838 |  |  | 102.4727 | 103.4043 | 155.2122 | 328.4573 | 98.8679 | 36.6431 | 52.1183 | 81.5527 | 107.0578 |  |  |  | 639.6754 | 118.1686 | 99.7614 | [5 empty] | 89.1877 | 110.3835 | 217.9555 | 506.9418 | 64.6067 | 99.1685 | 99.4178 | 99.4233 | 60.1912 | 95.5601 | 34.5117 | 52.4491 | 67.7744 | 91.575 | 132.2089 |  | 103.1223 | 283.1986 | 605.6064 | 57.5395 | 96.9253 | 108.3872 | 236.6929 | 582.0777 | [7 empty] | 71.3494 | 103.1496 | 145.1841 | 317.0627 | 641.139 | 703.4363 | 712.8222 | 451.2098 | 688.2794 | 593.8806 | 695.2971 | 631.8998 | 622.9349 | 703.0631 | 715.0589 | 601.5743 | 619.3988 | 620.6565 | 617.994 | 622.1538 | 604.3668 | 705.3418 | 702.691 |  |  | 88.8171 | 137.026 | 387.8607 | 655.2415 | 102.1324 | 44.5071 | [7 empty] | 96.9421 | 63.8326 | 95.2728 | 134.7163 | 319.8109 | 666.1125 | 113.7549 | 100.2373 | 120.1769 | 209.2138 | [5 empty] | 99.0307 | 101.6355 | 278.2516 | 633.579 |  |  | 98.878 | 85.7506 | 114.2098 | 293.6831 | 139.3954 | 40.0062 | 57.2586 | 88.8368 | 134.7626 |  |  |  | 638.595 | 90.6939 | 120.5401 | [5 empty] | 99.6203 | 129.5042 | 301.6593 | 599.5908 | 33.7061 | 41.574 | 60.8679 | 85.2893 | 110.7757 | 103.8687 | 51.2476 | 67.0102 | 98.5775 | 99.4788 | 132.1132 |  | 120.5331 | 246.3128 | 612.7405 | 97.3849 | 102.5848 | 148.331 | 369.7581 | 648.4363 | [7 empty] | 97.7254 | 101.2669 | 147.4667 | 342.6324 |  | 719.8969 | 715.992 | 725.5367 | 307.341 | 697.9358 | 656.373 | 368.6589 | 23.8304 | 28.8229 | 18.8656 | 20.3172 | 27.8705 | 94.4357 | 125.6393 | 716.0611 | 701.7735 | 717.753 | 55.1094 | 85.3557 | 230.635 | 310.788 | 311.4419 | 232.5749 | -0.0027 | -0.0822 | 0.0162 | 0.0823 | -0.0104 | 0.0044 | -0.0466 | -0.0388 | -0.0812 | -314.1125 | -0.9224 | -323.31 | -0.8546 | -321.473 | -0.8854 | -299.7824 | -0.9778 | -241.6869 | -0.9039 | -258.8847 | -0.8526 | 1575.7883 | 1680.7256 | 714.159 | 311.115 | -178.7114
2017-12-19 12:52 | 3421.2053 |  |  | -173.334 | -83.8958 | -22.891 | -48.2394 | -34.5018 | -50.3168 | -90.349 | -52.1088 |  |  | -216.7528 | -73.3918 | -38.8622 | -53.4965 | -2.2172 | -12.1606 | -44.3398 | -33.7701 | 43.0449 |  | 314.765 | 81.1725 | 114.1087 | 242.4359 | 551.4613 | 146.9765 | 38.0613 |  |  | 171.0028 | 154.6911 | 157.5168 | 221.4692 | 123.2491 | 99.4189 | 55.1838 | 87.0597 | 123.9925 | 282.3611 | 594.1384 | 119.6997 | 74.6881 | 113.1346 | 135.1572 | 672.7504 |  |  |  |  | 100.1311 | 100.4963 | 259.0934 | 550.7433 |  |  | 102.5353 | 103.3916 | 155.2408 | 328.5215 | 98.8558 | 36.6555 | 52.0969 | 81.5613 | 107.1022 |  |  |  | 639.4918 | 118.292 | 99.7528 | [5 empty] | 89.1936 | 110.4048 | 218.0138 | 506.7935 | 64.7442 | 99.1382 | 99.4158 | 99.4156 | 60.2192 | 95.3513 | 34.5083 | 52.4488 | 67.8052 | 91.6219 | 132.2384 |  | 103.2692 | 283.2633 | 605.4078 | 57.5307 | 96.9008 | 108.4054 | 236.7396 | 581.9043 | [7 empty] | 71.3849 | 103.1328 | 145.2055 | 317.124 | 640.9228 | 703.0045 | 712.3482 | 450.8016 | 687.9742 | 593.7177 | 694.8863 | 626.4192 | 621.6732 | 702.6752 | 714.7185 | 600.4972 | 615.8654 | 620.5591 | 617.9982 | 621.3849 | 602.3292 | 704.9474 | 702.334 |  |  | 88.8479 | 137.091 | 387.8679 | 655.0123 | 102.1453 | 44.528 | [7 empty] | 96.8375 | 63.9073 | 95.3581 | 134.7713 | 319.8932 | 665.8942 | 113.852 | 100.233 | 120.22 | 209.3094 | [5 empty] | 99.0332 | 101.6686 | 278.3192 | 633.4064 |  |  | 98.8978 | 85.7604 | 114.254 | 293.7515 | 139.3826 | 40.0507 | 57.2992 | 88.7812 | 134.8471 |  |  |  | 638.4334 | 90.686 | 120.612 | [5 empty] | 99.7224 | 129.5347 | 301.7057 | 599.4144 | 33.6784 | 41.5607 | 60.8477 | 85.3614 | 110.8492 | 103.8584 | 51.2707 | 67.0333 | 98.5071 | 99.5032 | 132.1916 |  | 120.591 | 246.4328 | 612.5171 | 97.3852 | 102.5953 | 148.366 | 369.8194 | 648.2771 | [7 empty] | 97.8723 | 101.2799 | 147.512 | 342.7173 |  | 719.4503 | 715.5461 | 725.13 | 307.1843 | 697.5841 | 656.0525 | 368.972 | 23.8322 | 28.7983 | 18.8617 | 20.3112 | 27.8668 | 94.5773 | 125.645 | 715.7064 | 701.3517 | 717.2811 | 55.1124 | 85.3917 | 230.7326 | 310.9609 | 311.5977 | 232.6958 | -0.0023 | -0.0818 | 0.0166 | 0.0822 | -0.0102 | 0.0038 | -0.064 | -0.0346 | -0.0735 | -314.171 | -0.9142 | -323.23 | -0.9162 | -321.393 | -0.8567 | -299.8839 | -0.9203 | -241.7576 | -0.9121 | -258.7893 | -0.8998 | 1568.0429 | 1706.2529 | 713.7273 | 311.2793 | -178.4364
2017-12-19 12:52 | 3422.2053 |  |  | -173.2099 | -83.9103 | -22.9362 | -48.2474 | -34.4681 | -50.4147 | -90.3378 | -52.0593 |  |  | -216.8146 | -73.2548 | -38.9193 | -53.5134 | -2.2012 | -12.169 | -44.2613 | -33.7303 | 43.2465 |  | 314.7938 | 81.2121 | 114.1239 | 242.508 | 551.3582 | 147.0154 | 38.0333 |  |  | 171.0629 | 154.7163 | 157.577 | 221.4549 | 123.2774 | 99.4219 | 55.2091 | 87.1089 | 124.023 | 282.4295 | 593.9629 | 119.7824 | 74.7267 | 113.1512 | 135.1684 | 672.3362 |  |  |  |  | 100.1297 | 100.4971 | 259.1833 | 550.6043 |  |  | 102.5882 | 103.3828 | 155.2786 | 328.5968 | 98.8721 | 36.6597 | 52.089 | 81.6062 | 107.149 |  |  |  | 639.302 | 118.3927 | 99.7548 | [5 empty] | 89.1658 | 110.4343 | 218.0731 | 506.6454 | 64.6789 | 99.1647 | 99.401 | 99.4181 | 60.2081 | 95.1669 | 34.5084 | 52.4464 | 67.8264 | 91.6604 | 132.2759 |  | 103.3858 | 283.3295 | 605.2318 | 57.554 | 97.0793 | 108.4133 | 236.7838 | 581.7167 | [7 empty] | 71.4069 | 103.1349 | 145.2462 | 317.2181 | 640.709 | 702.5667 | 711.8921 | 450.4023 | 687.6686 | 593.5883 | 694.4818 | 629.1487 | 621.1417 | 702.2807 | 714.379 | 604.1772 | 603.4716 | 620.0709 | 616.2256 | 616.7874 | 610.2186 | 704.5491 | 701.986 |  |  | 88.8893 | 137.1691 | 387.9067 | 654.7776 | 102.1358 | 44.5439 | [7 empty] | 96.7373 | 63.9293 | 95.387 | 134.8083 | 319.9592 | 665.6625 | 113.905 | 100.252 | 120.2478 | 209.4032 | [5 empty] | 99.0506 | 101.6635 | 278.3891 | 633.2461 |  |  | 98.9043 | 85.7729 | 114.293 | 293.8163 | 139.4307 | 40.0757 | 57.3083 | 88.7926 | 134.9135 |  |  |  | 638.2483 | 90.7205 | 120.6503 | [5 empty] | 99.857 | 129.5894 | 301.7677 | 599.2659 | 33.6638 | 41.5499 | 60.9114 | 85.4272 | 110.8376 | 103.8456 | 51.2879 | 67.011 | 98.4256 | 99.4693 | 132.257 |  | 120.6746 | 246.5941 | 612.2356 | 97.415 | 102.5653 | 148.3927 | 369.9406 | 648.0911 | [7 empty] | 98.0082 | 101.3046 | 147.5763 | 342.8037 |  | 719.0065 | 715.1331 | 724.7035 | 307.0284 | 697.2433 | 655.7672 | 369.5475 | 23.8299 | 28.7833 | 18.8631 | 20.3227 | 27.8697 | 94.5521 | 125.6531 | 715.4031 | 700.9753 | 716.8831 | 55.1311 | 85.4126 | 230.7081 | 311.0325 | 311.6346 | 232.7697 | -0.0025 | -0.0824 | 0.0163 | 0.0819 | -0.0105 | 0.0037 | -0.0587 | -0.0391 | -0.0696 | -314.2602 | -0.8444 | -323.3039 | -0.9306 | -321.3437 | -0.9265 | -299.7701 | -0.9142 | -241.8069 | -0.8403 | -258.8693 | -0.9121 | 1567.9476 | 1719.991 | 713.3204 | 311.3336 | -178.4036
2017-12-19 12:52 | 3423.2054 |  |  | -173.1507 | -83.9535 | -23.0042 | -48.1724 | -34.5438 | -50.4736 | -90.3532 | -52.0466 |  |  | -216.9121 | -73.2716 | -38.8884 | -53.523 | -2.1913 | -12.2178 | -44.1928 | -33.6005 | 43.2185 |  | 314.8247 | 81.2428 | 114.1466 | 242.5794 | 551.2537 | 147.0382 | 38.0412 |  |  | 171.1196 | 154.734 | 157.6321 | 221.4493 | 123.312 | 99.4245 | 55.2113 | 87.1621 | 124.0504 | 282.4904 | 593.794 | 119.8219 | 74.7737 | 113.1784 | 135.2073 | 671.913 |  |  |  |  | 100.1201 | 100.4945 | 259.2687 | 550.4912 |  |  | 102.5923 | 103.3928 | 155.3097 | 328.6747 | 98.8874 | 36.66 | 52.1151 | 81.6535 | 107.2079 |  |  |  | 639.1235 | 118.5153 | 99.7439 | [5 empty] | 89.2255 | 110.4571 | 218.1291 | 506.4988 | 64.5244 | 99.2371 | 99.4222 | 99.4524 | 60.3294 | 95.0479 | 34.5335 | 52.4534 | 67.8482 | 91.7013 | 132.3266 |  | 103.4745 | 283.4136 | 605.0347 | 57.5868 | 97.3044 | 108.4188 | 236.867 | 581.5528 | [7 empty] | 71.404 | 103.146 | 145.2984 | 317.2934 | 640.5113 | 702.1364 | 711.4581 | 450.0122 | 687.3739 | 593.4558 | 694.0878 | 630.8836 | 621.1341 | 701.8907 | 714.0403 | 603.9155 | 574.7336 | 618.8889 | 614.157 | 607.9394 | 617.6202 | 704.1552 | 701.6397 |  |  | 88.9383 | 137.2312 | 387.9801 | 654.553 | 102.1469 | 44.5512 | [7 empty] | 96.8164 | 63.9305 | 95.3866 | 134.8385 | 320.0231 | 665.3942 | 113.9591 | 100.2641 | 120.2711 | 209.4561 | [5 empty] | 99.0286 | 101.665 | 278.4553 | 633.0768 |  |  | 98.8929 | 85.7867 | 114.3179 | 293.8781 | 139.4827 | 40.0505 | 57.2858 | 88.8748 | 134.9338 |  |  |  | 638.0412 | 90.7591 | 120.6433 | [5 empty] | 99.7994 | 129.6169 | 301.8218 | 599.0924 | 33.6096 | 41.5796 | 60.9092 | 85.4103 | 110.8366 | 103.8404 | 51.2982 | 66.9624 | 98.3801 | 99.4809 | 132.3134 |  | 120.6835 | 246.6826 | 612.0522 | 97.438 | 102.5292 | 148.4238 | 370.0546 | 647.8996 | [7 empty] | 98.1391 | 101.3147 | 147.6418 | 342.8749 |  | 718.5807 | 714.6675 | 724.2877 | 306.8889 | 696.9173 | 655.4978 | 369.9622 | 23.8328 | 28.7856 | 18.8718 | 20.353 | 27.8813 | 94.4853 | 125.6598 | 715.1054 | 700.6022 | 716.4885 | 55.1736 | 85.4239 | 230.796 | 310.9986 | 311.699 | 232.701 | -0.0025 | -0.0822 | 0.017 | 0.0826 | -0.0105 | 0.0044 | -0.0438 | -0.0336 | -0.061 | -314.1802 | -0.8444 | -323.3777 | -0.8608 | -321.4453 | -0.9491 | -299.7054 | -0.9635 | -241.733 | -0.8464 | -258.9524 | -0.8608 | 1562.1963 | 1695.4421 | 712.9158 | 311.3488 | -178.4063
2017-12-19 12:52 | 3424.2054 |  |  | -172.9344 | -83.889 | -22.9866 | -48.1235 | -34.5229 | -50.3762 | -90.2233 | -51.9898 |  |  | -216.8853 | -73.251 | -38.8227 | -53.5388 | -2.2724 | -12.1217 | -44.1173 | -33.5686 | 42.5267 |  | 314.8564 | 81.2711 | 114.1685 | 242.6444 | 551.1491 | 147.065 | 38.0691 |  |  | 171.178 | 154.7525 | 157.6913 | 221.4424 | 123.3537 | 99.4362 | 55.2015 | 87.2185 | 124.0613 | 282.5555 | 593.6198 | 119.8475 | 74.7947 | 113.2113 | 135.2574 | 671.5069 |  |  |  |  | 100.1516 | 100.494 | 259.3493 | 550.3698 |  |  | 102.5919 | 103.4033 | 155.3389 | 328.7389 | 98.9285 | 36.6318 | 52.1714 | 81.6914 | 107.2743 |  |  |  | 638.9411 | 118.5676 | 99.7418 | [5 empty] | 89.2572 | 110.4609 | 218.1782 | 506.3442 | 64.5156 | 99.2439 | 99.4347 | 99.4544 | 60.4517 | 94.9554 | 34.568 | 52.4838 | 67.8759 | 91.7452 | 132.3647 |  | 103.5486 | 283.4846 | 604.8401 | 57.603 | 97.4156 | 108.4342 | 236.9385 | 581.3835 | [7 empty] | 71.4306 | 103.1439 | 145.3303 | 317.3502 | 640.3008 | 701.7183 | 711.0498 | 449.6268 | 687.1115 | 593.326 | 693.6997 | 633.7401 | 622.0752 | 701.5068 | 713.7005 | 595.4724 | 569.2291 | 616.8418 | 613.3779 | 600.3696 | 620.8226 | 703.7556 | 701.2845 |  |  | 88.9667 | 137.2752 | 388.0134 | 654.3248 | 102.2079 | 44.5585 | [7 empty] | 96.8906 | 63.9401 | 95.4051 | 134.8727 | 320.0945 | 665.1395 | 113.9846 | 100.2653 | 120.3101 | 209.526 | [5 empty] | 99.0108 | 101.6666 | 278.5387 | 632.9207 |  |  | 98.8729 | 85.8257 | 114.3624 | 293.9474 | 139.562 | 40.0728 | 57.3294 | 88.9189 | 134.9727 |  |  |  | 637.8598 | 90.7221 | 120.6676 | [5 empty] | 99.6856 | 129.6271 | 301.8915 | 598.9286 | 33.4482 | 41.6103 | 60.898 | 85.4361 | 110.8907 | 103.9174 | 51.2508 | 66.8352 | 98.4308 | 99.4283 | 132.3255 |  | 120.6596 | 246.6923 | 611.9434 | 97.4112 | 102.5577 | 148.4585 | 370.0683 | 647.7113 | [7 empty] | 98.2714 | 101.3293 | 147.6993 | 342.9352 |  | 718.151 | 714.2178 | 723.8695 | 306.767 | 696.6025 | 655.2184 | 370.162 | 23.8362 | 28.7738 | 18.8675 | 20.3415 | 27.8864 | 94.4397 | 125.6662 | 714.7399 | 700.1408 | 716.0144 | 55.2062 | 85.4394 | 230.839 | 311.173 | 311.7753 | 232.8546 | -0.0022 | -0.0822 | 0.017 | 0.0824 | -0.01 | 0.0043 | -0.0655 | -0.0393 | -0.0895 | -314.0725 | -0.8957 | -323.3008 | -0.8587 | -321.4761 | -0.8854 | -299.727 | -0.9922 | -241.6376 | -0.8895 | -258.8631 | -0.8505 | 1561.9466 | 1682.0641 | 712.4877 | 311.4742 | -178.2311
2017-12-19 12:52 | 3425.2055 |  |  | -173.0442 | -83.8049 | -22.8984 | -48.0861 | -34.4863 | -50.2274 | -90.147 | -51.9306 |  |  | -216.7391 | -73.221 | -38.6265 | -53.5446 | -2.2363 | -12.041 | -44.0992 | -33.4993 | 42.389 |  | 314.888 | 81.3054 | 114.1906 | 242.7204 | 551.0522 | 147.1001 | 38.1136 |  |  | 171.2374 | 154.7857 | 157.7599 | 221.4426 | 123.3983 | 99.418 | 55.2004 | 87.2733 | 124.0879 | 282.6323 | 593.4413 | 119.8637 | 74.8161 | 113.2629 | 135.3119 | 671.0936 |  |  |  |  | 100.1513 | 100.4978 | 259.4326 | 550.2324 |  |  | 102.562 | 103.4018 | 155.3651 | 328.7936 | 98.9945 | 36.6469 | 52.2146 | 81.718 | 107.3126 |  |  |  | 638.7594 | 118.6854 | 99.7569 | [5 empty] | 89.2946 | 110.4924 | 218.239 | 506.1952 | 64.5447 | 99.2335 | 99.4292 | 99.4506 | 60.437 | 94.8547 | 34.5779 | 52.514 | 67.9044 | 91.7826 | 132.4038 |  | 103.6174 | 283.5421 | 604.6491 | 57.6189 | 97.4964 | 108.443 | 237.0128 | 581.2022 | [7 empty] | 71.4521 | 103.148 | 145.3635 | 317.4377 | 640.1105 | 701.2915 | 710.6402 | 449.2533 | 686.8882 | 593.1848 | 693.342 | 635.3719 | 621.4974 | 701.1228 | 713.3708 | 591.1288 | 588.4315 | 615.2139 | 612.2107 | 601.6754 | 624.4406 | 703.3679 | 700.9303 |  |  | 88.9906 | 137.3106 | 388.001 | 654.079 | 102.2267 | 44.5809 | [7 empty] | 96.9175 | 63.9401 | 95.4125 | 134.9141 | 320.1593 | 664.8928 | 114.0162 | 100.2696 | 120.3401 | 209.6198 | [5 empty] | 99.0145 | 101.6645 | 278.6025 | 632.7649 |  |  | 98.876 | 85.8942 | 114.4223 | 294.023 | 139.5859 | 40.1075 | 57.388 | 88.9561 | 135.0207 |  |  |  | 637.7097 | 90.6632 | 120.7021 | [5 empty] | 99.6356 | 129.6676 | 301.9752 | 598.7697 | 33.4744 | 41.6513 | 60.9703 | 85.432 | 110.8755 | 103.9614 | 51.2889 | 66.866 | 98.3017 | 99.4306 | 132.3622 |  | 120.6926 | 246.7541 | 611.7746 | 97.4081 | 102.567 | 148.5044 | 370.1303 | 647.528 | [7 empty] | 98.3855 | 101.3585 | 147.741 | 343.006 |  | 717.7135 | 713.7708 | 723.4513 | 306.6345 | 696.286 | 654.9521 | 370.3129 | 23.8312 | 28.741 | 18.8533 | 20.315 | 27.8807 | 94.3655 | 125.6679 | 714.4415 | 699.7491 | 715.6076 | 55.2099 | 85.4677 | 230.8872 | 311.1916 | 311.8517 | 232.8961 | -0.0028 | -0.0823 | 0.0167 | 0.0825 | -0.0104 | 0.0045 | -0.049 | -0.0349 | -0.0792 | -314.1125 | -0.9162 | -323.2577 | -0.8977 | -321.3991 | -0.8772 | -299.7393 | -0.9306 | -241.7023 | -0.9142 | -258.8293 | -0.8875 | 1563.7252 | 1673.9229 | 712.0832 | 311.5217 | -177.965
2017-12-19 12:52 | 3426.2056 |  |  | -173.0277 | -83.7614 | -22.9577 | -48.0027 | -34.4926 | -50.235 | -90.0687 | -51.8799 |  |  | -216.7669 | -73.225 | -38.5217 | -53.5102 | -2.282 | -12.0839 | -44.0213 | -33.3741 | 41.8276 |  | 314.925 | 81.3411 | 114.2161 | 242.7995 | 550.9618 | 147.1498 | 38.1448 |  |  | 171.2934 | 154.8237 | 157.8232 | 221.4358 | 123.4259 | 99.4165 | 55.2138 | 87.3247 | 124.1178 | 282.6932 | 593.2642 | 119.8766 | 74.8593 | 113.2996 | 135.349 | 670.6435 |  |  |  |  | 100.1456 | 100.4962 | 259.5087 | 550.1042 |  |  | 102.3363 | 103.4048 | 155.3906 | 328.8619 | 98.9647 | 36.6975 | 52.2111 | 81.7342 | 107.3412 |  |  |  | 638.5759 | 118.8118 | 99.7582 | [5 empty] | 89.3511 | 110.5217 | 218.2934 | 506.0412 | 64.5322 | 99.2383 | 99.4186 | 99.4512 | 60.5641 | 94.798 | 34.5957 | 52.5219 | 67.925 | 91.8322 | 132.4544 |  | 103.6939 | 283.6217 | 604.4309 | 57.5977 | 97.4856 | 108.4579 | 237.0725 | 581.0378 | [7 empty] | 71.4426 | 103.1364 | 145.3832 | 317.5224 | 639.9252 | 700.8594 | 710.207 | 448.8844 | 686.6756 | 593.0121 | 692.9709 | 635.1187 | 619.075 | 700.7355 | 713.0388 | 591.8066 | 598.6978 | 614.29 | 610.7503 | 607.5146 | 624.8418 | 702.9889 | 700.5749 |  |  | 89.0232 | 137.3422 | 388.0101 | 653.855 | 102.2668 | 44.5916 | [7 empty] | 96.9496 | 63.9333 | 95.4163 | 134.946 | 320.2238 | 664.6445 | 114.0767 | 100.2595 | 120.3779 | 209.6831 | [5 empty] | 99.0179 | 101.667 | 278.6387 | 632.5875 |  |  | 98.8917 | 85.9014 | 114.4567 | 294.0722 | 139.599 | 40.1303 | 57.4057 | 88.9317 | 135.0785 |  |  |  | 637.5507 | 90.625 | 120.7705 | [5 empty] | 99.6317 | 129.7157 | 302.0337 | 598.5987 | 33.6553 | 41.6703 | 61.0187 | 85.4292 | 110.901 | 103.9509 | 51.345 | 66.9877 | 98.1557 | 99.5097 | 132.4583 |  | 120.7344 | 246.84 | 611.5441 | 97.3559 | 102.5876 | 148.5194 | 370.1914 | 647.3339 | [7 empty] | 98.5458 | 101.3737 | 147.7779 | 343.0884 |  | 717.2833 | 713.3168 | 723.0594 | 306.49 | 695.9804 | 654.7206 | 370.4094 | 23.8277 | 28.7229 | 18.854 | 20.3064 | 27.8833 | 94.3094 | 125.6758 | 714.1561 | 699.3916 | 715.2334 | 55.2331 | 85.4748 | 230.9906 | 311.3472 | 311.9902 | 232.9997 | -0.0024 | -0.082 | 0.0167 | 0.083 | -0.0107 | 0.004 | -0.0544 | -0.0399 | -0.0851 | -314.1864 | -0.8608 | -323.2977 | -0.8977 | -321.3591 | -0.9121 | -299.7116 | -0.9491 | -241.7023 | -0.8628 | -258.8354 | -0.8936 | 1563.5752 | 1679.4688 | 711.6884 | 311.6687 | -177.8445
2017-12-19 12:52 | 3427.2056 |  |  | -172.9559 | -83.6847 | -23.0251 | -48.1369 | -34.4848 | -50.2432 | -90.1518 | -51.9329 |  |  | -216.5441 | -73.2382 | -38.4875 | -53.4442 | -2.2111 | -12.1048 | -44.0331 | -33.3697 | 41.7973 |  | 314.9577 | 81.3747 | 114.235 | 242.8695 | 550.8589 | 147.2354 | 38.1623 |  |  | 171.3519 | 154.8563 | 157.8798 | 221.4144 | 123.4517 | 99.4337 | 55.258 | 87.3402 | 124.1528 | 282.7637 | 593.0913 | 119.8945 | 74.8944 | 113.3423 | 135.4062 | 670.2112 |  |  |  |  | 100.1592 | 100.4977 | 259.5925 | 549.9982 |  |  | 102.0687 | 103.4162 | 155.4257 | 328.9426 | 98.9285 | 36.7024 | 52.245 | 81.7636 | 107.4013 |  |  |  | 638.3924 | 118.9035 | 99.7491 | [5 empty] | 89.3851 | 110.5424 | 218.3522 | 505.8899 | 64.5244 | 99.2427 | 99.439 | 99.4634 | 60.6077 | 94.7742 | 34.6218 | 52.5224 | 67.9502 | 91.8812 | 132.5001 |  | 103.7467 | 283.6917 | 604.2189 | 57.5798 | 97.1123 | 108.4836 | 237.12 | 580.8601 | [7 empty] | 71.4289 | 103.1183 | 145.3909 | 317.5992 | 639.7156 | 700.429 | 709.7892 | 448.502 | 686.4483 | 592.8317 | 692.6023 | 635.132 | 617.2501 | 700.345 | 712.6971 | 592.1086 | 606.7572 | 614.4531 | 610.1468 | 611.3724 | 624.9036 | 702.6037 | 700.2252 |  |  | 89.0694 | 137.4117 | 388.0526 | 653.6263 | 102.2616 | 44.6175 | [7 empty] | 96.9384 | 63.9529 | 95.4345 | 134.9746 | 320.2963 | 664.401 | 114.1352 | 100.2719 | 120.4322 | 209.7541 | [5 empty] | 99.0489 | 101.6735 | 278.6996 | 632.4219 |  |  | 98.8933 | 85.9065 | 114.4931 | 294.1342 | 139.647 | 40.1373 | 57.4094 | 88.9332 | 135.1304 |  |  |  | 637.3514 | 90.661 | 120.8434 | [5 empty] | 99.8272 | 129.731 | 302.0893 | 598.4121 | 33.7339 | 41.6796 | 61.0356 | 85.4861 | 110.9858 | 103.9469 | 51.3327 | 66.9625 | 98.2856 | 99.5175 | 132.553 |  | 120.7822 | 246.9855 | 611.3229 | 97.301 | 102.5959 | 148.5503 | 370.2472 | 647.151 | [7 empty] | 98.6912 | 101.3898 | 147.8196 | 343.1673 |  | 716.8538 | 712.8845 | 722.6962 | 306.3724 | 695.7135 | 654.511 | 370.4966 | 23.8251 | 28.7188 | 18.8572 | 20.3051 | 27.8866 | 94.2239 | 125.6804 | 713.8266 | 698.9317 | 714.7445 | 55.2677 | 85.4836 | 230.989 | 311.4275 | 311.9779 | 232.9227 | -0.0027 | -0.0821 | 0.0164 | 0.0828 | -0.0106 | 0.0041 | -0.0534 | -0.0364 | -0.0639 | -314.1217 | -0.8752 | -323.3223 | -0.8834 | -321.3991 | -0.9039 | -299.6654 | -0.9696 | -241.7023 | -0.8772 | -258.8447 | -0.8731 | 1564.0441 | 1670.0192 | 711.2694 | 311.7027 | -177.8812
2017-12-19 12:52 | 3428.2057 |  |  | -172.9343 | -83.62 | -23.0476 | -48.0408 | -34.4319 | -50.1881 | -90.1442 | -51.9093 |  |  | -216.4371 | -73.1656 | -38.3777 | -53.3645 | -2.2012 | -12.0512 | -44.0937 | -33.4344 | 42.5657 |  | 314.9859 | 81.4103 | 114.256 | 242.9385 | 550.7487 | 147.2742 | 38.1803 |  |  | 171.4067 | 154.8899 | 157.9392 | 221.3982 | 123.4767 | 99.4411 | 55.2962 | 87.3494 | 124.1767 | 282.8378 | 592.9138 | 119.9025 | 74.9192 | 113.3742 | 135.4624 | 669.7987 |  |  |  |  | 100.1274 | 100.4987 | 259.6849 | 549.8663 |  |  | 101.9358 | 103.425 | 155.4745 | 329.0052 | 98.9314 | 36.727 | 52.2857 | 81.8074 | 107.4789 |  |  |  | 638.2032 | 119.0276 | 99.7483 | [5 empty] | 89.4059 | 110.5745 | 218.4173 | 505.7519 | 64.5299 | 99.2357 | 99.4461 | 99.4567 | 60.5979 | 94.8009 | 34.6284 | 52.5419 | 67.9858 | 91.9265 | 132.5397 |  | 103.6385 | 283.7752 | 604.013 | 57.6308 | 96.5725 | 108.5163 | 237.1922 | 580.7062 | [7 empty] | 71.4826 | 103.1171 | 145.4292 | 317.678 | 639.5092 | 700.0044 | 709.3862 | 448.1224 | 686.2293 | 592.646 | 692.2221 | 636.7057 | 617.7519 | 699.9571 | 712.3479 | 591.9988 | 611.1533 | 615.7076 | 610.0826 | 608.2696 | 624.9109 | 702.2167 | 699.8673 |  |  | 89.1134 | 137.4713 | 388.0932 | 653.3834 | 102.2314 | 44.6225 | [7 empty] | 96.9189 | 63.9977 | 95.4588 | 135.022 | 320.3671 | 664.1647 | 114.1842 | 100.281 | 120.4481 | 209.8414 | [5 empty] | 99.0562 | 101.6825 | 278.7543 | 632.2529 |  |  | 98.8828 | 85.9345 | 114.547 | 294.2011 | 139.6616 | 40.1596 | 57.4141 | 88.9823 | 135.1718 |  |  |  | 637.1618 | 90.7275 | 120.873 | [5 empty] | 100.1644 | 129.7555 | 302.1531 | 598.2189 | 33.7506 | 41.7032 | 61.0666 | 85.5219 | 110.9779 | 103.9332 | 51.3255 | 66.9431 | 98.3612 | 99.5277 | 132.5913 |  | 120.8174 | 247.1112 | 611.1389 | 97.3007 | 102.5687 | 148.6171 | 370.3422 | 646.9745 | [7 empty] | 98.8225 | 101.4079 | 147.8539 | 343.2309 |  | 716.4276 | 712.4556 | 722.3366 | 306.2509 | 695.4323 | 654.3028 | 370.5782 | 23.825 | 28.7138 | 18.8584 | 20.2962 | 27.8929 | 94.1005 | 125.6889 | 713.5546 | 698.5445 | 714.349 | 55.2935 | 85.5208 | 231.0551 | 311.5154 | 312.147 | 233.0521 | -0.0023 | -0.0823 | 0.0163 | 0.0825 | -0.0107 | 0.0039 | -0.0542 | -0.0379 | -0.0663 | -314.094 | -0.8895 | -323.267 | -0.8875 | -321.4084 | -0.9039 | -299.6716 | -0.947 | -241.6561 | -0.8895 | -258.8354 | -0.8752 | 1561.8028 | 1695.0333 | 710.8823 | 311.8312 | -177.7481
2017-12-19 12:52 | 3429.2057 |  |  | -172.7988 | -83.601 | -23.1006 | -47.9073 | -34.5739 | -50.1579 | -90.1877 | -51.8081 |  |  | -216.4045 | -73.1083 | -38.2473 | -53.2322 | -2.0838 | -12.0313 | -44.0047 | -33.3922 | 41.2127 |  | 315.0101 | 81.4458 | 114.2745 | 243.0022 | 550.6414 | 147.276 | 38.1769 |  |  | 171.451 | 154.9112 | 157.9983 | 221.3826 | 123.5014 | 99.446 | 55.3194 | 87.4067 | 124.2014 | 282.9018 | 592.7455 | 119.936 | 74.9541 | 113.3844 | 135.4944 | 669.411 |  |  |  |  | 100.1195 | 100.5073 | 259.7605 | 549.7183 |  |  | 101.8472 | 103.4283 | 155.5077 | 329.0647 | 98.9572 | 36.7225 | 52.2673 | 81.8289 | 107.5153 |  |  |  | 638.0127 | 119.1424 | 99.7705 | [5 empty] | 89.39 | 110.6122 | 218.4825 | 505.6111 | 64.5204 | 99.2082 | 99.4479 | 99.4264 | 60.6214 | 95.0879 | 34.6386 | 52.5496 | 68.0028 | 91.9779 | 132.5763 |  | 103.3765 | 283.8604 | 603.8101 | 57.674 | 96.3934 | 108.5515 | 237.2431 | 580.5489 | [7 empty] | 71.5345 | 103.1352 | 145.4815 | 317.7278 | 639.302 | 699.5854 | 708.9544 | 447.7484 | 686.0223 | 592.4056 | 691.8212 | 637.9762 | 618.9382 | 699.5591 | 711.9826 | 592.5113 | 613.7028 | 617.7189 | 608.2842 | 603.5356 | 623.6053 | 701.8271 | 699.5045 |  |  | 89.1403 | 137.5081 | 388.1433 | 653.149 | 102.283 | 44.6155 | [7 empty] | 96.9517 | 64.0015 | 95.4388 | 135.0453 | 320.4297 | 663.9118 | 114.2212 | 100.2819 | 120.4682 | 209.8931 | [5 empty] | 99.0678 | 101.6976 | 278.8088 | 632.0737 |  |  | 98.8702 | 85.957 | 114.5966 | 294.2749 | 139.6746 | 40.1749 | 57.4259 | 89.0114 | 135.2191 |  |  |  | 636.9948 | 90.7179 | 120.8981 | [5 empty] | 100.1638 | 129.7841 | 302.2281 | 598.0506 | 33.8077 | 41.7116 | 61.1129 | 85.5377 | 110.9743 | 103.9281 | 51.3533 | 66.9918 | 98.2314 | 99.5613 | 132.5763 |  | 120.8684 | 247.1911 | 610.9498 | 97.2931 | 102.5597 | 148.6477 | 370.3955 | 646.7978 | [7 empty] | 98.9422 | 101.4309 | 147.9028 | 343.2995 |  | 716.002 | 712.0679 | 721.9727 | 306.1011 | 695.132 | 654.0936 | 370.5557 | 23.8243 | 28.7122 | 18.8582 | 20.2831 | 27.9021 | 94.0862 | 125.7023 | 713.2928 | 698.1952 | 713.9499 | 55.2938 | 85.5314 | 231.1527 | 311.6017 | 312.2103 | 233.1153 | -0.0025 | -0.0825 | 0.0165 | 0.0824 | -0.0101 | 0.0038 | -0.052 | -0.0364 | -0.0634 | -314.1187 | -0.8608 | -323.3193 | -0.8875 | -321.4114 | -0.8957 | -299.6531 | -0.9696 | -241.6715 | -0.8608 | -258.8693 | -0.8813 | 1562.5102 | 1693.9433 | 710.5025 | 311.906 | -177.5715
2017-12-19 12:52 | 3430.2058 |  |  | -172.82 | -83.5396 | -23.08 | -47.8197 | -34.5434 | -50.1085 | -90.1517 | -51.829 |  |  | -216.3616 | -73.1146 | -38.1544 | -53.1504 | -2.1005 | -12.088 | -43.9914 | -33.3732 | 42.4885 |  | 315.0327 | 81.4766 | 114.2899 | 243.0697 | 550.5324 | 147.3099 | 38.1819 |  |  | 171.4988 | 154.9318 | 158.053 | 221.3688 | 123.5336 | 99.4255 | 55.3488 | 87.4337 | 124.2389 | 282.9681 | 592.571 | 119.9645 | 74.9897 | 113.4114 | 135.5166 | 669.0562 |  |  |  |  | 100.1256 | 100.512 | 259.8435 | 549.5917 |  |  | 101.7865 | 103.4394 | 155.5265 | 329.1406 | 98.9356 | 36.7154 | 52.2819 | 81.8456 | 107.5522 |  |  |  | 637.8264 | 119.2259 | 99.7899 | [5 empty] | 89.4332 | 110.6456 | 218.546 | 505.4773 | 64.4799 | 99.2093 | 99.4576 | 99.4355 | 60.5595 | 95.2807 | 34.6335 | 52.5773 | 68.0271 | 92.0264 | 132.6127 |  | 103.4517 | 283.9288 | 603.6143 | 57.6567 | 96.888 | 108.5538 | 237.2968 | 580.3727 | [7 empty] | 71.5111 | 103.1406 | 145.5108 | 317.7923 | 639.1071 | 699.1579 | 708.5068 | 447.3742 | 685.8025 | 592.1155 | 691.44 | 637.9528 | 618.4964 | 699.1482 | 711.6105 | 590.8812 | 615.4684 | 619.001 | 606.1701 | 597.7056 | 625.2982 | 701.4386 | 699.1472 |  |  | 89.161 | 137.5583 | 388.1833 | 652.9167 | 102.3015 | 44.6432 | [7 empty] | 96.986 | 64.0113 | 95.4366 | 135.0663 | 320.4985 | 663.6637 | 114.2638 | 100.2755 | 120.5013 | 209.9678 | [5 empty] | 99.0468 | 101.686 | 278.883 | 631.9064 |  |  | 98.8664 | 85.974 | 114.648 | 294.3498 | 139.7374 | 40.1921 | 57.4334 | 89.0089 | 135.2634 |  |  |  | 636.8186 | 90.8212 | 120.9331 | [5 empty] | 99.8933 | 129.8084 | 302.2866 | 597.889 | 33.8649 | 41.7185 | 61.1451 | 85.5524 | 110.9875 | 103.9491 | 51.3461 | 67.0488 | 98.1939 | 99.5464 | 132.599 |  | 120.903 | 247.2733 | 610.7377 | 97.3141 | 102.5345 | 148.6585 | 370.4519 | 646.6279 | [7 empty] | 99.0879 | 101.4475 | 147.9712 | 343.3943 |  | 715.5735 | 711.7178 | 721.6034 | 305.9643 | 694.837 | 653.9093 | 370.5437 | 23.8198 | 28.7171 | 18.8577 | 20.2941 | 27.9103 | 94.1972 | 125.7131 | 712.9961 | 697.7455 | 713.4763 | 55.3369 | 85.5068 | 231.1697 | 311.6304 | 312.2853 | 233.1382 | -0.0028 | -0.0827 | 0.0168 | 0.0832 | -0.0106 | 0.0041 | -0.0566 | -0.0391 | -0.0921 | -314.1002 | -0.8875 | -323.3193 | -0.8711 | -321.4207 | -0.9142 | -299.6101 | -0.9655 | -241.6253 | -0.8936 | -258.8477 | -0.8628 | 1563.3165 | 1709.1456 | 710.0972 | 311.9579 | -177.4624
2017-12-19 12:52 | 3431.2059 |  |  | -172.7889 | -83.5447 | -23.0832 | -47.8461 | -34.5124 | -50.1533 | -90.1069 | -51.7465 |  |  | -216.5228 | -73.0468 | -38.0023 | -52.9652 | -2.1029 | -12.0898 | -43.9694 | -33.2601 | 41.9486 |  | 315.0621 | 81.5046 | 114.304 | 243.1386 | 550.4292 | 147.3654 | 38.1702 |  |  | 171.5517 | 154.9542 | 158.1106 | 221.3406 | 123.5414 | 99.432 | 55.3559 | 87.4126 | 124.2602 | 283.0318 | 592.3844 | 119.9738 | 75.0205 | 113.4441 | 135.5185 | 668.7273 |  |  |  |  | 100.1274 | 100.4982 | 259.928 | 549.4527 |  |  | 101.7523 | 103.4488 | 155.5592 | 329.2115 | 98.9055 | 36.781 | 52.2855 | 81.8608 | 107.6089 |  |  |  | 637.6439 | 119.3518 | 99.7656 | [5 empty] | 89.5029 | 110.6728 | 218.6176 | 505.4241 | 64.5209 | 99.198 | 99.4349 | 99.4324 | 60.519 | 95.0665 | 34.6294 | 52.6152 | 68.0537 | 92.0654 | 132.6553 |  | 103.8357 | 283.9957 | 603.4147 | 57.6521 | 97.5008 | 108.5691 | 237.3432 | 580.2064 | [7 empty] | 71.4791 | 103.135 | 145.5447 | 317.8789 | 638.9219 | 698.7244 | 708.0336 | 446.9958 | 685.5584 | 591.7855 | 691.0346 | 636.9695 | 617.7511 | 698.7497 | 711.2485 | 590.2476 | 615.4331 | 618.2931 | 608.3434 | 583.5602 | 632.769 | 701.057 | 698.7871 |  |  | 89.18 | 137.6136 | 388.1896 | 652.6778 | 102.3607 | 44.6473 | [7 empty] | 96.9665 | 64.0393 | 95.4519 | 135.1077 | 320.5661 | 663.4282 | 114.3035 | 100.2769 | 120.5383 | 210.0476 | [5 empty] | 99.0433 | 101.6863 | 278.9482 | 631.7384 |  |  | 98.8614 | 85.948 | 114.6767 | 294.3874 | 139.8342 | 40.2054 | 57.4147 | 89.0123 | 135.2973 |  |  |  | 636.632 | 90.8029 | 120.9788 | [5 empty] | 99.7228 | 129.8469 | 302.3296 | 597.7217 | 33.8418 | 41.7392 | 61.1639 | 85.5814 | 110.9964 | 103.9269 | 51.3088 | 67.027 | 98.3107 | 99.4849 | 132.6547 |  | 120.9202 | 247.347 | 610.5405 | 97.3029 | 102.5109 | 148.6994 | 370.5612 | 646.4664 | [7 empty] | 99.2145 | 101.4678 | 148.0306 | 343.4776 |  | 715.1444 | 711.3458 | 721.248 | 305.8405 | 694.5305 | 653.7509 | 370.5234 | 23.8275 | 28.7261 | 18.8576 | 20.3085 | 27.9105 | 94.231 | 125.7127 | 712.7422 | 697.3544 | 713.0839 | 55.3492 | 85.5359 | 231.2313 | 311.6988 | 312.3365 | 233.2863 | -0.0027 | -0.0822 | 0.0167 | 0.0829 | -0.0106 | 0.0037 | -0.0697 | -0.0355 | -0.0762 | -314.0571 | -0.906 | -323.2485 | -0.8957 | -321.3653 | -0.8916 | -299.647 | -0.9532 | -241.5884 | -0.8916 | -258.7985 | -0.8834 | 1563.1959 | 1701.3434 | 709.7096 | 312.0177 | -177.2911
2017-12-19 12:52 | 3432.2059 |  |  | -172.7798 | -83.5071 | -23.1678 | -47.7923 | -34.4666 | -50.044 | -90.0714 | -51.7385 |  |  | -216.483 | -73.1712 | -37.8457 | -52.8541 | -2.0655 | -12.0655 | -43.9849 | -33.2327 | 42.9627 |  | 315.0967 | 81.5406 | 114.3193 | 243.2083 | 550.3282 | 147.4275 | 38.1806 |  |  | 171.6031 | 154.9694 | 158.172 | 221.3189 | 123.5464 | 99.4706 | 55.3817 | 87.4232 | 124.2908 | 283.1006 | 592.2076 | 120.0134 | 75.06 | 113.4798 | 135.5586 | 668.4257 |  |  |  |  | 100.1448 | 100.4959 | 260.0117 | 549.3115 |  |  | 101.7324 | 103.4427 | 155.599 | 329.2691 | 98.9093 | 36.8075 | 52.3058 | 81.885 | 107.6627 |  |  |  | 637.4581 | 119.4887 | 99.781 | [5 empty] | 89.4964 | 110.6969 | 218.6911 | 505.4435 | 64.5483 | 99.1776 | 99.4631 | 99.4358 | 60.6016 | 94.7688 | 34.6416 | 52.6238 | 68.0817 | 92.1179 | 132.6988 |  | 104.1395 | 284.0645 | 603.241 | 57.6565 | 97.7129 | 108.6013 | 237.3893 | 580.0348 | [7 empty] | 71.4911 | 103.1332 | 145.5807 | 317.9359 | 638.7173 | 698.2917 | 707.5577 | 446.6141 | 685.2872 | 591.4259 | 690.6189 | 636.6313 | 618.2085 | 698.3705 | 710.8923 | 596.8421 | 614.3913 | 616.5962 | 612.0556 | 581.344 | 635.2131 | 700.6867 | 698.4334 |  |  | 89.2077 | 137.6783 | 388.2014 | 652.4358 | 102.389 | 44.6379 | [7 empty] | 96.9585 | 64.0612 | 95.4581 | 135.144 | 320.6269 | 663.1936 | 114.3202 | 100.3059 | 120.5926 | 210.118 | [5 empty] | 99.0622 | 101.6932 | 278.9997 | 631.5683 |  |  | 98.8625 | 85.9514 | 114.7129 | 294.4323 | 139.882 | 40.2077 | 57.4239 | 89.0151 | 135.3367 |  |  |  | 636.4473 | 90.7234 | 121.0404 | [5 empty] | 99.665 | 129.8755 | 302.3997 | 597.552 | 33.7763 | 41.7544 | 61.2052 | 85.6024 | 111.0292 | 103.9146 | 51.3546 | 66.9938 | 98.3581 | 99.469 | 132.7269 |  | 120.9912 | 247.4531 | 610.3475 | 97.2708 | 102.5405 | 148.745 | 370.6365 | 646.2975 | [7 empty] | 99.3197 | 101.4729 | 148.0755 | 343.5289 |  | 714.7152 | 711.0467 | 720.9118 | 305.7026 | 694.2047 | 653.5824 | 370.5325 | 23.834 | 28.7328 | 18.859 | 20.3079 | 27.9049 | 94.1587 | 125.7119 | 712.4984 | 696.9681 | 712.7057 | 55.3476 | 85.539 | 231.2905 | 311.8498 | 312.4297 | 233.317 | -0.0029 | -0.0824 | 0.017 | 0.083 | -0.0103 | 0.0042 | -0.0549 | -0.0381 | -0.0863 | -314.1464 | -0.8587 | -323.2546 | -0.906 | -321.3622 | -0.9039 | -299.6008 | -0.9388 | -241.7084 | -0.867 | -258.8539 | -0.8895 | 1564.4329 | 1699.6793 | 709.3369 | 312.1398 | -177.1735
2017-12-19 12:52 | 3433.206 |  |  | -172.7852 | -83.531 | -23.2611 | -47.7948 | -34.4203 | -50.0589 | -89.9686 | -51.7601 |  |  | -216.3987 | -73.0972 | -37.7935 | -53.0887 | -2.0711 | -12.0547 | -43.9721 | -33.2146 | 38.126 |  | 315.125 | 81.5743 | 114.3398 | 243.2752 | 550.2211 | 147.4599 | 38.1958 |  |  | 171.6568 | 154.9859 | 158.224 | 221.3129 | 123.5724 | 99.4598 | 55.3953 | 87.4793 | 124.3218 | 283.1703 | 592.0306 | 120.0625 | 75.0983 | 113.5163 | 135.6041 | 668.1641 |  |  |  |  | 100.1436 | 100.5094 | 260.0901 | 549.1799 |  |  | 101.7193 | 103.4218 | 155.6309 | 329.3295 | 98.911 | 36.7702 | 52.3418 | 81.9154 | 107.7067 |  |  |  | 637.2694 | 119.6059 | 99.8014 | [5 empty] | 89.5587 | 110.7268 | 218.7549 | 505.3941 | 64.5173 | 99.1881 | 99.4816 | 99.4647 | 60.6509 | 94.5042 | 34.6507 | 52.6534 | 68.1154 | 92.184 | 132.7328 |  | 104.3602 | 284.134 | 603.0386 | 57.6548 | 97.8205 | 108.6123 | 237.4803 | 579.8667 | [7 empty] | 71.5089 | 103.1393 | 145.6178 | 318.002 | 638.5297 | 697.8593 | 707.1106 | 446.2416 | 684.9747 | 591.0892 | 690.2321 | 637.9291 | 620.7376 | 697.9926 | 710.5327 | 605.3054 | 611.7525 | 604.9567 | 612.7028 | 582.5972 | 632.5649 | 700.3211 | 698.0848 |  |  | 89.2338 | 137.7425 | 388.2332 | 652.1872 | 102.3387 | 44.646 | [7 empty] | 96.9451 | 64.0717 | 95.502 | 135.1698 | 320.6885 | 662.9423 | 114.367 | 100.3109 | 120.6385 | 210.1757 | [5 empty] | 99.0725 | 101.6897 | 279.0573 | 631.4142 |  |  | 98.8669 | 85.9858 | 114.7695 | 294.4996 | 139.9275 | 40.2387 | 57.4806 | 89.04 | 135.3851 |  |  |  | 636.2575 | 90.8053 | 121.1054 | [5 empty] | 99.6373 | 129.9045 | 302.4671 | 597.3704 | 33.7894 | 41.7594 | 61.2564 | 85.6247 | 110.9998 | 103.9343 | 51.3944 | 67.0006 | 98.2609 | 99.4746 | 132.74 |  | 121.0153 | 247.5284 | 610.1499 | 97.2569 | 102.5767 | 148.763 | 370.6403 | 646.0909 | [7 empty] | 99.428 | 101.4631 | 148.1197 | 343.6013 |  | 714.2899 | 710.7679 | 720.5949 | 305.5814 | 693.8789 | 653.3811 | 370.6485 | 23.8416 | 28.7452 | 18.8676 | 20.295 | 27.914 | 94.0685 | 125.7265 | 712.1857 | 696.4944 | 712.2623 | 55.3805 | 85.5351 | 231.3726 | 311.8099 | 312.4998 | 233.3754 | -0.0026 | -0.0826 | 0.017 | 0.0827 | -0.0106 | 0.0039 | -0.0707 | -0.0373 | -0.0976 | -314.0756 | -0.867 | -323.3008 | -0.8711 | -321.4299 | -0.8957 | -299.5701 | -0.9532 | -241.6315 | -0.8772 | -258.8508 | -0.8587 | 1562.663 | 1701.1194 | 708.9456 | 312.1549 | -177.1956
2017-12-19 12:52 | 3434.206 |  |  | -172.7394 | -83.4528 | -23.3558 | -47.6928 | -34.3454 | -50.0359 | -89.9478 | -51.7468 |  |  | -216.4265 | -73.1148 | -37.6709 | -52.84 | -2.087 | -12.0445 | -43.8865 | -33.1888 | 37.6682 |  | 315.1517 | 81.608 | 114.3563 | 243.3455 | 550.1142 | 147.4774 | 38.1926 |  |  | 171.7085 | 155.001 | 158.2772 | 221.2989 | 123.6096 | 99.4451 | 55.4009 | 87.4814 | 124.3313 | 283.2268 | 591.853 | 120.0982 | 75.1353 | 113.5487 | 135.6186 | 667.9039 |  |  |  |  | 100.1457 | 100.5105 | 260.1715 | 549.0559 |  |  | 101.6979 | 103.4008 | 155.6587 | 329.4021 | 98.966 | 36.7576 | 52.3597 | 81.936 | 107.7522 |  |  |  | 637.0806 | 119.6797 | 99.7777 | [5 empty] | 89.647 | 110.7541 | 218.8052 | 505.2727 | 64.528 | 99.2126 | 99.439 | 99.4681 | 60.6358 | 94.309 | 34.6762 | 52.6818 | 68.1388 | 92.2304 | 132.7634 |  | 104.3415 | 284.1908 | 602.8364 | 57.6998 | 97.9028 | 108.618 | 237.5607 | 579.7059 | [7 empty] | 71.5373 | 103.14 | 145.6604 | 318.0909 | 638.33 | 697.4353 | 706.6688 | 445.8853 | 684.6329 | 590.7662 | 689.8737 | 631.6068 | 623.7554 | 697.6213 | 710.1748 | 611.1761 | 610.5465 | 597.7798 | 611.4028 | 578.8841 | 624.524 | 699.957 | 697.7428 |  |  | 89.2865 | 137.8055 | 388.2728 | 651.9496 | 102.3397 | 44.6618 | [7 empty] | 96.9765 | 64.0631 | 95.5661 | 135.1993 | 320.7506 | 662.685 | 114.4426 | 100.3184 | 120.6706 | 210.2417 | [5 empty] | 99.0879 | 101.6984 | 279.1294 | 631.2538 |  |  | 98.8623 | 86.0229 | 114.8131 | 294.5572 | 139.9237 | 40.2407 | 57.5168 | 89.1151 | 135.4184 |  |  |  | 636.0913 | 90.8226 | 121.1485 | [5 empty] | 99.6559 | 129.9434 | 302.5263 | 597.1931 | 33.9122 | 41.784 | 61.2787 | 85.6498 | 111.0026 | 103.8984 | 51.3987 | 67.0542 | 98.148 | 99.4798 | 132.7818 |  | 121.0533 | 247.6091 | 609.9402 | 97.2588 | 102.5945 | 148.7888 | 370.6334 | 645.8971 | [7 empty] | 99.5782 | 101.4822 | 148.1688 | 343.681 |  | 713.8623 | 710.4708 | 720.2651 | 305.47 | 693.5504 | 653.1014 | 370.8163 | 23.8487 | 28.7541 | 18.8674 | 20.2827 | 27.9215 | 93.9693 | 125.7378 | 711.9235 | 696.0991 | 711.8913 | 55.4107 | 85.5491 | 231.4128 | 311.9457 | 312.5199 | 233.3977 | -0.0027 | -0.0827 | 0.0162 | 0.0829 | -0.0099 | 0.0043 | -0.0466 | -0.0365 | -0.0931 | -314.0356 | -0.8854 | -323.2762 | -0.8875 | -321.3745 | -0.8957 | -299.5701 | -0.9676 | -241.5976 | -0.8875 | -258.817 | -0.8875 | 1562.2994 | 1708.794 | 708.577 | 312.2328 | -177.007
2017-12-19 12:52 | 3435.2061 |  |  | -172.6842 | -83.4576 | -23.3546 | -47.5022 | -34.3807 | -50.099 | -89.9527 | -51.7129 |  |  | -216.4542 | -73.1386 | -37.6717 | -52.6327 | -2.0484 | -12.0693 | -43.829 | -33.1173 | 35.6959 |  | 315.1818 | 81.6374 | 114.3761 | 243.4221 | 550.0086 | 147.5296 | 38.2064 |  |  | 171.7631 | 155.0202 | 158.3359 | 221.2901 | 123.6514 | 99.475 | 55.4203 | 87.4964 | 124.3466 | 283.2767 | 591.6829 | 120.1265 | 75.1697 | 113.5766 | 135.6485 | 667.6025 |  |  |  |  | 100.1628 | 100.5067 | 260.2649 | 548.9323 |  |  | 101.6675 | 103.3861 | 155.6852 | 329.4675 | 98.9946 | 36.7705 | 52.4105 | 81.9744 | 107.803 |  |  |  | 636.8966 | 119.7028 | 99.7754 | [5 empty] | 89.6725 | 110.7711 | 218.8597 | 505.1363 | 64.5078 | 99.2511 | 99.4334 | 99.4701 | 60.6881 | 94.4516 | 34.701 | 52.7029 | 68.1619 | 92.2702 | 132.8055 |  | 104.069 | 284.2589 | 602.6551 | 57.7661 | 97.9861 | 108.6292 | 237.6057 | 579.5507 | [7 empty] | 71.5743 | 103.1336 | 145.6997 | 318.161 | 638.1156 | 697.022 | 706.2228 | 445.5184 | 684.2844 | 590.4742 | 689.5171 | 625.0468 | 621.9043 | 697.2767 | 709.8358 | 613.7325 | 610.7875 | 603.4985 | 610.9335 | 586.8997 | 614.2271 | 699.6103 | 697.4113 |  |  | 89.3429 | 137.8375 | 388.2864 | 651.7409 | 102.3644 | 44.7 | [7 empty] | 97.0341 | 64.1092 | 95.6206 | 135.2462 | 320.8201 | 662.4471 | 114.5031 | 100.314 | 120.6972 | 210.3527 | [5 empty] | 99.0502 | 101.7204 | 279.1893 | 631.0841 |  |  | 98.8722 | 86.0455 | 114.8515 | 294.6148 | 139.9022 | 40.2503 | 57.5437 | 89.1604 | 135.456 |  |  |  | 635.9183 | 90.7657 | 121.2201 | [5 empty] | 99.7784 | 129.9751 | 302.5933 | 597.0297 | 33.931 | 41.8091 | 61.2804 | 85.671 | 111.1089 | 103.8966 | 51.4058 | 67.1033 | 98.1913 | 99.4977 | 132.9003 |  | 121.0971 | 247.6732 | 609.7604 | 97.2822 | 102.591 | 148.838 | 370.7222 | 645.7295 | [7 empty] | 99.757 | 101.5044 | 148.23 | 343.75 |  | 713.4363 | 710.1681 | 719.9262 | 305.3402 | 693.2033 | 652.7413 | 370.8901 | 23.8507 | 28.7707 | 18.8664 | 20.2883 | 27.9187 | 93.863 | 125.7458 | 711.6541 | 695.7292 | 711.5195 | 55.4304 | 85.5939 | 231.4564 | 312.0253 | 312.6401 | 233.4646 | -0.0028 | -0.0826 | 0.0168 | 0.0828 | -0.0106 | 0.0042 | -0.0535 | -0.0349 | -0.0835 | -314.0356 | -0.8813 | -323.2854 | -0.8895 | -321.3899 | -0.9019 | -299.5362 | -0.9593 | -241.5946 | -0.8875 | -258.7985 | -0.8772 | 1560.9266 | 1712.367 | 708.2098 | 312.3327 | -176.8836
2017-12-19 12:52 | 3436.2062 |  |  | -172.6079 | -83.3202 | -23.3346 | -47.4035 | -34.3652 | -50.1039 | -89.8931 | -51.6354 |  |  | -216.4283 | -73.0465 | -37.6129 | -52.8179 | -1.9882 | -11.9907 | -43.7538 | -33.0666 | 32.1128 |  | 315.2119 | 81.6723 | 114.4072 | 243.4981 | 549.9054 | 147.5903 | 38.2183 |  |  | 171.8195 | 155.0394 | 158.3969 | 221.2907 | 123.6858 | 99.479 | 55.4144 | 87.5855 | 124.3732 | 283.3464 | 591.5086 | 120.1612 | 75.1921 | 113.6003 | 135.6914 | 667.2988 |  |  |  |  | 100.1867 | 100.4993 | 260.3423 | 548.793 |  |  | 101.6332 | 103.375 | 155.7099 | 329.5315 | 98.9383 | 36.7991 | 52.4343 | 82.0118 | 107.8473 |  |  |  | 636.7088 | 119.7684 | 99.7796 | [5 empty] | 89.7329 | 110.788 | 218.9399 | 504.9952 | 64.4966 | 99.238 | 99.4413 | 99.4475 | 60.6988 | 94.9161 | 34.7085 | 52.7388 | 68.188 | 92.3157 | 132.8566 |  | 103.8169 | 284.3254 | 602.4517 | 57.7961 | 97.926 | 108.6617 | 237.6865 | 579.3827 | [7 empty] | 71.5803 | 103.1296 | 145.7335 | 318.2424 | 637.9313 | 696.6177 | 705.785 | 445.1423 | 683.9316 | 590.2495 | 689.1695 | 624.5002 | 618.5586 | 696.9428 | 709.5069 | 615.2436 | 607.8167 | 603.6766 | 612.9444 | 590.3126 | 613.3659 | 699.2665 | 697.0856 |  |  | 89.362 | 137.8716 | 388.3044 | 651.5301 | 102.3856 | 44.7282 | [7 empty] | 97.0154 | 64.1612 | 95.664 | 135.2806 | 320.8876 | 662.2004 | 114.5225 | 100.28 | 120.7264 | 210.4341 | [5 empty] | 99.0062 | 101.7164 | 279.2324 | 630.8993 |  |  | 98.8819 | 86.0632 | 114.9024 | 294.6918 | 139.9422 | 40.2916 | 57.5884 | 89.1942 | 135.5115 |  |  |  | 635.7282 | 90.7189 | 121.2707 | [5 empty] | 99.8083 | 130.0084 | 302.6597 | 596.8652 | 33.8479 | 41.8181 | 61.3008 | 85.7039 | 111.1426 | 103.9572 | 51.4197 | 67.0939 | 98.2663 | 99.4902 | 132.9453 |  | 121.0931 | 247.7219 | 609.618 | 97.288 | 102.589 | 148.8803 | 370.7976 | 645.5635 | [7 empty] | 99.8603 | 101.5231 | 148.3034 | 343.8413 |  | 713.0133 | 709.8601 | 719.562 | 305.2167 | 692.8454 | 652.3654 | 370.9823 | 23.8534 | 28.7862 | 18.8654 | 20.3037 | 27.9231 | 93.7503 | 125.752 | 711.3134 | 695.3075 | 711.0739 | 55.4644 | 85.6011 | 231.438 | 312.0335 | 312.7177 | 233.5097 | -0.0025 | -0.0822 | 0.0162 | 0.0821 | -0.0104 | 0.0034 | -0.0428 | -0.034 | -0.0777 | -314.0694 | -0.8752 | -323.2977 | -0.8875 | -321.3807 | -0.9162 | -299.4931 | -0.9511 | -241.6284 | -0.8711 | -258.8293 | -0.869 | 1560.1261 | 1628.947 | 707.8166 | 312.3756 | -176.7069
2017-12-19 12:52 | 3437.2062 |  |  | -172.4049 | -83.2888 | -23.3387 | -47.3711 | -34.3604 | -50.1095 | -89.8073 | -51.6487 |  |  | -216.4447 | -73.0497 | -37.7449 | -52.7776 | -1.945 | -12.0054 | -43.6742 | -33.009 | 37.0474 |  | 315.2418 | 81.7206 | 114.4355 | 243.5772 | 549.8055 | 147.6217 | 38.2316 |  |  | 171.874 | 155.0678 | 158.4612 | 221.2855 | 123.7166 | 99.4552 | 55.429 | 87.6214 | 124.4111 | 283.4172 | 591.3275 | 120.2312 | 75.2182 | 113.6336 | 135.739 | 666.9763 |  |  |  |  | 100.1775 | 100.4972 | 260.4269 | 548.6571 |  |  | 101.6263 | 103.3753 | 155.7449 | 329.6032 | 98.9331 | 36.8526 | 52.4362 | 82.041 | 107.9006 |  |  |  | 636.5115 | 119.8357 | 99.7793 | [5 empty] | 89.7724 | 110.8177 | 219.0125 | 504.8592 | 64.4938 | 99.2039 | 99.4498 | 99.4376 | 60.6607 | 95.286 | 34.7273 | 52.7683 | 68.2153 | 92.3613 | 132.8973 |  | 103.684 | 284.4008 | 602.2676 | 57.7876 | 97.5121 | 108.692 | 237.7669 | 579.2195 | [7 empty] | 71.5971 | 103.1176 | 145.755 | 318.3257 | 637.742 | 696.2173 | 705.3783 | 444.7783 | 683.5718 | 590.0727 | 688.8408 | 624.5839 | 618.2981 | 696.6075 | 709.1812 | 614.8657 | 599.021 | 601.5886 | 614.7073 | 593.1625 | 615.2066 | 698.9124 | 696.7552 |  |  | 89.3856 | 137.9295 | 388.3428 | 651.283 | 102.3797 | 44.7246 | [7 empty] | 97.0229 | 64.1594 | 95.6986 | 135.3055 | 320.9425 | 661.9437 | 114.5405 | 100.2964 | 120.7684 | 210.4824 | [5 empty] | 99.0314 | 101.7089 | 279.2822 | 630.692 |  |  | 98.8609 | 86.0913 | 114.9456 | 294.7616 | 139.9992 | 40.2804 | 57.6259 | 89.229 | 135.5555 |  |  |  | 635.549 | 90.7649 | 121.327 | [5 empty] | 99.7343 | 130.0398 | 302.7134 | 596.6935 | 33.8695 | 41.8314 | 61.3436 | 85.7415 | 111.0616 | 103.991 | 51.4777 | 67.0325 | 98.3539 | 99.4768 | 132.9926 |  | 121.1114 | 247.8206 | 609.4364 | 97.2551 | 102.6019 | 148.9203 | 370.8477 | 645.3804 | [7 empty] | 99.96 | 101.539 | 148.3571 | 343.9188 |  | 712.5877 | 709.5851 | 719.1777 | 305.1144 | 692.4831 | 652.0249 | 371.197 | 23.8536 | 28.7879 | 18.8632 | 20.3212 | 27.9359 | 93.6328 | 125.7574 | 711.0022 | 694.939 | 710.685 | 55.4439 | 85.5842 | 231.5163 | 312.0929 | 312.7135 | 233.4546 | -0.0029 | -0.0824 | 0.0166 | 0.0826 | -0.0104 | 0.0039 | -0.0527 | -0.0394 | -0.0786 | -314.014 | -0.8772 | -323.3162 | -0.8875 | -321.3838 | -0.8895 | -299.5177 | -0.9696 | -241.5792 | -0.8731 | -258.8447 | -0.8731 | 1559.1418 | 1648.3829 | 707.4465 | 312.4032 | -176.6506
2017-12-19 12:52 | 3438.2063 |  |  | -172.3741 | -83.2865 | -23.2483 | -47.3842 | -34.4846 | -50.1355 | -89.8009 | -51.6578 |  |  | -216.3907 | -72.9919 | -37.6254 | -52.7275 | -1.8561 | -11.8552 | -43.7022 | -33.0183 | 29.4858 |  | 315.2738 | 81.7587 | 114.4497 | 243.6547 | 549.7016 | 147.6512 | 38.2423 |  |  | 171.9383 | 155.1045 | 158.5179 | 221.2667 | 123.7383 | 99.4656 | 55.4459 | 87.655 | 124.4477 | 283.4708 | 591.1505 | 120.3287 | 75.2521 | 113.6679 | 135.7658 | 666.6365 |  |  |  |  | 100.1558 | 100.5036 | 260.5075 | 548.5208 |  |  | 101.6377 | 103.3827 | 155.786 | 329.6727 | 98.9793 | 36.8734 | 52.4598 | 82.0661 | 107.9439 |  |  |  | 636.3372 | 119.9426 | 99.7646 | [5 empty] | 89.8063 | 110.8372 | 219.0582 | 504.7127 | 64.4657 | 99.2399 | 99.4504 | 99.457 | 60.6895 | 95.4662 | 34.7502 | 52.7826 | 68.2476 | 92.4145 | 132.9284 |  | 103.5995 | 284.4725 | 602.0597 | 57.7893 | 97.4781 | 108.7228 | 237.7751 | 579.0553 | [7 empty] | 71.6142 | 103.1277 | 145.8075 | 318.3682 | 637.5249 | 695.8301 | 704.9899 | 444.4155 | 683.2194 | 589.9314 | 688.509 | 627.0951 | 620.815 | 696.2666 | 708.848 | 612.5007 | 596.8397 | 601.8816 | 613.1801 | 602.0248 | 615.0417 | 698.5606 | 696.4198 |  |  | 89.4419 | 138.0103 | 388.397 | 651.0364 | 102.4006 | 44.7524 | [7 empty] | 97.0678 | 64.1541 | 95.735 | 135.3434 | 321.0043 | 661.6932 | 114.5998 | 100.3251 | 120.8151 | 210.5578 | [5 empty] | 99.0886 | 101.7397 | 279.3486 | 630.5228 |  |  | 98.8364 | 86.1225 | 114.9824 | 294.816 | 140.0626 | 40.2412 | 57.6511 | 89.2819 | 135.5724 |  |  |  | 635.3626 | 90.7862 | 121.388 | [5 empty] | 99.9318 | 130.0612 | 302.7595 | 596.5112 | 33.8757 | 41.8446 | 61.3313 | 85.7608 | 111.1029 | 103.9614 | 51.4938 | 67.0588 | 98.3507 | 99.5101 | 132.9973 |  | 121.1272 | 247.8943 | 609.2599 | 97.2088 | 102.5928 | 148.9438 | 370.8926 | 645.1878 | [7 empty] | 100.1109 | 101.5426 | 148.3983 | 343.9778 |  | 712.1631 | 709.3001 | 718.795 | 305.0297 | 692.103 | 651.7187 | 371.4301 | 23.8518 | 28.7818 | 18.8573 | 20.3327 | 27.9462 | 93.4704 | 125.7637 | 710.6884 | 694.5788 | 710.309 | 55.4521 | 85.556 | 231.6276 | 312.212 | 312.8677 | 233.5553 | -0.0024 | -0.0824 | 0.0172 | 0.083 | -0.0107 | 0.0036 | -0.0442 | -0.0362 | -0.0744 | -314.0171 | -0.8772 | -323.2639 | -0.8957 | -321.3745 | -0.8895 | -299.4962 | -0.9429 | -241.6007 | -0.8875 | -258.7893 | -0.8752 | 1558.2464 | 1651.6461 | 707.0818 | 312.5399 | -176.5514
2017-12-19 12:52 | 3439.2063 |  |  | -172.3875 | -83.1649 | -23.2517 | -47.408 | -34.4216 | -50.0598 | -89.7179 | -51.4689 |  |  | -216.4962 | -73.0181 | -37.5073 | -52.7561 | -1.8737 | -11.974 | -43.7212 | -32.9224 | 35.3104 |  | 315.3033 | 81.7914 | 114.4737 | 243.726 | 549.5933 | 147.6802 | 38.2532 |  |  | 171.9945 | 155.1289 | 158.58 | 221.2485 | 123.7532 | 99.4746 | 55.4819 | 87.6809 | 124.468 | 283.5261 | 590.9761 | 120.3515 | 75.2792 | 113.6962 | 135.7956 | 666.3119 |  |  |  |  | 100.1458 | 100.5074 | 260.5941 | 548.3942 |  |  | 101.5949 | 103.39 | 155.8263 | 329.7457 | 98.9858 | 36.8615 | 52.4755 | 82.0911 | 107.9951 |  |  |  | 636.1535 | 120.0777 | 99.7703 | [5 empty] | 89.8373 | 110.8612 | 219.1072 | 504.5681 | 64.4825 | 99.2524 | 99.4351 | 99.4631 | 60.7546 | 95.5741 | 34.7622 | 52.8085 | 68.2771 | 92.4646 | 132.9664 |  | 103.6475 | 284.5514 | 601.8508 | 57.8024 | 97.9792 | 108.7468 | 237.8253 | 578.8884 | [7 empty] | 71.5973 | 103.1565 | 145.8804 | 318.432 | 637.3124 | 695.4491 | 704.5979 | 444.037 | 682.8522 | 589.8045 | 688.1771 | 628.3732 | 624.2354 | 695.9174 | 708.5216 | 610.1073 | 604.3241 | 603.2626 | 610.9037 | 605.6379 | 615.7843 | 698.205 | 696.086 |  |  | 89.4789 | 138.0654 | 388.4216 | 650.7977 | 102.4807 | 44.7751 | [7 empty] | 97.05 | 64.1942 | 95.7851 | 135.3916 | 321.0862 | 661.4586 | 114.6583 | 100.3287 | 120.8436 | 210.6491 | [5 empty] | 99.1042 | 101.7605 | 279.4097 | 630.3764 |  |  | 98.8508 | 86.1479 | 115.0246 | 294.878 | 140.1189 | 40.2634 | 57.678 | 89.32 | 135.6163 |  |  |  | 635.1713 | 90.8301 | 121.4481 | [5 empty] | 100.0104 | 130.0842 | 302.8138 | 596.3367 | 33.811 | 41.8608 | 61.304 | 85.7907 | 111.1435 | 103.977 | 51.4418 | 67.1465 | 98.3198 | 99.4817 | 132.9563 |  | 121.1404 | 247.9436 | 609.0914 | 97.1943 | 102.5625 | 148.9518 | 370.9615 | 645.017 | [7 empty] | 100.2695 | 101.5528 | 148.4524 | 344.043 |  | 711.7428 | 709.0044 | 718.4018 | 304.9407 | 691.7258 | 651.4075 | 371.7205 | 23.8504 | 28.7671 | 18.857 | 20.3419 | 27.9471 | 93.3377 | 125.7741 | 710.2956 | 694.1476 | 709.8674 | 55.4782 | 85.5471 | 231.5738 | 312.2083 | 312.9044 | 233.5469 | -0.0026 | -0.0828 | 0.0166 | 0.0829 | -0.0104 | 0.0039 | -0.0793 | -0.0405 | -0.0775 | -314.011 | -0.8731 | -323.2916 | -0.8875 | -321.353 | -0.906 | -299.4562 | -0.9593 | -241.5946 | -0.869 | -258.8139 | -0.8875 | 1556.3112 | 1656.4487 | 706.6883 | 312.5564 | -176.4097
2017-12-19 12:52 | 3440.2064 |  |  | -172.4257 | -83.1675 | -23.2749 | -47.3824 | -34.3484 | -50.0854 | -89.7466 | -51.5142 |  |  | -216.501 | -73.0526 | -37.545 | -52.8546 | -1.94 | -11.9159 | -43.5912 | -32.8698 | 34.3864 |  | 315.3268 | 81.8222 | 114.496 | 243.7925 | 549.4855 | 147.7345 | 38.2525 |  |  | 172.0393 | 155.145 | 158.6432 | 221.2347 | 123.7692 | 99.4693 | 55.5229 | 87.6753 | 124.4999 | 283.5941 | 590.7999 | 120.3561 | 75.3164 | 113.7337 | 135.8387 | 665.9776 |  |  |  |  | 100.1583 | 100.5222 | 260.6834 | 548.2583 |  |  | 101.5521 | 103.385 | 155.8564 | 329.8084 | 98.9773 | 36.8993 | 52.4689 | 82.0871 | 108.0458 |  |  |  | 635.9572 | 120.2124 | 99.7773 | [5 empty] | 89.8561 | 110.8931 | 219.1593 | 504.4295 | 64.5217 | 99.2384 | 99.4349 | 99.4596 | 60.7783 | 95.6448 | 34.7832 | 52.858 | 68.295 | 92.5084 | 133.0141 |  | 103.633 | 284.6433 | 601.6512 | 57.8198 | 98.2556 | 108.7479 | 237.9288 | 578.7369 | [7 empty] | 71.6036 | 103.1342 | 145.8849 | 318.5303 | 637.1378 | 695.0625 | 704.1985 | 443.6495 | 682.4691 | 589.6399 | 687.8454 | 627.1461 | 624.9147 | 695.5673 | 708.1977 | 608.7692 | 609.5407 | 603.0871 | 609.8911 | 606.2944 | 612.1163 | 697.8349 | 695.7468 |  |  | 89.508 | 138.0807 | 388.4314 | 650.5559 | 102.5305 | 44.7773 | [7 empty] | 97.0121 | 64.2062 | 95.8039 | 135.4233 | 321.1605 | 661.2092 | 114.6753 | 100.3367 | 120.8666 | 210.7225 | [5 empty] | 99.1088 | 101.7612 | 279.467 | 630.2043 |  |  | 98.8522 | 86.1794 | 115.0639 | 294.9397 | 140.19 | 40.2999 | 57.6999 | 89.3431 | 135.6767 |  |  |  | 634.9823 | 90.8863 | 121.4867 | [5 empty] | 99.7629 | 130.1153 | 302.878 | 596.164 | 33.8289 | 41.8805 | 61.3586 | 85.8371 | 111.1534 | 103.9579 | 51.4045 | 67.108 | 98.5399 | 99.4423 | 133.0106 |  | 121.1601 | 248.0397 | 608.9037 | 97.1872 | 102.5157 | 148.9947 | 371.1039 | 644.8576 | [7 empty] | 100.3978 | 101.571 | 148.5145 | 344.1112 |  | 711.3195 | 708.6645 | 717.9917 | 304.8303 | 691.3643 | 651.058 | 371.9514 | 23.846 | 28.7403 | 18.8697 | 20.3557 | 27.9526 | 93.2856 | 125.7823 | 709.9482 | 693.7916 | 709.5158 | 55.52 | 85.5915 | 231.6518 | 312.3224 | 312.9202 | 233.706 | -0.0024 | -0.0825 | 0.0164 | 0.0828 | -0.0105 | 0.0043 | -0.0744 | -0.0366 | -0.0914 | -313.9648 | -0.8772 | -323.2946 | -0.8731 | -321.3591 | -0.9142 | -299.45 | -0.9676 | -241.5669 | -0.8854 | -258.8262 | -0.8628 | 1554.1991 | 1654.9736 | 706.3115 | 312.6213 | -176.4161
2017-12-19 12:52 | 3441.2065 |  |  | -172.6265 | -83.0637 | -23.2144 | -47.3513 | -34.4231 | -50.1181 | -89.8286 | -51.492 |  |  | -216.4673 | -73.0572 | -37.5833 | -52.9061 | -1.8852 | -11.8563 | -43.6202 | -32.864 | 33.4959 |  | 315.3534 | 81.852 | 114.5115 | 243.8633 | 549.3797 | 147.7893 | 38.2754 |  |  | 172.0887 | 155.1625 | 158.6958 | 221.2106 | 123.7792 | 99.477 | 55.5229 | 87.7159 | 124.5292 | 283.662 | 590.6196 | 120.408 | 75.3536 | 113.7644 | 135.8916 | 665.6411 |  |  |  |  | 100.1845 | 100.5186 | 260.7609 | 548.1254 |  |  | 101.5472 | 103.3988 | 155.8834 | 329.8665 | 98.9848 | 36.9119 | 52.4854 | 82.1058 | 108.0808 |  |  |  | 635.7744 | 120.3562 | 99.7539 | [5 empty] | 89.909 | 110.9245 | 219.2212 | 504.2929 | 64.5257 | 99.2234 | 99.4518 | 99.4483 | 60.7607 | 95.7408 | 34.8028 | 52.9062 | 68.3364 | 92.5485 | 133.06 |  | 103.5163 | 284.7085 | 601.4462 | 57.8498 | 98.2481 | 108.7753 | 237.9818 | 578.5646 | [7 empty] | 71.6584 | 103.1014 | 145.8878 | 318.6036 | 636.9513 | 694.6741 | 703.8163 | 443.2635 | 682.0833 | 589.4733 | 687.509 | 626.568 | 623.6675 | 695.2143 | 707.8687 | 606.4726 | 611.3449 | 601.6495 | 609.0226 | 604.2331 | 602.9028 | 697.4733 | 695.3976 |  |  | 89.5499 | 138.1116 | 388.4566 | 650.3224 | 102.5252 | 44.7825 | [7 empty] | 97.0493 | 64.2102 | 95.8153 | 135.4561 | 321.2181 | 660.9552 | 114.7084 | 100.3311 | 120.8926 | 210.7793 | [5 empty] | 99.1044 | 101.7626 | 279.5289 | 630.0278 |  |  | 98.8327 | 86.2171 | 115.1039 | 295.0037 | 140.2195 | 40.3214 | 57.7294 | 89.3857 | 135.7227 |  |  |  | 634.8048 | 90.8794 | 121.5311 | [5 empty] | 99.6702 | 130.1679 | 302.9486 | 596.0029 | 33.9264 | 41.898 | 61.4538 | 85.8505 | 111.1831 | 103.9184 | 51.4749 | 67.1134 | 98.6886 | 99.4614 | 133.1309 |  | 121.1968 | 248.1642 | 608.6895 | 97.1805 | 102.5419 | 149.0319 | 371.1046 | 644.6673 | [7 empty] | 100.5102 | 101.581 | 148.572 | 344.1835 |  | 710.896 | 708.3099 | 717.5789 | 304.747 | 691.0408 | 650.6823 | 372.2174 | 23.8463 | 28.7189 | 18.8725 | 20.3831 | 27.9608 | 93.2674 | 125.783 | 709.5885 | 693.441 | 709.189 | 55.5239 | 85.6728 | 231.7723 | 312.3306 | 313.0963 | 233.6702 | -0.0024 | -0.0824 | 0.0163 | 0.0829 | -0.0106 | 0.0038 | -0.0473 | -0.0407 | -0.0769 | -313.9771 | -0.8977 | -323.2546 | -0.8875 | -321.3714 | -0.8936 | -299.447 | -0.9491 | -241.5515 | -0.8936 | -258.7524 | -0.8731 | 1554.6871 | 1646.2005 | 705.9367 | 312.7134 | -176.4091
2017-12-19 12:53 | 3442.2065 |  |  | -172.3011 | -83.0929 | -23.0422 | -47.4161 | -34.2862 | -50.0619 | -89.843 | -51.4617 |  |  | -216.3183 | -73.064 | -37.4159 | -52.7168 | -1.8178 | -11.8562 | -43.5256 | -32.9063 | 36.0617 |  | 315.3866 | 81.8929 | 114.5388 | 243.9437 | 549.2753 | 147.8275 | 38.3044 |  |  | 172.147 | 155.1913 | 158.7529 | 221.2036 | 123.8001 | 99.5038 | 55.5446 | 87.7421 | 124.552 | 283.7258 | 590.4327 | 120.4376 | 75.3815 | 113.8114 | 135.937 | 665.2942 |  |  |  |  | 100.1914 | 100.5138 | 260.8391 | 548.0021 |  |  | 101.5393 | 103.4136 | 155.9165 | 329.9294 | 98.9864 | 36.9022 | 52.5098 | 82.1521 | 108.0994 |  |  |  | 635.5854 | 120.4569 | 99.7707 | [5 empty] | 89.9597 | 110.9563 | 219.2899 | 504.1515 | 64.4876 | 99.2156 | 99.4244 | 99.4446 | 60.8069 | 95.8742 | 34.8161 | 52.9449 | 68.3767 | 92.598 | 133.1071 |  | 103.4923 | 284.7685 | 601.2723 | 57.8859 | 97.9696 | 108.8104 | 238.0243 | 578.3893 | [7 empty] | 71.6855 | 103.1461 | 145.9671 | 318.6615 | 636.7543 | 694.2834 | 703.4323 | 442.8733 | 681.6807 | 589.3088 | 687.1595 | 627.8843 | 622.0833 | 694.8571 | 707.5451 | 604.8999 | 609.4039 | 602.1477 | 606.0148 | 603.852 | 600.9778 | 697.1258 | 695.0515 |  |  | 89.595 | 138.1651 | 388.4999 | 650.0704 | 102.5067 | 44.7606 | [7 empty] | 97.0482 | 64.2014 | 95.8325 | 135.4953 | 321.2795 | 660.709 | 114.7961 | 100.3302 | 120.9354 | 210.8215 | [5 empty] | 99.0901 | 101.7719 | 279.5884 | 629.8629 |  |  | 98.8492 | 86.2517 | 115.151 | 295.0753 | 140.2059 | 40.3418 | 57.7525 | 89.4115 | 135.7633 |  |  |  | 634.6361 | 90.8456 | 121.6288 | [5 empty] | 99.6667 | 130.1968 | 303.0185 | 595.8243 | 34.0142 | 41.9135 | 61.4773 | 85.8665 | 111.2114 | 103.9535 | 51.5484 | 67.2246 | 98.5789 | 99.4728 | 133.1922 |  | 121.2409 | 248.2681 | 608.4333 | 97.1933 | 102.5834 | 149.0552 | 371.0954 | 644.477 | [7 empty] | 100.6388 | 101.5983 | 148.6328 | 344.2613 |  | 710.4769 | 707.9482 | 717.1472 | 304.6766 | 690.7356 | 650.2923 | 372.3197 | 23.8448 | 28.7117 | 18.8739 | 20.3834 | 27.9575 | 93.2448 | 125.7917 | 709.1244 | 693.0141 | 708.7838 | 55.5693 | 85.6531 | 231.7606 | 312.3393 | 313.0586 | 233.7216 | -0.0028 | -0.082 | 0.0161 | 0.0823 | -0.0107 | 0.004 | -0.0537 | -0.0359 | -0.0856 | -314.0202 | -0.8711 | -323.2423 | -0.9101 | -321.2884 | -0.906 | -299.4439 | -0.9306 | -241.5946 | -0.8731 | -258.7893 | -0.906 | 1554.1804 | 1624.1734 | 705.5263 | 312.6989 | -176.1983
2017-12-19 12:53 | 3443.2066 |  |  | -172.401 | -83.1449 | -22.9113 | -47.3312 | -34.2592 | -50.0812 | -89.7766 | -51.56 |  |  | -216.3505 | -72.9647 | -37.5213 | -52.7509 | -1.8827 | -11.883 | -43.5323 | -32.8736 | 34.5376 |  | 315.4204 | 81.933 | 114.5691 | 244.0226 | 549.1731 | 147.8619 | 38.3053 |  |  | 172.2032 | 155.2206 | 158.8197 | 221.2009 | 123.8255 | 99.4689 | 55.5593 | 87.7897 | 124.5886 | 283.7927 | 590.2524 | 120.4676 | 75.4225 | 113.8641 | 135.9592 | 664.9159 |  |  |  |  | 100.1953 | 100.5223 | 260.924 | 547.8645 |  |  | 101.5458 | 103.3932 | 155.9484 | 329.9854 | 98.9621 | 36.9434 | 52.5197 | 82.1608 | 108.1432 |  |  |  | 635.401 | 120.5677 | 99.7772 | [5 empty] | 90.0044 | 110.9908 | 219.3533 | 504.0005 | 64.483 | 99.2293 | 99.407 | 99.4505 | 60.8093 | 95.9887 | 34.8332 | 52.9703 | 68.3912 | 92.6417 | 133.1494 |  | 103.4858 | 284.8382 | 601.0669 | 57.9046 | 97.997 | 108.8281 | 238.127 | 578.2199 | [7 empty] | 71.7065 | 103.167 | 146.0244 | 318.7365 | 636.5633 | 693.8966 | 703.0403 | 442.4988 | 681.2795 | 589.1312 | 686.8073 | 628.4716 | 621.7824 | 694.5026 | 707.2157 | 604.5035 | 607.1984 | 602.8971 | 603.6275 | 608.0314 | 606.2206 | 696.7627 | 694.7168 |  |  | 89.6528 | 138.2385 | 388.5351 | 649.8259 | 102.5377 | 44.7571 | [7 empty] | 97.0475 | 64.1946 | 95.8568 | 135.5332 | 321.3497 | 660.463 | 114.845 | 100.3461 | 120.9772 | 210.8807 | [5 empty] | 99.1032 | 101.7864 | 279.6295 | 629.6999 |  |  | 98.8573 | 86.2713 | 115.1945 | 295.13 | 140.2534 | 40.347 | 57.7705 | 89.4383 | 135.7989 |  |  |  | 634.4507 | 90.8209 | 121.7219 | [5 empty] | 99.6368 | 130.2126 | 303.0784 | 595.6429 | 33.9587 | 41.9328 | 61.421 | 85.9125 | 111.2744 | 103.9439 | 51.5403 | 67.2048 | 98.5405 | 99.492 | 133.2351 |  | 121.2825 | 248.3295 | 608.2402 | 97.1985 | 102.6055 | 149.0921 | 371.1779 | 644.3082 | [7 empty] | 100.7777 | 101.6174 | 148.6947 | 344.3619 |  | 710.0542 | 707.5788 | 716.701 | 304.5653 | 690.3941 | 649.8803 | 372.2885 | 23.8397 | 28.7031 | 18.8774 | 20.371 | 27.9584 | 93.2399 | 125.8003 | 708.7274 | 692.6646 | 708.4535 | 55.5546 | 85.6506 | 231.8196 | 312.467 | 313.1924 | 233.7927 | -0.0022 | -0.0823 | 0.017 | 0.083 | -0.0105 | 0.0042 | -0.0585 | -0.0389 | -0.0707 | -313.9956 | -0.8587 | -323.307 | -0.8711 | -321.3684 | -0.9121 | -299.3639 | -0.9676 | -241.5669 | -0.8608 | -258.817 | -0.8608 | 1552.4355 | 1561.9161 | 705.1395 | 312.8297 | -176.1889
2017-12-19 12:53 | 3444.2066 |  |  | -172.153 | -83.1615 | -22.7807 | -47.0895 | -34.3454 | -50.0594 | -89.8218 | -51.525 |  |  | -216.3729 | -72.925 | -37.5597 | -52.601 | -1.8533 | -11.8784 | -43.5252 | -32.8529 | 30.561 |  | 315.4557 | 81.9669 | 114.5885 | 244.0909 | 549.0721 | 147.8987 | 38.335 |  |  | 172.2522 | 155.2439 | 158.8799 | 221.1727 | 123.8391 | 99.4634 | 55.5601 | 87.8489 | 124.6299 | 283.8656 | 590.0804 | 120.4704 | 75.4637 | 113.8775 | 136.0099 | 664.5248 |  |  |  |  | 100.1901 | 100.5171 | 261.019 | 547.7306 |  |  | 101.5536 | 103.3757 | 155.9816 | 330.0521 | 98.9431 | 36.9521 | 52.529 | 82.1854 | 108.2095 |  |  |  | 635.2158 | 120.6797 | 99.7468 | [5 empty] | 90.0332 | 111.0202 | 219.4155 | 503.8508 | 64.5058 | 99.2409 | 99.4203 | 99.4515 | 60.8155 | 96.027 | 34.8555 | 53.0084 | 68.412 | 92.6732 | 133.1898 |  | 103.5326 | 284.9212 | 600.8643 | 57.8971 | 98.3546 | 108.8407 | 238.1903 | 578.048 | [7 empty] | 71.7419 | 103.1475 | 146.0338 | 318.8243 | 636.369 | 693.5229 | 702.684 | 442.1307 | 680.8496 | 588.9712 | 686.4668 | 625.8279 | 622.6664 | 694.1387 | 706.8855 | 603.8475 | 607.7653 | 601.159 | 605.0954 | 607.8253 | 612.7341 | 696.3883 | 694.3822 |  |  | 89.6879 | 138.2827 | 388.5173 | 649.6044 | 102.6056 | 44.8129 | [7 empty] | 97.0575 | 64.2322 | 95.8955 | 135.5665 | 321.426 | 660.2183 | 114.8435 | 100.3533 | 120.9954 | 210.9993 | [5 empty] | 99.123 | 101.7941 | 279.6835 | 629.5311 |  |  | 98.8444 | 86.2995 | 115.2385 | 295.1922 | 140.3138 | 40.3528 | 57.7739 | 89.4602 | 135.8386 |  |  |  | 634.2592 | 90.8788 | 121.7881 | [5 empty] | 99.6464 | 130.255 | 303.1273 | 595.4927 | 33.837 | 41.9506 | 61.4745 | 85.9372 | 111.2542 | 103.9259 | 51.5549 | 67.0897 | 98.6828 | 99.4868 | 133.3065 |  | 121.3097 | 248.4028 | 608.0996 | 97.2154 | 102.6247 | 149.1326 | 371.2509 | 644.1312 | [7 empty] | 100.907 | 101.6387 | 148.7401 | 344.4545 |  | 709.6358 | 707.2015 | 716.2843 | 304.463 | 690.0637 | 649.4346 | 372.5484 | 23.8367 | 28.6983 | 18.8756 | 20.3921 | 27.971 | 93.3036 | 125.8106 | 708.3171 | 692.2889 | 708.1077 | 55.5516 | 85.6495 | 231.9101 | 312.5759 | 313.255 | 233.7963 | -0.0024 | -0.0828 | 0.0168 | 0.0828 | -0.0104 | 0.004 | -0.0532 | -0.0376 | -0.0773 | -313.9279 | -0.8916 | -323.2823 | -0.869 | -321.3899 | -0.8895 | -299.3854 | -0.9573 | -241.5515 | -0.8875 | -258.7893 | -0.8772 | 1549.2854 | 1583.9517 | 704.7553 | 312.9154 | -176.0512
2017-12-19 12:53 | 3445.2067 |  |  | -171.9692 | -83.2543 | -22.6738 | -47.0843 | -34.3389 | -50.0094 | -89.7202 | -51.53 |  |  | -216.2781 | -72.8008 | -37.4422 | -52.5781 | -1.7702 | -11.8319 | -43.4942 | -32.9274 | 35.7105 |  | 315.4844 | 81.9996 | 114.6017 | 244.1603 | 548.9606 | 147.9437 | 38.3752 |  |  | 172.3055 | 155.2694 | 158.9328 | 221.1549 | 123.8511 | 99.4943 | 55.5865 | 87.9 | 124.6502 | 283.9321 | 589.9086 | 120.4598 | 75.4864 | 113.8942 | 136.0748 | 664.1092 |  |  |  |  | 100.191 | 100.5074 | 261.1124 | 547.5946 |  |  | 101.5255 | 103.3492 | 156.011 | 330.1312 | 98.9592 | 36.9183 | 52.5672 | 82.2332 | 108.264 |  |  |  | 635.0208 | 120.7631 | 99.7501 | [5 empty] | 90.0656 | 111.0208 | 219.4711 | 503.6914 | 64.5403 | 99.241 | 99.4439 | 99.453 | 60.8642 | 95.94 | 34.8843 | 53.0538 | 68.4439 | 92.7161 | 133.226 |  | 103.6515 | 284.9717 | 600.7038 | 57.9189 | 98.5475 | 108.8617 | 238.2124 | 577.8812 | [7 empty] | 71.7707 | 103.141 | 146.0691 | 318.8991 | 636.1661 | 693.1387 | 702.3165 | 441.7559 | 680.4002 | 588.8037 | 686.1163 | 622.0217 | 623.3498 | 693.7773 | 706.5538 | 604.1138 | 607.8294 | 598.6797 | 606.2482 | 599.4976 | 618.3981 | 696.0248 | 694.0419 |  |  | 89.7298 | 138.3221 | 388.5414 | 649.3774 | 102.6025 | 44.8532 | [7 empty] | 97.0416 | 64.2855 | 95.933 | 135.5886 | 321.4931 | 659.9671 | 114.8764 | 100.3581 | 121.0209 | 211.1069 | [5 empty] | 99.1168 | 101.8001 | 279.7394 | 629.3471 |  |  | 98.8636 | 86.3314 | 115.284 | 295.2643 | 140.3285 | 40.3633 | 57.7767 | 89.4771 | 135.8858 |  |  |  | 634.0908 | 90.9195 | 121.8689 | [5 empty] | 99.6611 | 130.2913 | 303.2042 | 595.3325 | 33.8514 | 41.9643 | 61.5452 | 85.9575 | 111.2463 | 103.9291 | 51.6183 | 67.1277 | 98.5902 | 99.4902 | 133.3344 |  | 121.3419 | 248.4966 | 607.8816 | 97.2148 | 102.6251 | 149.1719 | 371.2932 | 643.9381 | [7 empty] | 101.0329 | 101.6482 | 148.7749 | 344.5091 |  | 709.2223 | 706.7979 | 715.8923 | 304.3762 | 689.7335 | 649.0058 | 372.9769 | 23.8327 | 28.7077 | 18.88 | 20.418 | 27.9816 | 93.377 | 125.8214 | 707.824 | 691.8444 | 707.6984 | 55.5792 | 85.6846 | 231.9282 | 312.6138 | 313.2467 | 233.8666 | -0.0024 | -0.0825 | 0.0163 | 0.0826 | -0.0109 | 0.0043 | -0.055 | -0.0393 | -0.086 | -313.9371 | -0.8854 | -323.2423 | -0.9142 | -321.3037 | -0.9019 | -299.3793 | -0.947 | -241.5361 | -0.8793 | -258.7493 | -0.8936 | 1547.7309 | 1576.218 | 704.3418 | 312.9303 | -175.9055
2017-12-19 12:53 | 3446.2068 |  |  | -172.0892 | -83.2019 | -22.6888 | -47.0285 | -34.4021 | -50 | -89.6706 | -51.4103 |  |  | -216.2051 | -72.6467 | -37.3666 | -52.6053 | -1.8216 | -11.8308 | -43.3935 | -32.8932 | 30.9391 |  | 315.5076 | 82.0324 | 114.6233 | 244.2342 | 548.8445 | 147.9559 | 38.3839 |  |  | 172.3616 | 155.2918 | 158.9913 | 221.1415 | 123.8638 | 99.4832 | 55.5995 | 87.9371 | 124.673 | 283.9905 | 589.7268 | 120.4938 | 75.5124 | 113.9169 | 136.1189 | 663.6643 |  |  |  |  | 100.1907 | 100.5029 | 261.1949 | 547.4565 |  |  | 101.2633 | 103.3187 | 156.0417 | 330.2001 | 98.9536 | 36.9517 | 52.6114 | 82.2524 | 108.3084 |  |  |  | 634.8413 | 120.8453 | 99.7704 | [5 empty] | 90.0819 | 111.0489 | 219.5362 | 503.5266 | 64.5612 | 99.2152 | 99.4707 | 99.4497 | 60.8201 | 95.8236 | 34.8989 | 53.1116 | 68.4757 | 92.7574 | 133.2622 |  | 103.7749 | 285.0297 | 600.5266 | 57.9939 | 98.6394 | 108.8683 | 238.307 | 577.7193 | [7 empty] | 71.8032 | 103.1405 | 146.1198 | 318.9626 | 635.9636 | 692.7468 | 701.9514 | 441.3677 | 679.9575 | 588.6075 | 685.7388 | 623.134 | 621.2843 | 693.4196 | 706.2207 | 605.0319 | 607.5968 | 598.1081 | 606.2478 | 592.2134 | 616.4373 | 695.6623 | 693.7073 |  |  | 89.7784 | 138.3679 | 388.5786 | 649.148 | 102.5998 | 44.8502 | [7 empty] | 97.0389 | 64.3258 | 95.9686 | 135.6253 | 321.5629 | 659.7171 | 114.9188 | 100.3748 | 121.0548 | 211.1503 | [5 empty] | 99.1084 | 101.8138 | 279.7928 | 629.1673 |  |  | 98.8886 | 86.3399 | 115.333 | 295.3402 | 140.356 | 40.3875 | 57.7923 | 89.4955 | 135.9373 |  |  |  | 633.9106 | 90.9226 | 121.9882 | [5 empty] | 99.8866 | 130.3286 | 303.2573 | 595.1692 | 33.8803 | 41.9795 | 61.5359 | 85.9954 | 111.3016 | 103.9315 | 51.656 | 67.2476 | 98.3585 | 99.4916 | 133.3753 |  | 121.3849 | 248.5698 | 607.6745 | 97.182 | 102.6137 | 149.2011 | 371.3569 | 643.749 | [7 empty] | 101.1865 | 101.6546 | 148.8558 | 344.5822 |  | 708.8033 | 706.3694 | 715.4821 | 304.2896 | 689.3772 | 648.6203 | 373.3148 | 23.8271 | 28.7073 | 18.8785 | 20.4323 | 27.9826 | 93.4897 | 125.8229 | 707.3906 | 691.4996 | 707.34 | 55.6035 | 85.6958 | 231.9769 | 312.6902 | 313.3869 | 233.892 | -0.0025 | -0.0828 | 0.0175 | 0.0832 | -0.0106 | 0.0036 | -0.0543 | -0.0369 | -0.0662 | -313.9463 | -0.867 | -323.267 | -0.8813 | -321.3561 | -0.9265 | -299.29 | -0.9696 | -241.5392 | -0.869 | -258.8077 | -0.8546 | 1547.9022 | 1562.6394 | 703.9479 | 313.0385 | -175.7674
2017-12-19 12:53 | 3447.2068 |  |  | -172.0965 | -83.1724 | -22.7279 | -47.0487 | -34.3596 | -49.9186 | -89.5665 | -51.2991 |  |  | -216.215 | -72.7681 | -37.5096 | -52.4995 | -1.8447 | -11.7885 | -43.4105 | -32.8101 | 35.7129 |  | 315.5294 | 82.0716 | 114.6529 | 244.3063 | 548.7418 | 147.9937 | 38.3925 |  |  | 172.4162 | 155.3195 | 159.0461 | 221.1271 | 123.8863 | 99.4953 | 55.6084 | 87.9707 | 124.6978 | 284.0492 | 589.5493 | 120.5143 | 75.536 | 113.942 | 136.1446 | 663.22 |  |  |  |  | 100.2003 | 100.5029 | 261.2668 | 547.3048 |  |  | 100.8699 | 103.3168 | 156.0745 | 330.2606 | 98.968 | 36.9534 | 52.6296 | 82.2719 | 108.3456 |  |  |  | 634.6651 | 120.9519 | 99.7921 | [5 empty] | 90.112 | 111.0701 | 219.5843 | 503.3582 | 64.5131 | 99.2157 | 99.4572 | 99.4418 | 60.8149 | 95.7729 | 34.9112 | 53.1865 | 68.506 | 92.8043 | 133.3098 |  | 103.8375 | 285.1116 | 600.3091 | 57.9963 | 98.7278 | 108.8724 | 238.3791 | 577.5664 | [7 empty] | 71.7795 | 103.1495 | 146.1559 | 319.0434 | 635.7642 | 692.3592 | 701.5906 | 440.9713 | 679.5129 | 588.344 | 685.3493 | 626.1159 | 618.5281 | 693.063 | 705.89 | 605.2841 | 606.0933 | 592.7478 | 606.8354 | 594.7105 | 610.8281 | 695.2982 | 693.3825 |  |  | 89.8184 | 138.4002 | 388.5767 | 648.9248 | 102.6153 | 44.8834 | [7 empty] | 97.0154 | 64.322 | 95.9784 | 135.6699 | 321.6334 | 659.4703 | 114.9595 | 100.3771 | 121.0892 | 211.2311 | [5 empty] | 99.1118 | 101.8153 | 279.8558 | 629.0035 |  |  | 98.8846 | 86.3673 | 115.3915 | 295.4113 | 140.4135 | 40.4078 | 57.7917 | 89.5143 | 135.9915 |  |  |  | 633.7136 | 90.9187 | 122.0666 | [5 empty] | 100.2324 | 130.3454 | 303.2933 | 594.9922 | 33.8807 | 41.9943 | 61.5266 | 86.0268 | 111.334 | 103.9353 | 51.6253 | 67.2253 | 98.3009 | 99.4805 | 133.3556 |  | 121.4357 | 248.6711 | 607.4909 | 97.1762 | 102.5537 | 149.2488 | 371.5057 | 643.5849 | [7 empty] | 101.3483 | 101.6705 | 148.9288 | 344.6654 |  | 708.3804 | 705.896 | 715.0569 | 304.2046 | 689.0265 | 648.2549 | 373.6109 | 23.8246 | 28.7004 | 18.873 | 20.4484 | 27.9868 | 93.628 | 125.8328 | 706.9537 | 691.1645 | 706.9979 | 55.6473 | 85.7267 | 232.0808 | 312.7479 | 313.4562 | 234.0075 | -0.0024 | -0.0821 | 0.0169 | 0.0831 | -0.0101 | 0.0041 | -0.0459 | -0.0393 | -0.0835 | -313.8971 | -0.8977 | -323.2608 | -0.8731 | -321.3868 | -0.8731 | -299.3516 | -0.9614 | -241.4899 | -0.906 | -258.7677 | -0.8608 | 1545.5781 | 1585.3692 | 703.5499 | 313.1021 | -175.7016
2017-12-19 12:53 | 3448.2069 |  |  | -172.0454 | -83.079 | -22.6914 | -47.0837 | -34.3286 | -49.9217 | -89.5203 | -51.2627 |  |  | -216.2188 | -72.8203 | -37.5217 | -52.5011 | -1.8645 | -11.7523 | -43.3393 | -32.7977 | 35.2743 |  | 315.5487 | 82.1004 | 114.6716 | 244.3719 | 548.6339 | 148.0357 | 38.4063 |  |  | 172.4704 | 155.3481 | 159.1006 | 221.1192 | 123.9063 | 99.4314 | 55.6398 | 87.9988 | 124.7384 | 284.1176 | 589.3764 | 120.5736 | 75.5531 | 113.9656 | 136.1889 | 662.7758 |  |  |  |  | 100.2023 | 100.5015 | 261.3408 | 547.1597 |  |  | 100.6606 | 103.3126 | 156.1014 | 330.3196 | 98.9838 | 36.9617 | 52.6147 | 82.2873 | 108.3938 |  |  |  | 634.4676 | 121.082 | 99.787 | [5 empty] | 90.1434 | 111.0849 | 219.6503 | 503.2058 | 64.5373 | 99.1996 | 99.4317 | 99.4269 | 60.8162 | 95.8435 | 34.9381 | 53.2264 | 68.5432 | 92.8514 | 133.3394 |  | 103.7867 | 285.1762 | 600.0811 | 58.0253 | 98.8497 | 108.9087 | 238.4141 | 577.3818 | [7 empty] | 71.8053 | 103.1661 | 146.2117 | 319.0986 | 635.549 | 691.9615 | 701.1795 | 440.5751 | 679.0721 | 588.0159 | 684.9306 | 625.6308 | 617.2594 | 692.7084 | 705.5637 | 604.2589 | 603.8533 | 586.8737 | 607.7642 | 597.5981 | 602.4174 | 694.9365 | 693.0469 |  |  | 89.8621 | 138.4541 | 388.5951 | 648.7083 | 102.6449 | 44.9167 | [7 empty] | 97.0029 | 64.3504 | 96.0087 | 135.707 | 321.7047 | 659.2327 | 114.9795 | 100.3647 | 121.128 | 211.3338 | [5 empty] | 99.1183 | 101.8137 | 279.9038 | 628.8237 |  |  | 98.8689 | 86.3987 | 115.4437 | 295.4706 | 140.4519 | 40.4127 | 57.8106 | 89.5487 | 136.0373 |  |  |  | 633.5236 | 90.8666 | 122.1552 | [5 empty] | 100.2083 | 130.3645 | 303.3804 | 594.8229 | 33.9514 | 42.0144 | 61.5513 | 86.0522 | 111.3535 | 103.9342 | 51.5956 | 67.1696 | 98.2195 | 99.5049 | 133.3814 |  | 121.4881 | 248.7418 | 607.3086 | 97.1878 | 102.5393 | 149.2897 | 371.5836 | 643.3948 | [7 empty] | 101.4705 | 101.6807 | 148.9682 | 344.7312 |  | 707.9675 | 705.4229 | 714.6543 | 304.0993 | 688.6605 | 647.913 | 373.9547 | 23.8261 | 28.7004 | 18.8783 | 20.4655 | 27.9884 | 93.6734 | 125.8438 | 706.4328 | 690.7287 | 706.5807 | 55.7026 | 85.8061 | 232.1558 | 312.849 | 313.5168 | 234.0587 | -0.0027 | -0.0826 | 0.0166 | 0.0831 | -0.0106 | 0.0042 | -0.0464 | -0.0382 | -0.0723 | -313.934 | -0.8916 | -323.2208 | -0.9019 | -321.3314 | -0.8711 | -299.3731 | -0.9265 | -241.5576 | -0.8854 | -258.74 | -0.9039 | 1539.3984 | 1625.0105 | 703.116 | 313.1829 | -175.6349
2017-12-19 12:53 | 3449.2069 |  |  | -172.0555 | -83.031 | -22.6281 | -46.8674 | -34.3424 | -49.885 | -89.4775 | -51.1219 |  |  | -216.1469 | -72.7138 | -37.5955 | -52.4676 | -1.7092 | -11.7612 | -43.3147 | -32.6875 | 33.2355 |  | 315.5762 | 82.1265 | 114.6771 | 244.4332 | 548.5184 | 148.0513 | 38.392 |  |  | 172.5164 | 155.3667 | 159.1528 | 221.0953 | 123.919 | 99.4285 | 55.6789 | 88.0213 | 124.7942 | 284.1961 | 589.1982 | 120.6184 | 75.5906 | 113.9931 | 136.2179 | 662.3526 |  |  |  |  | 100.1788 | 100.5064 | 261.4252 | 547.0194 |  |  | 100.5053 | 103.2953 | 156.1201 | 330.3848 | 98.9573 | 37.0013 | 52.5971 | 82.2897 | 108.4322 |  |  |  | 634.2756 | 121.1965 | 99.7883 | [5 empty] | 90.1313 | 111.1127 | 219.7203 | 503.0652 | 64.5769 | 99.1857 | 99.4439 | 99.4403 | 60.8337 | 95.9682 | 34.9463 | 53.265 | 68.5647 | 92.8892 | 133.3812 |  | 103.5437 | 285.263 | 599.9023 | 58.1077 | 98.9242 | 108.9437 | 238.4842 | 577.1892 | [7 empty] | 71.8424 | 103.1766 | 146.2655 | 319.1438 | 635.3403 | 691.5676 | 700.7984 | 440.1769 | 678.6307 | 587.6843 | 684.5097 | 620.2858 | 616.296 | 692.3454 | 705.2363 | 602.8206 | 602.4886 | 589.6994 | 608.2148 | 597.6583 | 598.5734 | 694.5721 | 692.7025 |  |  | 89.8951 | 138.5004 | 388.625 | 648.4881 | 102.7387 | 44.9005 | [7 empty] | 96.9523 | 64.3717 | 96.0531 | 135.7428 | 321.7705 | 658.9948 | 115.0136 | 100.361 | 121.1672 | 211.3832 | [5 empty] | 99.1185 | 101.8117 | 279.9561 | 628.6512 |  |  | 98.8755 | 86.4302 | 115.495 | 295.5342 | 140.5022 | 40.4095 | 57.8539 | 89.5784 | 136.0463 |  |  |  | 633.3138 | 90.9337 | 122.2468 | [5 empty] | 99.9082 | 130.4057 | 303.4532 | 594.6629 | 33.9778 | 42.0078 | 61.614 | 86.0848 | 111.4085 | 103.9622 | 51.6333 | 67.1647 | 98.1569 | 99.5207 | 133.5147 |  | 121.4982 | 248.8086 | 607.115 | 97.1671 | 102.5491 | 149.3189 | 371.6015 | 643.2035 | [7 empty] | 101.615 | 101.6958 | 149.0235 | 344.7972 |  | 707.5614 | 704.949 | 714.2544 | 303.9951 | 688.2863 | 647.6096 | 374.2627 | 23.8304 | 28.7116 | 18.8863 | 20.4886 | 27.9933 | 93.6491 | 125.8542 | 705.9931 | 690.3803 | 706.2466 | 55.756 | 85.8335 | 232.1367 | 312.8654 | 313.649 | 234.0451 | -0.0022 | -0.0827 | 0.0165 | 0.0834 | -0.0106 | 0.004 | -0.0505 | -0.0367 | -0.0739 | -313.9556 | -0.8526 | -323.2577 | -0.9224 | -321.2914 | -0.9306 | -299.2839 | -0.9491 | -241.5853 | -0.8423 | -258.7462 | -0.9121 | 1539.5513 | 1655.5443 | 702.7188 | 313.2572 | -175.3894
2017-12-19 12:53 | 3450.207 |  |  | -172.0942 | -82.8773 | -22.4533 | -46.772 | -34.2425 | -49.8086 | -89.5438 | -50.9723 |  |  | -216.138 | -72.7414 | -37.6004 | -52.4777 | -1.7661 | -11.6755 | -43.2639 | -32.6166 | 42.7256 |  | 315.6015 | 82.1633 | 114.6952 | 244.5065 | 548.4113 | 148.1273 | 38.3878 |  |  | 172.5713 | 155.3911 | 159.2046 | 221.073 | 123.928 | 99.4864 | 55.6923 | 88.0765 | 124.8205 | 284.2617 | 589.0252 | 120.586 | 75.627 | 114.0321 | 136.2408 | 661.9452 |  |  |  |  | 100.1755 | 100.517 | 261.5114 | 546.8841 |  |  | 100.3479 | 103.2869 | 156.144 | 330.4482 | 99.006 | 36.9903 | 52.6444 | 82.3237 | 108.481 |  |  |  | 634.0983 | 121.3937 | 99.8227 | [5 empty] | 90.1369 | 111.1231 | 219.7559 | 502.9146 | 64.627 | 99.1546 | 99.4718 | 99.4411 | 60.9641 | 96.0589 | 34.9541 | 53.3375 | 68.5858 | 92.9243 | 133.4266 |  | 103.5254 | 285.3519 | 599.7091 | 58.0718 | 98.9685 | 108.957 | 238.5771 | 577.0266 | [7 empty] | 71.8034 | 103.1613 | 146.281 | 319.2326 | 635.1532 | 691.1715 | 700.4307 | 439.7747 | 678.2012 | 587.3533 | 684.0998 | 617.3464 | 614.7932 | 691.9843 | 704.9103 | 595.7936 | 601.7798 | 594.5888 | 607.6636 | 598.0147 | 602.7199 | 694.2086 | 692.3724 |  |  | 89.9174 | 138.5428 | 388.6416 | 648.2585 | 102.7729 | 44.9117 | [7 empty] | 96.8939 | 64.3591 | 96.0594 | 135.7691 | 321.8288 | 658.735 | 115.0579 | 100.3699 | 121.2096 | 211.448 | [5 empty] | 99.1305 | 101.8174 | 280.0144 | 628.4595 |  |  | 98.8796 | 86.4641 | 115.5298 | 295.5938 | 140.5442 | 40.418 | 57.8885 | 89.6197 | 136.0777 |  |  |  | 633.1331 | 90.9502 | 122.2894 | [5 empty] | 99.7616 | 130.4487 | 303.5031 | 594.479 | 34.0027 | 42.0248 | 61.6783 | 86.0958 | 111.4114 | 103.9595 | 51.678 | 67.1888 | 98.0754 | 99.5673 | 133.5422 |  | 121.5008 | 248.8766 | 606.8969 | 97.1465 | 102.5695 | 149.3717 | 371.6593 | 643.0497 | [7 empty] | 101.732 | 101.7017 | 149.0768 | 344.857 |  | 707.145 | 704.4531 | 713.8534 | 303.9133 | 687.9162 | 647.3389 | 374.5038 | 23.8428 | 28.7307 | 18.8824 | 20.5181 | 27.9963 | 93.6997 | 125.86 | 705.5561 | 690.0377 | 705.9041 | 55.7783 | 85.86 | 232.3241 | 312.9909 | 313.6242 | 234.2098 | -0.0022 | -0.0826 | 0.0167 | 0.0832 | -0.0109 | 0.0038 | -0.065 | -0.041 | -0.0818 | -313.891 | -0.8711 | -323.2946 | -0.867 | -321.353 | -0.9224 | -299.2223 | -0.9758 | -241.5207 | -0.8649 | -258.7677 | -0.8608 | 1537.7662 | 1664.039 | 702.3189 | 313.3075 | -175.1689
2017-12-19 12:53 | 3451.2071 |  |  | -172.1034 | -82.932 | -22.4886 | -46.9511 | -34.2893 | -49.7972 | -89.5461 | -51.0137 |  |  | -216.2352 | -72.7852 | -37.6137 | -52.464 | -1.7287 | -11.6867 | -43.2781 | -32.6302 | 41.67 |  | 315.6263 | 82.2064 | 114.7231 | 244.5882 | 548.3126 | 148.1749 | 38.4206 |  |  | 172.6302 | 155.4225 | 159.2688 | 221.0573 | 123.9374 | 99.4856 | 55.6976 | 88.1109 | 124.8344 | 284.3167 | 588.8485 | 120.567 | 75.6546 | 114.0647 | 136.2899 | 661.529 |  |  |  |  | 100.1879 | 100.5191 | 261.5899 | 546.7563 |  |  | 100.257 | 103.2603 | 156.1779 | 330.5135 | 99.0324 | 36.9749 | 52.698 | 82.3798 | 108.5289 |  |  |  | 633.9083 | 121.5449 | 99.8274 | [5 empty] | 90.1679 | 111.1377 | 219.807 | 502.7575 | 64.614 | 99.1673 | 99.4767 | 99.4409 | 61.0222 | 96.0249 | 34.9677 | 53.4129 | 68.6155 | 92.9639 | 133.4597 |  | 103.8617 | 285.4266 | 599.5126 | 58.0804 | 98.9878 | 108.971 | 238.6533 | 576.8672 | [7 empty] | 71.8153 | 103.1538 | 146.304 | 319.3235 | 634.9593 | 690.7749 | 700.0306 | 439.3704 | 677.7836 | 587.057 | 683.6814 | 621.5203 | 611.7821 | 691.6089 | 704.5757 | 591.4622 | 603.2555 | 596.9177 | 604.3003 | 597.798 | 604.8319 | 693.8337 | 692.0277 |  |  | 89.9574 | 138.5765 | 388.649 | 648.0104 | 102.7303 | 44.9196 | [7 empty] | 96.8611 | 64.3946 | 96.0662 | 135.8118 | 321.9028 | 658.4989 | 115.0861 | 100.3758 | 121.2533 | 211.5067 | [5 empty] | 99.1378 | 101.8333 | 280.0772 | 628.2739 |  |  | 98.8768 | 86.4783 | 115.5694 | 295.6552 | 140.5501 | 40.4352 | 57.9305 | 89.6669 | 136.1478 |  |  |  | 632.975 | 90.8944 | 122.3377 | [5 empty] | 99.7655 | 130.4911 | 303.5575 | 594.3234 | 34.0177 | 42.069 | 61.6566 | 86.1215 | 111.4206 | 103.9205 | 51.6997 | 67.2761 | 97.9911 | 99.5845 | 133.5283 |  | 121.4921 | 248.8971 | 606.7212 | 97.1733 | 102.5819 | 149.4068 | 371.7204 | 642.8495 | [7 empty] | 101.8423 | 101.7152 | 149.1282 | 344.9123 |  | 706.7261 | 703.9527 | 713.4487 | 303.8251 | 687.5358 | 647.0686 | 374.5034 | 23.8483 | 28.731 | 18.8809 | 20.5298 | 27.9904 | 93.8304 | 125.8657 | 705.0376 | 689.5864 | 705.4853 | 55.8294 | 85.9142 | 232.3281 | 313.0941 | 313.7796 | 234.2193 | -0.0028 | -0.083 | 0.0169 | 0.0831 | -0.0103 | 0.0038 | -0.0556 | -0.0385 | -0.0803 | -313.8694 | -0.8916 | -323.2577 | -0.8793 | -321.3407 | -0.8957 | -299.2654 | -0.9655 | -241.4746 | -0.8875 | -258.7708 | -0.8711 | 1539.2351 | 1675.7448 | 701.8803 | 313.4369 | -175.2784
2017-12-19 12:53 | 3452.2071 |  |  | -172.0816 | -82.9349 | -22.5586 | -46.9589 | -34.2877 | -49.806 | -89.5074 | -51.0174 |  |  | -216.0992 | -72.797 | -37.6486 | -52.4927 | -1.7474 | -11.6479 | -43.2303 | -32.4883 | 41.2272 |  | 315.6584 | 82.2393 | 114.7511 | 244.6617 | 548.2064 | 148.1999 | 38.4604 |  |  | 172.6753 | 155.4409 | 159.331 | 221.0357 | 123.9493 | 99.5037 | 55.7314 | 88.1251 | 124.8496 | 284.3718 | 588.6693 | 120.5816 | 75.6832 | 114.0932 | 136.3565 | 661.1314 |  |  |  |  | 100.2182 | 100.516 | 261.6715 | 546.625 |  |  | 100.1847 | 103.2227 | 156.2133 | 330.5812 | 98.988 | 36.9863 | 52.7204 | 82.4134 | 108.5701 |  |  |  | 633.7207 | 121.5911 | 99.8054 | [5 empty] | 90.252 | 111.1615 | 219.8596 | 502.5905 | 64.5216 | 99.2381 | 99.4457 | 99.4664 | 61.0091 | 95.8742 | 34.9881 | 53.4785 | 68.6433 | 93.0127 | 133.4989 |  | 104.1588 | 285.4932 | 599.3259 | 58.1373 | 99.0164 | 108.9849 | 238.7304 | 576.7009 | [7 empty] | 71.8373 | 103.1563 | 146.337 | 319.3845 | 634.7433 | 690.3776 | 699.6022 | 438.9642 | 677.3589 | 586.8163 | 683.2681 | 625.2472 | 612.3823 | 691.2424 | 704.2411 | 595.8722 | 603.1232 | 600.1939 | 599.7131 | 600.1 | 602.0608 | 693.4625 | 691.6739 |  |  | 89.9936 | 138.608 | 388.6542 | 647.7623 | 102.7234 | 44.9113 | [7 empty] | 96.7885 | 64.4262 | 96.1019 | 135.8577 | 321.9752 | 658.2787 | 115.1361 | 100.3741 | 121.2891 | 211.5505 | [5 empty] | 99.1173 | 101.8679 | 280.1344 | 628.1287 |  |  | 98.8853 | 86.4915 | 115.6276 | 295.7051 | 140.5771 | 40.4471 | 57.9723 | 89.6914 | 136.212 |  |  |  | 632.7931 | 90.9478 | 122.4252 | [5 empty] | 99.8539 | 130.5133 | 303.6136 | 594.1631 | 34.0142 | 42.096 | 61.6233 | 86.1631 | 111.4456 | 103.964 | 51.6857 | 67.3061 | 98.0191 | 99.5512 | 133.5842 |  | 121.4879 | 248.9393 | 606.5591 | 97.225 | 102.5545 | 149.4213 | 371.7979 | 642.6607 | [7 empty] | 102.025 | 101.7332 | 149.1621 | 344.9787 |  | 706.3033 | 703.4792 | 713.0258 | 303.7159 | 687.1541 | 646.7919 | 374.4185 | 23.8541 | 28.7228 | 18.885 | 20.5502 | 27.9886 | 93.9618 | 125.8727 | 704.6117 | 689.2615 | 705.1417 | 55.8734 | 85.9433 | 232.3526 | 313.1265 | 313.8526 | 234.2263 | -0.0027 | -0.0825 | 0.0166 | 0.0831 | -0.0108 | 0.0039 | -0.0441 | -0.0397 | -0.0707 | -313.891 | -0.8649 | -323.2516 | -0.8875 | -321.3191 | -0.9019 | -299.2408 | -0.9573 | -241.493 | -0.867 | -258.8047 | -0.8834 | 1531.4675 | 1634.0199 | 701.4754 | 313.4896 | -175.2557
2017-12-19 12:53 | 3453.2072 |  |  | -172.0843 | -82.9943 | -22.7531 | -47.0026 | -34.2997 | -49.8313 | -89.5354 | -50.9731 |  |  | -216.2423 | -72.7827 | -37.5608 | -52.6535 | -1.6924 | -11.6658 | -43.2161 | -32.5749 | 40.8362 |  | 315.6841 | 82.2647 | 114.7772 | 244.7365 | 548.0974 | 148.2637 | 38.4833 |  |  | 172.7267 | 155.4642 | 159.3889 | 221.014 | 123.9549 | 99.483 | 55.7613 | 88.1585 | 124.8644 | 284.4327 | 588.4955 | 120.628 | 75.7056 | 114.1238 | 136.4107 | 660.7302 |  |  |  |  | 100.2474 | 100.5062 | 261.7527 | 546.4954 |  |  | 100.1544 | 103.1962 | 156.2494 | 330.6418 | 98.9885 | 37.0227 | 52.7528 | 82.4494 | 108.6262 |  |  |  | 633.5414 | 121.6617 | 99.7903 | [5 empty] | 90.3376 | 111.1822 | 219.9079 | 502.4352 | 64.5038 | 99.2436 | 99.4534 | 99.4667 | 60.9991 | 95.7434 | 35.0128 | 53.5423 | 68.6752 | 93.0573 | 133.5298 |  | 104.3784 | 285.5197 | 599.1292 | 58.1416 | 99.0949 | 109.0007 | 238.8006 | 576.5377 | [7 empty] | 71.8329 | 103.1574 | 146.3694 | 319.4459 | 634.5409 | 689.9759 | 699.1923 | 438.5654 | 676.9307 | 586.6121 | 682.8685 | 611.8704 | 614.9203 | 690.8828 | 703.9078 | 598.808 | 603.5355 | 604.3875 | 598.0561 | 601.8965 | 596.9823 | 693.0903 | 691.33 |  |  | 90.0318 | 138.7116 | 388.7071 | 647.5259 | 102.7287 | 44.9332 | [7 empty] | 96.6423 | 64.4364 | 96.15 | 135.8907 | 322.0399 | 658.0319 | 115.1552 | 100.387 | 121.3352 | 211.6417 | [5 empty] | 99.1172 | 101.8954 | 280.1925 | 627.9696 |  |  | 98.8766 | 86.4958 | 115.6766 | 295.7593 | 140.6292 | 40.5157 | 57.9946 | 89.6698 | 136.2834 |  |  |  | 632.614 | 90.9862 | 122.5197 | [5 empty] | 99.9092 | 130.531 | 303.6526 | 593.9671 | 34.0281 | 42.0991 | 61.6927 | 86.1956 | 111.4158 | 104.0156 | 51.6797 | 67.2271 | 98.1584 | 99.5196 | 133.6537 |  | 121.5493 | 249.069 | 606.3449 | 97.2732 | 102.5497 | 149.4607 | 371.8746 | 642.5095 | [7 empty] | 102.1676 | 101.7404 | 149.2165 | 345.0543 |  | 705.8767 | 702.9716 | 712.589 | 303.6166 | 686.7731 | 646.509 | 374.571 | 23.8616 | 28.7192 | 18.8887 | 20.5803 | 27.9987 | 94.1126 | 125.8693 | 704.1865 | 688.9018 | 704.7905 | 55.8787 | 85.9125 | 232.4436 | 313.279 | 313.9532 | 234.3521 | -0.0026 | -0.0828 | 0.0165 | 0.0826 | -0.0107 | 0.0038 | -0.0475 | -0.0373 | -0.0828 | -313.8602 | -0.8875 | -323.267 | -0.8608 | -321.3868 | -0.9121 | -299.1946 | -0.9696 | -241.4622 | -0.8875 | -258.7554 | -0.8567 | 1531.3288 | 1588.3647 | 701.0605 | 313.6161 | -175.3707
2017-12-19 12:53 | 3454.2072 |  |  | -171.8598 | -82.9874 | -22.7113 | -46.7741 | -34.2296 | -49.795 | -89.4379 | -50.9334 |  |  | -216.2869 | -72.8042 | -37.5167 | -52.4424 | -1.7138 | -11.5757 | -43.1309 | -32.5232 | 40.0115 |  | 315.7059 | 82.2915 | 114.7946 | 244.8074 | 547.9857 | 148.2978 | 38.4631 |  |  | 172.776 | 155.4898 | 159.4415 | 220.9931 | 123.9668 | 99.4482 | 55.7836 | 88.1703 | 124.892 | 284.504 | 588.3162 | 120.6761 | 75.7419 | 114.1666 | 136.4209 | 660.3228 |  |  |  |  | 100.2326 | 100.5046 | 261.8356 | 546.3623 |  |  | 100.1417 | 103.1566 | 156.2791 | 330.7045 | 99.0158 | 37.0297 | 52.7751 | 82.4831 | 108.6593 |  |  |  | 633.3507 | 121.7216 | 99.7701 | [5 empty] | 90.4085 | 111.1968 | 219.9657 | 502.283 | 64.5018 | 99.2474 | 99.4584 | 99.4614 | 60.9908 | 95.6414 | 35.0166 | 53.5915 | 68.705 | 93.1048 | 133.5709 |  | 104.5305 | 285.5694 | 598.9245 | 58.1499 | 99.1088 | 109.0267 | 238.8124 | 576.3602 | [7 empty] | 71.8648 | 103.1624 | 146.4232 | 319.5022 | 634.3342 | 689.5715 | 698.7838 | 438.1822 | 676.5132 | 586.4007 | 682.4711 | 586.6249 | 612.9366 | 690.5158 | 703.5719 | 599.4564 | 605.034 | 603.5466 | 598.3816 | 604.3196 | 600.4639 | 692.7171 | 690.9867 |  |  | 90.0808 | 138.8092 | 388.7766 | 647.296 | 102.6857 | 44.9654 | [7 empty] | 96.5657 | 64.4225 | 96.1595 | 135.9216 | 322.0945 | 657.7844 | 115.1688 | 100.4036 | 121.3678 | 211.735 | [5 empty] | 99.1089 | 101.8799 | 280.2657 | 627.799 |  |  | 98.8662 | 86.5306 | 115.7423 | 295.8379 | 140.6565 | 40.5707 | 58.0206 | 89.709 | 136.3485 |  |  |  | 632.4442 | 91.0026 | 122.625 | [5 empty] | 99.8732 | 130.5578 | 303.7082 | 593.7874 | 33.9797 | 42.106 | 61.7252 | 86.2228 | 111.4296 | 104.0092 | 51.7347 | 67.1948 | 98.2335 | 99.5568 | 133.6931 |  | 121.5881 | 249.1893 | 606.1281 | 97.292 | 102.549 | 149.5119 | 371.9501 | 642.317 | [7 empty] | 102.2739 | 101.7509 | 149.2889 | 345.1281 |  | 705.4512 | 702.4645 | 712.1434 | 303.5205 | 686.3881 | 646.208 | 374.8539 | 23.8682 | 28.724 | 18.8941 | 20.5984 | 28.017 | 94.2242 | 125.8773 | 703.687 | 688.4635 | 704.3797 | 55.887 | 85.8575 | 232.4512 | 313.2481 | 313.9858 | 234.4171 | -0.0025 | -0.0831 | 0.0165 | 0.0827 | -0.0104 | 0.0041 | -0.0466 | -0.038 | -0.0919 | -313.8386 | -0.9162 | -323.1931 | -0.906 | -321.3345 | -0.8649 | -299.2716 | -0.9347 | -241.4807 | -0.908 | -258.6908 | -0.8895 | 1530.1949 | 1585.6352 | 700.6181 | 313.6169 | -175.1032
2017-12-19 12:53 | 3455.2073 |  |  | -171.9562 | -82.9867 | -22.7046 | -46.5833 | -34.247 | -49.8081 | -89.3978 | -50.9472 |  |  | -216.3014 | -72.7454 | -37.442 | -52.2305 | -1.6826 | -11.5877 | -43.1596 | -32.401 | 40.5556 |  | 315.731 | 82.3215 | 114.8101 | 244.8734 | 547.8708 | 148.3249 | 38.4742 |  |  | 172.8259 | 155.5087 | 159.4955 | 220.9684 | 123.989 | 99.443 | 55.7893 | 88.1944 | 124.92 | 284.5698 | 588.1383 | 120.7568 | 75.7961 | 114.1982 | 136.4647 | 659.9384 |  |  |  |  | 100.2173 | 100.5109 | 261.9228 | 546.234 |  |  | 100.1167 | 103.0926 | 156.3039 | 330.7737 | 99.033 | 37.0451 | 52.7984 | 82.5029 | 108.6867 |  |  |  | 633.1597 | 121.8085 | 99.7598 | [5 empty] | 90.4572 | 111.2239 | 220.0344 | 502.1259 | 64.5053 | 99.2463 | 99.4405 | 99.4568 | 61.0079 | 95.6457 | 35.0211 | 53.6319 | 68.7356 | 93.1512 | 133.6125 |  | 104.4953 | 285.6662 | 598.6948 | 58.1855 | 99.1403 | 109.0553 | 238.8695 | 576.1777 | [7 empty] | 71.9029 | 103.1744 | 146.4705 | 319.5612 | 634.133 | 689.173 | 698.3547 | 437.8005 | 676.102 | 586.1637 | 682.0849 | 572.6434 | 610.2263 | 690.1529 | 703.2425 | 599.009 | 605.5268 | 599.5121 | 599.6619 | 607.2913 | 609.2348 | 692.3489 | 690.6441 |  |  | 90.1017 | 138.8443 | 388.7832 | 647.0629 | 102.7298 | 44.9724 | [7 empty] | 96.5964 | 64.4428 | 96.1692 | 135.9559 | 322.1613 | 657.5412 | 115.2236 | 100.4193 | 121.4042 | 211.8143 | [5 empty] | 99.1181 | 101.8892 | 280.3495 | 627.6387 |  |  | 98.8825 | 86.5712 | 115.8015 | 295.9033 | 140.6714 | 40.5668 | 58.0438 | 89.7884 | 136.3946 |  |  |  | 632.2802 | 91.0422 | 122.6899 | [5 empty] | 99.8228 | 130.5933 | 303.7859 | 593.6238 | 33.9331 | 42.1314 | 61.7285 | 86.2406 | 111.4703 | 104.028 | 51.7597 | 67.2388 | 98.3237 | 99.5979 | 133.7396 |  | 121.586 | 249.2204 | 605.9486 | 97.2758 | 102.5581 | 149.5367 | 371.9791 | 642.1231 | [7 empty] | 102.4374 | 101.7785 | 149.3447 | 345.1927 |  | 705.0192 | 702.0192 | 711.6814 | 303.4254 | 686.007 | 645.8337 | 375.0266 | 23.866 | 28.744 | 18.8957 | 20.6111 | 28.0135 | 94.2397 | 125.8922 | 703.2486 | 688.0975 | 704.0224 | 55.8951 | 85.8451 | 232.5441 | 313.3322 | 314.0585 | 234.4872 | -0.0024 | -0.0829 | 0.0166 | 0.0829 | -0.0108 | 0.0041 | -0.057 | -0.0445 | -0.065 | -313.934 | -0.8752 | -323.2023 | -0.9203 | -321.2176 | -0.9203 | -299.2346 | -0.9019 | -241.5576 | -0.8731 | -258.697 | -0.9244 | 1529.2709 | 1593.8612 | 700.202 | 313.6953 | -174.9215
2017-12-19 12:53 | 3456.2074 |  |  | -171.7731 | -82.9618 | -22.5797 | -46.6178 | -34.2498 | -49.8671 | -89.3298 | -50.9901 |  |  | -216.2333 | -72.8194 | -37.4689 | -52.2764 | -1.717 | -11.5815 | -43.0865 | -32.4038 | 41.38 |  | 315.7655 | 82.3561 | 114.832 | 244.9513 | 547.7706 | 148.3822 | 38.524 |  |  | 172.8833 | 155.5393 | 159.5526 | 220.9461 | 124.0048 | 99.4682 | 55.8101 | 88.2242 | 124.9404 | 284.631 | 587.9674 | 120.8156 | 75.8378 | 114.2316 | 136.5263 | 659.5529 |  |  |  |  | 100.228 | 100.5112 | 262.0062 | 546.1165 |  |  | 100.0862 | 103.0196 | 156.3324 | 330.8417 | 99.0409 | 37.0773 | 52.8536 | 82.538 | 108.7424 |  |  |  | 632.9725 | 121.9363 | 99.7624 | [5 empty] | 90.4744 | 111.2522 | 220.1065 | 501.9914 | 64.5437 | 99.2394 | 99.4422 | 99.4586 | 61.0589 | 95.6582 | 35.0306 | 53.6939 | 68.7634 | 93.1967 | 133.6506 |  | 104.4281 | 285.7473 | 598.4963 | 58.2156 | 99.1441 | 109.0739 | 238.977 | 576.0061 | [7 empty] | 71.9091 | 103.1627 | 146.4772 | 319.6375 | 633.9505 | 688.775 | 697.9287 | 437.4137 | 675.7073 | 585.914 | 681.7035 | 573.3734 | 611.6002 | 689.7936 | 702.9214 | 598.7722 | 604.3612 | 598.3218 | 601.8382 | 608.6857 | 609.6196 | 691.9768 | 690.2951 |  |  | 90.1203 | 138.8824 | 388.8041 | 646.821 | 102.7852 | 44.9594 | [7 empty] | 96.5592 | 64.4815 | 96.1866 | 136.0003 | 322.2331 | 657.2942 | 115.2852 | 100.4292 | 121.4498 | 211.8825 | [5 empty] | 99.1596 | 101.9283 | 280.4258 | 627.4783 |  |  | 98.9012 | 86.5926 | 115.8558 | 295.9636 | 140.7014 | 40.5771 | 58.0677 | 89.8206 | 136.4396 |  |  |  | 632.0917 | 91.0163 | 122.7528 | [5 empty] | 99.7846 | 130.6313 | 303.8196 | 593.4566 | 33.8982 | 42.123 | 61.7417 | 86.2879 | 111.5042 | 104.0315 | 51.7615 | 67.2568 | 98.4531 | 99.5598 | 133.8261 |  | 121.6126 | 249.2823 | 605.7693 | 97.2672 | 102.5897 | 149.5539 | 371.9892 | 641.9484 | [7 empty] | 102.626 | 101.8153 | 149.4025 | 345.2604 |  | 704.586 | 701.5586 | 711.2064 | 303.3368 | 685.6357 | 645.3884 | 374.927 | 23.8561 | 28.7654 | 18.8963 | 20.619 | 28.013 | 94.1881 | 125.8931 | 702.8259 | 687.7454 | 703.6496 | 55.894 | 85.8364 | 232.5462 | 313.336 | 314.1375 | 234.4541 | -0.0028 | -0.0833 | 0.0169 | 0.0834 | -0.0106 | 0.0039 | -0.062 | -0.0376 | -0.078 | -313.891 | -0.8341 | -323.3039 | -0.8895 | -321.2761 | -0.9573 | -299.0869 | -0.9676 | -241.5053 | -0.8341 | -258.7893 | -0.8772 | 1528.9079 | 1644.1446 | 699.7844 | 313.7368 | -174.9288
2017-12-19 12:53 | 3457.2074 |  |  | -171.8485 | -82.9366 | -22.5016 | -46.7332 | -34.2556 | -49.8563 | -89.2546 | -50.9598 |  |  | -216.1569 | -72.8409 | -37.4533 | -52.236 | -1.7084 | -11.6309 | -43.0614 | -32.3915 | 41.524 |  | 315.7957 | 82.3819 | 114.8551 | 245.0189 | 547.6624 | 148.4051 | 38.5161 |  |  | 172.9337 | 155.5595 | 159.6045 | 220.9241 | 124.0051 | 99.4877 | 55.846 | 88.2343 | 124.9737 | 284.6843 | 587.7899 | 120.8457 | 75.8639 | 114.2772 | 136.5225 | 659.1753 |  |  |  |  | 100.2217 | 100.5086 | 262.0896 | 545.9969 |  |  | 100.0485 | 102.9368 | 156.3578 | 330.8963 | 99.0251 | 37.0998 | 52.8367 | 82.5388 | 108.7845 |  |  |  | 632.792 | 122.0321 | 99.779 | [5 empty] | 90.5188 | 111.2799 | 220.1678 | 501.8514 | 64.5447 | 99.254 | 99.4294 | 99.4536 | 61.1223 | 95.7334 | 35.0359 | 53.7672 | 68.7905 | 93.2493 | 133.7132 |  | 104.2748 | 285.8274 | 598.3307 | 58.2129 | 99.1397 | 109.0812 | 239.0341 | 575.836 | [7 empty] | 71.917 | 103.1379 | 146.5 | 319.7107 | 633.7569 | 688.368 | 697.4869 | 437.028 | 675.3005 | 585.6414 | 681.3002 | 579.6523 | 613.3493 | 689.4339 | 702.6003 | 599.7443 | 603.8665 | 598.1144 | 603.3376 | 609.1776 | 605.8072 | 691.6111 | 689.9474 |  |  | 90.1402 | 138.9356 | 388.8544 | 646.5976 | 102.7956 | 44.9694 | [7 empty] | 96.5149 | 64.4679 | 96.1863 | 136.0418 | 322.2994 | 657.0524 | 115.3008 | 100.4333 | 121.4824 | 211.9417 | [5 empty] | 99.1719 | 101.9337 | 280.4845 | 627.3137 |  |  | 98.8955 | 86.6268 | 115.9258 | 296.0452 | 140.7618 | 40.6043 | 58.0886 | 89.8508 | 136.4834 |  |  |  | 631.9116 | 90.9965 | 122.7945 | [5 empty] | 99.75 | 130.6618 | 303.877 | 593.2762 | 33.9658 | 42.1421 | 61.78 | 86.3066 | 111.4736 | 104.039 | 51.8022 | 67.2906 | 98.4818 | 99.5518 | 133.8442 |  | 121.6879 | 249.4327 | 605.5224 | 97.2306 | 102.5895 | 149.5873 | 372.0459 | 641.763 | [7 empty] | 102.755 | 101.8353 | 149.4531 | 345.3459 |  | 704.1497 | 701.0824 | 710.7108 | 303.2392 | 685.2744 | 644.9332 | 375.0492 | 23.8492 | 28.767 | 18.8871 | 20.6665 | 28.0136 | 94.1337 | 125.8915 | 702.3209 | 687.3065 | 703.2263 | 55.9192 | 85.8523 | 232.5477 | 313.4236 | 314.1616 | 234.5543 | -0.0027 | -0.0827 | 0.0166 | 0.0831 | -0.0105 | 0.0042 | -0.0537 | -0.0399 | -0.0977 | -313.7709 | -0.8854 | -323.2854 | -0.8423 | -321.3745 | -0.9039 | -299.09 | -1.0107 | -241.4284 | -0.8772 | -258.7585 | -0.8403 | 1528.7458 | 1681.9973 | 699.3314 | 313.7926 | -174.8927
2017-12-19 12:53 | 3458.2075 |  |  | -171.7786 | -82.9307 | -22.3168 | -46.7708 | -34.2056 | -49.8094 | -89.2026 | -50.9579 |  |  | -216.1953 | -72.7268 | -37.366 | -52.0382 | -1.5456 | -11.5569 | -42.9774 | -32.3098 | 41.733 |  | 315.82 | 82.4136 | 114.8745 | 245.0885 | 547.55 | 148.4245 | 38.4952 |  |  | 172.9825 | 155.584 | 159.6609 | 220.9027 | 124.0085 | 99.4645 | 55.8439 | 88.2875 | 124.997 | 284.7434 | 587.6042 | 120.8933 | 75.8966 | 114.3072 | 136.5166 | 658.8144 |  |  |  |  | 100.1966 | 100.5063 | 262.188 | 545.862 |  |  | 100.0343 | 102.847 | 156.3864 | 330.9544 | 99.0077 | 37.102 | 52.8006 | 82.5622 | 108.7988 |  |  |  | 632.6092 | 122.1343 | 99.7855 | [5 empty] | 90.5498 | 111.3112 | 220.223 | 501.7017 | 64.542 | 99.2376 | 99.4254 | 99.4537 | 61.1291 | 95.9651 | 35.0402 | 53.8106 | 68.8072 | 93.2803 | 133.7501 |  | 103.9749 | 285.8972 | 598.1193 | 58.2102 | 99.244 | 109.1002 | 239.0809 | 575.6546 | [7 empty] | 71.927 | 103.1556 | 146.5662 | 319.7681 | 633.5413 | 687.9641 | 697.0598 | 436.6327 | 674.874 | 585.3489 | 680.8846 | 579.864 | 614.0914 | 689.0694 | 702.2679 | 600.1972 | 606.1221 | 590.8726 | 603.7206 | 607.5641 | 608.1426 | 691.2475 | 689.6068 |  |  | 90.1662 | 138.9721 | 388.8605 | 646.3687 | 102.8551 | 44.9856 | [7 empty] | 96.5062 | 64.4941 | 96.1974 | 136.0783 | 322.3739 | 656.8039 | 115.3103 | 100.4198 | 121.51 | 212.0152 | [5 empty] | 99.1437 | 101.9269 | 280.5327 | 627.1415 |  |  | 98.8851 | 86.6304 | 115.9769 | 296.1061 | 140.8678 | 40.6406 | 58.109 | 89.8764 | 136.5259 |  |  |  | 631.7325 | 90.9702 | 122.8335 | [5 empty] | 99.7542 | 130.6828 | 303.9695 | 593.1069 | 34.0508 | 42.1804 | 61.817 | 86.3122 | 111.52 | 104.0473 | 51.8173 | 67.3197 | 98.6079 | 99.503 | 133.8645 |  | 121.7619 | 249.5347 | 605.3271 | 97.185 | 102.6051 | 149.6186 | 372.0831 | 641.5806 | [7 empty] | 102.8948 | 101.8554 | 149.4985 | 345.4181 |  | 703.712 | 700.6115 | 710.2428 | 303.1392 | 684.92 | 644.5173 | 375.2405 | 23.8463 | 28.7611 | 18.8841 | 20.7162 | 28.0162 | 94.1573 | 125.901 | 701.9006 | 686.9135 | 702.8588 | 55.8854 | 85.8148 | 232.5872 | 313.5532 | 314.3318 | 234.5879 | -0.003 | -0.083 | 0.0167 | 0.0832 | -0.0109 | 0.0042 | -0.0468 | -0.0374 | -0.0743 | -313.7525 | -0.9285 | -323.1869 | -0.8752 | -321.3407 | -0.8608 | -299.1762 | -0.947 | -241.4192 | -0.9203 | -258.7 | -0.8628 | 1528.7083 | 1632.3248 | 698.9079 | 313.9425 | -174.5848
2017-12-19 12:53 | 3459.2075 |  |  | -171.6114 | -82.8729 | -22.2627 | -46.6977 | -34.1783 | -49.8155 | -89.172 | -50.9551 |  |  | -216.1654 | -72.6835 | -37.3924 | -51.9932 | -1.491 | -11.5934 | -43.046 | -32.2901 | 40.9313 |  | 315.8349 | 82.4429 | 114.8923 | 245.1601 | 547.4334 | 148.4694 | 38.5244 |  |  | 173.0294 | 155.6119 | 159.7137 | 220.884 | 124.0097 | 99.4528 | 55.833 | 88.355 | 125.0324 | 284.8234 | 587.4172 | 120.9393 | 75.9366 | 114.3236 | 136.5911 | 658.4772 |  |  |  |  | 100.2084 | 100.5074 | 262.2794 | 545.7195 |  |  | 100.0189 | 102.7612 | 156.4172 | 331.038 | 99.0142 | 37.0873 | 52.8205 | 82.6181 | 108.8181 |  |  |  | 632.4187 | 122.2633 | 99.7559 | [5 empty] | 90.5781 | 111.3292 | 220.2819 | 501.5464 | 64.5606 | 99.2023 | 99.4066 | 99.4417 | 61.1218 | 96.129 | 35.0582 | 53.8482 | 68.8297 | 93.3156 | 133.7827 |  | 103.8116 | 285.9528 | 597.9142 | 58.2428 | 99.3096 | 109.1228 | 239.1618 | 575.4832 | [7 empty] | 71.9128 | 103.1638 | 146.6069 | 319.8325 | 633.3315 | 687.569 | 696.633 | 436.2315 | 674.4669 | 585.016 | 680.4811 | 562.903 | 615.9576 | 688.7005 | 701.9346 | 601.0229 | 606.6325 | 585.9303 | 604.1362 | 597.2069 | 610.8033 | 690.8807 | 689.2758 |  |  | 90.2075 | 139.0247 | 388.8783 | 646.1314 | 102.8843 | 44.9957 | [7 empty] | 96.4828 | 64.5165 | 96.196 | 136.1071 | 322.4389 | 656.5422 | 115.3463 | 100.4139 | 121.5451 | 212.0893 | [5 empty] | 99.1436 | 101.9121 | 280.5813 | 626.9517 |  |  | 98.8793 | 86.6274 | 116.0166 | 296.1561 | 140.9321 | 40.6464 | 58.1213 | 89.8969 | 136.5764 |  |  |  | 631.5359 | 90.9254 | 122.8945 | [5 empty] | 99.8134 | 130.7191 | 304.0274 | 592.9489 | 34.0453 | 42.1888 | 61.8253 | 86.3411 | 111.6095 | 104.0342 | 51.7892 | 67.3358 | 98.7433 | 99.4529 | 133.934 |  | 121.7601 | 249.5512 | 605.2157 | 97.1406 | 102.6041 | 149.6515 | 372.1704 | 641.3888 | [7 empty] | 103.0462 | 101.8732 | 149.5546 | 345.4914 |  | 703.275 | 700.1898 | 709.7574 | 303.0475 | 684.5816 | 644.1875 | 375.3247 | 23.8499 | 28.7623 | 18.8892 | 20.7246 | 28.0223 | 94.1917 | 125.9075 | 701.5086 | 686.5721 | 702.5168 | 55.8887 | 85.7763 | 232.6324 | 313.5787 | 314.4268 | 234.6908 | -0.0023 | -0.0829 | 0.0165 | 0.0831 | -0.0101 | 0.0044 | -0.058 | -0.0425 | -0.0654 | -313.8448 | -0.8772 | -323.2208 | -0.9121 | -321.2637 | -0.9101 | -299.1516 | -0.9183 | -241.4869 | -0.8711 | -258.7 | -0.9019 | 1524.9897 | 1609.4896 | 698.5027 | 314.0027 | -174.5093
2017-12-19 12:53 | 3460.2076 |  |  | -171.5873 | -82.8585 | -22.2779 | -46.5924 | -34.1188 | -49.6856 | -89.0453 | -50.8091 |  |  | -216.0765 | -72.7263 | -37.4725 | -51.8188 | -1.4713 | -11.6473 | -43.0032 | -32.3809 | 41.333 |  | 315.8472 | 82.4714 | 114.9116 | 245.2314 | 547.3177 | 148.5196 | 38.5519 |  |  | 173.0807 | 155.6368 | 159.7639 | 220.8654 | 124.0169 | 99.4401 | 55.8364 | 88.4019 | 125.069 | 284.8815 | 587.241 | 120.9744 | 75.9639 | 114.3421 | 136.6587 | 658.1371 |  |  |  |  | 100.2325 | 100.5014 | 262.3607 | 545.581 |  |  | 100.0067 | 102.6894 | 156.4453 | 331.117 | 99.0392 | 37.0912 | 52.8571 | 82.6304 | 108.8638 |  |  |  | 632.2359 | 122.4167 | 99.7516 | [5 empty] | 90.6192 | 111.3416 | 220.3529 | 501.394 | 64.5596 | 99.1782 | 99.4327 | 99.4163 | 61.1302 | 96.1938 | 35.0777 | 53.9108 | 68.8714 | 93.3661 | 133.8278 |  | 103.8241 | 286.0023 | 597.7264 | 58.2561 | 99.3957 | 109.1334 | 239.2551 | 575.3205 | [7 empty] | 71.919 | 103.1436 | 146.6256 | 319.9121 | 633.1335 | 687.1819 | 696.1885 | 435.8371 | 674.0743 | 584.669 | 680.0724 | 554.7185 | 617.1095 | 688.3428 | 701.6193 | 600.9162 | 603.6881 | 585.0432 | 604.5692 | 577.1582 | 610.9734 | 690.5295 | 688.9523 |  |  | 90.2503 | 139.0709 | 388.8917 | 645.9051 | 102.8778 | 45.0138 | [7 empty] | 96.4531 | 64.5388 | 96.224 | 136.1466 | 322.5073 | 656.2868 | 115.3815 | 100.4307 | 121.5889 | 212.1415 | [5 empty] | 99.1756 | 101.9141 | 280.6435 | 626.7829 |  |  | 98.8873 | 86.6706 | 116.0681 | 296.2165 | 140.9444 | 40.6499 | 58.1296 | 89.9144 | 136.6284 |  |  |  | 631.3489 | 91.0068 | 122.9653 | [5 empty] | 99.8401 | 130.7482 | 304.0851 | 592.7649 | 34.1032 | 42.193 | 61.8613 | 86.3951 | 111.616 | 104.0407 | 51.8268 | 67.3367 | 98.7904 | 99.5182 | 133.9681 |  | 121.7842 | 249.6437 | 605.0051 | 97.1265 | 102.6155 | 149.6986 | 372.2296 | 641.1941 | [7 empty] | 103.1694 | 101.8697 | 149.6114 | 345.5706 |  | 702.8396 | 699.7802 | 709.2311 | 302.9511 | 684.2475 | 643.9277 | 375.5225 | 23.8576 | 28.7575 | 18.8907 | 20.7478 | 28.0239 | 94.197 | 125.9059 | 701.0531 | 686.1453 | 702.0847 | 55.8881 | 85.7962 | 232.674 | 313.5821 | 314.3955 | 234.663 | -0.0024 | -0.0831 | 0.017 | 0.0833 | -0.0105 | 0.0042 | -0.0664 | -0.0372 | -0.0695 | -313.8294 | -0.8649 | -323.227 | -0.8895 | -321.2853 | -0.9142 | -299.0777 | -0.9491 | -241.453 | -0.867 | -258.7277 | -0.8813 | 1519.4479 | 1618.4121 | 698.0631 | 313.9888 | -174.3601
2017-12-19 12:53 | 3461.2077 |  |  | -171.4565 | -82.881 | -22.3296 | -46.6802 | -34.0636 | -49.6979 | -89.0157 | -50.7259 |  |  | -216.1164 | -72.8682 | -37.6746 | -51.8089 | -1.5593 | -11.5674 | -42.8207 | -32.3018 | 42.1455 |  | 315.87 | 82.5063 | 114.9332 | 245.3056 | 547.22 | 148.5569 | 38.564 |  |  | 173.1339 | 155.6555 | 159.8217 | 220.8611 | 124.0456 | 99.4162 | 55.8815 | 88.3995 | 125.084 | 284.9257 | 587.0746 | 120.9873 | 76.004 | 114.3629 | 136.6931 | 657.7817 |  |  |  |  | 100.2148 | 100.5 | 262.4513 | 545.4604 |  |  | 100.006 | 102.617 | 156.4713 | 331.1658 | 99.0474 | 37.1613 | 52.8932 | 82.6377 | 108.9125 |  |  |  | 632.0483 | 122.5079 | 99.765 | [5 empty] | 90.6424 | 111.3559 | 220.4167 | 501.2394 | 64.5438 | 99.1879 | 99.4593 | 99.4283 | 61.1442 | 96.2032 | 35.1016 | 53.9631 | 68.9 | 93.4132 | 133.8613 |  | 103.9536 | 286.0676 | 597.4989 | 58.243 | 99.4863 | 109.1477 | 239.3121 | 575.138 | [7 empty] | 71.9659 | 103.1442 | 146.6593 | 319.9892 | 632.9266 | 686.7941 | 695.7371 | 435.4448 | 673.7099 | 584.3785 | 679.6942 | 563.7851 | 617.6107 | 687.9952 | 701.3085 | 600.1708 | 601.5436 | 584.4994 | 604.345 | 571.5957 | 613.0138 | 690.1786 | 688.624 |  |  | 90.2931 | 139.1074 | 388.8921 | 645.6671 | 102.8994 | 45.0281 | [7 empty] | 96.4569 | 64.5674 | 96.2569 | 136.1877 | 322.5795 | 656.043 | 115.4339 | 100.4313 | 121.6204 | 212.1995 | [5 empty] | 99.1584 | 101.9411 | 280.6987 | 626.6179 |  |  | 98.9031 | 86.7137 | 116.1292 | 296.2798 | 140.9765 | 40.6747 | 58.1514 | 89.9199 | 136.675 |  |  |  | 631.1642 | 90.9917 | 123.0196 | [5 empty] | 99.9685 | 130.7718 | 304.1336 | 592.5764 | 34.1524 | 42.22 | 61.8967 | 86.4223 | 111.6013 | 104.0057 | 51.8993 | 67.3293 | 98.869 | 99.5323 | 134.0358 |  | 121.8366 | 249.7547 | 604.7953 | 97.172 | 102.6237 | 149.728 | 372.2668 | 641.0217 | [7 empty] | 103.3299 | 101.8624 | 149.6554 | 345.6375 |  | 702.4061 | 699.3211 | 708.7101 | 302.8499 | 683.9308 | 643.6628 | 375.5043 | 23.8653 | 28.7507 | 18.8962 | 20.7747 | 28.034 | 94.2177 | 125.9157 | 700.7008 | 685.7549 | 701.7329 | 55.9186 | 85.7838 | 232.7456 | 313.722 | 314.524 | 234.7693 | -0.0024 | -0.0832 | 0.0163 | 0.0828 | -0.0107 | 0.0036 | -0.056 | -0.0378 | -0.0733 | -313.7986 | -0.8731 | -323.2177 | -0.8854 | -321.2914 | -0.8998 | -299.0685 | -0.9511 | -241.4438 | -0.8752 | -258.6847 | -0.8813 | 1519.0273 | 1607.9951 | 697.6446 | 314.123 | -174.3843
2017-12-19 12:53 | 3462.2077 |  |  | -171.2123 | -82.8353 | -22.2452 | -46.5258 | -34.0089 | -49.7055 | -88.9545 | -50.8166 |  |  | -215.9628 | -72.9482 | -37.7837 | -51.8616 | -1.5847 | -11.6331 | -42.9051 | -32.3594 | 40.779 |  | 315.8883 | 82.5316 | 114.9532 | 245.3656 | 547.1131 | 148.5791 | 38.5731 |  |  | 173.1829 | 155.6643 | 159.8801 | 220.8492 | 124.0728 | 99.4005 | 55.9047 | 88.4356 | 125.1048 | 284.9834 | 586.8931 | 121.0118 | 76.0323 | 114.3923 | 136.7193 | 657.4725 |  |  |  |  | 100.2073 | 100.4988 | 262.5294 | 545.3218 |  |  | 100.0093 | 102.5365 | 156.4966 | 331.2118 | 99.0278 | 37.1477 | 52.9001 | 82.6787 | 108.9257 |  |  |  | 631.865 | 122.5945 | 99.7717 | [5 empty] | 90.6804 | 111.3776 | 220.4762 | 501.0783 | 64.5325 | 99.2093 | 99.4285 | 99.4482 | 61.1735 | 96.1665 | 35.1293 | 54.0022 | 68.926 | 93.4603 | 133.8969 |  | 104.0963 | 286.1489 | 597.312 | 58.2697 | 99.5687 | 109.1963 | 239.3076 | 574.9504 | [7 empty] | 72.0093 | 103.1576 | 146.6911 | 320.0586 | 632.7149 | 686.4029 | 695.2867 | 435.0609 | 673.3843 | 584.1184 | 679.3604 | 575.3388 | 616.2814 | 687.6353 | 700.9818 | 599.8657 | 603.1726 | 586.2716 | 603.3955 | 577.5625 | 616.0501 | 689.8115 | 688.2892 |  |  | 90.3067 | 139.1782 | 388.9272 | 645.4158 | 102.9294 | 45.0349 | [7 empty] | 96.4504 | 64.5694 | 96.2595 | 136.2178 | 322.6369 | 655.7848 | 115.4391 | 100.4243 | 121.6625 | 212.2874 | [5 empty] | 99.156 | 101.9459 | 280.7492 | 626.4435 |  |  | 98.8895 | 86.7488 | 116.1795 | 296.3511 | 141.0207 | 40.6866 | 58.1874 | 89.9193 | 136.7083 |  |  |  | 630.9919 | 91.0585 | 123.0726 | [5 empty] | 99.994 | 130.7999 | 304.1734 | 592.41 | 34.0997 | 42.245 | 61.9688 | 86.4226 | 111.6444 | 104.0337 | 51.8605 | 67.3738 | 98.8447 | 99.4697 | 134.0366 |  | 121.8265 | 249.8142 | 604.6512 | 97.1878 | 102.5924 | 149.7507 | 372.3596 | 640.8352 | [7 empty] | 103.49 | 101.8763 | 149.6934 | 345.7009 |  | 701.9637 | 698.886 | 708.1693 | 302.7605 | 683.6439 | 643.356 | 374.3988 | 23.8557 | 28.7396 | 18.8929 | 20.779 | 28.0334 | 94.1794 | 125.9195 | 700.3576 | 685.4081 | 701.3904 | 55.9496 | 85.8086 | 232.7853 | 313.7475 | 314.5611 | 234.7798 | -0.0028 | -0.0825 | 0.0164 | 0.0831 | -0.0102 | 0.004 | -0.0531 | -0.0406 | -0.0787 | -313.7863 | -0.8608 | -323.2454 | -0.8895 | -321.2607 | -0.9162 | -299.0623 | -0.9409 | -241.4192 | -0.8649 | -258.7277 | -0.8793 | 1514.2204 | 1620.2252 | 697.2331 | 314.1543 | -174.4324
2017-12-19 12:53 | 3463.2078 |  |  | -171.3175 | -82.7999 | -22.1493 | -46.4913 | -33.9799 | -49.7145 | -88.9707 | -50.8582 |  |  | -215.9565 | -72.8578 | -37.7092 | -51.8363 | -1.4662 | -11.6526 | -42.8647 | -32.2766 | 41.1768 |  | 315.9059 | 82.5596 | 114.9729 | 245.4265 | 546.9953 | 148.6265 | 38.588 |  |  | 173.2334 | 155.6802 | 159.9336 | 220.83 | 124.0987 | 99.3978 | 55.9109 | 88.4922 | 125.1386 | 285.0567 | 586.7124 | 121.0436 | 76.0521 | 114.4274 | 136.7604 | 657.1972 |  |  |  |  | 100.2124 | 100.4955 | 262.6191 | 545.1924 |  |  | 100.0296 | 102.4754 | 156.5317 | 331.271 | 99.0371 | 37.1327 | 52.8994 | 82.7116 | 108.9538 |  |  |  | 631.6801 | 122.7299 | 99.7593 | [5 empty] | 90.6834 | 111.4155 | 220.5446 | 500.9353 | 64.585 | 99.1996 | 99.4346 | 99.441 | 61.1935 | 96.1021 | 35.1327 | 54.0436 | 68.959 | 93.4993 | 133.9262 |  | 104.2235 | 286.2169 | 597.142 | 58.3111 | 99.5956 | 109.2382 | 239.3295 | 574.7643 | [7 empty] | 72.0166 | 103.1755 | 146.7294 | 320.0871 | 632.5018 | 686.0119 | 694.8763 | 434.6864 | 673.0728 | 583.8561 | 679.0152 | 589.9289 | 613.7456 | 687.2884 | 700.6587 | 598.5232 | 606.8055 | 587.3515 | 600.8198 | 582.2588 | 618.5296 | 689.4641 | 687.9617 |  |  | 90.3066 | 139.2211 | 388.9509 | 645.1684 | 102.9668 | 45.0405 | [7 empty] | 96.4224 | 64.6076 | 96.273 | 136.2506 | 322.694 | 655.5252 | 115.4699 | 100.4206 | 121.7002 | 212.3603 | [5 empty] | 99.1758 | 101.9403 | 280.8125 | 626.2762 |  |  | 98.8769 | 86.8011 | 116.2346 | 296.4142 | 141.0255 | 40.7045 | 58.2138 | 89.9541 | 136.7492 |  |  |  | 630.8301 | 91.153 | 123.1473 | [5 empty] | 99.8567 | 130.8226 | 304.2469 | 592.2484 | 34.0891 | 42.2555 | 62.0055 | 86.4487 | 111.7135 | 104.0481 | 51.8766 | 67.4223 | 98.7699 | 99.4891 | 134.0674 |  | 121.8804 | 249.9065 | 604.4615 | 97.1887 | 102.6134 | 149.8108 | 372.4345 | 640.6636 | [7 empty] | 103.5894 | 101.8997 | 149.7466 | 345.7768 |  | 701.5255 | 698.5124 | 707.6591 | 302.7098 | 683.3775 | 643.0612 | 374.6595 | 23.8636 | 28.7339 | 18.8964 | 20.7938 | 28.0413 | 94.1241 | 125.9315 | 699.9589 | 684.9639 | 700.987 | 55.9778 | 85.8133 | 232.8553 | 313.7162 | 314.5703 | 234.8154 | -0.0026 | -0.083 | 0.0172 | 0.0834 | -0.0109 | 0.0038 | -0.0608 | -0.0367 | -0.0782 | -313.7863 | -0.8628 | -323.2639 | -0.8752 | -321.3345 | -0.908 | -298.9823 | -0.9778 | -241.4345 | -0.8711 | -258.7339 | -0.8649 | 1510.0477 | 1639.8888 | 696.8119 | 314.1432 | -174.2819
2017-12-19 12:53 | 3464.2078 |  |  | -171.3246 | -82.7569 | -22.01 | -46.4969 | -33.9171 | -49.6938 | -88.9875 | -50.8196 |  |  | -215.9845 | -72.9931 | -37.6053 | -51.7924 | -1.4635 | -11.5794 | -42.8372 | -32.2938 | 42.937 |  | 315.9312 | 82.5917 | 114.9887 | 245.4938 | 546.8876 | 148.6673 | 38.6072 |  |  | 173.2927 | 155.7008 | 159.9898 | 220.8207 | 124.1122 | 99.4345 | 55.9541 | 88.5041 | 125.1748 | 285.1289 | 586.539 | 121.055 | 76.1038 | 114.4567 | 136.807 | 656.9274 |  |  |  |  | 100.2116 | 100.5001 | 262.7108 | 545.0986 |  |  | 100.0235 | 102.4173 | 156.5548 | 331.3278 | 99.0646 | 37.188 | 52.9046 | 82.7291 | 109.0081 |  |  |  | 631.4938 | 122.8437 | 99.7585 | [5 empty] | 90.7281 | 111.4479 | 220.6053 | 500.7954 | 64.5815 | 99.2117 | 99.4449 | 99.4331 | 61.2027 | 96.0296 | 35.1155 | 54.0947 | 68.9877 | 93.5357 | 133.9618 |  | 104.3311 | 286.2808 | 596.9334 | 58.344 | 99.5927 | 109.2573 | 239.4279 | 574.5949 | [7 empty] | 71.997 | 103.1917 | 146.7873 | 320.1265 | 632.2763 | 685.6305 | 694.4744 | 434.3203 | 672.7669 | 583.5848 | 678.6562 | 600.102 | 612.2392 | 686.9564 | 700.3407 | 596.9418 | 609.0059 | 588.0561 | 597.9069 | 589.1486 | 619.7579 | 689.131 | 687.6427 |  |  | 90.3631 | 139.244 | 388.964 | 644.9384 | 103.0155 | 45.06 | [7 empty] | 96.3992 | 64.6339 | 96.2729 | 136.2827 | 322.7577 | 655.2775 | 115.5467 | 100.4222 | 121.7258 | 212.427 | [5 empty] | 99.1843 | 101.9533 | 280.8708 | 626.1055 |  |  | 98.8837 | 86.8375 | 116.2961 | 296.4688 | 141.0393 | 40.7272 | 58.1945 | 89.9638 | 136.7954 |  |  |  | 630.6409 | 91.1627 | 123.1903 | [5 empty] | 99.8159 | 130.8646 | 304.3028 | 592.0749 | 34.1217 | 42.2715 | 62.017 | 86.4786 | 111.7331 | 104.0674 | 51.9426 | 67.3774 | 98.8181 | 99.5448 | 134.1485 |  | 121.944 | 250.0222 | 604.2336 | 97.1988 | 102.5922 | 149.8521 | 372.5172 | 640.4962 | [7 empty] | 103.7282 | 101.9103 | 149.8044 | 345.8533 |  | 701.0945 | 698.1229 | 707.1845 | 302.6573 | 683.1048 | 642.7891 | 375.7014 | 23.8746 | 28.7289 | 18.9049 | 20.8346 | 28.0614 | 94.1365 | 125.9422 | 699.6287 | 684.5892 | 700.6322 | 56.0028 | 85.8609 | 232.9629 | 313.9232 | 314.7718 | 234.9171 | -0.0023 | -0.0827 | 0.0168 | 0.0835 | -0.0107 | 0.0035 | -0.0484 | -0.0394 | -0.0808 | -313.7156 | -0.9183 | -323.2023 | -0.8772 | -321.3191 | -0.8772 | -299.0223 | -0.9696 | -241.3453 | -0.9162 | -258.6877 | -0.8546 | 1507.849 | 1641.6662 | 696.4196 | 314.3475 | -174.1758
2017-12-19 12:53 | 3465.2079 |  |  | -171.1771 | -82.7301 | -21.9858 | -46.5075 | -33.9364 | -49.6955 | -88.9362 | -50.6718 |  |  | -215.9657 | -72.9241 | -37.4511 | -51.6761 | -1.4216 | -11.6294 | -42.8683 | -32.36 | 39.921 |  | 315.9524 | 82.6194 | 115.0059 | 245.566 | 546.7811 | 148.7155 | 38.6055 |  |  | 173.3498 | 155.7274 | 160.0478 | 220.812 | 124.1311 | 99.4307 | 55.9813 | 88.5423 | 125.2022 | 285.195 | 586.3657 | 121.056 | 76.1467 | 114.4974 | 136.8205 | 656.6577 |  |  |  |  | 100.2177 | 100.5085 | 262.781 | 544.9752 |  |  | 100.0033 | 102.3586 | 156.5819 | 331.3793 | 99.0561 | 37.1952 | 52.9437 | 82.7735 | 109.0336 |  |  |  | 631.313 | 122.9432 | 99.7753 | [5 empty] | 90.8117 | 111.4723 | 220.6652 | 500.6467 | 64.5564 | 99.219 | 99.437 | 99.4376 | 61.1995 | 96.0005 | 35.134 | 54.1575 | 69.021 | 93.5742 | 134.013 |  | 104.4246 | 286.3485 | 596.7168 | 58.3454 | 99.7114 | 109.2872 | 239.5205 | 574.426 | [7 empty] | 72.0302 | 103.1752 | 146.8228 | 320.2073 | 632.0704 | 685.2562 | 694.0959 | 433.9542 | 672.4631 | 583.2968 | 678.3039 | 606.3255 | 611.3938 | 686.6186 | 700.0169 | 594.4175 | 603.0784 | 585.0366 | 599.2563 | 595.4052 | 620.0697 | 688.7935 | 687.3142 |  |  | 90.4191 | 139.2968 | 388.9751 | 644.7267 | 103.0509 | 45.0689 | [7 empty] | 96.3798 | 64.6174 | 96.261 | 136.3156 | 322.8238 | 655.0194 | 115.5738 | 100.426 | 121.7478 | 212.4861 | [5 empty] | 99.189 | 101.9663 | 280.9278 | 625.929 |  |  | 98.9056 | 86.8462 | 116.3459 | 296.5385 | 141.0692 | 40.7509 | 58.1984 | 89.9744 | 136.8424 |  |  |  | 630.4486 | 91.2223 | 123.2546 | [5 empty] | 99.8731 | 130.9144 | 304.3809 | 591.9227 | 34.1534 | 42.2878 | 62.0848 | 86.5108 | 111.7465 | 104.0941 | 51.9298 | 67.3433 | 98.9199 | 99.5232 | 134.2669 |  | 121.9677 | 250.1099 | 604.0237 | 97.1445 | 102.5991 | 149.8591 | 372.5215 | 640.2995 | [7 empty] | 103.9112 | 101.9252 | 149.867 | 345.9217 |  | 700.6652 | 697.7328 | 706.6825 | 302.5827 | 682.8215 | 642.5174 | 375.7057 | 23.8743 | 28.717 | 18.9052 | 20.8562 | 28.0672 | 94.1727 | 125.9426 | 699.3001 | 684.2323 | 700.2933 | 55.9997 | 85.8422 | 232.9779 | 313.9683 | 314.8807 | 235.0073 | -0.002 | -0.0831 | 0.0167 | 0.0835 | -0.0111 | 0.0039 | -0.0809 | -0.0369 | -0.0821 | -313.7617 | -0.9121 | -323.1593 | -0.9142 | -321.236 | -0.8793 | -299.0685 | -0.9285 | -241.4099 | -0.9019 | -258.6416 | -0.9121 | 1508.3146 | 1622.2328 | 696.0323 | 314.4245 | -174.0497
2017-12-19 12:53 | 3466.208 |  |  | -171.1174 | -82.6593 | -21.9476 | -46.5094 | -33.8634 | -49.6008 | -88.9567 | -50.7214 |  |  | -215.8833 | -72.9194 | -37.4823 | -51.5807 | -1.3209 | -11.5769 | -42.739 | -32.2617 | 41.5936 |  | 315.9773 | 82.6472 | 115.0305 | 245.6404 | 546.6699 | 148.7686 | 38.6009 |  |  | 173.393 | 155.7484 | 160.1051 | 220.8037 | 124.1722 | 99.4167 | 55.9956 | 88.5549 | 125.2179 | 285.2603 | 586.2004 | 121.0941 | 76.1628 | 114.537 | 136.8427 | 656.3767 |  |  |  |  | 100.2227 | 100.5165 | 262.8526 | 544.8403 |  |  | 100.024 | 102.312 | 156.6234 | 331.4352 | 99.044 | 37.1986 | 52.9695 | 82.8175 | 109.0641 |  |  |  | 631.1189 | 122.9904 | 99.7526 | [5 empty] | 90.8499 | 111.4984 | 220.7261 | 500.4924 | 64.5808 | 99.2037 | 99.4593 | 99.4222 | 61.1654 | 95.9891 | 35.1534 | 54.2147 | 69.0585 | 93.6207 | 134.0609 |  | 104.4988 | 286.4135 | 596.5098 | 58.347 | 99.813 | 109.3024 | 239.585 | 574.2613 | [7 empty] | 72.0561 | 103.157 | 146.844 | 320.2922 | 631.8873 | 684.8871 | 693.7291 | 433.5837 | 672.1495 | 583.0563 | 677.9732 | 608.7979 | 611.6319 | 686.3032 | 699.703 | 593.741 | 598.0835 | 579.5041 | 603.5744 | 603.2783 | 618.8844 | 688.4659 | 686.9962 |  |  | 90.4495 | 139.3411 | 388.9774 | 644.4987 | 103.0601 | 45.0797 | [7 empty] | 96.3348 | 64.6115 | 96.2692 | 136.3567 | 322.895 | 654.762 | 115.5907 | 100.4384 | 121.7821 | 212.5548 | [5 empty] | 99.1748 | 101.982 | 280.978 | 625.745 |  |  | 98.9205 | 86.8591 | 116.387 | 296.6 | 141.1069 | 40.7614 | 58.2345 | 90.0217 | 136.9006 |  |  |  | 630.2526 | 91.2088 | 123.3052 | [5 empty] | 100.0137 | 130.9444 | 304.4635 | 591.7666 | 34.1808 | 42.3038 | 62.1236 | 86.5441 | 111.7743 | 104.0572 | 51.9472 | 67.4829 | 98.6763 | 99.4982 | 134.2898 |  | 122.0232 | 250.1723 | 603.8273 | 97.0998 | 102.6336 | 149.892 | 372.5119 | 640.1126 | [7 empty] | 104.0505 | 101.944 | 149.924 | 345.985 |  | 700.232 | 697.3686 | 706.1712 | 302.5087 | 682.5289 | 642.2765 | 376.2094 | 23.8763 | 28.7099 | 18.9089 | 20.879 | 28.0618 | 94.1891 | 125.9505 | 698.8925 | 683.7984 | 699.8872 | 56.0239 | 85.8497 | 232.9925 | 313.9696 | 314.7429 | 234.9577 | -0.0021 | -0.0829 | 0.0168 | 0.0831 | -0.0105 | 0.0041 | -0.0622 | -0.0404 | -0.0738 | -313.8202 | -0.8444 | -323.2331 | -0.9142 | -321.1991 | -0.9368 | -299.0069 | -0.9224 | -241.4838 | -0.8382 | -258.7277 | -0.908 | 1499.7853 | 1607.6699 | 695.6208 | 314.3563 | -173.8674
2017-12-19 12:53 | 3467.208 |  |  | -171.0658 | -82.6183 | -21.8409 | -46.514 | -33.9451 | -49.5557 | -88.9214 | -50.5912 |  |  | -215.9891 | -72.9267 | -37.3615 | -51.5561 | -1.3661 | -11.5369 | -42.7829 | -32.197 | 40.7233 |  | 316.0012 | 82.6791 | 115.0567 | 245.718 | 546.5586 | 148.8148 | 38.5991 |  |  | 173.4463 | 155.7617 | 160.1687 | 220.7962 | 124.2152 | 99.4583 | 56.0289 | 88.5452 | 125.2312 | 285.3201 | 586.0307 | 121.1146 | 76.1911 | 114.5738 | 136.874 | 656.085 |  |  |  |  | 100.2381 | 100.5175 | 262.9303 | 544.6887 |  |  | 100.0152 | 102.2638 | 156.6557 | 331.4914 | 99.0358 | 37.2323 | 52.9946 | 82.8437 | 109.1201 |  |  |  | 630.9299 | 123.1106 | 99.7312 | [5 empty] | 90.8853 | 111.5185 | 220.7847 | 500.352 | 64.5737 | 99.1841 | 99.428 | 99.4034 | 61.258 | 95.9566 | 35.1739 | 54.2547 | 69.0943 | 93.6702 | 134.0987 |  | 104.5651 | 286.4851 | 596.3219 | 58.3427 | 99.8664 | 109.3087 | 239.6661 | 574.0926 | [7 empty] | 72.0525 | 103.1457 | 146.8579 | 320.3635 | 631.691 | 684.5208 | 693.3271 | 433.2255 | 671.8206 | 582.8567 | 677.6735 | 610.7344 | 612.2396 | 685.9904 | 699.3901 | 593.3333 | 600.689 | 577.7254 | 606.5913 | 608.4788 | 616.2147 | 688.136 | 686.6848 |  |  | 90.4662 | 139.3879 | 388.999 | 644.2588 | 103.0592 | 45.0999 | [7 empty] | 96.2844 | 64.6153 | 96.2611 | 136.3922 | 322.9646 | 654.5004 | 115.5849 | 100.4446 | 121.8291 | 212.6328 | [5 empty] | 99.1664 | 101.9961 | 281.0252 | 625.5587 |  |  | 98.888 | 86.8785 | 116.4235 | 296.6503 | 141.1276 | 40.7716 | 58.2491 | 90.0195 | 136.9456 |  |  |  | 630.0464 | 91.2607 | 123.3479 | [5 empty] | 99.9968 | 130.9853 | 304.5036 | 591.6036 | 34.0557 | 42.3215 | 62.1118 | 86.587 | 111.7926 | 104.055 | 51.9746 | 67.5691 | 98.4381 | 99.5585 | 134.3266 |  | 122.0237 | 250.2287 | 603.6646 | 97.1172 | 102.6141 | 149.9358 | 372.6089 | 639.9281 | [7 empty] | 104.1843 | 101.9604 | 149.9691 | 346.0517 |  | 699.7924 | 696.9945 | 705.6919 | 302.4269 | 682.2019 | 642.056 | 376.5189 | 23.8654 | 28.7092 | 18.9052 | 20.9055 | 28.0562 | 94.2051 | 125.9505 | 698.5498 | 683.4703 | 699.5493 | 56.0571 | 85.9144 | 233.0735 | 314.0679 | 314.8471 | 234.9751 | -0.0025 | -0.0829 | 0.016 | 0.0826 | -0.0104 | 0.0043 | -0.064 | -0.0369 | -0.0581 | -313.734 | -0.8423 | -323.3131 | -0.8485 | -321.3099 | -0.9388 | -298.8777 | -0.9799 | -241.4007 | -0.8423 | -258.78 | -0.8403 | 1498.3987 | 1622.1135 | 695.237 | 314.4575 | -173.7488
2017-12-19 12:53 | 3468.2081 |  |  | -170.9076 | -82.614 | -21.883 | -46.5308 | -33.9395 | -49.6145 | -88.8865 | -50.5313 |  |  | -215.9518 | -72.8196 | -37.139 | -51.3987 | -1.1842 | -11.5427 | -42.7506 | -32.173 | 40.7638 |  | 316.0181 | 82.7049 | 115.0805 | 245.7871 | 546.4468 | 148.8575 | 38.6172 |  |  | 173.5034 | 155.7798 | 160.2298 | 220.7903 | 124.2532 | 99.4413 | 56.0401 | 88.6051 | 125.2576 | 285.3755 | 585.8467 | 121.1177 | 76.2454 | 114.5953 | 136.9142 | 655.7514 |  |  |  |  | 100.2525 | 100.5123 | 263.0109 | 544.55 |  |  | 99.9768 | 102.2097 | 156.6816 | 331.5476 | 99.0395 | 37.246 | 53.0193 | 82.8669 | 109.1523 |  |  |  | 630.7507 | 123.2374 | 99.7213 | [5 empty] | 90.9092 | 111.5483 | 220.8477 | 500.207 | 64.6146 | 99.184 | 99.4231 | 99.417 | 61.3313 | 95.9265 | 35.2056 | 54.2967 | 69.1166 | 93.7099 | 134.1346 |  | 104.5659 | 286.5567 | 596.1492 | 58.3587 | 99.9227 | 109.3216 | 239.7206 | 573.9072 | [7 empty] | 72.0628 | 103.1417 | 146.8828 | 320.4272 | 631.497 | 684.1602 | 692.9584 | 432.8914 | 671.4766 | 582.6464 | 677.3776 | 613.5243 | 612.4945 | 685.6617 | 699.0732 | 592.9334 | 604.2342 | 579.2931 | 608.627 | 610.0005 | 613.8109 | 687.7992 | 686.3709 |  |  | 90.4774 | 139.4502 | 388.9999 | 644.0231 | 103.0796 | 45.1216 | [7 empty] | 96.2953 | 64.6593 | 96.278 | 136.4326 | 323.0342 | 654.2524 | 115.5967 | 100.4457 | 121.8749 | 212.7198 | [5 empty] | 99.1975 | 101.981 | 281.0996 | 625.3968 |  |  | 98.8801 | 86.9129 | 116.4919 | 296.7231 | 141.1335 | 40.797 | 58.2666 | 89.9992 | 136.9858 |  |  |  | 629.867 | 91.3476 | 123.4047 | [5 empty] | 99.8695 | 131.0191 | 304.5587 | 591.4331 | 34.1044 | 42.334 | 62.1675 | 86.6043 | 111.748 | 104.0829 | 51.9935 | 67.5105 | 98.4671 | 99.6042 | 134.4106 |  | 122.062 | 250.3541 | 603.427 | 97.0955 | 102.6069 | 149.9639 | 372.6745 | 639.7171 | [7 empty] | 104.318 | 101.9839 | 150.0364 | 346.1226 |  | 699.3636 | 696.6472 | 705.213 | 302.354 | 681.8746 | 641.8442 | 376.721 | 23.8562 | 28.7206 | 18.9028 | 20.9175 | 28.064 | 94.2554 | 125.9534 | 698.1916 | 683.1064 | 699.2072 | 56.0882 | 85.9513 | 233.1219 | 314.1384 | 314.993 | 235.0293 | -0.0028 | -0.0827 | 0.0167 | 0.0833 | -0.0106 | 0.0042 | -0.0584 | -0.0404 | -0.0562 | -313.6663 | -0.8998 | -323.227 | -0.8526 | -321.3499 | -0.8752 | -298.9516 | -0.9881 | -241.3238 | -0.906 | -258.6723 | -0.8505 | 1490.7171 | 1609.4996 | 694.8559 | 314.5657 | -173.5521
2017-12-19 12:53 | 3469.2081 |  |  | -171.018 | -82.5259 | -21.9673 | -46.3902 | -33.9268 | -49.5403 | -89.0119 | -50.5827 |  |  | -215.8217 | -72.6538 | -37.1381 | -51.3004 | -1.1964 | -11.5549 | -42.7653 | -32.1237 | 40.3272 |  | 316.0434 | 82.7347 | 115.0998 | 245.8527 | 546.3382 | 148.8829 | 38.6549 |  |  | 173.5572 | 155.8045 | 160.284 | 220.7772 | 124.2771 | 99.4289 | 56.0199 | 88.7086 | 125.2895 | 285.4306 | 585.6544 | 121.1668 | 76.2899 | 114.6104 | 136.9737 | 655.3903 |  |  |  |  | 100.2357 | 100.5044 | 263.1013 | 544.4322 |  |  | 99.9886 | 102.1679 | 156.71 | 331.6038 | 99.0535 | 37.282 | 53.0355 | 82.8764 | 109.1913 |  |  |  | 630.567 | 123.2753 | 99.7305 | [5 empty] | 90.9539 | 111.5729 | 220.8986 | 500.0436 | 64.5991 | 99.2065 | 99.4621 | 99.4262 | 61.3152 | 95.9995 | 35.2161 | 54.3522 | 69.1388 | 93.7394 | 134.1692 |  | 104.4543 | 286.6069 | 595.9605 | 58.4125 | 99.951 | 109.3433 | 239.7754 | 573.7307 | [7 empty] | 72.1068 | 103.1849 | 146.9508 | 320.4982 | 631.3133 | 683.8099 | 692.5881 | 432.5473 | 671.1081 | 582.4358 | 677.0718 | 615.678 | 611.8752 | 685.3357 | 698.7604 | 594.6654 | 608.2643 | 579.4516 | 609.1897 | 609.8328 | 614.522 | 687.4622 | 686.0559 |  |  | 90.4972 | 139.4961 | 388.9908 | 643.7847 | 103.1337 | 45.1417 | [7 empty] | 96.2868 | 64.6812 | 96.3201 | 136.4704 | 323.097 | 653.9997 | 115.6258 | 100.4567 | 121.9074 | 212.8011 | [5 empty] | 99.2125 | 101.9666 | 281.1617 | 625.2339 |  |  | 98.9061 | 86.9501 | 116.5591 | 296.7931 | 141.1833 | 40.8188 | 58.2896 | 90.019 | 137.0246 |  |  |  | 629.6786 | 91.3494 | 123.4531 | [5 empty] | 99.8517 | 131.0331 | 304.627 | 591.2413 | 34.2773 | 42.3443 | 62.2409 | 86.6167 | 111.7842 | 104.0699 | 52.032 | 67.5102 | 98.3631 | 99.621 | 134.4125 |  | 122.1424 | 250.4999 | 603.16 | 97.0864 | 102.6098 | 149.9821 | 372.6923 | 639.5225 | [7 empty] | 104.4924 | 102.0009 | 150.0858 | 346.1967 |  | 698.9432 | 696.3078 | 704.7233 | 302.2867 | 681.5394 | 641.633 | 376.5218 | 23.8583 | 28.7302 | 18.9102 | 20.9703 | 28.0749 | 94.2862 | 125.9629 | 697.7515 | 682.7043 | 698.7813 | 56.1133 | 85.9613 | 233.1249 | 314.2529 | 315.0266 | 235.1887 | -0.0024 | -0.0827 | 0.0162 | 0.0825 | -0.0104 | 0.0035 | -0.0457 | -0.0376 | -0.0712 | -313.6909 | -0.9162 | -323.1654 | -0.908 | -321.2545 | -0.8793 | -298.9854 | -0.9224 | -241.3699 | -0.9142 | -258.6477 | -0.8936 | 1488.6616 | 1618.6807 | 694.4512 | 314.6397 | -173.4602
2017-12-19 12:53 | 3470.2082 |  |  | -170.9109 | -82.5537 | -22.1363 | -46.3645 | -33.9161 | -49.6714 | -88.985 | -50.529 |  |  | -215.9367 | -72.6208 | -37.1047 | -51.2943 | -1.3009 | -11.4821 | -42.6965 | -32.0714 | 40.9123 |  | 316.0634 | 82.7644 | 115.1164 | 245.9208 | 546.2248 | 148.9213 | 38.6713 |  |  | 173.6085 | 155.8247 | 160.3364 | 220.7584 | 124.289 | 99.423 | 56.0376 | 88.7362 | 125.3099 | 285.4889 | 585.4729 | 121.224 | 76.3089 | 114.6413 | 137.0199 | 655.0528 |  |  |  |  | 100.2037 | 100.4978 | 263.2 | 544.292 |  |  | 100.0239 | 102.1347 | 156.7437 | 331.6636 | 99.0521 | 37.3089 | 53.0513 | 82.894 | 109.2352 |  |  |  | 630.3909 | 123.4188 | 99.7474 | [5 empty] | 91.0324 | 111.5957 | 220.9548 | 499.918 | 64.5508 | 99.2061 | 99.4508 | 99.4077 | 61.319 | 96.103 | 35.2346 | 54.4143 | 69.1794 | 93.7814 | 134.2199 |  | 104.4011 | 286.6758 | 595.7367 | 58.4389 | 99.8023 | 109.374 | 239.8518 | 573.5611 | [7 empty] | 72.155 | 103.1974 | 146.9893 | 320.5745 | 631.1171 | 683.4597 | 692.2069 | 432.1879 | 670.7085 | 582.2046 | 676.7512 | 614.8561 | 610.7691 | 684.9981 | 698.4423 | 596.6685 | 610.4654 | 581.366 | 608.3519 | 607.4897 | 617.3957 | 687.1117 | 685.7273 |  |  | 90.5089 | 139.5361 | 389.0027 | 643.5417 | 103.1683 | 45.1542 | [7 empty] | 96.2558 | 64.722 | 96.3671 | 136.5003 | 323.1581 | 653.7266 | 115.6094 | 100.451 | 121.9513 | 212.8818 | [5 empty] | 99.1912 | 101.9604 | 281.2049 | 625.0544 |  |  | 98.91 | 86.9505 | 116.6027 | 296.84 | 141.29 | 40.8229 | 58.3034 | 90.0726 | 137.0592 |  |  |  | 629.4874 | 91.3469 | 123.4787 | [5 empty] | 99.8562 | 131.0622 | 304.6743 | 591.0719 | 34.297 | 42.3582 | 62.2486 | 86.6507 | 111.8714 | 104.0188 | 51.9929 | 67.5096 | 98.3243 | 99.5146 | 134.4085 |  | 122.193 | 250.6208 | 602.9567 | 97.134 | 102.6268 | 149.9932 | 372.7406 | 639.3518 | [7 empty] | 104.6527 | 102.0057 | 150.1407 | 346.2777 |  | 698.5159 | 695.9511 | 704.2211 | 302.2262 | 681.1926 | 641.4108 | 376.2745 | 23.8609 | 28.7299 | 18.9082 | 21.0018 | 28.078 | 94.2726 | 125.9676 | 697.3776 | 682.3647 | 698.4365 | 56.1308 | 85.9272 | 233.1684 | 314.3442 | 315.176 | 235.2268 | -0.0022 | -0.0831 | 0.0167 | 0.0832 | -0.0105 | 0.0042 | -0.0573 | -0.0412 | -0.0788 | -313.7525 | -0.867 | -323.2054 | -0.8977 | -321.2084 | -0.9162 | -298.9146 | -0.9368 | -241.3884 | -0.8628 | -258.6662 | -0.8936 | 1483.8331 | 1579.1691 | 694.0667 | 314.7601 | -173.4739
2017-12-19 12:53 | 3471.2083 |  |  | -170.8067 | -82.5637 | -22.1951 | -46.4309 | -33.9653 | -49.5465 | -88.9426 | -50.5435 |  |  | -216.0519 | -72.5628 | -37.0123 | -51.2978 | -1.2496 | -11.4597 | -42.7479 | -32.0162 | 41.2524 |  | 316.0848 | 82.7876 | 115.1352 | 245.9876 | 546.1136 | 148.9331 | 38.6674 |  |  | 173.6528 | 155.8444 | 160.3925 | 220.7322 | 124.2987 | 99.3931 | 56.0776 | 88.7286 | 125.3463 | 285.5585 | 585.3056 | 121.2863 | 76.3561 | 114.6681 | 137.0404 | 654.7294 |  |  |  |  | 100.2016 | 100.5007 | 263.2913 | 544.1719 |  |  | 100.0242 | 102.0892 | 156.7762 | 331.7251 | 99.0452 | 37.2702 | 53.0429 | 82.9306 | 109.2463 |  |  |  | 630.217 | 123.5951 | 99.754 | [5 empty] | 91.0686 | 111.6327 | 221.0352 | 499.7941 | 64.575 | 99.2015 | 99.4529 | 99.406 | 61.351 | 96.0838 | 35.2466 | 54.4577 | 69.2126 | 93.83 | 134.2618 |  | 104.4908 | 286.7544 | 595.5306 | 58.4832 | 99.7379 | 109.4038 | 239.9067 | 573.3922 | [7 empty] | 72.1882 | 103.1861 | 147.0203 | 320.6292 | 630.8975 | 683.1116 | 691.8425 | 431.8489 | 670.313 | 581.8727 | 676.3802 | 612.1893 | 610.4859 | 684.6484 | 698.125 | 598.7528 | 608.6529 | 580.1088 | 607.1936 | 598.7359 | 618.6942 | 686.7588 | 685.3957 |  |  | 90.5405 | 139.5866 | 389.0256 | 643.2939 | 103.1899 | 45.185 | [7 empty] | 96.2205 | 64.7567 | 96.4026 | 136.5327 | 323.2244 | 653.4626 | 115.5679 | 100.4433 | 121.995 | 212.9622 | [5 empty] | 99.2035 | 101.9699 | 281.2403 | 624.8751 |  |  | 98.8855 | 86.9731 | 116.661 | 296.8905 | 141.3595 | 40.8042 | 58.3342 | 90.1005 | 137.099 |  |  |  | 629.3023 | 91.4399 | 123.5678 | [5 empty] | 99.9206 | 131.1175 | 304.7222 | 590.902 | 34.2932 | 42.3881 | 62.2564 | 86.6787 | 111.8825 | 104.0607 | 51.9351 | 67.4735 | 98.3282 | 99.4561 | 134.3811 |  | 122.1909 | 250.6856 | 602.7789 | 97.1281 | 102.6254 | 150.038 | 372.8242 | 639.1804 | [7 empty] | 104.7596 | 102.0205 | 150.2074 | 346.3472 |  | 698.0918 | 695.5891 | 703.7233 | 302.1472 | 680.8303 | 641.2141 | 376.9214 | 23.865 | 28.7243 | 18.9017 | 20.9997 | 28.0828 | 94.3162 | 125.9738 | 696.9952 | 682.0023 | 698.0818 | 56.1383 | 85.9286 | 233.216 | 314.2403 | 315.1181 | 235.1115 | -0.0022 | -0.0829 | 0.017 | 0.0837 | -0.0108 | 0.004 | -0.0489 | -0.0386 | -0.0691 | -313.7094 | -0.8711 | -323.2239 | -0.8834 | -321.2884 | -0.9101 | -298.8715 | -0.9552 | -241.3576 | -0.8711 | -258.7 | -0.8711 | 1478.3371 | 1562.4679 | 693.6797 | 314.6792 | -173.4202
2017-12-19 12:53 | 3472.2083 |  |  | -170.7695 | -82.5785 | -22.0745 | -46.2129 | -33.9192 | -49.46 | -88.9212 | -50.4322 |  |  | -216.0843 | -72.5027 | -36.9498 | -51.3702 | -1.2833 | -11.4952 | -42.6395 | -31.9537 | 38.6835 |  | 316.1094 | 82.8146 | 115.1623 | 246.0604 | 546.0043 | 148.9784 | 38.6643 |  |  | 173.7036 | 155.8762 | 160.4484 | 220.7012 | 124.3042 | 99.4316 | 56.1023 | 88.7425 | 125.3768 | 285.6328 | 585.1215 | 121.3253 | 76.3901 | 114.7158 | 137.0387 | 654.3896 |  |  |  |  | 100.2153 | 100.5024 | 263.3776 | 544.0362 |  |  | 100.0112 | 102.0534 | 156.8011 | 331.7813 | 99.0473 | 37.2962 | 53.0752 | 82.9626 | 109.2729 |  |  |  | 630.0342 | 123.7079 | 99.7573 | [5 empty] | 91.0978 | 111.6529 | 221.1059 | 499.6416 | 64.5414 | 99.2042 | 99.444 | 99.41 | 61.4013 | 96.0276 | 35.2595 | 54.5005 | 69.2349 | 93.8718 | 134.2999 |  | 104.62 | 286.8162 | 595.3491 | 58.4994 | 99.8651 | 109.4296 | 239.9718 | 573.2178 | [7 empty] | 72.2048 | 103.1944 | 147.0736 | 320.6985 | 630.695 | 682.7631 | 691.4509 | 431.4973 | 669.9104 | 581.504 | 676.0074 | 610.1403 | 611.5122 | 684.3177 | 697.8162 | 599.6733 | 601.7264 | 574.009 | 606.1012 | 584.0618 | 618.0587 | 686.4163 | 685.0801 |  |  | 90.5483 | 139.6224 | 389.0407 | 643.0335 | 103.2181 | 45.1786 | [7 empty] | 96.1605 | 64.7569 | 96.4355 | 136.5636 | 323.2918 | 653.2127 | 115.58 | 100.4414 | 122.0192 | 213.0152 | [5 empty] | 99.2068 | 101.9907 | 281.2787 | 624.6621 |  |  | 98.8551 | 87.0115 | 116.7034 | 296.9401 | 141.3787 | 40.7977 | 58.3636 | 90.0836 | 137.1412 |  |  |  | 629.1259 | 91.468 | 123.6227 | [5 empty] | 99.9321 | 131.176 | 304.803 | 590.7401 | 34.2577 | 42.4199 | 62.2729 | 86.7021 | 111.8713 | 104.0813 | 51.9576 | 67.4257 | 98.3305 | 99.4809 | 134.4238 |  | 122.1882 | 250.7283 | 602.6235 | 97.0988 | 102.5971 | 150.0886 | 372.9168 | 639.0339 | [7 empty] | 104.8859 | 102.0396 | 150.2477 | 346.4084 |  | 697.6703 | 695.2886 | 703.2409 | 302.0837 | 680.4697 | 641.0763 | 377.3307 | 23.8582 | 28.7222 | 18.8966 | 21.002 | 28.0869 | 94.427 | 125.9747 | 696.5377 | 681.6191 | 697.659 | 56.1644 | 85.9643 | 233.2827 | 314.4068 | 315.1806 | 235.2709 | -0.0026 | -0.0832 | 0.0166 | 0.0833 | -0.0104 | 0.0039 | -0.05 | -0.0391 | -0.0851 | -313.7125 | -0.8813 | -323.1869 | -0.8895 | -321.2453 | -0.9121 | -298.8715 | -0.9347 | -241.3361 | -0.8834 | -258.6631 | -0.8813 | 1478.3578 | 1560.0192 | 693.2787 | 314.7937 | -173.2137
2017-12-19 12:53 | 3473.2084 |  |  | -170.7124 | -82.5556 | -22.0184 | -46.1691 | -33.9581 | -49.3414 | -88.8378 | -50.4374 |  |  | -216.1211 | -72.4572 | -36.9234 | -51.4546 | -1.2981 | -11.5915 | -42.5661 | -31.9375 | 30.0325 |  | 316.1359 | 82.8421 | 115.1834 | 246.136 | 545.8947 | 149.0475 | 38.6842 |  |  | 173.7569 | 155.8968 | 160.4968 | 220.6741 | 124.3065 | 99.4819 | 56.1201 | 88.78 | 125.3938 | 285.6936 | 584.9381 | 121.3315 | 76.3921 | 114.7584 | 137.0806 | 654.0177 |  |  |  |  | 100.2558 | 100.4928 | 263.4565 | 543.883 |  |  | 100.0124 | 102.031 | 156.8257 | 331.8322 | 99.0635 | 37.3049 | 53.0877 | 82.9681 | 109.3126 |  |  |  | 629.8514 | 123.7875 | 99.7453 | [5 empty] | 91.1595 | 111.6853 | 221.1749 | 499.504 | 64.5212 | 99.2217 | 99.4381 | 99.4281 | 61.431 | 95.9867 | 35.273 | 54.561 | 69.2723 | 93.9177 | 134.3455 |  | 104.7275 | 286.8803 | 595.1628 | 58.4612 | 99.9448 | 109.4499 | 240.0159 | 573.0416 | [7 empty] | 72.1726 | 103.1554 | 147.0796 | 320.7743 | 630.5092 | 682.4195 | 691.0458 | 431.125 | 669.4877 | 581.1576 | 675.6353 | 609.3954 | 610.6285 | 683.9889 | 697.5062 | 599.409 | 597.5719 | 570.4828 | 605.0111 | 573.163 | 617.3339 | 686.0719 | 684.7678 |  |  | 90.54 | 139.65 | 389.0587 | 642.7903 | 103.2672 | 45.176 | [7 empty] | 96.1751 | 64.7555 | 96.4993 | 136.6028 | 323.3552 | 652.9739 | 115.6343 | 100.4579 | 122.0619 | 213.0799 | [5 empty] | 99.2128 | 102.0087 | 281.3542 | 624.4921 |  |  | 98.8628 | 87.0462 | 116.7693 | 297.0033 | 141.397 | 40.8381 | 58.3557 | 90.1046 | 137.1901 |  |  |  | 628.9505 | 91.4741 | 123.6244 | [5 empty] | 99.8382 | 131.1973 | 304.867 | 590.5879 | 34.1925 | 42.4268 | 62.2578 | 86.7355 | 111.825 | 104.101 | 52.0056 | 67.4447 | 98.2051 | 99.5047 | 134.44 |  | 122.254 | 250.7891 | 602.4558 | 97.0654 | 102.5972 | 150.1207 | 372.9512 | 638.8496 | [7 empty] | 104.9885 | 102.0552 | 150.2854 | 346.4678 |  | 697.2463 | 694.9561 | 702.7516 | 302.0415 | 680.1169 | 640.9709 | 376.9876 | 23.842 | 28.7238 | 18.8864 | 20.9902 | 28.0939 | 94.6296 | 125.9696 | 696.1426 | 681.2481 | 697.2978 | 56.1734 | 85.965 | 233.3742 | 314.5652 | 315.4029 | 235.4084 | -0.0028 | -0.0831 | 0.0162 | 0.0831 | -0.0109 | 0.004 | -0.0435 | -0.039 | -0.0875 | -313.7125 | -0.8403 | -323.2362 | -0.8793 | -321.2391 | -0.9224 | -298.8562 | -0.9532 | -241.3607 | -0.8505 | -258.7093 | -0.8793 | 1478.7589 | 1551.6576 | 692.8885 | 314.9841 | -173.145
2017-12-19 12:53 | 3474.2084 |  |  | -170.7579 | -82.5655 | -21.9791 | -46.0966 | -33.9879 | -49.3835 | -88.8495 | -50.4298 |  |  | -216.1601 | -72.4721 | -36.9221 | -51.3643 | -1.2124 | -11.5329 | -42.519 | -31.9326 | 33.1902 |  | 316.1642 | 82.875 | 115.198 | 246.208 | 545.7864 | 149.0604 | 38.6971 |  |  | 173.8031 | 155.9153 | 160.5419 | 220.6457 | 124.312 | 99.4812 | 56.1441 | 88.8121 | 125.4235 | 285.7508 | 584.7765 | 121.3547 | 76.4314 | 114.7872 | 137.1517 | 653.6221 |  |  |  |  | 100.2611 | 100.4865 | 263.5411 | 543.7619 |  |  | 100.0293 | 102.0232 | 156.8609 | 331.88 | 99.0546 | 37.3154 | 53.1165 | 82.9854 | 109.3406 |  |  |  | 629.6592 | 123.8692 | 99.7282 | [5 empty] | 91.191 | 111.718 | 221.2357 | 499.3627 | 64.5149 | 99.2454 | 99.4378 | 99.4387 | 61.4681 | 95.9569 | 35.2751 | 54.5969 | 69.3085 | 93.946 | 134.3899 |  | 104.7994 | 286.9439 | 594.9751 | 58.4384 | 100.0194 | 109.4583 | 240.0666 | 572.877 | [7 empty] | 72.1618 | 103.1444 | 147.0973 | 320.826 | 630.3062 | 682.0828 | 690.6506 | 430.7802 | 669.1032 | 580.8159 | 675.2528 | 608.0852 | 607.7125 | 683.6466 | 697.1881 | 598.8718 | 598.4819 | 568.4577 | 602.7661 | 571.0254 | 618.3411 | 685.7122 | 684.4429 |  |  | 90.5673 | 139.6978 | 389.0851 | 642.5529 | 103.3024 | 45.1759 | [7 empty] | 96.1867 | 64.7589 | 96.5464 | 136.641 | 323.4203 | 652.7321 | 115.6846 | 100.4686 | 122.1042 | 213.1068 | [5 empty] | 99.2206 | 102.0215 | 281.447 | 624.3789 |  |  | 98.8972 | 87.0732 | 116.8538 | 297.0861 | 141.3789 | 40.8748 | 58.3675 | 90.143 | 137.2401 |  |  |  | 628.7596 | 91.4975 | 123.6675 | [5 empty] | 99.8488 | 131.2194 | 304.9169 | 590.4296 | 34.2081 | 42.4363 | 62.2879 | 86.7685 | 111.8657 | 104.1386 | 52.0714 | 67.4887 | 98.159 | 99.5976 | 134.5865 |  | 122.3356 | 250.8978 | 602.2179 | 97.0629 | 102.5981 | 150.1639 | 373.0136 | 638.6508 | [7 empty] | 105.1321 | 102.0703 | 150.3419 | 346.5455 |  | 696.8272 | 694.5628 | 702.2811 | 301.9785 | 679.773 | 640.875 | 375.9456 | 23.8392 | 28.7283 | 18.8841 | 20.9842 | 28.1017 | 94.8339 | 125.9829 | 695.744 | 680.8981 | 696.9275 | 56.1973 | 85.9385 | 233.3789 | 314.4866 | 315.3531 | 235.3726 | -0.0028 | -0.0829 | 0.0172 | 0.0833 | -0.0104 | 0.0038 | -0.0495 | -0.0414 | -0.0627 | -313.654 | -0.8854 | -323.2577 | -0.8546 | -321.313 | -0.9019 | -298.8131 | -0.9717 | -241.3115 | -0.8752 | -258.6908 | -0.8464 | 1476.8325 | 1566.9349 | 692.4968 | 314.9198 | -173.0617
2017-12-19 12:53 | 3475.2085 |  |  | -170.6681 | -82.5789 | -21.9414 | -45.9705 | -33.9491 | -49.5026 | -88.8078 | -50.4357 |  |  | -216.2193 | -72.6083 | -37.0135 | -51.2607 | -1.2516 | -11.5088 | -42.5472 | -31.9526 | 31.2902 |  | 316.1826 | 82.8998 | 115.2114 | 246.2704 | 545.67 | 149.0908 | 38.6865 |  |  | 173.8439 | 155.9385 | 160.5983 | 220.6224 | 124.3191 | 99.4424 | 56.1876 | 88.7898 | 125.4459 | 285.8085 | 584.6034 | 121.3603 | 76.4825 | 114.8301 | 137.1765 | 653.2071 |  |  |  |  | 100.2427 | 100.4917 | 263.6292 | 543.6628 |  |  | 100.0461 | 102.0301 | 156.8975 | 331.9351 | 99.0476 | 37.3517 | 53.1479 | 83.02 | 109.3864 |  |  |  | 629.4781 | 123.9984 | 99.7178 | [5 empty] | 91.219 | 111.7462 | 221.2993 | 499.2161 | 64.5287 | 99.244 | 99.4325 | 99.4258 | 61.4693 | 95.9519 | 35.2908 | 54.6222 | 69.3416 | 93.9729 | 134.4285 |  | 104.857 | 287.0236 | 594.7823 | 58.5015 | 100.017 | 109.4728 | 240.1308 | 572.7083 | [7 empty] | 72.2312 | 103.181 | 147.1583 | 320.8823 | 630.0883 | 681.7393 | 690.2298 | 430.4342 | 668.7288 | 580.4747 | 674.8693 | 607.8997 | 605.3694 | 683.3065 | 696.8694 | 598.8781 | 597.8965 | 565.5981 | 599.948 | 575.1641 | 619.4873 | 685.3427 | 684.1142 |  |  | 90.6074 | 139.7802 | 389.1128 | 642.2952 | 103.3192 | 45.1864 | [7 empty] | 96.1666 | 64.7694 | 96.5672 | 136.6682 | 323.4767 | 652.4722 | 115.7356 | 100.4559 | 122.1391 | 213.1421 | [5 empty] | 99.2116 | 102.0153 | 281.5146 | 624.2263 |  |  | 98.9162 | 87.0826 | 116.9078 | 297.145 | 141.3844 | 40.8933 | 58.3893 | 90.1713 | 137.287 |  |  |  | 628.5661 | 91.4542 | 123.7151 | [5 empty] | 99.9185 | 131.242 | 304.967 | 590.2613 | 34.2442 | 42.4525 | 62.338 | 86.7959 | 111.9651 | 104.1147 | 52.1024 | 67.4857 | 98.1997 | 99.5843 | 134.7238 |  | 122.36 | 251.0048 | 601.9876 | 97.0761 | 102.5889 | 150.1983 | 373.0955 | 638.4674 | [7 empty] | 105.2897 | 102.0847 | 150.403 | 346.6151 |  | 696.4046 | 694.1884 | 701.8248 | 301.9263 | 679.4342 | 640.7405 | 375.3162 | 23.8368 | 28.7221 | 18.8874 | 20.9849 | 28.1091 | 94.9243 | 125.9997 | 695.2686 | 680.5064 | 696.4866 | 56.1985 | 85.9306 | 233.4936 | 314.6161 | 315.4596 | 235.4061 | -0.0025 | -0.0832 | 0.0159 | 0.0829 | -0.0106 | 0.0039 | -0.0519 | -0.0393 | -0.0873 | -313.6263 | -0.9121 | -323.1777 | -0.8813 | -321.2791 | -0.8752 | -298.8439 | -0.9532 | -241.3115 | -0.908 | -258.6139 | -0.8834 | 1477.118 | 1562.0113 | 692.0811 | 315.0379 | -173.0844
2017-12-19 12:53 | 3476.2086 |  |  | -170.7185 | -82.5851 | -21.807 | -46.0295 | -34.0196 | -49.5395 | -88.8238 | -50.4009 |  |  | -216.1709 | -72.5879 | -37.0252 | -51.1264 | -1.1742 | -11.4772 | -42.4511 | -31.9082 | 33.9569 |  | 316.2011 | 82.9247 | 115.2346 | 246.3379 | 545.5565 | 149.1211 | 38.6783 |  |  | 173.8947 | 155.9593 | 160.6628 | 220.6144 | 124.3468 | 99.4199 | 56.1925 | 88.8218 | 125.4812 | 285.8619 | 584.4215 | 121.3574 | 76.5276 | 114.8401 | 137.1715 | 652.783 |  |  |  |  | 100.2482 | 100.5019 | 263.714 | 543.5257 |  |  | 100.0475 | 102.0197 | 156.9244 | 331.989 | 99.0461 | 37.3891 | 53.1253 | 83.0231 | 109.4332 |  |  |  | 629.3085 | 124.1369 | 99.7205 | [5 empty] | 91.2582 | 111.8054 | 221.3928 | 499.1219 | 64.5838 | 99.2168 | 99.4416 | 99.4347 | 61.4979 | 95.9743 | 35.3089 | 54.6463 | 69.3677 | 94.0135 | 134.4645 |  | 104.9058 | 287.1159 | 594.5903 | 58.5881 | 100.0021 | 109.4995 | 240.2071 | 572.5287 | [7 empty] | 72.2627 | 103.2086 | 147.2228 | 320.9504 | 629.8735 | 681.3933 | 689.8165 | 430.0727 | 668.3653 | 580.1491 | 674.4824 | 609.2087 | 604.0393 | 682.9586 | 696.5466 | 596.7948 | 591.4237 | 566.4957 | 596.9331 | 581.0281 | 617.837 | 684.9757 | 683.7938 |  |  | 90.6335 | 139.8325 | 389.107 | 642.0523 | 103.3882 | 45.2376 | [7 empty] | 96.1769 | 64.7729 | 96.5998 | 136.7013 | 323.5406 | 652.206 | 115.7806 | 100.4625 | 122.1688 | 213.2373 | [5 empty] | 99.2157 | 102.0079 | 281.5668 | 624.047 |  |  | 98.9198 | 87.096 | 116.9527 | 297.1986 | 141.4454 | 40.9165 | 58.4039 | 90.2193 | 137.3339 |  |  |  | 628.3823 | 91.5064 | 123.775 | [5 empty] | 99.9287 | 131.2624 | 305.0395 | 590.0879 | 34.2872 | 42.48 | 62.3833 | 86.8171 | 111.9273 | 104.1447 | 52.1283 | 67.4988 | 98.1502 | 99.5581 | 134.7101 |  | 122.3523 | 251.0518 | 601.8064 | 97.0405 | 102.6182 | 150.2248 | 373.1229 | 638.2781 | [7 empty] | 105.4382 | 102.1052 | 150.4607 | 346.6871 |  | 695.985 | 693.8207 | 701.3805 | 301.8732 | 679.072 | 640.533 | 375.0625 | 23.8392 | 28.7089 | 18.8917 | 20.9883 | 28.1084 | 95.0318 | 126.0031 | 694.8983 | 680.1742 | 696.1255 | 56.2173 | 85.9541 | 233.5051 | 314.7028 | 315.5349 | 235.4697 | -0.0025 | -0.0834 | 0.0166 | 0.0833 | -0.0109 | 0.0034 | -0.0586 | -0.0411 | -0.0805 | -313.7002 | -0.8957 | -323.1654 | -0.9306 | -321.1776 | -0.9039 | -298.8531 | -0.9183 | -241.333 | -0.8834 | -258.62 | -0.9183 | 1474.7097 | 1570.6186 | 691.6993 | 315.1189 | -172.9805
2017-12-19 12:53 | 3477.2086 |  |  | -170.6668 | -82.6271 | -21.7946 | -46.0694 | -34.0139 | -49.5162 | -88.7695 | -50.3305 |  |  | -216.304 | -72.6724 | -37.1403 | -51.196 | -1.1605 | -11.5681 | -42.51 | -31.874 | 31.1427 |  | 316.216 | 82.9507 | 115.264 | 246.4029 | 545.4457 | 149.1405 | 38.703 |  |  | 173.9475 | 155.9788 | 160.7119 | 220.6114 | 124.3884 | 99.4259 | 56.2022 | 88.9198 | 125.501 | 285.9273 | 584.2405 | 121.3548 | 76.5504 | 114.8483 | 137.2163 | 652.3742 |  |  |  |  | 100.2294 | 100.4956 | 263.7925 | 543.3584 |  |  | 100.0376 | 102.0086 | 156.9561 | 332.048 | 99.046 | 37.3814 | 53.161 | 83.0618 | 109.4734 |  |  |  | 629.1286 | 124.1922 | 99.7217 | [5 empty] | 91.3164 | 111.8394 | 221.4599 | 499.058 | 64.5689 | 99.215 | 99.4134 | 99.4417 | 61.536 | 96.0119 | 35.3328 | 54.67 | 69.3855 | 94.0522 | 134.5072 |  | 104.7555 | 287.1761 | 594.395 | 58.5837 | 100.0316 | 109.5203 | 240.2871 | 572.3583 | [7 empty] | 72.2394 | 103.2072 | 147.2599 | 321.0312 | 629.6805 | 681.0394 | 689.42 | 429.726 | 668.0867 | 579.8513 | 674.0843 | 609.8811 | 603.3275 | 682.609 | 696.2206 | 592.1357 | 580.0423 | 571.9896 | 594.8818 | 583.2499 | 614.7787 | 684.609 | 683.4697 |  |  | 90.6758 | 139.8485 | 389.0812 | 641.8202 | 103.435 | 45.2573 | [7 empty] | 96.1312 | 64.8264 | 96.6628 | 136.7511 | 323.6134 | 651.9596 | 115.7976 | 100.4773 | 122.2025 | 213.3304 | [5 empty] | 99.2388 | 102.0194 | 281.6115 | 623.8681 |  |  | 98.9295 | 87.1152 | 116.9987 | 297.2689 | 141.4996 | 40.922 | 58.4165 | 90.2631 | 137.3733 |  |  |  | 628.1973 | 91.5264 | 123.815 | [5 empty] | 100.0224 | 131.2857 | 305.0899 | 589.9082 | 34.3365 | 42.5042 | 62.415 | 86.8295 | 111.9813 | 104.17 | 52.1473 | 67.4677 | 98.2622 | 99.6181 | 134.7714 |  | 122.3761 | 251.1449 | 601.6076 | 96.9876 | 102.6239 | 150.2775 | 373.202 | 638.0998 | [7 empty] | 105.6113 | 102.1228 | 150.4895 | 346.7525 |  | 695.5693 | 693.4495 | 700.9708 | 301.8156 | 678.7459 | 640.2874 | 374.4467 | 23.8428 | 28.6918 | 18.8928 | 21.0038 | 28.101 | 95.0977 | 126.0015 | 694.5527 | 679.8692 | 695.7673 | 56.2269 | 85.9516 | 233.4666 | 314.7156 | 315.4956 | 235.495 | -0.0025 | -0.0834 | 0.0174 | 0.0831 | -0.0102 | 0.0038 | -0.0556 | -0.0403 | -0.0613 | -313.7217 | -0.8546 | -323.2177 | -0.8895 | -321.236 | -0.9409 | -298.7731 | -0.9429 | -241.3484 | -0.8464 | -258.6723 | -0.8793 | 1470.7282 | 1564.5058 | 691.3298 | 315.1056 | -173.0604
2017-12-19 12:53 | 3478.2087 |  |  | -170.6519 | -82.6313 | -21.7153 | -46.0796 | -33.9985 | -49.4277 | -88.7609 | -50.3149 |  |  | -216.3367 | -72.6952 | -37.1177 | -51.102 | -1.1632 | -11.582 | -42.4901 | -31.7442 | 33.8536 |  | 316.2321 | 82.9723 | 115.2816 | 246.4658 | 545.3321 | 149.1911 | 38.7375 |  |  | 173.9997 | 155.9996 | 160.7631 | 220.6082 | 124.4416 | 99.4275 | 56.2303 | 88.979 | 125.528 | 285.9967 | 584.0597 | 121.3553 | 76.561 | 114.8695 | 137.2929 | 651.9777 |  |  |  |  | 100.2135 | 100.4857 | 263.872 | 543.2102 |  |  | 100.0414 | 102.0088 | 156.9955 | 332.1029 | 99.0464 | 37.3184 | 53.202 | 83.0911 | 109.5042 |  |  |  | 628.9399 | 124.2547 | 99.7109 | [5 empty] | 91.3807 | 111.8504 | 221.5165 | 498.9642 | 64.5612 | 99.225 | 99.3976 | 99.4237 | 61.5416 | 96.1454 | 35.3397 | 54.7121 | 69.4204 | 94.1007 | 134.5582 |  | 104.4694 | 287.2245 | 594.1952 | 58.5332 | 100.0431 | 109.542 | 240.3324 | 572.1874 | [7 empty] | 72.2634 | 103.1796 | 147.2668 | 321.0947 | 629.4893 | 680.6809 | 689.0233 | 429.3963 | 667.8769 | 579.5642 | 673.6774 | 611.6806 | 599.669 | 682.2568 | 695.8982 | 587.8373 | 573.5305 | 576.7313 | 595.5226 | 583.0042 | 610.5771 | 684.2425 | 683.1336 |  |  | 90.7114 | 139.8948 | 389.0881 | 641.5848 | 103.4647 | 45.2396 | [7 empty] | 96.0598 | 64.8498 | 96.7109 | 136.7872 | 323.6771 | 651.7097 | 115.8212 | 100.4737 | 122.2635 | 213.3894 | [5 empty] | 99.2301 | 102.0171 | 281.664 | 623.688 |  |  | 98.9328 | 87.1379 | 117.0515 | 297.3352 | 141.5091 | 40.9353 | 58.434 | 90.2827 | 137.4178 |  |  |  | 627.9963 | 91.5162 | 123.8645 | [5 empty] | 100.0718 | 131.3211 | 305.1171 | 589.7432 | 34.2728 | 42.4898 | 62.3738 | 86.8853 | 112.079 | 104.1193 | 52.1497 | 67.4979 | 98.2866 | 99.6189 | 134.823 |  | 122.3997 | 251.2295 | 601.4303 | 96.9614 | 102.5713 | 150.3288 | 373.3137 | 637.9104 | [7 empty] | 105.7412 | 102.1406 | 150.5188 | 346.8123 |  | 695.1511 | 693.0728 | 700.5783 | 301.7677 | 678.4707 | 640.0345 | 374.3062 | 23.8437 | 28.6761 | 18.891 | 21.0116 | 28.1076 | 95.04 | 126.0069 | 694.1539 | 679.4204 | 695.33 | 56.206 | 85.9499 | 233.4514 | 314.8555 | 315.5489 | 235.5609 | -0.0029 | -0.0829 | 0.0169 | 0.0835 | -0.0111 | 0.0038 | -0.0488 | -0.0404 | -0.0756 | -313.6202 | -0.869 | -323.267 | -0.8628 | -321.2699 | -0.9019 | -298.7423 | -0.9799 | -241.2992 | -0.8772 | -258.6908 | -0.8505 | 1468.4044 | 1559.5438 | 690.9263 | 315.2022 | -172.9434
2017-12-19 12:53 | 3479.2087 |  |  | -170.5794 | -82.569 | -21.6488 | -46.0299 | -33.9405 | -49.3899 | -88.7944 | -50.3061 |  |  | -216.3565 | -72.6942 | -37.1926 | -51.0755 | -1.1226 | -11.5386 | -42.4698 | -31.6421 | 33.3781 |  | 316.2599 | 83.0021 | 115.2943 | 246.531 | 545.2274 | 149.2433 | 38.767 |  |  | 174.0611 | 156.0316 | 160.8274 | 220.6067 | 124.4959 | 99.4239 | 56.2392 | 89.0054 | 125.55 | 286.045 | 583.8863 | 121.3894 | 76.5892 | 114.88 | 137.3573 | 651.5725 |  |  |  |  | 100.2399 | 100.4879 | 263.9615 | 543.0643 |  |  | 100.0759 | 102.0032 | 157.0289 | 332.1587 | 99.0501 | 37.3584 | 53.2548 | 83.0931 | 109.5494 |  |  |  | 628.7502 | 124.4135 | 99.7206 | [5 empty] | 91.382 | 111.8728 | 221.5846 | 498.8539 | 64.6611 | 99.178 | 99.4104 | 99.4042 | 61.5325 | 96.32 | 35.316 | 54.7391 | 69.4631 | 94.1507 | 134.6084 |  | 104.2941 | 287.2841 | 594.0237 | 58.5733 | 100.0438 | 109.5484 | 240.3742 | 572.0067 | [7 empty] | 72.2558 | 103.184 | 147.3093 | 321.1432 | 629.2863 | 680.3188 | 688.6179 | 429.0583 | 667.6485 | 579.3039 | 673.3045 | 615.3179 | 599.8431 | 681.8945 | 695.5661 | 587.2006 | 574.4868 | 579.387 | 596.6577 | 585.7882 | 605.1518 | 683.8788 | 682.7984 |  |  | 90.7077 | 139.9381 | 389.0994 | 641.3396 | 103.4775 | 45.2355 | [7 empty] | 96.0976 | 64.8122 | 96.7334 | 136.8165 | 323.7458 | 651.4626 | 115.8665 | 100.4747 | 122.3088 | 213.4488 | [5 empty] | 99.2028 | 102.0286 | 281.7366 | 623.5155 |  |  | 98.9296 | 87.1547 | 117.0989 | 297.3825 | 141.5371 | 40.9459 | 58.472 | 90.342 | 137.4625 |  |  |  | 627.8139 | 91.6053 | 123.8997 | [5 empty] | 99.9628 | 131.3766 | 305.1779 | 589.595 | 34.2401 | 42.5128 | 62.3799 | 86.9063 | 111.9962 | 104.1157 | 52.1555 | 67.5452 | 98.1163 | 99.5931 | 134.7806 |  | 122.3992 | 251.2604 | 601.2614 | 96.9885 | 102.5689 | 150.3455 | 373.3546 | 637.7262 | [7 empty] | 105.8857 | 102.1508 | 150.5744 | 346.883 |  | 694.7377 | 692.6556 | 700.1929 | 301.7294 | 678.2038 | 639.7922 | 374.9006 | 23.8428 | 28.6718 | 18.8872 | 21.0039 | 28.1104 | 94.9276 | 126.0152 | 693.8597 | 679.0957 | 694.9675 | 56.2678 | 85.9889 | 233.5832 | 314.8868 | 315.6844 | 235.6118 | -0.0023 | -0.083 | 0.0173 | 0.084 | -0.0106 | 0.0033 | -0.0644 | -0.0403 | -0.0704 | -313.6325 | -0.906 | -323.1685 | -0.8813 | -321.2791 | -0.8793 | -298.7823 | -0.9573 | -241.293 | -0.8998 | -258.5954 | -0.8711 | 1469.3936 | 1588.8454 | 690.5557 | 315.2856 | -172.8296
2017-12-19 12:53 | 3480.2088 |  |  | -170.3399 | -82.4741 | -21.6785 | -46.1044 | -33.8998 | -49.3528 | -88.7052 | -50.2184 |  |  | -216.4146 | -72.6672 | -37.3164 | -51.0253 | -1.2438 | -11.4978 | -42.453 | -31.7234 | 31.9174 |  | 316.2821 | 83.033 | 115.319 | 246.6 | 545.1199 | 149.2559 | 38.7836 |  |  | 174.1217 | 156.0646 | 160.8887 | 220.601 | 124.5349 | 99.4053 | 56.2626 | 89.0167 | 125.5693 | 286.0943 | 583.7149 | 121.4015 | 76.637 | 114.9127 | 137.4 | 651.1594 |  |  |  |  | 100.2525 | 100.4903 | 264.0416 | 542.9325 |  |  | 100.0862 | 101.9981 | 157.0621 | 332.222 | 99.074 | 37.4183 | 53.2696 | 83.1307 | 109.593 |  |  |  | 628.5672 | 124.5247 | 99.747 | [5 empty] | 91.3805 | 111.8842 | 221.638 | 498.7194 | 64.6948 | 99.13 | 99.387 | 99.3998 | 61.4975 | 96.406 | 35.3264 | 54.778 | 69.4922 | 94.1962 | 134.6432 |  | 104.2025 | 287.3536 | 593.8447 | 58.6551 | 100.109 | 109.5796 | 240.4338 | 571.8267 | [7 empty] | 72.2699 | 103.175 | 147.3369 | 321.2071 | 629.0815 | 679.9539 | 688.1792 | 428.7174 | 667.416 | 579.0347 | 672.9089 | 618.6932 | 604.4328 | 681.5306 | 695.2344 | 588.5693 | 583.5707 | 579.7923 | 596.9223 | 588.6688 | 600.2433 | 683.5207 | 682.4578 |  |  | 90.7242 | 139.9741 | 389.0995 | 641.0976 | 103.5071 | 45.2749 | [7 empty] | 96.1372 | 64.8376 | 96.7789 | 136.866 | 323.8132 | 651.2324 | 115.8853 | 100.4804 | 122.3342 | 213.5488 | [5 empty] | 99.2279 | 102.0485 | 281.794 | 623.3528 |  |  | 98.9215 | 87.167 | 117.1509 | 297.4468 | 141.598 | 40.9576 | 58.5149 | 90.3939 | 137.513 |  |  |  | 627.6264 | 91.5989 | 123.9228 | [5 empty] | 99.9124 | 131.4003 | 305.2579 | 589.4223 | 34.3235 | 42.5715 | 62.4196 | 86.9109 | 112.0195 | 104.1658 | 52.152 | 67.4853 | 98.1072 | 99.6054 | 134.7441 |  | 122.4311 | 251.3335 | 601.0587 | 96.974 | 102.5797 | 150.3789 | 373.4216 | 637.5533 | [7 empty] | 106.021 | 102.1684 | 150.6409 | 346.9523 |  | 694.3365 | 692.2053 | 699.8311 | 301.6955 | 677.9258 | 639.551 | 374.9083 | 23.8508 | 28.678 | 18.8858 | 21.0121 | 28.1159 | 94.8162 | 126.0293 | 693.5621 | 678.7546 | 694.6086 | 56.29 | 86.0048 | 233.7189 | 314.8937 | 315.7492 | 235.6603 | -0.0028 | -0.0834 | 0.0167 | 0.0832 | -0.0105 | 0.004 | -0.054 | -0.0412 | -0.0794 | -313.6479 | -0.8772 | -323.1931 | -0.9019 | -321.1745 | -0.908 | -298.7669 | -0.9306 | -241.2961 | -0.869 | -258.6447 | -0.9019 | 1469.3982 | 1596.9917 | 690.1789 | 315.3215 | -172.8146
2017-12-19 12:53 | 3481.2089 |  |  | -170.0969 | -82.5574 | -21.6638 | -45.9208 | -33.8453 | -49.4488 | -88.7056 | -50.1791 |  |  | -216.4619 | -72.7041 | -37.3442 | -50.9393 | -1.2801 | -11.4829 | -42.3708 | -31.6094 | 30.8651 |  | 316.2963 | 83.0634 | 115.3427 | 246.6681 | 544.9979 | 149.2992 | 38.7847 |  |  | 174.1707 | 156.088 | 160.9467 | 220.5897 | 124.5675 | 99.4026 | 56.2888 | 89.0229 | 125.6016 | 286.1569 | 583.5402 | 121.4073 | 76.6713 | 114.9519 | 137.4108 | 650.75 |  |  |  |  | 100.2274 | 100.4846 | 264.1348 | 542.803 |  |  | 100.0898 | 102.0018 | 157.1016 | 332.2829 | 99.0894 | 37.4467 | 53.2377 | 83.1503 | 109.6276 |  |  |  | 628.3911 | 124.5878 | 99.7369 | [5 empty] | 91.4424 | 111.8993 | 221.6835 | 498.5757 | 64.6681 | 99.1423 | 99.3877 | 99.3998 | 61.511 | 96.464 | 35.3771 | 54.81 | 69.5113 | 94.2348 | 134.6853 |  | 104.2274 | 287.4226 | 593.6611 | 58.6831 | 100.1603 | 109.6152 | 240.4913 | 571.6538 | [7 empty] | 72.3477 | 103.1859 | 147.3957 | 321.2768 | 628.8609 | 679.5881 | 687.7213 | 428.3849 | 667.2212 | 578.7517 | 672.4976 | 619.5378 | 606.1391 | 681.1763 | 694.9224 | 589.1483 | 594.3669 | 580.7354 | 596.564 | 590.5311 | 595.411 | 683.1751 | 682.1287 |  |  | 90.7494 | 140.0117 | 389.103 | 640.85 | 103.5676 | 45.2736 | [7 empty] | 96.0996 | 64.883 | 96.8046 | 136.9039 | 323.8777 | 651.0001 | 115.8886 | 100.4788 | 122.3599 | 213.6008 | [5 empty] | 99.24 | 102.0539 | 281.8421 | 623.1877 |  |  | 98.9155 | 87.1707 | 117.1998 | 297.5054 | 141.6294 | 40.9788 | 58.5229 | 90.4235 | 137.5594 |  |  |  | 627.4101 | 91.5359 | 123.9425 | [5 empty] | 99.8748 | 131.4056 | 305.3199 | 589.2384 | 34.3468 | 42.578 | 62.4534 | 86.9563 | 112.1235 | 104.1591 | 52.1806 | 67.4953 | 98.0753 | 99.6056 | 134.7931 |  | 122.4936 | 251.4488 | 600.8502 | 96.9382 | 102.5926 | 150.3956 | 373.4154 | 637.3558 | [7 empty] | 106.1438 | 102.1899 | 150.7046 | 347.0117 |  | 693.9415 | 691.7799 | 699.4926 | 301.6471 | 677.625 | 639.3262 | 374.2765 | 23.8678 | 28.6929 | 18.8937 | 21.034 | 28.1197 | 94.7103 | 126.0362 | 693.2236 | 678.3247 | 694.1872 | 56.318 | 86.0052 | 233.7402 | 314.9445 | 315.7479 | 235.6985 | -0.0022 | -0.0834 | 0.0163 | 0.0829 | -0.0107 | 0.004 | -0.0678 | -0.0386 | -0.07 | -313.6048 | -0.867 | -323.2331 | -0.8813 | -321.236 | -0.9142 | -298.7115 | -0.9614 | -241.2807 | -0.8608 | -258.6508 | -0.869 | 1466.8899 | 1596.8781 | 689.7824 | 315.3462 | -172.7287
2017-12-19 12:53 | 3482.2089 |  |  | -170.2679 | -82.5233 | -21.6482 | -46.0202 | -33.8885 | -49.3532 | -88.6611 | -50.0567 |  |  | -216.3535 | -72.794 | -37.3215 | -50.8723 | -1.235 | -11.5922 | -42.3913 | -31.6603 | 33.5003 |  | 316.3101 | 83.0883 | 115.3532 | 246.724 | 544.8779 | 149.3371 | 38.8065 |  |  | 174.2117 | 156.0976 | 160.996 | 220.5819 | 124.6001 | 99.4124 | 56.3192 | 89.0656 | 125.6357 | 286.2292 | 583.3639 | 121.4347 | 76.6739 | 114.9737 | 137.4595 | 650.36 |  |  |  |  | 100.2185 | 100.4842 | 264.21 | 542.6408 |  |  | 100.1081 | 102.0071 | 157.1354 | 332.3379 | 99.0743 | 37.4309 | 53.2576 | 83.1728 | 109.68 |  |  |  | 628.2155 | 124.7096 | 99.7176 | [5 empty] | 91.5217 | 111.9415 | 221.7456 | 498.4438 | 64.6532 | 99.162 | 99.4051 | 99.3984 | 61.5158 | 96.495 | 35.4111 | 54.8446 | 69.5456 | 94.2702 | 134.7273 |  | 104.3319 | 287.5035 | 593.4612 | 58.6959 | 100.1918 | 109.6383 | 240.52 | 571.486 | [7 empty] | 72.3766 | 103.207 | 147.4652 | 321.3191 | 628.6519 | 679.2201 | 687.2646 | 428.0459 | 667.033 | 578.4853 | 672.0819 | 619.4615 | 605.5334 | 680.8162 | 694.602 | 589.3033 | 598.3721 | 583.5548 | 594.5854 | 589.686 | 593.3066 | 682.8204 | 681.7908 |  |  | 90.7751 | 140.0639 | 389.1231 | 640.6043 | 103.5807 | 45.2559 | [7 empty] | 96.0591 | 64.867 | 96.8173 | 136.9315 | 323.9303 | 650.7556 | 115.9174 | 100.4862 | 122.3948 | 213.6331 | [5 empty] | 99.2217 | 102.0737 | 281.9152 | 623.0216 |  |  | 98.9122 | 87.2018 | 117.2519 | 297.5526 | 141.6545 | 40.9939 | 58.5426 | 90.4611 | 137.6128 |  |  |  | 627.2169 | 91.6611 | 123.9586 | [5 empty] | 100.0046 | 131.4442 | 305.3581 | 589.0739 | 34.3252 | 42.5643 | 62.4665 | 86.9906 | 112.1317 | 104.156 | 52.2797 | 67.6015 | 97.9111 | 99.5967 | 134.881 |  | 122.545 | 251.5562 | 600.6434 | 96.9149 | 102.6199 | 150.4162 | 373.4114 | 637.1454 | [7 empty] | 106.2757 | 102.1936 | 150.7243 | 347.0543 |  | 693.557 | 691.3515 | 699.1537 | 301.6108 | 677.3096 | 639.0891 | 374.6346 | 23.8825 | 28.6986 | 18.8906 | 21.0582 | 28.1179 | 94.6222 | 126.0299 | 692.9503 | 677.9667 | 693.8443 | 56.3444 | 86.0381 | 233.7165 | 315.1065 | 315.8581 | 235.8371 | -0.0025 | -0.0835 | 0.0165 | 0.0834 | -0.01 | 0.0039 | -0.0482 | -0.0392 | -0.0662 | -313.6017 | -0.8813 | -323.1869 | -0.8752 | -321.2453 | -0.8998 | -298.6931 | -0.9676 | -241.2468 | -0.8813 | -258.6385 | -0.8793 | 1465.6528 | 1602.8256 | 689.4135 | 315.4823 | -172.7192
2017-12-19 12:53 | 3483.209 |  |  | -170.2931 | -82.5045 | -21.7184 | -45.9956 | -34.0005 | -49.4373 | -88.6662 | -50.1038 |  |  | -216.3614 | -72.6251 | -37.2741 | -50.9818 | -1.1222 | -11.605 | -42.3834 | -31.6886 | 33.9169 |  | 316.3294 | 83.1165 | 115.3738 | 246.7953 | 544.7692 | 149.3705 | 38.805 |  |  | 174.266 | 156.1166 | 161.0473 | 220.5733 | 124.6403 | 99.4168 | 56.35 | 89.099 | 125.6637 | 286.2985 | 583.1898 | 121.4764 | 76.6999 | 115.0106 | 137.4928 | 649.9762 |  |  |  |  | 100.2191 | 100.4916 | 264.2727 | 542.4814 |  |  | 100.1146 | 102.0097 | 157.1659 | 332.3886 | 99.0533 | 37.4352 | 53.2873 | 83.2069 | 109.7113 |  |  |  | 628.0291 | 124.8102 | 99.7113 | [5 empty] | 91.583 | 111.9769 | 221.815 | 498.3098 | 64.6011 | 99.1651 | 99.3853 | 99.3972 | 61.4911 | 96.4948 | 35.4229 | 54.8824 | 69.5743 | 94.3098 | 134.7624 |  | 104.4474 | 287.576 | 593.2139 | 58.7238 | 100.268 | 109.6784 | 240.5575 | 571.3166 | [7 empty] | 72.3717 | 103.2221 | 147.5109 | 321.3815 | 628.4594 | 678.8491 | 686.8106 | 427.724 | 666.8514 | 578.2294 | 671.657 | 617.6503 | 603.627 | 680.4503 | 694.2692 | 589.5182 | 599.4775 | 587.0924 | 591.9195 | 589.7171 | 593.6751 | 682.4546 | 681.4488 |  |  | 90.7919 | 140.1127 | 389.1355 | 640.3693 | 103.5976 | 45.2679 | [7 empty] | 96.0191 | 64.9096 | 96.8743 | 136.981 | 323.9943 | 650.5229 | 115.952 | 100.5 | 122.4477 | 213.7008 | [5 empty] | 99.2254 | 102.0828 | 281.9884 | 622.8574 |  |  | 98.912 | 87.2455 | 117.314 | 297.6267 | 141.6987 | 41.0168 | 58.5809 | 90.4544 | 137.6655 |  |  |  | 627.0466 | 91.8171 | 123.9824 | [5 empty] | 100.1163 | 131.4868 | 305.4222 | 588.9223 | 34.3482 | 42.5882 | 62.4943 | 87.0195 | 112.1382 | 104.2006 | 52.3187 | 67.6096 | 97.7495 | 99.6021 | 134.8766 |  | 122.583 | 251.6302 | 600.4669 | 96.9202 | 102.6076 | 150.4746 | 373.5343 | 636.9768 | [7 empty] | 106.4434 | 102.1924 | 150.7368 | 347.117 |  | 693.1718 | 690.9263 | 698.7892 | 301.5861 | 676.9838 | 638.8183 | 375.4884 | 23.8864 | 28.6946 | 18.8767 | 21.0528 | 28.1193 | 94.5803 | 126.0201 | 692.6764 | 677.598 | 693.4935 | 56.3359 | 86.0047 | 233.6959 | 315.0383 | 315.8302 | 235.695 | -0.0026 | -0.0831 | 0.0167 | 0.0835 | -0.0107 | 0.004 | -0.059 | -0.0391 | -0.0669 | -313.5832 | -0.8916 | -323.1808 | -0.8957 | -321.2053 | -0.9039 | -298.6808 | -0.945 | -241.2592 | -0.8813 | -258.6385 | -0.8854 | 1457.0377 | 1588.2743 | 689.0394 | 315.4343 | -172.744
2017-12-19 12:53 | 3484.209 |  |  | -170.1138 | -82.5116 | -21.7229 | -45.9852 | -33.9146 | -49.3801 | -88.6371 | -50.0338 |  |  | -216.3211 | -72.5964 | -37.2928 | -50.7349 | -1.0959 | -11.5454 | -42.3668 | -31.6753 | 32.3009 |  | 316.3515 | 83.15 | 115.4005 | 246.8708 | 544.6654 | 149.4254 | 38.7736 |  |  | 174.3224 | 156.1492 | 161.1061 | 220.5657 | 124.6768 | 99.415 | 56.378 | 89.1018 | 125.6751 | 286.3524 | 583.0138 | 121.5401 | 76.7497 | 115.0359 | 137.4693 | 649.5738 |  |  |  |  | 100.2145 | 100.4927 | 264.3516 | 542.3493 |  |  | 100.1183 | 102.0092 | 157.205 | 332.4453 | 99.0345 | 37.4973 | 53.3093 | 83.2149 | 109.7456 |  |  |  | 627.852 | 124.9332 | 99.7024 | [5 empty] | 91.6285 | 112.0066 | 221.8739 | 498.1738 | 64.5737 | 99.1849 | 99.3835 | 99.4026 | 61.5967 | 96.4377 | 35.4512 | 54.9151 | 69.6075 | 94.3535 | 134.807 |  | 104.6226 | 287.6334 | 593.0118 | 58.7234 | 100.2937 | 109.695 | 240.6238 | 571.1424 | [7 empty] | 72.3585 | 103.2281 | 147.5647 | 321.443 | 628.2334 | 678.4749 | 686.3611 | 427.4057 | 666.6611 | 577.9865 | 671.2607 | 613.9714 | 602.7678 | 680.0868 | 693.9424 | 589.749 | 600.2689 | 590.9913 | 590.887 | 593.3267 | 593.2159 | 682.0985 | 681.1054 |  |  | 90.7871 | 140.1494 | 389.1277 | 640.1253 | 103.6747 | 45.2855 | [7 empty] | 96.0186 | 64.9423 | 96.9126 | 137.0248 | 324.069 | 650.2893 | 115.956 | 100.5108 | 122.4914 | 213.784 | [5 empty] | 99.2413 | 102.0931 | 282.0425 | 622.6789 |  |  | 98.9133 | 87.2592 | 117.3649 | 297.6973 | 141.7533 | 41.0311 | 58.578 | 90.4665 | 137.6993 |  |  |  | 626.8585 | 91.7997 | 124.0121 | [5 empty] | 99.9735 | 131.5191 | 305.482 | 588.7651 | 34.307 | 42.6187 | 62.522 | 87.0484 | 112.1556 | 104.2281 | 52.2685 | 67.5712 | 97.6748 | 99.5934 | 134.8944 |  | 122.5895 | 251.6713 | 600.3047 | 96.9327 | 102.6166 | 150.5085 | 373.6049 | 636.8167 | [7 empty] | 106.6163 | 102.1974 | 150.7638 | 347.1879 |  | 692.7901 | 690.5047 | 698.4454 | 301.5359 | 676.643 | 638.5635 | 376.0441 | 23.8918 | 28.6953 | 18.8786 | 21.0215 | 28.1304 | 94.5616 | 126.0164 | 692.3571 | 677.1794 | 693.0801 | 56.367 | 85.9933 | 233.8082 | 315.0972 | 315.924 | 235.8533 | -0.0024 | -0.0833 | 0.017 | 0.0837 | -0.011 | 0.0039 | -0.06 | -0.04 | -0.0952 | -313.5832 | -0.8793 | -323.1869 | -0.8854 | -321.2114 | -0.9019 | -298.6623 | -0.9388 | -241.2499 | -0.8916 | -258.5923 | -0.8793 | 1456.2949 | 1620.0756 | 688.6491 | 315.5106 | -172.573
2017-12-19 12:53 | 3485.2091 |  |  | -170.2482 | -82.4531 | -21.6673 | -45.801 | -33.8999 | -49.4005 | -88.6343 | -50.0464 |  |  | -216.3327 | -72.5343 | -37.3243 | -50.6992 | -1.0697 | -11.5056 | -42.2674 | -31.6149 | 34.6486 |  | 316.3727 | 83.1791 | 115.4193 | 246.9366 | 544.554 | 149.4774 | 38.7744 |  |  | 174.3751 | 156.1789 | 161.1613 | 220.5444 | 124.7009 | 99.4063 | 56.384 | 89.1286 | 125.6952 | 286.4008 | 582.8328 | 121.5978 | 76.7816 | 115.0593 | 137.4781 | 649.1636 |  |  |  |  | 100.2189 | 100.4809 | 264.4379 | 542.2235 |  |  | 100.1261 | 102.0062 | 157.2419 | 332.5024 | 99.0387 | 37.469 | 53.3234 | 83.2313 | 109.7685 |  |  |  | 627.6702 | 125.1416 | 99.7096 | [5 empty] | 91.6534 | 112.0334 | 221.9369 | 498.0399 | 64.5944 | 99.1914 | 99.4119 | 99.3937 | 61.6848 | 96.3332 | 35.4517 | 54.966 | 69.6419 | 94.4003 | 134.8544 |  | 104.7953 | 287.7022 | 592.8362 | 58.7102 | 100.2881 | 109.6988 | 240.719 | 570.965 | [7 empty] | 72.3375 | 103.2166 | 147.5862 | 321.494 | 628.0213 | 678.1005 | 685.8923 | 427.0847 | 666.4605 | 577.7653 | 670.879 | 611.2592 | 601.9701 | 679.7203 | 693.6181 | 589.9505 | 601.0313 | 593.8964 | 590.662 | 593.9852 | 595.0688 | 681.7413 | 680.7583 |  |  | 90.8029 | 140.1951 | 389.1237 | 639.8955 | 103.7256 | 45.3335 | [7 empty] | 96.0355 | 64.9313 | 96.9491 | 137.0551 | 324.1434 | 650.0472 | 115.9558 | 100.4954 | 122.5397 | 213.8789 | [5 empty] | 99.2074 | 102.0907 | 282.0986 | 622.494 |  |  | 98.9013 | 87.2747 | 117.4131 | 297.7547 | 141.8118 | 41.0664 | 58.6151 | 90.5205 | 137.7492 |  |  |  | 626.6533 | 91.7978 | 124.0788 | [5 empty] | 99.8565 | 131.5617 | 305.541 | 588.5985 | 34.3806 | 42.6354 | 62.5986 | 87.0572 | 112.1484 | 104.2136 | 52.2427 | 67.5642 | 97.7352 | 99.5365 | 134.9296 |  | 122.6256 | 251.7769 | 600.0298 | 96.8943 | 102.6296 | 150.5218 | 373.5872 | 636.6081 | [7 empty] | 106.7386 | 102.2207 | 150.8118 | 347.2523 |  | 692.4266 | 690.08 | 698.1118 | 301.4794 | 676.3001 | 638.3165 | 376.724 | 23.9106 | 28.7053 | 18.8895 | 21.0004 | 28.1461 | 94.6191 | 126.0256 | 692.0743 | 676.8272 | 692.7256 | 56.3923 | 86.0227 | 233.9316 | 315.2662 | 316.0527 | 235.925 | -0.0024 | -0.0831 | 0.0174 | 0.0842 | -0.0106 | 0.0037 | -0.0635 | -0.0388 | -0.0806 | -313.5402 | -0.8793 | -323.2023 | -0.8854 | -321.2145 | -0.8936 | -298.6561 | -0.9573 | -241.2468 | -0.8813 | -258.6262 | -0.8731 | 1455.2164 | 1612.2299 | 688.2798 | 315.6594 | -172.4128
2017-12-19 12:53 | 3486.2092 |  |  | -170.1478 | -82.4603 | -21.5975 | -45.7386 | -33.9347 | -49.4683 | -88.6404 | -50.2094 |  |  | -216.3511 | -72.6752 | -37.3816 | -50.7842 | -1.093 | -11.5013 | -42.308 | -31.5328 | 35.159 |  | 316.3975 | 83.2184 | 115.4436 | 247.0122 | 544.4458 | 149.526 | 38.8298 |  |  | 174.4244 | 156.2029 | 161.2148 | 220.5228 | 124.7112 | 99.445 | 56.4046 | 89.1733 | 125.7169 | 286.4545 | 582.6528 | 121.6333 | 76.8123 | 115.1063 | 137.5667 | 648.7588 |  |  |  |  | 100.2439 | 100.4763 | 264.5389 | 542.0737 |  |  | 100.1286 | 102.0058 | 157.2742 | 332.5718 | 99.0591 | 37.4996 | 53.3331 | 83.2541 | 109.8052 |  |  |  | 627.481 | 125.1834 | 99.7208 | [5 empty] | 91.6593 | 112.0523 | 222.0055 | 497.8974 | 64.6358 | 99.1731 | 99.4337 | 99.4043 | 61.6485 | 96.3072 | 35.4476 | 55.0293 | 69.6728 | 94.4532 | 134.9096 |  | 104.7854 | 287.7505 | 592.6357 | 58.7461 | 100.2832 | 109.7157 | 240.793 | 570.7959 | [7 empty] | 72.3442 | 103.2115 | 147.6101 | 321.5861 | 627.8413 | 677.7282 | 685.4284 | 426.7568 | 666.258 | 577.5776 | 670.5093 | 609.7397 | 599.6297 | 679.3491 | 693.2904 | 590.0469 | 598.9793 | 596.5899 | 591.8366 | 592.4834 | 599.3031 | 681.3806 | 680.4291 |  |  | 90.8311 | 140.2468 | 389.1388 | 639.6593 | 103.7664 | 45.3542 | [7 empty] | 96.009 | 64.9353 | 96.9679 | 137.0874 | 324.2037 | 649.7912 | 115.9711 | 100.4927 | 122.5795 | 213.9438 | [5 empty] | 99.1856 | 102.0733 | 282.1498 | 622.3308 |  |  | 98.9009 | 87.2481 | 117.4371 | 297.7907 | 141.8617 | 41.1078 | 58.6437 | 90.5849 | 137.7889 |  |  |  | 626.4513 | 91.8525 | 124.0879 | [5 empty] | 99.8479 | 131.588 | 305.5998 | 588.4163 | 34.4637 | 42.6533 | 62.6554 | 87.0676 | 112.1657 | 104.171 | 52.2332 | 67.5959 | 97.8695 | 99.527 | 134.9576 |  | 122.6935 | 251.8858 | 599.7939 | 96.8385 | 102.617 | 150.5562 | 373.6254 | 636.3904 | [7 empty] | 106.886 | 102.23 | 150.8519 | 347.3 |  | 692.0544 | 689.6703 | 697.7598 | 301.4321 | 675.9564 | 638.0636 | 377.6402 | 23.9122 | 28.7117 | 18.889 | 20.9774 | 28.143 | 94.7194 | 126.0282 | 691.8044 | 676.5011 | 692.37 | 56.382 | 86.0652 | 233.8786 | 315.228 | 316.0144 | 235.9354 | -0.0018 | -0.0832 | 0.0166 | 0.0834 | -0.0108 | 0.004 | -0.0429 | -0.0423 | -0.0807 | -313.574 | -0.8772 | -323.1593 | -0.8854 | -321.2299 | -0.8998 | -298.6438 | -0.9347 | -241.2438 | -0.8752 | -258.6047 | -0.8813 | 1455.0872 | 1595.2588 | 687.9146 | 315.6212 | -172.5263
2017-12-19 12:53 | 3487.2092 |  |  | -170.2422 | -82.4483 | -21.5057 | -45.484 | -33.7334 | -49.2731 | -88.6122 | -50.1083 |  |  | -216.2652 | -72.3699 | -37.3149 | -50.6473 | -1.0864 | -11.3888 | -42.2668 | -31.5971 | 31.8721 |  | 316.4163 | 83.2558 | 115.4655 | 247.0827 | 544.3405 | 149.5438 | 38.8553 |  |  | 174.4674 | 156.2231 | 161.2729 | 220.5042 | 124.7116 | 99.472 | 56.4135 | 89.2529 | 125.7538 | 286.5114 | 582.4786 | 121.692 | 76.8441 | 115.1358 | 137.6323 | 648.3389 |  |  |  |  | 100.2742 | 100.4811 | 264.615 | 541.9204 |  |  | 100.1423 | 102.0111 | 157.3124 | 332.6339 | 99.0771 | 37.5125 | 53.3544 | 83.2824 | 109.8751 |  |  |  | 627.3028 | 125.2151 | 99.7278 | [5 empty] | 91.6785 | 112.0925 | 222.0894 | 497.7601 | 64.649 | 99.186 | 99.4495 | 99.4447 | 61.6513 | 96.3688 | 35.4659 | 55.0861 | 69.7198 | 94.507 | 134.9594 |  | 104.6988 | 287.8211 | 592.4402 | 58.7829 | 100.2947 | 109.7362 | 240.8341 | 570.6185 | [7 empty] | 72.3494 | 103.2043 | 147.6454 | 321.6425 | 627.6313 | 677.3522 | 684.9872 | 426.4253 | 666.0363 | 577.3949 | 670.1222 | 609.1533 | 595.6053 | 678.9721 | 692.954 | 589.8455 | 595.616 | 597.7392 | 592.7432 | 579.4024 | 601.2421 | 681.025 | 680.0892 |  |  | 90.8577 | 140.2639 | 389.1125 | 639.4096 | 103.855 | 45.3542 | [7 empty] | 96.0077 | 64.935 | 96.9625 | 137.1153 | 324.2535 | 649.5254 | 115.9943 | 100.499 | 122.6086 | 214.0104 | [5 empty] | 99.2035 | 102.0598 | 282.2007 | 622.166 |  |  | 98.9212 | 87.2414 | 117.4806 | 297.8479 | 141.9167 | 41.1075 | 58.6801 | 90.6351 | 137.8219 |  |  |  | 626.2408 | 91.9248 | 124.1452 | [5 empty] | 99.9149 | 131.6169 | 305.6627 | 588.2456 | 34.4843 | 42.6809 | 62.6195 | 87.0945 | 112.2236 | 104.1811 | 52.2339 | 67.6652 | 97.7714 | 99.5456 | 134.9808 |  | 122.7096 | 251.9182 | 599.6791 | 96.7902 | 102.6124 | 150.5954 | 373.7349 | 636.2205 | [7 empty] | 107.0471 | 102.2313 | 150.874 | 347.3324 |  | 691.676 | 689.2849 | 697.4308 | 301.3813 | 675.6074 | 637.8179 | 377.7909 | 23.9059 | 28.7123 | 18.8868 | 20.9504 | 28.1393 | 94.7785 | 126.0302 | 691.4744 | 676.0894 | 691.9268 | 56.3871 | 86.0453 | 234.0001 | 315.2916 | 316.1071 | 236.0105 | -0.0024 | -0.0835 | 0.0164 | 0.0833 | -0.0102 | 0.0038 | -0.0445 | -0.0387 | -0.0777 | -313.5648 | -0.8649 | -323.1808 | -0.8936 | -321.1745 | -0.908 | -298.6223 | -0.9409 | -241.253 | -0.8752 | -258.6077 | -0.8875 | 1456.6241 | 1592.3805 | 687.5277 | 315.6993 | -172.1115
2017-12-19 12:53 | 3488.2093 |  |  | -170.2073 | -82.3632 | -21.5109 | -45.4672 | -33.7329 | -49.315 | -88.6395 | -50.1262 |  |  | -216.2664 | -72.2569 | -37.2548 | -50.6637 | -1.1397 | -11.4408 | -42.2112 | -31.5888 | 32.1362 |  | 316.4374 | 83.2918 | 115.4843 | 247.1466 | 544.2305 | 149.6029 | 38.8666 |  |  | 174.5212 | 156.2441 | 161.3323 | 220.4777 | 124.7135 | 99.4427 | 56.4198 | 89.303 | 125.7926 | 286.5769 | 582.3121 | 121.7249 | 76.8715 | 115.1758 | 137.6609 | 647.9189 |  |  |  |  | 100.2833 | 100.4784 | 264.6782 | 541.7874 |  |  | 100.1554 | 102.0226 | 157.3601 | 332.6917 | 99.094 | 37.4995 | 53.3983 | 83.3154 | 109.8859 |  |  |  | 627.1177 | 125.3505 | 99.7143 | [5 empty] | 91.7472 | 112.1189 | 222.1702 | 497.6275 | 64.6417 | 99.2195 | 99.4283 | 99.444 | 61.7288 | 96.4057 | 35.4882 | 55.1387 | 69.7439 | 94.5351 | 134.9974 |  | 104.741 | 287.9115 | 592.2352 | 58.7942 | 100.3163 | 109.744 | 240.9191 | 570.4511 | [7 empty] | 72.3604 | 103.2073 | 147.6798 | 321.7068 | 627.4284 | 676.9694 | 684.5118 | 426.0863 | 665.8016 | 577.1688 | 669.7144 | 609.8281 | 592.5377 | 678.6111 | 692.6164 | 591.2041 | 595.3449 | 598.004 | 589.9424 | 559.1421 | 601.3739 | 680.6671 | 679.7404 |  |  | 90.8855 | 140.2712 | 389.0841 | 639.175 | 103.8992 | 45.3912 | [7 empty] | 95.9751 | 64.9853 | 97.0088 | 137.1593 | 324.3157 | 649.2946 | 116.0238 | 100.4857 | 122.645 | 214.0987 | [5 empty] | 99.2507 | 102.063 | 282.2359 | 621.9639 |  |  | 98.9362 | 87.2816 | 117.5449 | 297.9138 | 141.9427 | 41.096 | 58.7307 | 90.6712 | 137.8682 |  |  |  | 626.0345 | 92.0044 | 124.1811 | [5 empty] | 99.9655 | 131.6557 | 305.7085 | 588.075 | 34.4522 | 42.6917 | 62.6522 | 87.129 | 112.2707 | 104.2615 | 52.2158 | 67.5906 | 97.7189 | 99.5278 | 135.0458 |  | 122.7013 | 251.9922 | 599.5026 | 96.7743 | 102.6034 | 150.6262 | 373.8292 | 636.0641 | [7 empty] | 107.2229 | 102.2566 | 150.9126 | 347.3875 |  | 691.293 | 688.8552 | 697.1061 | 301.3206 | 675.2488 | 637.547 | 377.2725 | 23.9012 | 28.6958 | 18.8867 | 20.9379 | 28.1387 | 94.7828 | 126.0334 | 691.1963 | 675.716 | 691.579 | 56.3932 | 86.0179 | 234.027 | 315.3424 | 316.1578 | 236.0371 | -0.0028 | -0.0831 | 0.0164 | 0.0834 | -0.0108 | 0.0038 | -0.0499 | -0.0414 | -0.05 | -313.5617 | -0.8731 | -323.1931 | -0.869 | -321.2053 | -0.9285 | -298.5823 | -0.9655 | -241.2068 | -0.8711 | -258.6416 | -0.8587 | 1457.0378 | 1527.2634 | 687.1534 | 315.7501 | -172.0766
2017-12-19 12:53 | 3489.2093 |  |  | -170.2947 | -82.3466 | -21.547 | -45.3496 | -33.7124 | -49.2135 | -88.6205 | -50.116 |  |  | -216.1893 | -72.1879 | -37.0961 | -50.7439 | -1.0692 | -11.427 | -42.2256 | -31.5742 | 28.3262 |  | 316.4643 | 83.3247 | 115.5077 | 247.2203 | 544.1216 | 149.6394 | 38.9021 |  |  | 174.5734 | 156.2717 | 161.3911 | 220.4408 | 124.7084 | 99.4583 | 56.4477 | 89.307 | 125.8201 | 286.6478 | 582.1358 | 121.7366 | 76.9087 | 115.2199 | 137.7207 | 647.5096 |  |  |  |  | 100.2733 | 100.4816 | 264.7521 | 541.6658 |  |  | 100.1714 | 102.025 | 157.401 | 332.7532 | 99.064 | 37.5253 | 53.4016 | 83.3338 | 109.8855 |  |  |  | 626.9305 | 125.4802 | 99.689 | [5 empty] | 91.8245 | 112.1352 | 222.2447 | 497.499 | 64.6265 | 99.1786 | 99.4027 | 99.3978 | 61.7597 | 96.4179 | 35.5214 | 55.2115 | 69.7581 | 94.5699 | 135.0479 |  | 104.8551 | 287.9675 | 592.02 | 58.7932 | 100.3515 | 109.7605 | 241.0349 | 570.2918 | [7 empty] | 72.4204 | 103.2165 | 147.7139 | 321.798 | 627.2366 | 676.5834 | 684.0281 | 425.7312 | 665.5448 | 576.9088 | 669.3089 | 611.0571 | 591.2954 | 678.2509 | 692.2757 | 591.3816 | 597.6526 | 598.3017 | 586.3652 | 534.7814 | 601.367 | 680.3062 | 679.3943 |  |  | 90.9039 | 140.317 | 389.1052 | 638.9291 | 103.9223 | 45.4081 | [7 empty] | 95.8877 | 65.0625 | 97.0716 | 137.2086 | 324.3926 | 649.0646 | 116.069 | 100.4933 | 122.6834 | 214.1685 | [5 empty] | 99.3016 | 102.1052 | 282.2754 | 621.7689 |  |  | 98.9315 | 87.291 | 117.5824 | 297.9628 | 141.9825 | 41.1063 | 58.7306 | 90.7045 | 137.9223 |  |  |  | 625.8594 | 91.9923 | 124.1574 | [5 empty] | 99.952 | 131.6816 | 305.7399 | 587.8955 | 34.3972 | 42.6821 | 62.665 | 87.1795 | 112.291 | 104.2451 | 52.1967 | 67.4544 | 97.7393 | 99.5056 | 135.0786 |  | 122.7489 | 252.1102 | 599.2607 | 96.8236 | 102.5518 | 150.669 | 373.9354 | 635.8964 | [7 empty] | 107.384 | 102.2815 | 150.9814 | 347.4702 |  | 690.9179 | 688.4319 | 696.8062 | 301.2799 | 674.898 | 637.3042 | 376.8537 | 23.8963 | 28.6718 | 18.892 | 20.9455 | 28.1409 | 94.8006 | 126.0371 | 690.9104 | 675.3828 | 691.2191 | 56.3991 | 86.0039 | 234.1046 | 315.4881 | 316.3906 | 236.1029 | -0.0027 | -0.0831 | 0.0168 | 0.0833 | -0.0109 | 0.0036 | -0.0599 | -0.0381 | -0.0878 | -313.4878 | -0.9121 | -323.1408 | -0.8916 | -321.2053 | -0.8936 | -298.5792 | -0.9655 | -241.2222 | -0.8998 | -258.5708 | -0.8711 | 1454.4484 | 1537.3188 | 686.785 | 315.9393 | -171.9425
2017-12-19 12:53 | 3490.2094 |  |  | -170.1405 | -82.3569 | -21.6191 | -45.5508 | -33.6833 | -49.1305 | -88.385 | -50.034 |  |  | -215.9978 | -72.1365 | -37.0111 | -50.6396 | -1.1069 | -11.3981 | -42.1271 | -31.582 | 30.2763 |  | 316.4904 | 83.3494 | 115.5291 | 247.2875 | 544.0117 | 149.6715 | 38.8959 |  |  | 174.6161 | 156.3001 | 161.4411 | 220.4018 | 124.7048 | 99.4637 | 56.475 | 89.3077 | 125.8499 | 286.7189 | 581.9537 | 121.8195 | 76.9434 | 115.2702 | 137.748 | 647.1141 |  |  |  |  | 100.2966 | 100.4932 | 264.8306 | 541.5326 |  |  | 100.2338 | 102.0254 | 157.4338 | 332.8075 | 99.0864 | 37.509 | 53.4504 | 83.3533 | 109.9448 |  |  |  | 626.7485 | 125.5408 | 99.7133 | [5 empty] | 91.859 | 112.1676 | 222.3083 | 497.375 | 64.6325 | 99.165 | 99.4052 | 99.39 | 61.7355 | 96.4265 | 35.5395 | 55.2647 | 69.7855 | 94.6191 | 135.0939 |  | 104.9244 | 288.0285 | 591.8433 | 58.8096 | 100.3713 | 109.787 | 241.0823 | 570.1217 | [7 empty] | 72.4586 | 103.2337 | 147.7522 | 321.8519 | 627.0376 | 676.193 | 683.5701 | 425.3798 | 665.2603 | 576.6488 | 668.9117 | 612.6342 | 591.8965 | 677.8746 | 691.9304 | 589.7038 | 599.4467 | 598.0361 | 587.1423 | 530.3626 | 599.4275 | 679.9468 | 679.0347 |  |  | 90.9176 | 140.3973 | 389.1304 | 638.6694 | 103.9513 | 45.3921 | [7 empty] | 95.8494 | 65.0776 | 97.105 | 137.2417 | 324.4645 | 648.8205 | 116.1175 | 100.5032 | 122.732 | 214.2224 | [5 empty] | 99.2958 | 102.135 | 282.3531 | 621.6173 |  |  | 98.932 | 87.3288 | 117.6554 | 298.0368 | 142.0552 | 41.1292 | 58.7495 | 90.7307 | 137.987 |  |  |  | 625.6708 | 91.9333 | 124.2001 | [5 empty] | 99.9959 | 131.7191 | 305.7827 | 587.7306 | 34.4303 | 42.6947 | 62.6715 | 87.2075 | 112.2932 | 104.1677 | 52.2137 | 67.5138 | 97.4916 | 99.4979 | 135.0556 |  | 122.7771 | 252.1648 | 599.0725 | 96.84 | 102.568 | 150.6881 | 373.9317 | 635.6953 | [7 empty] | 107.5606 | 102.2991 | 151.0648 | 347.5573 |  | 690.546 | 688.0277 | 696.4859 | 301.2428 | 674.5569 | 637.0983 | 377.3682 | 23.8946 | 28.6563 | 18.8946 | 20.948 | 28.1528 | 94.8527 | 126.0378 | 690.5495 | 674.9445 | 690.7721 | 56.4394 | 86.0034 | 234.0697 | 315.4824 | 316.3849 | 236.1261 | -0.0025 | -0.083 | 0.0167 | 0.0836 | -0.0103 | 0.004 | -0.0551 | -0.0429 | -0.0792 | -313.5709 | -0.8854 | -323.1685 | -0.908 | -321.1499 | -0.8854 | -298.6038 | -0.9306 | -241.2438 | -0.8752 | -258.5923 | -0.8998 | 1455.2273 | 1532.3476 | 686.3861 | 315.9337 | -171.812
2017-12-19 12:53 | 3491.2095 |  |  | -170.1588 | -82.4452 | -21.4867 | -45.5762 | -33.6245 | -49.095 | -88.3061 | -49.9919 |  |  | -216.0627 | -72.2051 | -36.8724 | -50.6844 | -1.0734 | -11.4067 | -41.9918 | -31.5291 | 30.6309 |  | 316.5215 | 83.3859 | 115.5579 | 247.3606 | 543.9103 | 149.7121 | 38.8868 |  |  | 174.6711 | 156.3253 | 161.4875 | 220.3686 | 124.7141 | 99.4015 | 56.5124 | 89.3008 | 125.8818 | 286.7764 | 581.784 | 121.8472 | 76.992 | 115.3143 | 137.7464 | 646.7371 |  |  |  |  | 100.3005 | 100.4993 | 264.9111 | 541.4016 |  |  | 100.2633 | 102.0338 | 157.4729 | 332.8701 | 99.1044 | 37.5487 | 53.4621 | 83.3713 | 109.9859 |  |  |  | 626.5682 | 125.5886 | 99.7283 | [5 empty] | 91.9078 | 112.1954 | 222.3684 | 497.2347 | 64.6489 | 99.2149 | 99.4113 | 99.4127 | 61.7329 | 96.4505 | 35.5466 | 55.3242 | 69.8297 | 94.6643 | 135.1356 |  | 104.8444 | 288.0974 | 591.6634 | 58.8289 | 100.4042 | 109.8158 | 241.0924 | 569.953 | [7 empty] | 72.4605 | 103.242 | 147.7994 | 321.8936 | 626.8237 | 675.8017 | 683.1215 | 425.0414 | 664.9684 | 576.3601 | 668.4971 | 613.4869 | 592.7002 | 677.5033 | 691.5954 | 588.763 | 597.7308 | 598.7629 | 590.7121 | 554.4169 | 597.929 | 679.5962 | 678.6716 |  |  | 90.9152 | 140.4821 | 389.1608 | 638.4218 | 103.9714 | 45.3747 | [7 empty] | 95.869 | 65.0552 | 97.1251 | 137.2686 | 324.5134 | 648.5764 | 116.1229 | 100.4984 | 122.769 | 214.2632 | [5 empty] | 99.2792 | 102.1372 | 282.4306 | 621.4587 |  |  | 98.9279 | 87.396 | 117.7409 | 298.1018 | 142.1063 | 41.157 | 58.7974 | 90.7728 | 138.0332 |  |  |  | 625.5074 | 91.8825 | 124.2067 | [5 empty] | 100.0693 | 131.761 | 305.8426 | 587.57 | 34.4716 | 42.7169 | 62.7003 | 87.2314 | 112.2969 | 104.1607 | 52.2027 | 67.6035 | 97.3928 | 99.4584 | 135.0626 |  | 122.8037 | 252.2335 | 598.8926 | 96.8203 | 102.6272 | 150.6937 | 373.8907 | 635.5029 | [7 empty] | 107.749 | 102.3241 | 151.1518 | 347.6542 |  | 690.158 | 687.6239 | 696.108 | 301.189 | 674.1953 | 636.8459 | 378.6075 | 23.8866 | 28.6474 | 18.8903 | 20.9145 | 28.1645 | 94.9194 | 126.0289 | 690.2567 | 674.614 | 690.4136 | 56.5028 | 86.0473 | 234.0744 | 315.5368 | 316.335 | 236.1422 | -0.0023 | -0.0835 | 0.017 | 0.0837 | -0.0113 | 0.0041 | -0.0481 | -0.0378 | -0.0906 | -313.5371 | -0.8444 | -323.1962 | -0.8813 | -321.196 | -0.9162 | -298.4931 | -0.9511 | -241.2284 | -0.8567 | -258.6416 | -0.8649 | 1448.7662 | 1560.0666 | 686.0122 | 315.9359 | -171.6804
2017-12-19 12:53 | 3492.2095 |  |  | -170.0176 | -82.3698 | -21.2809 | -45.556 | -33.5167 | -49.2123 | -88.3244 | -49.967 |  |  | -215.9388 | -72.3426 | -36.6438 | -50.6158 | -1.0704 | -11.4266 | -42.0293 | -31.5229 | 36.2652 |  | 316.5448 | 83.4231 | 115.5801 | 247.4319 | 543.8041 | 149.7238 | 38.9075 |  |  | 174.7233 | 156.3467 | 161.5328 | 220.3314 | 124.7135 | 99.4103 | 56.5181 | 89.3325 | 125.9097 | 286.8362 | 581.6072 | 121.8324 | 77.0406 | 115.3134 | 137.7875 | 646.3387 |  |  |  |  | 100.2524 | 100.4998 | 264.9937 | 541.2518 |  |  | 100.2688 | 102.0387 | 157.5115 | 332.93 | 99.0551 | 37.573 | 53.4391 | 83.4008 | 110.0366 |  |  |  | 626.384 | 125.7662 | 99.7277 | [5 empty] | 91.9538 | 112.2303 | 222.4399 | 497.0972 | 64.6133 | 99.2312 | 99.4014 | 99.4257 | 61.7939 | 96.5227 | 35.5463 | 55.3703 | 69.8593 | 94.7128 | 135.1855 |  | 104.722 | 288.1565 | 591.4755 | 58.8433 | 100.4289 | 109.8329 | 241.1578 | 569.7787 | [7 empty] | 72.475 | 103.2619 | 147.8577 | 321.9663 | 626.6201 | 675.4041 | 682.6622 | 424.6889 | 664.63 | 576.0384 | 668.0843 | 611.3036 | 591.7376 | 677.1359 | 691.2596 | 587.8628 | 596.3342 | 599.3312 | 591.4006 | 570.8532 | 599.365 | 679.2552 | 678.3212 |  |  | 90.9396 | 140.5375 | 389.1853 | 638.2002 | 104.0343 | 45.3882 | [7 empty] | 95.9207 | 65.0318 | 97.1358 | 137.3072 | 324.5778 | 648.3333 | 116.1101 | 100.5023 | 122.8018 | 214.3308 | [5 empty] | 99.2647 | 102.1414 | 282.4895 | 621.2917 |  |  | 98.9109 | 87.4258 | 117.7915 | 298.1669 | 142.1407 | 41.1931 | 58.8322 | 90.84 | 138.0806 |  |  |  | 625.3411 | 91.8757 | 124.2014 | [5 empty] | 99.9845 | 131.7988 | 305.9174 | 587.4106 | 34.4628 | 42.7391 | 62.7109 | 87.2488 | 112.3016 | 104.1957 | 52.2183 | 67.6421 | 97.449 | 99.4218 | 135.0771 |  | 122.8373 | 252.2935 | 598.7141 | 96.839 | 102.6198 | 150.7213 | 373.9645 | 635.3303 | [7 empty] | 107.8638 | 102.3484 | 151.2328 | 347.7294 |  | 689.7741 | 687.2593 | 695.7471 | 301.1509 | 673.8256 | 636.5606 | 379.8611 | 23.8823 | 28.6532 | 18.8906 | 20.8662 | 28.1572 | 95.0043 | 126.0304 | 689.9344 | 674.2597 | 690.0396 | 56.4964 | 86.0551 | 234.1902 | 315.664 | 316.5261 | 236.2289 | -0.0024 | -0.0838 | 0.0164 | 0.0835 | -0.0106 | 0.0041 | -0.0776 | -0.0426 | -0.072 | -313.5032 | -0.8977 | -323.1716 | -0.8875 | -321.2207 | -0.8793 | -298.5084 | -0.9573 | -241.2068 | -0.8916 | -258.5862 | -0.8772 | 1447.7634 | 1555.1489 | 685.6351 | 316.0951 | -171.5662
2017-12-19 12:53 | 3493.2096 |  |  | -169.958 | -82.3311 | -21.2216 | -45.539 | -33.5267 | -49.1934 | -88.3746 | -49.9439 |  |  | -215.9279 | -72.3181 | -36.4705 | -50.7251 | -1.1629 | -11.4812 | -41.9889 | -31.5419 | 39.2747 |  | 316.5513 | 83.4574 | 115.5993 | 247.4969 | 543.6871 | 149.7711 | 38.9439 |  |  | 174.7697 | 156.3663 | 161.5781 | 220.3163 | 124.7082 | 99.459 | 56.5188 | 89.4004 | 125.9395 | 286.9012 | 581.4228 | 121.8638 | 77.0726 | 115.3146 | 137.8544 | 645.9369 |  |  |  |  | 100.2404 | 100.5015 | 265.0803 | 541.0852 |  |  | 100.2798 | 102.0479 | 157.5476 | 332.9798 | 99.0612 | 37.5887 | 53.4731 | 83.425 | 110.0851 |  |  |  | 626.2049 | 125.9293 | 99.7438 | [5 empty] | 92.0234 | 112.2588 | 222.4994 | 496.9536 | 64.5936 | 99.233 | 99.3982 | 99.4297 | 61.8691 | 96.5966 | 35.5688 | 55.4088 | 69.8795 | 94.7553 | 135.2339 |  | 104.6463 | 288.2248 | 591.2985 | 58.8507 | 100.4493 | 109.8587 | 241.2217 | 569.5986 | [7 empty] | 72.4826 | 103.2561 | 147.8773 | 322.0546 | 626.4438 | 675.0122 | 682.2042 | 424.3315 | 664.254 | 575.6881 | 667.6769 | 608.2271 | 591.4873 | 676.7859 | 690.9212 | 586.2934 | 590.6439 | 598.7056 | 591.3814 | 579.2624 | 600.2872 | 678.8997 | 677.9711 |  |  | 91.0328 | 140.5811 | 389.1908 | 638.1482 | 104.0822 | 45.4183 | [7 empty] | 95.9359 | 65.0443 | 97.1616 | 137.3424 | 324.6453 | 648.079 | 116.1296 | 100.5033 | 122.8478 | 214.3981 | [5 empty] | 99.2327 | 102.1457 | 282.5424 | 621.1152 |  |  | 98.9082 | 87.4379 | 117.8301 | 298.2363 | 142.1456 | 41.2211 | 58.8622 | 90.8777 | 138.1245 |  |  |  | 625.1446 | 92.0048 | 124.2019 | [5 empty] | 99.8585 | 131.8231 | 305.9745 | 587.2506 | 34.294 | 42.7597 | 62.7707 | 87.2524 | 112.3401 | 104.2695 | 52.2705 | 67.6913 | 97.5595 | 99.4532 | 135.1843 |  | 122.8505 | 252.3519 | 598.5536 | 96.8402 | 102.6205 | 150.7675 | 374.0563 | 635.1423 | [7 empty] | 107.9864 | 102.3661 | 151.2876 | 347.7887 |  | 689.3928 | 686.9086 | 695.374 | 301.1079 | 673.4622 | 636.2356 | 379.8965 | 23.8845 | 28.6642 | 18.8932 | 20.832 | 28.1513 | 95.0706 | 126.0453 | 689.5449 | 673.879 | 689.598 | 56.517 | 86.1137 | 234.2432 | 315.6676 | 316.5239 | 236.2417 | -0.0029 | -0.0835 | 0.0169 | 0.0841 | -0.0107 | 0.0041 | -0.0515 | -0.039 | -0.0646 | -313.4909 | -0.8649 | -323.1777 | -0.9039 | -321.1314 | -0.9368 | -298.5177 | -0.9347 | -241.2315 | -0.8526 | -258.6108 | -0.8895 | 1444.9588 | 1580.83 | 685.2392 | 316.0958 | -171.5496
2017-12-19 12:53 | 3494.2096 |  |  | -169.4895 | -82.3831 | -21.0256 | -45.4892 | -33.5109 | -49.0726 | -88.3641 | -49.9775 |  |  | -215.8638 | -72.1579 | -36.2986 | -50.792 | -1.0169 | -11.4522 | -42.0324 | -31.6776 | 40.0452 |  | 316.5627 | 83.4941 | 115.6155 | 247.5686 | 543.5756 | 149.8271 | 38.9746 |  |  | 174.8174 | 156.3897 | 161.6247 | 220.302 | 124.7282 | 99.4475 | 56.5189 | 89.4808 | 125.9747 | 286.9518 | 581.245 | 121.8846 | 77.1068 | 115.3515 | 137.907 | 645.5245 |  |  |  |  | 100.2645 | 100.5036 | 265.1577 | 540.9523 |  |  | 100.2984 | 102.0547 | 157.5802 | 333.0431 | 99.0663 | 37.5893 | 53.4797 | 83.4424 | 110.1013 |  |  |  | 626.0281 | 126.0083 | 99.7496 | [5 empty] | 92.0967 | 112.2853 | 222.5559 | 496.8057 | 64.6188 | 99.2495 | 99.4565 | 99.4456 | 61.9244 | 96.6461 | 35.5859 | 55.471 | 69.918 | 94.7982 | 135.2851 |  | 104.5347 | 288.2847 | 591.0853 | 58.8831 | 100.5119 | 109.8928 | 241.3057 | 569.4355 | [7 empty] | 72.5043 | 103.2458 | 147.8995 | 322.123 | 626.248 | 674.6155 | 681.7449 | 423.9884 | 663.8773 | 575.2983 | 667.2591 | 608.1364 | 592.1659 | 676.4428 | 690.5812 | 585.9531 | 583.3323 | 598.0421 | 592.1727 | 586.1323 | 598.6864 | 678.5406 | 677.6215 |  |  | 92.0332 | 140.6699 | 389.2184 | 638.6659 | 104.1479 | 45.4128 | [7 empty] | 95.9439 | 65.0607 | 97.1946 | 137.3696 | 324.7076 | 647.8201 | 116.1861 | 100.4998 | 122.8933 | 214.4346 | [5 empty] | 99.2171 | 102.1386 | 282.5984 | 620.9481 |  |  | 98.9271 | 87.4927 | 117.886 | 298.2987 | 142.1362 | 41.2498 | 58.8991 | 90.9079 | 138.1542 |  |  |  | 624.9723 | 92.1281 | 124.2578 | [5 empty] | 99.8533 | 131.8318 | 306.0475 | 587.0933 | 34.218 | 42.7851 | 62.8078 | 87.2802 | 112.3547 | 104.3315 | 52.317 | 67.6748 | 97.6914 | 99.4882 | 135.2545 |  | 122.8444 | 252.4017 | 598.4093 | 96.818 | 102.6283 | 150.8261 | 374.0985 | 634.967 | [7 empty] | 108.1272 | 102.3838 | 151.3252 | 347.8488 |  | 689.0041 | 686.5548 | 694.9778 | 301.0509 | 673.0834 | 635.8553 | 379.7415 | 23.8863 | 28.6755 | 18.8921 | 20.8077 | 28.1625 | 95.0959 | 126.0575 | 689.2134 | 673.5584 | 689.211 | 56.5657 | 86.1261 | 234.2574 | 315.6743 | 316.4959 | 236.2612 | -0.0023 | -0.0831 | 0.0168 | 0.0835 | -0.0103 | 0.0039 | -0.0485 | -0.0427 | -0.1032 | -313.4663 | -0.8526 | -323.2116 | -0.869 | -321.2176 | -0.9265 | -298.4284 | -0.9901 | -241.1792 | -0.8505 | -258.657 | -0.8505 | 1446.0146 | 1574.0334 | 684.86 | 316.0851 | -171.3912
2017-12-19 12:53 | 3495.2097 |  |  | -169.6722 | -82.403 | -20.8468 | -45.393 | -33.5734 | -49.1334 | -88.3649 | -49.9599 |  |  | -215.9553 | -72.1622 | -36.2487 | -50.7144 | -1.0146 | -11.4984 | -42.093 | -31.7166 | 39.5262 |  | 316.5756 | 83.5308 | 115.6329 | 247.6319 | 543.4621 | 149.8687 | 38.9654 |  |  | 174.8628 | 156.4059 | 161.6718 | 220.2737 | 124.7526 | 99.4299 | 56.5153 | 89.5068 | 126.0167 | 287.0145 | 581.0684 | 121.9007 | 77.1382 | 115.3859 | 137.9102 | 645.0932 |  |  |  |  | 100.2475 | 100.5019 | 265.2349 | 540.8183 |  |  | 100.3353 | 102.0616 | 157.6109 | 333.1081 | 99.0105 | 37.5586 | 53.5178 | 83.4748 | 110.1475 |  |  |  | 625.8386 | 126.1024 | 99.7409 | [5 empty] | 92.0955 | 112.3058 | 222.612 | 496.6675 | 64.6977 | 99.2428 | 99.4341 | 99.4465 | 61.9437 | 96.6938 | 35.5923 | 55.5263 | 69.9504 | 94.8297 | 135.3248 |  | 104.4232 | 288.3424 | 590.8643 | 58.9026 | 100.5246 | 109.9067 | 241.3708 | 569.276 | [7 empty] | 72.5391 | 103.2549 | 147.9455 | 322.1891 | 626.0578 | 674.2187 | 681.2902 | 423.6429 | 663.5139 | 574.9249 | 666.8562 | 608.6973 | 595.3458 | 676.0868 | 690.2421 | 587.009 | 580.4601 | 597.0943 | 591.6248 | 590.5865 | 592.536 | 678.1856 | 677.2777 |  |  | 93.296 | 140.8098 | 389.3155 | 638.7987 | 104.2356 | 45.422 | [7 empty] | 95.9534 | 65.0545 | 97.2219 | 137.3962 | 324.7638 | 647.5648 | 116.2569 | 100.5 | 122.9338 | 214.5075 | [5 empty] | 99.234 | 102.1255 | 282.6522 | 620.7832 |  |  | 98.9369 | 87.5342 | 117.9364 | 298.3443 | 142.1343 | 41.2829 | 58.9318 | 90.9255 | 138.233 |  |  |  | 624.7793 | 92.1449 | 124.3208 | [5 empty] | 99.9175 | 131.8643 | 306.1237 | 586.9022 | 34.3878 | 42.8212 | 62.8087 | 87.3066 | 112.3875 | 104.3287 | 52.3857 | 67.7384 | 97.6079 | 99.5512 | 135.2692 |  | 122.8525 | 252.4314 | 598.217 | 96.8095 | 102.6222 | 150.8556 | 374.1418 | 634.7959 | [7 empty] | 108.3407 | 102.4035 | 151.4021 | 347.9153 |  | 688.6086 | 686.1825 | 694.5629 | 300.9985 | 672.7058 | 635.4522 | 380.615 | 23.889 | 28.6728 | 18.8852 | 20.8052 | 28.1715 | 95.1079 | 126.0612 | 688.88 | 673.2274 | 688.8321 | 56.5848 | 86.1283 | 234.2582 | 315.7937 | 316.627 | 236.3607 | -0.0025 | -0.0833 | 0.0165 | 0.0835 | -0.0104 | 0.0039 | -0.0473 | -0.0378 | -0.0807 | -313.4017 | -0.9203 | -323.1593 | -0.8587 | -321.2668 | -0.8731 | -298.4684 | -0.9778 | -241.0991 | -0.9162 | -258.577 | -0.8505 | 1443.7985 | 1584.8424 | 684.4753 | 316.2104 | -171.3555
2017-12-19 12:53 | 3496.2098 |  |  | -170.2495 | -82.2985 | -20.7011 | -45.3767 | -33.606 | -49.1724 | -88.3114 | -49.8156 |  |  | -215.7769 | -72.0274 | -36.215 | -50.6993 | -0.9836 | -11.3427 | -42.0401 | -31.5132 | 39.2778 |  | 316.5928 | 83.5693 | 115.6558 | 247.6962 | 543.3492 | 149.8848 | 38.9531 |  |  | 174.908 | 156.4238 | 161.7263 | 220.2456 | 124.7628 | 99.3965 | 56.5469 | 89.4979 | 126.0497 | 287.0853 | 580.9006 | 121.9694 | 77.1917 | 115.4203 | 137.9371 | 644.6567 |  |  |  |  | 100.2355 | 100.5058 | 265.3196 | 540.6784 |  |  | 100.4148 | 102.0579 | 157.6415 | 333.1575 | 99.0037 | 37.5984 | 53.5536 | 83.5 | 110.2043 |  |  |  | 625.6488 | 126.2217 | 99.7324 | [5 empty] | 92.1235 | 112.3281 | 222.6651 | 496.5249 | 64.6909 | 99.1928 | 99.3945 | 99.4082 | 61.8732 | 96.7317 | 35.6088 | 55.5605 | 69.9773 | 94.8758 | 135.3664 |  | 104.3818 | 288.4252 | 590.6442 | 58.9013 | 100.5482 | 109.9342 | 241.3931 | 569.1085 | [7 empty] | 72.554 | 103.265 | 147.9932 | 322.229 | 625.8451 | 673.831 | 680.8587 | 423.311 | 663.1713 | 574.569 | 666.4512 | 607.8984 | 599.6076 | 675.721 | 689.8986 | 588.0113 | 576.6724 | 596.7311 | 591.0133 | 592.3023 | 580.939 | 677.8234 | 676.9374 |  |  | 93.7342 | 140.9183 | 389.4262 | 638.5284 | 104.2432 | 45.4495 | [7 empty] | 95.8649 | 65.0932 | 97.2508 | 137.4314 | 324.8193 | 647.3216 | 116.305 | 100.4972 | 122.9646 | 214.5897 | [5 empty] | 99.2419 | 102.1302 | 282.71 | 620.595 |  |  | 98.9363 | 87.571 | 117.9829 | 298.3977 | 142.1306 | 41.317 | 58.9571 | 90.9344 | 138.3107 |  |  |  | 624.5739 | 92.123 | 124.3048 | [5 empty] | 99.9347 | 131.905 | 306.1379 | 586.7159 | 34.3949 | 42.8198 | 62.8371 | 87.3238 | 112.4577 | 104.3391 | 52.4247 | 67.8153 | 97.5247 | 99.6387 | 135.3614 |  | 122.8954 | 252.5201 | 597.9774 | 96.7884 | 102.6221 | 150.8914 | 374.212 | 634.6171 | [7 empty] | 108.4744 | 102.4157 | 151.4715 | 347.9846 |  | 688.2143 | 685.7891 | 694.1242 | 300.9662 | 672.3529 | 635.056 | 380.2659 | 23.9013 | 28.6603 | 18.8874 | 20.8308 | 28.1804 | 95.1158 | 126.0669 | 688.4876 | 672.8353 | 688.3898 | 56.6367 | 86.1729 | 234.3464 | 315.8433 | 316.6361 | 236.3271 | -0.0024 | -0.0835 | 0.0167 | 0.084 | -0.0107 | 0.004 | -0.0693 | -0.0431 | -0.067 | -313.4448 | -0.9265 | -323.0792 | -0.9142 | -321.1437 | -0.8567 | -298.5054 | -0.9142 | -241.2161 | -0.9203 | -258.5031 | -0.9142 | 1435.9173 | 1572.1553 | 684.0662 | 316.2397 | -171.0716
2017-12-19 12:53 | 3497.2098 |  |  | -170.3366 | -82.3128 | -20.6075 | -45.2863 | -33.6078 | -49.1958 | -88.2214 | -49.9866 |  |  | -215.7398 | -72.0933 | -36.0745 | -50.5252 | -0.8999 | -11.395 | -42.0094 | -31.4355 | 36.8269 |  | 316.6166 | 83.6099 | 115.6819 | 247.7713 | 543.2443 | 149.9329 | 38.969 |  |  | 174.9604 | 156.4493 | 161.7818 | 220.2306 | 124.7848 | 99.4236 | 56.5923 | 89.4954 | 126.0629 | 287.1394 | 580.7327 | 122.0107 | 77.2322 | 115.4601 | 137.9855 | 644.2085 |  |  |  |  | 100.2814 | 100.5125 | 265.3973 | 540.5443 |  |  | 100.4793 | 102.0536 | 157.6705 | 333.2078 | 99.0332 | 37.6152 | 53.5749 | 83.54 | 110.2395 |  |  |  | 625.4637 | 126.3279 | 99.7303 | [5 empty] | 92.1826 | 112.3568 | 222.7229 | 496.3756 | 64.6218 | 99.1879 | 99.4159 | 99.4073 | 61.9126 | 96.7581 | 35.6206 | 55.6039 | 70.0196 | 94.9425 | 135.4195 |  | 104.4296 | 288.4777 | 590.4613 | 58.9338 | 100.5556 | 109.9514 | 241.4641 | 568.9417 | [7 empty] | 72.5857 | 103.2824 | 148.0496 | 322.2746 | 625.6231 | 673.4353 | 680.4226 | 422.9788 | 662.8181 | 574.2294 | 666.0501 | 606.9332 | 602.1529 | 675.3457 | 689.543 | 588.8838 | 575.6944 | 596.9296 | 591.4188 | 591.6557 | 573.3947 | 677.4507 | 676.5804 |  |  | 94.1793 | 141.0419 | 389.5488 | 638.8481 | 104.2363 | 45.4819 | [7 empty] | 95.8066 | 65.1653 | 97.2954 | 137.4735 | 324.8903 | 647.073 | 116.3537 | 100.4797 | 122.9945 | 214.6665 | [5 empty] | 99.2462 | 102.1399 | 282.7662 | 620.403 |  |  | 98.9323 | 87.6259 | 118.039 | 298.4602 | 142.1655 | 41.3349 | 58.9758 | 90.9841 | 138.3515 |  |  |  | 624.3835 | 92.1701 | 124.3543 | [5 empty] | 99.9734 | 131.9178 | 306.1823 | 586.545 | 34.4361 | 42.8152 | 62.8788 | 87.3581 | 112.464 | 104.3259 | 52.4455 | 67.8178 | 97.6313 | 99.6511 | 135.4125 |  | 122.9748 | 252.6533 | 597.7521 | 96.7546 | 102.6335 | 150.9215 | 374.2305 | 634.4079 | [7 empty] | 108.5453 | 102.4259 | 151.4869 | 348.0256 |  | 687.8151 | 685.3851 | 693.6906 | 300.9391 | 671.9898 | 634.6607 | 379.4281 | 23.9061 | 28.6382 | 18.8854 | 20.8391 | 28.1822 | 95.2493 | 126.0712 | 688.1354 | 672.528 | 687.9978 | 56.6533 | 86.1886 | 234.4346 | 315.9275 | 316.6973 | 236.4842 | -0.0028 | -0.0838 | 0.0167 | 0.0837 | -0.0098 | 0.0041 | -0.0629 | -0.0384 | -0.0675 | -313.5679 | -0.8279 | -323.1685 | -0.9347 | -321.0883 | -0.9285 | -298.4623 | -0.9101 | -241.2684 | -0.8362 | -258.5954 | -0.9224 | 1434.1418 | 1554.1692 | 683.6762 | 316.3124 | -170.9456
2017-12-19 12:53 | 3498.2099 |  |  | -170.2433 | -82.2298 | -20.6786 | -45.2661 | -33.5326 | -49.2251 | -88.2618 | -49.9175 |  |  | -215.6913 | -72.2178 | -36.1585 | -50.6219 | -0.9445 | -11.3678 | -41.9948 | -31.4025 | 33.326 |  | 316.6331 | 83.6466 | 115.7079 | 247.8512 | 543.1384 | 150.006 | 38.985 |  |  | 175.0151 | 156.4641 | 161.8416 | 220.2199 | 124.8159 | 99.4626 | 56.6279 | 89.5116 | 126.0792 | 287.1967 | 580.551 | 122.0109 | 77.2525 | 115.4977 | 138.0084 | 643.7625 |  |  |  |  | 100.2996 | 100.5114 | 265.4579 | 540.4148 |  |  | 100.4854 | 102.0699 | 157.7047 | 333.2608 | 99.0348 | 37.6422 | 53.6159 | 83.5674 | 110.2803 |  |  |  | 625.2782 | 126.4041 | 99.7271 | [5 empty] | 92.2336 | 112.3675 | 222.7786 | 496.2234 | 64.6346 | 99.2044 | 99.3912 | 99.4136 | 61.9999 | 96.8019 | 35.6489 | 55.6661 | 70.0592 | 94.9839 | 135.4699 |  | 104.5553 | 288.5218 | 590.2858 | 58.9281 | 100.5306 | 109.9551 | 241.5489 | 568.7778 | [7 empty] | 72.6019 | 103.2676 | 148.0747 | 322.3598 | 625.4337 | 673.0437 | 679.9773 | 422.6479 | 662.4432 | 573.9172 | 665.6411 | 605.5764 | 603.5523 | 674.9693 | 689.1978 | 588.9492 | 572.6929 | 595.87 | 591.0791 | 592.2412 | 574.0087 | 677.0878 | 676.2234 |  |  | 94.6744 | 141.2119 | 389.7257 | 639.1772 | 104.2865 | 45.5126 | [7 empty] | 95.7944 | 65.2 | 97.331 | 137.5071 | 324.9516 | 646.8217 | 116.387 | 100.4808 | 123.0451 | 214.7556 | [5 empty] | 99.2866 | 102.1423 | 282.8103 | 620.2232 |  |  | 98.9395 | 87.6689 | 118.0984 | 298.5182 | 142.204 | 41.3358 | 58.996 | 90.9988 | 138.4015 |  |  |  | 624.1988 | 92.2544 | 124.356 | [5 empty] | 99.9828 | 131.9312 | 306.2499 | 586.3542 | 34.5996 | 42.8285 | 62.917 | 87.3963 | 112.4434 | 104.2845 | 52.4827 | 67.8485 | 97.8186 | 99.6406 | 135.4081 |  | 123.0383 | 252.7771 | 597.5295 | 96.7592 | 102.6281 | 150.9404 | 374.2635 | 634.1976 | [7 empty] | 108.7703 | 102.4449 | 151.5031 | 348.0636 |  | 687.3998 | 685.0195 | 693.245 | 300.8883 | 671.6218 | 634.2567 | 379.3924 | 23.9053 | 28.5932 | 18.8801 | 20.8254 | 28.1838 | 95.4113 | 126.0733 | 687.7926 | 672.2374 | 687.635 | 56.7199 | 86.215 | 234.4817 | 316.0238 | 316.9095 | 236.5375 | -0.0025 | -0.0836 | 0.0168 | 0.0844 | -0.0106 | 0.0039 | -0.05 | -0.0398 | -0.0815 | -313.4602 | -0.8362 | -323.2485 | -0.8444 | -321.2453 | -0.9573 | -298.3238 | -0.9881 | -241.133 | -0.8423 | -258.6693 | -0.8382 | 1427.0724 | 1553.6696 | 683.2938 | 316.4666 | -170.9925
2017-12-19 12:53 | 3499.2099 |  |  | -170.2716 | -82.1933 | -20.7575 | -45.28 | -33.6332 | -49.1345 | -88.1722 | -49.8485 |  |  | -215.8421 | -72.1972 | -36.0688 | -50.5571 | -0.9253 | -11.3604 | -41.8616 | -31.2932 | 32.5635 |  | 316.6527 | 83.6762 | 115.7266 | 247.9208 | 543.0267 | 150.0385 | 39.0129 |  |  | 175.0672 | 156.4811 | 161.8973 | 220.1979 | 124.8362 | 99.4425 | 56.6547 | 89.5287 | 126.0931 | 287.2566 | 580.3738 | 122.0596 | 77.2966 | 115.53 | 138.0538 | 643.307 |  |  |  |  | 100.2686 | 100.5152 | 265.5332 | 540.2791 |  |  | 100.535 | 102.0885 | 157.7435 | 333.3137 | 99.0203 | 37.6589 | 53.6275 | 83.5833 | 110.313 |  |  |  | 625.0994 | 126.505 | 99.7557 | [5 empty] | 92.2864 | 112.3972 | 222.843 | 496.0799 | 64.6797 | 99.2029 | 99.3904 | 99.3958 | 61.9944 | 96.8172 | 35.6716 | 55.7116 | 70.0818 | 95.0079 | 135.5158 |  | 104.7161 | 288.5882 | 590.0846 | 58.9695 | 100.5534 | 109.9797 | 241.6079 | 568.6085 | [7 empty] | 72.6207 | 103.2679 | 148.1034 | 322.4254 | 625.2185 | 672.6504 | 679.5163 | 422.3154 | 662.0444 | 573.5902 | 665.2068 | 605.5275 | 603.2309 | 674.5959 | 688.8632 | 588.792 | 568.0277 | 594.1901 | 588.9157 | 592.1972 | 575.6218 | 676.7262 | 675.8768 |  |  | 94.9627 | 141.3858 | 389.9365 | 638.8725 | 104.3397 | 45.522 | [7 empty] | 95.7904 | 65.204 | 97.3491 | 137.5491 | 325.008 | 646.5856 | 116.4043 | 100.4911 | 123.0934 | 214.8317 | [5 empty] | 99.3057 | 102.1554 | 282.8575 | 620.0513 |  |  | 98.9449 | 87.7102 | 118.1548 | 298.5929 | 142.2479 | 41.3567 | 59.0045 | 91.0066 | 138.4415 |  |  |  | 624.0232 | 92.3327 | 124.3111 | [5 empty] | 99.9253 | 131.9719 | 306.2816 | 586.1825 | 34.544 | 42.835 | 62.9483 | 87.4271 | 112.5058 | 104.294 | 52.4537 | 67.8721 | 98.1233 | 99.623 | 135.4617 |  | 123.0457 | 252.855 | 597.3399 | 96.7988 | 102.6216 | 150.9747 | 374.3337 | 634.0311 | [7 empty] | 108.9947 | 102.4633 | 151.5681 | 348.1411 |  | 686.9781 | 684.6585 | 692.7952 | 300.8336 | 671.2514 | 633.8502 | 380.2425 | 23.9174 | 28.5632 | 18.8827 | 20.8238 | 28.1863 | 95.5113 | 126.0783 | 687.3577 | 671.844 | 687.1699 | 56.7426 | 86.3092 | 234.4786 | 316.0477 | 316.9218 | 236.5165 | -0.0032 | -0.0838 | 0.0168 | 0.0838 | -0.0106 | 0.0042 | -0.0466 | -0.0408 | -0.0787 | -313.3771 | -0.8998 | -323.1654 | -0.8628 | -321.2576 | -0.8711 | -298.3884 | -1.0025 | -241.1053 | -0.906 | -258.5616 | -0.8505 | 1424.6013 | 1542.9502 | 682.8713 | 316.4848 | -170.8431
2017-12-19 12:53 | 3500.21 |  |  | -170.2174 | -82.2206 | -20.826 | -45.342 | -33.5627 | -49.0591 | -88.146 | -49.8291 |  |  | -215.7035 | -72.2148 | -35.9721 | -50.4398 | -0.9579 | -11.3646 | -41.7918 | -31.2072 | 32.8933 |  | 316.6671 | 83.7048 | 115.7428 | 247.9856 | 542.9158 | 150.0578 | 39.0272 |  |  | 175.1153 | 156.5002 | 161.9509 | 220.1795 | 124.8522 | 99.4293 | 56.6642 | 89.5282 | 126.1164 | 287.3099 | 580.1941 | 122.1313 | 77.333 | 115.542 | 138.0991 | 642.8542 |  |  |  |  | 100.2593 | 100.514 | 265.6211 | 540.1272 |  |  | 100.5982 | 102.0978 | 157.7775 | 333.3643 | 99.0481 | 37.6259 | 53.6167 | 83.6152 | 110.3247 |  |  |  | 624.9188 | 126.6188 | 99.7658 | [5 empty] | 92.3303 | 112.4208 | 222.9108 | 495.9374 | 64.6745 | 99.1963 | 99.3949 | 99.387 | 62.0337 | 96.7984 | 35.6936 | 55.7465 | 70.1033 | 95.0499 | 135.5553 |  | 104.774 | 288.6471 | 589.8925 | 58.9841 | 100.622 | 110.0199 | 241.6278 | 568.4255 | [7 empty] | 72.6163 | 103.2785 | 148.1469 | 322.464 | 625.0059 | 672.2468 | 679.0386 | 421.9699 | 661.6324 | 573.2421 | 664.7756 | 606.889 | 601.9252 | 674.2181 | 688.523 | 589.0643 | 571.5948 | 593.0627 | 587.6446 | 592.3474 | 578.9282 | 676.3511 | 675.5131 |  |  | 95.0647 | 141.5443 | 390.1474 | 638.0366 | 104.3902 | 45.5177 | [7 empty] | 95.8248 | 65.1993 | 97.3607 | 137.5843 | 325.0702 | 646.3293 | 116.413 | 100.4919 | 123.1372 | 214.8744 | [5 empty] | 99.2903 | 102.172 | 282.8978 | 619.8737 |  |  | 98.9264 | 87.7545 | 118.196 | 298.6495 | 142.3014 | 41.361 | 59.0021 | 91.0271 | 138.4551 |  |  |  | 623.8326 | 92.3842 | 124.3448 | [5 empty] | 99.8368 | 132.0075 | 306.3325 | 586.0011 | 34.5546 | 42.8755 | 62.9514 | 87.4523 | 112.5504 | 104.2695 | 52.4188 | 67.7948 | 98.4214 | 99.5201 | 135.405 |  | 123.0762 | 252.9392 | 597.1486 | 96.8884 | 102.64 | 151.02 | 374.385 | 633.8755 | [7 empty] | 109.1224 | 102.4817 | 151.6336 | 348.2247 |  | 686.5578 | 684.2717 | 692.3491 | 300.7742 | 670.8773 | 633.4466 | 380.952 | 23.9262 | 28.5718 | 18.8896 | 20.8097 | 28.1938 | 95.7914 | 126.0805 | 686.9897 | 671.5134 | 686.7959 | 56.7645 | 86.283 | 234.5259 | 316.1092 | 316.8675 | 236.5293 | -0.0026 | -0.0832 | 0.0168 | 0.0835 | -0.0101 | 0.0036 | -0.0571 | -0.0394 | -0.0842 | -313.4417 | -0.9142 | -323.0823 | -0.8977 | -321.1591 | -0.8875 | -298.4408 | -0.9265 | -241.1422 | -0.9039 | -258.5277 | -0.8895 | 1423.8006 | 1543.3922 | 682.4704 | 316.4883 | -170.7458
2017-12-19 12:54 | 3501.2101 |  |  | -170.2146 | -82.1719 | -20.7918 | -45.2941 | -33.5755 | -49.213 | -88.2514 | -49.8024 |  |  | -215.668 | -72.2519 | -35.9071 | -50.3446 | -0.949 | -11.32 | -41.7562 | -31.2574 | 31.1482 |  | 316.6829 | 83.751 | 115.7674 | 248.062 | 542.813 | 150.1031 | 39.0266 |  |  | 175.1658 | 156.5191 | 162.0168 | 220.164 | 124.8727 | 99.4399 | 56.6735 | 89.5323 | 126.1576 | 287.3677 | 580.0172 | 122.1924 | 77.3746 | 115.5742 | 138.1112 | 642.4033 |  |  |  |  | 100.2598 | 100.511 | 265.7003 | 539.9851 |  |  | 100.6447 | 102.1071 | 157.8066 | 333.4114 | 99.108 | 37.6686 | 53.6335 | 83.6262 | 110.3597 |  |  |  | 624.7332 | 126.6964 | 99.7436 | [5 empty] | 92.372 | 112.4363 | 222.9835 | 495.8052 | 64.6989 | 99.2042 | 99.3811 | 99.3938 | 62.0368 | 96.8026 | 35.7086 | 55.8046 | 70.1353 | 95.1051 | 135.6053 |  | 104.6615 | 288.7142 | 589.6823 | 58.971 | 100.6827 | 110.0672 | 241.6911 | 568.246 | [7 empty] | 72.5945 | 103.2818 | 148.1847 | 322.5278 | 624.8158 | 671.8453 | 678.5808 | 421.623 | 661.2183 | 572.8864 | 664.3497 | 607.6249 | 597.9317 | 673.8405 | 688.1715 | 589.1814 | 578.481 | 592.2025 | 588.0756 | 592.1728 | 584.7814 | 675.9772 | 675.1518 |  |  | 94.9992 | 141.6414 | 390.2684 | 637.2578 | 104.4739 | 45.54 | [7 empty] | 95.8824 | 65.202 | 97.3693 | 137.6119 | 325.1375 | 646.0765 | 116.4482 | 100.4951 | 123.1797 | 214.935 | [5 empty] | 99.2629 | 102.1695 | 282.9694 | 619.7149 |  |  | 98.928 | 87.7815 | 118.2356 | 298.7078 | 142.3091 | 41.3656 | 59.0348 | 91.0398 | 138.4937 |  |  |  | 623.6063 | 92.3472 | 124.3386 | [5 empty] | 99.7523 | 132.034 | 306.4114 | 585.8262 | 34.6158 | 42.926 | 62.9365 | 87.4468 | 112.5833 | 104.2569 | 52.467 | 67.7281 | 98.5972 | 99.5448 | 135.407 |  | 123.1207 | 252.9908 | 596.9859 | 96.9142 | 102.6394 | 151.067 | 374.4723 | 633.691 | [7 empty] | 109.2716 | 102.5046 | 151.6908 | 348.2997 |  | 686.1419 | 683.8857 | 691.8953 | 300.7123 | 670.5129 | 633.0532 | 381.1324 | 23.9227 | 28.5832 | 18.8874 | 20.8054 | 28.1968 | 96.1632 | 126.082 | 686.6189 | 671.1771 | 686.4126 | 56.7668 | 86.2284 | 234.6126 | 316.2423 | 316.9951 | 236.5525 | -0.0027 | -0.0838 | 0.0169 | 0.084 | -0.0113 | 0.004 | -0.047 | -0.0413 | -0.0622 | -313.4786 | -0.8546 | -323.1439 | -0.906 | -321.1253 | -0.9203 | -298.3792 | -0.9429 | -241.1453 | -0.8628 | -258.5739 | -0.8977 | 1416.0942 | 1548.7349 | 682.0697 | 316.6187 | -170.7326
2017-12-19 12:54 | 3502.2101 |  |  | -170.2916 | -82.1776 | -20.7175 | -45.185 | -33.4898 | -49.1501 | -88.2387 | -49.826 |  |  | -215.5875 | -72.2427 | -35.7334 | -50.4729 | -0.9044 | -11.4003 | -41.8608 | -31.24 | 31.2749 |  | 316.7012 | 83.7858 | 115.7938 | 248.1344 | 542.7014 | 150.1515 | 39.036 |  |  | 175.2139 | 156.536 | 162.0673 | 220.1431 | 124.8912 | 99.4637 | 56.7086 | 89.5642 | 126.1918 | 287.4237 | 579.8484 | 122.2072 | 77.4108 | 115.6155 | 138.127 | 641.9495 |  |  |  |  | 100.2591 | 100.5121 | 265.7785 | 539.8533 |  |  | 100.6766 | 102.1217 | 157.8414 | 333.4769 | 99.1143 | 37.7066 | 53.665 | 83.6573 | 110.4136 |  |  |  | 624.5456 | 126.8049 | 99.7444 | [5 empty] | 92.4086 | 112.4668 | 223.0602 | 495.6803 | 64.7071 | 99.2003 | 99.4074 | 99.3778 | 61.9868 | 96.818 | 35.7179 | 55.8543 | 70.1606 | 95.1448 | 135.6517 |  | 104.5341 | 288.7837 | 589.4646 | 59.0176 | 100.703 | 110.0825 | 241.7909 | 568.065 | [7 empty] | 72.6435 | 103.2788 | 148.1954 | 322.6082 | 624.6139 | 671.4439 | 678.1023 | 421.2741 | 660.8056 | 572.5199 | 663.9101 | 605.4821 | 595.7679 | 673.4628 | 687.825 | 588.693 | 581.0536 | 591.0934 | 588.4441 | 587.5356 | 589.6597 | 675.5973 | 674.796 |  |  | 94.9344 | 141.681 | 390.3033 | 636.726 | 104.5526 | 45.5464 | [7 empty] | 95.8973 | 65.2038 | 97.3403 | 137.6449 | 325.1936 | 645.822 | 116.4909 | 100.4995 | 123.2146 | 214.9781 | [5 empty] | 99.2628 | 102.1547 | 283.0411 | 619.5525 |  |  | 98.9371 | 87.7973 | 118.2791 | 298.7724 | 142.3846 | 41.368 | 59.0511 | 91.0498 | 138.5377 |  |  |  | 623.4028 | 92.4011 | 124.3326 | [5 empty] | 99.7511 | 132.0646 | 306.4855 | 585.6727 | 34.5569 | 42.9478 | 62.9698 | 87.4631 | 112.6733 | 104.3195 | 52.5115 | 67.7426 | 98.6968 | 99.5634 | 135.4938 |  | 123.1226 | 252.9893 | 596.8667 | 96.8044 | 102.6331 | 151.096 | 374.5379 | 633.502 | [7 empty] | 109.4648 | 102.527 | 151.7375 | 348.3688 |  | 685.7226 | 683.4873 | 691.4553 | 300.6508 | 670.1434 | 632.6915 | 381.5419 | 23.9277 | 28.5978 | 18.8873 | 20.8188 | 28.1978 | 96.4183 | 126.0914 | 686.1703 | 670.7512 | 685.9494 | 56.7638 | 86.2403 | 234.5836 | 316.1846 | 317.0878 | 236.6797 | -0.0022 | -0.0836 | 0.0171 | 0.0837 | -0.0109 | 0.0036 | -0.0437 | -0.0398 | -0.0907 | -313.4263 | -0.8752 | -323.1623 | -0.8793 | -321.153 | -0.9019 | -298.33 | -0.9676 | -241.1238 | -0.8752 | -258.58 | -0.8752 | 1414.7392 | 1513.4749 | 681.6353 | 316.6362 | -170.6638
2017-12-19 12:54 | 3503.2102 |  |  | -170.1821 | -82.1517 | -20.8471 | -45.307 | -33.6039 | -49.1722 | -88.2041 | -49.7861 |  |  | -215.6008 | -72.314 | -35.6079 | -50.3721 | -0.8353 | -11.3817 | -41.7915 | -31.1265 | 32.0954 |  | 316.7142 | 83.8074 | 115.8112 | 248.1986 | 542.5824 | 150.1922 | 39.0437 |  |  | 175.2609 | 156.553 | 162.1145 | 220.1221 | 124.9054 | 99.4695 | 56.7009 | 89.6282 | 126.2222 | 287.4851 | 579.676 | 122.2104 | 77.4273 | 115.6413 | 138.168 | 641.5002 |  |  |  |  | 100.2874 | 100.5146 | 265.8533 | 539.7138 |  |  | 100.7023 | 102.1299 | 157.8761 | 333.5349 | 99.0794 | 37.7198 | 53.6862 | 83.6868 | 110.4515 |  |  |  | 624.3616 | 126.9243 | 99.7629 | [5 empty] | 92.4656 | 112.5006 | 223.1211 | 495.5336 | 64.6224 | 99.1704 | 99.4669 | 99.3631 | 62.0216 | 96.8238 | 35.7375 | 55.891 | 70.1853 | 95.1851 | 135.688 |  | 104.4799 | 288.8398 | 589.2683 | 59.0393 | 100.7042 | 110.087 | 241.8587 | 567.9052 | [7 empty] | 72.695 | 103.2725 | 148.2141 | 322.6823 | 624.4215 | 671.0357 | 677.6365 | 420.9288 | 660.3927 | 572.1559 | 663.4777 | 601.8176 | 597.4758 | 673.0795 | 687.4761 | 587.842 | 577.9244 | 589.5407 | 588.8675 | 584.4806 | 594.5382 | 675.2157 | 674.4434 |  |  | 94.9034 | 141.699 | 390.3242 | 636.3248 | 104.578 | 45.5359 | [7 empty] | 95.844 | 65.2144 | 97.3397 | 137.687 | 325.2542 | 645.5755 | 116.4998 | 100.5013 | 123.2576 | 215.0363 | [5 empty] | 99.2953 | 102.1749 | 283.044 | 619.3427 |  |  | 98.9274 | 87.8531 | 118.3426 | 298.832 | 142.4526 | 41.3603 | 59.0429 | 91.0699 | 138.5889 |  |  |  | 623.2321 | 92.4873 | 124.3565 | [5 empty] | 99.8094 | 132.1103 | 306.5294 | 585.502 | 34.6015 | 42.9547 | 63.0179 | 87.5149 | 112.618 | 104.3366 | 52.5317 | 67.7522 | 98.5639 | 99.4933 | 135.5897 |  | 123.1558 | 253.0847 | 596.649 | 96.7805 | 102.6305 | 151.1303 | 374.6353 | 633.2923 | [7 empty] | 109.653 | 102.54 | 151.7867 | 348.4239 |  | 685.298 | 683.1209 | 691.0335 | 300.6071 | 669.7948 | 632.37 | 381.5466 | 23.9408 | 28.6211 | 18.8942 | 20.8189 | 28.2027 | 96.5088 | 126.0971 | 685.803 | 670.4464 | 685.5549 | 56.7736 | 86.2496 | 234.6262 | 316.2553 | 317.0835 | 236.6705 | -0.0023 | -0.0836 | 0.0165 | 0.0835 | -0.0108 | 0.0035 | -0.0574 | -0.0442 | -0.0781 | -313.3986 | -0.8895 | -323.1223 | -0.8875 | -321.1653 | -0.8977 | -298.3177 | -0.9368 | -241.1238 | -0.8916 | -258.54 | -0.8752 | 1415.4014 | 1543.086 | 681.2411 | 316.6694 | -170.6253
2017-12-19 12:54 | 3504.2102 |  |  | -170.0894 | -82.0723 | -20.9122 | -45.2258 | -33.5749 | -49.1544 | -88.2615 | -49.832 |  |  | -215.5544 | -72.2836 | -35.6433 | -50.257 | -0.8291 | -11.3244 | -41.7835 | -31.1152 | 32.7263 |  | 316.735 | 83.8467 | 115.8352 | 248.2744 | 542.4742 | 150.217 | 39.0658 |  |  | 175.315 | 156.5773 | 162.1737 | 220.1007 | 124.9175 | 99.4704 | 56.6992 | 89.6491 | 126.2453 | 287.5523 | 579.4965 | 122.241 | 77.4748 | 115.6645 | 138.1852 | 641.0426 |  |  |  |  | 100.2953 | 100.5221 | 265.926 | 539.5792 |  |  | 100.7466 | 102.1306 | 157.9048 | 333.5865 | 99.076 | 37.7272 | 53.6852 | 83.6797 | 110.4795 |  |  |  | 624.1763 | 126.9631 | 99.7726 | [5 empty] | 92.5071 | 112.5185 | 223.1697 | 495.3814 | 64.6222 | 99.1754 | 99.4386 | 99.3907 | 62.0978 | 96.8495 | 35.7595 | 55.9316 | 70.2273 | 95.2396 | 135.7299 |  | 104.5538 | 288.8854 | 589.0918 | 59.0263 | 100.7059 | 110.1033 | 241.8873 | 567.7384 | [7 empty] | 72.7144 | 103.3029 | 148.2923 | 322.7289 | 624.2072 | 670.6218 | 677.1859 | 420.5744 | 659.9716 | 571.8057 | 663.06 | 601.6215 | 597.3654 | 672.7066 | 687.1323 | 586.9687 | 572.8506 | 588.4653 | 590.3264 | 583.2844 | 596.9318 | 674.844 | 674.098 |  |  | 94.898 | 141.731 | 390.3521 | 635.9748 | 104.5972 | 45.5746 | [7 empty] | 95.8328 | 65.3032 | 97.4281 | 137.743 | 325.3298 | 645.3509 | 116.5314 | 100.4924 | 123.3014 | 215.1287 | [5 empty] | 99.2964 | 102.1917 | 283.0768 | 619.1611 |  |  | 98.9201 | 87.8959 | 118.3911 | 298.8975 | 142.4597 | 41.3874 | 59.0513 | 91.0458 | 138.652 |  |  |  | 623.0567 | 92.6108 | 124.3578 | [5 empty] | 99.8657 | 132.1569 | 306.562 | 585.3301 | 34.6516 | 42.9501 | 63.037 | 87.537 | 112.5929 | 104.334 | 52.5008 | 67.7059 | 98.0966 | 99.5288 | 135.6485 |  | 123.207 | 253.2171 | 596.3638 | 96.8308 | 102.5901 | 151.1652 | 374.7908 | 633.0938 | [7 empty] | 109.8327 | 102.5559 | 151.8569 | 348.4932 |  | 684.8718 | 682.7768 | 690.6242 | 300.5615 | 669.4418 | 632.0701 | 381.5802 | 23.9428 | 28.6335 | 18.8946 | 20.8054 | 28.198 | 96.4816 | 126.1038 | 685.4391 | 670.1116 | 685.175 | 56.7723 | 86.2098 | 234.7016 | 316.3592 | 317.0832 | 236.7224 | -0.0028 | -0.0838 | 0.0166 | 0.084 | -0.0107 | 0.0044 | -0.0502 | -0.0379 | -0.0816 | -313.4325 | -0.8711 | -323.1839 | -0.8834 | -321.1283 | -0.8936 | -298.3177 | -0.9532 | -241.1268 | -0.8711 | -258.5616 | -0.8793 | 1416 | 1507.6916 | 680.8508 | 316.7212 | -170.5607
2017-12-19 12:54 | 3505.2103 |  |  | -170.1361 | -82.1163 | -20.8978 | -45.294 | -33.5348 | -49.0591 | -88.0431 | -49.7456 |  |  | -215.506 | -72.066 | -35.6363 | -50.3264 | -0.7974 | -11.3013 | -41.6901 | -31.3125 | 33.2249 |  | 316.7551 | 83.8879 | 115.8589 | 248.3464 | 542.3695 | 150.2379 | 39.078 |  |  | 175.3624 | 156.5933 | 162.2312 | 220.0743 | 124.9335 | 99.4457 | 56.7241 | 89.645 | 126.2738 | 287.6114 | 579.3096 | 122.2567 | 77.5252 | 115.6954 | 138.2198 | 640.5803 |  |  |  |  | 100.2663 | 100.5194 | 266.0085 | 539.4515 |  |  | 100.7795 | 102.1432 | 157.944 | 333.6495 | 99.0991 | 37.7224 | 53.7058 | 83.7062 | 110.5203 |  |  |  | 623.9853 | 127.0288 | 99.755 | [5 empty] | 92.5358 | 112.5376 | 223.2363 | 495.236 | 64.6574 | 99.207 | 99.385 | 99.4169 | 62.102 | 96.8505 | 35.7682 | 55.9485 | 70.2508 | 95.2807 | 135.7661 |  | 104.7016 | 288.9554 | 588.8611 | 59.0021 | 100.7125 | 110.1176 | 241.9501 | 567.5566 | [7 empty] | 72.677 | 103.3282 | 148.3502 | 322.7905 | 624.0214 | 670.2068 | 676.7037 | 420.2038 | 659.5548 | 571.4594 | 662.6245 | 604.7883 | 595.5559 | 672.3383 | 686.791 | 585.97 | 564.1658 | 589.4926 | 590.5212 | 573.933 | 596.6227 | 674.4665 | 673.742 |  |  | 94.8752 | 141.7652 | 390.3904 | 635.6865 | 104.6426 | 45.6064 | [7 empty] | 95.784 | 65.3064 | 97.4531 | 137.767 | 325.3875 | 645.1011 | 116.5399 | 100.4908 | 123.3332 | 215.198 | [5 empty] | 99.3004 | 102.1916 | 283.1442 | 619.0066 |  |  | 98.9123 | 87.9111 | 118.4275 | 298.9614 | 142.4896 | 41.4135 | 59.0369 | 91.0395 | 138.6769 |  |  |  | 622.8639 | 92.6843 | 124.3925 | [5 empty] | 99.9479 | 132.1786 | 306.6132 | 585.1558 | 34.6192 | 42.9578 | 63.0444 | 87.5621 | 112.6374 | 104.3232 | 52.4615 | 67.6712 | 97.6035 | 99.5248 | 135.5649 |  | 123.2176 | 253.2757 | 596.1783 | 96.8392 | 102.5889 | 151.2044 | 374.8196 | 632.9376 | [7 empty] | 109.9685 | 102.574 | 151.9161 | 348.5707 |  | 684.4462 | 682.4094 | 690.2373 | 300.4929 | 669.0564 | 631.7708 | 382.0294 | 23.9453 | 28.6334 | 18.8971 | 20.7717 | 28.2007 | 96.3884 | 126.1107 | 685.0062 | 669.7074 | 684.6982 | 56.8145 | 86.2528 | 234.8301 | 316.3916 | 317.2778 | 236.7409 | -0.0026 | -0.0833 | 0.0169 | 0.0837 | -0.0103 | 0.0041 | -0.0429 | -0.0433 | -0.0739 | -313.3955 | -0.8813 | -323.1408 | -0.8752 | -321.1837 | -0.906 | -298.2684 | -0.9511 | -241.0745 | -0.8854 | -258.5308 | -0.8711 | 1410.5578 | 1496.001 | 680.4269 | 316.8347 | -170.4358
2017-12-19 12:54 | 3506.2104 |  |  | -170.2303 | -82.2464 | -20.9093 | -45.4488 | -33.5825 | -49.0902 | -88.1231 | -49.6381 |  |  | -215.348 | -72.0876 | -35.6651 | -50.3771 | -0.8399 | -11.3231 | -41.5575 | -31.199 | 37.6983 |  | 316.7725 | 83.925 | 115.8813 | 248.416 | 542.2617 | 150.2944 | 39.0914 |  |  | 175.4114 | 156.613 | 162.2867 | 220.0497 | 124.9437 | 99.4538 | 56.7479 | 89.6753 | 126.2992 | 287.6692 | 579.1314 | 122.2752 | 77.5557 | 115.736 | 138.2774 | 640.1347 |  |  |  |  | 100.2537 | 100.5172 | 266.0886 | 539.3288 |  |  | 100.8317 | 102.1545 | 157.9773 | 333.6991 | 99.0858 | 37.7373 | 53.739 | 83.7515 | 110.5515 |  |  |  | 623.7963 | 127.1845 | 99.7373 | [5 empty] | 92.5942 | 112.5714 | 223.3089 | 495.0928 | 64.6683 | 99.2274 | 99.3812 | 99.413 | 62.1006 | 96.8179 | 35.778 | 55.9695 | 70.2682 | 95.3067 | 135.8107 |  | 104.747 | 289.0357 | 588.6333 | 59.0281 | 100.7171 | 110.1397 | 242.0406 | 567.3967 | [7 empty] | 72.6808 | 103.3225 | 148.3678 | 322.8857 | 623.8537 | 669.7852 | 676.2095 | 419.831 | 659.1513 | 571.1247 | 662.2009 | 607.3417 | 595.9517 | 671.9675 | 686.4474 | 585.6875 | 565.3221 | 590.9939 | 589.7222 | 564.1195 | 594.4185 | 674.0833 | 673.3893 |  |  | 94.7939 | 141.8058 | 390.4124 | 635.394 | 104.6874 | 45.5941 | [7 empty] | 95.7507 | 65.297 | 97.4744 | 137.7879 | 325.4471 | 644.8528 | 116.5734 | 100.5018 | 123.3656 | 215.2619 | [5 empty] | 99.3016 | 102.2032 | 283.2073 | 618.8418 |  |  | 98.9159 | 87.9473 | 118.4847 | 299.0261 | 142.5484 | 41.4564 | 59.0718 | 91.0941 | 138.709 |  |  |  | 622.6585 | 92.7111 | 124.408 | [5 empty] | 100.053 | 132.1995 | 306.6827 | 584.9786 | 34.5566 | 42.9846 | 63.0959 | 87.583 | 112.6392 | 104.3338 | 52.5195 | 67.7139 | 97.2992 | 99.5463 | 135.5588 |  | 123.2455 | 253.3453 | 596.0313 | 96.7968 | 102.607 | 151.2268 | 374.7898 | 632.7626 | [7 empty] | 110.1162 | 102.5852 | 151.9685 | 348.6256 |  | 684.0345 | 682.0733 | 689.8729 | 300.441 | 668.6765 | 631.4738 | 382.7271 | 23.9523 | 28.6335 | 18.8989 | 20.7475 | 28.2139 | 96.3075 | 126.1063 | 684.6506 | 669.3922 | 684.3079 | 56.8546 | 86.3014 | 234.8615 | 316.4561 | 317.3075 | 236.8529 | -0.0024 | -0.0834 | 0.0167 | 0.0838 | -0.0109 | 0.0039 | -0.0451 | -0.0391 | -0.073 | -313.3771 | -0.8813 | -323.1408 | -0.8936 | -321.1314 | -0.9121 | -298.2654 | -0.9635 | -241.0653 | -0.8772 | -258.537 | -0.8854 | 1406.1099 | 1496.2002 | 680.0408 | 316.8818 | -170.5101
2017-12-19 12:54 | 3507.2104 |  |  | -169.94 | -82.3492 | -20.8825 | -45.4022 | -33.6609 | -48.9646 | -88.0707 | -49.5877 |  |  | -215.4487 | -72.0391 | -35.4859 | -50.3421 | -0.8193 | -11.3379 | -41.6341 | -31.1331 | 39.298 |  | 316.7946 | 83.9634 | 115.9084 | 248.4941 | 542.1538 | 150.3698 | 39.1244 |  |  | 175.4601 | 156.6343 | 162.3394 | 220.0197 | 124.9443 | 99.4756 | 56.7936 | 89.7096 | 126.3313 | 287.7321 | 578.9549 | 122.2998 | 77.5805 | 115.7705 | 138.3364 | 639.7109 |  |  |  |  | 100.269 | 100.5224 | 266.1566 | 539.1959 |  |  | 100.9155 | 102.155 | 158.0013 | 333.7487 | 99.0699 | 37.7532 | 53.7343 | 83.772 | 110.5604 |  |  |  | 623.6125 | 127.3451 | 99.7471 | [5 empty] | 92.6566 | 112.6082 | 223.3524 | 494.9664 | 64.6677 | 99.2369 | 99.3962 | 99.4128 | 62.1132 | 96.8155 | 35.7957 | 56.0104 | 70.2982 | 95.347 | 135.8621 |  | 104.6598 | 289.094 | 588.4479 | 59.0874 | 100.7181 | 110.166 | 242.0964 | 567.229 | [7 empty] | 72.6854 | 103.2963 | 148.3821 | 322.9551 | 623.6526 | 669.3637 | 675.7171 | 419.4684 | 658.7601 | 570.767 | 661.8179 | 608.2052 | 595.0511 | 671.5946 | 686.1093 | 585.4979 | 576.748 | 591.1759 | 591.0769 | 566.3716 | 585.7371 | 673.7027 | 673.0533 |  |  | 94.757 | 141.8304 | 390.4174 | 635.1084 | 104.7515 | 45.573 | [7 empty] | 95.8025 | 65.3262 | 97.5166 | 137.8326 | 325.5093 | 644.6223 | 116.6461 | 100.5129 | 123.4129 | 215.2995 | [5 empty] | 99.29 | 102.1997 | 283.261 | 618.6754 |  |  | 98.9164 | 87.9886 | 118.5292 | 299.0778 | 142.5935 | 41.4793 | 59.1384 | 91.1666 | 138.7589 |  |  |  | 622.4805 | 92.8089 | 124.3983 | [5 empty] | 100.0352 | 132.2314 | 306.7551 | 584.814 | 34.6003 | 43.0146 | 63.1444 | 87.5891 | 112.6903 | 104.3695 | 52.562 | 67.7555 | 97.3067 | 99.5746 | 135.631 |  | 123.2807 | 253.4009 | 595.8242 | 96.8022 | 102.6106 | 151.2406 | 374.793 | 632.5937 | [7 empty] | 110.2364 | 102.6029 | 152.012 | 348.6745 |  | 683.6264 | 681.7662 | 689.5094 | 300.3998 | 668.3096 | 631.1641 | 383.1083 | 23.95 | 28.6299 | 18.9 | 20.7399 | 28.2193 | 96.2662 | 126.1018 | 684.2966 | 669.0226 | 683.923 | 56.8683 | 86.3294 | 234.8857 | 316.6333 | 317.3286 | 236.8657 | -0.0024 | -0.0836 | 0.0169 | 0.084 | -0.0108 | 0.0041 | -0.0652 | -0.0427 | -0.0876 | -313.3863 | -0.8813 | -323.1562 | -0.8772 | -321.1253 | -0.8957 | -298.2869 | -0.9552 | -241.0961 | -0.8752 | -258.537 | -0.8711 | 1406.4173 | 1501.6058 | 679.6531 | 316.981 | -170.4047
2017-12-19 12:54 | 3508.2105 |  |  | -169.8937 | -82.4213 | -20.9613 | -45.1563 | -33.6372 | -48.9869 | -88.0228 | -49.5299 |  |  | -215.4498 | -72.0897 | -35.4175 | -50.3359 | -0.8965 | -11.2835 | -41.6387 | -31.0956 | 38.9764 |  | 316.8102 | 83.9969 | 115.9353 | 248.5704 | 542.0484 | 150.4149 | 39.1542 |  |  | 175.506 | 156.6506 | 162.3985 | 219.9922 | 124.9592 | 99.4736 | 56.7866 | 89.7596 | 126.3667 | 287.7857 | 578.7725 | 122.3159 | 77.6302 | 115.8043 | 138.3788 | 639.2881 |  |  |  |  | 100.2911 | 100.5179 | 266.2476 | 539.0582 |  |  | 100.9529 | 102.1544 | 158.0333 | 333.8122 | 99.0906 | 37.7591 | 53.763 | 83.7967 | 110.6026 |  |  |  | 623.4296 | 127.4672 | 99.7601 | [5 empty] | 92.7083 | 112.6298 | 223.3932 | 494.8422 | 64.6734 | 99.2358 | 99.4059 | 99.4042 | 62.1314 | 96.8143 | 35.798 | 56.0546 | 70.3255 | 95.3947 | 135.9028 |  | 104.5874 | 289.143 | 588.2615 | 59.1132 | 100.7456 | 110.1976 | 242.1536 | 567.0574 | [7 empty] | 72.7148 | 103.2971 | 148.4278 | 323.0132 | 623.4575 | 668.9428 | 675.2401 | 419.1153 | 658.374 | 570.3517 | 661.4851 | 605.0374 | 594.4895 | 671.2221 | 685.7728 | 583.5282 | 582.0814 | 590.7415 | 593.1638 | 574.6758 | 578.5993 | 673.3225 | 672.7156 |  |  | 94.7314 | 141.847 | 390.4209 | 634.8475 | 104.829 | 45.6021 | [7 empty] | 95.7888 | 65.33 | 97.5271 | 137.8689 | 325.5631 | 644.384 | 116.6899 | 100.5023 | 123.4692 | 215.3821 | [5 empty] | 99.2912 | 102.1985 | 283.3002 | 618.4887 |  |  | 98.9186 | 88.0074 | 118.5698 | 299.1349 | 142.627 | 41.4911 | 59.1779 | 91.2463 | 138.7936 |  |  |  | 622.3122 | 92.7673 | 124.3513 | [5 empty] | 99.9095 | 132.2703 | 306.8285 | 584.6408 | 34.6939 | 43.047 | 63.1741 | 87.6066 | 112.7778 | 104.3747 | 52.6051 | 67.7955 | 97.4461 | 99.493 | 135.7117 |  | 123.3031 | 253.4424 | 595.6242 | 96.8276 | 102.61 | 151.2803 | 374.8436 | 632.404 | [7 empty] | 110.3914 | 102.6177 | 152.0631 | 348.7365 |  | 683.2222 | 681.4913 | 689.1425 | 300.3537 | 667.9455 | 630.8211 | 383.1139 | 23.9449 | 28.6245 | 18.9025 | 20.7352 | 28.216 | 96.2121 | 126.1038 | 683.8961 | 668.5512 | 683.436 | 56.9047 | 86.3432 | 234.8627 | 316.5984 | 317.4211 | 236.8714 | -0.0024 | -0.0837 | 0.0165 | 0.0833 | -0.0106 | 0.0037 | -0.0577 | -0.0438 | -0.0711 | -313.3863 | -0.8731 | -323.1254 | -0.9039 | -321.1468 | -0.9039 | -298.213 | -0.9552 | -241.1022 | -0.8731 | -258.5554 | -0.8772 | 1405.6857 | 1540.0121 | 679.2403 | 317.0098 | -170.3389
2017-12-19 12:54 | 3509.2105 |  |  | -169.9021 | -82.3717 | -20.9336 | -45.2222 | -33.702 | -48.9961 | -88.0642 | -49.5591 |  |  | -215.3733 | -72.1251 | -35.2909 | -50.2559 | -0.9082 | -11.274 | -41.6067 | -31.0936 | 39.7337 |  | 316.8222 | 84.025 | 115.9547 | 248.633 | 541.9299 | 150.4428 | 39.1542 |  |  | 175.5489 | 156.6582 | 162.4549 | 219.9731 | 124.9822 | 99.4619 | 56.7943 | 89.7958 | 126.3827 | 287.8352 | 578.5869 | 122.3323 | 77.6798 | 115.8518 | 138.3813 | 638.8884 |  |  |  |  | 100.2984 | 100.5155 | 266.3341 | 538.9175 |  |  | 100.9793 | 102.1422 | 158.0639 | 333.8719 | 99.1017 | 37.7542 | 53.8136 | 83.8259 | 110.6486 |  |  |  | 623.2329 | 127.548 | 99.7516 | [5 empty] | 92.7381 | 112.6312 | 223.458 | 494.7098 | 64.661 | 99.2135 | 99.3932 | 99.3978 | 62.1146 | 96.8172 | 35.8137 | 56.0842 | 70.3543 | 95.4382 | 135.9447 |  | 104.6467 | 289.2034 | 588.0691 | 59.1222 | 100.7846 | 110.2228 | 242.214 | 566.8979 | [7 empty] | 72.7981 | 103.3083 | 148.4813 | 323.0554 | 623.2304 | 668.5158 | 674.7584 | 418.7451 | 657.9874 | 569.9279 | 661.1797 | 602.7748 | 596.2352 | 670.8566 | 685.4454 | 582.0041 | 584.868 | 590.3376 | 594.0081 | 580.5035 | 578.0016 | 672.9512 | 672.3731 |  |  | 94.6867 | 141.8821 | 390.4216 | 634.5791 | 104.8725 | 45.6467 | [7 empty] | 95.7659 | 65.3692 | 97.5606 | 137.8996 | 325.6164 | 644.1392 | 116.7215 | 100.487 | 123.4986 | 215.4811 | [5 empty] | 99.2933 | 102.2145 | 283.3442 | 618.3049 |  |  | 98.9445 | 88.0192 | 118.611 | 299.2022 | 142.6468 | 41.5228 | 59.2104 | 91.2805 | 138.8415 |  |  |  | 622.1274 | 92.7368 | 124.2993 | [5 empty] | 99.8421 | 132.3065 | 306.8656 | 584.4548 | 34.6575 | 43.0479 | 63.2235 | 87.6422 | 112.7987 | 104.375 | 52.6502 | 67.7734 | 97.6806 | 99.46 | 135.7883 |  | 123.3412 | 253.5538 | 595.4109 | 96.7616 | 102.6116 | 151.3227 | 374.9036 | 632.1959 | [7 empty] | 110.619 | 102.6332 | 152.1098 | 348.7952 |  | 682.8297 | 681.2187 | 688.7672 | 300.2969 | 667.5818 | 630.4791 | 383.108 | 23.9409 | 28.6301 | 18.9065 | 20.7274 | 28.224 | 96.2531 | 126.1079 | 683.5644 | 668.2266 | 683.0406 | 56.8965 | 86.3223 | 234.9066 | 316.6609 | 317.5184 | 236.9847 | -0.0028 | -0.0839 | 0.0166 | 0.0837 | -0.0111 | 0.0041 | -0.0588 | -0.0451 | -0.0936 | -313.3555 | -0.8793 | -323.1285 | -0.8895 | -321.1376 | -0.9039 | -298.2161 | -0.9655 | -241.0622 | -0.8793 | -258.5431 | -0.8711 | 1405.4218 | 1500.3346 | 678.8652 | 317.0897 | -170.3195
2017-12-19 12:54 | 3510.2106 |  |  | -169.6633 | -82.3438 | -20.8524 | -45.001 | -33.6574 | -48.961 | -87.9927 | -49.483 |  |  | -215.4793 | -72.0038 | -35.2431 | -50.3754 | -0.9238 | -11.2081 | -41.6369 | -31.0164 | 41.0628 |  | 316.8392 | 84.0525 | 115.9769 | 248.6926 | 541.8161 | 150.4794 | 39.1659 |  |  | 175.6058 | 156.6693 | 162.5102 | 219.9378 | 125.0033 | 99.4477 | 56.829 | 89.8232 | 126.4056 | 287.8911 | 578.4024 | 122.3541 | 77.7064 | 115.8914 | 138.4193 | 638.5412 |  |  |  |  | 100.2904 | 100.5208 | 266.4128 | 538.7827 |  |  | 101.0404 | 102.1168 | 158.0953 | 333.9388 | 99.1049 | 37.7921 | 53.844 | 83.8462 | 110.6861 |  |  |  | 623.042 | 127.6584 | 99.7518 | [5 empty] | 92.7322 | 112.6582 | 223.5421 | 494.5755 | 64.6662 | 99.2138 | 99.4118 | 99.4165 | 62.1456 | 96.8211 | 35.8436 | 56.1151 | 70.3836 | 95.484 | 135.9882 |  | 104.6863 | 289.2674 | 587.8616 | 59.1192 | 100.8148 | 110.2395 | 242.2858 | 566.7269 | [7 empty] | 72.7774 | 103.2904 | 148.4932 | 323.1073 | 623.0236 | 668.0947 | 674.2816 | 418.3897 | 657.6222 | 569.5329 | 660.8842 | 603.3949 | 596.3394 | 670.5018 | 685.126 | 581.6726 | 586.78 | 589.1746 | 590.2507 | 582.9542 | 580.4461 | 672.5811 | 672.0331 |  |  | 94.6698 | 141.8844 | 390.4291 | 634.3418 | 104.9165 | 45.6644 | [7 empty] | 95.7588 | 65.3784 | 97.5827 | 137.9375 | 325.6781 | 643.9 | 116.7553 | 100.4856 | 123.5193 | 215.5277 | [5 empty] | 99.3003 | 102.2418 | 283.387 | 618.1244 |  |  | 98.9563 | 88.0218 | 118.6541 | 299.2581 | 142.6455 | 41.537 | 59.2246 | 91.3029 | 138.8969 |  |  |  | 621.9291 | 92.821 | 124.3108 | [5 empty] | 99.9002 | 132.3288 | 306.8857 | 584.2737 | 34.658 | 43.0515 | 63.2118 | 87.6656 | 112.7593 | 104.3649 | 52.6417 | 67.78 | 97.8935 | 99.5095 | 135.8701 |  | 123.3785 | 253.6536 | 595.2098 | 96.7012 | 102.6477 | 151.3683 | 374.9505 | 632.0057 | [7 empty] | 110.7841 | 102.653 | 152.1654 | 348.8633 |  | 682.439 | 680.9249 | 688.3795 | 300.2357 | 667.2209 | 630.1435 | 383.2607 | 23.9354 | 28.6349 | 18.9111 | 20.7268 | 28.2301 | 96.3886 | 126.1102 | 683.2265 | 667.8675 | 682.6302 | 56.9023 | 86.2963 | 235.0383 | 316.6927 | 317.4982 | 236.9491 | -0.0025 | -0.0833 | 0.0173 | 0.084 | -0.0103 | 0.0037 | -0.0607 | -0.0384 | -0.0801 | -313.3709 | -0.8834 | -323.1346 | -0.8834 | -321.1437 | -0.8998 | -298.213 | -0.9388 | -241.0807 | -0.8895 | -258.5216 | -0.8752 | 1406.1202 | 1494.7078 | 678.4805 | 317.0955 | -170.1232
2017-12-19 12:54 | 3511.2107 |  |  | -169.4698 | -82.3506 | -20.9173 | -44.9755 | -33.6261 | -49.0246 | -87.9773 | -49.5273 |  |  | -215.5256 | -72.0366 | -35.1455 | -50.3785 | -0.8927 | -11.2207 | -41.6001 | -31.0199 | 39.8825 |  | 316.8573 | 84.0828 | 116.0056 | 248.7668 | 541.7128 | 150.517 | 39.1865 |  |  | 175.6638 | 156.6848 | 162.5673 | 219.9152 | 125.0282 | 99.4592 | 56.8515 | 89.8591 | 126.4395 | 287.9554 | 578.2336 | 122.3844 | 77.734 | 115.9207 | 138.4763 | 638.2326 |  |  |  |  | 100.2778 | 100.5322 | 266.4829 | 538.6398 |  |  | 101.0782 | 102.0809 | 158.1257 | 334.0066 | 99.0863 | 37.828 | 53.8403 | 83.8609 | 110.7254 |  |  |  | 622.8622 | 127.783 | 99.747 | [5 empty] | 92.7534 | 112.6974 | 223.6152 | 494.43 | 64.6884 | 99.2189 | 99.4297 | 99.4143 | 62.2017 | 96.8289 | 35.8639 | 56.1565 | 70.414 | 95.5344 | 136.0377 |  | 104.4814 | 289.325 | 587.6617 | 59.1038 | 100.8288 | 110.2574 | 242.3384 | 566.5482 | [7 empty] | 72.7934 | 103.2961 | 148.5153 | 323.1764 | 622.8408 | 667.6754 | 673.814 | 418.0335 | 657.2641 | 569.1615 | 660.5752 | 601.973 | 587.8736 | 670.1387 | 684.7948 | 584.2768 | 587.9008 | 588.818 | 587.4191 | 582.3865 | 583.9487 | 672.2096 | 671.6947 |  |  | 94.6545 | 141.9286 | 390.461 | 634.0957 | 104.9541 | 45.6731 | [7 empty] | 95.7085 | 65.3818 | 97.6029 | 137.9731 | 325.7437 | 643.6602 | 116.8063 | 100.4915 | 123.5733 | 215.5918 | [5 empty] | 99.3269 | 102.2485 | 283.4371 | 617.9436 |  |  | 98.9514 | 88.0041 | 118.6832 | 299.3037 | 142.6601 | 41.5548 | 59.2393 | 91.3261 | 138.9318 |  |  |  | 621.7119 | 92.8588 | 124.253 | [5 empty] | 99.9408 | 132.3484 | 306.935 | 584.0946 | 34.6086 | 43.0704 | 63.2399 | 87.6991 | 112.817 | 104.404 | 52.6691 | 67.7976 | 97.9413 | 99.5552 | 135.8612 |  | 123.417 | 253.7212 | 595.0428 | 96.7169 | 102.6345 | 151.4189 | 375.0638 | 631.8261 | [7 empty] | 110.9484 | 102.6708 | 152.2341 | 348.9348 |  | 682.0549 | 680.6099 | 688.0009 | 300.1738 | 666.853 | 629.8006 | 383.3116 | 23.9401 | 28.6428 | 18.915 | 20.7637 | 28.2268 | 96.4175 | 126.112 | 682.8351 | 667.4224 | 682.1678 | 56.9038 | 86.3097 | 235.0904 | 316.8371 | 317.5964 | 237.0646 | -0.0029 | -0.0838 | 0.0171 | 0.0838 | -0.0103 | 0.0038 | -0.0528 | -0.0395 | -0.0842 | -313.3709 | -0.869 | -323.1223 | -0.9019 | -321.0914 | -0.8998 | -298.2038 | -0.9327 | -241.0684 | -0.867 | -258.54 | -0.8916 | 1403.1 | 1499.529 | 678.0725 | 317.2168 | -170.1215
2017-12-19 12:54 | 3512.2107 |  |  | -169.6101 | -82.2987 | -20.8867 | -44.9625 | -33.5941 | -48.9336 | -87.8955 | -49.4983 |  |  | -215.5924 | -71.9687 | -35.1704 | -50.3863 | -0.8596 | -11.2198 | -41.5797 | -31.0324 | 40.6184 |  | 316.8647 | 84.1049 | 116.0172 | 248.8347 | 541.5933 | 150.5848 | 39.1921 |  |  | 175.7002 | 156.688 | 162.6111 | 219.8988 | 125.0371 | 99.4485 | 56.8662 | 89.8793 | 126.476 | 288.0231 | 578.0639 | 122.4063 | 77.7648 | 115.9554 | 138.5028 | 637.9265 |  |  |  |  | 100.3092 | 100.5364 | 266.5488 | 538.4875 |  |  | 101.1412 | 102.042 | 158.1592 | 334.0609 | 99.0796 | 37.8387 | 53.857 | 83.8905 | 110.7579 |  |  |  | 622.674 | 127.8907 | 99.7511 | [5 empty] | 92.7979 | 112.7426 | 223.6819 | 494.2888 | 64.6856 | 99.2045 | 99.4242 | 99.4139 | 62.2139 | 96.853 | 35.8626 | 56.1838 | 70.449 | 95.5803 | 136.0791 |  | 104.4343 | 289.3916 | 587.4711 | 59.1337 | 100.8494 | 110.3017 | 242.3455 | 566.3832 | [7 empty] | 72.837 | 103.3171 | 148.5444 | 323.2233 | 622.6364 | 667.2566 | 673.3627 | 417.6572 | 656.9287 | 568.8327 | 660.2271 | 601.5789 | 581.7175 | 669.7709 | 684.4535 | 588.8832 | 588.2481 | 589.5574 | 587.911 | 581.4331 | 582.0192 | 671.8441 | 671.3549 |  |  | 94.6482 | 141.9967 | 390.483 | 633.8422 | 104.9674 | 45.6943 | [7 empty] | 95.645 | 65.4266 | 97.6496 | 138.0086 | 325.8078 | 643.4179 | 116.8306 | 100.5001 | 123.6161 | 215.6748 | [5 empty] | 99.3257 | 102.2393 | 283.5023 | 617.7664 |  |  | 98.9348 | 88.0383 | 118.7351 | 299.3737 | 142.7299 | 41.5957 | 59.2789 | 91.3312 | 138.9966 |  |  |  | 621.5089 | 92.9124 | 124.2026 | [5 empty] | 99.9345 | 132.3785 | 306.9966 | 583.9041 | 34.6241 | 43.0878 | 63.2844 | 87.7473 | 112.8654 | 104.3873 | 52.6517 | 67.7239 | 98.0802 | 99.5511 | 135.7708 |  | 123.4743 | 253.8414 | 594.8211 | 96.7303 | 102.6124 | 151.4493 | 375.1554 | 631.6667 | [7 empty] | 111.0971 | 102.689 | 152.3023 | 349.0003 |  | 681.6751 | 680.2507 | 687.6168 | 300.1062 | 666.4666 | 629.4703 | 383.8097 | 23.946 | 28.6637 | 18.9199 | 20.7879 | 28.2306 | 96.3393 | 126.1159 | 682.5075 | 667.0821 | 681.7807 | 56.9373 | 86.3059 | 235.0652 | 316.7835 | 317.6295 | 237.0967 | -0.002 | -0.0834 | 0.0167 | 0.0838 | -0.0107 | 0.0039 | -0.0713 | -0.0422 | -0.097 | -313.3217 | -0.8772 | -323.1531 | -0.8813 | -321.113 | -0.9142 | -298.1238 | -0.9758 | -241.0684 | -0.8731 | -258.5431 | -0.8628 | 1400.1236 | 1519.0024 | 677.6915 | 317.2065 | -170.0083
2017-12-19 12:54 | 3513.2108 |  |  | -169.5771 | -82.2843 | -20.8223 | -44.9607 | -33.5169 | -48.902 | -87.9099 | -49.574 |  |  | -215.459 | -71.9734 | -35.1664 | -50.2935 | -0.8204 | -11.2764 | -41.5541 | -30.9874 | 39.4688 |  | 316.8908 | 84.1344 | 116.0337 | 248.9019 | 541.48 | 150.6152 | 39.2049 |  |  | 175.7451 | 156.6991 | 162.6652 | 219.8668 | 125.0381 | 99.422 | 56.8724 | 89.9245 | 126.5164 | 288.0831 | 577.878 | 122.461 | 77.8058 | 115.977 | 138.5163 | 637.5975 |  |  |  |  | 100.3204 | 100.5321 | 266.6198 | 538.3505 |  |  | 101.1989 | 102.0017 | 158.1968 | 334.1091 | 99.0986 | 37.8564 | 53.8993 | 83.9047 | 110.8024 |  |  |  | 622.4782 | 127.9337 | 99.766 | [5 empty] | 92.8463 | 112.7841 | 223.7385 | 494.1468 | 64.6789 | 99.2099 | 99.4151 | 99.4164 | 62.2106 | 96.8513 | 35.8516 | 56.1951 | 70.4842 | 95.6192 | 136.115 |  | 104.6246 | 289.4634 | 587.2625 | 59.1434 | 100.8661 | 110.35 | 242.3744 | 566.2123 | [7 empty] | 72.8086 | 103.3278 | 148.579 | 323.2528 | 622.4285 | 666.8422 | 672.9197 | 417.2851 | 656.6116 | 568.5662 | 659.868 | 602.4946 | 586.8637 | 669.421 | 684.1285 | 590.9397 | 587.8354 | 589.6531 | 586.6454 | 583.2635 | 581.1567 | 671.4897 | 671.0262 |  |  | 94.6367 | 142.0248 | 390.4729 | 633.6102 | 105.024 | 45.7157 | [7 empty] | 95.6654 | 65.4446 | 97.6851 | 138.034 | 325.8641 | 643.1684 | 116.8641 | 100.4937 | 123.645 | 215.749 | [5 empty] | 99.3024 | 102.2408 | 283.5703 | 617.5949 |  |  | 98.9415 | 88.0884 | 118.8035 | 299.4366 | 142.7828 | 41.6143 | 59.2999 | 91.3459 | 139.0604 |  |  |  | 621.3303 | 93.0482 | 124.213 | [5 empty] | 100.0274 | 132.4149 | 307.046 | 583.7334 | 34.6793 | 43.1127 | 63.3257 | 87.7633 | 112.8513 | 104.348 | 52.6579 | 67.7475 | 98.2496 | 99.5372 | 135.837 |  | 123.4996 | 253.9046 | 594.6212 | 96.674 | 102.6269 | 151.4741 | 375.1771 | 631.4756 | [7 empty] | 111.2467 | 102.7112 | 152.3785 | 349.0803 |  | 681.297 | 679.9095 | 687.2049 | 300.0486 | 666.0921 | 629.1382 | 384.4236 | 23.9497 | 28.6811 | 18.9214 | 20.7681 | 28.2367 | 96.2615 | 126.1117 | 682.1827 | 666.7254 | 681.3834 | 56.9727 | 86.3043 | 235.0292 | 316.8265 | 317.5742 | 237.1015 | -0.0026 | -0.0839 | 0.0167 | 0.084 | -0.0103 | 0.0037 | -0.0576 | -0.0407 | -0.0748 | -313.3032 | -0.8957 | -323.0885 | -0.8936 | -321.1684 | -0.8628 | -298.1577 | -0.9573 | -241.0222 | -0.8998 | -258.4754 | -0.8854 | 1395.7153 | 1508.4863 | 677.3081 | 317.2004 | -169.9402
2017-12-19 12:54 | 3514.2108 |  |  | -169.7584 | -82.2038 | -20.7295 | -44.7798 | -33.4789 | -48.9327 | -87.8808 | -49.5375 |  |  | -215.5193 | -71.9845 | -35.1587 | -50.2749 | -0.9226 | -11.2416 | -41.5141 | -30.9217 | 39.7123 |  | 316.9145 | 84.1746 | 116.061 | 248.9679 | 541.3712 | 150.6095 | 39.2193 |  |  | 175.7955 | 156.7146 | 162.7322 | 219.8464 | 125.0632 | 99.4514 | 56.891 | 89.9877 | 126.5381 | 288.1367 | 577.6927 | 122.5257 | 77.8382 | 116.0042 | 138.5647 | 637.2339 |  |  |  |  | 100.3357 | 100.5301 | 266.6993 | 538.2014 |  |  | 101.2241 | 101.9573 | 158.2307 | 334.1585 | 99.0611 | 37.8764 | 53.9132 | 83.9082 | 110.8489 |  |  |  | 622.2873 | 127.966 | 99.7771 | [5 empty] | 92.8827 | 112.819 | 223.7921 | 494.0016 | 64.6714 | 99.222 | 99.4216 | 99.42 | 62.2391 | 96.8745 | 35.8714 | 56.2121 | 70.514 | 95.6581 | 136.1602 |  | 104.5587 | 289.5258 | 587.0719 | 59.1627 | 100.8594 | 110.3627 | 242.4704 | 566.041 | [7 empty] | 72.8206 | 103.3465 | 148.647 | 323.2931 | 622.2159 | 666.4315 | 672.4829 | 416.9186 | 656.2932 | 568.3349 | 659.5072 | 602.8103 | 590.8132 | 669.0778 | 683.8058 | 590.9547 | 587.5917 | 586.0092 | 581.2671 | 583.5932 | 578.7987 | 671.1365 | 670.7022 |  |  | 94.6205 | 142.0618 | 390.4709 | 633.3548 | 105.0979 | 45.7086 | [7 empty] | 95.7163 | 65.441 | 97.6904 | 138.0572 | 325.9135 | 642.9184 | 116.8924 | 100.489 | 123.6843 | 215.7954 | [5 empty] | 99.2896 | 102.2456 | 283.6117 | 617.4168 |  |  | 98.9364 | 88.0734 | 118.8316 | 299.473 | 142.7853 | 41.596 | 59.3084 | 91.4051 | 139.0758 |  |  |  | 621.1458 | 93.1846 | 124.2213 | [5 empty] | 100.1429 | 132.4473 | 307.1134 | 583.5782 | 34.7141 | 43.1285 | 63.3455 | 87.7788 | 112.8452 | 104.3734 | 52.6696 | 67.7801 | 98.4023 | 99.5791 | 135.9122 |  | 123.4871 | 253.8767 | 594.4541 | 96.6509 | 102.6296 | 151.4908 | 375.2021 | 631.2832 | [7 empty] | 111.4235 | 102.7441 | 152.4336 | 349.157 |  | 680.918 | 679.5644 | 686.8043 | 300.0066 | 665.7284 | 628.8179 | 384.3642 | 23.9583 | 28.6859 | 18.9176 | 20.7484 | 28.2422 | 96.1825 | 126.1174 | 681.793 | 666.3003 | 680.9096 | 56.9901 | 86.3672 | 235.1914 | 317.0053 | 317.7299 | 237.1994 | -0.0029 | -0.0839 | 0.0164 | 0.0836 | -0.0113 | 0.0039 | -0.0463 | -0.0415 | -0.0816 | -313.334 | -0.8813 | -323.1069 | -0.9162 | -321.0699 | -0.9203 | -298.1607 | -0.9203 | -241.0961 | -0.869 | -258.4908 | -0.9101 | 1394.1242 | 1490.5619 | 676.9005 | 317.3676 | -169.8063
2017-12-19 12:54 | 3515.2109 |  |  | -169.8628 | -82.1678 | -20.5455 | -44.8773 | -33.4677 | -48.9216 | -87.8589 | -49.6059 |  |  | -215.5776 | -71.9032 | -34.9705 | -50.2156 | -0.8679 | -11.3233 | -41.5052 | -30.8969 | 38.9193 |  | 316.9226 | 84.2103 | 116.0927 | 249.0313 | 541.2596 | 150.6515 | 39.2501 |  |  | 175.8513 | 156.7351 | 162.7907 | 219.8426 | 125.1064 | 99.4821 | 56.9194 | 90.0195 | 126.5589 | 288.1917 | 577.5158 | 122.5627 | 77.8628 | 116.0473 | 138.6257 | 636.8629 |  |  |  |  | 100.3532 | 100.5304 | 266.7866 | 538.0535 |  |  | 101.2602 | 101.918 | 158.2708 | 334.2219 | 99.037 | 37.9067 | 53.9102 | 83.9341 | 110.8867 |  |  |  | 622.1017 | 128.0777 | 99.7875 | [5 empty] | 92.9145 | 112.8323 | 223.8455 | 493.8508 | 64.6564 | 99.2136 | 99.4146 | 99.4224 | 62.3202 | 96.9489 | 35.8958 | 56.2402 | 70.5438 | 95.7044 | 136.2088 |  | 104.3824 | 289.5718 | 586.8894 | 59.226 | 100.8812 | 110.3857 | 242.5584 | 565.8765 | [7 empty] | 72.864 | 103.3506 | 148.7003 | 323.3707 | 622.0267 | 666.0305 | 672.0632 | 416.5805 | 656.0006 | 568.1345 | 659.1562 | 591.917 | 592.3513 | 668.7384 | 683.4779 | 588.9014 | 586.7788 | 577.0905 | 576.7478 | 582.2916 | 573.2358 | 670.7809 | 670.3763 |  |  | 94.6063 | 142.0819 | 390.4387 | 633.0767 | 105.1516 | 45.7164 | [7 empty] | 95.6805 | 65.4651 | 97.7207 | 138.1076 | 325.9824 | 642.691 | 116.9194 | 100.4902 | 123.7425 | 215.8591 | [5 empty] | 99.2979 | 102.2479 | 283.6579 | 617.2373 |  |  | 98.928 | 88.0728 | 118.8714 | 299.5322 | 142.7945 | 41.6531 | 59.338 | 91.3395 | 139.1536 |  |  |  | 620.9507 | 93.2415 | 124.1799 | [5 empty] | 100.0628 | 132.4738 | 307.1762 | 583.4026 | 34.7383 | 43.1357 | 63.3653 | 87.8091 | 112.8854 | 104.4053 | 52.656 | 67.8131 | 98.4979 | 99.6118 | 135.935 |  | 123.5169 | 253.9812 | 594.228 | 96.7073 | 102.6281 | 151.5174 | 375.2804 | 631.1223 | [7 empty] | 111.5536 | 102.7554 | 152.4658 | 349.2096 |  | 680.53 | 679.1904 | 686.4184 | 299.9475 | 665.3627 | 628.5178 | 384.5182 | 23.958 | 28.6824 | 18.9149 | 20.7281 | 28.2491 | 96.1032 | 126.1241 | 681.4883 | 665.9395 | 680.5257 | 57.0088 | 86.3775 | 235.1982 | 316.986 | 317.7628 | 237.2124 | -0.0027 | -0.0837 | 0.0169 | 0.0838 | -0.0102 | 0.0042 | -0.0473 | -0.0424 | -0.1002 | -313.3278 | -0.8567 | -323.1685 | -0.8834 | -321.1191 | -0.9532 | -298.0653 | -0.9552 | -241.0622 | -0.8505 | -258.5554 | -0.8731 | 1395.7915 | 1498.2436 | 676.5232 | 317.3744 | -169.6855
2017-12-19 12:54 | 3516.211 |  |  | -169.8719 | -82.0719 | -20.3864 | -44.7684 | -33.4659 | -48.8745 | -87.8051 | -49.559 |  |  | -215.5387 | -71.8957 | -34.9316 | -50.1743 | -0.8956 | -11.2988 | -41.5418 | -30.9555 | 39.4924 |  | 316.9354 | 84.2431 | 116.1137 | 249.0981 | 541.1438 | 150.7014 | 39.2939 |  |  | 175.9091 | 156.7584 | 162.8425 | 219.8262 | 125.1401 | 99.4888 | 56.9471 | 90.008 | 126.5991 | 288.2649 | 577.3353 | 122.6032 | 77.9074 | 116.0766 | 138.6887 | 636.4864 |  |  |  |  | 100.3412 | 100.5374 | 266.862 | 537.9225 |  |  | 101.247 | 101.8775 | 158.3007 | 334.2812 | 99.043 | 37.9008 | 53.9104 | 83.9554 | 110.9149 |  |  |  | 621.9119 | 128.1956 | 99.7691 | [5 empty] | 92.9864 | 112.835 | 223.8841 | 493.697 | 64.6491 | 99.2155 | 99.3883 | 99.4284 | 62.3418 | 96.9885 | 35.9123 | 56.2742 | 70.5744 | 95.7417 | 136.2466 |  | 104.2603 | 289.6248 | 586.6839 | 59.2432 | 100.8509 | 110.4028 | 242.631 | 565.6999 | [7 empty] | 72.8585 | 103.3466 | 148.7285 | 323.443 | 621.8375 | 665.6388 | 671.6428 | 416.2375 | 655.7041 | 567.9631 | 658.837 | 583.9443 | 592.3189 | 668.3989 | 683.15 | 586.0542 | 586.2232 | 571.4457 | 574.9425 | 581.6952 | 572.4183 | 670.4174 | 670.0548 |  |  | 94.596 | 142.1073 | 390.4216 | 632.8358 | 105.1951 | 45.7324 | [7 empty] | 95.6473 | 65.4835 | 97.7625 | 138.1507 | 326.057 | 642.4541 | 116.9439 | 100.491 | 123.7919 | 215.9318 | [5 empty] | 99.3187 | 102.2518 | 283.7126 | 617.0598 |  |  | 98.9391 | 88.1138 | 118.925 | 299.5956 | 142.8344 | 41.6815 | 59.346 | 91.3444 | 139.2349 |  |  |  | 620.7508 | 93.2035 | 124.1531 | [5 empty] | 99.8978 | 132.4936 | 307.2186 | 583.2102 | 34.7734 | 43.1475 | 63.3808 | 87.8511 | 112.9301 | 104.3868 | 52.7398 | 67.865 | 98.5547 | 99.6083 | 136.0104 |  | 123.5709 | 254.1272 | 593.9892 | 96.7047 | 102.632 | 151.5655 | 375.3347 | 630.9164 | [7 empty] | 111.7051 | 102.7589 | 152.5151 | 349.2545 |  | 680.1362 | 678.7937 | 686.0071 | 299.9019 | 664.9988 | 628.213 | 384.5122 | 23.9597 | 28.6665 | 18.9129 | 20.7203 | 28.2496 | 96.158 | 126.1218 | 681.1681 | 665.5725 | 680.1354 | 57.0224 | 86.3859 | 235.2688 | 317.0241 | 317.8472 | 237.2539 | -0.0028 | -0.0838 | 0.0176 | 0.0844 | -0.0106 | 0.0038 | -0.0473 | -0.0436 | -0.0575 | -313.254 | -0.8731 | -323.19 | -0.8567 | -321.193 | -0.8957 | -298.0653 | -0.9984 | -240.9638 | -0.8711 | -258.5462 | -0.8382 | 1386.0748 | 1495.5308 | 676.1368 | 317.4357 | -169.5454
2017-12-19 12:54 | 3517.211 |  |  | -169.7911 | -82.0095 | -20.3056 | -44.7764 | -33.3301 | -48.9271 | -87.8624 | -49.5676 |  |  | -215.6047 | -71.827 | -34.7369 | -50.0128 | -0.8404 | -11.2933 | -41.4496 | -30.9533 | 39.6713 |  | 316.9487 | 84.278 | 116.128 | 249.1669 | 541.0318 | 150.7315 | 39.3146 |  |  | 175.9622 | 156.7802 | 162.9007 | 219.8039 | 125.1713 | 99.5041 | 56.9542 | 90.0482 | 126.6163 | 288.3251 | 577.1557 | 122.6058 | 77.9515 | 116.1002 | 138.7343 | 636.0889 |  |  |  |  | 100.3482 | 100.5366 | 266.9402 | 537.7869 |  |  | 101.1375 | 101.8357 | 158.3219 | 334.3315 | 99.0426 | 37.8831 | 53.9354 | 83.9852 | 110.9585 |  |  |  | 621.7239 | 128.3678 | 99.7665 | [5 empty] | 92.9743 | 112.8752 | 223.9485 | 493.5628 | 64.7239 | 99.2076 | 99.3896 | 99.439 | 62.3473 | 97.0072 | 35.9411 | 56.3074 | 70.5993 | 95.7749 | 136.2921 |  | 104.2732 | 289.7052 | 586.5026 | 59.2516 | 100.8504 | 110.4148 | 242.6984 | 565.5346 | [7 empty] | 72.8386 | 103.3347 | 148.7435 | 323.5147 | 621.6495 | 665.2494 | 671.2343 | 415.8814 | 655.4094 | 567.7745 | 658.5079 | 590.8102 | 590.461 | 668.0509 | 682.8235 | 583.8145 | 586.5387 | 571.6048 | 574.0697 | 580.2911 | 569.4559 | 670.0549 | 669.7291 |  |  | 94.5973 | 142.1626 | 390.4426 | 632.6217 | 105.2283 | 45.7337 | [7 empty] | 95.6476 | 65.4718 | 97.7608 | 138.1781 | 326.1189 | 642.204 | 116.9587 | 100.4994 | 123.8197 | 215.9467 | [5 empty] | 99.3147 | 102.2589 | 283.7642 | 616.895 |  |  | 98.9355 | 88.1383 | 118.9694 | 299.6456 | 142.8917 | 41.6521 | 59.3385 | 91.4852 | 139.2495 |  |  |  | 620.5586 | 93.2243 | 124.1651 | [5 empty] | 99.871 | 132.5331 | 307.2641 | 583.0307 | 34.8424 | 43.176 | 63.4072 | 87.8816 | 112.9071 | 104.3638 | 52.8253 | 67.8408 | 98.7457 | 99.5972 | 136.0976 |  | 123.5776 | 254.1627 | 593.8255 | 96.5929 | 102.6537 | 151.6058 | 375.3322 | 630.7077 | [7 empty] | 111.9025 | 102.7726 | 152.5379 | 349.2971 |  | 679.7398 | 678.4127 | 685.5858 | 299.8772 | 664.6281 | 627.8951 | 384.0686 | 23.9648 | 28.6415 | 18.9157 | 20.7151 | 28.2545 | 96.3165 | 126.1257 | 680.7932 | 665.1784 | 679.6605 | 57.0611 | 86.4374 | 235.2665 | 317.133 | 317.8753 | 237.2633 | -0.0025 | -0.0839 | 0.0165 | 0.0839 | -0.0111 | 0.0041 | -0.0596 | -0.0429 | -0.0693 | -313.2971 | -0.9101 | -323.0916 | -0.8875 | -321.1222 | -0.8731 | -298.133 | -0.9429 | -241.0161 | -0.9039 | -258.4416 | -0.8772 | 1383.6946 | 1497.5725 | 675.7318 | 317.5041 | -169.3413
2017-12-19 12:54 | 3518.2111 |  |  | -169.8907 | -82.1313 | -20.3041 | -44.7764 | -33.331 | -48.8711 | -87.8659 | -49.6025 |  |  | -215.4 | -71.8418 | -34.577 | -50.1425 | -0.7324 | -11.2665 | -41.4939 | -30.9268 | 38.7539 |  | 316.9688 | 84.3112 | 116.154 | 249.2421 | 540.9226 | 150.7852 | 39.309 |  |  | 176.0127 | 156.7965 | 162.9596 | 219.78 | 125.2057 | 99.4844 | 56.9586 | 90.0916 | 126.6284 | 288.3658 | 576.9792 | 122.6399 | 77.9907 | 116.1402 | 138.7392 | 635.6858 |  |  |  |  | 100.3471 | 100.5341 | 267.0046 | 537.6415 |  |  | 101.0552 | 101.7901 | 158.3496 | 334.3857 | 99.0385 | 37.9066 | 53.9706 | 84.0193 | 110.9969 |  |  |  | 621.5312 | 128.5351 | 99.767 | [5 empty] | 93.0112 | 112.8951 | 224.0138 | 493.4179 | 64.7479 | 99.193 | 99.4045 | 99.4225 | 62.3637 | 97.0359 | 35.9587 | 56.316 | 70.6242 | 95.8127 | 136.3487 |  | 104.2539 | 289.7532 | 586.2973 | 59.2735 | 100.8826 | 110.4393 | 242.7447 | 565.3645 | [7 empty] | 72.8594 | 103.3238 | 148.7715 | 323.5876 | 621.4587 | 664.8658 | 670.8274 | 415.536 | 655.1035 | 567.5367 | 658.1512 | 591.0125 | 587.7283 | 667.694 | 682.4977 | 580.3383 | 584.9108 | 572.0724 | 576.6355 | 578.3084 | 565.2371 | 669.696 | 669.3979 |  |  | 94.5952 | 142.2086 | 390.4296 | 632.3844 | 105.2765 | 45.7609 | [7 empty] | 95.7076 | 65.4591 | 97.7748 | 138.2128 | 326.1802 | 641.9688 | 116.9952 | 100.5077 | 123.8523 | 216.026 | [5 empty] | 99.3043 | 102.2638 | 283.8259 | 616.7364 |  |  | 98.9434 | 88.1404 | 118.9995 | 299.69 | 142.9375 | 41.6643 | 59.3587 | 91.5423 | 139.2722 |  |  |  | 620.3739 | 93.358 | 124.2199 | [5 empty] | 99.9146 | 132.5742 | 307.3238 | 582.872 | 34.7917 | 43.2156 | 63.4634 | 87.877 | 112.9494 | 104.4235 | 52.8338 | 67.8098 | 98.8644 | 99.5335 | 136.1328 |  | 123.5986 | 254.2001 | 593.6783 | 96.5482 | 102.6538 | 151.6339 | 375.3778 | 630.5426 | [7 empty] | 112.0843 | 102.7891 | 152.5763 | 349.3693 |  | 679.3347 | 678.0382 | 685.1773 | 299.8756 | 664.2585 | 627.5541 | 382.7266 | 23.966 | 28.618 | 18.9206 | 20.6927 | 28.2648 | 96.3625 | 126.13 | 680.4823 | 664.8322 | 679.2833 | 57.1006 | 86.4742 | 235.3428 | 317.2002 | 317.9367 | 237.3223 | -0.0025 | -0.0842 | 0.0173 | 0.0846 | -0.0105 | 0.0038 | -0.059 | -0.0401 | -0.0838 | -313.2878 | -0.8752 | -323.0977 | -0.908 | -321.0976 | -0.9019 | -298.0746 | -0.9409 | -241.013 | -0.8834 | -258.4908 | -0.8834 | 1384.0998 | 1535.6052 | 675.3551 | 317.5684 | -169.3333
2017-12-19 12:54 | 3519.2111 |  |  | -169.922 | -82.1297 | -20.3498 | -44.6549 | -33.3304 | -48.7912 | -87.7107 | -49.4387 |  |  | -215.4026 | -71.8349 | -34.6065 | -49.9861 | -0.7298 | -11.2601 | -41.5215 | -30.991 | 38.2925 |  | 316.986 | 84.3344 | 116.1711 | 249.3053 | 540.8021 | 150.8211 | 39.3205 |  |  | 176.056 | 156.8091 | 163.0079 | 219.7564 | 125.2263 | 99.4205 | 56.9855 | 90.1041 | 126.6574 | 288.4165 | 576.8045 | 122.7015 | 78.0432 | 116.1752 | 138.775 | 635.304 |  |  |  |  | 100.3473 | 100.5355 | 267.082 | 537.5066 |  |  | 101.064 | 101.7526 | 158.383 | 334.4392 | 99.0522 | 37.9467 | 53.9792 | 84.0347 | 111.0075 |  |  |  | 621.3386 | 128.6177 | 99.77 | [5 empty] | 93.1074 | 112.8964 | 224.0488 | 493.2389 | 64.7006 | 99.2025 | 99.4325 | 99.4046 | 62.3197 | 97.0332 | 35.9671 | 56.3323 | 70.6554 | 95.8537 | 136.3952 |  | 104.1911 | 289.7866 | 586.101 | 59.2711 | 100.8984 | 110.4731 | 242.7815 | 565.1868 | [7 empty] | 72.8941 | 103.3352 | 148.8094 | 323.6335 | 621.2589 | 664.4791 | 670.4153 | 415.1924 | 654.7436 | 567.2674 | 657.777 | 588.975 | 587.219 | 667.3319 | 682.1751 | 578.0987 | 580.8072 | 572.2871 | 579.9325 | 574.3933 | 557.2396 | 669.3243 | 669.0644 |  |  | 94.5866 | 142.2208 | 390.3986 | 632.1449 | 105.3437 | 45.7742 | [7 empty] | 95.6875 | 65.5144 | 97.8272 | 138.2541 | 326.236 | 641.7347 | 116.9721 | 100.4983 | 123.8798 | 216.1102 | [5 empty] | 99.309 | 102.2522 | 283.8767 | 616.5502 |  |  | 98.9385 | 88.156 | 119.0356 | 299.7576 | 142.9948 | 41.673 | 59.3927 | 91.5957 | 139.296 |  |  |  | 620.1798 | 93.5383 | 124.2604 | [5 empty] | 99.9232 | 132.5944 | 307.3968 | 582.7044 | 34.7782 | 43.2393 | 63.4909 | 87.8961 | 112.9913 | 104.5017 | 52.8012 | 67.8387 | 98.7648 | 99.5049 | 136.1004 |  | 123.6114 | 254.2666 | 593.4596 | 96.6121 | 102.6244 | 151.666 | 375.479 | 630.3709 | [7 empty] | 112.2162 | 102.8086 | 152.6641 | 349.4513 |  | 678.9151 | 677.6421 | 684.7583 | 299.8752 | 663.8717 | 627.2004 | 381.9638 | 23.9617 | 28.5967 | 18.9155 | 20.6755 | 28.264 | 96.2894 | 126.1315 | 680.1599 | 664.4811 | 678.9118 | 57.1218 | 86.4919 | 235.3568 | 317.2125 | 318.0185 | 237.2724 | -0.0026 | -0.0837 | 0.0167 | 0.0839 | -0.0107 | 0.0039 | -0.0681 | -0.0405 | -0.0665 | -313.2048 | -0.8875 | -323.1193 | -0.8957 | -321.0791 | -0.8936 | -298.05 | -0.9655 | -240.9945 | -0.8957 | -258.4785 | -0.8813 | 1378.7007 | 1502.8198 | 674.9703 | 317.6155 | -169.1863
2017-12-19 12:54 | 3520.2112 |  |  | -170.0044 | -82.1277 | -20.2631 | -44.6803 | -33.2637 | -48.8102 | -87.6923 | -49.4665 |  |  | -215.3667 | -71.717 | -34.7221 | -49.9593 | -0.729 | -11.2821 | -41.4105 | -30.8931 | 39.7795 |  | 317.0028 | 84.3621 | 116.1915 | 249.3646 | 540.6809 | 150.8147 | 39.3076 |  |  | 176.0985 | 156.8276 | 163.0591 | 219.7316 | 125.2443 | 99.4198 | 57.0056 | 90.1426 | 126.6887 | 288.4665 | 576.6291 | 122.709 | 78.0868 | 116.186 | 138.7867 | 634.9251 |  |  |  |  | 100.3374 | 100.5289 | 267.1768 | 537.3778 |  |  | 101.0593 | 101.7245 | 158.4111 | 334.4868 | 99.0041 | 37.9551 | 53.9796 | 84.0485 | 111.0302 |  |  |  | 621.1564 | 128.6821 | 99.7727 | [5 empty] | 93.133 | 112.9222 | 224.088 | 493.0751 | 64.6996 | 99.2259 | 99.4563 | 99.4156 | 62.3352 | 97.0556 | 35.9715 | 56.3652 | 70.6969 | 95.8998 | 136.4502 |  | 104.1954 | 289.8503 | 585.9086 | 59.3017 | 100.9315 | 110.5133 | 242.8644 | 565.0211 | [7 empty] | 72.9175 | 103.3561 | 148.8492 | 323.6902 | 621.0634 | 664.0847 | 670.0317 | 414.8439 | 654.3554 | 567.0229 | 657.4088 | 589.2563 | 589.114 | 666.9701 | 681.8571 | 577.5011 | 579.9716 | 573.286 | 582.5252 | 560.3333 | 554.75 | 668.9526 | 668.7314 |  |  | 94.6111 | 142.25 | 390.3888 | 631.9121 | 105.4045 | 45.7626 | [7 empty] | 95.6503 | 65.5298 | 97.8336 | 138.2807 | 326.2895 | 641.4836 | 116.956 | 100.4888 | 123.9219 | 216.1607 | [5 empty] | 99.3025 | 102.2362 | 283.9168 | 616.3601 |  |  | 98.9159 | 88.1866 | 119.0842 | 299.8281 | 143.019 | 41.6743 | 59.4147 | 91.6077 | 139.3217 |  |  |  | 619.9624 | 93.5273 | 124.243 | [5 empty] | 99.9854 | 132.626 | 307.4522 | 582.5151 | 34.8449 | 43.2495 | 63.5311 | 87.9398 | 113.0108 | 104.483 | 52.8049 | 67.8599 | 98.854 | 99.5815 | 136.1303 |  | 123.652 | 254.3733 | 593.232 | 96.6255 | 102.635 | 151.7 | 375.5031 | 630.1937 | [7 empty] | 112.3101 | 102.8197 | 152.7117 | 349.5091 |  | 678.4918 | 677.2662 | 684.3269 | 299.8723 | 663.4999 | 626.8478 | 382.2845 | 23.9619 | 28.5858 | 18.9098 | 20.6603 | 28.2682 | 96.2444 | 126.128 | 679.7735 | 664.0607 | 678.449 | 57.1408 | 86.4967 | 235.38 | 317.3222 | 318.0356 | 237.3589 | -0.0029 | -0.084 | 0.0163 | 0.0836 | -0.011 | 0.0039 | -0.056 | -0.0407 | -0.0877 | -313.2786 | -0.8854 | -323.0885 | -0.9162 | -321.0853 | -0.8936 | -298.053 | -0.9244 | -241.013 | -0.8854 | -258.4631 | -0.8977 | 1376.5632 | 1494.5571 | 674.5606 | 317.6789 | -169.0976
2017-12-19 12:54 | 3521.2113 |  |  | -170.1174 | -82.1211 | -20.2552 | -44.5611 | -33.206 | -48.8066 | -87.6072 | -49.4582 |  |  | -215.3195 | -71.9819 | -34.8098 | -49.9669 | -0.7875 | -11.2533 | -41.3047 | -30.8439 | 38.4784 |  | 317.0239 | 84.3966 | 116.2191 | 249.433 | 540.5686 | 150.8538 | 39.303 |  |  | 176.1387 | 156.8392 | 163.1186 | 219.7064 | 125.2675 | 99.4693 | 57.012 | 90.1392 | 126.7085 | 288.5227 | 576.4476 | 122.695 | 78.108 | 116.213 | 138.7922 | 634.5473 |  |  |  |  | 100.345 | 100.5246 | 267.25 | 537.2427 |  |  | 101.0468 | 101.6866 | 158.4332 | 334.5354 | 98.9497 | 37.9468 | 54.0137 | 84.0852 | 111.0679 |  |  |  | 620.9615 | 128.8048 | 99.7813 | [5 empty] | 93.1571 | 112.9516 | 224.1366 | 492.9338 | 64.7238 | 99.2152 | 99.4296 | 99.4151 | 62.43 | 97.0906 | 35.9918 | 56.4044 | 70.7253 | 95.9376 | 136.5074 |  | 104.2112 | 289.9217 | 585.6747 | 59.2979 | 100.9098 | 110.5158 | 242.9483 | 564.853 | [7 empty] | 72.9749 | 103.3603 | 148.8839 | 323.7602 | 620.8745 | 663.6969 | 669.6573 | 414.4903 | 653.9905 | 566.7869 | 657.0341 | 589.4606 | 590.6649 | 666.6021 | 681.524 | 576.946 | 582.3905 | 574.856 | 584.3464 | 552.4098 | 563.7207 | 668.5862 | 668.3901 |  |  | 94.6168 | 142.275 | 390.3762 | 631.6722 | 105.4636 | 45.7922 | [7 empty] | 95.6787 | 65.5264 | 97.8484 | 138.3108 | 326.3549 | 641.2431 | 117.0368 | 100.4802 | 123.9757 | 216.2552 | [5 empty] | 99.3585 | 102.2514 | 283.9591 | 616.1781 |  |  | 98.9391 | 88.2041 | 119.1343 | 299.885 | 142.999 | 41.6831 | 59.4311 | 91.6085 | 139.3638 |  |  |  | 619.786 | 93.4401 | 124.2519 | [5 empty] | 100.0662 | 132.6609 | 307.5037 | 582.337 | 34.8923 | 43.2494 | 63.5462 | 87.983 | 113.1047 | 104.4379 | 52.8864 | 67.8659 | 98.9378 | 99.6504 | 136.1722 |  | 123.7225 | 254.4813 | 593.0407 | 96.6326 | 102.6463 | 151.7391 | 375.5344 | 630.0184 | [7 empty] | 112.4997 | 102.8431 | 152.7579 | 349.5705 |  | 678.0737 | 676.8817 | 683.9016 | 299.9029 | 663.1483 | 626.4864 | 382.7391 | 23.9753 | 28.5969 | 18.9158 | 20.6537 | 28.274 | 96.2928 | 126.1413 | 679.4383 | 663.7105 | 678.0653 | 57.1471 | 86.4909 | 235.4321 | 317.3918 | 318.0995 | 237.3879 | -0.0028 | -0.0836 | 0.0169 | 0.084 | -0.011 | 0.0031 | -0.061 | -0.0422 | -0.0838 | -313.2971 | -0.8423 | -323.1654 | -0.8895 | -321.0637 | -0.9347 | -298.0253 | -0.945 | -241.0499 | -0.832 | -258.5154 | -0.8772 | 1376.8964 | 1487.9028 | 674.1782 | 317.7456 | -169.0827
2017-12-19 12:54 | 3522.2113 |  |  | -170.0867 | -82.138 | -20.1528 | -44.6423 | -33.2345 | -48.8532 | -87.6243 | -49.4062 |  |  | -215.1884 | -71.957 | -34.7869 | -49.8906 | -0.6786 | -11.2991 | -41.3514 | -30.8486 | 38.943 |  | 317.0418 | 84.4272 | 116.2412 | 249.4982 | 540.4635 | 150.9421 | 39.339 |  |  | 176.1907 | 156.8521 | 163.1807 | 219.7052 | 125.3011 | 99.4711 | 57.0316 | 90.1395 | 126.735 | 288.5791 | 576.2643 | 122.7198 | 78.1393 | 116.2674 | 138.8395 | 634.1852 |  |  |  |  | 100.3594 | 100.5217 | 267.3186 | 537.1054 |  |  | 101.0564 | 101.6467 | 158.4582 | 334.5847 | 98.936 | 37.9379 | 54.0512 | 84.1163 | 111.0959 |  |  |  | 620.7666 | 128.9336 | 99.7975 | [5 empty] | 93.1962 | 112.9773 | 224.1855 | 492.7795 | 64.7648 | 99.168 | 99.4045 | 99.3879 | 62.4216 | 97.09 | 36.0215 | 56.4395 | 70.7411 | 95.9838 | 136.5479 |  | 104.2933 | 289.9651 | 585.4963 | 59.2923 | 101.0004 | 110.523 | 243.001 | 564.6718 | [7 empty] | 73.0081 | 103.3589 | 148.9177 | 323.8179 | 620.6877 | 663.3093 | 669.238 | 414.1453 | 653.6539 | 566.5549 | 656.6592 | 593.0671 | 586.7391 | 666.2347 | 681.1908 | 575.7264 | 583.4946 | 576.2502 | 586.5607 | 552.951 | 573.603 | 668.2139 | 668.045 |  |  | 94.6254 | 142.315 | 390.385 | 631.4393 | 105.5006 | 45.8222 | [7 empty] | 95.6933 | 65.5872 | 97.8934 | 138.3537 | 326.4232 | 641.012 | 117.123 | 100.4781 | 124.0149 | 216.3265 | [5 empty] | 99.3925 | 102.278 | 284.0046 | 616.0051 |  |  | 98.9654 | 88.2292 | 119.1849 | 299.9516 | 143.0304 | 41.7106 | 59.4556 | 91.6364 | 139.4228 |  |  |  | 619.6165 | 93.5546 | 124.2462 | [5 empty] | 100.2309 | 132.6939 | 307.5516 | 582.1649 | 34.8748 | 43.259 | 63.5472 | 88.0247 | 113.1167 | 104.4325 | 52.8942 | 67.8822 | 98.8517 | 99.6314 | 136.1577 |  | 123.7554 | 254.5647 | 592.8264 | 96.688 | 102.6317 | 151.7666 | 375.6426 | 629.8288 | [7 empty] | 112.7016 | 102.8614 | 152.8196 | 349.6218 |  | 677.6454 | 676.4688 | 683.4627 | 299.9079 | 662.7678 | 626.073 | 383.879 | 23.9734 | 28.6036 | 18.9178 | 20.6456 | 28.271 | 96.3276 | 126.1499 | 679.1139 | 663.3635 | 677.691 | 57.1973 | 86.5321 | 235.4401 | 317.4278 | 318.1009 | 237.4886 | -0.0026 | -0.0835 | 0.0167 | 0.0836 | -0.0107 | 0.0039 | -0.0585 | -0.0412 | -0.0626 | -313.2078 | -0.8711 | -323.1531 | -0.8423 | -321.1899 | -0.9101 | -297.93 | -0.9922 | -240.9484 | -0.867 | -258.5523 | -0.8403 | 1374.265 | 1494.5811 | 673.7866 | 317.7644 | -169.0548
2017-12-19 12:54 | 3523.2114 |  |  | -170.2041 | -82.1275 | -20.1621 | -44.739 | -33.1961 | -48.8272 | -87.6058 | -49.36 |  |  | -215.2195 | -72.0179 | -34.6558 | -49.8988 | -0.6724 | -11.2669 | -41.3437 | -30.7777 | 38.9834 |  | 317.041 | 84.4466 | 116.2504 | 249.5558 | 540.3434 | 150.9776 | 39.3523 |  |  | 176.2414 | 156.8716 | 163.233 | 219.6933 | 125.3402 | 99.4386 | 57.0487 | 90.1848 | 126.775 | 288.6453 | 576.0886 | 122.7602 | 78.1663 | 116.314 | 138.8873 | 633.8246 |  |  |  |  | 100.3425 | 100.5367 | 267.3951 | 536.9652 |  |  | 101.0595 | 101.616 | 158.486 | 334.6393 | 98.9347 | 37.9453 | 54.0744 | 84.134 | 111.1373 |  |  |  | 620.5764 | 128.9836 | 99.8082 | [5 empty] | 93.2397 | 112.9941 | 224.25 | 492.6362 | 64.7477 | 99.1693 | 99.4307 | 99.3824 | 62.4205 | 97.0835 | 36.0291 | 56.4841 | 70.7718 | 96.0392 | 136.5884 |  | 104.4001 | 290.0237 | 585.2975 | 59.3409 | 101.0172 | 110.5456 | 243.0827 | 564.4941 | [7 empty] | 72.9825 | 103.3723 | 148.9669 | 323.8744 | 620.4822 | 662.9139 | 668.8059 | 413.7962 | 653.2925 | 566.3535 | 656.3012 | 596.8226 | 583.9046 | 665.8675 | 680.8662 | 573.9681 | 583.4744 | 577.2236 | 587.3024 | 556.4648 | 581.6017 | 667.8397 | 667.6988 |  |  | 94.6544 | 142.3745 | 390.3929 | 631.2065 | 105.4916 | 45.8429 | [7 empty] | 95.691 | 65.6476 | 97.9379 | 138.4009 | 326.4865 | 640.7807 | 117.1309 | 100.4827 | 124.0487 | 216.387 | [5 empty] | 99.3287 | 102.2991 | 284.0396 | 615.8239 |  |  | 98.953 | 88.2602 | 119.228 | 300.0098 | 143.0975 | 41.718 | 59.4798 | 91.6837 | 139.4682 |  |  |  | 619.4036 | 93.5917 | 124.2469 | [5 empty] | 100.2782 | 132.7263 | 307.5949 | 581.9854 | 34.8614 | 43.2773 | 63.5701 | 88.0512 | 113.1202 | 104.4257 | 52.855 | 67.8586 | 98.9183 | 99.5961 | 136.1956 |  | 123.7966 | 254.6649 | 592.6234 | 96.6841 | 102.6392 | 151.7769 | 375.6579 | 629.6296 | [7 empty] | 112.829 | 102.8735 | 152.8512 | 349.6617 |  | 677.2043 | 676.0795 | 683.0273 | 299.8963 | 662.3683 | 625.643 | 385.2646 | 23.9618 | 28.601 | 18.9146 | 20.6287 | 28.2757 | 96.4075 | 126.1429 | 678.7073 | 662.9315 | 677.2293 | 57.2508 | 86.5805 | 235.4761 | 317.4714 | 318.2082 | 237.4664 | -0.0025 | -0.0843 | 0.0171 | 0.0838 | -0.0109 | 0.0035 | -0.0566 | -0.0433 | -0.0848 | -313.1494 | -0.9306 | -323.0731 | -0.8649 | -321.1499 | -0.8628 | -298.0069 | -0.9552 | -240.9176 | -0.9285 | -258.4385 | -0.8649 | 1376.3296 | 1507.2408 | 673.3624 | 317.8398 | -168.9956
2017-12-19 12:54 | 3524.2114 |  |  | -169.9364 | -82.1122 | -20.1049 | -44.7515 | -33.2053 | -48.8168 | -87.5962 | -49.3427 |  |  | -215.224 | -71.9146 | -34.6105 | -49.7655 | -0.7 | -11.2874 | -41.3308 | -30.8515 | 37.4691 |  | 317.0521 | 84.4794 | 116.2665 | 249.6266 | 540.2215 | 150.9853 | 39.3448 |  |  | 176.2896 | 156.8931 | 163.2826 | 219.6722 | 125.3742 | 99.4435 | 57.0767 | 90.2083 | 126.8129 | 288.7649 | 575.9083 | 122.763 | 78.1958 | 116.3512 | 138.9068 | 633.4498 |  |  |  |  | 100.3364 | 100.5539 | 267.4765 | 536.8224 |  |  | 100.9673 | 101.58 | 158.5111 | 334.6975 | 98.9956 | 37.9752 | 54.0843 | 84.1472 | 111.1853 |  |  |  | 620.3831 | 129.0783 | 99.8193 | [5 empty] | 93.2939 | 113.0133 | 224.3144 | 492.5036 | 64.6978 | 99.1998 | 99.4385 | 99.3957 | 62.4738 | 97.107 | 36.0427 | 56.5542 | 70.8022 | 96.1066 | 136.6356 |  | 104.5493 | 290.0926 | 585.0645 | 59.3523 | 100.908 | 110.5595 | 243.1492 | 564.3272 | [7 empty] | 72.9963 | 103.3825 | 149.0005 | 323.9383 | 620.2866 | 662.5263 | 668.3909 | 413.4542 | 652.9252 | 566.1306 | 655.9225 | 598.23 | 587.2913 | 665.5065 | 680.5412 | 574.8096 | 578.7966 | 574.1455 | 585.4345 | 566.4634 | 585.1042 | 667.471 | 667.3629 |  |  | 94.667 | 142.4056 | 390.3827 | 630.9494 | 105.5028 | 45.863 | [7 empty] | 95.6552 | 65.6513 | 97.9735 | 138.4334 | 326.5451 | 640.539 | 117.1375 | 100.475 | 124.0869 | 216.4533 | [5 empty] | 99.3403 | 102.3029 | 284.0943 | 615.6481 |  |  | 98.9563 | 88.2704 | 119.2761 | 300.0646 | 143.1189 | 41.7425 | 59.5043 | 91.6866 | 139.5158 |  |  |  | 619.2016 | 93.66 | 124.2492 | [5 empty] | 100.0298 | 132.753 | 307.6508 | 581.8045 | 34.8615 | 43.2867 | 63.581 | 88.1052 | 113.1556 | 104.4963 | 52.9003 | 67.8753 | 99.058 | 99.5826 | 136.2714 |  | 123.8046 | 254.742 | 592.4557 | 96.6834 | 102.6518 | 151.8137 | 375.6569 | 629.4585 | [7 empty] | 112.9639 | 102.8927 | 152.8952 | 349.7154 |  | 676.773 | 675.7092 | 682.597 | 299.9116 | 661.9818 | 625.2502 | 386.6606 | 23.9621 | 28.6037 | 18.9181 | 20.6144 | 28.2784 | 96.5895 | 126.1416 | 678.3626 | 662.5771 | 676.8431 | 57.2913 | 86.586 | 235.5779 | 317.5804 | 318.2826 | 237.5394 | -0.0022 | -0.0838 | 0.0174 | 0.0845 | -0.011 | 0.0036 | -0.0631 | -0.0416 | -0.1005 | -313.2263 | -0.8998 | -323.0516 | -0.9347 | -321.0268 | -0.8895 | -298.0469 | -0.9142 | -240.9915 | -0.8936 | -258.4077 | -0.9183 | 1371.4802 | 1474.8103 | 672.9724 | 317.9315 | -168.9229
2017-12-19 12:54 | 3525.2115 |  |  | -169.8003 | -82.0582 | -20.0718 | -44.6947 | -33.1715 | -48.7491 | -87.624 | -49.2415 |  |  | -215.3814 | -71.9036 | -34.4255 | -49.7287 | -0.6279 | -11.2852 | -41.3257 | -30.8488 | 31.4739 |  | 317.0854 | 84.5209 | 116.2918 | 249.6994 | 540.1103 | 151.0328 | 39.3664 |  |  | 176.3426 | 156.9125 | 163.3393 | 219.655 | 125.4025 | 99.4651 | 57.1005 | 90.2181 | 126.8351 | 288.8477 | 575.7214 | 122.763 | 78.2288 | 116.3674 | 138.9479 | 633.0524 |  |  |  |  | 100.364 | 100.5453 | 267.5494 | 536.6735 |  |  | 100.7738 | 101.5432 | 158.5372 | 334.747 | 99.0359 | 37.9982 | 54.0986 | 84.1548 | 111.2224 |  |  |  | 620.1918 | 129.2206 | 99.8023 | [5 empty] | 93.3526 | 113.0412 | 224.3603 | 492.3653 | 64.7104 | 99.2035 | 99.4045 | 99.4105 | 62.4822 | 97.1326 | 36.0545 | 56.5914 | 70.8299 | 96.157 | 136.6712 |  | 104.7192 | 290.1385 | 584.8666 | 59.3576 | 100.9247 | 110.583 | 243.191 | 564.1566 | [7 empty] | 73.0506 | 103.3916 | 149.0244 | 324.0016 | 620.0893 | 662.1458 | 667.9778 | 413.1247 | 652.5842 | 565.9232 | 655.5335 | 595.5136 | 589.8015 | 665.1435 | 680.2175 | 576.8169 | 577.0268 | 568.3256 | 583.8131 | 572.6817 | 585.0096 | 667.1002 | 667.0281 |  |  | 94.6739 | 142.4674 | 390.3907 | 630.6806 | 105.5519 | 45.8611 | [7 empty] | 95.6248 | 65.6372 | 97.981 | 138.4512 | 326.5967 | 640.2743 | 117.1786 | 100.4725 | 124.1391 | 216.5083 | [5 empty] | 99.3617 | 102.3009 | 284.1575 | 615.4726 |  |  | 98.9659 | 88.3064 | 119.3292 | 300.1275 | 143.1387 | 41.7829 | 59.527 | 91.6629 | 139.5716 |  |  |  | 619.0259 | 93.8084 | 124.2615 | [5 empty] | 99.8962 | 132.7762 | 307.7049 | 581.6198 | 34.8623 | 43.3076 | 63.6077 | 88.1406 | 113.1473 | 104.5136 | 52.9591 | 67.8862 | 99.1436 | 99.565 | 136.32 |  | 123.8224 | 254.8231 | 592.2839 | 96.6843 | 102.6459 | 151.8587 | 375.7338 | 629.2715 | [7 empty] | 113.1272 | 102.9094 | 152.9547 | 349.7835 |  | 676.3382 | 675.2989 | 682.1506 | 299.92 | 661.6027 | 624.8788 | 386.8288 | 23.9628 | 28.6051 | 18.9227 | 20.5981 | 28.2766 | 96.7662 | 126.1458 | 678.0092 | 662.2055 | 676.4552 | 57.3009 | 86.5663 | 235.6149 | 317.5875 | 318.2955 | 237.5764 | -0.0028 | -0.0838 | 0.017 | 0.0836 | -0.0106 | 0.0039 | -0.0426 | -0.0408 | -0.0735 | -313.2694 | -0.8341 | -323.1131 | -0.9019 | -321.0668 | -0.9429 | -297.9269 | -0.9409 | -240.9915 | -0.8444 | -258.4908 | -0.8875 | 1365.8136 | 1515.9473 | 672.5726 | 317.9415 | -168.7464
2017-12-19 12:54 | 3526.2116 |  |  | -169.5975 | -82.1246 | -20.1335 | -44.6283 | -33.1931 | -48.8839 | -87.6097 | -49.3641 |  |  | -215.3654 | -72.0903 | -34.3701 | -49.6433 | -0.6549 | -11.2796 | -41.3412 | -30.8677 | 31.5799 |  | 317.1009 | 84.5502 | 116.3099 | 249.762 | 539.9956 | 151.0716 | 39.3878 |  |  | 176.3814 | 156.9258 | 163.3906 | 219.6323 | 125.4078 | 99.4368 | 57.1018 | 90.2681 | 126.854 | 288.8835 | 575.5562 | 122.7914 | 78.2649 | 116.3938 | 139.0007 | 632.6673 |  |  |  |  | 100.3836 | 100.5378 | 267.6075 | 536.5282 |  |  | 100.6185 | 101.5143 | 158.5697 | 334.7894 | 99.0061 | 37.9796 | 54.1104 | 84.1674 | 111.2459 |  |  |  | 620.0006 | 129.3097 | 99.793 | [5 empty] | 93.4077 | 113.0696 | 224.4234 | 492.2163 | 64.7274 | 99.1948 | 99.4009 | 99.4213 | 62.5018 | 97.1625 | 36.0743 | 56.6245 | 70.869 | 96.1945 | 136.7167 |  | 104.8691 | 290.1801 | 584.6876 | 59.4042 | 101.0618 | 110.6146 | 243.231 | 563.9931 | [7 empty] | 73.0637 | 103.3908 | 149.0688 | 324.0493 | 619.8808 | 661.7594 | 667.5527 | 412.7827 | 652.2317 | 565.7045 | 655.1303 | 594.1281 | 590.8084 | 664.7717 | 679.8898 | 577.373 | 580.3393 | 566.1144 | 582.8463 | 576.1651 | 582.059 | 666.7294 | 666.6815 |  |  | 94.6804 | 142.5048 | 390.3807 | 630.4299 | 105.5909 | 45.8724 | [7 empty] | 95.6147 | 65.6616 | 97.9765 | 138.483 | 326.6476 | 640.0271 | 117.2015 | 100.4657 | 124.1604 | 216.5685 | [5 empty] | 99.3311 | 102.2971 | 284.2039 | 615.2844 |  |  | 98.9373 | 88.361 | 119.3734 | 300.1854 | 143.1644 | 41.774 | 59.5243 | 91.6998 | 139.5911 |  |  |  | 618.8447 | 93.8462 | 124.32 | [5 empty] | 99.9155 | 132.8004 | 307.7503 | 581.4273 | 34.9301 | 43.3313 | 63.6598 | 88.1437 | 113.1299 | 104.4867 | 52.9613 | 67.9228 | 99.0825 | 99.4974 | 136.3824 |  | 123.8737 | 254.9281 | 592.0608 | 96.6249 | 102.6568 | 151.8738 | 375.7248 | 629.0613 | [7 empty] | 113.2985 | 102.9251 | 153.0155 | 349.8541 |  | 675.892 | 674.878 | 681.7053 | 299.9376 | 661.2179 | 624.5316 | 386.3133 | 23.965 | 28.6091 | 18.9202 | 20.5758 | 28.2866 | 96.8841 | 126.151 | 677.574 | 661.7891 | 675.9843 | 57.3132 | 86.5828 | 235.6114 | 317.6293 | 318.4011 | 237.5962 | -0.003 | -0.0837 | 0.0168 | 0.0839 | -0.0103 | 0.0039 | -0.0517 | -0.0432 | -0.0907 | -313.1371 | -0.8628 | -323.1808 | -0.8628 | -321.1222 | -0.9121 | -297.893 | -0.9799 | -240.9145 | -0.8711 | -258.4908 | -0.8485 | 1366.9669 | 1528.4357 | 672.1418 | 318.0152 | -168.8656
2017-12-19 12:54 | 3527.2116 |  |  | -169.5303 | -82.0694 | -20.0643 | -44.4705 | -33.1977 | -48.8345 | -87.5886 | -49.264 |  |  | -215.3197 | -72.1887 | -34.359 | -49.6277 | -0.6977 | -11.2618 | -41.3127 | -30.8016 | 30.0867 |  | 317.1141 | 84.58 | 116.3401 | 249.8376 | 539.8853 | 151.0954 | 39.401 |  |  | 176.4281 | 156.944 | 163.4411 | 219.6135 | 125.4104 | 99.4292 | 57.121 | 90.3133 | 126.8795 | 288.9258 | 575.3802 | 122.8087 | 78.3083 | 116.4332 | 139.0149 | 632.2829 |  |  |  |  | 100.3837 | 100.5317 | 267.6836 | 536.3873 |  |  | 100.556 | 101.4815 | 158.5931 | 334.8377 | 98.9719 | 37.977 | 54.1243 | 84.1774 | 111.2711 |  |  |  | 619.813 | 129.4175 | 99.7969 | [5 empty] | 93.4659 | 113.0985 | 224.4937 | 492.0647 | 64.7041 | 99.205 | 99.4171 | 99.4136 | 62.5263 | 97.1957 | 36.0938 | 56.6693 | 70.8924 | 96.2279 | 136.7669 |  | 104.7562 | 290.2066 | 584.5109 | 59.4382 | 101.2149 | 110.6361 | 243.2969 | 563.8359 | [7 empty] | 73.0823 | 103.373 | 149.0906 | 324.1084 | 619.6927 | 661.3702 | 667.1207 | 412.4307 | 651.8663 | 565.4553 | 654.7278 | 590.5559 | 591.4186 | 664.4007 | 679.5545 | 576.5334 | 582.4689 | 563.8679 | 581.1254 | 577.9869 | 576.3154 | 666.3546 | 666.3378 |  |  | 94.6975 | 142.5225 | 390.373 | 630.1889 | 105.6278 | 45.8788 | [7 empty] | 95.6274 | 65.6783 | 97.9733 | 138.5213 | 326.7104 | 639.8016 | 117.218 | 100.4611 | 124.1783 | 216.6211 | [5 empty] | 99.3602 | 102.3016 | 284.265 | 615.1158 |  |  | 98.9397 | 88.4038 | 119.4177 | 300.2433 | 143.163 | 41.7693 | 59.5138 | 91.7316 | 139.6107 |  |  |  | 618.6507 | 93.9363 | 124.3805 | [5 empty] | 99.9046 | 132.8265 | 307.8056 | 581.2445 | 34.9539 | 43.3515 | 63.7003 | 88.1528 | 113.1194 | 104.4986 | 52.9503 | 68.0222 | 99.0484 | 99.5186 | 136.4716 |  | 123.9008 | 254.9972 | 591.8447 | 96.5972 | 102.6654 | 151.9036 | 375.7571 | 628.8901 | [7 empty] | 113.4122 | 102.9337 | 153.0548 | 349.8958 |  | 675.4547 | 674.4352 | 681.2691 | 299.9596 | 660.831 | 624.2101 | 386.5306 | 23.9758 | 28.6167 | 18.9224 | 20.556 | 28.2914 | 96.8908 | 126.151 | 677.2073 | 661.4305 | 675.6042 | 57.3339 | 86.5977 | 235.6368 | 317.6366 | 318.4143 | 237.6508 | -0.0026 | -0.0837 | 0.0169 | 0.084 | -0.0106 | 0.0041 | -0.0572 | -0.0397 | -0.0926 | -313.1555 | -0.8998 | -323.0639 | -0.8752 | -321.113 | -0.8813 | -297.933 | -0.9552 | -240.9299 | -0.9019 | -258.457 | -0.869 | 1365.5829 | 1508.8348 | 671.7365 | 318.0254 | -168.7414
2017-12-19 12:54 | 3528.2117 |  |  | -169.4837 | -82.0217 | -20.0505 | -44.5155 | -33.2528 | -48.7491 | -87.5399 | -49.3821 |  |  | -215.367 | -72.0076 | -34.2418 | -49.6972 | -0.7525 | -11.264 | -41.2252 | -30.7265 | 32.5067 |  | 317.1356 | 84.6117 | 116.3668 | 249.9112 | 539.7733 | 151.1422 | 39.4314 |  |  | 176.4813 | 156.9689 | 163.4995 | 219.595 | 125.4204 | 99.4454 | 57.1473 | 90.3383 | 126.9044 | 288.9704 | 575.1928 | 122.8117 | 78.3311 | 116.4644 | 139.057 | 631.8954 |  |  |  |  | 100.3723 | 100.5319 | 267.7715 | 536.2474 |  |  | 100.5139 | 101.4615 | 158.6215 | 334.8875 | 99.0122 | 37.9832 | 54.1651 | 84.1961 | 111.329 |  |  |  | 619.6211 | 129.5442 | 99.7999 | [5 empty] | 93.5101 | 113.1309 | 224.5589 | 491.9202 | 64.7181 | 99.2059 | 99.4017 | 99.4117 | 62.5173 | 97.1857 | 36.0978 | 56.7049 | 70.9093 | 96.2486 | 136.8005 |  | 104.4634 | 290.2854 | 584.2887 | 59.4418 | 101.1803 | 110.6598 | 243.3594 | 563.662 | [7 empty] | 73.0887 | 103.38 | 149.1122 | 324.1838 | 619.5156 | 660.9832 | 666.6763 | 412.0784 | 651.5069 | 565.2234 | 654.3229 | 588.1727 | 590.9452 | 664.0269 | 679.2197 | 576.9706 | 582.801 | 559.3258 | 579.0413 | 578.8722 | 573.9647 | 665.9778 | 665.9962 |  |  | 94.7092 | 142.5737 | 390.3709 | 629.9379 | 105.7277 | 45.8825 | [7 empty] | 95.6592 | 65.6897 | 97.9975 | 138.5551 | 326.7671 | 639.5599 | 117.234 | 100.4656 | 124.2266 | 216.6865 | [5 empty] | 99.3677 | 102.3051 | 284.3223 | 614.9422 |  |  | 98.9482 | 88.4416 | 119.4617 | 300.3048 | 143.1599 | 41.77 | 59.5297 | 91.7492 | 139.642 |  |  |  | 618.4671 | 93.9619 | 124.438 | [5 empty] | 99.9245 | 132.8746 | 307.8682 | 581.0935 | 34.9813 | 43.3712 | 63.7298 | 88.1758 | 113.1648 | 104.5049 | 53.0258 | 68.0587 | 98.9841 | 99.6453 | 136.5211 |  | 123.9161 | 255.0234 | 591.6631 | 96.5734 | 102.6575 | 151.9639 | 375.8772 | 628.727 | [7 empty] | 113.5163 | 102.9472 | 153.0763 | 349.9319 |  | 675.0141 | 673.9571 | 680.8404 | 299.9577 | 660.436 | 623.9148 | 387.2604 | 23.9784 | 28.6215 | 18.9266 | 20.5576 | 28.2948 | 96.8489 | 126.1499 | 676.823 | 661.0689 | 675.2185 | 57.343 | 86.5822 | 235.6601 | 317.7051 | 318.4132 | 237.656 | -0.0023 | -0.084 | 0.0162 | 0.0833 | -0.0107 | 0.0039 | -0.0627 | -0.0458 | -0.0533 | -313.1955 | -0.8793 | -323.0823 | -0.9039 | -321.0514 | -0.908 | -297.8992 | -0.9388 | -240.9545 | -0.8731 | -258.4416 | -0.8895 | 1366.6399 | 1529.955 | 671.3227 | 318.0592 | -168.6545
2017-12-19 12:54 | 3529.2117 |  |  | -169.4232 | -81.9744 | -19.8629 | -44.4737 | -33.2088 | -48.7466 | -87.5201 | -49.2366 |  |  | -215.3504 | -71.8233 | -34.181 | -49.8341 | -0.6808 | -11.233 | -41.2409 | -30.7717 | 30.9426 |  | 317.1444 | 84.6485 | 116.3776 | 249.9731 | 539.6539 | 151.1921 | 39.4283 |  |  | 176.5178 | 156.9832 | 163.5447 | 219.55 | 125.4132 | 99.4769 | 57.1689 | 90.352 | 126.9374 | 289.022 | 575.0174 | 122.8349 | 78.363 | 116.5 | 139.103 | 631.5053 |  |  |  |  | 100.3837 | 100.5248 | 267.8466 | 536.1081 |  |  | 100.4684 | 101.4401 | 158.6516 | 334.9408 | 99.0996 | 37.9904 | 54.1906 | 84.2117 | 111.3601 |  |  |  | 619.4253 | 129.6343 | 99.7921 | [5 empty] | 93.5634 | 113.1625 | 224.62 | 491.7703 | 64.7179 | 99.2069 | 99.3883 | 99.4121 | 62.5331 | 97.1691 | 36.1148 | 56.7378 | 70.9436 | 96.3061 | 136.8413 |  | 104.3413 | 290.3581 | 584.0971 | 59.4539 | 101.0563 | 110.6876 | 243.4152 | 563.4944 | [7 empty] | 73.0962 | 103.4063 | 149.1766 | 324.24 | 619.3159 | 660.5963 | 666.2447 | 411.7357 | 651.1478 | 564.9863 | 653.9085 | 591.7239 | 589.914 | 663.6598 | 678.8828 | 576.5956 | 581.9934 | 555.996 | 578.7495 | 577.4939 | 576.1177 | 665.6069 | 665.656 |  |  | 94.7297 | 142.6146 | 390.3682 | 629.6868 | 105.7942 | 45.8886 | [7 empty] | 95.682 | 65.7146 | 98.0197 | 138.5838 | 326.8221 | 639.3161 | 117.2539 | 100.4687 | 124.2603 | 216.7378 | [5 empty] | 99.3295 | 102.299 | 284.3695 | 614.7482 |  |  | 98.9463 | 88.4635 | 119.4871 | 300.3485 | 143.1963 | 41.765 | 59.5673 | 91.7742 | 139.6751 |  |  |  | 618.2712 | 93.9306 | 124.4878 | [5 empty] | 99.9797 | 132.9219 | 307.9236 | 580.928 | 34.911 | 43.3764 | 63.7 | 88.2245 | 113.1921 | 104.5122 | 53.0802 | 68.0824 | 98.8389 | 99.6461 | 136.5585 |  | 123.9227 | 255.0524 | 591.4964 | 96.5021 | 102.6658 | 152.0141 | 375.944 | 628.5439 | [7 empty] | 113.6575 | 102.958 | 153.1068 | 349.9716 |  | 674.573 | 673.5017 | 680.4286 | 299.9584 | 660.0497 | 623.6412 | 388.3786 | 23.9798 | 28.6313 | 18.9282 | 20.552 | 28.3102 | 96.8625 | 126.1603 | 676.3503 | 660.6415 | 674.744 | 57.3457 | 86.5472 | 235.7468 | 317.7984 | 318.4835 | 237.6969 | -0.0023 | -0.0843 | 0.0172 | 0.0841 | -0.0107 | 0.0035 | -0.0505 | -0.0404 | -0.0764 | -313.1524 | -0.869 | -323.11 | -0.8936 | -321.0853 | -0.908 | -297.8438 | -0.9593 | -240.9053 | -0.869 | -258.4693 | -0.869 | 1364.4274 | 1515.2198 | 670.885 | 318.1409 | -168.4766
2017-12-19 12:54 | 3530.2118 |  |  | -169.4269 | -81.997 | -19.8165 | -44.5665 | -33.1662 | -48.7495 | -87.4608 | -49.2309 |  |  | -215.4141 | -71.7165 | -34.2231 | -49.5951 | -0.5947 | -11.1894 | -41.1861 | -30.6754 | 34.7702 |  | 317.1513 | 84.6858 | 116.3938 | 250.0292 | 539.5326 | 151.2319 | 39.4164 |  |  | 176.5546 | 156.9902 | 163.5857 | 219.5084 | 125.4086 | 99.4821 | 57.2005 | 90.3676 | 126.9878 | 289.0711 | 574.8388 | 122.853 | 78.3934 | 116.5275 | 139.1271 | 631.1073 |  |  |  |  | 100.381 | 100.5195 | 267.9167 | 535.972 |  |  | 100.4406 | 101.4103 | 158.67 | 334.9973 | 99.1365 | 38.0549 | 54.1779 | 84.2139 | 111.3665 |  |  |  | 619.2305 | 129.7442 | 99.8034 | [5 empty] | 93.582 | 113.1974 | 224.6745 | 491.6156 | 64.7261 | 99.2141 | 99.3984 | 99.4135 | 62.5548 | 97.1571 | 36.141 | 56.7743 | 70.9737 | 96.3536 | 136.8934 |  | 104.2774 | 290.4216 | 583.9126 | 59.4629 | 101.019 | 110.7114 | 243.4994 | 563.3266 | [7 empty] | 73.1545 | 103.4148 | 149.2264 | 324.2881 | 619.112 | 660.2095 | 665.8217 | 411.3923 | 650.792 | 564.8118 | 653.4848 | 594.0433 | 585.1537 | 663.2994 | 678.5493 | 574.424 | 582.6793 | 558.0896 | 580.3441 | 577.348 | 576.4135 | 665.2361 | 665.3171 |  |  | 94.7329 | 142.6618 | 390.374 | 629.4547 | 105.7943 | 45.9043 | [7 empty] | 95.6922 | 65.7299 | 98.0426 | 138.6136 | 326.8908 | 639.0815 | 117.3148 | 100.4677 | 124.3019 | 216.7946 | [5 empty] | 99.3248 | 102.3009 | 284.4243 | 614.5602 |  |  | 98.9651 | 88.5056 | 119.5334 | 300.3998 | 143.2414 | 41.7856 | 59.6042 | 91.7808 | 139.737 |  |  |  | 618.0694 | 93.9991 | 124.4916 | [5 empty] | 100.0424 | 132.9468 | 307.9784 | 580.7481 | 34.8587 | 43.4024 | 63.7204 | 88.2382 | 113.2125 | 104.5115 | 53.0893 | 68.0697 | 98.8631 | 99.6247 | 136.6023 |  | 123.9408 | 255.1314 | 591.2797 | 96.451 | 102.681 | 152.023 | 375.9215 | 628.3305 | [7 empty] | 113.8411 | 102.9724 | 153.1552 | 350.0261 |  | 674.1246 | 673.0731 | 680.0412 | 299.9691 | 659.6629 | 623.3598 | 388.9412 | 23.9775 | 28.6426 | 18.9306 | 20.5262 | 28.3158 | 97.0556 | 126.1605 | 675.9458 | 660.2866 | 674.3678 | 57.366 | 86.5368 | 235.7723 | 317.8046 | 318.6228 | 237.7276 | -0.0026 | -0.0839 | 0.017 | 0.0843 | -0.0112 | 0.0038 | -0.0449 | -0.0451 | -0.0998 | -313.1524 | -0.8834 | -323.0885 | -0.8772 | -321.0822 | -0.9101 | -297.8346 | -0.9696 | -240.9022 | -0.8793 | -258.4662 | -0.867 | 1363.1689 | 1464.2551 | 670.4838 | 318.2137 | -168.3039
2017-12-19 12:54 | 3531.2119 |  |  | -169.0709 | -81.9787 | -19.813 | -44.4949 | -33.1236 | -48.6797 | -87.3827 | -49.1395 |  |  | -215.4585 | -71.6562 | -34.5129 | -49.6914 | -0.6864 | -11.1469 | -41.1383 | -30.5935 | 37.5093 |  | 317.1694 | 84.7093 | 116.4124 | 250.0973 | 539.4176 | 151.2716 | 39.4437 |  |  | 176.6031 | 157.0156 | 163.6358 | 219.4883 | 125.4154 | 99.4449 | 57.2146 | 90.4132 | 127.0114 | 289.1298 | 574.6598 | 122.8711 | 78.4328 | 116.5456 | 139.1762 | 630.7255 |  |  |  |  | 100.3493 | 100.5299 | 267.9905 | 535.8491 |  |  | 100.4322 | 101.3833 | 158.6962 | 335.0378 | 99.0957 | 38.0914 | 54.1955 | 84.2301 | 111.397 |  |  |  | 619.0297 | 129.821 | 99.81 | [5 empty] | 93.5812 | 113.2288 | 224.7262 | 491.46 | 64.754 | 99.1921 | 99.3816 | 99.4051 | 62.5344 | 97.1701 | 36.1541 | 56.8039 | 70.9955 | 96.3824 | 136.9413 |  | 104.1767 | 290.5031 | 583.6955 | 59.5076 | 101.0296 | 110.7412 | 243.5801 | 563.1485 | [7 empty] | 73.1622 | 103.418 | 149.2507 | 324.3601 | 618.9226 | 659.8215 | 665.4074 | 411.0517 | 650.4317 | 564.6966 | 653.0704 | 594.3091 | 579.4712 | 662.934 | 678.2224 | 574.0059 | 583.8361 | 562.013 | 581.2397 | 580.8775 | 575.1655 | 664.8615 | 664.9831 |  |  | 94.7276 | 142.7111 | 390.3759 | 629.2202 | 105.8396 | 45.92 | [7 empty] | 95.6773 | 65.7549 | 98.0802 | 138.6565 | 326.9585 | 638.8349 | 117.3508 | 100.4688 | 124.3535 | 216.8644 | [5 empty] | 99.3224 | 102.2987 | 284.4788 | 614.3938 |  |  | 98.9752 | 88.5381 | 119.5855 | 300.4571 | 143.2722 | 41.8122 | 59.6311 | 91.833 | 139.7784 |  |  |  | 617.8739 | 94.0262 | 124.5232 | [5 empty] | 100.0185 | 132.972 | 308.0345 | 580.5727 | 34.9244 | 43.4375 | 63.7662 | 88.2607 | 113.3372 | 104.5264 | 53.0792 | 68.1105 | 98.8201 | 99.6022 | 136.5786 |  | 123.9915 | 255.2178 | 591.0517 | 96.3734 | 102.7056 | 152.0051 | 375.8602 | 628.1101 | [7 empty] | 114.0679 | 103.0026 | 153.2263 | 350.1131 |  | 673.6775 | 672.632 | 679.6664 | 299.9881 | 659.272 | 623.0664 | 387.9116 | 23.9779 | 28.6551 | 18.9306 | 20.5302 | 28.3207 | 97.2916 | 126.1578 | 675.5427 | 659.9563 | 673.9977 | 57.3763 | 86.5799 | 235.7619 | 317.9351 | 318.5624 | 237.7344 | -0.0029 | -0.0835 | 0.0165 | 0.0837 | -0.0105 | 0.0038 | -0.0707 | -0.0403 | -0.0815 | -313.1432 | -0.8916 | -323.0792 | -0.8936 | -321.033 | -0.9039 | -297.8684 | -0.9532 | -240.9207 | -0.8772 | -258.4354 | -0.8895 | 1364.2419 | 1437.1858 | 670.0877 | 318.2487 | -168.2676
2017-12-19 12:54 | 3532.2119 |  |  | -169.15 | -81.9994 | -19.7872 | -44.4908 | -33.0323 | -48.7301 | -87.4145 | -49.242 |  |  | -215.4276 | -71.6593 | -34.7356 | -49.5043 | -0.6176 | -11.112 | -41.1502 | -30.587 | 38.982 |  | 317.1914 | 84.7215 | 116.4356 | 250.1689 | 539.3035 | 151.3039 | 39.4569 |  |  | 176.6498 | 157.0438 | 163.6884 | 219.4566 | 125.4194 | 99.4668 | 57.2276 | 90.4545 | 127.0157 | 289.1801 | 574.4786 | 122.8897 | 78.4867 | 116.5747 | 139.2079 | 630.3494 |  |  |  |  | 100.3751 | 100.5321 | 268.063 | 535.7196 |  |  | 100.4312 | 101.3629 | 158.7323 | 335.081 | 99.0796 | 38.0691 | 54.2388 | 84.2689 | 111.4475 |  |  |  | 618.838 | 129.9392 | 99.7931 | [5 empty] | 93.6436 | 113.2448 | 224.7774 | 491.3043 | 64.7072 | 99.1875 | 99.3817 | 99.4001 | 62.6006 | 97.1835 | 36.1634 | 56.8242 | 71.0169 | 96.4138 | 136.9843 |  | 104.1248 | 290.5365 | 583.5057 | 59.54 | 101.0447 | 110.7699 | 243.6616 | 562.9817 | [7 empty] | 73.181 | 103.4053 | 149.2467 | 324.44 | 618.7396 | 659.4376 | 665.0262 | 410.7237 | 650.0579 | 564.5708 | 652.6944 | 593.5502 | 577.0385 | 662.5647 | 677.8875 | 573.5987 | 584.8388 | 559.9675 | 579.8083 | 583.5796 | 570.8761 | 664.4909 | 664.6542 |  |  | 94.7542 | 142.7366 | 390.3707 | 628.973 | 105.871 | 45.9215 | [7 empty] | 95.5919 | 65.7751 | 98.1002 | 138.6897 | 327.0086 | 638.5822 | 117.3599 | 100.4655 | 124.3878 | 216.9217 | [5 empty] | 99.3731 | 102.3076 | 284.5296 | 614.2252 |  |  | 98.984 | 88.5684 | 119.6242 | 300.5175 | 143.3067 | 41.8247 | 59.6709 | 91.9111 | 139.7915 |  |  |  | 617.6938 | 94.0085 | 124.5902 | [5 empty] | 99.9429 | 133.0019 | 308.066 | 580.3905 | 34.9193 | 43.4345 | 63.7886 | 88.3443 | 113.4113 | 104.5535 | 53.0272 | 68.1829 | 98.7993 | 99.5721 | 136.6057 |  | 124.0092 | 255.3 | 590.8956 | 96.3889 | 102.7117 | 152.041 | 375.9521 | 627.9246 | [7 empty] | 114.2052 | 103.0226 | 153.277 | 350.186 |  | 673.2343 | 672.1549 | 679.2671 | 299.9991 | 658.8751 | 622.7473 | 388.0602 | 23.9776 | 28.6676 | 18.9326 | 20.5139 | 28.3127 | 97.328 | 126.1527 | 675.0582 | 659.5336 | 673.5545 | 57.4311 | 86.6462 | 235.77 | 317.9593 | 318.6098 | 237.8696 | -0.0027 | -0.0835 | 0.0167 | 0.0841 | -0.0102 | 0.0039 | -0.0456 | -0.0452 | -0.0808 | -313.134 | -0.8854 | -323.0823 | -0.8895 | -321.0668 | -0.908 | -297.8284 | -0.9511 | -240.933 | -0.867 | -258.4354 | -0.8772 | 1362.7449 | 1443.1692 | 669.6583 | 318.2845 | -168.2745
2017-12-19 12:54 | 3533.212 |  |  | -168.9993 | -81.9324 | -19.8051 | -44.304 | -33.0453 | -48.8859 | -87.3741 | -49.11 |  |  | -215.3453 | -71.5948 | -34.7656 | -49.4796 | -0.4697 | -11.1025 | -41.0901 | -30.488 | 37.8986 |  | 317.2155 | 84.7556 | 116.4685 | 250.2412 | 539.1944 | 151.3423 | 39.4737 |  |  | 176.6977 | 157.066 | 163.7453 | 219.4301 | 125.4383 | 99.4647 | 57.243 | 90.4809 | 127.0326 | 289.2297 | 574.2964 | 122.9335 | 78.5345 | 116.6223 | 139.244 | 629.9882 |  |  |  |  | 100.3789 | 100.5325 | 268.1442 | 535.5829 |  |  | 100.4348 | 101.3426 | 158.7667 | 335.1299 | 99.0945 | 38.0507 | 54.2596 | 84.3036 | 111.4916 |  |  |  | 618.6442 | 130.0037 | 99.8011 | [5 empty] | 93.7108 | 113.2781 | 224.8486 | 491.156 | 64.7469 | 99.1799 | 99.3966 | 99.3993 | 62.6197 | 97.2007 | 36.1827 | 56.8527 | 71.0494 | 96.4327 | 137.0264 |  | 104.1815 | 290.575 | 583.3196 | 59.5361 | 101.0607 | 110.8007 | 243.692 | 562.8024 | [7 empty] | 73.2427 | 103.4095 | 149.2855 | 324.5019 | 618.538 | 659.0524 | 664.6045 | 410.4014 | 649.685 | 564.3809 | 652.3249 | 593.5521 | 574.3527 | 662.2019 | 677.5589 | 571.8465 | 584.9069 | 560.073 | 577.4683 | 584.3121 | 566.8783 | 664.1303 | 664.3247 |  |  | 94.7763 | 142.791 | 390.3839 | 628.73 | 105.888 | 45.9219 | [7 empty] | 95.5472 | 65.7765 | 98.0874 | 138.7129 | 327.054 | 638.3334 | 117.3636 | 100.475 | 124.4387 | 216.9842 | [5 empty] | 99.425 | 102.3265 | 284.5663 | 614.0366 |  |  | 98.9682 | 88.6033 | 119.6746 | 300.5874 | 143.3561 | 41.814 | 59.7058 | 91.9434 | 139.8269 |  |  |  | 617.5144 | 94.0984 | 124.6421 | [5 empty] | 99.9405 | 133.0386 | 308.0928 | 580.2052 | 34.8979 | 43.4269 | 63.8304 | 88.3804 | 113.3043 | 104.5682 | 53.018 | 68.1103 | 98.9472 | 99.5966 | 136.6818 |  | 124.0135 | 255.3918 | 590.7033 | 96.4283 | 102.7075 | 152.0909 | 376.0524 | 627.7667 | [7 empty] | 114.3003 | 103.0335 | 153.3164 | 350.2361 |  | 672.7968 | 671.7366 | 678.8697 | 299.9942 | 658.4703 | 622.4084 | 388.9542 | 23.9728 | 28.6764 | 18.9428 | 20.4809 | 28.3006 | 97.2753 | 126.1467 | 674.6529 | 659.1354 | 673.1768 | 57.4543 | 86.6558 | 235.8684 | 317.9827 | 318.639 | 237.8467 | -0.0023 | -0.0834 | 0.0165 | 0.0837 | -0.0108 | 0.0037 | -0.058 | -0.0408 | -0.0799 | -313.0909 | -0.8793 | -323.0823 | -0.8834 | -321.0668 | -0.8895 | -297.8007 | -0.9532 | -240.8868 | -0.8813 | -258.4385 | -0.8711 | 1363.0382 | 1447.8683 | 669.2531 | 318.3109 | -168.1031
2017-12-19 12:54 | 3534.212 |  |  | -169.0639 | -81.9267 | -19.7625 | -44.2534 | -32.9742 | -48.7923 | -87.3205 | -49.0278 |  |  | -215.2643 | -71.5912 | -34.7792 | -49.6698 | -0.5389 | -11.1193 | -41.1481 | -30.4941 | 39.3678 |  | 317.2312 | 84.8064 | 116.4941 | 250.3122 | 539.0828 | 151.4023 | 39.5132 |  |  | 176.7495 | 157.0864 | 163.8034 | 219.4022 | 125.4571 | 99.4289 | 57.2542 | 90.5208 | 127.0615 | 289.2849 | 574.1286 | 122.9974 | 78.571 | 116.6567 | 139.2999 | 629.6404 |  |  |  |  | 100.3502 | 100.533 | 268.2286 | 535.4432 |  |  | 100.4421 | 101.3177 | 158.7954 | 335.1788 | 99.0952 | 38.1106 | 54.244 | 84.3045 | 111.5042 |  |  |  | 618.4441 | 130.0638 | 99.8072 | [5 empty] | 93.7633 | 113.3046 | 224.9218 | 491.0186 | 64.7776 | 99.1492 | 99.3983 | 99.3883 | 62.6031 | 97.2296 | 36.1948 | 56.8659 | 71.0806 | 96.4788 | 137.0743 |  | 104.2548 | 290.6423 | 583.1101 | 59.5656 | 101.0471 | 110.826 | 243.718 | 562.6171 | [7 empty] | 73.2736 | 103.427 | 149.3524 | 324.5402 | 618.3222 | 658.6625 | 664.1648 | 410.0808 | 649.2947 | 564.1173 | 651.935 | 593.8248 | 571.1563 | 661.8439 | 677.2362 | 571.8737 | 581.6394 | 561.5223 | 576.5343 | 582.4338 | 567.3644 | 663.7695 | 663.9976 |  |  | 94.7895 | 142.8175 | 390.3717 | 628.4909 | 105.9266 | 45.9157 | [7 empty] | 95.5855 | 65.8012 | 98.1034 | 138.7591 | 327.1175 | 638.0972 | 117.3855 | 100.4845 | 124.4819 | 217.0272 | [5 empty] | 99.4042 | 102.3364 | 284.6128 | 613.8518 |  |  | 98.945 | 88.611 | 119.7195 | 300.6508 | 143.4262 | 41.8209 | 59.7404 | 91.9557 | 139.8778 |  |  |  | 617.3447 | 94.2084 | 124.7082 | [5 empty] | 99.9558 | 133.0761 | 308.1181 | 580.0412 | 34.8015 | 43.4312 | 63.8572 | 88.3794 | 113.2592 | 104.5617 | 53.0519 | 68.0822 | 99.0351 | 99.5836 | 136.7534 |  | 124.0359 | 255.4614 | 590.5256 | 96.3977 | 102.6945 | 152.1254 | 376.1185 | 627.574 | [7 empty] | 114.4121 | 103.0525 | 153.372 | 350.292 |  | 672.3786 | 671.3237 | 678.5005 | 299.9709 | 658.0587 | 622.0647 | 387.5119 | 23.9883 | 28.6833 | 18.948 | 20.4862 | 28.3093 | 97.2051 | 126.1569 | 674.2571 | 658.7746 | 672.8091 | 57.4933 | 86.6237 | 235.9054 | 318.0527 | 318.7959 | 237.8429 | -0.0023 | -0.0841 | 0.0167 | 0.084 | -0.011 | 0.0034 | -0.0569 | -0.0442 | -0.0977 | -313.1217 | -0.8834 | -323.0823 | -0.8895 | -321.036 | -0.8998 | -297.8253 | -0.947 | -240.8868 | -0.8916 | -258.4262 | -0.8752 | 1363.9693 | 1445.7901 | 668.8589 | 318.4243 | -168.0894
2017-12-19 12:54 | 3535.2121 |  |  | -169.4172 | -81.9277 | -19.8529 | -44.3277 | -33.0631 | -48.7423 | -87.3394 | -49.0942 |  |  | -215.3336 | -71.5562 | -34.6267 | -49.6215 | -0.6098 | -11.1214 | -41.0746 | -30.5172 | 37.948 |  | 317.2397 | 84.8391 | 116.5035 | 250.3676 | 538.9609 | 151.4467 | 39.524 |  |  | 176.7892 | 157.1 | 163.8539 | 219.3669 | 125.4523 | 99.4462 | 57.2967 | 90.5314 | 127.0893 | 289.339 | 573.9529 | 123.0584 | 78.5882 | 116.6893 | 139.3238 | 629.2858 |  |  |  |  | 100.3758 | 100.5373 | 268.2968 | 535.2809 |  |  | 100.4493 | 101.2873 | 158.8185 | 335.2342 | 99.1292 | 38.1542 | 54.2506 | 84.3062 | 111.5306 |  |  |  | 618.2594 | 130.2536 | 99.8021 | [5 empty] | 93.8302 | 113.3368 | 224.9928 | 490.8841 | 64.7319 | 99.1655 | 99.3994 | 99.4057 | 62.6409 | 97.2274 | 36.214 | 56.8628 | 71.0956 | 96.5343 | 137.113 |  | 104.2761 | 290.6794 | 582.9083 | 59.5934 | 101.0318 | 110.8496 | 243.7871 | 562.457 | [7 empty] | 73.2626 | 103.448 | 149.389 | 324.5829 | 618.1349 | 658.2709 | 663.7467 | 409.7427 | 648.8837 | 563.8276 | 651.5352 | 593.9111 | 565.9619 | 661.4886 | 676.9115 | 573.3477 | 575.3352 | 556.9066 | 576.5392 | 580.9924 | 568.8661 | 663.4133 | 663.6697 |  |  | 94.8075 | 142.8499 | 390.3668 | 628.2405 | 105.9449 | 45.9151 | [7 empty] | 95.6081 | 65.7896 | 98.1224 | 138.795 | 327.1687 | 637.8526 | 117.4213 | 100.4614 | 124.507 | 217.0718 | [5 empty] | 99.3563 | 102.3295 | 284.6597 | 613.6798 |  |  | 98.9431 | 88.6166 | 119.7613 | 300.7048 | 143.4981 | 41.8512 | 59.7618 | 91.9683 | 139.9273 |  |  |  | 617.1649 | 94.2187 | 124.7712 | [5 empty] | 99.9512 | 133.085 | 308.1534 | 579.863 | 34.7227 | 43.4276 | 63.8549 | 88.405 | 113.4205 | 104.5378 | 53.0616 | 68.0503 | 99.0262 | 99.5354 | 136.6949 |  | 124.0403 | 255.5117 | 590.3424 | 96.3584 | 102.6603 | 152.1727 | 376.216 | 627.3773 | [7 empty] | 114.5657 | 103.0746 | 153.4489 | 350.361 |  | 671.96 | 670.8175 | 678.104 | 299.9544 | 657.6515 | 621.7153 | 386.4277 | 23.9958 | 28.6778 | 18.9447 | 20.4601 | 28.3181 | 97.075 | 126.1598 | 673.7766 | 658.3663 | 672.3659 | 57.498 | 86.6564 | 236.013 | 318.1625 | 318.848 | 238.0261 | -0.0028 | -0.0842 | 0.0168 | 0.084 | -0.0107 | 0.004 | -0.0431 | -0.0397 | -0.0671 | -313.1401 | -0.8711 | -323.0669 | -0.908 | -321.0176 | -0.9121 | -297.7576 | -0.9491 | -240.9176 | -0.8567 | -258.4262 | -0.8875 | 1359.89 | 1450.6068 | 668.426 | 318.5053 | -168.1108
2017-12-19 12:54 | 3536.2122 |  |  | -169.5141 | -81.9303 | -19.7807 | -44.3369 | -32.95 | -48.7505 | -87.3129 | -49.0942 |  |  | -215.2922 | -71.4854 | -34.443 | -49.4044 | -0.5953 | -11.0976 | -40.9872 | -30.4242 | 38.2013 |  | 317.2509 | 84.8581 | 116.5188 | 250.426 | 538.8463 | 151.4582 | 39.5164 |  |  | 176.8312 | 157.1112 | 163.8933 | 219.3369 | 125.4532 | 99.4576 | 57.3309 | 90.5192 | 127.1101 | 289.3925 | 573.7796 | 123.1291 | 78.6135 | 116.7219 | 139.3419 | 628.9404 |  |  |  |  | 100.4065 | 100.5443 | 268.3726 | 535.1298 |  |  | 100.4714 | 101.2478 | 158.8507 | 335.2856 | 99.1435 | 38.1236 | 54.307 | 84.3521 | 111.5722 |  |  |  | 618.0606 | 130.3751 | 99.787 | [5 empty] | 93.8538 | 113.3686 | 225.0589 | 490.7339 | 64.7498 | 99.1781 | 99.3951 | 99.4072 | 62.6345 | 97.2439 | 36.2248 | 56.8694 | 71.1293 | 96.5733 | 137.1526 |  | 104.3112 | 290.7178 | 582.731 | 59.6115 | 101.0335 | 110.8806 | 243.8423 | 562.3023 | [7 empty] | 73.2606 | 103.4758 | 149.4447 | 324.6287 | 617.9252 | 657.8724 | 663.3433 | 409.4034 | 648.4915 | 563.5335 | 651.1408 | 594.1465 | 565.1129 | 661.1302 | 676.5859 | 574.5026 | 573.4506 | 552.8535 | 576.8787 | 581.9599 | 566.9304 | 663.0561 | 663.3366 |  |  | 94.8319 | 142.9242 | 390.3968 | 627.9764 | 106.018 | 45.9179 | [7 empty] | 95.5902 | 65.7793 | 98.1346 | 138.8153 | 327.2085 | 637.5978 | 117.4446 | 100.4603 | 124.5437 | 217.1387 | [5 empty] | 99.3447 | 102.3338 | 284.7076 | 613.503 |  |  | 98.9468 | 88.6298 | 119.8013 | 300.7564 | 143.5096 | 41.8676 | 59.7677 | 91.9841 | 139.9692 |  |  |  | 616.952 | 94.2498 | 124.8312 | [5 empty] | 99.9579 | 133.1234 | 308.202 | 579.6737 | 34.7679 | 43.4519 | 63.8503 | 88.4245 | 113.4419 | 104.5713 | 53.0767 | 67.9915 | 99.0509 | 99.5181 | 136.6718 |  | 124.0796 | 255.6024 | 590.123 | 96.2687 | 102.6649 | 152.1924 | 376.2241 | 627.1901 | [7 empty] | 114.7329 | 103.0927 | 153.5106 | 350.4271 |  | 671.5338 | 670.3637 | 677.6723 | 299.9509 | 657.2606 | 621.3637 | 387.6879 | 23.9888 | 28.6559 | 18.9463 | 20.4033 | 28.3219 | 96.9235 | 126.1471 | 673.3753 | 658.0035 | 672.0086 | 57.5258 | 86.651 | 235.9783 | 318.1628 | 318.8135 | 237.98 | -0.0026 | -0.0835 | 0.0168 | 0.084 | -0.0107 | 0.0037 | -0.0529 | -0.0466 | -0.0676 | -313.0847 | -0.8711 | -323.1223 | -0.8628 | -321.0576 | -0.9101 | -297.7022 | -0.9717 | -240.8468 | -0.8711 | -258.46 | -0.8485 | 1355.7713 | 1472.1369 | 668.0216 | 318.4882 | -167.8651
2017-12-19 12:54 | 3537.2122 |  |  | -169.549 | -81.9231 | -19.9128 | -44.3089 | -32.9767 | -48.7332 | -87.2918 | -49.0918 |  |  | -215.1097 | -71.5875 | -34.458 | -49.4486 | -0.6004 | -11.038 | -41.0059 | -30.4873 | 39.0441 |  | 317.2681 | 84.8786 | 116.5418 | 250.4977 | 538.7402 | 151.4797 | 39.5237 |  |  | 176.8848 | 157.1258 | 163.9391 | 219.3104 | 125.4654 | 99.4504 | 57.3125 | 90.5521 | 127.1378 | 289.4379 | 573.602 | 123.1682 | 78.6453 | 116.7516 | 139.3595 | 628.6152 |  |  |  |  | 100.4089 | 100.5391 | 268.4528 | 534.9943 |  |  | 100.4593 | 101.2111 | 158.8743 | 335.3308 | 99.0958 | 38.1038 | 54.3303 | 84.3841 | 111.6021 |  |  |  | 617.8641 | 130.4503 | 99.8 | [5 empty] | 93.8827 | 113.3999 | 225.1237 | 490.5764 | 64.741 | 99.1847 | 99.4005 | 99.4018 | 62.6883 | 97.282 | 36.2178 | 56.8856 | 71.1647 | 96.6162 | 137.2094 |  | 104.4458 | 290.7893 | 582.5391 | 59.61 | 101.0415 | 110.9141 | 243.8805 | 562.1385 | [7 empty] | 73.2477 | 103.4635 | 149.4682 | 324.674 | 617.7046 | 657.4864 | 662.9581 | 409.0683 | 648.1164 | 563.2401 | 650.748 | 593.4411 | 570.492 | 660.773 | 676.2582 | 575.3741 | 575.1319 | 551.0973 | 576.9412 | 582.1878 | 557.8863 | 662.6971 | 663.0072 |  |  | 94.8762 | 142.9673 | 390.3978 | 627.7389 | 106.0801 | 45.9348 | [7 empty] | 95.5867 | 65.823 | 98.1743 | 138.8619 | 327.2673 | 637.3606 | 117.486 | 100.4754 | 124.5929 | 217.2237 | [5 empty] | 99.3505 | 102.3553 | 284.7633 | 613.3315 |  |  | 98.9524 | 88.6722 | 119.8483 | 300.8107 | 143.5216 | 41.8975 | 59.7948 | 92.0047 | 140.0026 |  |  |  | 616.7551 | 94.3285 | 124.9543 | [5 empty] | 99.9701 | 133.1543 | 308.2741 | 579.4782 | 34.9115 | 43.5021 | 63.9243 | 88.4262 | 113.3793 | 104.6149 | 53.1127 | 68.067 | 99.0067 | 99.5093 | 136.7556 |  | 124.1598 | 255.7241 | 589.9127 | 96.1967 | 102.6854 | 152.2109 | 376.2318 | 626.9963 | [7 empty] | 114.8517 | 103.1161 | 153.5589 | 350.4873 |  | 671.1079 | 669.9543 | 677.2423 | 299.9501 | 656.874 | 620.9976 | 389.0751 | 23.9903 | 28.633 | 18.9433 | 20.3711 | 28.3223 | 96.8063 | 126.1368 | 672.967 | 657.6241 | 671.6298 | 57.5302 | 86.6798 | 235.9726 | 318.1383 | 318.9684 | 238.0023 | -0.0029 | -0.0841 | 0.0167 | 0.0836 | -0.0108 | 0.0032 | -0.0584 | -0.04 | -0.0757 | -313.0571 | -0.9142 | -323.0423 | -0.8834 | -321.0914 | -0.8731 | -297.7607 | -0.9614 | -240.8068 | -0.9121 | -258.3954 | -0.867 | 1355.7562 | 1445.9077 | 667.6212 | 318.5534 | -167.9407
2017-12-19 12:54 | 3538.2123 |  |  | -169.447 | -81.875 | -19.9065 | -44.3713 | -33.0414 | -48.8266 | -87.3651 | -49.1569 |  |  | -215.134 | -71.6564 | -34.4001 | -49.5048 | -0.5948 | -11.1308 | -40.9843 | -30.428 | 38.0646 |  | 317.2952 | 84.9194 | 116.5686 | 250.5704 | 538.6256 | 151.5475 | 39.5542 |  |  | 176.9289 | 157.1507 | 163.9957 | 219.2846 | 125.4766 | 99.4819 | 57.3148 | 90.6194 | 127.1596 | 289.4899 | 573.4207 | 123.1958 | 78.6708 | 116.7907 | 139.4059 | 628.3049 |  |  |  |  | 100.4164 | 100.5368 | 268.5198 | 534.8399 |  |  | 100.453 | 101.1749 | 158.8924 | 335.3794 | 99.0656 | 38.1198 | 54.3403 | 84.3855 | 111.6332 |  |  |  | 617.6691 | 130.5593 | 99.798 | [5 empty] | 93.9608 | 113.4367 | 225.1883 | 490.4341 | 64.7135 | 99.2027 | 99.4113 | 99.4124 | 62.7487 | 97.3202 | 36.2236 | 56.9032 | 71.1886 | 96.6568 | 137.2623 |  | 104.5616 | 290.8451 | 582.3269 | 59.6186 | 101.0546 | 110.9431 | 243.9318 | 561.9613 | [7 empty] | 73.2338 | 103.4501 | 149.4824 | 324.7305 | 617.5035 | 657.0987 | 662.566 | 408.725 | 647.7288 | 562.9264 | 650.354 | 591.4852 | 572.3913 | 660.4289 | 675.9344 | 575.4831 | 575.5693 | 555.0265 | 576.0294 | 582.0066 | 551.9365 | 662.3487 | 662.6859 |  |  | 94.8997 | 143.0022 | 390.4078 | 627.5232 | 106.1214 | 45.9732 | [7 empty] | 95.6012 | 65.8642 | 98.1909 | 138.9054 | 327.3312 | 637.1258 | 117.5102 | 100.4672 | 124.6478 | 217.2841 | [5 empty] | 99.3458 | 102.3544 | 284.8243 | 613.164 |  |  | 98.9677 | 88.712 | 119.8992 | 300.8674 | 143.5377 | 41.9243 | 59.8176 | 92.0478 | 140.0443 |  |  |  | 616.5468 | 94.4548 | 125.0465 | [5 empty] | 99.9932 | 133.1527 | 308.3632 | 579.2834 | 35.0106 | 43.5436 | 63.9658 | 88.4288 | 113.4302 | 104.6106 | 53.1603 | 68.1379 | 98.9451 | 99.5344 | 136.8202 |  | 124.2021 | 255.8002 | 589.7166 | 96.1171 | 102.6959 | 152.2528 | 376.2941 | 626.8092 | [7 empty] | 114.9706 | 103.142 | 153.6 | 350.5366 |  | 670.6993 | 669.5304 | 676.8308 | 299.9469 | 656.4871 | 620.6215 | 389.4091 | 23.989 | 28.6242 | 18.9452 | 20.3495 | 28.3303 | 96.7123 | 126.1412 | 672.4656 | 657.2152 | 671.1904 | 57.5328 | 86.6428 | 236.0257 | 318.2994 | 318.9735 | 238.0217 | -0.0025 | -0.0842 | 0.017 | 0.0841 | -0.0105 | 0.0041 | -0.0482 | -0.0443 | -0.0832 | -313.1186 | -0.8813 | -323.03 | -0.9244 | -320.993 | -0.906 | -297.7823 | -0.9265 | -240.8714 | -0.8793 | -258.3769 | -0.9121 | 1355.4649 | 1471.9853 | 667.1995 | 318.6364 | -168.046
2017-12-19 12:54 | 3539.2123 |  |  | -169.3178 | -81.8925 | -19.9358 | -44.4012 | -33.0171 | -48.7887 | -87.3006 | -49.0728 |  |  | -215.1185 | -71.6035 | -34.2551 | -49.5682 | -0.5215 | -11.0525 | -40.8787 | -30.3877 | 37.9564 |  | 317.3052 | 84.9625 | 116.5917 | 250.6339 | 538.5023 | 151.6026 | 39.5707 |  |  | 176.9745 | 157.1808 | 164.0459 | 219.254 | 125.4957 | 99.4854 | 57.3591 | 90.6373 | 127.1912 | 289.5533 | 573.2463 | 123.2602 | 78.725 | 116.8304 | 139.4561 | 628.0071 |  |  |  |  | 100.4148 | 100.5463 | 268.5917 | 534.6849 |  |  | 100.4637 | 101.1215 | 158.9192 | 335.4358 | 99.0721 | 38.1933 | 54.3666 | 84.3931 | 111.6742 |  |  |  | 617.4706 | 130.6551 | 99.7806 | [5 empty] | 94.0238 | 113.4698 | 225.2447 | 490.2908 | 64.7317 | 99.1968 | 99.4076 | 99.4154 | 62.7779 | 97.3232 | 36.253 | 56.909 | 71.2214 | 96.7324 | 137.3045 |  | 104.4493 | 290.9009 | 582.1313 | 59.6632 | 101.0359 | 110.9571 | 244.0137 | 561.7871 | [7 empty] | 73.2792 | 103.4748 | 149.5337 | 324.7922 | 617.3005 | 656.715 | 662.1523 | 408.3895 | 647.3398 | 562.6182 | 649.9768 | 588.5282 | 572.3163 | 660.0855 | 675.6151 | 574.5368 | 576.3413 | 560.9485 | 575.7123 | 580.4906 | 557.0352 | 662.0117 | 662.3677 |  |  | 94.9014 | 143.0586 | 390.3933 | 627.2783 | 106.1774 | 46.0014 | [7 empty] | 95.6117 | 65.8952 | 98.1949 | 138.9245 | 327.3846 | 636.8631 | 117.5287 | 100.4592 | 124.678 | 217.3536 | [5 empty] | 99.3345 | 102.3354 | 284.8798 | 612.9819 |  |  | 98.9702 | 88.7272 | 119.9425 | 300.9325 | 143.552 | 41.9273 | 59.8606 | 92.0942 | 140.0834 |  |  |  | 616.359 | 94.6312 | 125.12 | [5 empty] | 100.056 | 133.1986 | 308.4259 | 579.1297 | 35.0224 | 43.5652 | 63.9367 | 88.471 | 113.4877 | 104.6601 | 53.1958 | 68.1218 | 98.9706 | 99.5397 | 136.8773 |  | 124.2167 | 255.83 | 589.5291 | 96.0139 | 102.6759 | 152.2963 | 376.4206 | 626.6314 | [7 empty] | 115.1289 | 103.1675 | 153.6525 | 350.5898 |  | 670.2916 | 669.1041 | 676.4279 | 299.9413 | 656.1014 | 620.2317 | 389.5629 | 23.9814 | 28.6256 | 18.9523 | 20.3365 | 28.3389 | 96.6612 | 126.1434 | 672.0442 | 656.8687 | 670.8083 | 57.5269 | 86.6274 | 236.0593 | 318.3704 | 319.0272 | 238.0722 | -0.0023 | -0.0841 | 0.0165 | 0.0837 | -0.0109 | 0.0032 | -0.0569 | -0.0425 | -0.0898 | -313.1063 | -0.8464 | -323.0916 | -0.8895 | -321.073 | -0.9203 | -297.6715 | -0.9491 | -240.8684 | -0.8587 | -258.4477 | -0.8711 | 1356.3392 | 1497.5695 | 666.8015 | 318.6988 | -167.8883
2017-12-19 12:54 | 3540.2124 |  |  | -169.3085 | -81.8983 | -19.8555 | -44.3093 | -33.038 | -48.6947 | -87.2619 | -49.0819 |  |  | -215.2329 | -71.4712 | -34.1889 | -49.523 | -0.684 | -11.0181 | -40.8892 | -30.4437 | 40.2568 |  | 317.3159 | 84.9847 | 116.6003 | 250.6923 | 538.3883 | 151.6226 | 39.5824 |  |  | 177.0202 | 157.2072 | 164.0844 | 219.2317 | 125.5106 | 99.4743 | 57.3722 | 90.6588 | 127.2236 | 289.608 | 573.0655 | 123.2946 | 78.7745 | 116.8542 | 139.4757 | 627.7196 |  |  |  |  | 100.3959 | 100.5485 | 268.6653 | 534.5565 |  |  | 100.4553 | 101.0757 | 158.9438 | 335.4854 | 99.0214 | 38.2495 | 54.3573 | 84.4116 | 111.6914 |  |  |  | 617.2758 | 130.7377 | 99.7712 | [5 empty] | 94.0392 | 113.497 | 225.3064 | 490.139 | 64.7841 | 99.1685 | 99.3883 | 99.4012 | 62.635 | 97.29 | 36.287 | 56.9151 | 71.2431 | 96.7862 | 137.3437 |  | 104.4639 | 290.9668 | 581.9312 | 59.6776 | 101.0285 | 110.9754 | 244.0954 | 561.6178 | [7 empty] | 73.3306 | 103.479 | 149.5755 | 324.8566 | 617.1011 | 656.3379 | 661.7508 | 408.0607 | 646.9377 | 562.3346 | 649.6064 | 587.4759 | 574.8069 | 659.7441 | 675.2997 | 571.5824 | 577.6414 | 560.3884 | 576.6357 | 575.9079 | 562.3354 | 661.6673 | 662.0587 |  |  | 94.947 | 143.0958 | 390.3921 | 627.0467 | 106.2339 | 46.0177 | [7 empty] | 95.5873 | 65.9113 | 98.1987 | 138.9543 | 327.4419 | 636.6056 | 117.5831 | 100.4506 | 124.7045 | 217.4256 | [5 empty] | 99.3564 | 102.3492 | 284.9044 | 612.7775 |  |  | 98.9807 | 88.7507 | 119.9798 | 300.9815 | 143.5906 | 41.9469 | 59.904 | 92.1274 | 140.1007 |  |  |  | 616.1911 | 94.7213 | 125.1989 | [5 empty] | 100.0635 | 133.2458 | 308.4809 | 578.9597 | 35.0345 | 43.5642 | 63.9569 | 88.5339 | 113.5327 | 104.6888 | 53.2069 | 68.0561 | 98.9765 | 99.5649 | 136.91 |  | 124.2884 | 255.9213 | 589.306 | 95.907 | 102.6414 | 152.3397 | 376.5229 | 626.4566 | [7 empty] | 115.3119 | 103.1893 | 153.7317 | 350.6591 |  | 669.8778 | 668.6777 | 676.0123 | 299.9376 | 655.7288 | 619.8475 | 389.6719 | 23.977 | 28.632 | 18.9496 | 20.3176 | 28.341 | 96.6138 | 126.1374 | 671.6256 | 656.5152 | 670.4356 | 57.534 | 86.6086 | 236.1554 | 318.4211 | 319.1242 | 238.2142 | -0.0026 | -0.0843 | 0.0169 | 0.0843 | -0.0107 | 0.0039 | -0.0481 | -0.0428 | -0.0651 | -313.0632 | -0.8772 | -323.0516 | -0.8834 | -321.033 | -0.9019 | -297.7146 | -0.9409 | -240.8438 | -0.8752 | -258.4016 | -0.8834 | 1353.1638 | 1484.1307 | 666.4041 | 318.7726 | -167.7996
2017-12-19 12:54 | 3541.2125 |  |  | -169.1414 | -81.7907 | -19.847 | -44.2532 | -32.9731 | -48.7044 | -87.2345 | -49.0447 |  |  | -215.1057 | -71.5407 | -34.1716 | -49.6762 | -0.6527 | -11.1521 | -40.8703 | -30.366 | 39.1243 |  | 317.3328 | 85.0019 | 116.6187 | 250.7598 | 538.2772 | 151.6504 | 39.5956 |  |  | 177.0703 | 157.2237 | 164.1308 | 219.2082 | 125.5257 | 99.4743 | 57.3455 | 90.7258 | 127.2577 | 289.6665 | 572.887 | 123.295 | 78.7888 | 116.8773 | 139.5105 | 627.4272 |  |  |  |  | 100.3988 | 100.5428 | 268.7394 | 534.4266 |  |  | 100.4587 | 101.0603 | 158.9784 | 335.5321 | 98.9765 | 38.2254 | 54.3746 | 84.4507 | 111.7369 |  |  |  | 617.0772 | 130.8703 | 99.789 | [5 empty] | 94.0725 | 113.5136 | 225.3611 | 489.9859 | 64.8046 | 99.154 | 99.4053 | 99.3884 | 62.633 | 97.3103 | 36.3101 | 56.9345 | 71.2655 | 96.8137 | 137.3925 |  | 104.6692 | 291.0258 | 581.7271 | 59.6686 | 101.0504 | 111.0058 | 244.1709 | 561.4429 | [7 empty] | 73.3565 | 103.4741 | 149.6083 | 324.926 | 616.9171 | 655.9603 | 661.3633 | 407.7321 | 646.5296 | 562.0643 | 649.2502 | 588.0423 | 575.2006 | 659.4218 | 674.9888 | 567.677 | 577.2799 | 556.3251 | 577.7417 | 565.4007 | 564.0129 | 661.3315 | 661.7679 |  |  | 94.9933 | 143.1238 | 390.4068 | 626.8333 | 106.2609 | 46.0262 | [7 empty] | 95.6034 | 65.9206 | 98.2071 | 138.9885 | 327.4995 | 636.3676 | 117.6492 | 100.4572 | 124.7428 | 217.4823 | [5 empty] | 99.3658 | 102.3734 | 284.9534 | 612.5953 |  |  | 98.9945 | 88.7706 | 120.0115 | 301.0288 | 143.5879 | 41.9661 | 59.9232 | 92.1459 | 140.1442 |  |  |  | 616.0126 | 94.7764 | 125.2252 | [5 empty] | 100.0034 | 133.2665 | 308.5256 | 578.7666 | 35.033 | 43.5832 | 64.0272 | 88.5362 | 113.6081 | 104.6332 | 53.2361 | 68.0774 | 99.0092 | 99.6677 | 137.026 |  | 124.3257 | 255.9877 | 589.1038 | 95.8219 | 102.6673 | 152.3652 | 376.5294 | 626.2491 | [7 empty] | 115.4608 | 103.1948 | 153.7689 | 350.7125 |  | 669.4618 | 668.2846 | 675.5853 | 299.9509 | 655.3618 | 619.472 | 389.6158 | 23.9687 | 28.6454 | 18.9511 | 20.2993 | 28.348 | 96.5643 | 126.1317 | 671.1054 | 656.119 | 670.0003 | 57.534 | 86.5832 | 236.0952 | 318.2985 | 319.1289 | 238.2119 | -0.0028 | -0.0842 | 0.0171 | 0.0842 | -0.0107 | 0.0042 | -0.0773 | -0.0421 | -0.102 | -313.0878 | -0.869 | -323.0762 | -0.8875 | -321.0053 | -0.9244 | -297.6715 | -0.947 | -240.8284 | -0.867 | -258.4262 | -0.8752 | 1351.8834 | 1449.2052 | 665.985 | 318.7137 | -167.7772
2017-12-19 12:54 | 3542.2125 |  |  | -169.0785 | -81.8369 | -19.8222 | -44.2793 | -32.9421 | -48.7169 | -87.278 | -49.0078 |  |  | -215.0266 | -71.4657 | -34.13 | -49.5285 | -0.7156 | -11.019 | -40.7366 | -30.322 | 38.8054 |  | 317.3445 | 85.0267 | 116.6519 | 250.8317 | 538.1657 | 151.7055 | 39.6118 |  |  | 177.1153 | 157.2385 | 164.1863 | 219.1792 | 125.543 | 99.4547 | 57.3553 | 90.7356 | 127.2832 | 289.7201 | 572.7107 | 123.3345 | 78.8073 | 116.9083 | 139.5669 | 627.1378 |  |  |  |  | 100.4355 | 100.5439 | 268.8165 | 534.2871 |  |  | 100.4678 | 101.0432 | 159.0104 | 335.5919 | 99.0387 | 38.2232 | 54.423 | 84.4809 | 111.8162 |  |  |  | 616.886 | 131.0144 | 99.8211 | [5 empty] | 94.1287 | 113.5548 | 225.4245 | 489.8426 | 64.7686 | 99.1773 | 99.4454 | 99.3913 | 62.7644 | 97.3683 | 36.3245 | 56.9452 | 71.3084 | 96.8636 | 137.4421 |  | 104.6898 | 291.0787 | 581.5483 | 59.6682 | 101.0653 | 111.0463 | 244.2232 | 561.2841 | [7 empty] | 73.3653 | 103.4862 | 149.6427 | 324.9937 | 616.7282 | 655.5798 | 660.9722 | 407.3867 | 646.1377 | 561.7803 | 648.907 | 588.2673 | 576.1857 | 659.105 | 674.68 | 568.5137 | 570.96 | 554.8998 | 577.7233 | 554.6878 | 564.5832 | 661.0022 | 661.4664 |  |  | 95.0203 | 143.1805 | 390.3764 | 626.5704 | 106.2615 | 46.0254 | [7 empty] | 95.6706 | 65.9551 | 98.2336 | 139.0279 | 327.5606 | 636.1314 | 117.667 | 100.4738 | 124.7776 | 217.5485 | [5 empty] | 99.3246 | 102.3996 | 285.0084 | 612.429 |  |  | 98.973 | 88.7988 | 120.0555 | 301.0832 | 143.6282 | 41.977 | 59.9574 | 92.194 | 140.2111 |  |  |  | 615.8209 | 94.7578 | 125.304 | [5 empty] | 99.9725 | 133.2994 | 308.5852 | 578.5892 | 35.0951 | 43.615 | 64.0935 | 88.5288 | 113.7081 | 104.6319 | 53.2325 | 68.1104 | 99.0783 | 99.6213 | 137.1006 |  | 124.316 | 256.002 | 588.9522 | 95.7123 | 102.6885 | 152.3813 | 376.5286 | 626.0283 | [7 empty] | 115.5915 | 103.2106 | 153.8044 | 350.772 |  | 669.0449 | 667.8755 | 675.179 | 299.956 | 654.9966 | 619.0961 | 389.3037 | 23.9542 | 28.666 | 18.949 | 20.2991 | 28.3531 | 96.556 | 126.1282 | 670.6607 | 655.766 | 669.6241 | 57.5412 | 86.5796 | 236.2352 | 318.4805 | 319.1953 | 238.2472 | -0.0031 | -0.084 | 0.0168 | 0.0842 | -0.0106 | 0.0038 | -0.047 | -0.0417 | -0.0544 | -313.054 | -0.8608 | -323.0792 | -0.867 | -321.0883 | -0.9039 | -297.5884 | -0.9819 | -240.8037 | -0.869 | -258.4477 | -0.8526 | 1345.612 | 1461.0097 | 665.5878 | 318.8379 | -167.6445
2017-12-19 12:54 | 3543.2126 |  |  | -168.9745 | -81.7792 | -19.7331 | -44.168 | -32.8836 | -48.5689 | -87.1847 | -48.9028 |  |  | -215.0483 | -71.43 | -34.1338 | -49.5362 | -0.714 | -10.9984 | -40.7816 | -30.3321 | 37.5735 |  | 317.3617 | 85.0628 | 116.6798 | 250.8987 | 538.0505 | 151.7338 | 39.6259 |  |  | 177.1539 | 157.2546 | 164.2388 | 219.1594 | 125.5622 | 99.4427 | 57.3978 | 90.7154 | 127.2938 | 289.7653 | 572.5437 | 123.3739 | 78.8329 | 116.9389 | 139.602 | 626.8638 |  |  |  |  | 100.4371 | 100.542 | 268.888 | 534.148 |  |  | 100.4821 | 101.0136 | 159.036 | 335.6424 | 99.0776 | 38.2538 | 54.4384 | 84.4922 | 111.8452 |  |  |  | 616.6831 | 131.1278 | 99.8422 | [5 empty] | 94.1694 | 113.5797 | 225.4892 | 489.6872 | 64.7685 | 99.1878 | 99.4396 | 99.394 | 62.8136 | 97.3746 | 36.3321 | 56.9583 | 71.3392 | 96.9122 | 137.4984 |  | 104.5676 | 291.1231 | 581.3785 | 59.6943 | 101.0674 | 111.0882 | 244.2755 | 561.1086 | [7 empty] | 73.3914 | 103.505 | 149.6908 | 325.0468 | 616.5123 | 655.2008 | 660.5899 | 407.0501 | 645.7587 | 561.4764 | 648.5666 | 589.557 | 579.5854 | 658.7835 | 674.3704 | 572.5175 | 568.1619 | 559.6371 | 576.8223 | 552.9315 | 562.4997 | 660.6666 | 661.1582 |  |  | 95.0403 | 143.2438 | 390.3876 | 626.3308 | 106.3286 | 46.03 | [7 empty] | 95.6531 | 65.9637 | 98.249 | 139.073 | 327.6204 | 635.8966 | 117.6777 | 100.4705 | 124.817 | 217.5784 | [5 empty] | 99.3273 | 102.4011 | 285.0496 | 612.2322 |  |  | 98.9578 | 88.8376 | 120.1042 | 301.1374 | 143.692 | 42.0051 | 60.0025 | 92.2602 | 140.2611 |  |  |  | 615.6218 | 94.7163 | 125.3975 | [5 empty] | 99.9733 | 133.339 | 308.6303 | 578.4177 | 35.0774 | 43.6241 | 64.1121 | 88.5807 | 113.7225 | 104.7087 | 53.2182 | 68.0662 | 99.0651 | 99.5859 | 137.0299 |  | 124.3651 | 256.0987 | 588.7721 | 95.6496 | 102.6775 | 152.4037 | 376.588 | 625.8431 | [7 empty] | 115.7404 | 103.2326 | 153.8816 | 350.8491 |  | 668.6297 | 667.4274 | 674.7669 | 299.9516 | 654.6217 | 618.7179 | 388.8015 | 23.9448 | 28.6773 | 18.9368 | 20.2801 | 28.3602 | 96.5472 | 126.1237 | 670.209 | 655.4156 | 669.249 | 57.5729 | 86.5848 | 236.3302 | 318.5753 | 319.2902 | 238.3022 | -0.0029 | -0.0845 | 0.0169 | 0.0846 | -0.0106 | 0.0039 | -0.0581 | -0.0452 | -0.0568 | -312.9647 | -0.9244 | -323.0208 | -0.8711 | -321.0545 | -0.8752 | -297.6838 | -0.9593 | -240.7576 | -0.9224 | -258.3369 | -0.8711 | 1342.853 | 1457.1049 | 665.186 | 318.9328 | -167.4622
2017-12-19 12:54 | 3544.2126 |  |  | -168.8251 | -81.6836 | -19.5765 | -44.0454 | -32.8691 | -48.6828 | -87.1703 | -48.9292 |  |  | -215.1325 | -71.4876 | -34.2261 | -49.4447 | -0.7172 | -11.0445 | -40.8108 | -30.2897 | 36.056 |  | 317.3837 | 85.0974 | 116.7 | 250.9687 | 537.9385 | 151.749 | 39.6246 |  |  | 177.2096 | 157.2668 | 164.2961 | 219.1385 | 125.5889 | 99.4188 | 57.4305 | 90.7332 | 127.3177 | 289.8197 | 572.3736 | 123.3897 | 78.8633 | 116.9694 | 139.6181 | 626.6235 |  |  |  |  | 100.4043 | 100.5427 | 268.9572 | 534.0101 |  |  | 100.4862 | 100.9901 | 159.0662 | 335.6853 | 99.0674 | 38.2273 | 54.4457 | 84.5226 | 111.8602 |  |  |  | 616.4864 | 131.2595 | 99.8394 | [5 empty] | 94.2221 | 113.603 | 225.5483 | 489.5295 | 64.7906 | 99.1821 | 99.4182 | 99.3976 | 62.8862 | 97.3351 | 36.3501 | 56.9757 | 71.3623 | 96.9667 | 137.5513 |  | 104.5077 | 291.1848 | 581.1754 | 59.7266 | 101.0772 | 111.1221 | 244.3251 | 560.9385 | [7 empty] | 73.4075 | 103.5283 | 149.7426 | 325.1059 | 616.3064 | 654.8333 | 660.217 | 406.7394 | 645.3852 | 561.1567 | 648.2272 | 589.4577 | 580.5306 | 658.4631 | 674.0547 | 574.4211 | 572.0325 | 565.2538 | 577.103 | 557.9713 | 560.5136 | 660.3326 | 660.8519 |  |  | 95.073 | 143.2809 | 390.4103 | 626.1191 | 106.3514 | 46.0405 | [7 empty] | 95.626 | 65.9425 | 98.2484 | 139.0974 | 327.6771 | 635.6583 | 117.6821 | 100.4702 | 124.8543 | 217.6336 | [5 empty] | 99.3486 | 102.386 | 285.103 | 612.0503 |  |  | 98.9543 | 88.8532 | 120.1445 | 301.2001 | 143.734 | 42.0327 | 60.0321 | 92.2639 | 140.318 |  |  |  | 615.4309 | 94.8571 | 125.4669 | [5 empty] | 99.9751 | 133.3716 | 308.641 | 578.244 | 35.0125 | 43.6316 | 64.1185 | 88.6291 | 113.7072 | 104.7363 | 53.221 | 68.0491 | 99.1143 | 99.6438 | 137.0382 |  | 124.4211 | 256.2221 | 588.5613 | 95.6525 | 102.6911 | 152.4418 | 376.6758 | 625.6689 | [7 empty] | 115.8639 | 103.246 | 153.9386 | 350.9125 |  | 668.2174 | 666.9825 | 674.3454 | 299.9603 | 654.2405 | 618.3744 | 388.364 | 23.9455 | 28.672 | 18.9323 | 20.2441 | 28.3661 | 96.6021 | 126.1218 | 669.6741 | 655.0136 | 668.8122 | 57.591 | 86.6173 | 236.2873 | 318.5681 | 319.2541 | 238.3287 | -0.0022 | -0.0844 | 0.0169 | 0.084 | -0.0109 | 0.0034 | -0.0495 | -0.0425 | -0.0733 | -313.0847 | -0.9019 | -322.9746 | -0.9244 | -320.9622 | -0.8936 | -297.6899 | -0.9162 | -240.8714 | -0.8936 | -258.3062 | -0.9203 | 1343.212 | 1478.1747 | 664.7619 | 318.9111 | -167.4152
2017-12-19 12:54 | 3545.2127 |  |  | -168.9269 | -81.7157 | -19.4185 | -43.9052 | -32.8291 | -48.6211 | -87.1205 | -48.8957 |  |  | -215.0662 | -71.4636 | -34.0857 | -49.5919 | -0.6804 | -11.0521 | -40.7637 | -30.2942 | 38.5555 |  | 317.3982 | 85.1179 | 116.7204 | 251.0345 | 537.8201 | 151.7856 | 39.6374 |  |  | 177.2574 | 157.2706 | 164.3468 | 219.1088 | 125.6039 | 99.4153 | 57.4516 | 90.7814 | 127.3566 | 289.8779 | 572.1953 | 123.4315 | 78.9019 | 117.0063 | 139.6608 | 626.4296 |  |  |  |  | 100.4083 | 100.5443 | 269.0246 | 533.8642 |  |  | 100.501 | 100.9623 | 159.0952 | 335.7403 | 99.0679 | 38.2211 | 54.4563 | 84.5476 | 111.883 |  |  |  | 616.2998 | 131.4027 | 99.8281 | [5 empty] | 94.2667 | 113.6464 | 225.6134 | 489.3978 | 64.7818 | 99.1823 | 99.4227 | 99.4069 | 62.895 | 97.318 | 36.3743 | 56.9808 | 71.3993 | 96.993 | 137.5863 |  | 104.4907 | 291.2499 | 580.9586 | 59.7349 | 101.0669 | 111.137 | 244.3647 | 560.7728 | [7 empty] | 73.4222 | 103.5416 | 149.7832 | 325.1395 | 616.1001 | 654.4714 | 659.8446 | 406.4215 | 644.9981 | 560.8373 | 647.8918 | 588.2523 | 580.3573 | 658.1485 | 673.7364 | 571.6927 | 571.767 | 565.1451 | 577.4725 | 561.9112 | 556.7928 | 660.0014 | 660.5375 |  |  | 95.1161 | 143.3012 | 390.4065 | 625.8622 | 106.3799 | 46.0339 | [7 empty] | 95.6015 | 65.9486 | 98.2268 | 139.122 | 327.7429 | 635.4199 | 117.7062 | 100.4748 | 124.9058 | 217.7063 | [5 empty] | 99.3715 | 102.4154 | 285.1634 | 611.8829 |  |  | 98.9512 | 88.8594 | 120.1856 | 301.2636 | 143.7781 | 42.0426 | 60.0483 | 92.2751 | 140.3669 |  |  |  | 615.2296 | 94.9745 | 125.5503 | [5 empty] | 99.9847 | 133.4012 | 308.695 | 578.0711 | 35.0466 | 43.6299 | 64.1333 | 88.6772 | 113.7034 | 104.7169 | 53.2266 | 68.0628 | 99.1107 | 99.6111 | 137.099 |  | 124.3917 | 256.2594 | 588.3868 | 95.5707 | 102.7027 | 152.4945 | 376.7111 | 625.4835 | [7 empty] | 115.9645 | 103.274 | 153.9565 | 350.9686 |  | 667.8083 | 666.578 | 673.9332 | 299.971 | 653.8638 | 618.0661 | 387.8656 | 23.9488 | 28.6528 | 18.9325 | 20.2357 | 28.3657 | 96.7107 | 126.117 | 669.2196 | 654.6713 | 668.4256 | 57.6312 | 86.6805 | 236.3718 | 318.6246 | 319.4032 | 238.3493 | -0.0026 | -0.0844 | 0.0164 | 0.0841 | -0.0106 | 0.0036 | -0.0495 | -0.0442 | -0.082 | -313.0909 | -0.8362 | -323.0916 | -0.9244 | -320.9468 | -0.9388 | -297.5545 | -0.9306 | -240.8776 | -0.8362 | -258.4262 | -0.8998 | 1341.5895 | 1477.2158 | 664.369 | 319.0139 | -167.2647
2017-12-19 12:54 | 3546.2128 |  |  | -169.1343 | -81.6913 | -19.4067 | -43.9085 | -32.8084 | -48.5912 | -87.0656 | -48.8721 |  |  | -215.0138 | -71.4285 | -33.8925 | -49.4006 | -0.5832 | -11.0874 | -40.7549 | -30.3111 | 38.5787 |  | 317.4103 | 85.1442 | 116.747 | 251.1093 | 537.7007 | 151.8417 | 39.6649 |  |  | 177.3084 | 157.2854 | 164.4028 | 219.0736 | 125.6256 | 99.4416 | 57.4932 | 90.8128 | 127.3923 | 289.9427 | 572.0281 | 123.4657 | 78.9544 | 117.0581 | 139.7103 | 626.2409 |  |  |  |  | 100.4353 | 100.5389 | 269.1102 | 533.7243 |  |  | 100.5369 | 100.9322 | 159.1226 | 335.7933 | 99.1108 | 38.2552 | 54.4705 | 84.5469 | 111.9053 |  |  |  | 616.0992 | 131.4633 | 99.8283 | [5 empty] | 94.3413 | 113.6716 | 225.67 | 489.2511 | 64.7678 | 99.1796 | 99.3977 | 99.4056 | 62.9063 | 97.3089 | 36.3977 | 56.9895 | 71.4219 | 97.0242 | 137.6343 |  | 104.4278 | 291.279 | 580.7731 | 59.7724 | 101.0517 | 111.1401 | 244.4308 | 560.5843 | [7 empty] | 73.4335 | 103.5628 | 149.8274 | 325.1838 | 615.9054 | 654.1181 | 659.471 | 406.1102 | 644.606 | 560.5572 | 647.5832 | 587.0631 | 579.7212 | 657.8261 | 673.4184 | 570.2611 | 570.5179 | 562.58 | 575.6811 | 562.0734 | 553.2405 | 659.6794 | 660.2263 |  |  | 95.145 | 143.3418 | 390.4093 | 625.6101 | 106.4362 | 46.0402 | [7 empty] | 95.5719 | 65.98 | 98.2389 | 139.1549 | 327.8024 | 635.1818 | 117.7506 | 100.4683 | 124.9615 | 217.7426 | [5 empty] | 99.3745 | 102.4057 | 285.2039 | 611.6902 |  |  | 98.9644 | 88.8742 | 120.2145 | 301.3202 | 143.7913 | 42.0591 | 60.073 | 92.3164 | 140.3956 |  |  |  | 615.0208 | 95.0135 | 125.5968 | [5 empty] | 99.995 | 133.4295 | 308.7564 | 577.8962 | 35.0438 | 43.6263 | 64.1367 | 88.7348 | 113.6983 | 104.7012 | 53.25 | 68.1561 | 98.8927 | 99.5935 | 137.0607 |  | 124.3926 | 256.2919 | 588.1584 | 95.4941 | 102.6993 | 152.517 | 376.7412 | 625.2999 | [7 empty] | 116.1277 | 103.2967 | 154.0039 | 351.0295 |  | 667.3947 | 666.1687 | 673.4892 | 299.978 | 653.4807 | 617.7458 | 387.2599 | 23.9466 | 28.6281 | 18.9294 | 20.2305 | 28.3628 | 96.7387 | 126.1093 | 668.7642 | 654.343 | 668.0683 | 57.6474 | 86.7111 | 236.322 | 318.6144 | 319.3293 | 238.3518 | -0.0024 | -0.084 | 0.0172 | 0.084 | -0.0111 | 0.0035 | -0.0581 | -0.0405 | -0.0771 | -312.9924 | -0.8423 | -323.1716 | -0.8259 | -321.1191 | -0.9388 | -297.5022 | -1.0045 | -240.7791 | -0.8423 | -258.4754 | -0.83 | 1343.7533 | 1491.6057 | 663.9771 | 318.9719 | -167.0877
2017-12-19 12:54 | 3547.2128 |  |  | -169.0051 | -81.7287 | -19.2832 | -43.8353 | -32.7174 | -48.5807 | -87.052 | -48.8924 |  |  | -215.1209 | -71.4349 | -34.1625 | -49.4333 | -0.6724 | -11.0852 | -40.7258 | -30.2734 | 38.4747 |  | 317.4272 | 85.1655 | 116.7585 | 251.1737 | 537.5789 | 151.8964 | 39.6665 |  |  | 177.3536 | 157.2992 | 164.4582 | 219.0478 | 125.6486 | 99.4609 | 57.5268 | 90.8122 | 127.422 | 289.9995 | 571.8582 | 123.4948 | 78.9926 | 117.0985 | 139.7314 | 625.9912 |  |  |  |  | 100.4566 | 100.5434 | 269.193 | 533.5862 |  |  | 100.5776 | 100.9043 | 159.1498 | 335.8354 | 99.0974 | 38.2578 | 54.4941 | 84.5574 | 111.9543 |  |  |  | 615.9003 | 131.5348 | 99.8126 | [5 empty] | 94.4043 | 113.6817 | 225.7154 | 489.0905 | 64.8044 | 99.1654 | 99.3761 | 99.3905 | 62.904 | 97.3088 | 36.4129 | 57.0033 | 71.4423 | 97.0878 | 137.6918 |  | 104.3978 | 291.3181 | 580.583 | 59.8028 | 101.0532 | 111.1567 | 244.4982 | 560.4021 | [7 empty] | 73.4628 | 103.5655 | 149.8517 | 325.266 | 615.7125 | 653.776 | 659.1087 | 405.7952 | 644.2035 | 560.2988 | 647.2727 | 585.8534 | 575.5302 | 657.5073 | 673.1076 | 572.8395 | 570.3969 | 563.5664 | 574.3978 | 558.7759 | 556.5636 | 659.3616 | 659.9218 |  |  | 95.1809 | 143.3878 | 390.391 | 625.3801 | 106.4647 | 46.0724 | [7 empty] | 95.5585 | 66.0135 | 98.2704 | 139.1858 | 327.8509 | 634.9207 | 117.7865 | 100.4595 | 124.979 | 217.814 | [5 empty] | 99.3618 | 102.3793 | 285.2461 | 611.4992 |  |  | 98.9677 | 88.9111 | 120.2541 | 301.3681 | 143.8045 | 42.0657 | 60.0989 | 92.3661 | 140.4344 |  |  |  | 614.8185 | 95.0306 | 125.6281 | [5 empty] | 100.0081 | 133.4513 | 308.8029 | 577.7081 | 35.0587 | 43.6643 | 64.1533 | 88.7522 | 113.6978 | 104.7097 | 53.3143 | 68.229 | 98.8785 | 99.6232 | 137.0921 |  | 124.4364 | 256.3728 | 587.9418 | 95.4819 | 102.6926 | 152.5337 | 376.7945 | 625.1162 | [7 empty] | 116.2884 | 103.3121 | 154.0594 | 351.0846 |  | 666.9799 | 665.7305 | 673.06 | 299.9643 | 653.0966 | 617.4108 | 386.6729 | 23.9439 | 28.6043 | 18.931 | 20.2 | 28.3575 | 96.6789 | 126.1032 | 668.2128 | 653.9314 | 667.6224 | 57.6965 | 86.7597 | 236.4216 | 318.7574 | 319.4726 | 238.4574 | -0.0028 | -0.084 | 0.0171 | 0.0841 | -0.0107 | 0.0034 | -0.0462 | -0.0448 | -0.0757 | -312.9586 | -0.9183 | -323.0454 | -0.8403 | -321.1376 | -0.8649 | -297.573 | -0.986 | -240.7361 | -0.9101 | -258.3923 | -0.8362 | 1335.0214 | 1536.049 | 663.5527 | 319.115 | -167.1086
2017-12-19 12:54 | 3548.2129 |  |  | -168.9954 | -81.6302 | -19.2113 | -43.9497 | -32.6958 | -48.5995 | -87.0224 | -48.8483 |  |  | -215.1142 | -71.4417 | -34.2418 | -49.4784 | -0.6742 | -11.0013 | -40.7514 | -30.2557 | 39.5091 |  | 317.4435 | 85.1814 | 116.7775 | 251.2421 | 537.4658 | 151.9257 | 39.6746 |  |  | 177.3993 | 157.3167 | 164.5119 | 219.0345 | 125.6739 | 99.4423 | 57.5128 | 90.8182 | 127.4468 | 290.0465 | 571.6774 | 123.5433 | 79.0172 | 117.1277 | 139.7526 | 625.6805 |  |  |  |  | 100.441 | 100.5439 | 269.259 | 533.4306 |  |  | 100.6087 | 100.8799 | 159.177 | 335.8816 | 99.0563 | 38.2847 | 54.5141 | 84.5638 | 112.0024 |  |  |  | 615.7068 | 131.6415 | 99.8233 | [5 empty] | 94.4155 | 113.7086 | 225.769 | 488.944 | 64.8376 | 99.1487 | 99.3715 | 99.3918 | 62.8782 | 97.331 | 36.4253 | 57.0214 | 71.4736 | 97.135 | 137.7364 |  | 104.4542 | 291.3905 | 580.3751 | 59.8089 | 101.0533 | 111.1862 | 244.5619 | 560.241 | [7 empty] | 73.5222 | 103.5574 | 149.8945 | 325.343 | 615.4999 | 653.4392 | 658.7499 | 405.4749 | 643.7924 | 560.0226 | 646.9278 | 585.5349 | 570.4927 | 657.1939 | 672.7893 | 574.487 | 567.0261 | 565.0597 | 574.6842 | 556.5668 | 561.8615 | 659.0329 | 659.6093 |  |  | 95.2256 | 143.4375 | 390.3762 | 625.1442 | 106.5121 | 46.0644 | [7 empty] | 95.5637 | 66.017 | 98.2525 | 139.2267 | 327.9008 | 634.6642 | 117.8243 | 100.4616 | 125.0148 | 217.8786 | [5 empty] | 99.3654 | 102.3988 | 285.3027 | 611.3199 |  |  | 98.9685 | 88.9483 | 120.3033 | 301.4211 | 143.8356 | 42.068 | 60.1169 | 92.402 | 140.4882 |  |  |  | 614.6415 | 95.0553 | 125.6818 | [5 empty] | 100.0329 | 133.4813 | 308.8606 | 577.5277 | 35.0074 | 43.6872 | 64.1739 | 88.7839 | 113.736 | 104.7267 | 53.3347 | 68.212 | 98.956 | 99.6448 | 137.2145 |  | 124.4648 | 256.4702 | 587.7639 | 95.4675 | 102.7055 | 152.5527 | 376.7908 | 624.9113 | [7 empty] | 116.4163 | 103.3308 | 154.0958 | 351.1358 |  | 666.5649 | 665.2968 | 672.6337 | 299.9472 | 652.7154 | 617.0852 | 385.9506 | 23.9411 | 28.5806 | 18.9357 | 20.1747 | 28.3604 | 96.6857 | 126.0958 | 667.7512 | 653.6157 | 667.2407 | 57.7329 | 86.7555 | 236.4262 | 318.7644 | 319.5316 | 238.4325 | -0.0028 | -0.0839 | 0.0167 | 0.0838 | -0.0108 | 0.0037 | -0.07 | -0.0402 | -0.0815 | -312.9863 | -0.9019 | -322.99 | -0.9285 | -320.9683 | -0.8793 | -297.6099 | -0.9203 | -240.7945 | -0.9019 | -258.3062 | -0.9101 | 1334.5537 | 1515.584 | 663.1615 | 319.148 | -167.0876
2017-12-19 12:54 | 3549.2129 |  |  | -169.0282 | -81.7578 | -19.2328 | -44.0236 | -32.6223 | -48.6166 | -87.035 | -48.9586 |  |  | -215.0327 | -71.3187 | -34.2535 | -49.3939 | -0.6004 | -11.0655 | -40.7777 | -30.2308 | 38.42 |  | 317.4561 | 85.2156 | 116.8082 | 251.3204 | 537.353 | 151.9621 | 39.6969 |  |  | 177.4486 | 157.3377 | 164.5631 | 219.0098 | 125.6959 | 99.452 | 57.5142 | 90.8692 | 127.4673 | 290.1011 | 571.4935 | 123.5705 | 79.0626 | 117.1568 | 139.7771 | 625.3295 |  |  |  |  | 100.4438 | 100.5392 | 269.3437 | 533.3031 |  |  | 100.6257 | 100.8593 | 159.2107 | 335.9378 | 99.0513 | 38.3245 | 54.5331 | 84.5741 | 112.0179 |  |  |  | 615.5099 | 131.7715 | 99.8161 | [5 empty] | 94.4496 | 113.7448 | 225.8346 | 488.8016 | 64.8349 | 99.1625 | 99.3752 | 99.4042 | 62.954 | 97.3766 | 36.4401 | 57.0252 | 71.5004 | 97.1329 | 137.7814 |  | 104.5586 | 291.4414 | 580.1936 | 59.8065 | 101.0814 | 111.2234 | 244.6471 | 560.0677 | [7 empty] | 73.5549 | 103.5635 | 149.9336 | 325.4099 | 615.3101 | 653.0982 | 658.3807 | 405.1774 | 643.3964 | 559.7154 | 646.5674 | 586.0614 | 570.1682 | 656.8726 | 672.4657 | 575.575 | 562.6433 | 565.0102 | 573.829 | 560.3448 | 556.1876 | 658.6869 | 659.2892 |  |  | 95.2544 | 143.4893 | 390.3882 | 624.9115 | 106.5896 | 46.0655 | [7 empty] | 95.6198 | 66.0251 | 98.2652 | 139.2741 | 327.9722 | 634.4282 | 117.8577 | 100.4665 | 125.0749 | 217.9352 | [5 empty] | 99.382 | 102.4244 | 285.3469 | 611.1403 |  |  | 98.9707 | 88.9655 | 120.3405 | 301.4789 | 143.8821 | 42.1033 | 60.1197 | 92.3793 | 140.5457 |  |  |  | 614.4619 | 95.2211 | 125.7318 | [5 empty] | 100.0385 | 133.5306 | 308.9066 | 577.3647 | 34.9143 | 43.6999 | 64.2301 | 88.8093 | 113.7797 | 104.7466 | 53.3128 | 68.1642 | 99.0299 | 99.6169 | 137.3041 |  | 124.5141 | 256.5476 | 587.5544 | 95.3791 | 102.7028 | 152.5804 | 376.8154 | 624.6959 | [7 empty] | 116.5635 | 103.3528 | 154.1357 | 351.1898 |  | 666.1511 | 664.8928 | 672.1975 | 299.9308 | 652.3372 | 616.8206 | 385.3379 | 23.9391 | 28.5641 | 18.9372 | 20.1681 | 28.371 | 96.7449 | 126.0962 | 667.2798 | 653.2736 | 666.8563 | 57.7482 | 86.7237 | 236.4737 | 318.8091 | 319.5765 | 238.4168 | -0.0028 | -0.0842 | 0.0172 | 0.0848 | -0.0105 | 0.0044 | -0.0457 | -0.0441 | -0.0728 | -313.0724 | -0.8505 | -323.0362 | -0.9347 | -320.9653 | -0.9306 | -297.5176 | -0.9285 | -240.8345 | -0.8464 | -258.3616 | -0.9224 | 1333.9758 | 1487.2416 | 662.7663 | 319.1928 | -167.1114
2017-12-19 12:54 | 3550.213 |  |  | -169.1438 | -81.694 | -19.175 | -43.9851 | -32.6247 | -48.5511 | -86.9325 | -48.8877 |  |  | -215.0162 | -71.303 | -34.2734 | -49.2256 | -0.5875 | -11.0118 | -40.7476 | -30.211 | 38.0369 |  | 317.4619 | 85.2506 | 116.8283 | 251.3813 | 537.231 | 151.9928 | 39.7252 |  |  | 177.4887 | 157.3495 | 164.6039 | 218.972 | 125.7068 | 99.4867 | 57.5411 | 90.9211 | 127.4967 | 290.158 | 571.3184 | 123.5842 | 79.0962 | 117.1939 | 139.841 | 624.9459 |  |  |  |  | 100.4741 | 100.5463 | 269.4246 | 533.1635 |  |  | 100.649 | 100.8299 | 159.2378 | 335.9912 | 99.01 | 38.3103 | 54.5502 | 84.6024 | 112.0518 |  |  |  | 615.3145 | 131.9088 | 99.807 | [5 empty] | 94.5116 | 113.7777 | 225.8892 | 488.654 | 64.7822 | 99.1956 | 99.3961 | 99.4039 | 63.0729 | 97.427 | 36.466 | 57.0289 | 71.5189 | 97.1659 | 137.8322 |  | 104.6314 | 291.4718 | 580.0119 | 59.8047 | 101.0822 | 111.2417 | 244.7134 | 559.8874 | [7 empty] | 73.5536 | 103.5708 | 149.9436 | 325.4759 | 615.1462 | 652.7644 | 658.0114 | 404.8637 | 642.9979 | 559.4451 | 646.2082 | 586.6773 | 571.2969 | 656.5426 | 672.1515 | 575.6467 | 554.0246 | 564.4816 | 572.0683 | 562.8667 | 552.1881 | 658.3443 | 658.9758 |  |  | 95.2711 | 143.5565 | 390.4132 | 624.6709 | 106.6357 | 46.0994 | [7 empty] | 95.5388 | 66.0754 | 98.3161 | 139.313 | 328.0406 | 634.1774 | 117.8922 | 100.4618 | 125.1132 | 218.0076 | [5 empty] | 99.405 | 102.4373 | 285.3978 | 610.9748 |  |  | 98.9678 | 88.9965 | 120.3891 | 301.5359 | 143.9192 | 42.153 | 60.1301 | 92.3247 | 140.6009 |  |  |  | 614.2649 | 95.3173 | 125.8599 | [5 empty] | 100.0304 | 133.5486 | 308.9556 | 577.1745 | 34.9988 | 43.7295 | 64.2855 | 88.8326 | 113.7823 | 104.803 | 53.3437 | 68.1793 | 99.0593 | 99.5931 | 137.3489 |  | 124.5246 | 256.604 | 587.3622 | 95.3251 | 102.7126 | 152.6123 | 376.8866 | 624.502 | [7 empty] | 116.7229 | 103.375 | 154.1806 | 351.2491 |  | 665.7364 | 664.4765 | 671.7601 | 299.9276 | 651.9621 | 616.6332 | 384.4711 | 23.9439 | 28.5547 | 18.9351 | 20.1715 | 28.3769 | 96.7407 | 126.0991 | 666.7163 | 652.8676 | 666.4096 | 57.7648 | 86.7623 | 236.5211 | 318.9159 | 319.6022 | 238.4232 | -0.0022 | -0.0841 | 0.0173 | 0.0843 | -0.0103 | 0.0039 | -0.0579 | -0.0423 | -0.0925 | -312.977 | -0.8587 | -323.1039 | -0.8628 | -321.0483 | -0.9368 | -297.4653 | -0.9696 | -240.7453 | -0.8608 | -258.4108 | -0.8567 | 1333.6641 | 1482.6277 | 662.3428 | 319.2591 | -166.9228
2017-12-19 12:54 | 3551.2131 |  |  | -168.9614 | -81.6908 | -19.1746 | -44.0093 | -32.5635 | -48.5346 | -86.9687 | -48.8953 |  |  | -215.0796 | -71.1999 | -34.3585 | -49.1343 | -0.4804 | -11.0463 | -40.7297 | -30.115 | 37.3827 |  | 317.4806 | 85.2671 | 116.8485 | 251.4469 | 537.1183 | 152.0386 | 39.7441 |  |  | 177.5375 | 157.3685 | 164.6544 | 218.9403 | 125.7241 | 99.4818 | 57.5666 | 90.9461 | 127.5292 | 290.2153 | 571.1529 | 123.5995 | 79.1298 | 117.2271 | 139.8868 | 624.5555 |  |  |  |  | 100.4809 | 100.5514 | 269.5013 | 533.0075 |  |  | 100.6997 | 100.8007 | 159.2694 | 336.0525 | 99.0377 | 38.3275 | 54.5566 | 84.6168 | 112.1036 |  |  |  | 615.1173 | 132.026 | 99.8137 | [5 empty] | 94.5159 | 113.8211 | 225.9536 | 488.5099 | 64.8106 | 99.1558 | 99.4604 | 99.3985 | 63.0722 | 97.4621 | 36.4891 | 57.0429 | 71.5424 | 97.2278 | 137.8844 |  | 104.5565 | 291.5356 | 579.8016 | 59.8244 | 101.0683 | 111.2662 | 244.7621 | 559.7156 | [7 empty] | 73.5522 | 103.5642 | 149.9532 | 325.5389 | 614.9682 | 652.429 | 657.6479 | 404.5261 | 642.587 | 559.19 | 645.8156 | 583.1541 | 572.9115 | 656.2038 | 671.8323 | 573.2276 | 550.4166 | 562.4613 | 570.3757 | 562.2917 | 556.6719 | 657.9974 | 658.6572 |  |  | 95.2979 | 143.614 | 390.4267 | 624.4314 | 106.705 | 46.126 | [7 empty] | 95.5307 | 66.1145 | 98.3433 | 139.343 | 328.0962 | 633.923 | 117.9063 | 100.4669 | 125.1524 | 218.0949 | [5 empty] | 99.3939 | 102.4457 | 285.4561 | 610.7992 |  |  | 98.9526 | 89.0024 | 120.4117 | 301.5815 | 143.9573 | 42.16 | 60.1368 | 92.3355 | 140.639 |  |  |  | 614.049 | 95.3525 | 125.957 | [5 empty] | 100.0303 | 133.5557 | 309.0134 | 576.9829 | 35.0788 | 43.7577 | 64.2839 | 88.864 | 113.7991 | 104.7632 | 53.3559 | 68.1706 | 99.0634 | 99.6194 | 137.3747 |  | 124.5254 | 256.6543 | 587.1968 | 95.3186 | 102.7168 | 152.6414 | 376.9741 | 624.3327 | [7 empty] | 116.871 | 103.3985 | 154.2372 | 351.3113 |  | 665.3258 | 664.0701 | 671.283 | 299.9226 | 651.593 | 616.5193 | 383.2774 | 23.9469 | 28.5547 | 18.9359 | 20.1649 | 28.3794 | 96.6853 | 126.1019 | 666.2518 | 652.5476 | 666.0292 | 57.8023 | 86.7877 | 236.5315 | 318.9065 | 319.616 | 238.4855 | -0.0025 | -0.0843 | 0.0163 | 0.0841 | -0.0108 | 0.0038 | -0.0499 | -0.0457 | -0.06 | -312.9278 | -0.8936 | -323.0454 | -0.8752 | -321.033 | -0.8793 | -297.4992 | -0.9737 | -240.7299 | -0.8977 | -258.3677 | -0.8649 | 1331.6849 | 1475.4214 | 661.948 | 319.2613 | -166.8367
2017-12-19 12:54 | 3552.2131 |  |  | -168.7682 | -81.563 | -19.0416 | -43.761 | -32.5862 | -48.5514 | -86.9694 | -48.8326 |  |  | -214.9655 | -71.1798 | -34.4159 | -49.1959 | -0.4882 | -11.0292 | -40.7283 | -30.1596 | 37.5244 |  | 317.502 | 85.2805 | 116.8621 | 251.5139 | 537.0023 | 152.102 | 39.7499 |  |  | 177.5831 | 157.392 | 164.7093 | 218.9209 | 125.7331 | 99.4527 | 57.5792 | 90.9344 | 127.5602 | 290.2683 | 570.9744 | 123.6205 | 79.1664 | 117.2562 | 139.8902 | 624.144 |  |  |  |  | 100.4591 | 100.5427 | 269.5797 | 532.867 |  |  | 100.7626 | 100.7728 | 159.3047 | 336.1064 | 99.0497 | 38.3436 | 54.5875 | 84.6376 | 112.1512 |  |  |  | 614.9231 | 132.1722 | 99.8232 | [5 empty] | 94.5239 | 113.863 | 226.0287 | 488.3769 | 64.896 | 99.1383 | 99.456 | 99.4129 | 63.1163 | 97.4797 | 36.4794 | 57.0337 | 71.5784 | 97.2347 | 137.9259 |  | 104.5055 | 291.5993 | 579.5851 | 59.8449 | 101.1057 | 111.2994 | 244.8088 | 559.5279 | [7 empty] | 73.572 | 103.5759 | 149.9932 | 325.5755 | 614.7436 | 652.1027 | 657.2809 | 404.2036 | 642.1965 | 558.9008 | 645.4212 | 578.5324 | 575.5453 | 655.8643 | 671.513 | 570.2136 | 552.0265 | 560.3126 | 569.1649 | 561.7453 | 555.5404 | 657.6433 | 658.3421 |  |  | 95.3296 | 143.6591 | 390.4238 | 624.1983 | 106.7731 | 46.1674 | [7 empty] | 95.614 | 66.1514 | 98.353 | 139.38 | 328.1541 | 633.6686 | 117.9341 | 100.4719 | 125.1944 | 218.1858 | [5 empty] | 99.3762 | 102.4479 | 285.5081 | 610.609 |  |  | 98.9423 | 89.0139 | 120.4493 | 301.633 | 143.9831 | 42.1542 | 60.1237 | 92.3819 | 140.6684 |  |  |  | 613.8712 | 95.4538 | 126.0277 | [5 empty] | 100.0126 | 133.5866 | 309.0698 | 576.8137 | 35.1056 | 43.7839 | 64.2704 | 88.8946 | 113.8178 | 104.7597 | 53.3528 | 68.1412 | 99.1163 | 99.6305 | 137.4377 |  | 124.5698 | 256.7099 | 587.0076 | 95.272 | 102.7261 | 152.6759 | 377.0169 | 624.1543 | [7 empty] | 116.9788 | 103.4211 | 154.2832 | 351.3602 |  | 664.9248 | 663.6985 | 670.8251 | 299.8994 | 651.2278 | 616.4343 | 382.5283 | 23.9539 | 28.5619 | 18.9391 | 20.1737 | 28.3903 | 96.6032 | 126.1032 | 665.7869 | 652.2137 | 665.6527 | 57.8273 | 86.8065 | 236.5454 | 318.9539 | 319.6228 | 238.4993 | -0.0028 | -0.0838 | 0.0168 | 0.084 | -0.0106 | 0.0041 | -0.0576 | -0.0425 | -0.0843 | -312.9586 | -0.8875 | -323.0392 | -0.9019 | -320.9868 | -0.8916 | -297.493 | -0.9368 | -240.7391 | -0.8752 | -258.3493 | -0.8875 | 1327.6475 | 1459.1441 | 661.5607 | 319.2883 | -166.7256
2017-12-19 12:54 | 3553.2132 |  |  | -168.5078 | -81.5203 | -19.1064 | -43.684 | -32.5879 | -48.6175 | -86.9512 | -48.9638 |  |  | -214.9171 | -71.1628 | -34.4687 | -48.9988 | -0.4521 | -10.9971 | -40.6783 | -30.1354 | 37.7984 |  | 317.5096 | 85.2986 | 116.8804 | 251.5788 | 536.8875 | 152.1423 | 39.7727 |  |  | 177.6237 | 157.4094 | 164.7601 | 218.9059 | 125.7395 | 99.4362 | 57.5864 | 90.953 | 127.59 | 290.3251 | 570.7998 | 123.6707 | 79.1847 | 117.2969 | 139.9465 | 623.7019 |  |  |  |  | 100.4575 | 100.5323 | 269.6299 | 532.7023 |  |  | 100.8326 | 100.7472 | 159.332 | 336.152 | 99.0089 | 38.341 | 54.628 | 84.6543 | 112.2015 |  |  |  | 614.7288 | 132.2655 | 99.8153 | [5 empty] | 94.605 | 113.8857 | 226.0799 | 488.2297 | 64.8669 | 99.1814 | 99.3967 | 99.4185 | 63.1158 | 97.4996 | 36.4791 | 57.0374 | 71.6069 | 97.2944 | 137.9633 |  | 104.4977 | 291.6448 | 579.3799 | 59.8554 | 101.1054 | 111.3143 | 244.8376 | 559.3386 | [7 empty] | 73.584 | 103.5922 | 150.0492 | 325.6172 | 614.5128 | 651.7753 | 656.9105 | 403.8837 | 641.7998 | 558.5857 | 645.0364 | 569.2567 | 577.0815 | 655.5225 | 671.1913 | 568.4007 | 551.3739 | 555.9841 | 569.3602 | 560.8786 | 555.6314 | 657.2828 | 658.0295 |  |  | 95.3791 | 143.718 | 390.4307 | 623.9626 | 106.775 | 46.1918 | [7 empty] | 95.5737 | 66.1552 | 98.3547 | 139.4072 | 328.2117 | 633.4061 | 117.9629 | 100.4636 | 125.2319 | 218.2347 | [5 empty] | 99.3794 | 102.4484 | 285.57 | 610.428 |  |  | 98.9628 | 89.0429 | 120.504 | 301.6969 | 144.0003 | 42.1889 | 60.1328 | 92.3561 | 140.7068 |  |  |  | 613.6904 | 95.4559 | 126.0662 | [5 empty] | 100.0045 | 133.6242 | 309.1319 | 576.646 | 35.1554 | 43.7943 | 64.3493 | 88.9247 | 113.8292 | 104.8163 | 53.403 | 68.1816 | 99.0751 | 99.6457 | 137.5296 |  | 124.6437 | 256.831 | 586.7671 | 95.1784 | 102.7648 | 152.7074 | 376.9929 | 623.9434 | [7 empty] | 117.1239 | 103.4365 | 154.3318 | 351.4148 |  | 664.5145 | 663.2935 | 670.3798 | 299.9054 | 650.8731 | 616.352 | 382.0717 | 23.9636 | 28.5638 | 18.9399 | 20.1675 | 28.3974 | 96.5561 | 126.1012 | 665.2343 | 651.8223 | 665.2024 | 57.8486 | 86.7604 | 236.6843 | 319.0821 | 319.7802 | 238.5693 | -0.0025 | -0.0837 | 0.0168 | 0.084 | -0.0104 | 0.0035 | -0.0614 | -0.0444 | -0.0747 | -312.9586 | -0.869 | -323.0608 | -0.8916 | -320.993 | -0.9101 | -297.4253 | -0.9491 | -240.7545 | -0.8711 | -258.3585 | -0.8752 | 1328.1755 | 1447.2899 | 661.1416 | 319.4312 | -166.6761
2017-12-19 12:54 | 3554.2132 |  |  | -168.5605 | -81.5729 | -19.1453 | -43.6897 | -32.5392 | -48.5859 | -86.9184 | -48.9388 |  |  | -214.9666 | -71.3004 | -34.3296 | -48.893 | -0.4151 | -11.1089 | -40.7075 | -30.2704 | 37.5422 |  | 317.5174 | 85.3207 | 116.9121 | 251.6566 | 536.7718 | 152.1626 | 39.8011 |  |  | 177.6689 | 157.418 | 164.8137 | 218.894 | 125.7693 | 99.405 | 57.6232 | 91.0005 | 127.6133 | 290.3871 | 570.6284 | 123.7567 | 79.1983 | 117.3293 | 139.9916 | 623.2459 |  |  |  |  | 100.4556 | 100.5418 | 269.6951 | 532.554 |  |  | 100.9339 | 100.7182 | 159.3592 | 336.1958 | 99.0519 | 38.3716 | 54.6447 | 84.6568 | 112.2403 |  |  |  | 614.5247 | 132.3903 | 99.8111 | [5 empty] | 94.6624 | 113.9016 | 226.1264 | 487.9865 | 64.7911 | 99.1804 | 99.4124 | 99.4008 | 63.027 | 97.5066 | 36.5122 | 57.0502 | 71.6328 | 97.3798 | 138.0123 |  | 104.4629 | 291.6953 | 579.2087 | 59.8745 | 101.0996 | 111.3403 | 244.9024 | 559.1654 | [7 empty] | 73.5672 | 103.5887 | 150.0754 | 325.6737 | 614.3137 | 651.4283 | 656.5345 | 403.5635 | 641.4112 | 558.2551 | 644.6524 | 561.6216 | 577.6614 | 655.1705 | 670.8726 | 568.3229 | 553.8617 | 550.6233 | 570.2951 | 562.7753 | 560.6906 | 656.9197 | 657.7063 |  |  | 95.4118 | 143.7692 | 390.4298 | 623.7272 | 106.7798 | 46.2053 | [7 empty] | 95.5469 | 66.156 | 98.3662 | 139.4391 | 328.26 | 633.1517 | 117.9764 | 100.4612 | 125.2713 | 218.3016 | [5 empty] | 99.3939 | 102.4414 | 285.6201 | 610.25 |  |  | 98.9765 | 89.0557 | 120.5436 | 301.7531 | 144.0378 | 42.1953 | 60.1311 | 92.3424 | 140.7422 |  |  |  | 613.4781 | 95.5009 | 126.0785 | [5 empty] | 100.0398 | 133.6465 | 309.1838 | 576.4696 | 35.1869 | 43.7895 | 64.3874 | 88.9473 | 113.8681 | 104.8268 | 53.4179 | 68.2371 | 98.9642 | 99.6045 | 137.5206 |  | 124.6813 | 256.941 | 586.5237 | 95.058 | 102.7541 | 152.7393 | 377.0247 | 623.7494 | [7 empty] | 117.3149 | 103.4576 | 154.4015 | 351.4865 |  | 664.1004 | 662.8875 | 669.9147 | 299.9024 | 650.5106 | 616.2468 | 381.3297 | 23.9661 | 28.5626 | 18.9365 | 20.1318 | 28.397 | 96.5671 | 126.0946 | 664.7695 | 651.4807 | 664.816 | 57.8576 | 86.7626 | 236.697 | 319.1428 | 319.7715 | 238.6395 | -0.0026 | -0.0842 | 0.0169 | 0.0843 | -0.0112 | 0.0038 | -0.0554 | -0.0437 | -0.0773 | -312.934 | -0.8772 | -323.0608 | -0.8752 | -320.9837 | -0.906 | -297.4222 | -0.9614 | -240.6991 | -0.869 | -258.3523 | -0.8793 | 1325.4273 | 1500.2453 | 660.7414 | 319.4572 | -166.7013
2017-12-19 12:54 | 3555.2133 |  |  | -168.5795 | -81.656 | -19.2516 | -43.7477 | -32.6772 | -48.648 | -86.9383 | -48.9298 |  |  | -214.9823 | -71.2903 | -34.407 | -48.97 | -0.4565 | -11.0295 | -40.7009 | -30.1399 | 36.7934 |  | 317.5256 | 85.3527 | 116.9353 | 251.7311 | 536.6493 | 152.1827 | 39.8072 |  |  | 177.7156 | 157.4298 | 164.8655 | 218.8768 | 125.8091 | 99.4189 | 57.6232 | 91.0328 | 127.6461 | 290.4424 | 570.4397 | 123.797 | 79.2236 | 117.3551 | 140.0043 | 622.7893 |  |  |  |  | 100.4449 | 100.5454 | 269.7653 | 532.4137 |  |  | 101.0329 | 100.6849 | 159.3843 | 336.2495 | 99.0929 | 38.3805 | 54.6451 | 84.6716 | 112.2585 |  |  |  | 614.3244 | 132.5237 | 99.6754 | [5 empty] | 94.7099 | 113.9326 | 226.1811 | 487.7328 | 64.7297 | 99.1879 | 99.4075 | 99.4064 | 63.0919 | 97.5011 | 36.529 | 57.0579 | 71.6618 | 97.4175 | 138.0603 |  | 104.4029 | 291.7537 | 579.0215 | 59.9354 | 101.1105 | 111.3649 | 244.9851 | 558.9953 | [7 empty] | 73.5525 | 103.6038 | 150.1116 | 325.7233 | 614.1137 | 651.077 | 656.154 | 403.2476 | 641.0514 | 557.9272 | 644.2938 | 565.0294 | 577.1421 | 654.8048 | 670.56 | 569.3124 | 556.5023 | 550.0927 | 570.4496 | 564.988 | 564.91 | 656.5595 | 657.3778 |  |  | 95.4302 | 143.7935 | 390.4228 | 623.4958 | 106.831 | 46.2177 | [7 empty] | 95.5532 | 66.188 | 98.3678 | 139.4718 | 328.3114 | 632.9051 | 118.0039 | 100.4518 | 125.3181 | 218.3717 | [5 empty] | 99.4109 | 102.4224 | 285.6477 | 610.063 |  |  | 98.9732 | 89.0821 | 120.5898 | 301.8077 | 144.0882 | 42.1906 | 60.1379 | 92.3673 | 140.7641 |  |  |  | 613.2829 | 95.5636 | 126.1767 | [5 empty] | 100.0932 | 133.6623 | 309.2156 | 576.2834 | 35.1744 | 43.8052 | 64.3365 | 88.9887 | 113.891 | 104.8223 | 53.4395 | 68.319 | 98.8994 | 99.5903 | 137.5587 |  | 124.685 | 256.9802 | 586.3406 | 94.9972 | 102.7633 | 152.7509 | 377.006 | 623.5599 | [7 empty] | 117.4521 | 103.475 | 154.4686 | 351.5517 |  | 663.6867 | 662.5249 | 669.4601 | 299.8938 | 650.1661 | 616.1043 | 380.6183 | 23.969 | 28.5681 | 18.9346 | 20.1155 | 28.4019 | 96.6037 | 126.0928 | 664.3154 | 651.1585 | 664.4461 | 57.8945 | 86.8115 | 236.7366 | 319.083 | 319.9145 | 238.6566 | -0.0019 | -0.0838 | 0.0173 | 0.0846 | -0.0107 | 0.0035 | -0.0467 | -0.0415 | -0.0879 | -312.9093 | -0.8854 | -323.0362 | -0.867 | -321.0053 | -0.9019 | -297.4253 | -0.9573 | -240.7237 | -0.8793 | -258.3585 | -0.8731 | 1325.4235 | 1480.7146 | 660.3528 | 319.4987 | -166.8205
2017-12-19 12:54 | 3556.2134 |  |  | -168.7086 | -81.6616 | -19.2707 | -43.5172 | -32.5649 | -48.5585 | -86.961 | -48.8693 |  |  | -215.0151 | -71.2751 | -34.3039 | -48.9868 | -0.4434 | -10.9816 | -40.6988 | -30.1467 | 38.1307 |  | 317.5305 | 85.4002 | 116.9494 | 251.7895 | 536.5344 | 152.2213 | 39.8086 |  |  | 177.7627 | 157.445 | 164.917 | 218.8547 | 125.8431 | 99.472 | 57.6241 | 91.06 | 127.6851 | 290.5045 | 570.2554 | 123.7822 | 79.2656 | 117.3867 | 140.0432 | 622.34 |  |  |  |  | 100.4928 | 100.5414 | 269.8298 | 532.2559 |  |  | 101.0982 | 100.6661 | 159.4111 | 336.3064 | 99.0769 | 38.369 | 54.6971 | 84.7259 | 112.2986 |  |  |  | 614.1294 | 132.6139 | 99.5311 | [5 empty] | 94.7646 | 113.9629 | 226.2348 | 487.5536 | 64.7606 | 99.2023 | 99.3859 | 99.4191 | 63.1997 | 97.5301 | 36.5418 | 57.0586 | 71.6906 | 97.4636 | 138.1039 |  | 104.3458 | 291.7968 | 578.8234 | 59.9837 | 101.0979 | 111.385 | 245.0094 | 558.8147 | [7 empty] | 73.5984 | 103.6235 | 150.1505 | 325.7807 | 613.9119 | 650.7228 | 655.7541 | 402.9497 | 640.6714 | 557.5964 | 643.9214 | 568.3425 | 575.5684 | 654.4478 | 670.2418 | 569.2424 | 557.2727 | 553.509 | 570.1821 | 566.1068 | 566.6876 | 656.1945 | 657.0562 |  |  | 95.45 | 143.7923 | 390.394 | 623.2507 | 106.8942 | 46.2052 | [7 empty] | 95.5511 | 66.197 | 98.3562 | 139.5032 | 328.3755 | 632.6574 | 118.0489 | 100.4435 | 125.352 | 218.4118 | [5 empty] | 99.4026 | 102.4228 | 285.6866 | 609.8635 |  |  | 98.9897 | 89.1086 | 120.6325 | 301.8726 | 144.1149 | 42.2068 | 60.1857 | 92.3845 | 140.8032 |  |  |  | 613.0843 | 95.6445 | 126.2545 | [5 empty] | 100.1619 | 133.7003 | 309.2571 | 576.1087 | 35.1056 | 43.8239 | 64.3717 | 89.016 | 113.8805 | 104.8258 | 53.5128 | 68.4365 | 98.8118 | 99.6141 | 137.5978 |  | 124.6951 | 257.0328 | 586.1681 | 94.8937 | 102.7897 | 152.7763 | 377.0253 | 623.3532 | [7 empty] | 117.6203 | 103.4953 | 154.5412 | 351.6152 |  | 663.2725 | 662.1384 | 669.0137 | 299.8747 | 649.8122 | 615.9133 | 380.1758 | 23.9738 | 28.5808 | 18.9317 | 20.1169 | 28.4101 | 96.6439 | 126.0948 | 663.7638 | 650.7295 | 663.9878 | 57.8978 | 86.7732 | 236.7352 | 319.1934 | 319.9553 | 238.6601 | -0.0025 | -0.0844 | 0.0169 | 0.0841 | -0.0109 | 0.0037 | -0.0469 | -0.0451 | -0.0779 | -312.934 | -0.8793 | -323.0423 | -0.8957 | -320.9653 | -0.8998 | -297.4192 | -0.947 | -240.7145 | -0.8587 | -258.3431 | -0.8793 | 1323.5424 | 1462.3484 | 659.9228 | 319.5743 | -166.6524
2017-12-19 12:54 | 3557.2134 |  |  | -168.8662 | -81.6734 | -19.3392 | -43.6093 | -32.6475 | -48.5473 | -86.8837 | -48.7699 |  |  | -214.86 | -71.2658 | -34.279 | -48.8172 | -0.3281 | -10.9486 | -40.6889 | -30.1118 | 37.5835 |  | 317.5379 | 85.4349 | 116.9724 | 251.8565 | 536.4151 | 152.2772 | 39.8249 |  |  | 177.8092 | 157.4609 | 164.9735 | 218.8391 | 125.8818 | 99.4755 | 57.666 | 91.0571 | 127.707 | 290.5548 | 570.0887 | 123.8286 | 79.3046 | 117.4416 | 140.0786 | 621.9009 |  |  |  |  | 100.5018 | 100.5444 | 269.9052 | 532.1133 |  |  | 101.191 | 100.6483 | 159.4384 | 336.3453 | 99.0656 | 38.3908 | 54.7399 | 84.7628 | 112.342 |  |  |  | 613.9376 | 132.6716 | 99.535 | [5 empty] | 94.8061 | 113.9668 | 226.2764 | 487.3958 | 64.7764 | 99.1993 | 99.4159 | 99.4099 | 63.1456 | 97.5379 | 36.5616 | 57.0459 | 71.7182 | 97.4973 | 138.1463 |  | 104.3991 | 291.8325 | 578.6394 | 59.9916 | 101.1063 | 111.4219 | 245.0496 | 558.6413 | [7 empty] | 73.6176 | 103.651 | 150.202 | 325.828 | 613.6999 | 650.3583 | 655.3534 | 402.6549 | 640.273 | 557.2928 | 643.5209 | 571.9548 | 570.9064 | 654.0948 | 669.9155 | 567.9512 | 553.8277 | 558.0653 | 570.3452 | 565.9758 | 567.5861 | 655.83 | 656.7348 |  |  | 95.4842 | 143.8263 | 390.3736 | 623.0107 | 106.9276 | 46.229 | [7 empty] | 95.5089 | 66.2468 | 98.391 | 139.5479 | 328.4416 | 632.4252 | 118.0624 | 100.4396 | 125.37 | 218.4931 | [5 empty] | 99.4092 | 102.4257 | 285.7384 | 609.6798 |  |  | 98.9774 | 89.1489 | 120.6867 | 301.9485 | 144.1352 | 42.2379 | 60.2179 | 92.397 | 140.8539 |  |  |  | 612.8904 | 95.7787 | 126.3213 | [5 empty] | 100.2227 | 133.7388 | 309.317 | 575.927 | 35.2307 | 43.846 | 64.4496 | 89.0385 | 113.8702 | 104.8468 | 53.4864 | 68.3871 | 98.9233 | 99.6192 | 137.6223 |  | 124.7294 | 257.1421 | 585.9217 | 94.8463 | 102.7619 | 152.8253 | 377.1844 | 623.1685 | [7 empty] | 117.7639 | 103.5286 | 154.5992 | 351.6726 |  | 662.8668 | 661.7458 | 668.5841 | 299.8617 | 649.4386 | 615.6834 | 379.7616 | 23.9803 | 28.5963 | 18.9326 | 20.1274 | 28.4172 | 96.6811 | 126.0975 | 663.3275 | 650.382 | 663.6162 | 57.9261 | 86.8268 | 236.7466 | 319.256 | 319.9716 | 238.7172 | -0.0028 | -0.0843 | 0.017 | 0.0842 | -0.0109 | 0.0038 | -0.0604 | -0.0435 | -0.0581 | -312.934 | -0.8793 | -323.0177 | -0.8793 | -320.996 | -0.9121 | -297.3761 | -0.9347 | -240.7114 | -0.8608 | -258.3431 | -0.8854 | 1324.3749 | 1469.5924 | 659.5293 | 319.6138 | -166.5606
2017-12-19 12:54 | 3558.2135 |  |  | -168.9502 | -81.6085 | -19.322 | -43.4847 | -32.7131 | -48.5293 | -86.9307 | -48.8821 |  |  | -214.9202 | -71.2524 | -34.1245 | -48.7928 | -0.3171 | -10.9184 | -40.5963 | -30.0477 | 37.6725 |  | 317.5541 | 85.454 | 116.9988 | 251.9328 | 536.2973 | 152.3176 | 39.8459 |  |  | 177.8564 | 157.4747 | 165.0259 | 218.8105 | 125.9088 | 99.4759 | 57.6936 | 91.055 | 127.7161 | 290.6027 | 569.9255 | 123.8643 | 79.3458 | 117.4795 | 140.1096 | 621.4631 |  |  |  |  | 100.4846 | 100.5404 | 269.9877 | 531.9839 |  |  | 101.2857 | 100.6363 | 159.4719 | 336.3851 | 99.0895 | 38.4192 | 54.7113 | 84.7544 | 112.3478 |  |  |  | 613.7449 | 132.8006 | 99.5387 | [5 empty] | 94.8311 | 113.9805 | 226.3207 | 487.2533 | 64.7985 | 99.1999 | 99.435 | 99.408 | 63.1488 | 97.5249 | 36.5818 | 57.0502 | 71.7354 | 97.529 | 138.2008 |  | 104.4848 | 291.8929 | 578.4601 | 59.9963 | 101.1249 | 111.4517 | 245.1508 | 558.4774 | [7 empty] | 73.6128 | 103.6528 | 150.2395 | 325.8841 | 613.4927 | 649.9841 | 654.9496 | 402.3462 | 639.8768 | 557.0381 | 643.1223 | 577.6134 | 569.9957 | 653.733 | 669.5803 | 567.0126 | 550.796 | 560.8168 | 570.3967 | 565.4191 | 567.798 | 655.4624 | 656.3991 |  |  | 95.5291 | 143.8705 | 390.3845 | 622.7655 | 107 | 46.2501 | [7 empty] | 95.4751 | 66.2795 | 98.4038 | 139.5773 | 328.5004 | 632.1872 | 118.0641 | 100.4393 | 125.414 | 218.5508 | [5 empty] | 99.4227 | 102.4313 | 285.788 | 609.5129 |  |  | 98.9677 | 89.1609 | 120.7214 | 302.0007 | 144.1664 | 42.3126 | 60.2616 | 92.3739 | 140.9082 |  |  |  | 612.6976 | 95.7665 | 126.3659 | [5 empty] | 100.195 | 133.7733 | 309.3879 | 575.7424 | 35.3621 | 43.875 | 64.4995 | 89.066 | 113.9486 | 104.7929 | 53.4927 | 68.3118 | 99.0077 | 99.6319 | 137.6933 |  | 124.7762 | 257.1979 | 585.7413 | 94.8229 | 102.7518 | 152.8496 | 377.2281 | 622.9665 | [7 empty] | 117.852 | 103.558 | 154.6179 | 351.7212 |  | 662.4651 | 661.4018 | 668.1682 | 299.8792 | 649.0883 | 615.4426 | 379.4142 | 23.9854 | 28.6127 | 18.9392 | 20.141 | 28.4248 | 96.8139 | 126.1012 | 662.8817 | 650.0383 | 663.2507 | 57.9247 | 86.8031 | 236.8116 | 319.2899 | 320.0404 | 238.7771 | -0.0031 | -0.0843 | 0.0168 | 0.0843 | -0.0105 | 0.0039 | -0.0544 | -0.0442 | -0.0776 | -312.9463 | -0.8834 | -323.0423 | -0.8875 | -320.996 | -0.8998 | -297.3638 | -0.9655 | -240.6684 | -0.8752 | -258.3216 | -0.8772 | 1324.4709 | 1447.9597 | 659.1424 | 319.6651 | -166.4519
2017-12-19 12:54 | 3559.2135 |  |  | -169.0745 | -81.5264 | -19.3091 | -43.4789 | -32.642 | -48.5518 | -86.8444 | -48.7836 |  |  | -214.9071 | -71.2815 | -34.0466 | -48.8001 | -0.3363 | -11.0017 | -40.5792 | -30.1155 | 37.7758 |  | 317.5713 | 85.4724 | 117.0156 | 251.9987 | 536.1834 | 152.3429 | 39.8375 |  |  | 177.9019 | 157.4844 | 165.075 | 218.7781 | 125.9141 | 99.4623 | 57.6957 | 91.1043 | 127.7421 | 290.6561 | 569.7521 | 123.8835 | 79.3757 | 117.5017 | 140.1258 | 621.0147 |  |  |  |  | 100.504 | 100.5423 | 270.0697 | 531.8466 |  |  | 101.3616 | 100.6258 | 159.4978 | 336.4316 | 99.1251 | 38.4116 | 54.7112 | 84.777 | 112.3719 |  |  |  | 613.5576 | 132.9316 | 99.557 | [5 empty] | 94.8782 | 114.0172 | 226.3723 | 487.101 | 64.8219 | 99.1962 | 99.4021 | 99.4053 | 63.2148 | 97.5224 | 36.6066 | 57.0448 | 71.7533 | 97.5781 | 138.2488 |  | 104.5542 | 291.9479 | 578.2604 | 60.0148 | 101.1126 | 111.4596 | 245.2226 | 558.3005 | [7 empty] | 73.658 | 103.6438 | 150.2522 | 325.952 | 613.3107 | 649.6077 | 654.5291 | 402.0313 | 639.476 | 556.8099 | 642.7175 | 579.7774 | 573.8422 | 653.3746 | 669.245 | 566.8559 | 555.0459 | 560.8465 | 570.5886 | 566.9108 | 565.3901 | 655.0924 | 656.0599 |  |  | 95.5754 | 143.9331 | 390.4117 | 622.5169 | 107.068 | 46.2466 | [7 empty] | 95.4735 | 66.2567 | 98.3988 | 139.6043 | 328.5541 | 631.9385 | 118.0933 | 100.4553 | 125.4742 | 218.5823 | [5 empty] | 99.4395 | 102.4573 | 285.8372 | 609.3452 |  |  | 98.979 | 89.1433 | 120.7436 | 302.0335 | 144.2051 | 42.3137 | 60.2619 | 92.4174 | 140.9446 |  |  |  | 612.5079 | 95.8148 | 126.4128 | [5 empty] | 100.09 | 133.8059 | 309.4409 | 575.5708 | 35.3064 | 43.8902 | 64.5092 | 89.099 | 114.0516 | 104.7856 | 53.5329 | 68.4248 | 98.5594 | 99.6207 | 137.6842 |  | 124.7866 | 257.2253 | 585.6122 | 94.7524 | 102.77 | 152.8674 | 377.2506 | 622.756 | [7 empty] | 118.0057 | 103.5624 | 154.6775 | 351.7812 |  | 662.057 | 661.0078 | 667.73 | 299.8811 | 648.7343 | 615.1629 | 379.1359 | 23.9842 | 28.6116 | 18.9402 | 20.1198 | 28.4248 | 97.1133 | 126.0955 | 662.3525 | 649.612 | 662.803 | 57.9408 | 86.8172 | 236.8564 | 319.2492 | 320.0689 | 238.7512 | -0.0028 | -0.0841 | 0.0166 | 0.0834 | -0.0109 | 0.0036 | -0.0594 | -0.0442 | -0.0868 | -312.8909 | -0.8854 | -323.0054 | -0.8895 | -320.9776 | -0.8936 | -297.3761 | -0.945 | -240.693 | -0.8895 | -258.3339 | -0.8772 | 1322.5237 | 1485.5983 | 658.7124 | 319.659 | -166.3899
2017-12-19 12:54 | 3560.2136 |  |  | -169.1275 | -81.6897 | -19.4713 | -43.4931 | -32.6584 | -48.4937 | -86.8591 | -48.7364 |  |  | -214.8973 | -71.1889 | -33.9905 | -48.8671 | -0.2911 | -11.0036 | -40.5669 | -30.0923 | 37.4398 |  | 317.5769 | 85.4884 | 117.0366 | 252.0635 | 536.0639 | 152.3975 | 39.8357 |  |  | 177.949 | 157.505 | 165.1247 | 218.7636 | 125.9336 | 99.4655 | 57.7073 | 91.1421 | 127.7826 | 290.7047 | 569.5704 | 123.8991 | 79.4019 | 117.5292 | 140.1483 | 620.5655 |  |  |  |  | 100.5234 | 100.5502 | 270.1307 | 531.6824 |  |  | 101.4511 | 100.6035 | 159.5267 | 336.4841 | 99.1165 | 38.4204 | 54.7451 | 84.7972 | 112.4247 |  |  |  | 613.3694 | 132.9699 | 99.5761 | [5 empty] | 94.9432 | 114.0555 | 226.4228 | 486.9625 | 64.8069 | 99.1999 | 99.4185 | 99.4045 | 63.1991 | 97.5194 | 36.6106 | 57.0346 | 71.7829 | 97.6259 | 138.2891 |  | 104.6444 | 291.98 | 578.0862 | 60.031 | 101.1229 | 111.4857 | 245.2753 | 558.1123 | [7 empty] | 73.6557 | 103.6691 | 150.2931 | 326.016 | 613.1173 | 649.2268 | 654.1013 | 401.717 | 639.0429 | 556.5809 | 642.3346 | 578.3553 | 575.643 | 653.01 | 668.9022 | 566.5422 | 557.8684 | 560.3983 | 570.8613 | 567.319 | 562.4778 | 654.7156 | 655.7238 |  |  | 95.6172 | 144.0195 | 390.4432 | 622.2875 | 107.0933 | 46.2551 | [7 empty] | 95.4856 | 66.2869 | 98.4019 | 139.6368 | 328.6133 | 631.6901 | 118.0953 | 100.465 | 125.5232 | 218.6369 | [5 empty] | 99.4325 | 102.4693 | 285.9029 | 609.1733 |  |  | 98.959 | 89.1745 | 120.7967 | 302.0963 | 144.265 | 42.2803 | 60.2573 | 92.5109 | 140.9681 |  |  |  | 612.3218 | 95.9299 | 126.4853 | [5 empty] | 100.0564 | 133.8333 | 309.4852 | 575.4005 | 35.2844 | 43.9062 | 64.5398 | 89.1322 | 114.057 | 104.8298 | 53.5104 | 68.3786 | 98.2986 | 99.6328 | 137.7108 |  | 124.8064 | 257.3205 | 585.3983 | 94.785 | 102.7703 | 152.9161 | 377.37 | 622.5783 | [7 empty] | 118.1694 | 103.5782 | 154.7497 | 351.8455 |  | 661.6433 | 660.581 | 667.2922 | 299.8693 | 648.3844 | 614.8636 | 378.853 | 23.9814 | 28.5921 | 18.9387 | 20.1004 | 28.4152 | 97.3937 | 126.0901 | 661.9181 | 649.2694 | 662.4228 | 57.9718 | 86.8433 | 236.903 | 319.4135 | 320.1178 | 238.7585 | -0.0027 | -0.0843 | 0.0173 | 0.0845 | -0.011 | 0.004 | -0.0652 | -0.0288 | -0.064 | -312.934 | -0.8628 | -323.0054 | -0.9039 | -320.953 | -0.9162 | -297.3268 | -0.947 | -240.7176 | -0.8567 | -258.3308 | -0.8875 | 1318.477 | 1480.9504 | 658.3069 | 319.7656 | -166.4192
2017-12-19 12:54 | 3561.2137 |  |  | -169.1266 | -81.7284 | -19.4747 | -43.351 | -32.7212 | -48.4775 | -86.8085 | -48.6964 |  |  | -214.8738 | -71.207 | -33.9242 | -48.8707 | -0.2742 | -10.9175 | -40.5033 | -29.9721 | 37.3529 |  | 317.5824 | 85.5153 | 117.0626 | 252.1289 | 535.9418 | 152.4461 | 39.8718 |  |  | 177.9958 | 157.5278 | 165.1755 | 218.7363 | 125.9508 | 99.47 | 57.7453 | 91.148 | 127.807 | 290.7568 | 569.3898 | 123.888 | 79.4337 | 117.5546 | 140.2103 | 620.1141 |  |  |  |  | 100.5236 | 100.5464 | 270.1998 | 531.5266 |  |  | 101.525 | 100.583 | 159.5584 | 336.5302 | 99.069 | 38.4515 | 54.7505 | 84.8119 | 112.4587 |  |  |  | 613.1722 | 133.0827 | 99.5704 | [5 empty] | 94.9844 | 114.0861 | 226.479 | 486.8287 | 64.8514 | 99.2018 | 99.4183 | 99.4079 | 63.2346 | 97.5294 | 36.6232 | 57.0273 | 71.8026 | 97.6493 | 138.3299 |  | 104.6582 | 292.0373 | 577.9097 | 60.0616 | 101.1347 | 111.5141 | 245.3392 | 557.9307 | [7 empty] | 73.6777 | 103.7054 | 150.3602 | 326.0587 | 612.8821 | 648.8409 | 653.6763 | 401.4202 | 638.6051 | 556.3264 | 641.9614 | 578.0791 | 577.7151 | 652.6396 | 668.559 | 566.0501 | 553.8157 | 559.0146 | 570.1787 | 564.3609 | 560.146 | 654.3254 | 655.3869 |  |  | 95.6334 | 144.0718 | 390.4418 | 622.0389 | 107.1178 | 46.2335 | [7 empty] | 95.5085 | 66.3404 | 98.415 | 139.6721 | 328.6678 | 631.4302 | 118.1164 | 100.4685 | 125.5682 | 218.6726 | [5 empty] | 99.3994 | 102.4523 | 285.9689 | 608.9977 |  |  | 98.9612 | 89.2197 | 120.8446 | 302.1619 | 144.2903 | 42.2945 | 60.2873 | 92.5408 | 141.014 |  |  |  | 612.1299 | 95.9725 | 126.5222 | [5 empty] | 100.073 | 133.8599 | 309.5389 | 575.2314 | 35.2892 | 43.9174 | 64.5452 | 89.1618 | 114.067 | 104.8571 | 53.5337 | 68.2635 | 98.3784 | 99.6176 | 137.7653 |  | 124.826 | 257.3806 | 585.1939 | 94.763 | 102.7743 | 152.9502 | 377.3965 | 622.3992 | [7 empty] | 118.3092 | 103.6096 | 154.7864 | 351.9 |  | 661.2404 | 660.1693 | 666.8691 | 299.8624 | 648.0392 | 614.589 | 378.5445 | 23.9839 | 28.5809 | 18.944 | 20.0998 | 28.4151 | 97.4934 | 126.0924 | 661.4768 | 648.9101 | 662.0467 | 57.999 | 86.8254 | 236.8927 | 319.4869 | 320.1739 | 238.9045 | -0.0025 | -0.0848 | 0.0168 | 0.0842 | -0.0107 | 0.0035 | -0.0769 | -0.045 | -0.1071 | -312.8601 | -0.8649 | -323.0792 | -0.8649 | -320.9899 | -0.908 | -297.2807 | -0.9717 | -240.6745 | -0.8587 | -258.3677 | -0.8485 | 1313.415 | 1468.4373 | 657.9037 | 319.8304 | -166.2867
2017-12-19 12:55 | 3562.2137 |  |  | -169.1231 | -81.6855 | -19.4966 | -43.4251 | -32.6876 | -48.5103 | -86.7875 | -48.8065 |  |  | -214.9111 | -71.2338 | -33.8155 | -48.7956 | -0.2732 | -10.9072 | -40.4024 | -29.8893 | 38.065 |  | 317.5955 | 85.5785 | 117.0824 | 252.2 | 535.8212 | 152.4506 | 39.8824 |  |  | 178.0385 | 157.5453 | 165.2229 | 218.7118 | 125.9605 | 99.4515 | 57.7465 | 91.1874 | 127.8248 | 290.811 | 569.2159 | 123.9322 | 79.4683 | 117.5805 | 140.2322 | 619.6366 |  |  |  |  | 100.5067 | 100.5394 | 270.2685 | 531.3908 |  |  | 101.5835 | 100.5686 | 159.578 | 336.5786 | 99.0591 | 38.4727 | 54.7493 | 84.8466 | 112.4709 |  |  |  | 612.9771 | 133.2573 | 99.5617 | [5 empty] | 95.0236 | 114.108 | 226.5305 | 486.676 | 64.8946 | 99.1952 | 99.3674 | 99.4077 | 63.2667 | 97.5548 | 36.646 | 57.0175 | 71.8136 | 97.7595 | 138.3703 |  | 104.6326 | 292.11 | 577.6779 | 60.0891 | 101.1188 | 111.5327 | 245.4089 | 557.7579 | [7 empty] | 73.7364 | 103.7105 | 150.3836 | 326.1069 | 612.671 | 648.4546 | 653.2665 | 401.1126 | 638.1848 | 556.0512 | 641.5475 | 578.5309 | 579.4484 | 652.2665 | 668.2275 | 564.7727 | 556.1528 | 555.4849 | 569.1478 | 560.7766 | 556.8969 | 653.9368 | 655.0545 |  |  | 95.6467 | 144.1127 | 390.4349 | 621.7848 | 107.1713 | 46.2316 | [7 empty] | 95.5331 | 66.3291 | 98.438 | 139.7088 | 328.7154 | 631.183 | 118.1908 | 100.4724 | 125.61 | 218.7456 | [5 empty] | 99.4108 | 102.4525 | 286.0017 | 608.8134 |  |  | 98.9838 | 89.2287 | 120.8628 | 302.1951 | 144.2895 | 42.2838 | 60.3111 | 92.612 | 141.0516 |  |  |  | 611.9369 | 95.9926 | 126.5265 | [5 empty] | 100.0669 | 133.8953 | 309.5728 | 575.0633 | 35.2293 | 43.9273 | 64.5462 | 89.1953 | 114.1009 | 104.8698 | 53.6053 | 68.3285 | 98.316 | 99.6546 | 137.8369 |  | 124.8447 | 257.4358 | 584.9961 | 94.6322 | 102.7701 | 152.9679 | 377.4082 | 622.2024 | [7 empty] | 118.4846 | 103.6235 | 154.8233 | 351.9542 |  | 660.833 | 659.7579 | 666.4328 | 299.8664 | 647.6913 | 614.3093 | 378.26 | 23.9888 | 28.5754 | 18.9498 | 20.0784 | 28.4251 | 97.4931 | 126.0906 | 660.9719 | 648.5051 | 661.6086 | 58.0156 | 86.8354 | 236.947 | 319.5165 | 320.2325 | 238.9123 | -0.0026 | -0.0843 | 0.0171 | 0.0842 | -0.0109 | 0.0038 | -0.0671 | -0.0449 | -0.0759 | -312.814 | -0.9039 | -323.0023 | -0.8731 | -321.0176 | -0.8711 | -297.2961 | -0.9655 | -240.6653 | -0.908 | -258.2816 | -0.8628 | 1314.8697 | 1417.7846 | 657.4788 | 319.8745 | -166.2281
2017-12-19 12:55 | 3563.2138 |  |  | -169.1026 | -81.6944 | -19.3879 | -43.4243 | -32.6906 | -48.4132 | -86.7565 | -48.8217 |  |  | -214.9723 | -71.0764 | -33.7856 | -48.8219 | -0.2247 | -10.9492 | -40.4543 | -29.9417 | 37.517 |  | 317.6025 | 85.6514 | 117.1 | 252.2735 | 535.7081 | 152.4855 | 39.8947 |  |  | 178.081 | 157.5629 | 165.273 | 218.6869 | 125.972 | 99.4751 | 57.7563 | 91.2153 | 127.8536 | 290.8628 | 569.0413 | 123.9812 | 79.5094 | 117.5999 | 140.2645 | 619.1422 |  |  |  |  | 100.498 | 100.5402 | 270.3358 | 531.2597 |  |  | 101.6654 | 100.561 | 159.5997 | 336.6364 | 99.0738 | 38.482 | 54.7816 | 84.8632 | 112.5106 |  |  |  | 612.7879 | 133.3778 | 99.5637 | [5 empty] | 95.0671 | 114.1315 | 226.5893 | 486.5235 | 64.8882 | 99.1826 | 99.3727 | 99.4078 | 63.2758 | 97.5707 | 36.66 | 57.0165 | 71.843 | 97.8533 | 138.4225 |  | 104.6971 | 292.1585 | 577.4668 | 60.1186 | 101.1289 | 111.5727 | 245.4683 | 557.586 | [7 empty] | 73.7324 | 103.7012 | 150.3996 | 326.1656 | 612.4917 | 648.0657 | 652.8579 | 400.81 | 637.7732 | 555.7265 | 641.1429 | 577.9846 | 579.5945 | 651.8922 | 667.8975 | 564.1213 | 562.9289 | 551.6681 | 568.5383 | 562.303 | 556.0767 | 653.5575 | 654.7319 |  |  | 95.6668 | 144.1519 | 390.4433 | 621.5452 | 107.2129 | 46.2586 | [7 empty] | 95.535 | 66.3274 | 98.444 | 139.7442 | 328.7628 | 630.9495 | 118.2343 | 100.4652 | 125.6424 | 218.8102 | [5 empty] | 99.4173 | 102.4507 | 286.0345 | 608.6169 |  |  | 98.988 | 89.2643 | 120.9075 | 302.2526 | 144.3297 | 42.3006 | 60.3678 | 92.6644 | 141.0875 |  |  |  | 611.7576 | 96.0762 | 126.562 | [5 empty] | 100.1005 | 133.9169 | 309.6083 | 574.8777 | 35.1695 | 43.9384 | 64.5715 | 89.218 | 114.1106 | 104.8747 | 53.6292 | 68.3784 | 98.2623 | 99.7002 | 137.8731 |  | 124.8815 | 257.5434 | 584.7702 | 94.551 | 102.7615 | 152.9974 | 377.4418 | 621.995 | [7 empty] | 118.6352 | 103.6321 | 154.8574 | 352.0005 |  | 660.4203 | 659.3494 | 665.9779 | 299.8653 | 647.3491 | 613.9713 | 377.8364 | 23.9906 | 28.5717 | 18.9451 | 20.0547 | 28.4358 | 97.5046 | 126.0855 | 660.5441 | 648.1502 | 661.2523 | 58.0259 | 86.8431 | 236.9356 | 319.5581 | 320.309 | 238.9361 | -0.003 | -0.0846 | 0.0177 | 0.0855 | -0.0112 | 0.0037 | -0.0484 | -0.0454 | -0.0802 | -312.857 | -0.8957 | -322.9746 | -0.9203 | -320.9345 | -0.9019 | -297.3022 | -0.9409 | -240.6776 | -0.8834 | -258.2662 | -0.906 | 1313.0447 | 1460.2945 | 657.0772 | 319.9336 | -166.1518
2017-12-19 12:55 | 3564.2138 |  |  | -169.0429 | -81.6189 | -19.2407 | -43.3524 | -32.6164 | -48.4923 | -86.7067 | -48.8008 |  |  | -214.8609 | -71.1224 | -33.7806 | -48.7937 | -0.2266 | -10.9876 | -40.4153 | -30.0283 | 36.811 |  | 317.6107 | 85.6717 | 117.1158 | 252.3346 | 535.5876 | 152.5258 | 39.8942 |  |  | 178.1215 | 157.5768 | 165.3213 | 218.6435 | 125.9719 | 99.47 | 57.7969 | 91.2302 | 127.8826 | 290.9131 | 568.8657 | 124.0192 | 79.5445 | 117.6477 | 140.2958 | 618.6234 |  |  |  |  | 100.5089 | 100.5437 | 270.4087 | 531.1151 |  |  | 101.7651 | 100.5448 | 159.6292 | 336.6849 | 99.0931 | 38.4772 | 54.8184 | 84.8762 | 112.5618 |  |  |  | 612.5923 | 133.4776 | 99.5475 | [5 empty] | 95.1216 | 114.1634 | 226.6409 | 486.3568 | 64.8466 | 99.1762 | 99.3934 | 99.4162 | 63.2985 | 97.5767 | 36.6707 | 57.0074 | 71.8769 | 97.8588 | 138.4661 |  | 104.7463 | 292.1984 | 577.2884 | 60.1363 | 101.1382 | 111.6062 | 245.5129 | 557.3921 | [7 empty] | 73.742 | 103.7142 | 150.4455 | 326.2228 | 612.298 | 647.6637 | 652.4295 | 400.5287 | 637.3684 | 555.354 | 640.7429 | 575.5639 | 576.4421 | 651.5254 | 667.566 | 564.2635 | 557.6623 | 550.9905 | 567.6932 | 566.284 | 556.0986 | 653.1892 | 654.411 |  |  | 95.6939 | 144.1694 | 390.4177 | 621.3221 | 107.2477 | 46.2887 | [7 empty] | 95.5258 | 66.3381 | 98.4322 | 139.7893 | 328.8181 | 630.7044 | 118.2303 | 100.4624 | 125.6555 | 218.8688 | [5 empty] | 99.4179 | 102.4365 | 286.0746 | 608.4295 |  |  | 98.9748 | 89.2838 | 120.9599 | 302.3153 | 144.3865 | 42.3371 | 60.4032 | 92.7043 | 141.1205 |  |  |  | 611.5719 | 96.1005 | 126.6494 | [5 empty] | 100.1329 | 133.9374 | 309.6616 | 574.6931 | 35.2069 | 43.9565 | 64.5883 | 89.223 | 114.1099 | 104.8593 | 53.609 | 68.4298 | 98.3193 | 99.6259 | 137.8189 |  | 124.934 | 257.6201 | 584.5586 | 94.5445 | 102.7529 | 153.0342 | 377.4858 | 621.7983 | [7 empty] | 118.7223 | 103.6529 | 154.9113 | 352.0507 |  | 660.0103 | 658.931 | 665.5357 | 299.8586 | 646.9972 | 613.587 | 377.4658 | 23.9834 | 28.5696 | 18.9449 | 20.0366 | 28.4384 | 97.543 | 126.0803 | 660.1153 | 647.8054 | 660.8705 | 58.0208 | 86.8476 | 236.9667 | 319.6622 | 320.3204 | 238.9319 | -0.0028 | -0.0841 | 0.0169 | 0.0841 | -0.0105 | 0.0036 | -0.0774 | -0.0458 | -0.0983 | -312.857 | -0.8608 | -323.0454 | -0.8936 | -320.9437 | -0.9142 | -297.253 | -0.947 | -240.6776 | -0.8587 | -258.34 | -0.8834 | 1315.3492 | 1450.2496 | 656.6702 | 319.9913 | -166.0795
2017-12-19 12:55 | 3565.2139 |  |  | -169.0199 | -81.5984 | -19.1341 | -43.3661 | -32.5836 | -48.4403 | -86.6928 | -48.6925 |  |  | -214.8848 | -71.1449 | -33.7029 | -48.7758 | -0.237 | -11.0959 | -40.5322 | -30.0229 | 36.9518 |  | 317.6249 | 85.6708 | 117.1404 | 252.3996 | 535.4694 | 152.551 | 39.9062 |  |  | 178.1629 | 157.5909 | 165.3723 | 218.6147 | 125.9738 | 99.4547 | 57.8132 | 91.2803 | 127.9167 | 290.9736 | 568.6944 | 124.0822 | 79.5774 | 117.6974 | 140.3229 | 618.1084 |  |  |  |  | 100.5555 | 100.5583 | 270.4864 | 530.9697 |  |  | 101.8658 | 100.5389 | 159.6651 | 336.7304 | 99.1182 | 38.5192 | 54.8316 | 84.8883 | 112.6007 |  |  |  | 612.3934 | 133.5782 | 99.5395 | [5 empty] | 95.1666 | 114.1895 | 226.6839 | 486.1933 | 64.8439 | 99.1758 | 99.3852 | 99.4186 | 63.2932 | 97.5774 | 36.689 | 56.9957 | 71.9065 | 97.8809 | 138.5079 |  | 104.7341 | 292.2345 | 577.1183 | 60.1366 | 101.1361 | 111.6203 | 245.5744 | 557.2182 | [7 empty] | 73.73 | 103.7294 | 150.48 | 326.2746 | 612.0859 | 647.2676 | 652.0036 | 400.2421 | 636.9698 | 555.012 | 640.3389 | 571.6539 | 570.7932 | 651.1512 | 667.2377 | 564.1719 | 553.0582 | 551.986 | 566.6948 | 568.7467 | 553.4804 | 652.8157 | 654.0853 |  |  | 95.7339 | 144.1945 | 390.3868 | 621.0853 | 107.3111 | 46.3003 | [7 empty] | 95.509 | 66.3228 | 98.4034 | 139.8229 | 328.8711 | 630.4396 | 118.2806 | 100.4596 | 125.6784 | 218.9248 | [5 empty] | 99.4304 | 102.4307 | 286.1041 | 608.2414 |  |  | 98.9855 | 89.2477 | 120.977 | 302.3529 | 144.4013 | 42.3357 | 60.4162 | 92.7706 | 141.155 |  |  |  | 611.3606 | 96.138 | 126.7192 | [5 empty] | 100.1781 | 133.9823 | 309.702 | 574.5184 | 35.2046 | 43.9745 | 64.6214 | 89.2508 | 114.105 | 104.8829 | 53.6397 | 68.4319 | 98.4638 | 99.6064 | 137.9062 |  | 124.9955 | 257.692 | 584.3627 | 94.4909 | 102.7684 | 153.0713 | 377.549 | 621.609 | [7 empty] | 118.8865 | 103.6759 | 154.9604 | 352.1062 |  | 659.5999 | 658.4886 | 665.1134 | 299.8532 | 646.6345 | 613.2004 | 377.2602 | 23.9745 | 28.575 | 18.9439 | 20.0313 | 28.4359 | 97.5677 | 126.0762 | 659.6059 | 647.3784 | 660.4411 | 58.0515 | 86.8795 | 237.0745 | 319.749 | 320.4421 | 239.0517 | -0.0026 | -0.0844 | 0.0168 | 0.0843 | -0.0105 | 0.0039 | -0.0482 | -0.0439 | -0.0955 | -312.8632 | -0.8628 | -323.0177 | -0.8813 | -320.9653 | -0.9019 | -297.2745 | -0.9491 | -240.6499 | -0.869 | -258.3277 | -0.8793 | 1313.5899 | 1433.2425 | 656.2373 | 320.0956 | -166.034
2017-12-19 12:55 | 3566.214 |  |  | -168.9443 | -81.5603 | -19.0181 | -43.3684 | -32.5819 | -48.4252 | -86.6633 | -48.6298 |  |  | -214.8766 | -71.0808 | -33.5867 | -48.8605 | -0.1656 | -10.9992 | -40.4126 | -29.8722 | 36.9018 |  | 317.635 | 85.6843 | 117.1717 | 252.4724 | 535.3556 | 152.5942 | 39.9206 |  |  | 178.2145 | 157.6085 | 165.4283 | 218.6007 | 125.9932 | 99.4951 | 57.8115 | 91.2904 | 127.9532 | 291.0322 | 568.5195 | 124.1062 | 79.597 | 117.7282 | 140.3555 | 617.6322 |  |  |  |  | 100.557 | 100.5579 | 270.557 | 530.815 |  |  | 101.9362 | 100.5429 | 159.697 | 336.7733 | 99.0957 | 38.5385 | 54.8452 | 84.9118 | 112.6319 |  |  |  | 612.1981 | 133.6719 | 99.5317 | [5 empty] | 95.179 | 114.2208 | 226.7489 | 486.0502 | 64.8639 | 99.1813 | 99.3756 | 99.406 | 63.3186 | 97.592 | 36.7118 | 56.9967 | 71.9328 | 97.8769 | 138.5642 |  | 104.7638 | 292.3052 | 576.9165 | 60.1567 | 101.1268 | 111.6447 | 245.6511 | 557.0599 | [7 empty] | 73.7462 | 103.7403 | 150.5141 | 326.3193 | 611.876 | 646.8758 | 651.5728 | 399.9566 | 636.5778 | 554.6836 | 639.9499 | 566.6585 | 569.6003 | 650.7763 | 666.9143 | 563.91 | 557.7727 | 553.3954 | 566.1604 | 570.0222 | 549.9829 | 652.4429 | 653.7502 |  |  | 95.777 | 144.2499 | 390.3641 | 620.8411 | 107.3473 | 46.3415 | [7 empty] | 95.4722 | 66.3432 | 98.4394 | 139.845 | 328.9195 | 630.1689 | 118.3114 | 100.4406 | 125.719 | 219.0404 | [5 empty] | 99.443 | 102.4226 | 286.1466 | 608.0547 |  |  | 98.986 | 89.2707 | 121.0209 | 302.4147 | 144.4293 | 42.3328 | 60.4365 | 92.788 | 141.195 |  |  |  | 611.1634 | 96.3255 | 126.775 | [5 empty] | 100.1882 | 134.0165 | 309.7334 | 574.3379 | 35.1828 | 43.9727 | 64.6356 | 89.3171 | 114.1527 | 104.9404 | 53.6462 | 68.3578 | 98.461 | 99.6405 | 137.9555 |  | 124.9915 | 257.7721 | 584.1875 | 94.4758 | 102.7774 | 153.0903 | 377.5604 | 621.426 | [7 empty] | 119.0677 | 103.7074 | 155.0071 | 352.1573 |  | 659.1884 | 658.0464 | 664.7044 | 299.8592 | 646.2769 | 612.836 | 377.1696 | 23.9677 | 28.583 | 18.9434 | 20.0345 | 28.435 | 97.7511 | 126.0776 | 659.176 | 647.0024 | 660.0721 | 58.0648 | 86.877 | 237.1019 | 319.6741 | 320.4654 | 239.0781 | -0.0026 | -0.0846 | 0.0165 | 0.0842 | -0.011 | 0.0033 | -0.0596 | -0.0443 | -0.0699 | -312.8693 | -0.8854 | -323.0177 | -0.8854 | -320.9406 | -0.908 | -297.253 | -0.9409 | -240.6745 | -0.867 | -258.2939 | -0.8854 | 1314.1431 | 1417.2858 | 655.8298 | 320.0697 | -165.8126
2017-12-19 12:55 | 3567.214 |  |  | -168.9551 | -81.5219 | -19.0437 | -43.2909 | -32.5596 | -48.4252 | -86.6347 | -48.6218 |  |  | -214.7865 | -71.0732 | -33.3952 | -48.7137 | -0.1242 | -11.0016 | -40.3657 | -29.9629 | 36.7538 |  | 317.6462 | 85.707 | 117.1941 | 252.5426 | 535.2366 | 152.6471 | 39.9326 |  |  | 178.2617 | 157.6321 | 165.481 | 218.5892 | 126.0217 | 99.4884 | 57.8363 | 91.2991 | 127.9859 | 291.094 | 568.3442 | 124.1419 | 79.648 | 117.7723 | 140.3936 | 617.1781 |  |  |  |  | 100.5143 | 100.5488 | 270.6297 | 530.6686 |  |  | 102.009 | 100.5377 | 159.7327 | 336.8155 | 99.0768 | 38.5184 | 54.8721 | 84.9471 | 112.6603 |  |  |  | 612.0053 | 133.8099 | 99.545 | [5 empty] | 95.2185 | 114.2539 | 226.8101 | 485.8956 | 64.8412 | 99.2043 | 99.3846 | 99.4192 | 63.3487 | 97.5987 | 36.723 | 56.9964 | 71.9448 | 97.899 | 138.6074 |  | 104.8015 | 292.3686 | 576.6887 | 60.1633 | 101.1705 | 111.688 | 245.704 | 556.8583 | [7 empty] | 73.7755 | 103.7434 | 150.5371 | 326.3884 | 611.6841 | 646.455 | 651.1148 | 399.6847 | 636.1781 | 554.3309 | 639.5455 | 565.9225 | 572.4745 | 650.3984 | 666.5845 | 563.7408 | 559.9791 | 556.5237 | 565.5085 | 569.0415 | 547.7217 | 652.0747 | 653.4128 |  |  | 95.8019 | 144.2934 | 390.349 | 620.5865 | 107.353 | 46.3855 | [7 empty] | 95.4538 | 66.4293 | 98.5107 | 139.872 | 328.9853 | 629.9271 | 118.3242 | 100.4388 | 125.7649 | 219.132 | [5 empty] | 99.4466 | 102.4529 | 286.1959 | 607.8671 |  |  | 98.9695 | 89.3022 | 121.0728 | 302.4871 | 144.474 | 42.3553 | 60.4435 | 92.7854 | 141.2437 |  |  |  | 610.9737 | 96.3484 | 126.8036 | [5 empty] | 100.1547 | 134.0362 | 309.7811 | 574.1503 | 35.2331 | 43.9699 | 64.6582 | 89.3486 | 114.1956 | 104.9304 | 53.6669 | 68.4242 | 98.2203 | 99.6136 | 137.9437 |  | 124.9712 | 257.8456 | 583.972 | 94.4388 | 102.7791 | 153.109 | 377.5615 | 621.2126 | [7 empty] | 119.1749 | 103.7331 | 155.0559 | 352.2101 |  | 658.7765 | 657.6174 | 664.2866 | 299.8424 | 645.9039 | 612.4905 | 377.1272 | 23.9592 | 28.5904 | 18.9413 | 20.0436 | 28.4357 | 98.003 | 126.0763 | 658.7517 | 646.6564 | 659.7031 | 58.0879 | 86.8605 | 237.1007 | 319.7399 | 320.5081 | 239.1057 | -0.0025 | -0.0842 | 0.017 | 0.0848 | -0.0108 | 0.0038 | -0.0508 | -0.0442 | -0.0786 | -312.8047 | -0.8444 | -323.0639 | -0.8813 | -320.9653 | -0.9244 | -297.1576 | -0.9696 | -240.6653 | -0.8505 | -258.3493 | -0.8628 | 1313.8102 | 1414.771 | 655.4202 | 320.124 | -165.676
2017-12-19 12:55 | 3568.2141 |  |  | -168.8826 | -81.5784 | -19.2027 | -43.3619 | -32.5888 | -48.4163 | -86.673 | -48.5723 |  |  | -214.8031 | -71.1169 | -33.421 | -48.8337 | -0.1472 | -10.9923 | -40.3756 | -29.846 | 36.5764 |  | 317.6568 | 85.7671 | 117.2119 | 252.6112 | 535.1203 | 152.7165 | 39.9685 |  |  | 178.3074 | 157.659 | 165.5341 | 218.5694 | 126.0417 | 99.5041 | 57.8776 | 91.3127 | 128.0095 | 291.1519 | 568.163 | 124.1786 | 79.7171 | 117.8252 | 140.4517 | 616.7295 |  |  |  |  | 100.5194 | 100.5542 | 270.7092 | 530.5468 |  |  | 102.0942 | 100.5285 | 159.7529 | 336.8589 | 99.0713 | 38.5327 | 54.8843 | 84.9573 | 112.6819 |  |  |  | 611.8156 | 133.9527 | 99.5531 | [5 empty] | 95.2499 | 114.2824 | 226.8687 | 485.746 | 64.8338 | 99.2098 | 99.4013 | 99.4245 | 63.3743 | 97.5991 | 36.7235 | 56.9774 | 71.967 | 97.9632 | 138.6517 |  | 104.8165 | 292.4077 | 576.4895 | 60.1937 | 101.1762 | 111.7157 | 245.708 | 556.6644 | [7 empty] | 73.7922 | 103.7708 | 150.5969 | 326.427 | 611.4659 | 646.0274 | 650.6531 | 399.4092 | 635.7747 | 553.9894 | 639.128 | 569.6288 | 571.3857 | 650.0175 | 666.246 | 563.1226 | 560.7121 | 559.9905 | 564.3859 | 562.2601 | 545.4485 | 651.6952 | 653.072 |  |  | 95.8218 | 144.3473 | 390.3504 | 620.3471 | 107.4101 | 46.394 | [7 empty] | 95.4742 | 66.4758 | 98.5188 | 139.9112 | 329.0569 | 629.7104 | 118.3722 | 100.4553 | 125.8175 | 219.1578 | [5 empty] | 99.4435 | 102.4769 | 286.2544 | 607.6864 |  |  | 98.9777 | 89.3015 | 121.1104 | 302.546 | 144.5168 | 42.4025 | 60.4458 | 92.7768 | 141.3071 |  |  |  | 610.7676 | 96.3106 | 126.8674 | [5 empty] | 100.235 | 134.0562 | 309.8423 | 573.976 | 35.3372 | 44.0013 | 64.7176 | 89.3396 | 114.1925 | 104.9157 | 53.71 | 68.4616 | 98.1602 | 99.5963 | 138.0232 |  | 125.0055 | 257.8977 | 583.7722 | 94.3144 | 102.7753 | 153.1361 | 377.6369 | 621.0065 | [7 empty] | 119.3432 | 103.7445 | 155.0895 | 352.2627 |  | 658.364 | 657.1987 | 663.8445 | 299.8303 | 645.5355 | 612.1222 | 376.9547 | 23.9495 | 28.5954 | 18.9304 | 20.0373 | 28.4282 | 98.069 | 126.0677 | 658.2441 | 646.1771 | 659.2563 | 58.114 | 86.8928 | 237.0869 | 319.7503 | 320.5186 | 239.1208 | -0.0027 | -0.0843 | 0.0171 | 0.0846 | -0.0112 | 0.0037 | -0.0529 | -0.0458 | -0.087 | -312.7709 | -0.8998 | -323.07 | -0.8423 | -321.0268 | -0.8936 | -297.1884 | -0.984 | -240.616 | -0.8895 | -258.3185 | -0.8485 | 1307.1398 | 1385.4962 | 654.9706 | 320.1345 | -165.7851
2017-12-19 12:55 | 3569.2141 |  |  | -168.9438 | -81.5578 | -19.1514 | -43.3514 | -32.5534 | -48.3269 | -86.601 | -48.4642 |  |  | -214.8774 | -71.0986 | -33.2991 | -48.7144 | -0.1118 | -10.8881 | -40.3057 | -29.6803 | 36.6341 |  | 317.6703 | 85.8237 | 117.2353 | 252.6767 | 535.0068 | 152.7456 | 39.9853 |  |  | 178.3575 | 157.679 | 165.5785 | 218.5436 | 126.0591 | 99.5 | 57.9064 | 91.3035 | 128.0205 | 291.1921 | 567.9902 | 124.1904 | 79.7493 | 117.8453 | 140.4849 | 616.2807 |  |  |  |  | 100.5406 | 100.5539 | 270.7832 | 530.4138 |  |  | 102.1549 | 100.5171 | 159.7687 | 336.9008 | 99.0857 | 38.5776 | 54.9094 | 84.9673 | 112.7202 |  |  |  | 611.6162 | 134.0432 | 99.5478 | [5 empty] | 95.2616 | 114.3281 | 226.9326 | 485.6022 | 64.8584 | 99.1944 | 99.4189 | 99.4117 | 63.4285 | 97.5944 | 36.7345 | 56.965 | 71.9943 | 98.036 | 138.7039 |  | 104.8327 | 292.4632 | 576.3037 | 60.2078 | 101.1292 | 111.7325 | 245.7466 | 556.4992 | [7 empty] | 73.8032 | 103.7857 | 150.6452 | 326.4777 | 611.268 | 645.6117 | 650.2122 | 399.1312 | 635.3851 | 553.6949 | 638.6962 | 572.5066 | 569.7336 | 649.6424 | 665.9125 | 561.9974 | 562.5563 | 563.1585 | 563.2819 | 558.5435 | 544.198 | 651.3162 | 652.7282 |  |  | 95.8344 | 144.4073 | 390.341 | 620.1222 | 107.4773 | 46.3733 | [7 empty] | 95.4616 | 66.456 | 98.5 | 139.9435 | 329.1141 | 629.4655 | 118.3847 | 100.4592 | 125.8499 | 219.1999 | [5 empty] | 99.4388 | 102.4774 | 286.3058 | 607.5128 |  |  | 98.9709 | 89.3173 | 121.1588 | 302.5977 | 144.5424 | 42.4383 | 60.455 | 92.7658 | 141.3579 |  |  |  | 610.5813 | 96.3576 | 126.9703 | [5 empty] | 100.3951 | 134.0783 | 309.9152 | 573.8123 | 35.3643 | 44.0533 | 64.7317 | 89.3667 | 114.2491 | 104.9415 | 53.7187 | 68.4873 | 98.1412 | 99.5818 | 138.0172 |  | 125.0503 | 257.9466 | 583.629 | 94.2903 | 102.7835 | 153.1628 | 377.686 | 620.8331 | [7 empty] | 119.5036 | 103.7632 | 155.1605 | 352.3246 |  | 657.9604 | 656.779 | 663.4387 | 299.8566 | 645.1959 | 611.7503 | 376.7428 | 23.95 | 28.6054 | 18.9339 | 20.029 | 28.4325 | 98.0695 | 126.073 | 657.8275 | 645.7876 | 658.8889 | 58.133 | 86.9411 | 237.1831 | 319.8541 | 320.5705 | 239.1306 | -0.003 | -0.0842 | 0.0168 | 0.084 | -0.0102 | 0.0031 | -0.0596 | -0.0436 | -0.0751 | -312.7586 | -0.9203 | -322.9346 | -0.8977 | -320.956 | -0.867 | -297.2099 | -0.945 | -240.5914 | -0.9224 | -258.2569 | -0.8936 | 1304.927 | 1420.2032 | 654.5633 | 320.2123 | -165.5004
2017-12-19 12:55 | 3570.2142 |  |  | -169.123 | -81.611 | -18.9993 | -43.3132 | -32.5406 | -48.4165 | -86.5736 | -48.5482 |  |  | -214.7807 | -71.0601 | -33.4132 | -48.7822 | -0.1071 | -10.9332 | -40.2545 | -29.7297 | 35.5978 |  | 317.6857 | 85.8287 | 117.2592 | 252.7499 | 534.8851 | 152.7533 | 39.9843 |  |  | 178.4012 | 157.6929 | 165.624 | 218.5182 | 126.0745 | 99.4597 | 57.9219 | 91.3403 | 128.0457 | 291.241 | 567.8161 | 124.2274 | 79.766 | 117.8625 | 140.5106 | 615.8496 |  |  |  |  | 100.5561 | 100.5514 | 270.8548 | 530.261 |  |  | 102.2349 | 100.5145 | 159.7978 | 336.9508 | 99.1176 | 38.5881 | 54.944 | 84.9961 | 112.7654 |  |  |  | 611.4172 | 134.1496 | 99.5555 | [5 empty] | 95.3084 | 114.3613 | 226.9896 | 485.4418 | 64.8673 | 99.1821 | 99.4093 | 99.4094 | 63.4566 | 97.5986 | 36.7566 | 56.9603 | 72.025 | 98.0874 | 138.749 |  | 104.8699 | 292.5128 | 576.1154 | 60.2294 | 101.1355 | 111.7672 | 245.8267 | 556.326 | [7 empty] | 73.8256 | 103.7809 | 150.6591 | 326.5394 | 611.0734 | 645.1897 | 649.7773 | 398.8503 | 635.0109 | 553.4231 | 638.2428 | 574.7795 | 571.3637 | 649.2564 | 665.5755 | 561.1626 | 564.063 | 565.0196 | 562.1697 | 560.5005 | 539.0723 | 650.9342 | 652.3893 |  |  | 95.8701 | 144.48 | 390.3562 | 619.8807 | 107.5139 | 46.3509 | [7 empty] | 95.4777 | 66.4488 | 98.5146 | 139.9736 | 329.1662 | 629.2118 | 118.4252 | 100.4625 | 125.8922 | 219.2431 | [5 empty] | 99.4392 | 102.5035 | 286.3563 | 607.3375 |  |  | 98.9658 | 89.341 | 121.1947 | 302.6541 | 144.5774 | 42.434 | 60.4599 | 92.7663 | 141.3926 |  |  |  | 610.3988 | 96.4327 | 127.0066 | [5 empty] | 100.347 | 134.1177 | 309.956 | 573.64 | 35.314 | 44.0677 | 64.7043 | 89.4242 | 114.2877 | 104.9579 | 53.7631 | 68.5057 | 98.31 | 99.5751 | 138.0396 |  | 125.0465 | 257.9939 | 583.4613 | 94.2849 | 102.7948 | 153.2097 | 377.7132 | 620.6515 | [7 empty] | 119.5968 | 103.7615 | 155.2197 | 352.3688 |  | 657.5636 | 656.3429 | 663.0322 | 299.8644 | 644.8601 | 611.3884 | 376.4704 | 23.9549 | 28.6077 | 18.9427 | 20.0508 | 28.4473 | 98.1037 | 126.0797 | 657.4088 | 645.4176 | 658.5356 | 58.1531 | 86.946 | 237.2677 | 319.9055 | 320.703 | 239.2673 | -0.0026 | -0.0841 | 0.0166 | 0.0841 | -0.0107 | 0.0038 | -0.0477 | -0.0439 | -0.0529 | -312.8324 | -0.8834 | -322.9715 | -0.9368 | -320.8729 | -0.906 | -297.1761 | -0.9142 | -240.6376 | -0.869 | -258.2323 | -0.9224 | 1303.9754 | 1429.0626 | 654.1585 | 320.3043 | -165.5501
2017-12-19 12:55 | 3571.2143 |  |  | -169.005 | -81.5976 | -18.9231 | -43.2212 | -32.5838 | -48.4126 | -86.483 | -48.5599 |  |  | -214.7507 | -70.9948 | -33.3461 | -48.6819 | -0.0993 | -10.9293 | -40.2563 | -29.7016 | 36.305 |  | 317.7016 | 85.8336 | 117.2874 | 252.8254 | 534.7677 | 152.7985 | 40.0039 |  |  | 178.4569 | 157.7236 | 165.6785 | 218.4933 | 126.0928 | 99.4678 | 57.9353 | 91.3882 | 128.0852 | 291.2969 | 567.627 | 124.2577 | 79.7853 | 117.9041 | 140.5655 | 615.3991 |  |  |  |  | 100.5758 | 100.5492 | 270.9146 | 530.1057 |  |  | 102.3236 | 100.5094 | 159.8193 | 336.9997 | 99.1005 | 38.5717 | 54.9693 | 85.0299 | 112.7912 |  |  |  | 611.2211 | 134.2554 | 99.5447 | [5 empty] | 95.364 | 114.3712 | 227.0477 | 485.289 | 64.8811 | 99.1638 | 99.3911 | 99.402 | 63.4453 | 97.6157 | 36.7686 | 56.9514 | 72.0608 | 98.1011 | 138.8054 |  | 104.8511 | 292.5459 | 575.938 | 60.2579 | 101.1414 | 111.7995 | 245.9031 | 556.1468 | [7 empty] | 73.8526 | 103.7985 | 150.696 | 326.5679 | 610.8376 | 644.7643 | 649.3256 | 398.5816 | 634.6513 | 553.1403 | 637.7879 | 575.1863 | 571.9489 | 648.8683 | 665.2394 | 560.2122 | 564.5867 | 565.2291 | 561.3012 | 552.6955 | 536.3703 | 650.5504 | 652.0501 |  |  | 95.8932 | 144.5435 | 390.3629 | 619.6204 | 107.5526 | 46.3649 | [7 empty] | 95.5073 | 66.4654 | 98.5533 | 140.0186 | 329.2226 | 628.97 | 118.4731 | 100.4695 | 125.9367 | 219.3068 | [5 empty] | 99.4502 | 102.5148 | 286.414 | 607.1682 |  |  | 98.9796 | 89.3786 | 121.2324 | 302.7098 | 144.6148 | 42.4459 | 60.4709 | 92.7844 | 141.4323 |  |  |  | 610.2032 | 96.4538 | 126.9803 | [5 empty] | 100.1915 | 134.1775 | 309.9598 | 573.4805 | 35.3276 | 44.0434 | 64.7223 | 89.4597 | 114.3217 | 104.9913 | 53.8095 | 68.4282 | 98.524 | 99.5934 | 138.1472 |  | 125.0968 | 258.1049 | 583.2306 | 94.2548 | 102.7967 | 153.2586 | 377.7756 | 620.4494 | [7 empty] | 119.7446 | 103.7676 | 155.246 | 352.4105 |  | 657.1633 | 655.9324 | 662.6068 | 299.866 | 644.5063 | 611.0066 | 376.4162 | 23.9533 | 28.594 | 18.9409 | 20.0543 | 28.4459 | 98.1378 | 126.076 | 656.9138 | 644.9326 | 658.1128 | 58.1931 | 86.9669 | 237.2676 | 319.8068 | 320.7199 | 239.2554 | -0.0025 | -0.0844 | 0.017 | 0.0841 | -0.0111 | 0.0031 | -0.0484 | -0.0438 | -0.0861 | -312.8632 | -0.8485 | -323.0485 | -0.8875 | -320.9222 | -0.9388 | -297.1022 | -0.947 | -240.6776 | -0.8382 | -258.3523 | -0.8793 | 1305.0035 | 1451.5396 | 653.719 | 320.2634 | -165.4131
2017-12-19 12:55 | 3572.2143 |  |  | -168.8351 | -81.5715 | -18.8194 | -43.2371 | -32.5457 | -48.4285 | -86.5252 | -48.5202 |  |  | -214.6095 | -70.9853 | -33.2417 | -48.7099 | -0.0541 | -10.819 | -40.3221 | -29.6784 | 36.6307 |  | 317.7135 | 85.8435 | 117.3036 | 252.8829 | 534.6454 | 152.8234 | 40.0384 |  |  | 178.502 | 157.751 | 165.7215 | 218.4661 | 126.107 | 99.4581 | 57.9605 | 91.4168 | 128.1211 | 291.3515 | 567.4533 | 124.2889 | 79.8164 | 117.9436 | 140.6324 | 614.9416 |  |  |  |  | 100.5718 | 100.5496 | 270.9783 | 529.9608 |  |  | 102.3916 | 100.4965 | 159.838 | 337.0433 | 99.0868 | 38.6009 | 54.9718 | 85.0405 | 112.8174 |  |  |  | 611.0207 | 134.3531 | 99.5397 | [5 empty] | 95.4012 | 114.3771 | 227.1104 | 485.1477 | 64.8667 | 99.1641 | 99.3977 | 99.4045 | 63.4689 | 97.6181 | 36.7804 | 56.9379 | 72.0699 | 98.1193 | 138.8454 |  | 104.6948 | 292.5795 | 575.7358 | 60.2668 | 101.1318 | 111.8206 | 245.9697 | 555.9627 | [7 empty] | 73.8289 | 103.8187 | 150.7323 | 326.6073 | 610.6176 | 644.3344 | 648.8541 | 398.3187 | 634.296 | 552.8435 | 637.3308 | 559.1712 | 571.042 | 648.491 | 664.9103 | 559.1669 | 564.404 | 564.5764 | 560.9425 | 546.2398 | 545.1435 | 650.1688 | 651.7082 |  |  | 95.9 | 144.5655 | 390.3419 | 619.3648 | 107.5765 | 46.3847 | [7 empty] | 95.5193 | 66.4962 | 98.5673 | 140.0544 | 329.271 | 628.7233 | 118.5133 | 100.4713 | 125.9649 | 219.3633 | [5 empty] | 99.4341 | 102.5027 | 286.462 | 606.9862 |  |  | 98.992 | 89.4199 | 121.2782 | 302.7603 | 144.6058 | 42.4757 | 60.5064 | 92.8303 | 141.4765 |  |  |  | 610.01 | 96.4609 | 126.9645 | [5 empty] | 100.1167 | 134.2062 | 310.012 | 573.3072 | 35.1934 | 44.0595 | 64.7518 | 89.4591 | 114.366 | 105.019 | 53.8189 | 68.4411 | 98.3615 | 99.6492 | 138.2276 |  | 125.1493 | 258.2066 | 583.0302 | 94.1979 | 102.8242 | 153.2888 | 377.8071 | 620.2526 | [7 empty] | 119.9301 | 103.7893 | 155.2942 | 352.4573 |  | 656.7678 | 655.5413 | 662.2004 | 299.8773 | 644.157 | 610.6424 | 376.3629 | 23.9557 | 28.5796 | 18.9462 | 20.049 | 28.451 | 98.3068 | 126.0784 | 656.5118 | 644.5415 | 657.7437 | 58.2063 | 86.9755 | 237.2458 | 319.9153 | 320.6549 | 239.3092 | -0.0021 | -0.0842 | 0.0173 | 0.0842 | -0.0101 | 0.0036 | -0.0444 | -0.0458 | -0.072 | -312.7832 | -0.8752 | -323.0239 | -0.8752 | -320.953 | -0.9142 | -297.0991 | -0.984 | -240.5791 | -0.8772 | -258.2816 | -0.8587 | 1301.2332 | 1462.8358 | 653.3119 | 320.2851 | -165.3205
2017-12-19 12:55 | 3573.2144 |  |  | -168.8841 | -81.5128 | -18.905 | -43.3089 | -32.6712 | -48.3492 | -86.5993 | -48.4304 |  |  | -214.6577 | -70.9224 | -33.0807 | -48.5699 | -0.0594 | -10.7662 | -40.2461 | -29.6476 | 37.1577 |  | 317.7229 | 85.8729 | 117.3166 | 252.9433 | 534.5176 | 152.8617 | 40.0503 |  |  | 178.5415 | 157.7681 | 165.7632 | 218.4308 | 126.1203 | 99.4391 | 57.9835 | 91.4466 | 128.144 | 291.4114 | 567.2789 | 124.3099 | 79.8435 | 117.9763 | 140.6641 | 614.4918 |  |  |  |  | 100.5696 | 100.5515 | 271.0549 | 529.8208 |  |  | 102.4475 | 100.4989 | 159.8721 | 337.0833 | 99.0949 | 38.6208 | 54.9832 | 85.0537 | 112.8536 |  |  |  | 610.8207 | 134.5182 | 99.5219 | [5 empty] | 95.4481 | 114.4121 | 227.1755 | 484.9966 | 64.848 | 99.1814 | 99.4031 | 99.4161 | 63.5229 | 97.62 | 36.801 | 56.9315 | 72.0871 | 98.2316 | 138.8804 |  | 104.591 | 292.6467 | 575.5109 | 60.285 | 101.1415 | 111.8484 | 246.0203 | 555.7818 | [7 empty] | 73.8533 | 103.8212 | 150.7612 | 326.6762 | 610.4222 | 643.9032 | 648.3685 | 398.0521 | 633.9365 | 552.5514 | 636.8569 | 550.1286 | 570.33 | 648.1123 | 664.5745 | 558.5357 | 564.2883 | 563.7502 | 560.831 | 548.7537 | 554.9289 | 649.784 | 651.3658 |  |  | 95.9389 | 144.6077 | 390.3217 | 619.1382 | 107.6272 | 46.4031 | [7 empty] | 95.5638 | 66.5121 | 98.5623 | 140.0828 | 329.3197 | 628.468 | 118.5398 | 100.4596 | 126.004 | 219.429 | [5 empty] | 99.4175 | 102.4908 | 286.5137 | 606.8029 |  |  | 98.9899 | 89.4393 | 121.321 | 302.819 | 144.6229 | 42.5074 | 60.5436 | 92.877 | 141.5229 |  |  |  | 609.8169 | 96.5501 | 127.0102 | [5 empty] | 100.0852 | 134.225 | 310.0919 | 573.1195 | 35.1716 | 44.0993 | 64.7677 | 89.4753 | 114.3259 | 105.0601 | 53.8251 | 68.5104 | 98.0658 | 99.6889 | 138.23 |  | 125.1266 | 258.2269 | 582.8807 | 94.1435 | 102.8496 | 153.3004 | 377.7893 | 620.0712 | [7 empty] | 120.0592 | 103.8005 | 155.3498 | 352.5058 |  | 656.3693 | 655.1207 | 661.7883 | 299.874 | 643.8004 | 610.2956 | 376.3129 | 23.947 | 28.5687 | 18.9486 | 20.0462 | 28.457 | 98.5449 | 126.0707 | 656.1122 | 644.1465 | 657.3739 | 58.2379 | 86.9778 | 237.3255 | 320.0847 | 320.7377 | 239.3482 | -0.0024 | -0.0844 | 0.0167 | 0.0845 | -0.0106 | 0.0041 | -0.066 | -0.0439 | -0.0847 | -312.7432 | -0.8977 | -322.9715 | -0.8793 | -320.9468 | -0.8854 | -297.1176 | -0.9593 | -240.5822 | -0.8936 | -258.2877 | -0.867 | 1296.3967 | 1452.0648 | 652.8978 | 320.4112 | -165.2121
2017-12-19 12:55 | 3574.2144 |  |  | -168.7768 | -81.5156 | -19.0394 | -43.301 | -32.5833 | -48.3784 | -86.5133 | -48.4566 |  |  | -214.5702 | -70.897 | -33.1213 | -48.5864 | -0.0904 | -10.7761 | -40.2604 | -29.6096 | 35.3973 |  | 317.7294 | 85.9399 | 117.3396 | 253.0048 | 534.3919 | 152.9164 | 40.0565 |  |  | 178.587 | 157.7829 | 165.8158 | 218.3991 | 126.1324 | 99.462 | 57.9997 | 91.465 | 128.1696 | 291.4704 | 567.0981 | 124.3254 | 79.8733 | 118.0035 | 140.7016 | 614.0502 |  |  |  |  | 100.5739 | 100.5515 | 271.1407 | 529.695 |  |  | 102.4886 | 100.4995 | 159.9081 | 337.1246 | 99.128 | 38.6123 | 55.0222 | 85.0898 | 112.9026 |  |  |  | 610.6254 | 134.6473 | 99.5141 | [5 empty] | 95.508 | 114.4465 | 227.2362 | 484.846 | 64.9313 | 99.1674 | 99.3832 | 99.4141 | 63.5323 | 97.6149 | 36.8173 | 56.9167 | 72.1159 | 98.2769 | 138.9218 |  | 104.5867 | 292.7167 | 575.3114 | 60.2748 | 101.1261 | 111.8603 | 246.078 | 555.6019 | [7 empty] | 73.8933 | 103.8242 | 150.7835 | 326.7669 | 610.2508 | 643.475 | 647.9091 | 397.7938 | 633.5878 | 552.2761 | 636.3867 | 561.3329 | 569.1851 | 647.7231 | 664.2295 | 557.8514 | 563.0715 | 563.7028 | 560.7433 | 544.9039 | 559.13 | 649.3945 | 651.0339 |  |  | 95.9562 | 144.6565 | 390.2975 | 618.9033 | 107.7287 | 46.4192 | [7 empty] | 95.53 | 66.5516 | 98.5885 | 140.1103 | 329.3794 | 628.219 | 118.546 | 100.4526 | 126.0369 | 219.5005 | [5 empty] | 99.4225 | 102.481 | 286.5536 | 606.6314 |  |  | 98.9743 | 89.4697 | 121.3608 | 302.8795 | 144.7033 | 42.5406 | 60.5643 | 92.9113 | 141.5683 |  |  |  | 609.6169 | 96.553 | 127.0842 | [5 empty] | 100.0875 | 134.252 | 310.1449 | 572.9289 | 35.328 | 44.1212 | 64.8415 | 89.5037 | 114.3677 | 105.0873 | 53.8301 | 68.5241 | 97.8608 | 99.6478 | 138.2798 |  | 125.19 | 258.3327 | 582.644 | 94.1189 | 102.8433 | 153.3377 | 377.8644 | 619.878 | [7 empty] | 120.16 | 103.8162 | 155.3915 | 352.5497 |  | 655.9681 | 654.7002 | 661.3702 | 299.8678 | 643.4314 | 609.9543 | 376.5357 | 23.9398 | 28.5711 | 18.9486 | 20.047 | 28.4609 | 98.6186 | 126.0675 | 655.6317 | 643.6818 | 656.9542 | 58.2604 | 86.9827 | 237.3371 | 320.0616 | 320.8245 | 239.3539 | -0.0024 | -0.084 | 0.017 | 0.0846 | -0.0105 | 0.0037 | -0.056 | -0.0452 | -0.08 | -312.7463 | -0.8895 | -322.9992 | -0.8957 | -320.9191 | -0.8998 | -297.1145 | -0.945 | -240.6007 | -0.8731 | -258.2754 | -0.8813 | 1292.3247 | 1444.2686 | 652.4613 | 320.443 | -165.2287
2017-12-19 12:55 | 3575.2145 |  |  | -168.6512 | -81.5727 | -19.0599 | -43.2086 | -32.5193 | -48.2782 | -86.4985 | -48.4456 |  |  | -214.7501 | -70.7507 | -33.0522 | -48.536 | -0.1342 | -10.7075 | -40.096 | -29.6212 | 35.9646 |  | 317.74 | 85.9804 | 117.3669 | 253.0741 | 534.2748 | 152.951 | 40.0708 |  |  | 178.6312 | 157.8001 | 165.8646 | 218.3849 | 126.1534 | 99.4817 | 58.0303 | 91.4787 | 128.2119 | 291.5396 | 566.9324 | 124.3458 | 79.9159 | 118.0408 | 140.754 | 613.6222 |  |  |  |  | 100.5883 | 100.5637 | 271.2167 | 529.5609 |  |  | 102.5492 | 100.4897 | 159.9281 | 337.1736 | 99.1237 | 38.6125 | 55.0499 | 85.1153 | 112.9497 |  |  |  | 610.4303 | 134.7667 | 99.5117 | [5 empty] | 95.5545 | 114.4793 | 227.2985 | 484.6933 | 64.947 | 99.1512 | 99.3926 | 99.4014 | 63.5113 | 97.6108 | 36.8322 | 56.8982 | 72.1352 | 98.2319 | 138.9548 |  | 104.5939 | 292.7679 | 575.1242 | 60.2936 | 101.1558 | 111.8886 | 246.1351 | 555.43 | [7 empty] | 73.9207 | 103.8461 | 150.8214 | 326.8293 | 610.0653 | 643.045 | 647.4397 | 397.5405 | 633.2483 | 552.0146 | 635.9329 | 566.749 | 567.3101 | 647.33 | 663.8747 | 558.0332 | 552.6326 | 563.8978 | 559.8552 | 544.5898 | 554.0051 | 648.9989 | 650.703 |  |  | 95.9438 | 144.6847 | 390.2736 | 618.6574 | 107.7603 | 46.4462 | [7 empty] | 95.4806 | 66.5827 | 98.6028 | 140.1382 | 329.4418 | 627.9791 | 118.5719 | 100.4596 | 126.0793 | 219.5866 | [5 empty] | 99.4244 | 102.4778 | 286.5967 | 606.4521 |  |  | 98.9662 | 89.5114 | 121.3981 | 302.9292 | 144.7373 | 42.5588 | 60.597 | 92.9534 | 141.6156 |  |  |  | 609.4359 | 96.6621 | 127.1558 | [5 empty] | 100.1261 | 134.2842 | 310.1905 | 572.7549 | 35.3896 | 44.1368 | 64.9188 | 89.5311 | 114.4723 | 105.0483 | 53.8308 | 68.5375 | 97.7235 | 99.6247 | 138.2803 |  | 125.2638 | 258.468 | 582.3943 | 94.0752 | 102.8286 | 153.3904 | 377.9721 | 619.6882 | [7 empty] | 120.2888 | 103.837 | 155.422 | 352.5986 |  | 655.5679 | 654.2979 | 660.9583 | 299.8899 | 643.0766 | 609.6352 | 376.4023 | 23.9492 | 28.5718 | 18.9544 | 20.0604 | 28.4678 | 98.5737 | 126.0731 | 655.2315 | 643.2912 | 656.5892 | 58.291 | 86.9962 | 237.3831 | 320.0431 | 320.8522 | 239.3878 | -0.0027 | -0.0843 | 0.0174 | 0.0847 | -0.0105 | 0.0041 | -0.0709 | -0.0452 | -0.0751 | -312.7247 | -0.8772 | -322.9869 | -0.8936 | -320.9253 | -0.908 | -297.0745 | -0.9552 | -240.5637 | -0.8752 | -258.2662 | -0.8772 | 1294.1509 | 1448.2371 | 652.0526 | 320.4476 | -165.0482
2017-12-19 12:55 | 3576.2146 |  |  | -168.5029 | -81.55 | -18.9884 | -43.3307 | -32.6153 | -48.3456 | -86.4639 | -48.389 |  |  | -214.6925 | -70.7739 | -33.2007 | -48.7169 | -0.2232 | -10.6668 | -40.0742 | -29.5857 | 35.9575 |  | 317.7578 | 85.9814 | 117.3913 | 253.1485 | 534.1668 | 152.9811 | 40.0755 |  |  | 178.6821 | 157.8211 | 165.9149 | 218.3619 | 126.1782 | 99.4537 | 58.0465 | 91.5238 | 128.2412 | 291.5946 | 566.767 | 124.3807 | 79.9498 | 118.0859 | 140.7757 | 613.1906 |  |  |  |  | 100.6142 | 100.5741 | 271.2902 | 529.4184 |  |  | 102.6398 | 100.4795 | 159.9487 | 337.2223 | 99.1056 | 38.6645 | 55.0693 | 85.1333 | 112.9893 |  |  |  | 610.2333 | 134.872 | 99.5332 | [5 empty] | 95.5864 | 114.523 | 227.3598 | 484.5296 | 64.9265 | 99.1608 | 99.4039 | 99.4007 | 63.5359 | 97.6216 | 36.849 | 56.8881 | 72.171 | 98.2799 | 138.9917 |  | 104.5645 | 292.8148 | 574.9287 | 60.326 | 101.1897 | 111.9182 | 246.1973 | 555.2573 | [7 empty] | 73.9358 | 103.869 | 150.8729 | 326.8565 | 609.8325 | 642.6183 | 646.9573 | 397.2853 | 632.894 | 551.7378 | 635.4676 | 567.2821 | 565.2927 | 646.9409 | 663.5171 | 558.6799 | 544.7829 | 563.8812 | 557.9732 | 551.7194 | 544.5314 | 648.6026 | 650.3704 |  |  | 95.9483 | 144.7068 | 390.2325 | 618.4195 | 107.7389 | 46.4676 | [7 empty] | 95.4677 | 66.6037 | 98.6109 | 140.1776 | 329.4914 | 627.7349 | 118.6031 | 100.4611 | 126.1305 | 219.665 | [5 empty] | 99.4535 | 102.492 | 286.6467 | 606.2501 |  |  | 98.9755 | 89.534 | 121.4409 | 302.98 | 144.737 | 42.58 | 60.612 | 92.9734 | 141.6686 |  |  |  | 609.2594 | 96.8633 | 127.1992 | [5 empty] | 100.2241 | 134.3147 | 310.2366 | 572.5754 | 35.4334 | 44.1642 | 64.9332 | 89.5618 | 114.4666 | 105.0701 | 53.88 | 68.5492 | 97.6075 | 99.6946 | 138.2671 |  | 125.2586 | 258.54 | 582.2149 | 93.9624 | 102.8076 | 153.4253 | 378.0483 | 619.4789 | [7 empty] | 120.4614 | 103.8611 | 155.4662 | 352.6469 |  | 655.166 | 653.8391 | 660.5598 | 299.8985 | 642.689 | 609.3148 | 376.3189 | 23.9486 | 28.5604 | 18.9502 | 20.0867 | 28.4691 | 98.5118 | 126.0663 | 654.8287 | 642.9085 | 656.2273 | 58.3069 | 86.9493 | 237.4731 | 320.1564 | 320.8845 | 239.4425 | -0.0027 | -0.0844 | 0.0159 | 0.0839 | -0.0111 | 0.0038 | -0.0465 | -0.0437 | -0.0659 | -312.7247 | -0.867 | -323.0239 | -0.8772 | -320.9283 | -0.8957 | -297.0314 | -0.9614 | -240.5637 | -0.8711 | -258.2754 | -0.8711 | 1292.9186 | 1450.0673 | 651.6381 | 320.5204 | -165.1718
2017-12-19 12:55 | 3577.2146 |  |  | -168.5571 | -81.3953 | -18.8628 | -43.3369 | -32.6006 | -48.306 | -86.4966 | -48.4013 |  |  | -214.6039 | -70.8217 | -33.1295 | -48.6143 | -0.17 | -10.597 | -40.0138 | -29.55 | 35.6204 |  | 317.7733 | 85.9811 | 117.4155 | 253.2138 | 534.0487 | 153.0051 | 40.0849 |  |  | 178.7293 | 157.8309 | 165.9684 | 218.3242 | 126.1965 | 99.4438 | 58.0678 | 91.5439 | 128.2672 | 291.6457 | 566.5865 | 124.4231 | 79.9831 | 118.1168 | 140.7956 | 612.7708 |  |  |  |  | 100.6298 | 100.5758 | 271.3615 | 529.2869 |  |  | 102.7019 | 100.4751 | 159.9722 | 337.2647 | 99.133 | 38.6953 | 55.0868 | 85.1535 | 113.0199 |  |  |  | 610.0419 | 134.9687 | 99.5445 | [5 empty] | 95.6313 | 114.5665 | 227.418 | 484.3805 | 64.9479 | 99.1898 | 99.3929 | 99.4232 | 63.5646 | 97.631 | 36.8693 | 56.8797 | 72.1987 | 98.3268 | 139.048 |  | 104.546 | 292.8464 | 574.7352 | 60.3719 | 101.1634 | 111.9212 | 246.26 | 555.082 | [7 empty] | 73.9094 | 103.888 | 150.9133 | 326.925 | 609.6257 | 642.1829 | 646.4637 | 397.0073 | 632.53 | 551.446 | 634.9927 | 568.5184 | 564.5528 | 646.5514 | 663.1669 | 553.9748 | 545.6674 | 563.9604 | 556.9989 | 555.615 | 536.4898 | 648.2109 | 650.0397 |  |  | 95.9828 | 144.7473 | 390.2014 | 618.1848 | 107.7749 | 46.4873 | [7 empty] | 95.4623 | 66.6403 | 98.6252 | 140.2148 | 329.5416 | 627.4891 | 118.6224 | 100.4544 | 126.1522 | 219.721 | [5 empty] | 99.4606 | 102.5118 | 286.6864 | 606.0574 |  |  | 98.9845 | 89.5638 | 121.4948 | 303.0456 | 144.8001 | 42.6049 | 60.6168 | 92.9785 | 141.7134 |  |  |  | 609.0617 | 96.8875 | 127.2411 | [5 empty] | 100.3025 | 134.3331 | 310.2789 | 572.3816 | 35.4327 | 44.182 | 64.9445 | 89.5825 | 114.5147 | 105.0454 | 53.8826 | 68.492 | 97.6933 | 99.6846 | 138.3182 |  | 125.2755 | 258.608 | 582.0342 | 93.9316 | 102.8044 | 153.4617 | 378.12 | 619.2752 | [7 empty] | 120.621 | 103.8873 | 155.5112 | 352.6826 |  | 654.7643 | 653.3551 | 660.1733 | 299.8962 | 642.2825 | 609.0026 | 376.5801 | 23.9572 | 28.5453 | 18.9434 | 20.1264 | 28.4764 | 98.4615 | 126.0636 | 654.3383 | 642.4313 | 655.796 | 58.2882 | 86.9576 | 237.4874 | 320.2401 | 320.9337 | 239.4632 | -0.0026 | -0.0846 | 0.0167 | 0.0844 | -0.0113 | 0.0035 | -0.0449 | -0.0452 | -0.0705 | -312.7432 | -0.8875 | -322.9808 | -0.8813 | -320.9345 | -0.908 | -297.053 | -0.9491 | -240.5607 | -0.8875 | -258.2477 | -0.8752 | 1294.42 | 1417.4942 | 651.1881 | 320.5869 | -164.9967
2017-12-19 12:55 | 3578.2147 |  |  | -168.517 | -81.4732 | -18.947 | -43.3374 | -32.7107 | -48.23 | -86.5254 | -48.3794 |  |  | -214.6478 | -70.8495 | -32.9648 | -48.5214 | -0.2439 | -10.6302 | -39.9655 | -29.5969 | 37.2638 |  | 317.7933 | 86.0007 | 117.4511 | 253.2887 | 533.9341 | 153.0465 | 40.1109 |  |  | 178.7717 | 157.8454 | 166.0201 | 218.2943 | 126.2068 | 99.4664 | 58.1075 | 91.5444 | 128.2993 | 291.699 | 566.4119 | 124.4565 | 80.0111 | 118.1412 | 140.8326 | 612.3585 |  |  |  |  | 100.6401 | 100.5825 | 271.4315 | 529.1551 |  |  | 102.74 | 100.4835 | 160.005 | 337.3067 | 99.1412 | 38.7117 | 55.1106 | 85.1774 | 113.0521 |  |  |  | 609.8488 | 135.0828 | 99.5369 | [5 empty] | 95.7007 | 114.6095 | 227.4682 | 484.2431 | 64.919 | 99.1989 | 99.3948 | 99.4263 | 63.5691 | 97.625 | 36.9037 | 56.866 | 72.2167 | 98.3828 | 139.1113 |  | 104.584 | 292.8815 | 574.5608 | 60.4132 | 101.1708 | 111.94 | 246.3251 | 554.9087 | [7 empty] | 73.9209 | 103.8827 | 150.9211 | 327.0167 | 609.4623 | 641.7436 | 645.9595 | 396.7109 | 632.156 | 551.1558 | 634.5303 | 571.7841 | 565.2472 | 646.1574 | 662.8259 | 550.1176 | 545.0124 | 563.4262 | 557.6881 | 557.9144 | 534.3122 | 647.8301 | 649.7003 |  |  | 96.0074 | 144.8022 | 390.2123 | 617.9504 | 107.8182 | 46.4853 | [7 empty] | 95.4697 | 66.64 | 98.6188 | 140.2401 | 329.5993 | 627.2444 | 118.6453 | 100.4417 | 126.183 | 219.7637 | [5 empty] | 99.4527 | 102.5225 | 286.7268 | 605.8758 |  |  | 98.986 | 89.6027 | 121.539 | 303.1016 | 144.8414 | 42.6169 | 60.6312 | 92.9766 | 141.7584 |  |  |  | 608.8774 | 96.895 | 127.2867 | [5 empty] | 100.2891 | 134.3702 | 310.3009 | 572.2233 | 35.3351 | 44.1647 | 64.9298 | 89.6356 | 114.5857 | 105.0253 | 53.8792 | 68.4585 | 97.8975 | 99.6404 | 138.3593 |  | 125.3099 | 258.6712 | 581.8681 | 93.9485 | 102.8234 | 153.4875 | 378.145 | 619.0908 | [7 empty] | 120.7755 | 103.9076 | 155.5792 | 352.7373 |  | 654.3661 | 652.8811 | 659.7797 | 299.9084 | 641.9013 | 608.6931 | 376.623 | 23.9656 | 28.5414 | 18.9408 | 20.1314 | 28.4735 | 98.3813 | 126.0659 | 653.9307 | 642.0178 | 655.4396 | 58.3015 | 86.9593 | 237.499 | 320.2747 | 321.0842 | 239.5094 | -0.0028 | -0.0848 | 0.0169 | 0.0841 | -0.0109 | 0.0035 | -0.0563 | -0.0444 | -0.0828 | -312.7216 | -0.8731 | -322.9715 | -0.9019 | -320.9099 | -0.9101 | -296.9976 | -0.9511 | -240.5576 | -0.8772 | -258.2569 | -0.8875 | 1293.6026 | 1407.5485 | 650.7648 | 320.6794 | -165.0188
2017-12-19 12:55 | 3579.2147 |  |  | -168.7046 | -81.4056 | -18.8908 | -43.3499 | -32.6974 | -48.1979 | -86.4193 | -48.2885 |  |  | -214.6845 | -70.9153 | -32.8853 | -48.4466 | -0.246 | -10.6316 | -39.9228 | -29.5045 | 37.021 |  | 317.7979 | 86.0256 | 117.4731 | 253.358 | 533.815 | 153.096 | 40.125 |  |  | 178.8117 | 157.8564 | 166.0654 | 218.2773 | 126.212 | 99.4604 | 58.11 | 91.5917 | 128.3379 | 291.7443 | 566.2388 | 124.5028 | 80.048 | 118.1622 | 140.8676 | 611.9588 |  |  |  |  | 100.6376 | 100.5855 | 271.5033 | 529.0312 |  |  | 102.7932 | 100.4825 | 160.0356 | 337.3526 | 99.118 | 38.7545 | 55.1116 | 85.1933 | 113.083 |  |  |  | 609.6584 | 135.2177 | 99.5586 | [5 empty] | 95.7164 | 114.6394 | 227.5226 | 484.0969 | 64.8982 | 99.2032 | 99.4087 | 99.417 | 63.6533 | 97.6309 | 36.9281 | 56.8503 | 72.2441 | 98.4702 | 139.1602 |  | 104.5721 | 292.941 | 574.378 | 60.4167 | 101.1802 | 111.9693 | 246.4018 | 554.7302 | [7 empty] | 73.9784 | 103.8971 | 150.9519 | 327.0555 | 609.2649 | 641.316 | 645.5026 | 396.4493 | 631.7837 | 550.8375 | 634.0582 | 573.8045 | 565.906 | 645.7647 | 662.483 | 550.7615 | 539.2847 | 562.6647 | 558.0558 | 558.4303 | 535.6407 | 647.4627 | 649.3532 |  |  | 96.025 | 144.8553 | 390.2318 | 617.707 | 107.8534 | 46.4761 | [7 empty] | 95.4834 | 66.6352 | 98.6233 | 140.2755 | 329.6549 | 627.0152 | 118.6444 | 100.4408 | 126.2375 | 219.8027 | [5 empty] | 99.4738 | 102.5321 | 286.7852 | 605.7074 |  |  | 98.9729 | 89.6564 | 121.5911 | 303.1607 | 144.8719 | 42.6336 | 60.6537 | 92.9897 | 141.7931 |  |  |  | 608.6954 | 96.9499 | 127.2862 | [5 empty] | 100.3507 | 134.413 | 310.3424 | 572.0635 | 35.3001 | 44.1818 | 64.9572 | 89.6527 | 114.527 | 105.095 | 53.8786 | 68.4033 | 98.1258 | 99.6307 | 138.4086 |  | 125.3259 | 258.7243 | 581.6672 | 93.9272 | 102.8204 | 153.5143 | 378.2068 | 618.9019 | [7 empty] | 120.9058 | 103.934 | 155.6624 | 352.8003 |  | 653.9675 | 652.3957 | 659.3883 | 299.9154 | 641.5298 | 608.3905 | 376.7439 | 23.9611 | 28.5309 | 18.9464 | 20.1195 | 28.4764 | 98.2749 | 126.0654 | 653.5284 | 641.6319 | 655.0863 | 58.3259 | 86.9655 | 237.6056 | 320.3403 | 321.1209 | 239.5469 | -0.0029 | -0.0846 | 0.0169 | 0.0848 | -0.0106 | 0.004 | -0.0551 | -0.0458 | -0.0719 | -312.7247 | -0.8711 | -323.0023 | -0.8731 | -320.9099 | -0.8998 | -297.0007 | -0.9593 | -240.5791 | -0.867 | -258.2785 | -0.8628 | 1295.0427 | 1410.489 | 650.3521 | 320.7306 | -164.859
2017-12-19 12:55 | 3580.2148 |  |  | -168.568 | -81.3946 | -18.8876 | -43.272 | -32.5843 | -48.2716 | -86.3626 | -48.152 |  |  | -214.7602 | -70.9361 | -33.0331 | -48.4605 | -0.2357 | -10.5842 | -39.8839 | -29.4558 | 37.6829 |  | 317.8001 | 86.0585 | 117.4911 | 253.4219 | 533.689 | 153.1291 | 40.1309 |  |  | 178.8629 | 157.8551 | 166.1178 | 218.2515 | 126.2395 | 99.4571 | 58.1038 | 91.6407 | 128.3698 | 291.8008 | 566.0537 | 124.5204 | 80.0931 | 118.1942 | 140.9026 | 611.5739 |  |  |  |  | 100.6541 | 100.5858 | 271.5646 | 528.8958 |  |  | 102.8067 | 100.4701 | 160.0533 | 337.3974 | 99.1046 | 38.7283 | 55.1283 | 85.2257 | 113.1153 |  |  |  | 609.4607 | 135.3055 | 99.5492 | [5 empty] | 95.7489 | 114.6596 | 227.573 | 483.9428 | 64.8967 | 99.2143 | 99.4043 | 99.4169 | 63.6998 | 97.6367 | 36.9425 | 56.842 | 72.279 | 98.5041 | 139.2116 |  | 104.5221 | 292.9901 | 574.18 | 60.4175 | 101.1867 | 112.0067 | 246.4306 | 554.5627 | [7 empty] | 74 | 103.9037 | 150.9912 | 327.0853 | 609.0457 | 640.8883 | 645.0189 | 396.2137 | 631.425 | 550.5374 | 633.6045 | 574.066 | 565.2807 | 645.3792 | 662.1331 | 552.1107 | 531.4068 | 561.8872 | 557.5835 | 555.4065 | 535.4914 | 647.0935 | 649.0016 |  |  | 96.0345 | 144.9241 | 390.2267 | 617.4462 | 107.919 | 46.4808 | [7 empty] | 95.5176 | 66.6547 | 98.654 | 140.3148 | 329.7123 | 626.7846 | 118.6334 | 100.4478 | 126.2913 | 219.8584 | [5 empty] | 99.479 | 102.5269 | 286.8445 | 605.5446 |  |  | 98.9537 | 89.6828 | 121.6395 | 303.2216 | 144.9308 | 42.6569 | 60.6837 | 93.0466 | 141.8226 |  |  |  | 608.5027 | 96.9923 | 127.3205 | [5 empty] | 100.3628 | 134.4285 | 310.4004 | 571.8812 | 35.3754 | 44.2195 | 65.0257 | 89.631 | 114.5557 | 105.1216 | 53.8679 | 68.4163 | 98.367 | 99.6261 | 138.3742 |  | 125.3837 | 258.8094 | 581.4501 | 93.9054 | 102.8228 | 153.553 | 378.2747 | 618.7138 | [7 empty] | 120.9874 | 103.9581 | 155.7227 | 352.8605 |  | 653.556 | 651.9408 | 659.0077 | 299.9181 | 641.1605 | 608.0829 | 377.0095 | 23.9493 | 28.5074 | 18.9466 | 20.1191 | 28.4856 | 98.1913 | 126.0611 | 653.0627 | 641.1359 | 654.6535 | 58.3584 | 87.0294 | 237.6682 | 320.4065 | 321.1119 | 239.5863 | -0.003 | -0.0844 | 0.0168 | 0.0847 | -0.0108 | 0.0035 | -0.0546 | -0.0426 | -0.0716 | -312.7001 | -0.8752 | -322.9746 | -0.8895 | -320.9099 | -0.8977 | -296.976 | -0.9717 | -240.5145 | -0.8711 | -258.2354 | -0.8711 | 1293.9652 | 1407.5065 | 649.908 | 320.7592 | -164.7789
2017-12-19 12:55 | 3581.2149 |  |  | -168.6037 | -81.2694 | -18.8689 | -43.229 | -32.6945 | -48.2044 | -86.3598 | -48.1761 |  |  | -214.7066 | -70.9045 | -33.0563 | -48.4013 | -0.2441 | -10.6075 | -39.8799 | -29.4509 | 37.0358 |  | 317.821 | 86.0965 | 117.5164 | 253.4964 | 533.5731 | 153.1555 | 40.1441 |  |  | 178.9139 | 157.8662 | 166.1756 | 218.2218 | 126.2675 | 99.4505 | 58.1096 | 91.6614 | 128.3931 | 291.8516 | 565.8747 | 124.5628 | 80.1396 | 118.2446 | 140.9226 | 611.212 |  |  |  |  | 100.6425 | 100.5862 | 271.627 | 528.7495 |  |  | 102.7111 | 100.4585 | 160.0743 | 337.4434 | 99.1148 | 38.7251 | 55.159 | 85.2611 | 113.1383 |  |  |  | 609.2579 | 135.362 | 99.5514 | [5 empty] | 95.8044 | 114.6912 | 227.6353 | 483.7982 | 64.9167 | 99.2167 | 99.3957 | 99.4143 | 63.676 | 97.6425 | 36.9527 | 56.837 | 72.3133 | 98.5193 | 139.2543 |  | 104.5219 | 293.034 | 573.961 | 60.3982 | 101.2108 | 112.0451 | 246.4536 | 554.3758 | [7 empty] | 73.9805 | 103.9 | 151.0291 | 327.1273 | 608.8309 | 640.4534 | 644.5299 | 395.9445 | 631.0693 | 550.2763 | 633.1602 | 574.0273 | 553.2744 | 644.9969 | 661.791 | 554.3044 | 519.5506 | 561.2017 | 557.5967 | 550.6111 | 540.5252 | 646.7179 | 648.659 |  |  | 96.023 | 144.9582 | 390.1853 | 617.1953 | 107.9868 | 46.5019 | [7 empty] | 95.5098 | 66.6796 | 98.672 | 140.3538 | 329.7706 | 626.5324 | 118.7026 | 100.4532 | 126.3299 | 219.9309 | [5 empty] | 99.4684 | 102.5259 | 286.8867 | 605.3546 |  |  | 98.9523 | 89.6921 | 121.6674 | 303.2633 | 144.9575 | 42.6651 | 60.7127 | 93.1049 | 141.859 |  |  |  | 608.2955 | 97.0198 | 127.4179 | [5 empty] | 100.2859 | 134.4483 | 310.4499 | 571.6988 | 35.4167 | 44.2361 | 65.0283 | 89.6669 | 114.6547 | 105.1154 | 53.9385 | 68.5446 | 98.5052 | 99.6725 | 138.4192 |  | 125.4649 | 258.9213 | 581.2681 | 93.879 | 102.8193 | 153.5817 | 378.3295 | 618.5278 | [7 empty] | 121.1191 | 103.9654 | 155.7753 | 352.9172 |  | 653.1565 | 651.4742 | 658.6182 | 299.9228 | 640.7944 | 607.7548 | 377.1842 | 23.9453 | 28.5053 | 18.9516 | 20.115 | 28.4926 | 98.1262 | 126.0605 | 652.6815 | 640.7429 | 654.294 | 58.3954 | 87.068 | 237.661 | 320.4367 | 321.1421 | 239.6192 | -0.0028 | -0.0842 | 0.0169 | 0.0846 | -0.0112 | 0.0037 | -0.058 | -0.0456 | -0.0861 | -312.6909 | -0.8916 | -322.9377 | -0.8977 | -320.8699 | -0.8977 | -296.9853 | -0.9409 | -240.5084 | -0.9039 | -258.2416 | -0.8854 | 1292.878 | 1404.9072 | 649.4938 | 320.7894 | -164.7323
2017-12-19 12:55 | 3582.2149 |  |  | -168.6067 | -81.2703 | -18.8272 | -43.1711 | -32.6437 | -48.1082 | -86.3406 | -48.1447 |  |  | -214.6869 | -70.8736 | -32.9821 | -48.3769 | -0.098 | -10.5767 | -39.8284 | -29.5148 | 35.9841 |  | 317.832 | 86.1032 | 117.5383 | 253.5535 | 533.4535 | 153.2031 | 40.1576 |  |  | 178.9482 | 157.8797 | 166.2134 | 218.1949 | 126.2725 | 99.4452 | 58.1438 | 91.6931 | 128.4308 | 291.91 | 565.6999 | 124.6424 | 80.191 | 118.2792 | 140.9689 | 610.8657 |  |  |  |  | 100.6511 | 100.5871 | 271.7028 | 528.621 |  |  | 102.5914 | 100.4548 | 160.1036 | 337.4892 | 99.1198 | 38.8171 | 55.1838 | 85.2625 | 113.1779 |  |  |  | 609.0623 | 135.5275 | 99.5588 | [5 empty] | 95.8267 | 114.7279 | 227.7078 | 483.6589 | 64.9206 | 99.2147 | 99.4232 | 99.4224 | 63.7024 | 97.6395 | 36.9566 | 56.8298 | 72.337 | 98.5729 | 139.303 |  | 104.5078 | 293.1078 | 573.7497 | 60.4069 | 101.2189 | 112.0751 | 246.5421 | 554.1872 | [7 empty] | 73.9688 | 103.9245 | 151.077 | 327.1803 | 608.6087 | 640.0228 | 644.0857 | 395.6586 | 630.7348 | 550.0423 | 632.7171 | 573.8322 | 539.2412 | 644.6208 | 661.4578 | 554.311 | 519.0909 | 560.8713 | 558.866 | 548.2642 | 547.8013 | 646.3477 | 648.3106 |  |  | 96.0319 | 144.9631 | 390.1366 | 616.9618 | 108.0092 | 46.5359 | [7 empty] | 95.4685 | 66.7076 | 98.6708 | 140.3894 | 329.8248 | 626.2711 | 118.7416 | 100.4347 | 126.3518 | 219.9989 | [5 empty] | 99.4573 | 102.5228 | 286.92 | 605.1493 |  |  | 98.9503 | 89.7292 | 121.7094 | 303.3105 | 144.9599 | 42.6785 | 60.7365 | 93.1375 | 141.8958 |  |  |  | 608.089 | 97.0718 | 127.4461 | [5 empty] | 100.3814 | 134.4864 | 310.5129 | 571.5211 | 35.4203 | 44.2528 | 65.0448 | 89.7126 | 114.6689 | 105.1016 | 53.9678 | 68.5633 | 98.3701 | 99.68 | 138.4973 |  | 125.5096 | 259.0144 | 581.0903 | 93.8887 | 102.8522 | 153.6264 | 378.3031 | 618.3368 | [7 empty] | 121.2491 | 103.9743 | 155.8068 | 352.9619 |  | 652.7661 | 650.9843 | 658.2167 | 299.9515 | 640.4371 | 607.4361 | 377.4466 | 23.96 | 28.5189 | 18.9606 | 20.1069 | 28.4981 | 98.1617 | 126.0693 | 652.3234 | 640.3102 | 653.9224 | 58.4248 | 87.1157 | 237.6711 | 320.4668 | 321.2648 | 239.6231 | -0.0025 | -0.0843 | 0.0166 | 0.0847 | -0.011 | 0.0035 | -0.0687 | -0.0476 | -0.07 | -312.697 | -0.8587 | -322.9654 | -0.8977 | -320.876 | -0.908 | -296.9391 | -0.945 | -240.5453 | -0.8546 | -258.2569 | -0.8936 | 1286.8332 | 1376.1792 | 649.0789 | 320.8658 | -164.5678
2017-12-19 12:55 | 3583.215 |  |  | -168.6595 | -81.2956 | -18.8393 | -43.0635 | -32.7088 | -48.1542 | -86.3911 | -48.2701 |  |  | -214.6763 | -70.9737 | -32.9554 | -48.5009 | -0.14 | -10.5647 | -39.7869 | -29.5649 | 36.0583 |  | 317.8434 | 86.1102 | 117.558 | 253.611 | 533.3358 | 153.255 | 40.1729 |  |  | 178.9875 | 157.8908 | 166.2577 | 218.1647 | 126.2791 | 99.4796 | 58.1818 | 91.7419 | 128.4714 | 291.9682 | 565.522 | 124.6724 | 80.2169 | 118.3169 | 141.0226 | 610.5084 |  |  |  |  | 100.6939 | 100.5961 | 271.7782 | 528.4852 |  |  | 102.5193 | 100.4629 | 160.1287 | 337.5264 | 99.1307 | 38.8416 | 55.1911 | 85.2809 | 113.2201 |  |  |  | 608.863 | 135.6708 | 99.55 | [5 empty] | 95.8759 | 114.7616 | 227.76 | 483.5141 | 64.8909 | 99.2075 | 99.4275 | 99.4279 | 63.7366 | 97.6555 | 36.9688 | 56.8144 | 72.354 | 98.6846 | 139.353 |  | 104.5464 | 293.156 | 573.5613 | 60.4487 | 101.2264 | 112.0982 | 246.6504 | 554.0251 | [7 empty] | 74.0029 | 103.9447 | 151.108 | 327.2569 | 608.415 | 639.6063 | 643.6178 | 395.385 | 630.4269 | 549.8288 | 632.3036 | 573.1309 | 538.6496 | 644.2476 | 661.1183 | 553.1245 | 525.9024 | 559.5065 | 559.8981 | 549.4719 | 552.6077 | 645.9842 | 647.9571 |  |  | 96.0589 | 144.9918 | 390.1096 | 616.7259 | 108.0129 | 46.5585 | [7 empty] | 95.4509 | 66.7093 | 98.6689 | 140.4129 | 329.8693 | 626.0179 | 118.7539 | 100.4157 | 126.3822 | 220.0704 | [5 empty] | 99.4626 | 102.5234 | 286.9417 | 604.9516 |  |  | 98.9634 | 89.7667 | 121.7551 | 303.3704 | 144.9937 | 42.6992 | 60.7553 | 93.16 | 141.9341 |  |  |  | 607.9191 | 97.265 | 127.4568 | [5 empty] | 100.3835 | 134.5205 | 310.5717 | 571.3503 | 35.4676 | 44.2695 | 65.0671 | 89.742 | 114.6349 | 105.1014 | 53.9895 | 68.6155 | 97.9618 | 99.6293 | 138.4661 |  | 125.5065 | 259.0729 | 580.9014 | 93.8054 | 102.8759 | 153.6597 | 378.2833 | 618.1223 | [7 empty] | 121.4022 | 103.9999 | 155.838 | 353.0004 |  | 652.3659 | 650.5377 | 657.8185 | 299.9644 | 640.0784 | 607.1254 | 377.7175 | 23.9608 | 28.522 | 18.9518 | 20.0983 | 28.4953 | 98.3522 | 126.0695 | 651.9135 | 639.8216 | 653.494 | 58.4641 | 87.1295 | 237.6759 | 320.5103 | 321.2968 | 239.7091 | -0.0031 | -0.0852 | 0.0167 | 0.0842 | -0.0108 | 0.0034 | -0.0494 | -0.0454 | -0.0626 | -312.6724 | -0.8649 | -323.0023 | -0.8649 | -320.9283 | -0.9244 | -296.8776 | -0.9593 | -240.5176 | -0.8649 | -258.2631 | -0.8608 | 1286.9947 | 1378.5552 | 648.6469 | 320.9035 | -164.694
2017-12-19 12:55 | 3584.215 |  |  | -168.5058 | -81.2985 | -18.8958 | -42.9638 | -32.72 | -48.1333 | -86.4288 | -48.1576 |  |  | -214.7193 | -70.9641 | -32.9739 | -48.4184 | -0.1798 | -10.5853 | -39.8049 | -29.5985 | 37.1017 |  | 317.8613 | 86.138 | 117.5735 | 253.6797 | 533.2145 | 153.2861 | 40.2135 |  |  | 179.0329 | 157.9085 | 166.3189 | 218.1542 | 126.3017 | 99.4969 | 58.1963 | 91.753 | 128.5049 | 292.021 | 565.3458 | 124.6898 | 80.2379 | 118.3568 | 141.0818 | 610.1398 |  |  |  |  | 100.6971 | 100.5952 | 271.8545 | 528.3307 |  |  | 102.4867 | 100.4574 | 160.1498 | 337.5656 | 99.1545 | 38.8145 | 55.1833 | 85.3101 | 113.2463 |  |  |  | 608.6642 | 135.7076 | 99.5498 | [5 empty] | 95.9261 | 114.8129 | 227.8054 | 483.3656 | 64.8922 | 99.2146 | 99.4364 | 99.4352 | 63.7626 | 97.6847 | 37.0013 | 56.8033 | 72.3672 | 98.7332 | 139.4019 |  | 104.6384 | 293.172 | 573.3648 | 60.4777 | 101.2322 | 112.1129 | 246.702 | 553.8496 | [7 empty] | 74.0651 | 103.9519 | 151.1465 | 327.3337 | 608.2338 | 639.1928 | 643.1683 | 395.1286 | 630.1473 | 549.6008 | 631.8967 | 572.227 | 537.9931 | 643.8698 | 660.7838 | 551.2544 | 521.019 | 557.4409 | 559.7394 | 549.4831 | 555.4982 | 645.6238 | 647.6098 |  |  | 96.0766 | 145.0588 | 390.1263 | 616.4779 | 108.0818 | 46.544 | [7 empty] | 95.3951 | 66.7312 | 98.6858 | 140.448 | 329.9229 | 625.7785 | 118.8186 | 100.4384 | 126.4306 | 220.1147 | [5 empty] | 99.4911 | 102.5316 | 286.9728 | 604.7719 |  |  | 98.9717 | 89.7853 | 121.7857 | 303.4251 | 145.0281 | 42.7019 | 60.7811 | 93.1716 | 141.9751 |  |  |  | 607.7193 | 97.3582 | 127.4917 | [5 empty] | 100.2796 | 134.5545 | 310.6071 | 571.1682 | 35.5505 | 44.2752 | 65.1009 | 89.7936 | 114.6287 | 105.121 | 53.9986 | 68.5589 | 97.8873 | 99.5877 | 138.5512 |  | 125.564 | 259.1981 | 580.6798 | 93.7536 | 102.8586 | 153.6818 | 378.3695 | 617.9404 | [7 empty] | 121.5882 | 104.0264 | 155.8768 | 353.0524 |  | 651.9692 | 650.069 | 657.4437 | 299.9636 | 639.7181 | 606.8365 | 377.979 | 23.9608 | 28.5304 | 18.9511 | 20.0931 | 28.501 | 98.526 | 126.0632 | 651.5967 | 639.4307 | 653.1238 | 58.4994 | 87.147 | 237.7014 | 320.5923 | 321.3326 | 239.7113 | -0.0028 | -0.0846 | 0.0166 | 0.0838 | -0.0108 | 0.0036 | -0.0532 | -0.0447 | -0.0725 | -312.6416 | -0.8895 | -322.9654 | -0.8854 | -320.916 | -0.8916 | -296.9145 | -0.9737 | -240.4745 | -0.8895 | -258.2354 | -0.8711 | 1284.6276 | 1389.2325 | 648.2493 | 320.9624 | -164.6699
2017-12-19 12:55 | 3585.2151 |  |  | -168.5797 | -81.239 | -18.6955 | -42.8918 | -32.6302 | -48.1755 | -86.3893 | -48.1216 |  |  | -214.7533 | -70.8697 | -33.0984 | -48.4636 | -0.1845 | -10.586 | -39.8039 | -29.5059 | 35.3099 |  | 317.8794 | 86.1913 | 117.5982 | 253.7457 | 533.088 | 153.3123 | 40.243 |  |  | 179.0804 | 157.9244 | 166.38 | 218.1383 | 126.3364 | 99.48 | 58.2029 | 91.7693 | 128.5342 | 292.0665 | 565.1718 | 124.7623 | 80.2725 | 118.3808 | 141.1325 | 609.7622 |  |  |  |  | 100.6779 | 100.5836 | 271.9284 | 528.1753 |  |  | 102.511 | 100.4384 | 160.1647 | 337.6141 | 99.1629 | 38.8122 | 55.214 | 85.3321 | 113.293 |  |  |  | 608.4675 | 135.8301 | 99.5609 | [5 empty] | 95.9545 | 114.8345 | 227.8459 | 483.2215 | 64.929 | 99.2016 | 99.4254 | 99.4275 | 63.7931 | 97.6767 | 37.0303 | 56.7815 | 72.3868 | 98.7426 | 139.4477 |  | 104.6907 | 293.2294 | 573.1737 | 60.5175 | 101.2446 | 112.1427 | 246.7361 | 553.6621 | [7 empty] | 74.1086 | 103.9625 | 151.1839 | 327.3877 | 608.0289 | 638.7825 | 642.7394 | 394.8976 | 629.8946 | 549.3874 | 631.5133 | 572.4139 | 539.9897 | 643.4823 | 660.4472 | 549.2693 | 524.2246 | 556.0508 | 559.4557 | 544.0305 | 555.3562 | 645.2519 | 647.2607 |  |  | 96.0957 | 145.1433 | 390.1536 | 616.2345 | 108.1405 | 46.5551 | [7 empty] | 95.4105 | 66.7692 | 98.7065 | 140.4748 | 329.9786 | 625.5254 | 118.8225 | 100.4516 | 126.5007 | 220.1808 | [5 empty] | 99.5114 | 102.5236 | 287.0452 | 604.6087 |  |  | 98.9636 | 89.8157 | 121.8292 | 303.4769 | 145.062 | 42.7073 | 60.813 | 93.1954 | 142.0214 |  |  |  | 607.5088 | 97.3593 | 127.5253 | [5 empty] | 100.265 | 134.5858 | 310.6243 | 570.9863 | 35.5227 | 44.2836 | 65.1352 | 89.8186 | 114.6196 | 105.1513 | 53.9917 | 68.5581 | 97.8004 | 99.5922 | 138.5574 |  | 125.6236 | 259.3298 | 580.4639 | 93.8087 | 102.8676 | 153.7113 | 378.4176 | 617.758 | [7 empty] | 121.6956 | 104.0381 | 155.9311 | 353.1068 |  | 651.5779 | 649.5921 | 657.0502 | 299.9706 | 639.3637 | 606.5702 | 378.2563 | 23.9687 | 28.5465 | 18.952 | 20.0782 | 28.5036 | 98.5687 | 126.0602 | 651.2742 | 639.0371 | 652.7643 | 58.5283 | 87.1743 | 237.7314 | 320.5493 | 321.3416 | 239.6892 | -0.0032 | -0.0845 | 0.0169 | 0.0846 | -0.0108 | 0.0037 | -0.0483 | -0.0456 | -0.0882 | -312.6447 | -0.8875 | -322.9439 | -0.8957 | -320.8883 | -0.8998 | -296.9145 | -0.9347 | -240.4776 | -0.8813 | -258.2108 | -0.8916 | 1283.3496 | 1393.3598 | 647.8522 | 320.9455 | -164.5396
2017-12-19 12:55 | 3586.2152 |  |  | -168.5961 | -81.2685 | -18.5764 | -42.8898 | -32.541 | -48.0999 | -86.3625 | -48.1176 |  |  | -214.6769 | -70.8991 | -32.9133 | -48.3968 | -0.1571 | -10.5763 | -39.7343 | -29.4621 | 35.4114 |  | 317.89 | 86.2686 | 117.6247 | 253.8169 | 532.9708 | 153.3473 | 40.2378 |  |  | 179.1292 | 157.9363 | 166.4291 | 218.1039 | 126.3632 | 99.4666 | 58.2278 | 91.7918 | 128.5667 | 292.1188 | 564.9965 | 124.8076 | 80.3138 | 118.4101 | 141.1443 | 609.3894 |  |  |  |  | 100.6757 | 100.5926 | 272.0106 | 528.055 |  |  | 102.5377 | 100.4312 | 160.1843 | 337.6582 | 99.1426 | 38.8086 | 55.2507 | 85.3647 | 113.3268 |  |  |  | 608.279 | 136.017 | 99.5686 | [5 empty] | 96.0037 | 114.8453 | 227.8988 | 483.0845 | 64.9346 | 99.201 | 99.396 | 99.4094 | 63.8245 | 97.6835 | 37.0432 | 56.7599 | 72.4112 | 98.826 | 139.4832 |  | 104.6558 | 293.2915 | 572.97 | 60.5497 | 101.2579 | 112.1788 | 246.7931 | 553.4976 | [7 empty] | 74.1133 | 103.9899 | 151.2305 | 327.4346 | 607.8181 | 638.375 | 642.2868 | 394.6641 | 629.6253 | 549.175 | 631.1309 | 572.2419 | 548.3709 | 643.1019 | 660.0995 | 549.4934 | 536.6665 | 555.8125 | 559.2887 | 541.7009 | 554.5847 | 644.8777 | 646.917 |  |  | 96.1083 | 145.188 | 390.1351 | 615.9911 | 108.1328 | 46.5746 | [7 empty] | 95.4961 | 66.778 | 98.7023 | 140.5006 | 330.0283 | 625.2772 | 118.8083 | 100.4403 | 126.5371 | 220.2322 | [5 empty] | 99.5024 | 102.523 | 287.1284 | 604.4387 |  |  | 98.9543 | 89.86 | 121.8926 | 303.5325 | 145.1049 | 42.7337 | 60.8422 | 93.2448 | 142.0584 |  |  |  | 607.334 | 97.4086 | 127.5802 | [5 empty] | 100.2743 | 134.6014 | 310.6867 | 570.8196 | 35.461 | 44.3154 | 65.1134 | 89.8128 | 114.6654 | 105.1679 | 54.0248 | 68.6066 | 97.6882 | 99.5959 | 138.5614 |  | 125.5941 | 259.332 | 580.3151 | 93.8445 | 102.8737 | 153.7292 | 378.4624 | 617.5778 | [7 empty] | 121.7858 | 104.0501 | 155.9778 | 353.147 |  | 651.1872 | 649.1652 | 656.6439 | 299.9734 | 639.0018 | 606.2801 | 378.5403 | 23.9713 | 28.5589 | 18.9505 | 20.0621 | 28.5065 | 98.5092 | 126.0626 | 650.878 | 638.5572 | 652.3541 | 58.5798 | 87.2321 | 237.783 | 320.6061 | 321.4276 | 239.7012 | -0.0026 | -0.0842 | 0.0172 | 0.0849 | -0.0106 | 0.0034 | -0.0497 | -0.0451 | -0.0683 | -312.6724 | -0.8772 | -322.9869 | -0.8895 | -320.8945 | -0.908 | -296.8437 | -0.9593 | -240.5391 | -0.8587 | -258.2262 | -0.8649 | 1283.9912 | 1383.1358 | 647.4309 | 321.0168 | -164.3557
2017-12-19 12:55 | 3587.2152 |  |  | -168.5422 | -81.2623 | -18.5557 | -42.8411 | -32.5201 | -48.062 | -86.3759 | -48.1764 |  |  | -214.7828 | -70.9598 | -33.0484 | -48.3223 | -0.2256 | -10.5436 | -39.7268 | -29.5164 | 36.1214 |  | 317.8939 | 86.3008 | 117.6484 | 253.883 | 532.8474 | 153.3895 | 40.2425 |  |  | 179.1745 | 157.9515 | 166.4783 | 218.0729 | 126.3817 | 99.4666 | 58.2806 | 91.7916 | 128.5862 | 292.1809 | 564.8187 | 124.8117 | 80.3349 | 118.4381 | 141.1822 | 609.0192 |  |  |  |  | 100.6963 | 100.6019 | 272.0898 | 527.9178 |  |  | 102.534 | 100.4332 | 160.2185 | 337.7017 | 99.133 | 38.8195 | 55.2828 | 85.3973 | 113.3728 |  |  |  | 608.0892 | 136.1416 | 99.5656 | [5 empty] | 96.0464 | 114.8858 | 227.9632 | 482.9448 | 64.9573 | 99.2218 | 99.4171 | 99.4195 | 63.8372 | 97.6991 | 37.0579 | 56.7459 | 72.4345 | 98.8334 | 139.5236 |  | 104.6319 | 293.3343 | 572.764 | 60.5651 | 101.2436 | 112.1914 | 246.8674 | 553.3323 | [7 empty] | 74.1377 | 104.016 | 151.2881 | 327.4699 | 607.6007 | 637.9701 | 641.8297 | 394.4128 | 629.3232 | 548.9798 | 630.7392 | 570.6097 | 553.4979 | 642.7427 | 659.7632 | 551.8923 | 546.4239 | 556.5664 | 559.1653 | 546.1475 | 555.8502 | 644.5183 | 646.5816 |  |  | 96.0944 | 145.207 | 390.0911 | 615.7468 | 108.1704 | 46.5738 | [7 empty] | 95.4861 | 66.7878 | 98.7153 | 140.5412 | 330.0842 | 625.0301 | 118.8467 | 100.4327 | 126.5524 | 220.2768 | [5 empty] | 99.47 | 102.5472 | 287.1655 | 604.2492 |  |  | 98.9512 | 89.8906 | 121.9396 | 303.5865 | 145.1106 | 42.7567 | 60.8653 | 93.2806 | 142.0876 |  |  |  | 607.14 | 97.4344 | 127.6203 | [5 empty] | 100.2896 | 134.6185 | 310.7561 | 570.6439 | 35.5242 | 44.3433 | 65.153 | 89.8146 | 114.7069 | 105.1927 | 54.0722 | 68.5688 | 97.8971 | 99.631 | 138.7656 |  | 125.5754 | 259.3282 | 580.1794 | 93.7953 | 102.8825 | 153.7591 | 378.485 | 617.3653 | [7 empty] | 121.8588 | 104.0678 | 156.0104 | 353.1807 |  | 650.7959 | 648.7541 | 656.2562 | 299.9691 | 638.6337 | 605.9712 | 378.8962 | 23.9719 | 28.5697 | 18.9522 | 20.0668 | 28.5107 | 98.4079 | 126.0626 | 650.5594 | 638.1392 | 651.9994 | 58.6055 | 87.2119 | 237.8453 | 320.6656 | 321.4814 | 239.7286 | -0.0024 | -0.0846 | 0.0169 | 0.0848 | -0.0109 | 0.004 | -0.0665 | -0.0465 | -0.0714 | -312.5955 | -0.8998 | -322.9746 | -0.8772 | -320.9191 | -0.9039 | -296.8437 | -0.9737 | -240.4099 | -0.8916 | -258.2077 | -0.8628 | 1283.4306 | 1399.1219 | 647.038 | 321.0735 | -164.3951
2017-12-19 12:55 | 3588.2153 |  |  | -168.5489 | -81.2123 | -18.5205 | -42.7133 | -32.505 | -48.1243 | -86.372 | -48.3437 |  |  | -214.6686 | -71.0096 | -33.0118 | -48.4673 | -0.177 | -10.4493 | -39.7247 | -29.5047 | 36.7402 |  | 317.9076 | 86.2935 | 117.6718 | 253.9441 | 532.7228 | 153.4531 | 40.2569 |  |  | 179.2183 | 157.9624 | 166.5307 | 218.0546 | 126.401 | 99.4308 | 58.3105 | 91.8131 | 128.6027 | 292.2326 | 564.6398 | 124.8483 | 80.3648 | 118.4765 | 141.2317 | 608.6429 |  |  |  |  | 100.6865 | 100.5981 | 272.1458 | 527.7687 |  |  | 102.5269 | 100.4291 | 160.243 | 337.7403 | 99.1523 | 38.8471 | 55.3144 | 85.4201 | 113.4161 |  |  |  | 607.8886 | 136.2418 | 99.5674 | [5 empty] | 96.0911 | 114.9404 | 228.0187 | 482.7951 | 64.9439 | 99.2225 | 99.4267 | 99.438 | 63.8652 | 97.681 | 37.0728 | 56.7371 | 72.4561 | 98.8252 | 139.5725 |  | 104.6405 | 293.3878 | 572.5764 | 60.5629 | 101.2442 | 112.2044 | 246.9327 | 553.1571 | [7 empty] | 74.1253 | 104.0123 | 151.2998 | 327.5139 | 607.3992 | 637.5697 | 641.3782 | 394.1602 | 629.0179 | 548.7877 | 630.335 | 569.7556 | 554.1138 | 642.3808 | 659.4271 | 552.4491 | 550.4248 | 557.3991 | 558.4949 | 548.7468 | 558.8211 | 644.1443 | 646.2495 |  |  | 96.0762 | 145.2491 | 390.0707 | 615.5013 | 108.2448 | 46.5913 | [7 empty] | 95.4914 | 66.8125 | 98.7347 | 140.5774 | 330.144 | 624.7805 | 118.8861 | 100.4426 | 126.5955 | 220.3584 | [5 empty] | 99.4761 | 102.5573 | 287.1892 | 604.061 |  |  | 98.955 | 89.8991 | 121.9723 | 303.6316 | 145.1257 | 42.7619 | 60.8807 | 93.2954 | 142.1168 |  |  |  | 606.9467 | 97.4535 | 127.6562 | [5 empty] | 100.2934 | 134.6528 | 310.8113 | 570.4735 | 35.581 | 44.3718 | 65.2159 | 89.8329 | 114.7178 | 105.2348 | 54.0911 | 68.612 | 97.9691 | 99.6437 | 138.8642 |  | 125.6169 | 259.4079 | 579.9833 | 93.7529 | 102.8802 | 153.7998 | 378.5295 | 617.1591 | [7 empty] | 122.0206 | 104.092 | 156.0614 | 353.2301 |  | 650.4143 | 648.3186 | 655.8688 | 299.9693 | 638.2601 | 605.6629 | 379.2328 | 23.9708 | 28.5706 | 18.9497 | 20.0891 | 28.5192 | 98.3906 | 126.0606 | 650.2345 | 637.7483 | 651.6497 | 58.6181 | 87.2099 | 237.8337 | 320.6425 | 321.464 | 239.8268 | -0.0023 | -0.0848 | 0.0177 | 0.0851 | -0.0103 | 0.0036 | -0.0654 | -0.0446 | -0.074 | -312.6078 | -0.9019 | -322.9131 | -0.9244 | -320.8914 | -0.869 | -296.8776 | -0.9327 | -240.5053 | -0.8936 | -258.1585 | -0.8998 | 1283.5643 | 1371.4787 | 646.6478 | 321.0532 | -164.3949
2017-12-19 12:55 | 3589.2153 |  |  | -168.5421 | -81.2689 | -18.3653 | -42.7167 | -32.4492 | -48.009 | -86.3107 | -48.23 |  |  | -214.7318 | -70.9934 | -33.1004 | -48.3147 | -0.2432 | -10.4803 | -39.7117 | -29.5101 | 36.5184 |  | 317.9211 | 86.2946 | 117.6953 | 254.0175 | 532.6065 | 153.505 | 40.2711 |  |  | 179.2597 | 157.9751 | 166.5796 | 218.04 | 126.4222 | 99.4721 | 58.3163 | 91.8403 | 128.6306 | 292.2748 | 564.4635 | 124.8843 | 80.4259 | 118.5156 | 141.2636 | 608.2606 |  |  |  |  | 100.6981 | 100.5963 | 272.2192 | 527.6472 |  |  | 102.4407 | 100.4249 | 160.2593 | 337.7766 | 99.1779 | 38.8695 | 55.3026 | 85.4356 | 113.429 |  |  |  | 607.692 | 136.3138 | 99.5648 | [5 empty] | 96.1479 | 114.994 | 228.0855 | 482.6519 | 64.9065 | 99.2137 | 99.4365 | 99.4368 | 63.875 | 97.6584 | 37.0878 | 56.7216 | 72.479 | 98.8701 | 139.6251 |  | 104.5613 | 293.4332 | 572.3856 | 60.5642 | 101.2238 | 112.2209 | 246.9689 | 552.9812 | [7 empty] | 74.1322 | 104.0137 | 151.31 | 327.5843 | 607.2217 | 637.1705 | 640.9221 | 393.9207 | 628.7087 | 548.5407 | 629.9203 | 569.4289 | 551.7673 | 642.0199 | 659.0894 | 550.6719 | 537.5308 | 558.0457 | 555.6007 | 548.8654 | 560.7596 | 643.7727 | 645.9108 |  |  | 96.0767 | 145.2868 | 390.0597 | 615.2554 | 108.2865 | 46.6275 | [7 empty] | 95.4728 | 66.8436 | 98.7321 | 140.6188 | 330.2006 | 624.5456 | 118.9129 | 100.4523 | 126.6198 | 220.4446 | [5 empty] | 99.5228 | 102.5536 | 287.2195 | 603.8709 |  |  | 98.9569 | 89.8986 | 122.0076 | 303.6718 | 145.1586 | 42.773 | 60.8838 | 93.2935 | 142.1676 |  |  |  | 606.7587 | 97.5137 | 127.6897 | [5 empty] | 100.2524 | 134.6834 | 310.8532 | 570.2944 | 35.5482 | 44.3822 | 65.2449 | 89.8783 | 114.7745 | 105.2856 | 54.0861 | 68.6217 | 97.9872 | 99.6389 | 138.8395 |  | 125.6738 | 259.5172 | 579.7681 | 93.7389 | 102.8727 | 153.8328 | 378.5706 | 617.0027 | [7 empty] | 122.2176 | 104.1122 | 156.1063 | 353.2854 |  | 650.0239 | 647.8638 | 655.4659 | 299.9757 | 637.8826 | 605.3412 | 379.5183 | 23.969 | 28.57 | 18.9514 | 20.1077 | 28.5261 | 98.3832 | 126.064 | 649.8326 | 637.2797 | 651.2367 | 58.6584 | 87.269 | 237.8566 | 320.7862 | 321.5036 | 239.8609 | -0.0024 | -0.0845 | 0.0169 | 0.0846 | -0.0109 | 0.0034 | -0.0508 | -0.046 | -0.0539 | -312.6724 | -0.867 | -322.9285 | -0.9306 | -320.7991 | -0.9142 | -296.8499 | -0.9101 | -240.5391 | -0.8526 | -258.18 | -0.9121 | 1282.3253 | 1383.8395 | 646.2244 | 321.1449 | -164.2746
2017-12-19 12:55 | 3590.2154 |  |  | -168.5035 | -81.1964 | -18.2653 | -42.5605 | -32.3201 | -48.0389 | -86.2885 | -48.2177 |  |  | -214.8059 | -70.9309 | -33.1211 | -48.3261 | -0.1603 | -10.4638 | -39.6376 | -29.2918 | 36.0572 |  | 317.9302 | 86.3063 | 117.7138 | 254.0816 | 532.4807 | 153.5047 | 40.2778 |  |  | 179.3019 | 157.9834 | 166.629 | 218.0218 | 126.4505 | 99.5307 | 58.3371 | 91.8613 | 128.662 | 292.3205 | 564.2949 | 124.8935 | 80.4446 | 118.5402 | 141.2969 | 607.8786 |  |  |  |  | 100.7478 | 100.5965 | 272.2985 | 527.5036 |  |  | 102.0198 | 100.4245 | 160.2781 | 337.82 | 99.1547 | 38.8544 | 55.3186 | 85.4725 | 113.4628 |  |  |  | 607.501 | 136.4151 | 99.5585 | [5 empty] | 96.1872 | 115.0277 | 228.1453 | 482.5084 | 64.9296 | 99.2059 | 99.4335 | 99.4284 | 63.8918 | 97.6766 | 37.1027 | 56.7098 | 72.5058 | 98.8701 | 139.6729 |  | 104.5604 | 293.4816 | 572.1868 | 60.5876 | 101.2 | 112.2507 | 247.0361 | 552.7998 | [7 empty] | 74.161 | 104.0436 | 151.3635 | 327.6581 | 607.0428 | 636.7746 | 640.4541 | 393.694 | 628.3869 | 548.2884 | 629.5238 | 569.5727 | 552.2798 | 641.6516 | 658.7559 | 548.8108 | 526.7046 | 558.2747 | 553.4426 | 548.6906 | 560.6971 | 643.4038 | 645.5706 |  |  | 96.0604 | 145.2965 | 390.0094 | 615.0179 | 108.2706 | 46.6606 | [7 empty] | 95.4447 | 66.8749 | 98.7461 | 140.6505 | 330.2511 | 624.2978 | 118.9394 | 100.4315 | 126.6358 | 220.526 | [5 empty] | 99.5485 | 102.5462 | 287.2508 | 603.6658 |  |  | 98.9627 | 89.8973 | 122.0471 | 303.7212 | 145.1977 | 42.7996 | 60.8924 | 93.3007 | 142.2219 |  |  |  | 606.5658 | 97.6125 | 127.7017 | [5 empty] | 100.209 | 134.7052 | 310.885 | 570.1045 | 35.5457 | 44.382 | 65.2753 | 89.9132 | 114.794 | 105.2625 | 54.1228 | 68.6381 | 98.1643 | 99.6567 | 138.8784 |  | 125.7058 | 259.6061 | 579.5837 | 93.7405 | 102.9138 | 153.8602 | 378.5698 | 616.801 | [7 empty] | 122.3204 | 104.137 | 156.1461 | 353.339 |  | 649.6201 | 647.4277 | 655.0488 | 299.9883 | 637.5083 | 605.026 | 379.8787 | 23.9681 | 28.5689 | 18.9432 | 20.1033 | 28.5241 | 98.2597 | 126.0697 | 649.4831 | 636.8899 | 650.8708 | 58.6779 | 87.2416 | 237.9036 | 320.8227 | 321.6095 | 239.8436 | -0.0028 | -0.0844 | 0.0168 | 0.0849 | -0.0111 | 0.0037 | -0.0475 | -0.0445 | -0.0679 | -312.6539 | -0.8382 | -323.0177 | -0.8793 | -320.8822 | -0.9552 | -296.7268 | -0.9655 | -240.4776 | -0.8403 | -258.2816 | -0.8649 | 1281.264 | 1386.8208 | 645.8211 | 321.2161 | -164.0281
2017-12-19 12:55 | 3591.2155 |  |  | -168.2576 | -81.2091 | -18.2866 | -42.398 | -32.302 | -48.0743 | -86.2701 | -48.1959 |  |  | -214.8194 | -70.9647 | -33.1589 | -48.1594 | -0.199 | -10.5116 | -39.6772 | -29.3214 | 36.6511 |  | 317.9335 | 86.3758 | 117.7251 | 254.1355 | 532.3579 | 153.5328 | 40.2762 |  |  | 179.3422 | 157.9795 | 166.6777 | 217.9983 | 126.4783 | 99.4757 | 58.3512 | 91.8625 | 128.6883 | 292.376 | 564.1192 | 124.9036 | 80.4401 | 118.5651 | 141.3268 | 607.4852 |  |  |  |  | 100.7536 | 100.601 | 272.3631 | 527.341 |  |  | 101.5186 | 100.4225 | 160.303 | 337.8601 | 99.1569 | 38.8826 | 55.3783 | 85.4985 | 113.5198 |  |  |  | 607.3004 | 136.4856 | 99.553 | [5 empty] | 96.2347 | 115.0325 | 228.1762 | 482.3451 | 64.9168 | 99.2194 | 99.394 | 99.4153 | 63.9249 | 97.7221 | 37.1235 | 56.7121 | 72.5302 | 98.9882 | 139.7211 |  | 104.5716 | 293.528 | 572.0009 | 60.639 | 101.2175 | 112.2803 | 247.1134 | 552.6252 | [7 empty] | 74.1619 | 104.0496 | 151.397 | 327.7229 | 606.8419 | 636.3785 | 639.9843 | 393.4534 | 628.0509 | 548.0553 | 629.1153 | 570.2122 | 553.741 | 641.2759 | 658.4295 | 547.1846 | 532.1245 | 557.1502 | 552.8528 | 546.5373 | 558.915 | 643.0374 | 645.2288 |  |  | 96.051 | 145.3289 | 389.9705 | 614.7765 | 108.3247 | 46.6518 | [7 empty] | 95.468 | 66.9195 | 98.7619 | 140.6809 | 330.3054 | 624.047 | 118.9522 | 100.4258 | 126.6901 | 220.565 | [5 empty] | 99.5733 | 102.5486 | 287.2933 | 603.4747 |  |  | 98.9619 | 89.9031 | 122.0806 | 303.7797 | 145.2308 | 42.816 | 60.9025 | 93.2878 | 142.2689 |  |  |  | 606.3623 | 97.618 | 127.7275 | [5 empty] | 100.1375 | 134.7375 | 310.9216 | 569.9232 | 35.4988 | 44.3758 | 65.2834 | 89.958 | 114.7992 | 105.2212 | 54.161 | 68.6313 | 98.4597 | 99.5969 | 138.9659 |  | 125.7354 | 259.6762 | 579.3993 | 93.7298 | 102.9291 | 153.8993 | 378.6085 | 616.5719 | [7 empty] | 122.4472 | 104.1649 | 156.1911 | 353.395 |  | 649.2234 | 646.9961 | 654.6584 | 300.0003 | 637.1415 | 604.7333 | 380.3101 | 23.9732 | 28.5722 | 18.9406 | 20.1103 | 28.5225 | 98.1051 | 126.0763 | 649.1238 | 636.4928 | 650.5058 | 58.6993 | 87.2464 | 237.9192 | 320.8582 | 321.5583 | 239.9061 | -0.0028 | -0.0842 | 0.0169 | 0.085 | -0.01 | 0.0036 | -0.0645 | -0.0445 | -0.0767 | -312.5462 | -0.8813 | -323.0023 | -0.8567 | -320.9437 | -0.8977 | -296.736 | -0.9943 | -240.4099 | -0.8711 | -258.2477 | -0.8464 | 1274.9338 | 1426.5391 | 645.4204 | 321.2083 | -164.0029
2017-12-19 12:55 | 3592.2155 |  |  | -168.2709 | -81.255 | -18.3979 | -42.436 | -32.2923 | -48.043 | -86.2271 | -48.1813 |  |  | -214.7132 | -70.8548 | -33.1089 | -48.0725 | -0.1393 | -10.5299 | -39.7486 | -29.3512 | 37.6374 |  | 317.9435 | 86.4576 | 117.75 | 254.2049 | 532.2439 | 153.5791 | 40.2828 |  |  | 179.3893 | 157.9873 | 166.7287 | 217.9765 | 126.5065 | 99.4443 | 58.36 | 91.8721 | 128.7177 | 292.4311 | 563.9359 | 124.9419 | 80.4668 | 118.5822 | 141.3454 | 607.1052 |  |  |  |  | 100.7336 | 100.6027 | 272.4235 | 527.1878 |  |  | 101.2997 | 100.4222 | 160.3302 | 337.8959 | 99.1977 | 38.9317 | 55.3822 | 85.4909 | 113.5735 |  |  |  | 607.0971 | 136.568 | 99.5583 | [5 empty] | 96.2821 | 115.0596 | 228.2379 | 482.1932 | 64.9133 | 99.2145 | 99.3851 | 99.398 | 63.9153 | 97.7319 | 37.1406 | 56.6966 | 72.545 | 99.1168 | 139.7634 |  | 104.5434 | 293.5705 | 571.7905 | 60.6641 | 101.2374 | 112.3046 | 247.1668 | 552.4528 | [7 empty] | 74.1832 | 104.0842 | 151.4512 | 327.7667 | 606.6214 | 635.9881 | 639.5283 | 393.2135 | 627.7114 | 547.8221 | 628.6765 | 571.3263 | 554.1573 | 640.9109 | 658.0957 | 546.8873 | 537.6124 | 555.5037 | 551.2293 | 544.141 | 555.2255 | 642.6726 | 644.8887 |  |  | 96.0258 | 145.389 | 389.9571 | 614.516 | 108.3849 | 46.6534 | [7 empty] | 95.4524 | 66.9325 | 98.7673 | 140.7159 | 330.3651 | 623.7964 | 118.9868 | 100.4343 | 126.7449 | 220.6032 | [5 empty] | 99.5518 | 102.5689 | 287.341 | 603.2991 |  |  | 98.9555 | 89.9251 | 122.1156 | 303.8254 | 145.258 | 42.8184 | 60.9151 | 93.2979 | 142.3046 |  |  |  | 606.1532 | 97.6652 | 127.772 | [5 empty] | 100.2264 | 134.7738 | 310.9743 | 569.7435 | 35.5946 | 44.3911 | 65.3345 | 89.9779 | 114.744 | 105.2626 | 54.1928 | 68.6325 | 98.6196 | 99.596 | 139.0148 |  | 125.7801 | 259.8094 | 579.167 | 93.6843 | 102.9237 | 153.9282 | 378.6402 | 616.3637 | [7 empty] | 122.5938 | 104.1865 | 156.256 | 353.4598 |  | 648.8249 | 646.533 | 654.2871 | 300.0013 | 636.7694 | 604.4481 | 380.7092 | 23.9805 | 28.5706 | 18.943 | 20.1169 | 28.5319 | 97.97 | 126.0798 | 648.6694 | 635.9937 | 650.0631 | 58.7049 | 87.216 | 237.9815 | 320.935 | 321.7452 | 239.9623 | -0.0024 | -0.0847 | 0.0169 | 0.0849 | -0.0114 | 0.0031 | -0.0446 | -0.0437 | -0.09 | -312.5247 | -0.9224 | -322.9223 | -0.8813 | -320.9037 | -0.8628 | -296.7791 | -0.9532 | -240.416 | -0.9183 | -258.1523 | -0.869 | 1277.2305 | 1389.9691 | 644.986 | 321.3401 | -163.9777
2017-12-19 12:55 | 3593.2156 |  |  | -168.3283 | -81.2746 | -18.389 | -42.5658 | -32.3016 | -48.003 | -86.1678 | -48.1662 |  |  | -214.6815 | -70.8712 | -33.3325 | -48.0766 | -0.1118 | -10.4841 | -39.7021 | -29.281 | 35.9304 |  | 317.9625 | 86.4702 | 117.7775 | 254.2761 | 532.1226 | 153.6267 | 40.2928 |  |  | 179.4409 | 158.0061 | 166.779 | 217.9532 | 126.535 | 99.4766 | 58.3828 | 91.9213 | 128.7431 | 292.4776 | 563.7575 | 124.9716 | 80.5038 | 118.6096 | 141.3729 | 606.7558 |  |  |  |  | 100.7381 | 100.5984 | 272.4946 | 527.0369 |  |  | 101.1935 | 100.426 | 160.357 | 337.9364 | 99.1835 | 38.9029 | 55.3897 | 85.5218 | 113.5927 |  |  |  | 606.904 | 136.7244 | 99.5605 | [5 empty] | 96.313 | 115.1171 | 228.3096 | 482.0603 | 64.9431 | 99.2082 | 99.4001 | 99.4029 | 63.9513 | 97.7259 | 37.1677 | 56.6718 | 72.5576 | 99.1264 | 139.8033 |  | 104.544 | 293.6349 | 571.5835 | 60.6518 | 101.2324 | 112.3357 | 247.2212 | 552.2772 | [7 empty] | 74.2195 | 104.1076 | 151.4813 | 327.8243 | 606.4249 | 635.5916 | 639.0691 | 392.9785 | 627.3614 | 547.5979 | 628.2477 | 571.6312 | 555.6566 | 640.5566 | 657.7497 | 546.9802 | 544.3423 | 555.0624 | 550.0322 | 541.7551 | 551.3925 | 642.3106 | 644.5563 |  |  | 95.9542 | 145.4436 | 389.9572 | 614.2567 | 108.3997 | 46.6736 | [7 empty] | 95.5166 | 66.9258 | 98.7764 | 140.7551 | 330.4207 | 623.5526 | 118.9946 | 100.4303 | 126.7802 | 220.6649 | [5 empty] | 99.4982 | 102.5613 | 287.3967 | 603.1222 |  |  | 98.9427 | 89.971 | 122.1721 | 303.8825 | 145.2787 | 42.8394 | 60.9472 | 93.3683 | 142.3223 |  |  |  | 605.9716 | 97.7326 | 127.8281 | [5 empty] | 100.3995 | 134.801 | 311.0484 | 569.5772 | 35.7481 | 44.4347 | 65.3806 | 89.967 | 114.7947 | 105.2409 | 54.1931 | 68.573 | 98.6314 | 99.6376 | 139.0052 |  | 125.8351 | 259.8894 | 578.9758 | 93.72 | 102.9258 | 153.936 | 378.6766 | 616.1855 | [7 empty] | 122.71 | 104.1986 | 156.3206 | 353.523 |  | 648.4215 | 646.0529 | 653.9036 | 299.9985 | 636.3926 | 604.1565 | 381.448 | 23.9742 | 28.5657 | 18.9378 | 20.1014 | 28.5394 | 97.8555 | 126.0827 | 648.2889 | 635.6264 | 649.6981 | 58.7238 | 87.2849 | 238.0524 | 320.9743 | 321.6688 | 239.97 | -0.0023 | -0.0846 | 0.0169 | 0.0844 | -0.011 | 0.0036 | -0.0541 | -0.0447 | -0.0971 | -312.5524 | -0.8854 | -322.9131 | -0.9244 | -320.8022 | -0.8936 | -296.8191 | -0.9265 | -240.456 | -0.8772 | -258.1739 | -0.9019 | 1274.9773 | 1352.5496 | 644.5815 | 321.3216 | -164.0026
2017-12-19 12:55 | 3594.2156 |  |  | -168.321 | -81.3209 | -18.4162 | -42.559 | -32.2923 | -48.0349 | -86.0476 | -48.0862 |  |  | -214.6848 | -70.7855 | -33.5017 | -47.8648 | -0.1092 | -10.517 | -39.6542 | -29.2844 | 37.7141 |  | 317.9764 | 86.4518 | 117.7921 | 254.3348 | 531.9964 | 153.6682 | 40.3089 |  |  | 179.4817 | 158.018 | 166.8193 | 217.9236 | 126.5535 | 99.5032 | 58.3862 | 91.9623 | 128.7767 | 292.5217 | 563.5689 | 125.0054 | 80.5347 | 118.6463 | 141.4245 | 606.4105 |  |  |  |  | 100.7623 | 100.5891 | 272.56 | 526.8805 |  |  | 101.1166 | 100.4203 | 160.3785 | 337.9763 | 99.1636 | 38.8803 | 55.4367 | 85.5745 | 113.6253 |  |  |  | 606.7172 | 136.8479 | 99.5735 | [5 empty] | 96.3668 | 115.1614 | 228.3691 | 481.9281 | 64.9665 | 99.2107 | 99.4018 | 99.4166 | 64.0065 | 97.7543 | 37.1875 | 56.6652 | 72.5839 | 99.1638 | 139.8416 |  | 104.5952 | 293.6904 | 571.4211 | 60.636 | 101.2133 | 112.3548 | 247.2869 | 552.091 | [7 empty] | 74.2483 | 104.0953 | 151.4897 | 327.8754 | 606.2232 | 635.1986 | 638.6004 | 392.7348 | 627.0011 | 547.3893 | 627.8449 | 571.1648 | 554.8992 | 640.2037 | 657.4147 | 547.0019 | 544.3682 | 555.5587 | 550.2593 | 540.3974 | 547.9873 | 641.9619 | 644.2305 |  |  | 95.8822 | 145.48 | 389.9432 | 614.0114 | 108.4947 | 46.6853 | [7 empty] | 95.6004 | 66.9334 | 98.777 | 140.7836 | 330.4651 | 623.3081 | 118.9914 | 100.429 | 126.8206 | 220.7243 | [5 empty] | 99.5143 | 102.568 | 287.445 | 602.9465 |  |  | 98.9406 | 90.0196 | 122.2188 | 303.9468 | 145.3077 | 42.8566 | 60.9699 | 93.3956 | 142.341 |  |  |  | 605.8103 | 97.72 | 127.8312 | [5 empty] | 100.3621 | 134.8342 | 311.0768 | 569.4204 | 35.589 | 44.4503 | 65.3704 | 89.9947 | 114.9346 | 105.279 | 54.2134 | 68.5701 | 98.6056 | 99.6227 | 138.9929 |  | 125.8372 | 259.8977 | 578.8628 | 93.7576 | 102.9385 | 153.9735 | 378.7102 | 616.0038 | [7 empty] | 122.8254 | 104.2072 | 156.3743 | 353.5774 |  | 648.0213 | 645.5977 | 653.5197 | 299.9959 | 636.0343 | 603.8517 | 382.3165 | 23.9701 | 28.5598 | 18.9382 | 20.0952 | 28.5388 | 97.7367 | 126.0832 | 647.9114 | 635.2466 | 649.35 | 58.7441 | 87.2432 | 238.0071 | 321.0001 | 321.6367 | 239.9186 | -0.0027 | -0.0848 | 0.0173 | 0.085 | -0.0109 | 0.0031 | -0.0575 | -0.0478 | -0.0578 | -312.5955 | -0.8649 | -322.9592 | -0.9039 | -320.8637 | -0.9162 | -296.7422 | -0.9409 | -240.4345 | -0.8649 | -258.2169 | -0.8854 | 1274.3811 | 1349.8598 | 644.1807 | 321.3184 | -163.932
2017-12-19 12:55 | 3595.2157 |  |  | -168.3031 | -81.3973 | -18.3639 | -42.6654 | -32.3267 | -48.0174 | -86.0276 | -48.1041 |  |  | -214.789 | -70.7571 | -33.5774 | -47.9102 | -0.084 | -10.4954 | -39.6121 | -29.2699 | 34.6333 |  | 317.991 | 86.4543 | 117.8242 | 254.3976 | 531.8766 | 153.6863 | 40.3237 |  |  | 179.5283 | 158.0335 | 166.869 | 217.9076 | 126.5704 | 99.4938 | 58.4084 | 91.9566 | 128.8046 | 292.5657 | 563.3906 | 125.0516 | 80.5788 | 118.6859 | 141.4578 | 606.069 |  |  |  |  | 100.7686 | 100.5842 | 272.6252 | 526.7473 |  |  | 101.0956 | 100.4086 | 160.3968 | 338.0137 | 99.1671 | 38.9122 | 55.4512 | 85.5872 | 113.6559 |  |  |  | 606.5247 | 136.8932 | 99.5889 | [5 empty] | 96.4361 | 115.1791 | 228.4287 | 481.7761 | 64.9972 | 99.1955 | 99.4148 | 99.4057 | 63.9972 | 97.7564 | 37.1839 | 56.6571 | 72.6161 | 99.213 | 139.879 |  | 104.6873 | 293.7147 | 571.2292 | 60.6485 | 101.1943 | 112.3681 | 247.3238 | 551.9162 | [7 empty] | 74.239 | 104.0975 | 151.5215 | 327.9129 | 606.0031 | 634.808 | 638.1401 | 392.5004 | 626.6537 | 547.184 | 627.4179 | 572.5399 | 553.8557 | 639.8559 | 657.0831 | 547.8922 | 541.4599 | 556.1727 | 551.4164 | 540.9161 | 545.6506 | 641.6139 | 643.9053 |  |  | 95.8382 | 145.5183 | 389.9093 | 613.7724 | 108.5106 | 46.6988 | [7 empty] | 95.6105 | 66.9572 | 98.7926 | 140.8189 | 330.5212 | 623.0818 | 119.0321 | 100.4183 | 126.8573 | 220.7781 | [5 empty] | 99.5425 | 102.5883 | 287.486 | 602.7714 |  |  | 98.96 | 90.0466 | 122.2709 | 304.0088 | 145.3739 | 42.8832 | 60.9988 | 93.3875 | 142.3868 |  |  |  | 605.6177 | 97.7665 | 127.8106 | [5 empty] | 100.372 | 134.8724 | 311.1121 | 569.2488 | 35.547 | 44.4735 | 65.3963 | 90.0146 | 114.9429 | 105.351 | 54.2484 | 68.6272 | 98.6932 | 99.6009 | 139.0566 |  | 125.8517 | 259.9809 | 578.6814 | 93.7007 | 102.9644 | 154.0134 | 378.7404 | 615.8024 | [7 empty] | 122.951 | 104.2218 | 156.4162 | 353.6197 |  | 647.622 | 645.1588 | 653.1369 | 300.0029 | 635.6921 | 603.5365 | 383.0996 | 23.9774 | 28.5459 | 18.9308 | 20.1051 | 28.5391 | 97.6444 | 126.0757 | 647.4651 | 634.7509 | 648.9186 | 58.7377 | 87.1762 | 238.0302 | 321.0001 | 321.822 | 240.0862 | -0.0026 | -0.0848 | 0.0172 | 0.0844 | -0.0112 | 0.0033 | -0.0568 | -0.0462 | -0.0747 | -312.5678 | -0.8731 | -322.9531 | -0.8957 | -320.8914 | -0.908 | -296.7206 | -0.9552 | -240.4037 | -0.8649 | -258.22 | -0.8834 | 1272.5616 | 1337.144 | 643.75 | 321.411 | -163.9695
2017-12-19 12:55 | 3596.2158 |  |  | -168.4456 | -81.3815 | -18.1669 | -42.7001 | -32.3281 | -48.0364 | -86.0517 | -48.1839 |  |  | -214.6817 | -70.7213 | -33.488 | -47.9419 | -0.0662 | -10.4991 | -39.5893 | -29.1692 | 39.2463 |  | 318.0069 | 86.47 | 117.8537 | 254.4608 | 531.76 | 153.7166 | 40.3241 |  |  | 179.5788 | 158.0577 | 166.9264 | 217.875 | 126.581 | 99.464 | 58.4508 | 91.9626 | 128.812 | 292.6011 | 563.216 | 125.118 | 80.6171 | 118.7219 | 141.4681 | 605.7154 |  |  |  |  | 100.778 | 100.5891 | 272.7129 | 526.6212 |  |  | 101.122 | 100.4127 | 160.4212 | 338.051 | 99.1801 | 38.9475 | 55.4762 | 85.5946 | 113.6892 |  |  |  | 606.3213 | 137.0167 | 99.6023 | [5 empty] | 96.4877 | 115.187 | 228.4681 | 481.6076 | 64.9809 | 99.1853 | 99.4175 | 99.392 | 63.9921 | 97.739 | 37.1989 | 56.634 | 72.6391 | 99.2559 | 139.9212 |  | 104.6706 | 293.7434 | 571.0428 | 60.7109 | 101.2092 | 112.4023 | 247.3754 | 551.7594 | [7 empty] | 74.2514 | 104.1204 | 151.5576 | 327.9421 | 605.7809 | 634.4183 | 637.7026 | 392.2578 | 626.2947 | 546.9657 | 626.9836 | 573.26 | 555.6676 | 639.5113 | 656.7476 | 548.6333 | 544.543 | 555.3545 | 551.6802 | 533.3004 | 544.927 | 641.2642 | 643.5708 |  |  | 95.8503 | 145.5784 | 389.8902 | 613.5373 | 108.4994 | 46.7188 | [7 empty] | 95.5867 | 66.9671 | 98.7979 | 140.8557 | 330.5813 | 622.8452 | 119.0553 | 100.4104 | 126.8857 | 220.8346 | [5 empty] | 99.5276 | 102.5729 | 287.5313 | 602.5993 |  |  | 98.9676 | 90.0701 | 122.3294 | 304.0678 | 145.4194 | 42.9199 | 61.0287 | 93.3941 | 142.4614 |  |  |  | 605.4173 | 97.8517 | 127.8587 | [5 empty] | 100.3916 | 134.9046 | 311.1676 | 569.0709 | 35.6328 | 44.4978 | 65.3992 | 90.0441 | 114.9358 | 105.4009 | 54.2393 | 68.6526 | 98.7367 | 99.5597 | 139.0597 |  | 125.8786 | 260.0485 | 578.4867 | 93.6187 | 102.9592 | 154.0309 | 378.8004 | 615.6079 | [7 empty] | 123.0997 | 104.2386 | 156.4511 | 353.6513 |  | 647.2231 | 644.7343 | 652.7558 | 300.0128 | 635.3413 | 603.2245 | 384.0108 | 23.9771 | 28.5385 | 18.9204 | 20.1247 | 28.5424 | 97.6083 | 126.0724 | 647.0987 | 634.3787 | 648.5735 | 58.7498 | 87.1972 | 238.0142 | 320.9927 | 321.7683 | 240.0069 | -0.0027 | -0.0846 | 0.017 | 0.0844 | -0.0106 | 0.004 | -0.0578 | -0.0443 | -0.076 | -312.5863 | -0.8752 | -322.9439 | -0.9019 | -320.8329 | -0.906 | -296.693 | -0.9388 | -240.4591 | -0.8711 | -258.1862 | -0.8834 | 1274.2086 | 1332.7691 | 643.3606 | 321.3805 | -163.8901
2017-12-19 12:55 | 3597.2158 |  |  | -168.4867 | -81.245 | -17.9298 | -42.5725 | -32.0986 | -48.0294 | -85.9665 | -48.1689 |  |  | -214.6338 | -70.7293 | -33.3824 | -47.9488 | -0.0906 | -10.5028 | -39.583 | -29.1216 | 34.7814 |  | 318.0224 | 86.5324 | 117.8712 | 254.5172 | 531.6359 | 153.7606 | 40.338 |  |  | 179.6177 | 158.0709 | 166.9718 | 217.8241 | 126.5808 | 99.4601 | 58.4837 | 91.9895 | 128.8343 | 292.6451 | 563.0418 | 125.1517 | 80.6484 | 118.7558 | 141.514 | 605.3667 |  |  |  |  | 100.7924 | 100.5968 | 272.7828 | 526.4686 |  |  | 101.1075 | 100.4138 | 160.4443 | 338.0815 | 99.1745 | 38.9535 | 55.512 | 85.6142 | 113.7275 |  |  |  | 606.118 | 137.197 | 99.5929 | [5 empty] | 96.5188 | 115.2334 | 228.5142 | 481.4481 | 64.9393 | 99.1875 | 99.4095 | 99.3934 | 64.0498 | 97.7479 | 37.2182 | 56.6213 | 72.6587 | 99.3293 | 139.9654 |  | 104.6276 | 293.7996 | 570.8663 | 60.7573 | 101.2579 | 112.4521 | 247.4211 | 551.5982 | [7 empty] | 74.2727 | 104.1557 | 151.619 | 327.9903 | 605.5605 | 634.033 | 637.2674 | 391.994 | 625.9253 | 546.7319 | 626.5725 | 572.0958 | 555.4335 | 639.173 | 656.4084 | 548.2186 | 546.5135 | 551.2258 | 550.8711 | 526.7118 | 545.341 | 640.9034 | 643.2448 |  |  | 95.876 | 145.6218 | 389.8468 | 613.2986 | 108.573 | 46.7224 | [7 empty] | 95.5387 | 66.9737 | 98.7857 | 140.8811 | 330.6193 | 622.5864 | 119.0585 | 100.4055 | 126.9163 | 220.8788 | [5 empty] | 99.5275 | 102.5724 | 287.5748 | 602.4032 |  |  | 98.9496 | 90.0814 | 122.3627 | 304.1056 | 145.4509 | 42.9299 | 61.0215 | 93.4254 | 142.4996 |  |  |  | 605.2289 | 97.9404 | 127.8885 | [5 empty] | 100.3148 | 134.9268 | 311.2138 | 568.8888 | 35.6362 | 44.5117 | 65.4058 | 90.0842 | 114.9409 | 105.4198 | 54.2526 | 68.6623 | 98.7816 | 99.5914 | 139.1002 |  | 125.9115 | 260.1274 | 578.2958 | 93.5804 | 102.9781 | 154.0734 | 378.859 | 615.4277 | [7 empty] | 123.2447 | 104.2621 | 156.4934 | 353.6814 |  | 646.8356 | 644.3426 | 652.3825 | 300.031 | 634.9878 | 602.9293 | 384.8916 | 23.9694 | 28.539 | 18.9216 | 20.1389 | 28.5495 | 97.6422 | 126.073 | 646.7405 | 634.0012 | 648.2072 | 58.7463 | 87.2082 | 238.05 | 321.0711 | 321.8815 | 240.1408 | -0.0028 | -0.085 | 0.0166 | 0.0844 | -0.0107 | 0.0034 | -0.0545 | -0.0484 | -0.0718 | -312.5524 | -0.8485 | -322.9839 | -0.8957 | -320.8729 | -0.9285 | -296.6468 | -0.9655 | -240.4099 | -0.8464 | -258.2231 | -0.8731 | 1269.3807 | 1363.907 | 642.9762 | 321.4763 | -163.6243
2017-12-19 12:55 | 3598.2159 |  |  | -168.3994 | -81.2931 | -18.0083 | -42.7051 | -32.1118 | -48.0488 | -85.9761 | -48.0902 |  |  | -214.5699 | -70.7554 | -33.4189 | -47.8592 | -0.0648 | -10.5008 | -39.6412 | -29.1901 | 35.1585 |  | 318.031 | 86.6138 | 117.8924 | 254.5824 | 531.5062 | 153.8205 | 40.3638 |  |  | 179.6564 | 158.0852 | 167.0118 | 217.8022 | 126.5829 | 99.4738 | 58.4987 | 91.9978 | 128.8697 | 292.6983 | 562.8584 | 125.1764 | 80.6656 | 118.7856 | 141.5637 | 605.0142 |  |  |  |  | 100.7637 | 100.5891 | 272.8354 | 526.3046 |  |  | 101.0741 | 100.403 | 160.4659 | 338.1123 | 99.1506 | 38.9498 | 55.5056 | 85.6188 | 113.7428 |  |  |  | 605.9172 | 137.2928 | 99.5908 | [5 empty] | 96.5663 | 115.2677 | 228.5629 | 481.3059 | 64.9478 | 99.1977 | 99.4176 | 99.3944 | 64.1078 | 97.756 | 37.2045 | 56.6046 | 72.6816 | 99.3778 | 139.9991 |  | 104.6008 | 293.8465 | 570.6551 | 60.7531 | 101.2607 | 112.4691 | 247.4654 | 551.428 | [7 empty] | 74.2636 | 104.1607 | 151.6556 | 328.0366 | 605.353 | 633.6412 | 636.8151 | 391.7369 | 625.5717 | 546.4939 | 626.1748 | 571.1142 | 555.1798 | 638.8331 | 656.0651 | 546.0727 | 548.0842 | 546.0073 | 551.0443 | 531.649 | 546.7625 | 640.5413 | 642.9286 |  |  | 95.8955 | 145.639 | 389.8026 | 613.0529 | 108.5915 | 46.7308 | [7 empty] | 95.5043 | 67.0182 | 98.8011 | 140.9167 | 330.6664 | 622.3359 | 119.0579 | 100.3964 | 126.9462 | 220.9299 | [5 empty] | 99.5439 | 102.578 | 287.6026 | 602.2039 |  |  | 98.9375 | 90.0788 | 122.3912 | 304.1459 | 145.4594 | 42.9247 | 61.0232 | 93.4531 | 142.5154 |  |  |  | 605.0222 | 98.1012 | 127.8986 | [5 empty] | 100.2192 | 134.954 | 311.2593 | 568.7063 | 35.5926 | 44.5225 | 65.4753 | 90.097 | 114.9385 | 105.407 | 54.2833 | 68.6988 | 98.7619 | 99.6158 | 139.1464 |  | 125.9315 | 260.1968 | 578.0797 | 93.559 | 103.0056 | 154.1241 | 378.8844 | 615.2499 | [7 empty] | 123.345 | 104.2786 | 156.5419 | 353.7215 |  | 646.4539 | 643.9417 | 652.0195 | 300.0339 | 634.6355 | 602.6533 | 385.7241 | 23.963 | 28.5501 | 18.9233 | 20.1532 | 28.5594 | 97.6657 | 126.0825 | 646.3051 | 633.5641 | 647.7892 | 58.7413 | 87.2487 | 238.1679 | 321.1815 | 321.9688 | 240.1427 | -0.0025 | -0.085 | 0.0164 | 0.0839 | -0.0108 | 0.0042 | -0.0643 | -0.0475 | -0.0914 | -312.4693 | -0.8834 | -322.9839 | -0.8546 | -320.9499 | -0.8916 | -296.6253 | -0.9778 | -240.3545 | -0.8772 | -258.2108 | -0.832 | 1268.1789 | 1358.4224 | 642.5662 | 321.5752 | -163.7063
2017-12-19 12:55 | 3599.2159 |  |  | -168.5254 | -81.3686 | -17.9314 | -42.6894 | -32.074 | -48.0707 | -86.0496 | -48.07 |  |  | -214.5403 | -70.7123 | -33.2304 | -47.7544 | -0.0526 | -10.5905 | -39.6137 | -29.0963 | 38.4169 |  | 318.0332 | 86.6326 | 117.9053 | 254.6402 | 531.3757 | 153.8457 | 40.3833 |  |  | 179.6894 | 158.1029 | 167.0505 | 217.7766 | 126.583 | 99.4734 | 58.5058 | 92.0459 | 128.9001 | 292.7478 | 562.6757 | 125.1959 | 80.6876 | 118.8084 | 141.6116 | 604.6679 |  |  |  |  | 100.7595 | 100.5853 | 272.8988 | 526.143 |  |  | 101.0662 | 100.3963 | 160.4905 | 338.1511 | 99.1526 | 38.9659 | 55.5022 | 85.6257 | 113.7788 |  |  |  | 605.7167 | 137.4144 | 99.6196 | [5 empty] | 96.6078 | 115.2817 | 228.6174 | 481.1661 | 64.9683 | 99.2029 | 99.398 | 99.4064 | 64.1263 | 97.7451 | 37.2194 | 56.6001 | 72.7016 | 99.3653 | 140.0397 |  | 104.6442 | 293.9 | 570.4439 | 60.7503 | 101.2242 | 112.4782 | 247.5615 | 551.2576 | [7 empty] | 74.2621 | 104.1798 | 151.6864 | 328.0865 | 605.1566 | 633.2609 | 636.3638 | 391.4911 | 625.2341 | 546.2552 | 625.7619 | 570.401 | 556.71 | 638.4807 | 655.7204 | 543.4111 | 549.1942 | 545.5167 | 551.3751 | 533.0584 | 544.8096 | 640.1689 | 642.6099 |  |  | 95.9154 | 145.6632 | 389.7777 | 612.81 | 108.6046 | 46.758 | [7 empty] | 95.474 | 67.0438 | 98.8132 | 140.9444 | 330.7169 | 622.0896 | 119.0647 | 100.3979 | 126.9748 | 220.9983 | [5 empty] | 99.5444 | 102.5756 | 287.6288 | 602.021 |  |  | 98.9386 | 90.0899 | 122.42 | 304.1883 | 145.4291 | 42.9228 | 61.0342 | 93.4683 | 142.5433 |  |  |  | 604.8234 | 98.2104 | 127.9697 | [5 empty] | 100.2011 | 134.9761 | 311.3013 | 568.5206 | 35.591 | 44.5354 | 65.5131 | 90.1153 | 114.9488 | 105.412 | 54.3413 | 68.7601 | 98.7353 | 99.6492 | 139.1994 |  | 125.9478 | 260.2629 | 577.8246 | 93.4682 | 103.0049 | 154.15 | 378.8922 | 615.0539 | [7 empty] | 123.4288 | 104.2992 | 156.5869 | 353.7666 |  | 646.0712 | 643.5426 | 651.6542 | 300.0461 | 634.2712 | 602.3835 | 386.5571 | 23.9613 | 28.5495 | 18.926 | 20.1722 | 28.5625 | 97.6308 | 126.0923 | 645.9542 | 633.1951 | 647.4413 | 58.7505 | 87.2426 | 238.1548 | 321.1191 | 321.9931 | 240.031 | -0.0025 | -0.0848 | 0.017 | 0.085 | -0.0111 | 0.0036 | -0.0633 | -0.0437 | -0.0763 | -312.497 | -0.9265 | -322.8669 | -0.906 | -320.9037 | -0.8567 | -296.7114 | -0.9573 | -240.3483 | -0.9183 | -258.1123 | -0.8854 | 1264.152 | 1353.8818 | 642.1854 | 321.5561 | -163.6061
2017-12-19 12:55 | 3600.216 |  |  | -168.4657 | -81.2445 | -17.9592 | -42.574 | -32.0078 | -48.046 | -86.0403 | -48.1396 |  |  | -214.4496 | -70.6684 | -33.0491 | -47.8333 | -0.0036 | -10.5642 | -39.5875 | -29.075 | 38.5499 |  | 318.038 | 86.6246 | 117.9219 | 254.6988 | 531.2541 | 153.8689 | 40.4218 |  |  | 179.7272 | 158.1124 | 167.1001 | 217.7454 | 126.5976 | 99.4862 | 58.5322 | 92.1017 | 128.9218 | 292.7989 | 562.5046 | 125.194 | 80.7258 | 118.8432 | 141.6767 | 604.3356 |  |  |  |  | 100.7873 | 100.5824 | 272.964 | 525.9889 |  |  | 101.0775 | 100.3965 | 160.5222 | 338.2088 | 99.164 | 39.001 | 55.5324 | 85.6525 | 113.8299 |  |  |  | 605.5142 | 137.5611 | 99.6091 | [5 empty] | 96.6317 | 115.3182 | 228.6752 | 481.0146 | 64.9818 | 99.201 | 99.387 | 99.409 | 64.1195 | 97.7501 | 37.259 | 56.6173 | 72.718 | 99.3227 | 140.0952 |  | 104.7859 | 293.9577 | 570.2421 | 60.7969 | 101.2255 | 112.5044 | 247.6543 | 551.0818 | [7 empty] | 74.2814 | 104.1887 | 151.7069 | 328.1609 | 604.9537 | 632.882 | 635.923 | 391.2578 | 624.9194 | 546.0147 | 625.3139 | 569.2769 | 557.3241 | 638.1314 | 655.3677 | 541.8986 | 545.2386 | 548.0423 | 551.2946 | 522.0431 | 541.0984 | 639.7943 | 642.2867 |  |  | 95.9116 | 145.7092 | 389.7656 | 612.5616 | 108.6607 | 46.7758 | [7 empty] | 95.4796 | 67.0461 | 98.815 | 140.9754 | 330.7625 | 621.8567 | 119.0747 | 100.4002 | 127.0205 | 221.0665 | [5 empty] | 99.531 | 102.5774 | 287.667 | 601.8311 |  |  | 98.9508 | 90.0977 | 122.4482 | 304.2261 | 145.4368 | 42.9324 | 61.0385 | 93.4818 | 142.5737 |  |  |  | 604.6147 | 98.2009 | 128.0252 | [5 empty] | 100.3571 | 134.9955 | 311.3306 | 568.3391 | 35.635 | 44.5574 | 65.5014 | 90.1422 | 114.9718 | 105.3682 | 54.3658 | 68.7688 | 98.8839 | 99.671 | 139.3073 |  | 125.9818 | 260.3177 | 577.631 | 93.3549 | 102.9966 | 154.1726 | 378.9279 | 614.8214 | [7 empty] | 123.5857 | 104.3277 | 156.6052 | 353.8132 |  | 645.701 | 643.1532 | 651.3092 | 300.0709 | 633.9138 | 602.1138 | 387.478 | 23.9695 | 28.5405 | 18.9338 | 20.2005 | 28.5743 | 97.616 | 126.0901 | 645.6077 | 632.809 | 647.0725 | 58.7677 | 87.1839 | 238.3011 | 321.2514 | 322.0736 | 240.1777 | -0.0027 | -0.0849 | 0.0166 | 0.0847 | -0.0108 | 0.0035 | -0.0698 | -0.0453 | -0.0625 | -312.5616 | -0.8998 | -322.8638 | -0.9511 | -320.7468 | -0.8834 | -296.6806 | -0.9121 | -240.4222 | -0.8916 | -258.0692 | -0.9265 | 1262.1087 | 1373.0585 | 641.8072 | 321.6625 | -163.4636
2017-12-19 12:55 | 3601.2161 |  |  | -168.4694 | -81.2801 | -18.0664 | -42.7721 | -31.9903 | -47.9343 | -85.8985 | -48.1128 |  |  | -214.4545 | -70.7531 | -32.9987 | -47.8053 | 0.0574 | -10.5273 | -39.5388 | -29.0383 | 39.7866 |  | 318.0395 | 86.6239 | 117.9429 | 254.7599 | 531.1344 | 153.9264 | 40.4316 |  |  | 179.7695 | 158.1141 | 167.1546 | 217.7293 | 126.6282 | 99.4733 | 58.5626 | 92.1053 | 128.9505 | 292.8479 | 562.3202 | 125.2146 | 80.7532 | 118.8756 | 141.7036 | 603.9764 |  |  |  |  | 100.7882 | 100.5775 | 273.0276 | 525.8499 |  |  | 101.0861 | 100.3908 | 160.5479 | 338.2611 | 99.1807 | 39.0132 | 55.5597 | 85.6795 | 113.8628 |  |  |  | 605.3172 | 137.6512 | 99.6071 | [5 empty] | 96.6733 | 115.3455 | 228.7386 | 480.8723 | 65.0207 | 99.1924 | 99.3873 | 99.4006 | 64.1534 | 97.762 | 37.2767 | 56.6088 | 72.7331 | 99.3282 | 140.141 |  | 104.8483 | 293.9784 | 570.0688 | 60.7823 | 101.2341 | 112.5258 | 247.7048 | 550.9024 | [7 empty] | 74.3 | 104.1786 | 151.7166 | 328.2206 | 604.7549 | 632.5103 | 635.4838 | 391.0372 | 624.6212 | 545.7862 | 624.8891 | 569.6036 | 556.1406 | 637.7829 | 655.0094 | 542.9834 | 540.9413 | 548.8052 | 550.6042 | 518.7809 | 540.0874 | 639.4232 | 641.9653 |  |  | 95.9152 | 145.7574 | 389.7547 | 612.3184 | 108.6846 | 46.7762 | [7 empty] | 95.4844 | 67.0573 | 98.8284 | 141.0053 | 330.8102 | 621.6145 | 119.0889 | 100.3945 | 127.0604 | 221.1217 | [5 empty] | 99.5402 | 102.5713 | 287.7129 | 601.646 |  |  | 98.9576 | 90.1194 | 122.4935 | 304.2655 | 145.4918 | 42.938 | 61.0521 | 93.4823 | 142.6144 |  |  |  | 604.411 | 98.2021 | 128.0627 | [5 empty] | 100.396 | 135.0338 | 311.377 | 568.1787 | 35.6554 | 44.5784 | 65.4842 | 90.1884 | 114.9814 | 105.4103 | 54.3262 | 68.7601 | 98.9263 | 99.622 | 139.3307 |  | 126.0146 | 260.372 | 577.4977 | 93.3381 | 102.9965 | 154.2007 | 379.0158 | 614.6176 | [7 empty] | 123.7836 | 104.3616 | 156.6646 | 353.8929 |  | 645.3358 | 642.7533 | 650.9492 | 300.0743 | 633.5728 | 601.8259 | 388.3386 | 23.9704 | 28.5271 | 18.9325 | 20.2207 | 28.5882 | 97.5797 | 126.0933 | 645.2096 | 632.4029 | 646.6606 | 58.7697 | 87.1963 | 238.2361 | 321.2588 | 322.0404 | 240.2165 | -0.0027 | -0.0843 | 0.0166 | 0.0845 | -0.0119 | 0.0036 | -0.0445 | -0.047 | -0.0814 | -312.5863 | -0.8279 | -322.9562 | -0.9121 | -320.8237 | -0.9347 | -296.5699 | -0.9429 | -240.4345 | -0.83 | -258.1739 | -0.8875 | 1251.9916 | 1376.0042 | 641.4132 | 321.6496 | -163.4263
2017-12-19 12:55 | 3602.2161 |  |  | -168.5142 | -81.2286 | -18.0021 | -42.6458 | -32.0124 | -47.954 | -85.9008 | -48.0076 |  |  | -214.555 | -70.7385 | -32.7128 | -47.9012 | 0.1736 | -10.5139 | -39.5483 | -29.0336 | 35.6842 |  | 318.0429 | 86.6379 | 117.956 | 254.8161 | 531.0018 | 153.9394 | 40.4 |  |  | 179.8165 | 158.1179 | 167.2001 | 217.7053 | 126.6548 | 99.4248 | 58.5685 | 92.1019 | 128.9786 | 292.8994 | 562.1334 | 125.288 | 80.7789 | 118.9092 | 141.7008 | 603.6055 |  |  |  |  | 100.7804 | 100.5862 | 273.0963 | 525.6961 |  |  | 101.1323 | 100.3931 | 160.5662 | 338.2936 | 99.1831 | 39.0138 | 55.5772 | 85.7027 | 113.886 |  |  |  | 605.1265 | 137.7626 | 99.6196 | [5 empty] | 96.6913 | 115.3761 | 228.8089 | 480.7229 | 65.0443 | 99.1897 | 99.4151 | 99.4064 | 64.1835 | 97.7675 | 37.2941 | 56.5838 | 72.7491 | 99.3853 | 140.1857 |  | 104.7634 | 294.0383 | 569.869 | 60.7827 | 101.2297 | 112.5623 | 247.7409 | 550.7262 | [7 empty] | 74.3263 | 104.1943 | 151.7515 | 328.2593 | 604.5409 | 632.1439 | 635.0573 | 390.8238 | 624.3228 | 545.5777 | 624.4626 | 569.9598 | 551.3162 | 637.4352 | 654.6476 | 545.2561 | 541.5064 | 548.568 | 548.8097 | 527.522 | 541.5938 | 639.0532 | 641.6405 |  |  | 95.9279 | 145.7961 | 389.7336 | 612.089 | 108.7142 | 46.7944 | [7 empty] | 95.5226 | 67.0964 | 98.852 | 141.0324 | 330.8634 | 621.3617 | 119.1162 | 100.4043 | 127.1071 | 221.1765 | [5 empty] | 99.548 | 102.576 | 287.7756 | 601.4783 |  |  | 98.9661 | 90.1465 | 122.5361 | 304.3161 | 145.5299 | 42.9558 | 61.0791 | 93.501 | 142.6563 |  |  |  | 604.2342 | 98.1903 | 128.0541 | [5 empty] | 100.3124 | 135.0849 | 311.4212 | 568.0209 | 35.6721 | 44.5865 | 65.4924 | 90.2163 | 114.9849 | 105.4593 | 54.3259 | 68.76 | 98.8718 | 99.6454 | 139.3345 |  | 126.0341 | 260.4531 | 577.3032 | 93.3546 | 103.0329 | 154.2122 | 379.0205 | 614.4281 | [7 empty] | 123.9074 | 104.3883 | 156.7343 | 353.951 |  | 644.9746 | 642.4075 | 650.5727 | 300.0902 | 633.242 | 601.5237 | 389.085 | 23.9658 | 28.4969 | 18.9283 | 20.2422 | 28.5833 | 97.5418 | 126.1037 | 644.8767 | 632.0561 | 646.3189 | 58.7824 | 87.1896 | 238.2451 | 321.2626 | 322.0615 | 240.2541 | -0.0033 | -0.085 | 0.0168 | 0.0847 | -0.0111 | 0.0034 | -0.0572 | -0.0466 | -0.0521 | -312.4539 | -0.869 | -323.0085 | -0.8505 | -320.9006 | -0.9203 | -296.5391 | -0.9901 | -240.3545 | -0.8608 | -258.2539 | -0.8341 | 1250.9356 | 1352.6081 | 641.051 | 321.6621 | -163.2501
2017-12-19 12:55 | 3603.2162 |  |  | -168.3901 | -81.186 | -17.9872 | -42.6348 | -31.9679 | -47.9551 | -85.9267 | -48.1212 |  |  | -214.529 | -70.7622 | -32.7161 | -47.8817 | 0.1482 | -10.572 | -39.4634 | -29.0339 | 37.3154 |  | 318.0531 | 86.703 | 117.9739 | 254.8762 | 530.8711 | 153.9603 | 40.4114 |  |  | 179.8647 | 158.1281 | 167.2457 | 217.6767 | 126.6789 | 99.4224 | 58.5767 | 92.1384 | 129.0072 | 292.9494 | 561.9545 | 125.3304 | 80.8203 | 118.9472 | 141.7396 | 603.2547 |  |  |  |  | 100.7854 | 100.5878 | 273.1625 | 525.5461 |  |  | 101.1653 | 100.3917 | 160.5925 | 338.33 | 99.1616 | 39.0332 | 55.5868 | 85.7292 | 113.9157 |  |  |  | 604.932 | 137.9237 | 99.626 | [5 empty] | 96.7237 | 115.4167 | 228.8693 | 480.5706 | 65.0397 | 99.2026 | 99.4252 | 99.4157 | 64.2037 | 97.7777 | 37.3049 | 56.5633 | 72.7618 | 99.4219 | 140.2256 |  | 104.6137 | 294.1073 | 569.6458 | 60.8422 | 101.2318 | 112.5833 | 247.7902 | 550.5455 | [7 empty] | 74.3556 | 104.2324 | 151.8044 | 328.3036 | 604.3282 | 631.776 | 634.6383 | 390.6111 | 624.0174 | 545.387 | 624.0541 | 568.5284 | 548.8882 | 637.08 | 654.2894 | 546.4403 | 539.2483 | 547.5355 | 547.4549 | 535.6216 | 544.5275 | 638.6818 | 641.3064 |  |  | 95.9564 | 145.8617 | 389.7415 | 611.8505 | 108.7914 | 46.8136 | [7 empty] | 95.5736 | 67.1161 | 98.8519 | 141.0664 | 330.9112 | 621.1186 | 119.1292 | 100.4078 | 127.1633 | 221.2203 | [5 empty] | 99.5186 | 102.5911 | 287.8352 | 601.306 |  |  | 98.9698 | 90.1617 | 122.5698 | 304.3782 | 145.5494 | 42.9827 | 61.115 | 93.5244 | 142.6815 |  |  |  | 604.0395 | 98.1667 | 128.0597 | [5 empty] | 100.314 | 135.1252 | 311.4522 | 567.8669 | 35.672 | 44.6114 | 65.5604 | 90.1934 | 115.0398 | 105.4689 | 54.4127 | 68.7682 | 98.8341 | 99.6694 | 139.3407 |  | 126.0393 | 260.5109 | 577.121 | 93.3476 | 103.0477 | 154.2405 | 379.0388 | 614.2487 | [7 empty] | 124.0042 | 104.398 | 156.7847 | 353.9996 |  | 644.623 | 642.0529 | 650.2085 | 300.0992 | 632.9162 | 601.2234 | 390.0437 | 23.9734 | 28.4808 | 18.9234 | 20.2528 | 28.5835 | 97.5408 | 126.1033 | 644.553 | 631.708 | 645.987 | 58.7906 | 87.205 | 238.3025 | 321.3365 | 322.1009 | 240.3238 | -0.0023 | -0.0846 | 0.0168 | 0.0842 | -0.0109 | 0.0034 | -0.0574 | -0.0474 | -0.0795 | -312.4016 | -0.9039 | -322.8885 | -0.8875 | -320.8883 | -0.8793 | -296.5791 | -0.9737 | -240.2991 | -0.9019 | -258.1369 | -0.8608 | 1243.1907 | 1341.7896 | 640.6933 | 321.7187 | -163.2596
2017-12-19 12:55 | 3604.2162 |  |  | -168.3377 | -81.115 | -18.0122 | -42.5737 | -32.0245 | -47.8647 | -85.8649 | -48.0029 |  |  | -214.5787 | -70.6899 | -32.7045 | -47.8294 | 0.1676 | -10.5398 | -39.4692 | -29.0538 | 35.7919 |  | 318.0679 | 86.7594 | 118.0004 | 254.9445 | 530.7542 | 154.028 | 40.4264 |  |  | 179.9132 | 158.1433 | 167.3015 | 217.6505 | 126.708 | 99.452 | 58.5883 | 92.1873 | 129.031 | 292.99 | 561.7831 | 125.338 | 80.8697 | 118.9779 | 141.787 | 602.9046 |  |  |  |  | 100.8118 | 100.5829 | 273.2286 | 525.4104 |  |  | 101.151 | 100.3774 | 160.6227 | 338.3665 | 99.1436 | 39.0572 | 55.584 | 85.747 | 113.9446 |  |  |  | 604.7328 | 137.9997 | 99.6212 | [5 empty] | 96.7768 | 115.4447 | 228.9294 | 480.4206 | 65.0112 | 99.2009 | 99.4148 | 99.4154 | 64.2256 | 97.7863 | 37.3219 | 56.5625 | 72.7937 | 99.4813 | 140.2659 |  | 104.5076 | 294.145 | 569.4503 | 60.8717 | 101.3478 | 112.598 | 247.8421 | 550.3713 | [7 empty] | 74.373 | 104.2404 | 151.8245 | 328.3667 | 604.1352 | 631.408 | 634.2054 | 390.387 | 623.6892 | 545.1847 | 623.6542 | 569.5154 | 551.2753 | 636.7293 | 653.9498 | 545.6018 | 533.4317 | 546.0834 | 547.8237 | 540.3392 | 539.9506 | 638.3176 | 640.9823 |  |  | 95.9752 | 145.9259 | 389.7415 | 611.6209 | 108.8441 | 46.8319 | [7 empty] | 95.5598 | 67.1303 | 98.8514 | 141.1009 | 330.9551 | 620.8871 | 119.1442 | 100.4027 | 127.1979 | 221.295 | [5 empty] | 99.5153 | 102.6092 | 287.8815 | 601.1251 |  |  | 98.9491 | 90.1918 | 122.613 | 304.4356 | 145.5904 | 42.9958 | 61.1305 | 93.5488 | 142.706 |  |  |  | 603.8474 | 98.2099 | 128.1326 | [5 empty] | 100.2914 | 135.1405 | 311.5132 | 567.6813 | 35.7396 | 44.6367 | 65.6089 | 90.1974 | 115.1288 | 105.5136 | 54.474 | 68.758 | 98.8132 | 99.6033 | 139.3239 |  | 126.0598 | 260.5751 | 576.9585 | 93.2995 | 103.0615 | 154.2759 | 379.0486 | 614.0774 | [7 empty] | 124.1164 | 104.4064 | 156.8416 | 354.0424 |  | 644.2745 | 641.6545 | 649.8536 | 300.1078 | 632.5992 | 600.9304 | 390.9689 | 23.9772 | 28.4772 | 18.9271 | 20.2486 | 28.5934 | 97.4865 | 126.1038 | 644.1472 | 631.2526 | 645.5792 | 58.8054 | 87.2018 | 238.3241 | 321.4186 | 322.1888 | 240.3622 | -0.0025 | -0.085 | 0.0167 | 0.0846 | -0.0114 | 0.0035 | -0.0564 | -0.0459 | -0.0783 | -312.4693 | -0.8977 | -322.8885 | -0.908 | -320.7929 | -0.8895 | -296.6037 | -0.9429 | -240.3607 | -0.8895 | -258.1031 | -0.8916 | 1244.0693 | 1338.8994 | 640.2969 | 321.8037 | -163.125
2017-12-19 12:55 | 3605.2163 |  |  | -168.4226 | -81.1481 | -18.0513 | -42.4133 | -32.041 | -47.8756 | -85.8405 | -48.0474 |  |  | -214.3684 | -70.8643 | -32.7421 | -47.858 | 0.0286 | -10.4826 | -39.4609 | -29.0092 | 38.1088 |  | 318.0783 | 86.7628 | 118.023 | 255.01 | 530.629 | 154.071 | 40.4268 |  |  | 179.9607 | 158.161 | 167.349 | 217.622 | 126.7266 | 99.4648 | 58.5888 | 92.22 | 129.0529 | 293.0337 | 561.6068 | 125.3857 | 80.8931 | 119.0058 | 141.8205 | 602.5403 |  |  |  |  | 100.8194 | 100.5836 | 273.3014 | 525.2705 |  |  | 101.1771 | 100.3873 | 160.6545 | 338.4016 | 99.1468 | 39.067 | 55.5991 | 85.7606 | 113.9819 |  |  |  | 604.5249 | 138.0767 | 99.6116 | [5 empty] | 96.8132 | 115.4747 | 228.9875 | 480.2723 | 65.0206 | 99.1786 | 99.3968 | 99.404 | 64.2339 | 97.7898 | 37.3347 | 56.5582 | 72.8283 | 99.5262 | 140.314 |  | 104.55 | 294.1796 | 569.2768 | 60.8826 | 101.3959 | 112.6411 | 247.887 | 550.2017 | [7 empty] | 74.3744 | 104.2565 | 151.8587 | 328.3989 | 603.9082 | 631.0419 | 633.7939 | 390.168 | 623.3469 | 544.9891 | 623.267 | 570.5627 | 552.4564 | 636.3888 | 653.6164 | 540.3003 | 533.8699 | 545.33 | 549.4316 | 541.2045 | 535.47 | 637.9732 | 640.6551 |  |  | 95.977 | 145.9711 | 389.7147 | 611.3927 | 108.8795 | 46.842 | [7 empty] | 95.5539 | 67.1429 | 98.8639 | 141.1395 | 331.0185 | 620.6591 | 119.1845 | 100.4109 | 127.2394 | 221.37 | [5 empty] | 99.5297 | 102.6253 | 287.9165 | 600.9508 |  |  | 98.9608 | 90.2053 | 122.6526 | 304.49 | 145.6292 | 43.0071 | 61.1449 | 93.5613 | 142.7382 |  |  |  | 603.6737 | 98.3147 | 128.1805 | [5 empty] | 100.2864 | 135.1633 | 311.5784 | 567.5025 | 35.668 | 44.6286 | 65.5725 | 90.2717 | 115.1962 | 105.5556 | 54.4674 | 68.8169 | 98.7808 | 99.578 | 139.3964 |  | 126.0783 | 260.6187 | 576.8109 | 93.2322 | 103.086 | 154.3179 | 379.0454 | 613.8776 | [7 empty] | 124.262 | 104.4237 | 156.8764 | 354.0624 |  | 643.9304 | 641.2616 | 649.5096 | 300.1227 | 632.2865 | 600.6568 | 391.9001 | 23.9744 | 28.4586 | 18.9325 | 20.2525 | 28.6059 | 97.3611 | 126.1124 | 643.8089 | 630.9184 | 645.2448 | 58.8131 | 87.1933 | 238.483 | 321.4322 | 322.2894 | 240.3825 | -0.0025 | -0.085 | 0.017 | 0.0847 | -0.0107 | 0.0033 | -0.0451 | -0.0482 | -0.0958 | -312.4693 | -0.8731 | -322.9315 | -0.8895 | -320.8576 | -0.908 | -296.5606 | -0.9388 | -240.3607 | -0.8731 | -258.14 | -0.8711 | 1243.7956 | 1362.417 | 639.9387 | 321.8608 | -163.1887
2017-12-19 12:55 | 3606.2164 |  |  | -168.3289 | -81.1014 | -18.0793 | -42.4612 | -31.9986 | -47.8448 | -85.8225 | -47.9721 |  |  | -214.4698 | -70.8233 | -32.5558 | -47.9629 | 0.0651 | -10.4812 | -39.406 | -28.9456 | 34.9457 |  | 318.0842 | 86.7619 | 118.0485 | 255.072 | 530.5024 | 154.1034 | 40.4508 |  |  | 180.0008 | 158.1804 | 167.3911 | 217.5815 | 126.7348 | 99.4698 | 58.6489 | 92.2027 | 129.0902 | 293.0794 | 561.4344 | 125.4154 | 80.9181 | 119.0374 | 141.8694 | 602.1638 |  |  |  |  | 100.8094 | 100.5886 | 273.3651 | 525.1124 |  |  | 101.1765 | 100.3968 | 160.6852 | 338.4445 | 99.1621 | 39.0844 | 55.6121 | 85.7816 | 114.0195 |  |  |  | 604.3261 | 138.235 | 99.6023 | [5 empty] | 96.8318 | 115.523 | 229.0516 | 480.1315 | 65.0423 | 99.1777 | 99.3753 | 99.3991 | 64.2616 | 97.8007 | 37.3344 | 56.5439 | 72.8465 | 99.5281 | 140.3577 |  | 104.649 | 294.2311 | 569.0754 | 60.8919 | 101.291 | 112.6698 | 247.9404 | 550.0339 | [7 empty] | 74.3905 | 104.2935 | 151.9095 | 328.4432 | 603.7113 | 630.6724 | 633.4038 | 389.9545 | 623.002 | 544.783 | 622.887 | 568.7126 | 552.4309 | 636.045 | 653.2833 | 537.1269 | 539.5496 | 546.427 | 550.0565 | 542.278 | 539.3151 | 637.6314 | 640.3195 |  |  | 95.9872 | 146.0209 | 389.7038 | 611.1603 | 108.9126 | 46.854 | [7 empty] | 95.5736 | 67.1632 | 98.8779 | 141.181 | 331.0892 | 620.4356 | 119.2255 | 100.4122 | 127.2694 | 221.4179 | [5 empty] | 99.5366 | 102.6489 | 287.945 | 600.7552 |  |  | 98.9852 | 90.2078 | 122.6929 | 304.5498 | 145.6452 | 43.0336 | 61.1562 | 93.5487 | 142.7787 |  |  |  | 603.4888 | 98.472 | 128.1756 | [5 empty] | 100.3098 | 135.1936 | 311.6122 | 567.3436 | 35.5668 | 44.6303 | 65.5773 | 90.3158 | 115.1328 | 105.6053 | 54.4779 | 68.8902 | 98.7522 | 99.6481 | 139.4985 |  | 126.1196 | 260.719 | 576.5907 | 93.1863 | 103.0454 | 154.3701 | 379.1601 | 613.6621 | [7 empty] | 124.4133 | 104.4515 | 156.893 | 354.1028 |  | 643.5883 | 640.857 | 649.175 | 300.1358 | 631.9575 | 600.4175 | 391.906 | 23.9782 | 28.4251 | 18.9296 | 20.2696 | 28.6084 | 97.2536 | 126.116 | 643.4581 | 630.556 | 644.8949 | 58.82 | 87.2136 | 238.4721 | 321.4575 | 322.2451 | 240.4232 | -0.0033 | -0.0851 | 0.017 | 0.0846 | -0.0106 | 0.0037 | -0.0563 | -0.0451 | -0.0666 | -312.4632 | -0.8793 | -322.9162 | -0.8998 | -320.8237 | -0.9039 | -296.5268 | -0.9491 | -240.333 | -0.8772 | -258.1554 | -0.8957 | 1240.6998 | 1399.8901 | 639.5757 | 321.8513 | -163.0728
2017-12-19 12:55 | 3607.2164 |  |  | -168.0187 | -81.0895 | -18.1301 | -42.3793 | -32.0154 | -47.9123 | -85.8592 | -48.0008 |  |  | -214.5045 | -70.8515 | -32.5241 | -48.001 | 0.0067 | -10.4103 | -39.43 | -29.0429 | 37.2715 |  | 318.1033 | 86.7608 | 118.0746 | 255.1389 | 530.3928 | 154.1499 | 40.466 |  |  | 180.044 | 158.2045 | 167.44 | 217.5479 | 126.7433 | 99.463 | 58.6981 | 92.199 | 129.1267 | 293.157 | 561.2638 | 125.4334 | 80.9519 | 119.0705 | 141.9076 | 601.7689 |  |  |  |  | 100.8191 | 100.5972 | 273.4274 | 524.9596 |  |  | 101.1186 | 100.3947 | 160.7111 | 338.4774 | 99.1625 | 39.0983 | 55.6365 | 85.8179 | 114.0582 |  |  |  | 604.1311 | 138.3646 | 99.6053 | [5 empty] | 96.871 | 115.5615 | 229.1113 | 479.9936 | 65.0492 | 99.1906 | 99.3942 | 99.3953 | 64.2793 | 97.8041 | 37.3533 | 56.5486 | 72.8736 | 99.5922 | 140.4129 |  | 104.6656 | 294.2832 | 568.8614 | 60.9085 | 101.2571 | 112.6862 | 248.0084 | 549.8749 | [7 empty] | 74.3922 | 104.2893 | 151.9342 | 328.4907 | 603.5187 | 630.2975 | 632.9901 | 389.74 | 622.6585 | 544.5347 | 622.4953 | 562.9419 | 552.0445 | 635.7001 | 652.9568 | 537.5466 | 542.2412 | 548.3129 | 550.2945 | 543.0347 | 542.2012 | 637.2823 | 639.9748 |  |  | 95.9871 | 146.0721 | 389.6877 | 610.9304 | 108.9106 | 46.8768 | [7 empty] | 95.5736 | 67.2038 | 98.8893 | 141.216 | 331.1413 | 620.2072 | 119.2481 | 100.4119 | 127.2968 | 221.4877 | [5 empty] | 99.5733 | 102.6491 | 287.9799 | 600.5591 |  |  | 98.9888 | 90.2118 | 122.7328 | 304.5988 | 145.6571 | 43.0438 | 61.1567 | 93.5512 | 142.8247 |  |  |  | 603.2953 | 98.6559 | 128.1668 | [5 empty] | 100.3312 | 135.2125 | 311.6422 | 567.1524 | 35.6341 | 44.6671 | 65.6513 | 90.3238 | 115.1002 | 105.5843 | 54.4936 | 68.8062 | 98.9082 | 99.6776 | 139.5439 |  | 126.1818 | 260.8438 | 576.3603 | 93.1324 | 103.0167 | 154.4099 | 379.2629 | 613.4626 | [7 empty] | 124.5322 | 104.4791 | 156.9202 | 354.1516 |  | 643.2494 | 640.4449 | 648.8301 | 300.1686 | 631.6238 | 600.1988 | 392.2519 | 23.9774 | 28.3871 | 18.9327 | 20.3132 | 28.6092 | 97.2215 | 126.119 | 643.0363 | 630.1417 | 644.503 | 58.8325 | 87.1875 | 238.4817 | 321.5731 | 322.3204 | 240.4737 | -0.0029 | -0.0845 | 0.0174 | 0.0848 | -0.0108 | 0.0038 | -0.0601 | -0.0474 | -0.0824 | -312.4693 | -0.8772 | -322.9131 | -0.9039 | -320.8176 | -0.9162 | -296.5022 | -0.9306 | -240.373 | -0.8711 | -258.1339 | -0.8916 | 1240.7928 | 1375.1397 | 639.1866 | 321.9468 | -163.1425
2017-12-19 12:55 | 3608.2165 |  |  | -168.1877 | -80.9844 | -18.163 | -42.3191 | -31.9468 | -47.9469 | -85.8052 | -47.8845 |  |  | -214.5334 | -70.8403 | -32.5308 | -47.9981 | -0.0272 | -10.5193 | -39.3447 | -28.9728 | 37.6494 |  | 318.1235 | 86.7862 | 118.1013 | 255.2123 | 530.2755 | 154.1925 | 40.4822 |  |  | 180.0839 | 158.2256 | 167.4912 | 217.5213 | 126.7482 | 99.4604 | 58.6771 | 92.2942 | 129.1411 | 293.2274 | 561.081 | 125.4726 | 80.9842 | 119.0892 | 141.9332 | 601.3645 |  |  |  |  | 100.8349 | 100.6029 | 273.5033 | 524.8276 |  |  | 101.028 | 100.3953 | 160.7343 | 338.5121 | 99.1511 | 39.0915 | 55.6857 | 85.8574 | 114.1088 |  |  |  | 603.9371 | 138.4367 | 99.6146 | [5 empty] | 96.9203 | 115.5997 | 229.1623 | 479.8581 | 65.0804 | 99.1799 | 99.4014 | 99.3894 | 64.2624 | 97.7999 | 37.3857 | 56.5338 | 72.891 | 99.683 | 140.4638 |  | 104.6075 | 294.3224 | 568.6759 | 60.918 | 101.2608 | 112.7105 | 248.0689 | 549.702 | [7 empty] | 74.3786 | 104.2902 | 151.9621 | 328.551 | 603.3211 | 629.9438 | 632.5711 | 389.5433 | 622.3302 | 544.2835 | 622.1336 | 559.9039 | 549.342 | 635.3448 | 652.6273 | 537.8497 | 540.4966 | 548.0871 | 550.5631 | 545.0155 | 543.0802 | 636.935 | 639.6253 |  |  | 95.975 | 146.1091 | 389.6546 | 610.7014 | 108.931 | 46.8722 | [7 empty] | 95.5686 | 67.2139 | 98.8917 | 141.2516 | 331.1866 | 619.9627 | 119.2621 | 100.4133 | 127.3333 | 221.5353 | [5 empty] | 99.6039 | 102.6415 | 288.0207 | 600.3775 |  |  | 98.9808 | 90.2144 | 122.7655 | 304.63 | 145.6642 | 43.0389 | 61.1527 | 93.5893 | 142.8571 |  |  |  | 603.0844 | 98.6775 | 128.2043 | [5 empty] | 100.332 | 135.238 | 311.6747 | 566.9595 | 35.7293 | 44.6901 | 65.7213 | 90.3455 | 115.1442 | 105.5356 | 54.5102 | 68.753 | 98.957 | 99.6467 | 139.5678 |  | 126.2128 | 260.9042 | 576.1939 | 93.129 | 103.0556 | 154.4333 | 379.2895 | 613.291 | [7 empty] | 124.6418 | 104.4953 | 156.9727 | 354.2054 |  | 642.9167 | 640.0284 | 648.4559 | 300.2133 | 631.3 | 599.9833 | 393.8113 | 23.9813 | 28.3616 | 18.9356 | 20.3381 | 28.6148 | 97.2243 | 126.1166 | 642.6933 | 629.7954 | 644.1812 | 58.8445 | 87.1867 | 238.4735 | 321.5369 | 322.313 | 240.4249 | -0.0028 | -0.0845 | 0.0171 | 0.0843 | -0.0108 | 0.0035 | -0.0579 | -0.0473 | -0.0929 | -312.4539 | -0.8567 | -322.9623 | -0.8916 | -320.8176 | -0.9244 | -296.4499 | -0.9614 | -240.3422 | -0.8526 | -258.1523 | -0.8834 | 1237.2223 | 1351.3761 | 638.8232 | 321.9249 | -163.0431
2017-12-19 12:55 | 3609.2165 |  |  | -168.1467 | -80.9427 | -18.0338 | -42.2919 | -31.9815 | -47.9527 | -85.8015 | -47.8001 |  |  | -214.6141 | -70.7664 | -32.3197 | -48.0379 | 0.0378 | -10.4938 | -39.3458 | -28.9911 | 38.2345 |  | 318.1258 | 86.8836 | 118.1285 | 255.2861 | 530.1506 | 154.23 | 40.5063 |  |  | 180.13 | 158.2464 | 167.5418 | 217.4953 | 126.7629 | 99.4898 | 58.6904 | 92.3413 | 129.1512 | 293.2469 | 560.9037 | 125.5303 | 81.0105 | 119.1254 | 141.9736 | 600.9594 |  |  |  |  | 100.8542 | 100.6042 | 273.5645 | 524.6679 |  |  | 100.9716 | 100.3959 | 160.764 | 338.5575 | 99.1751 | 39.0993 | 55.7139 | 85.8838 | 114.1586 |  |  |  | 603.7371 | 138.4974 | 99.6076 | [5 empty] | 96.9629 | 115.6461 | 229.2263 | 479.7133 | 65.0682 | 99.1746 | 99.4082 | 99.4028 | 64.2494 | 97.7962 | 37.4017 | 56.5202 | 72.898 | 99.7383 | 140.5099 |  | 104.5702 | 294.3594 | 568.5145 | 60.9499 | 101.2852 | 112.7356 | 248.1295 | 549.5198 | [7 empty] | 74.3966 | 104.3139 | 152.0005 | 328.6081 | 603.1304 | 629.5867 | 632.1378 | 389.3459 | 621.9922 | 544.0152 | 621.7747 | 563.3946 | 545.2165 | 634.982 | 652.2906 | 539.3989 | 534.3825 | 546.184 | 550.2438 | 546.5833 | 543.3915 | 636.5852 | 639.2797 |  |  | 95.9461 | 146.1567 | 389.6427 | 610.4682 | 108.975 | 46.8882 | [7 empty] | 95.5593 | 67.2063 | 98.8945 | 141.2835 | 331.2356 | 619.7138 | 119.2682 | 100.4095 | 127.3675 | 221.5753 | [5 empty] | 99.6039 | 102.6296 | 288.0696 | 600.1988 |  |  | 98.9739 | 90.2212 | 122.7879 | 304.6758 | 145.7178 | 43.0496 | 61.1718 | 93.6479 | 142.8891 |  |  |  | 602.8768 | 98.5979 | 128.2441 | [5 empty] | 100.2617 | 135.2705 | 311.7136 | 566.7678 | 35.7812 | 44.6907 | 65.7725 | 90.3591 | 115.1503 | 105.5623 | 54.5336 | 68.8341 | 98.8444 | 99.627 | 139.5608 |  | 126.2405 | 260.9921 | 575.9768 | 93.1234 | 103.0954 | 154.4546 | 379.3041 | 613.0962 | [7 empty] | 124.7649 | 104.5074 | 157.0279 | 354.2536 |  | 642.5848 | 639.6467 | 648.1051 | 300.239 | 630.9612 | 599.7675 | 394.5111 | 23.993 | 28.3532 | 18.9377 | 20.3499 | 28.6156 | 97.2018 | 126.1157 | 642.3426 | 629.4341 | 643.8698 | 58.872 | 87.1723 | 238.4865 | 321.6336 | 322.4968 | 240.4843 | -0.0024 | -0.0849 | 0.0169 | 0.0844 | -0.0113 | 0.0035 | -0.0658 | -0.0462 | -0.0847 | -312.4047 | -0.8875 | -322.9777 | -0.8505 | -320.8976 | -0.8998 | -296.4314 | -0.9881 | -240.3145 | -0.8854 | -258.1585 | -0.83 | 1234.449 | 1329.9114 | 638.4634 | 322.0652 | -162.8866
2017-12-19 12:55 | 3610.2166 |  |  | -168.1383 | -80.9173 | -17.9803 | -42.1105 | -32.0084 | -47.8868 | -85.7431 | -47.7076 |  |  | -214.6759 | -70.4472 | -32.3376 | -47.9338 | 0.0528 | -10.5025 | -39.3413 | -28.9346 | 38.8707 |  | 318.1273 | 86.9569 | 118.1511 | 255.3446 | 530.0288 | 154.2732 | 40.5094 |  |  | 180.1821 | 158.2652 | 167.591 | 217.4645 | 126.7875 | 99.4619 | 58.7375 | 92.3102 | 129.1826 | 293.281 | 560.7345 | 125.5679 | 81.0527 | 119.1691 | 142 | 600.5685 |  |  |  |  | 100.8483 | 100.6084 | 273.6164 | 524.5268 |  |  | 100.9302 | 100.4045 | 160.7993 | 338.6003 | 99.1769 | 39.1399 | 55.6917 | 85.912 | 114.1668 |  |  |  | 603.5336 | 138.6104 | 99.6245 | [5 empty] | 97.0344 | 115.6935 | 229.288 | 479.5713 | 65.0414 | 99.1854 | 99.3996 | 99.3964 | 64.3246 | 97.7846 | 37.4308 | 56.5285 | 72.9214 | 99.7725 | 140.5595 |  | 104.5877 | 294.4027 | 568.3152 | 60.9904 | 101.2941 | 112.7587 | 248.2013 | 549.3495 | [7 empty] | 74.421 | 104.3254 | 152.0284 | 328.657 | 602.9209 | 629.2245 | 631.7256 | 389.1468 | 621.6579 | 543.6969 | 621.3958 | 566.6041 | 545.1543 | 634.6215 | 651.953 | 541.7129 | 527.1927 | 544.3737 | 541.9478 | 546.8167 | 541.6347 | 636.2259 | 638.9323 |  |  | 95.9142 | 146.2213 | 389.6462 | 610.2288 | 109.0179 | 46.9134 | [7 empty] | 95.5588 | 67.1994 | 98.8911 | 141.3035 | 331.2833 | 619.4655 | 119.248 | 100.4061 | 127.4042 | 221.645 | [5 empty] | 99.5927 | 102.6223 | 288.1122 | 600.0222 |  |  | 98.9649 | 90.2471 | 122.8221 | 304.7244 | 145.8106 | 43.0653 | 61.2245 | 93.7087 | 142.9188 |  |  |  | 602.6919 | 98.7335 | 128.2493 | [5 empty] | 100.2428 | 135.2967 | 311.7672 | 566.5964 | 35.7471 | 44.7088 | 65.7754 | 90.3735 | 115.1645 | 105.5943 | 54.5418 | 68.8142 | 98.8818 | 99.5657 | 139.5214 |  | 126.2442 | 261.0462 | 575.7878 | 93.0825 | 103.1179 | 154.4777 | 379.3079 | 612.8943 | [7 empty] | 124.8798 | 104.5322 | 157.0903 | 354.3033 |  | 642.2588 | 639.2835 | 647.763 | 300.2297 | 630.6016 | 599.5289 | 395.8696 | 24.0003 | 28.3502 | 18.941 | 20.3675 | 28.6257 | 97.1835 | 126.1262 | 641.9163 | 628.996 | 643.4654 | 58.8645 | 87.1382 | 238.5394 | 321.59 | 322.4299 | 240.4618 | -0.0022 | -0.0848 | 0.0172 | 0.0849 | -0.0107 | 0.0037 | -0.0602 | -0.0468 | -0.0705 | -312.3493 | -0.9306 | -322.8731 | -0.8813 | -320.836 | -0.8567 | -296.4899 | -0.9635 | -240.256 | -0.9285 | -258.1092 | -0.8628 | 1232.8304 | 1325.5262 | 638.0791 | 322.01 | -162.6295
2017-12-19 12:55 | 3611.2167 |  |  | -168.1386 | -80.8427 | -17.7969 | -42.0276 | -32.0134 | -47.8884 | -85.799 | -47.771 |  |  | -214.5278 | -70.4843 | -32.3446 | -47.9531 | 0.0335 | -10.493 | -39.3081 | -29.0291 | 37.4245 |  | 318.1407 | 86.9603 | 118.1725 | 255.4008 | 529.9078 | 154.3175 | 40.5309 |  |  | 180.2296 | 158.2715 | 167.6401 | 217.429 | 126.8021 | 99.471 | 58.7483 | 92.3347 | 129.2167 | 293.3226 | 560.5635 | 125.5674 | 81.1027 | 119.1996 | 142.0421 | 600.1899 |  |  |  |  | 100.8647 | 100.6092 | 273.6842 | 524.3924 |  |  | 100.8891 | 100.4089 | 160.8232 | 338.6351 | 99.1552 | 39.1294 | 55.6977 | 85.9528 | 114.1791 |  |  |  | 603.3474 | 138.7666 | 99.627 | [5 empty] | 97.1179 | 115.7418 | 229.3275 | 479.418 | 65.0652 | 99.1956 | 99.3858 | 99.4072 | 64.3724 | 97.7912 | 37.4585 | 56.5128 | 72.9445 | 99.7671 | 140.603 |  | 104.6842 | 294.454 | 568.1109 | 60.9942 | 101.2408 | 112.7703 | 248.2698 | 549.18 | [7 empty] | 74.4529 | 104.3496 | 152.0705 | 328.7229 | 602.7116 | 628.8672 | 631.3095 | 388.9631 | 621.3469 | 543.377 | 621.0274 | 568.1862 | 548.6051 | 634.2631 | 651.6116 | 542.1875 | 509.9789 | 543.057 | 533.7285 | 546.9306 | 541.2305 | 635.875 | 638.5908 |  |  | 95.8875 | 146.2506 | 389.6096 | 609.9812 | 109.0448 | 46.9106 | [7 empty] | 95.5508 | 67.2405 | 98.8919 | 141.3329 | 331.3271 | 619.2252 | 119.2265 | 100.4032 | 127.4441 | 221.7084 | [5 empty] | 99.5526 | 102.6326 | 288.1502 | 599.8307 |  |  | 98.9542 | 90.2535 | 122.8567 | 304.7693 | 145.8164 | 43.0918 | 61.2547 | 93.722 | 142.9644 |  |  |  | 602.497 | 98.8475 | 128.2522 | [5 empty] | 100.2834 | 135.3328 | 311.8188 | 566.4514 | 35.7252 | 44.7293 | 65.7602 | 90.3954 | 115.218 | 105.6022 | 54.5836 | 68.8149 | 98.9089 | 99.5636 | 139.5583 |  | 126.2507 | 261.0937 | 575.6016 | 93.0788 | 103.1307 | 154.5082 | 379.306 | 612.7169 | [7 empty] | 124.9818 | 104.5523 | 157.1517 | 354.3496 |  | 641.9246 | 638.8864 | 647.4149 | 300.2212 | 630.2317 | 599.264 | 397.6978 | 23.9991 | 28.343 | 18.938 | 20.3755 | 28.6354 | 97.1632 | 126.1244 | 641.5642 | 628.6103 | 643.1451 | 58.8806 | 87.179 | 238.5656 | 321.6625 | 322.4331 | 240.5636 | -0.0029 | -0.0851 | 0.0172 | 0.085 | -0.0105 | 0.0036 | -0.0513 | -0.047 | -0.0854 | -312.4386 | -0.9101 | -322.8454 | -0.9265 | -320.7776 | -0.8772 | -296.4929 | -0.9224 | -240.3483 | -0.8998 | -258.0631 | -0.9101 | 1235.8979 | 1345.6478 | 637.7153 | 322.0478 | -162.6071
2017-12-19 12:55 | 3612.2167 |  |  | -168.0698 | -80.859 | -17.7947 | -42.1313 | -32.1123 | -47.8614 | -85.7612 | -47.7107 |  |  | -214.4789 | -70.5341 | -32.2069 | -47.7747 | 0.0609 | -10.4083 | -39.2489 | -28.9545 | 36.2925 |  | 318.1492 | 86.9652 | 118.1911 | 255.4574 | 529.7844 | 154.3673 | 40.5531 |  |  | 180.2608 | 158.2826 | 167.6839 | 217.3955 | 126.8036 | 99.5146 | 58.757 | 92.3716 | 129.2545 | 293.354 | 560.3897 | 125.5545 | 81.1403 | 119.2206 | 142.0825 | 599.8047 |  |  |  |  | 100.8827 | 100.6082 | 273.7621 | 524.2432 |  |  | 100.8871 | 100.4034 | 160.8434 | 338.6665 | 99.1872 | 39.1443 | 55.7268 | 85.968 | 114.2148 |  |  |  | 603.1588 | 138.8695 | 99.629 | [5 empty] | 97.1435 | 115.7847 | 229.3851 | 479.2709 | 65.0623 | 99.2151 | 99.4446 | 99.4272 | 64.3981 | 97.8186 | 37.4693 | 56.5062 | 72.957 | 99.7949 | 140.6549 |  | 104.7841 | 294.4938 | 567.9392 | 60.9968 | 101.2179 | 112.7936 | 248.3534 | 549.0101 | [7 empty] | 74.4627 | 104.3745 | 152.1141 | 328.7728 | 602.5054 | 628.5049 | 630.8442 | 388.7584 | 621.0209 | 543.0516 | 620.6745 | 564.2062 | 549.523 | 633.8954 | 651.2756 | 538.1166 | 505.4385 | 542.5595 | 535.9778 | 543.161 | 545.1594 | 635.5252 | 638.2618 |  |  | 95.8758 | 146.2691 | 389.5812 | 609.7414 | 109.0772 | 46.9124 | [7 empty] | 95.5631 | 67.3003 | 98.9123 | 141.3707 | 331.3747 | 618.9918 | 119.247 | 100.3886 | 127.4799 | 221.7509 | [5 empty] | 99.5832 | 102.6279 | 288.189 | 599.6188 |  |  | 98.9665 | 90.261 | 122.8976 | 304.8243 | 145.7837 | 43.1022 | 61.2703 | 93.7592 | 142.9889 |  |  |  | 602.299 | 98.7396 | 128.2289 | [5 empty] | 100.2697 | 135.3761 | 311.867 | 566.2795 | 35.7731 | 44.7499 | 65.7706 | 90.4343 | 115.2473 | 105.5983 | 54.6378 | 68.9213 | 98.903 | 99.6357 | 139.6519 |  | 126.3271 | 261.2202 | 575.3756 | 93.0628 | 103.1334 | 154.553 | 379.3714 | 612.509 | [7 empty] | 125.0837 | 104.5593 | 157.1734 | 354.3684 |  | 641.5857 | 638.4693 | 647.0821 | 300.2349 | 629.8628 | 599.0076 | 398.8892 | 24.0082 | 28.3389 | 18.9379 | 20.3742 | 28.6389 | 97.1682 | 126.1235 | 641.2115 | 628.2252 | 642.8032 | 58.9152 | 87.1762 | 238.5936 | 321.7408 | 322.4767 | 240.6601 | -0.0029 | -0.0847 | 0.0169 | 0.0848 | -0.0115 | 0.0035 | -0.0491 | -0.0455 | -0.0825 | -312.4724 | -0.8382 | -322.9192 | -0.9244 | -320.7468 | -0.9347 | -296.4099 | -0.9183 | -240.3914 | -0.8403 | -258.14 | -0.908 | 1232.4466 | 1349.4548 | 637.3408 | 322.1087 | -162.4899
2017-12-19 12:55 | 3613.2168 |  |  | -167.7584 | -80.7571 | -17.6736 | -41.9944 | -32.1713 | -47.8024 | -85.7202 | -47.7091 |  |  | -214.4314 | -70.5606 | -32.1783 | -47.815 | 0.0284 | -10.4559 | -39.239 | -28.9448 | 37.393 |  | 318.1515 | 86.9713 | 118.2123 | 255.529 | 529.6629 | 154.4092 | 40.5551 |  |  | 180.2978 | 158.3029 | 167.7306 | 217.3668 | 126.8158 | 99.502 | 58.7883 | 92.3536 | 129.2981 | 293.4076 | 560.2153 | 125.5676 | 81.1748 | 119.2499 | 142.1024 | 599.4057 |  |  |  |  | 100.8905 | 100.6112 | 273.8293 | 524.0996 |  |  | 100.907 | 100.4012 | 160.8669 | 338.712 | 99.1777 | 39.1896 | 55.7465 | 85.9962 | 114.2496 |  |  |  | 602.9544 | 138.9855 | 99.638 | [5 empty] | 97.1856 | 115.8143 | 229.4379 | 479.1258 | 64.9934 | 99.2067 | 99.4337 | 99.4066 | 64.4596 | 97.8281 | 37.4878 | 56.5204 | 72.9772 | 99.8269 | 140.7047 |  | 104.7477 | 294.5375 | 567.7368 | 61.0196 | 101.2175 | 112.8118 | 248.4269 | 548.8352 | [7 empty] | 74.4654 | 104.3709 | 152.131 | 328.8389 | 602.3243 | 628.1384 | 630.4026 | 388.5582 | 620.6844 | 542.6944 | 620.3144 | 553.0178 | 550.8354 | 633.5159 | 650.9419 | 536.5704 | 514.8764 | 542.5088 | 538.7538 | 538.9945 | 549.012 | 635.1604 | 637.9432 |  |  | 95.8566 | 146.3077 | 389.5461 | 609.4885 | 109.1603 | 46.9385 | [7 empty] | 95.5917 | 67.327 | 98.9381 | 141.4118 | 331.4297 | 618.7709 | 119.2867 | 100.3927 | 127.5184 | 221.824 | [5 empty] | 99.6356 | 102.6234 | 288.237 | 599.4333 |  |  | 98.9662 | 90.305 | 122.9433 | 304.876 | 145.8144 | 43.1017 | 61.2853 | 93.8039 | 143.0165 |  |  |  | 602.1091 | 98.7259 | 128.2082 | [5 empty] | 100.22 | 135.4148 | 311.9103 | 566.0974 | 35.7925 | 44.7768 | 65.7974 | 90.4632 | 115.2555 | 105.6245 | 54.6695 | 68.8825 | 98.9166 | 99.6635 | 139.6536 |  | 126.3622 | 261.3017 | 575.1897 | 93.0164 | 103.1184 | 154.5851 | 379.4547 | 612.2965 | [7 empty] | 125.1735 | 104.5719 | 157.1635 | 354.3802 |  | 641.2613 | 638.0812 | 646.7338 | 300.2482 | 629.4882 | 598.7534 | 399.9471 | 24.0182 | 28.3348 | 18.9399 | 20.3889 | 28.6436 | 97.3108 | 126.1329 | 640.7851 | 627.7678 | 642.4319 | 58.9184 | 87.1761 | 238.6664 | 321.7971 | 322.6316 | 240.7107 | -0.0025 | -0.0846 | 0.017 | 0.0853 | -0.0106 | 0.0036 | -0.0508 | -0.0499 | -0.0971 | -312.4109 | -0.8444 | -323.0023 | -0.8567 | -320.8637 | -0.9388 | -296.3329 | -0.9799 | -240.2868 | -0.8505 | -258.1892 | -0.8403 | 1233.8893 | 1329.9058 | 636.9503 | 322.2143 | -162.4053
2017-12-19 12:55 | 3614.2168 |  |  | -167.51 | -80.7512 | -17.8827 | -41.8963 | -32.2165 | -47.9066 | -85.8115 | -47.6344 |  |  | -214.325 | -70.6284 | -32.092 | -47.6068 | 0.0439 | -10.5088 | -39.1396 | -29.0163 | 37.3437 |  | 318.1539 | 86.9791 | 118.2367 | 255.6043 | 529.5388 | 154.4102 | 40.5597 |  |  | 180.3496 | 158.3183 | 167.7851 | 217.35 | 126.853 | 99.488 | 58.792 | 92.4149 | 129.3368 | 293.4643 | 560.0388 | 125.5825 | 81.2062 | 119.2947 | 142.1393 | 598.9991 |  |  |  |  | 100.8936 | 100.6091 | 273.8901 | 523.9506 |  |  | 100.9209 | 100.4162 | 160.8935 | 338.7631 | 99.152 | 39.1845 | 55.7903 | 86.0506 | 114.3107 |  |  |  | 602.7469 | 139.1301 | 99.6388 | [5 empty] | 97.2524 | 115.8483 | 229.47 | 478.9729 | 65.0135 | 99.1979 | 99.364 | 99.3993 | 64.4907 | 97.8551 | 37.5103 | 56.5026 | 72.9994 | 99.8148 | 140.7492 |  | 104.7371 | 294.5828 | 567.5186 | 61.0639 | 101.208 | 112.8232 | 248.4567 | 548.6785 | [7 empty] | 74.4971 | 104.3793 | 152.1596 | 328.9072 | 602.1354 | 627.7754 | 629.983 | 388.3865 | 620.3439 | 542.353 | 619.9759 | 547.1518 | 553.7389 | 633.1474 | 650.5966 | 537.9005 | 514.8769 | 540.994 | 538.3688 | 538.7624 | 551.5168 | 634.7955 | 637.6154 |  |  | 95.8383 | 146.3628 | 389.53 | 609.2354 | 109.198 | 46.948 | [7 empty] | 95.552 | 67.3374 | 98.9412 | 141.4336 | 331.4713 | 618.5255 | 119.3144 | 100.4103 | 127.5673 | 221.868 | [5 empty] | 99.6028 | 102.6375 | 288.2829 | 599.275 |  |  | 98.9551 | 90.3278 | 122.991 | 304.9367 | 145.8677 | 43.1266 | 61.32 | 93.8071 | 143.0805 |  |  |  | 601.9199 | 98.7976 | 128.2228 | [5 empty] | 100.1671 | 135.4358 | 311.9619 | 565.9211 | 35.8615 | 44.7948 | 65.8631 | 90.467 | 115.3158 | 105.6363 | 54.6847 | 68.8343 | 98.9452 | 99.6713 | 139.6988 |  | 126.3949 | 261.3843 | 574.9843 | 92.9871 | 103.123 | 154.6055 | 379.4655 | 612.1215 | [7 empty] | 125.3198 | 104.5921 | 157.1782 | 354.4086 |  | 640.9333 | 637.698 | 646.3697 | 300.2627 | 629.1088 | 598.4797 | 400.5655 | 24.0097 | 28.3346 | 18.9421 | 20.4037 | 28.6497 | 97.503 | 126.1298 | 640.4301 | 627.3756 | 642.1154 | 58.9421 | 87.199 | 238.5855 | 321.7514 | 322.5451 | 240.6001 | -0.0028 | -0.0848 | 0.0171 | 0.0848 | -0.0107 | 0.0036 | -0.0436 | -0.0462 | -0.066 | -312.3185 | -0.8936 | -322.9315 | -0.8464 | -320.8699 | -0.8936 | -296.3545 | -0.9963 | -240.2253 | -0.8834 | -258.1246 | -0.8505 | 1231.2163 | 1304.1316 | 636.5851 | 322.1482 | -162.4203
2017-12-19 12:55 | 3615.2169 |  |  | -167.963 | -80.6859 | -18.0504 | -41.7738 | -32.1797 | -47.8497 | -85.8752 | -47.5961 |  |  | -214.2494 | -70.668 | -32.1091 | -47.6114 | 0.0032 | -10.3834 | -39.1402 | -28.8615 | 36.7009 |  | 318.15 | 87.0379 | 118.254 | 255.657 | 529.4062 | 154.4248 | 40.5819 |  |  | 180.3957 | 158.3258 | 167.8344 | 217.328 | 126.8924 | 99.4846 | 58.8172 | 92.4852 | 129.3563 | 293.5056 | 559.8669 | 125.6467 | 81.2419 | 119.3289 | 142.1974 | 598.5965 |  |  |  |  | 100.9078 | 100.6054 | 273.9552 | 523.8022 |  |  | 100.9673 | 100.4239 | 160.9163 | 338.8017 | 99.1529 | 39.2295 | 55.8175 | 86.0737 | 114.3729 |  |  |  | 602.5429 | 139.2161 | 99.6283 | [5 empty] | 97.2979 | 115.8823 | 229.5221 | 478.83 | 65.048 | 99.214 | 99.368 | 99.4024 | 64.4675 | 97.8771 | 37.5209 | 56.4721 | 73.0219 | 99.8463 | 140.7899 |  | 104.7757 | 294.6221 | 567.3222 | 61.081 | 101.2386 | 112.8714 | 248.4602 | 548.5231 | [7 empty] | 74.5369 | 104.3926 | 152.1941 | 328.9487 | 601.9163 | 627.4046 | 629.5144 | 388.2113 | 619.9959 | 541.9937 | 619.6426 | 545.8064 | 555.9066 | 632.7833 | 650.2427 | 536.3374 | 518.8767 | 540.1612 | 537.9555 | 537.1049 | 555.0708 | 634.4347 | 637.2817 |  |  | 95.8435 | 146.4219 | 389.5416 | 609.0166 | 109.1946 | 46.9585 | [7 empty] | 95.521 | 67.3312 | 98.9353 | 141.4587 | 331.5162 | 618.2766 | 119.3448 | 100.4103 | 127.6055 | 221.9157 | [5 empty] | 99.5768 | 102.6643 | 288.3221 | 599.1041 |  |  | 98.962 | 90.3386 | 123.0402 | 304.9839 | 145.9107 | 43.1604 | 61.3615 | 93.8422 | 143.1224 |  |  |  | 601.7249 | 98.8136 | 128.2164 | [5 empty] | 100.1312 | 135.4538 | 312.0137 | 565.7465 | 35.9082 | 44.8027 | 65.9103 | 90.4883 | 115.339 | 105.6232 | 54.6445 | 68.8442 | 98.9833 | 99.6789 | 139.7447 |  | 126.463 | 261.4773 | 574.8097 | 93.0175 | 103.1325 | 154.642 | 379.5132 | 611.9351 | [7 empty] | 125.5392 | 104.6102 | 157.2391 | 354.4626 |  | 640.6002 | 637.2666 | 646.0067 | 300.2922 | 628.7476 | 598.1945 | 401.3162 | 24.0079 | 28.3487 | 18.9514 | 20.4135 | 28.6563 | 97.5982 | 126.1246 | 640.0599 | 626.9767 | 641.782 | 58.9623 | 87.2194 | 238.6664 | 321.7682 | 322.6372 | 240.6402 | -0.0022 | -0.0845 | 0.0167 | 0.0846 | -0.0113 | 0.0039 | -0.0418 | -0.046 | -0.0595 | -312.3616 | -0.9224 | -322.8762 | -0.8875 | -320.8299 | -0.8608 | -296.4068 | -0.9491 | -240.2806 | -0.9162 | -258.0662 | -0.8772 | 1228.7211 | 1310.1171 | 636.2014 | 322.2027 | -162.3462
2017-12-19 12:55 | 3616.217 |  |  | -168.0438 | -80.6754 | -18.1517 | -41.4429 | -32.0033 | -47.9002 | -85.9864 | -47.7074 |  |  | -214.3652 | -70.7197 | -32.1072 | -47.4037 | -0.0096 | -10.4651 | -39.1773 | -28.9225 | 35.2832 |  | 318.1497 | 87.1167 | 118.273 | 255.7218 | 529.285 | 154.4751 | 40.6093 |  |  | 180.4408 | 158.3379 | 167.8827 | 217.3074 | 126.9256 | 99.4929 | 58.8577 | 92.4842 | 129.3798 | 293.553 | 559.7005 | 125.744 | 81.2679 | 119.3652 | 142.2457 | 598.2091 |  |  |  |  | 100.9503 | 100.6063 | 274.0217 | 523.6581 |  |  | 101.0435 | 100.4201 | 160.9403 | 338.8343 | 99.157 | 39.227 | 55.8332 | 86.1018 | 114.4056 |  |  |  | 602.3485 | 139.2661 | 99.6171 | [5 empty] | 97.353 | 115.9154 | 229.5887 | 478.6742 | 65.077 | 99.2016 | 99.3836 | 99.4015 | 64.414 | 97.8577 | 37.521 | 56.4547 | 73.044 | 99.9472 | 140.8266 |  | 104.6886 | 294.6514 | 567.1534 | 61.0681 | 101.2449 | 112.9109 | 248.5021 | 548.3395 | [7 empty] | 74.541 | 104.4473 | 152.2665 | 328.9693 | 601.697 | 627.02 | 629.0364 | 388.0371 | 619.6482 | 541.6338 | 619.3111 | 544.2966 | 557.5623 | 632.4039 | 649.8839 | 534.6004 | 520.7958 | 538.8479 | 538.6024 | 535.9297 | 558.2656 | 634.0757 | 636.9489 |  |  | 95.8531 | 146.4641 | 389.5248 | 608.7959 | 109.2295 | 46.9768 | [7 empty] | 95.5344 | 67.3343 | 98.9383 | 141.5011 | 331.5734 | 618.052 | 119.3679 | 100.4069 | 127.6497 | 221.9929 | [5 empty] | 99.5776 | 102.6783 | 288.3822 | 598.9351 |  |  | 98.9706 | 90.3704 | 123.0811 | 305.0279 | 145.9388 | 43.1709 | 61.3838 | 93.8793 | 143.1548 |  |  |  | 601.5379 | 98.8146 | 128.2251 | [5 empty] | 100.129 | 135.4748 | 312.0623 | 565.5688 | 35.8802 | 44.8249 | 65.9093 | 90.5197 | 115.3715 | 105.6637 | 54.6165 | 68.7794 | 99.0778 | 99.666 | 139.7391 |  | 126.4738 | 261.5166 | 574.6698 | 92.9898 | 103.1368 | 154.6765 | 379.5761 | 611.7254 | [7 empty] | 125.6595 | 104.6344 | 157.2942 | 354.5383 |  | 640.2641 | 636.8565 | 645.6365 | 300.3181 | 628.3907 | 597.8646 | 402.411 | 24.0127 | 28.3543 | 18.9543 | 20.4526 | 28.6583 | 97.6764 | 126.1177 | 639.6412 | 626.5104 | 641.4038 | 58.9739 | 87.1823 | 238.7744 | 321.8549 | 322.7646 | 240.6791 | -0.0027 | -0.0848 | 0.017 | 0.0848 | -0.0106 | 0.0032 | -0.0464 | -0.0451 | -0.0842 | -312.3955 | -0.8772 | -322.8762 | -0.9183 | -320.7652 | -0.906 | -296.376 | -0.9306 | -240.2806 | -0.8772 | -258.0908 | -0.8977 | 1225.6379 | 1325.5659 | 635.7961 | 322.3098 | -162.3159
2017-12-19 12:55 | 3617.217 |  |  | -168.2067 | -80.7354 | -18.2927 | -41.4971 | -32.0588 | -47.8213 | -85.9076 | -47.6129 |  |  | -214.2762 | -70.7 | -32.2053 | -47.6209 | 0.079 | -10.3667 | -39.1388 | -28.9114 | 36.1878 |  | 318.1653 | 87.1476 | 118.2999 | 255.7955 | 529.1669 | 154.5198 | 40.6242 |  |  | 180.4906 | 158.357 | 167.9366 | 217.2881 | 126.9631 | 99.4913 | 58.8775 | 92.5031 | 129.4088 | 293.6026 | 559.5242 | 125.7749 | 81.2927 | 119.3927 | 142.2734 | 597.8144 |  |  |  |  | 100.9493 | 100.6096 | 274.081 | 523.5038 |  |  | 101.0649 | 100.424 | 160.9584 | 338.8677 | 99.1732 | 39.1994 | 55.8553 | 86.131 | 114.4369 |  |  |  | 602.1582 | 139.3567 | 99.6459 | [5 empty] | 97.3515 | 115.9574 | 229.6502 | 478.5257 | 65.1163 | 99.1855 | 99.3968 | 99.4038 | 64.4612 | 97.8616 | 37.544 | 56.4588 | 73.0586 | 100.0034 | 140.8734 |  | 104.5794 | 294.707 | 566.9772 | 61.0966 | 101.2597 | 112.9303 | 248.596 | 548.1786 | [7 empty] | 74.5227 | 104.463 | 152.2905 | 329.0224 | 601.5013 | 626.6351 | 628.5806 | 387.8665 | 619.3075 | 541.2955 | 619.0083 | 547.3291 | 558.6293 | 632.0209 | 649.525 | 536.0727 | 523.1455 | 536.608 | 531.6905 | 538.7719 | 557.259 | 633.7161 | 636.6195 |  |  | 95.8597 | 146.492 | 389.4587 | 608.5624 | 109.2717 | 46.9865 | [7 empty] | 95.5735 | 67.3753 | 98.9528 | 141.545 | 331.6321 | 617.8266 | 119.384 | 100.4029 | 127.6882 | 222.0523 | [5 empty] | 99.581 | 102.6941 | 288.4172 | 598.7431 |  |  | 98.9595 | 90.4007 | 123.1244 | 305.0805 | 145.9792 | 43.1611 | 61.4122 | 93.9014 | 143.1885 |  |  |  | 601.3662 | 98.8598 | 128.2208 | [5 empty] | 100.1362 | 135.5014 | 312.1073 | 565.3984 | 35.8604 | 44.8501 | 65.9171 | 90.5337 | 115.3857 | 105.6902 | 54.6421 | 68.7258 | 99.1683 | 99.595 | 139.7637 |  | 126.4829 | 261.564 | 574.5039 | 92.9447 | 103.1498 | 154.7045 | 379.6069 | 611.53 | [7 empty] | 125.7349 | 104.6622 | 157.337 | 354.5846 |  | 639.9199 | 636.4976 | 645.264 | 300.3169 | 628.0377 | 597.4789 | 403.3724 | 24.0107 | 28.3547 | 18.9525 | 20.4839 | 28.661 | 97.7871 | 126.1155 | 639.2729 | 626.1078 | 641.0669 | 58.9891 | 87.214 | 238.7635 | 321.9264 | 322.6971 | 240.7197 | -0.0031 | -0.0847 | 0.0167 | 0.0845 | -0.0111 | 0.0034 | -0.0663 | -0.0483 | -0.0732 | -312.3432 | -0.867 | -322.9069 | -0.8957 | -320.796 | -0.9162 | -296.3052 | -0.947 | -240.2714 | -0.8711 | -258.1092 | -0.8834 | 1222.6887 | 1321.6972 | 635.4181 | 322.3117 | -162.3486
2017-12-19 12:55 | 3618.2171 |  |  | -168.0984 | -80.6946 | -18.3546 | -41.4849 | -32.1387 | -47.8188 | -85.8134 | -47.5221 |  |  | -214.2626 | -70.661 | -32.1044 | -47.4808 | 0.1468 | -10.4229 | -39.0878 | -28.7914 | 36.7797 |  | 318.1866 | 87.1534 | 118.329 | 255.8545 | 529.0454 | 154.5419 | 40.6427 |  |  | 180.543 | 158.3682 | 167.9932 | 217.2662 | 126.9948 | 99.5021 | 58.8968 | 92.5224 | 129.4301 | 293.6479 | 559.351 | 125.7754 | 81.3326 | 119.4337 | 142.3114 | 597.4093 |  |  |  |  | 100.9461 | 100.6134 | 274.1459 | 523.3595 |  |  | 100.9932 | 100.4428 | 160.9806 | 338.9141 | 99.1761 | 39.2432 | 55.8722 | 86.1557 | 114.4757 |  |  |  | 601.9659 | 139.532 | 99.6188 | [5 empty] | 97.3891 | 115.9765 | 229.7024 | 478.3729 | 65.1011 | 99.1849 | 99.3947 | 99.4092 | 64.5314 | 97.8763 | 37.5829 | 56.4494 | 73.0682 | 100.0072 | 140.9254 |  | 104.5401 | 294.7649 | 566.7858 | 61.1339 | 101.2656 | 112.9514 | 248.6594 | 548.0235 | [7 empty] | 74.5786 | 104.4572 | 152.3034 | 329.0844 | 601.3046 | 626.2562 | 628.1119 | 387.6952 | 618.9904 | 540.9271 | 618.7036 | 552.6046 | 558.8446 | 631.649 | 649.1773 | 539.3072 | 530.2861 | 535.9956 | 528.01 | 542.4676 | 551.0454 | 633.353 | 636.2928 |  |  | 95.8706 | 146.5512 | 389.4207 | 608.3265 | 109.3018 | 47.0187 | [7 empty] | 95.5679 | 67.4161 | 98.9683 | 141.5848 | 331.6881 | 617.5988 | 119.3951 | 100.4085 | 127.7302 | 222.1144 | [5 empty] | 99.5739 | 102.7052 | 288.4489 | 598.549 |  |  | 98.953 | 90.4276 | 123.158 | 305.1253 | 146.0151 | 43.1697 | 61.4408 | 93.9195 | 143.2284 |  |  |  | 601.1697 | 98.9924 | 128.2075 | [5 empty] | 100.2885 | 135.5389 | 312.1377 | 565.2234 | 35.8404 | 44.8641 | 65.9411 | 90.5483 | 115.3566 | 105.7299 | 54.6711 | 68.739 | 99.0534 | 99.5466 | 139.6997 |  | 126.5164 | 261.631 | 574.3102 | 92.9249 | 103.1654 | 154.7313 | 379.6486 | 611.339 | [7 empty] | 125.8605 | 104.6912 | 157.4097 | 354.6318 |  | 639.5678 | 636.1075 | 644.8668 | 300.3198 | 627.709 | 597.0453 | 404.1211 | 24.0111 | 28.3486 | 18.9564 | 20.4756 | 28.659 | 97.8988 | 126.1225 | 638.9144 | 625.7175 | 640.73 | 58.9833 | 87.2158 | 238.8058 | 321.9953 | 322.801 | 240.8261 | -0.0027 | -0.085 | 0.017 | 0.0846 | -0.0115 | 0.0034 | -0.0715 | -0.0436 | -0.0852 | -312.3555 | -0.8772 | -322.8792 | -0.8895 | -320.8053 | -0.8998 | -296.3083 | -0.9552 | -240.256 | -0.8731 | -258.0939 | -0.8813 | 1224.3413 | 1338.1695 | 635.034 | 322.3981 | -162.1923
2017-12-19 12:55 | 3619.2171 |  |  | -168.1034 | -80.6998 | -18.352 | -41.3565 | -32.1856 | -47.8231 | -85.8659 | -47.3877 |  |  | -214.3153 | -70.6413 | -32.1492 | -47.4344 | 0.1303 | -10.3902 | -39.0148 | -28.8052 | 35.8415 |  | 318.1917 | 87.155 | 118.3552 | 255.9154 | 528.918 | 154.5951 | 40.6554 |  |  | 180.5833 | 158.364 | 168.0474 | 217.2397 | 127.0206 | 99.5066 | 58.9177 | 92.5238 | 129.4575 | 293.6934 | 559.1794 | 125.7935 | 81.3684 | 119.4786 | 142.349 | 597.0103 |  |  |  |  | 100.9427 | 100.6112 | 274.2226 | 523.2133 |  |  | 100.8899 | 100.4548 | 161.0096 | 338.9556 | 99.163 | 39.2511 | 55.8924 | 86.1841 | 114.5111 |  |  |  | 601.7692 | 139.6753 | 99.5594 | [5 empty] | 97.4534 | 116.0001 | 229.762 | 478.2092 | 65.0784 | 99.1988 | 99.3926 | 99.4139 | 64.5691 | 97.8874 | 37.6014 | 56.4351 | 73.0889 | 100.0933 | 140.969 |  | 104.5413 | 294.805 | 566.5799 | 61.1558 | 101.26 | 112.9752 | 248.7265 | 547.8486 | [7 empty] | 74.6004 | 104.4919 | 152.3679 | 329.1323 | 601.1013 | 625.865 | 627.6438 | 387.5256 | 618.6612 | 540.5658 | 618.4029 | 556.9314 | 559.0194 | 631.2794 | 648.8277 | 539.2423 | 535.5854 | 534.572 | 532.5368 | 545.0283 | 546.0407 | 632.9852 | 635.9506 |  |  | 95.8876 | 146.6148 | 389.4091 | 608.0924 | 109.3381 | 47.0275 | [7 empty] | 95.5433 | 67.4004 | 98.9574 | 141.5989 | 331.7181 | 617.3382 | 119.413 | 100.3915 | 127.7584 | 222.1573 | [5 empty] | 99.5697 | 102.6948 | 288.5015 | 598.3736 |  |  | 98.9754 | 90.4639 | 123.1985 | 305.1805 | 146.022 | 43.1872 | 61.4643 | 93.9325 | 143.2704 |  |  |  | 600.9675 | 99.0319 | 128.2098 | [5 empty] | 100.3772 | 135.5679 | 312.1667 | 565.0503 | 35.8517 | 44.8751 | 65.9455 | 90.5767 | 115.4383 | 105.7683 | 54.6872 | 68.7681 | 99.0819 | 99.5667 | 139.7597 |  | 126.5379 | 261.7188 | 574.1098 | 92.9075 | 103.1893 | 154.7497 | 379.6452 | 611.1213 | [7 empty] | 126.0115 | 104.7216 | 157.4728 | 354.6954 |  | 639.2134 | 635.7135 | 644.4633 | 300.3379 | 627.3978 | 596.5953 | 404.915 | 24.0115 | 28.3434 | 18.9644 | 20.4582 | 28.6658 | 98.1044 | 126.1272 | 638.4943 | 625.2466 | 640.3723 | 59.0312 | 87.2518 | 238.843 | 322.02 | 322.8257 | 240.8056 | -0.0027 | -0.0847 | 0.0175 | 0.0851 | -0.0106 | 0.0032 | -0.0476 | -0.0481 | -0.0888 | -312.3493 | -0.8813 | -322.8946 | -0.908 | -320.7222 | -0.9224 | -296.2868 | -0.9388 | -240.2499 | -0.8731 | -258.0908 | -0.8895 | 1222.0022 | 1324.0351 | 634.6265 | 322.4228 | -162.1217
2017-12-19 12:55 | 3620.2172 |  |  | -167.9819 | -80.7069 | -18.3477 | -41.4875 | -32.0959 | -47.7268 | -85.7886 | -47.3788 |  |  | -214.3017 | -70.3935 | -32.12 | -47.6523 | 0.1423 | -10.3776 | -38.9557 | -28.7247 | 35.9496 |  | 318.1907 | 87.1651 | 118.3737 | 255.9875 | 528.7935 | 154.6676 | 40.6715 |  |  | 180.6247 | 158.3689 | 168.1017 | 217.2156 | 127.0563 | 99.5062 | 58.923 | 92.5551 | 129.4909 | 293.7326 | 559.0088 | 125.8255 | 81.3846 | 119.5034 | 142.3841 | 596.617 |  |  |  |  | 100.9514 | 100.6075 | 274.3014 | 523.0579 |  |  | 100.8537 | 100.457 | 161.0375 | 338.9976 | 99.1572 | 39.2713 | 55.9167 | 86.2112 | 114.556 |  |  |  | 601.5661 | 139.7634 | 99.5506 | [5 empty] | 97.4806 | 116.0642 | 229.8331 | 478.0689 | 65.0764 | 99.2132 | 99.3994 | 99.4103 | 64.6004 | 97.9123 | 37.6127 | 56.4486 | 73.1149 | 100.1911 | 141.0118 |  | 104.5548 | 294.8656 | 566.39 | 61.1812 | 101.2837 | 113.0105 | 248.8038 | 547.6757 | [7 empty] | 74.568 | 104.5103 | 152.4161 | 329.1776 | 600.8865 | 625.4604 | 627.1677 | 387.3555 | 618.3172 | 540.2282 | 618.1092 | 558.9277 | 559.344 | 630.9198 | 648.4777 | 537.8072 | 538.7042 | 532.4453 | 529.3436 | 543.5587 | 545.4157 | 632.6265 | 635.6084 |  |  | 95.9051 | 146.6544 | 389.3568 | 607.8611 | 109.3894 | 47.0176 | [7 empty] | 95.556 | 67.4023 | 98.9681 | 141.6266 | 331.7563 | 617.0921 | 119.4456 | 100.3841 | 127.7751 | 222.2013 | [5 empty] | 99.5859 | 102.703 | 288.5397 | 598.1895 |  |  | 98.9888 | 90.4955 | 123.2399 | 305.2443 | 146.0487 | 43.2038 | 61.4821 | 93.9517 | 143.3043 |  |  |  | 600.7897 | 99 | 128.2106 | [5 empty] | 100.2534 | 135.6019 | 312.237 | 564.8937 | 35.9321 | 44.9027 | 65.9812 | 90.5896 | 115.5148 | 105.7348 | 54.7035 | 68.8231 | 99.1374 | 99.6373 | 139.88 |  | 126.574 | 261.8034 | 573.9227 | 92.9401 | 103.1701 | 154.7756 | 379.6919 | 610.9197 | [7 empty] | 126.1802 | 104.7386 | 157.5282 | 354.7481 |  | 638.8512 | 635.3547 | 644.0543 | 300.3471 | 627.0909 | 596.1757 | 405.8661 | 23.9976 | 28.3444 | 18.9677 | 20.4589 | 28.6761 | 98.254 | 126.1298 | 638.1377 | 624.8542 | 640.0682 | 59.0578 | 87.255 | 238.8751 | 322.0352 | 322.8467 | 240.82 | -0.0023 | -0.0849 | 0.0174 | 0.085 | -0.011 | 0.0035 | -0.0676 | -0.0465 | -0.0727 | -312.3493 | -0.8382 | -322.9562 | -0.8854 | -320.8022 | -0.9224 | -296.2314 | -0.9676 | -240.2406 | -0.8485 | -258.1308 | -0.8711 | 1224.4204 | 1303.0402 | 634.2435 | 322.4409 | -162.021
2017-12-19 12:56 | 3621.2173 |  |  | -167.9995 | -80.6539 | -18.2301 | -41.3679 | -32.0923 | -47.7376 | -85.7086 | -47.4123 |  |  | -214.3526 | -70.3762 | -32.1441 | -47.6393 | 0.1035 | -10.3953 | -39.0244 | -28.7269 | 35.6866 |  | 318.1973 | 87.1793 | 118.3871 | 256.0461 | 528.6729 | 154.6939 | 40.6877 |  |  | 180.6688 | 158.3732 | 168.1409 | 217.1923 | 127.0759 | 99.4949 | 58.9398 | 92.5844 | 129.5246 | 293.7805 | 558.838 | 125.8739 | 81.4272 | 119.5231 | 142.4348 | 596.2477 |  |  |  |  | 100.9813 | 100.6077 | 274.3666 | 522.9234 |  |  | 100.8447 | 100.4619 | 161.0636 | 339.0353 | 99.149 | 39.328 | 55.9192 | 86.2254 | 114.5881 |  |  |  | 601.3691 | 139.8617 | 99.5471 | [5 empty] | 97.5093 | 116.1199 | 229.8861 | 477.9219 | 65.0807 | 99.2129 | 99.4217 | 99.4111 | 64.6097 | 97.9239 | 37.6284 | 56.4441 | 73.1354 | 100.1964 | 141.0628 |  | 104.5693 | 294.9068 | 566.1949 | 61.1897 | 101.2576 | 113.0398 | 248.8621 | 547.5061 | [7 empty] | 74.5588 | 104.5179 | 152.4361 | 329.2345 | 600.6862 | 625.0576 | 626.7122 | 387.1676 | 617.981 | 539.888 | 617.7764 | 558.0799 | 559.5669 | 630.5703 | 648.1332 | 537.428 | 534.086 | 530.408 | 527.3801 | 539.6304 | 546.4042 | 632.2712 | 635.2725 |  |  | 95.8949 | 146.7158 | 389.3366 | 607.624 | 109.4143 | 47.012 | [7 empty] | 95.5394 | 67.4205 | 98.9828 | 141.6634 | 331.812 | 616.857 | 119.4618 | 100.3901 | 127.8154 | 222.2376 | [5 empty] | 99.5909 | 102.7217 | 288.5719 | 598.0056 |  |  | 98.9683 | 90.4976 | 123.2734 | 305.2939 | 146.094 | 43.232 | 61.4891 | 93.9419 | 143.3544 |  |  |  | 600.592 | 99.0428 | 128.2072 | [5 empty] | 100.1758 | 135.6222 | 312.294 | 564.7137 | 35.9742 | 44.9129 | 66.0626 | 90.6002 | 115.509 | 105.7538 | 54.7033 | 68.8724 | 99.0424 | 99.649 | 139.884 |  | 126.6223 | 261.8705 | 573.7074 | 92.9867 | 103.165 | 154.8035 | 379.7646 | 610.7423 | [7 empty] | 126.282 | 104.7542 | 157.5916 | 354.8012 |  | 638.4847 | 634.9865 | 643.643 | 300.3764 | 626.7868 | 595.7939 | 406.8234 | 23.9862 | 28.3454 | 18.9679 | 20.4672 | 28.6768 | 98.2776 | 126.1313 | 637.7768 | 624.4683 | 639.7599 | 59.0768 | 87.2633 | 238.8622 | 322.072 | 322.8719 | 240.8765 | -0.0029 | -0.0853 | 0.0166 | 0.0845 | -0.011 | 0.0037 | -0.0606 | -0.048 | -0.0847 | -312.2601 | -0.8875 | -322.9223 | -0.8587 | -320.876 | -0.8875 | -296.2406 | -0.9778 | -240.1976 | -0.8875 | -258.1246 | -0.8423 | 1217.5048 | 1306.4369 | 633.8611 | 322.4719 | -161.9629
2017-12-19 12:56 | 3622.2173 |  |  | -167.9214 | -80.5966 | -18.2122 | -41.322 | -32.0875 | -47.7565 | -85.6349 | -47.2533 |  |  | -214.3242 | -70.3436 | -32.0796 | -47.3998 | 0.1658 | -10.3777 | -38.9716 | -28.7446 | 35.4356 |  | 318.2088 | 87.2512 | 118.41 | 256.1064 | 528.5512 | 154.7118 | 40.7095 |  |  | 180.7098 | 158.3836 | 168.1829 | 217.1698 | 127.0809 | 99.4887 | 58.9781 | 92.6036 | 129.5495 | 293.8233 | 558.6638 | 125.9116 | 81.4642 | 119.556 | 142.482 | 595.8827 |  |  |  |  | 100.9913 | 100.6143 | 274.4216 | 522.7824 |  |  | 100.8322 | 100.4654 | 161.0831 | 339.0637 | 99.1428 | 39.3033 | 55.9419 | 86.2445 | 114.6205 |  |  |  | 601.1741 | 139.9115 | 99.5613 | [5 empty] | 97.5314 | 116.1563 | 229.9273 | 477.7694 | 65.0791 | 99.2141 | 99.446 | 99.4077 | 64.6309 | 97.8996 | 37.6338 | 56.415 | 73.1498 | 100.1705 | 141.1086 |  | 104.5732 | 294.9275 | 566.0217 | 61.2313 | 101.2354 | 113.0571 | 248.9008 | 547.3347 | [7 empty] | 74.5992 | 104.5379 | 152.4746 | 329.2783 | 600.4851 | 624.6561 | 626.2756 | 386.9795 | 617.6381 | 539.578 | 617.4603 | 556.3996 | 559.1779 | 630.2114 | 647.7755 | 536.5722 | 514.7592 | 525.7945 | 531.8668 | 522.2509 | 549.5856 | 631.9061 | 634.9334 |  |  | 95.8822 | 146.7783 | 389.3267 | 607.3859 | 109.4157 | 47.0337 | [7 empty] | 95.4954 | 67.4365 | 98.9823 | 141.6914 | 331.8596 | 616.6139 | 119.4643 | 100.3796 | 127.8617 | 222.3039 | [5 empty] | 99.5743 | 102.7236 | 288.6122 | 597.8262 |  |  | 98.9461 | 90.5112 | 123.3076 | 305.3315 | 146.1716 | 43.2602 | 61.5004 | 93.9582 | 143.3918 |  |  |  | 600.3882 | 99.114 | 128.2153 | [5 empty] | 100.1627 | 135.6431 | 312.31 | 564.5263 | 35.947 | 44.9132 | 66.089 | 90.6338 | 115.4857 | 105.7747 | 54.7024 | 68.8565 | 99.0928 | 99.543 | 139.8496 |  | 126.6699 | 261.9794 | 573.506 | 93.0119 | 103.2239 | 154.8281 | 379.7543 | 610.5548 | [7 empty] | 126.3914 | 104.774 | 157.631 | 354.8482 |  | 638.1164 | 634.6066 | 643.2562 | 300.4046 | 626.4827 | 595.4045 | 407.2816 | 23.9903 | 28.348 | 18.9698 | 20.4931 | 28.6747 | 98.2778 | 126.1333 | 637.3519 | 624.0055 | 639.3811 | 59.1125 | 87.2675 | 238.8399 | 322.144 | 322.9266 | 240.8077 | -0.0026 | -0.0846 | 0.0165 | 0.0845 | -0.011 | 0.0035 | -0.0514 | -0.0459 | -0.0831 | -312.2816 | -0.9265 | -322.8331 | -0.8936 | -320.8083 | -0.8608 | -296.2745 | -0.9635 | -240.2006 | -0.9203 | -258.0385 | -0.8711 | 1212.3886 | 1328.5734 | 633.4562 | 322.5353 | -161.7425
2017-12-19 12:56 | 3623.2174 |  |  | -167.7651 | -80.6798 | -18.1851 | -41.2346 | -31.961 | -47.7448 | -85.6849 | -47.1586 |  |  | -214.2808 | -70.317 | -32.033 | -47.3763 | 0.1506 | -10.2461 | -38.8185 | -28.7179 | 34.5723 |  | 318.2136 | 87.357 | 118.4353 | 256.1725 | 528.4229 | 154.7232 | 40.7167 |  |  | 180.7548 | 158.4041 | 168.2392 | 217.142 | 127.0979 | 99.4674 | 59.0017 | 92.6462 | 129.5815 | 293.8675 | 558.4875 | 125.9548 | 81.4876 | 119.5965 | 142.4991 | 595.5056 |  |  |  |  | 101.0068 | 100.618 | 274.496 | 522.6343 |  |  | 100.8397 | 100.4746 | 161.1128 | 339.1044 | 99.1652 | 39.3059 | 55.9759 | 86.2754 | 114.673 |  |  |  | 600.9799 | 139.9869 | 99.5799 | [5 empty] | 97.5798 | 116.1962 | 229.9767 | 477.6246 | 65.0946 | 99.2083 | 99.4232 | 99.4045 | 64.6679 | 97.8839 | 37.6573 | 56.4048 | 73.1694 | 100.1684 | 141.1591 |  | 104.5854 | 294.9571 | 565.8553 | 61.2914 | 101.2626 | 113.0895 | 248.9704 | 547.1692 | [7 empty] | 74.6568 | 104.5677 | 152.5366 | 329.3198 | 600.2728 | 624.2472 | 625.8281 | 386.7944 | 617.281 | 539.2699 | 617.1364 | 559.1579 | 554.8721 | 629.8565 | 647.4213 | 537.7986 | 508.075 | 524.8155 | 535.5375 | 511.853 | 551.1593 | 631.5431 | 634.6034 |  |  | 95.8621 | 146.8189 | 389.2905 | 607.1606 | 109.497 | 47.0866 | [7 empty] | 95.5207 | 67.4713 | 98.9978 | 141.7181 | 331.9112 | 616.3697 | 119.4855 | 100.3775 | 127.8967 | 222.3961 | [5 empty] | 99.587 | 102.713 | 288.6497 | 597.6381 |  |  | 98.9434 | 90.5509 | 123.3383 | 305.3808 | 146.2037 | 43.2477 | 61.5247 | 94.0439 | 143.3994 |  |  |  | 600.1913 | 99.1678 | 128.2108 | [5 empty] | 100.21 | 135.6855 | 312.3537 | 564.3833 | 35.8264 | 44.9373 | 66.0739 | 90.6712 | 115.4883 | 105.7813 | 54.7248 | 68.8603 | 99.1034 | 99.5113 | 139.8563 |  | 126.6695 | 262.0029 | 573.3868 | 92.9755 | 103.2279 | 154.8623 | 379.8024 | 610.3511 | [7 empty] | 126.5451 | 104.806 | 157.68 | 354.8948 |  | 637.7505 | 634.2321 | 642.9108 | 300.4176 | 626.1931 | 595.0726 | 407.6829 | 24.0024 | 28.3529 | 18.9726 | 20.5416 | 28.6808 | 98.2267 | 126.1407 | 637.0036 | 623.62 | 639.0751 | 59.1139 | 87.2592 | 238.9373 | 322.2392 | 323.0392 | 240.905 | -0.0029 | -0.0852 | 0.0163 | 0.0844 | -0.0112 | 0.0038 | -0.0705 | -0.0487 | -0.0818 | -312.3493 | -0.8936 | -322.8269 | -0.9388 | -320.7129 | -0.8977 | -296.2868 | -0.8998 | -240.2468 | -0.8854 | -258.0385 | -0.9244 | 1212.2663 | 1328.8452 | 633.0834 | 322.6392 | -161.5734
2017-12-19 12:56 | 3624.2174 |  |  | -167.5646 | -80.7899 | -18.1273 | -41.2095 | -32.042 | -47.6727 | -85.6542 | -47.202 |  |  | -214.3322 | -70.3188 | -32.1709 | -47.5452 | 0.0737 | -10.2784 | -38.8637 | -28.6661 | 36.0749 |  | 318.2165 | 87.3762 | 118.4531 | 256.2361 | 528.2921 | 154.7614 | 40.705 |  |  | 180.7943 | 158.4069 | 168.2808 | 217.1063 | 127.1092 | 99.4884 | 58.9974 | 92.6829 | 129.6165 | 293.9231 | 558.307 | 125.9892 | 81.5179 | 119.6381 | 142.5218 | 595.1352 |  |  |  |  | 101.0219 | 100.6224 | 274.5756 | 522.5072 |  |  | 100.8387 | 100.4816 | 161.1369 | 339.1449 | 99.1769 | 39.3326 | 55.9848 | 86.2932 | 114.7108 |  |  |  | 600.7759 | 140.1477 | 99.5682 | [5 empty] | 97.6085 | 116.2211 | 230.0252 | 477.4786 | 65.1359 | 99.1926 | 99.4127 | 99.4185 | 64.7019 | 97.8843 | 37.68 | 56.4205 | 73.1936 | 100.1759 | 141.2147 |  | 104.7153 | 295.0108 | 565.6692 | 61.2762 | 101.2905 | 113.1257 | 249.0275 | 547.0104 | [7 empty] | 74.6598 | 104.5795 | 152.5652 | 329.3807 | 600.0775 | 623.8422 | 625.3703 | 386.6062 | 616.9473 | 538.9617 | 616.8013 | 562.9499 | 549.7848 | 629.5097 | 647.0735 | 534.5695 | 518.8516 | 527.1032 | 537.8588 | 518.4972 | 545.2473 | 631.1844 | 634.288 |  |  | 95.8318 | 146.8344 | 389.2409 | 606.9137 | 109.5249 | 47.086 | [7 empty] | 95.538 | 67.498 | 98.9903 | 141.7411 | 331.953 | 616.1299 | 119.503 | 100.3589 | 127.9148 | 222.4418 | [5 empty] | 99.6102 | 102.7113 | 288.6616 | 597.4262 |  |  | 98.9379 | 90.5779 | 123.3782 | 305.4367 | 146.1967 | 43.2494 | 61.5549 | 94.0856 | 143.4394 |  |  |  | 599.9947 | 99.2655 | 128.1947 | [5 empty] | 100.2619 | 135.7141 | 312.4089 | 564.2204 | 35.843 | 44.9589 | 66.0814 | 90.6885 | 115.4796 | 105.8403 | 54.7514 | 68.8776 | 99.0435 | 99.5411 | 139.8848 |  | 126.6612 | 262.0094 | 573.2162 | 92.9243 | 103.2193 | 154.8828 | 379.8228 | 610.1463 | [7 empty] | 126.7161 | 104.8436 | 157.7377 | 354.95 |  | 637.3924 | 633.8853 | 642.5326 | 300.4394 | 625.9047 | 594.8224 | 408.3938 | 24.0142 | 28.3611 | 18.975 | 20.5675 | 28.6944 | 98.1508 | 126.1407 | 636.654 | 623.2361 | 638.7533 | 59.1092 | 87.2719 | 238.9935 | 322.2687 | 323.0515 | 240.9848 | -0.0027 | -0.0848 | 0.0169 | 0.0852 | -0.0111 | 0.004 | -0.0601 | -0.0479 | -0.0771 | -312.3647 | -0.8362 | -322.9039 | -0.9019 | -320.7499 | -0.9306 | -296.2098 | -0.9327 | -240.2622 | -0.8382 | -258.06 | -0.8875 | 1212.3944 | 1328.7554 | 632.7083 | 322.6601 | -161.7015
2017-12-19 12:56 | 3625.2175 |  |  | -167.6549 | -80.7619 | -18.0683 | -41.2 | -31.9272 | -47.6383 | -85.6121 | -47.2489 |  |  | -214.4674 | -70.2698 | -32.1759 | -47.3947 | 0.0479 | -10.2338 | -38.8693 | -28.5277 | 35.63 |  | 318.2233 | 87.3594 | 118.4786 | 256.3085 | 528.1733 | 154.8299 | 40.7381 |  |  | 180.8345 | 158.414 | 168.3234 | 217.0846 | 127.1171 | 99.5424 | 59.0096 | 92.7108 | 129.6468 | 293.9742 | 558.1501 | 126.0007 | 81.5501 | 119.6852 | 142.585 | 594.7602 |  |  |  |  | 101.0242 | 100.6358 | 274.6404 | 522.3747 |  |  | 100.8556 | 100.4786 | 161.1537 | 339.19 | 99.1598 | 39.3182 | 56.0244 | 86.3319 | 114.7486 |  |  |  | 600.5724 | 140.3061 | 99.559 | [5 empty] | 97.6458 | 116.2456 | 230.0803 | 477.3255 | 65.1418 | 99.1799 | 99.4191 | 99.4112 | 64.7382 | 97.8943 | 37.6988 | 56.4107 | 73.2145 | 100.1831 | 141.2554 |  | 104.7878 | 295.0664 | 565.4675 | 61.235 | 101.2521 | 113.1431 | 249.0588 | 546.8446 | [7 empty] | 74.6694 | 104.5855 | 152.5869 | 329.4403 | 599.8843 | 623.4408 | 624.9223 | 386.4192 | 616.6263 | 538.6803 | 616.483 | 562.193 | 547.9394 | 629.1577 | 646.7226 | 532.193 | 528.1019 | 525.6246 | 536.2105 | 522.5026 | 534.8479 | 630.8198 | 633.9669 |  |  | 95.8433 | 146.8926 | 389.2369 | 606.6626 | 109.5198 | 47.0722 | [7 empty] | 95.5315 | 67.4941 | 98.9844 | 141.7778 | 332.0086 | 615.9037 | 119.5285 | 100.3564 | 127.957 | 222.4946 | [5 empty] | 99.6036 | 102.7158 | 288.6968 | 597.2499 |  |  | 98.929 | 90.5944 | 123.4246 | 305.4849 | 146.2448 | 43.2836 | 61.5772 | 94.0831 | 143.4854 |  |  |  | 599.8136 | 99.2981 | 128.2031 | [5 empty] | 100.2877 | 135.7393 | 312.442 | 564.0275 | 35.9262 | 44.9759 | 66.0999 | 90.706 | 115.5173 | 105.8302 | 54.7784 | 68.9327 | 98.9535 | 99.5356 | 139.8453 |  | 126.7096 | 262.1012 | 573.0182 | 92.9412 | 103.2685 | 154.8744 | 379.7266 | 609.9714 | [7 empty] | 126.8509 | 104.8607 | 157.7973 | 354.9987 |  | 637.0332 | 633.5525 | 642.1338 | 300.4489 | 625.5898 | 594.5681 | 409.2073 | 24.0212 | 28.3484 | 18.9782 | 20.5639 | 28.6922 | 98.0492 | 126.141 | 636.2577 | 622.7985 | 638.384 | 59.157 | 87.3247 | 239.0197 | 322.1972 | 323.0088 | 240.9818 | -0.0027 | -0.0847 | 0.017 | 0.0849 | -0.0111 | 0.0033 | -0.0444 | -0.0466 | -0.0753 | -312.2724 | -0.8567 | -322.9377 | -0.8526 | -320.796 | -0.9388 | -296.1514 | -0.9819 | -240.1822 | -0.869 | -258.1431 | -0.8505 | 1212.4359 | 1308.5046 | 632.3154 | 322.603 | -161.538
2017-12-19 12:56 | 3626.2176 |  |  | -167.7142 | -80.7195 | -17.9808 | -41.3045 | -32.013 | -47.7203 | -85.6751 | -47.2718 |  |  | -214.2642 | -70.2863 | -32.1742 | -47.5236 | 0.0739 | -10.2468 | -38.804 | -28.5377 | 35.6533 |  | 318.2344 | 87.3502 | 118.5076 | 256.3765 | 528.0593 | 154.8745 | 40.7805 |  |  | 180.8798 | 158.4268 | 168.3768 | 217.0604 | 127.1355 | 99.5326 | 59.0456 | 92.7592 | 129.6846 | 294.0269 | 557.9851 | 126.0321 | 81.5814 | 119.7226 | 142.643 | 594.3808 |  |  |  |  | 101.0442 | 100.6419 | 274.7035 | 522.2185 |  |  | 100.8753 | 100.4747 | 161.175 | 339.2274 | 99.1768 | 39.3413 | 56.0557 | 86.3587 | 114.7976 |  |  |  | 600.3816 | 140.4216 | 99.5682 | [5 empty] | 97.6892 | 116.2793 | 230.1306 | 477.1748 | 65.1265 | 99.1875 | 99.431 | 99.4052 | 64.7563 | 97.922 | 37.7201 | 56.391 | 73.2349 | 100.2434 | 141.2971 |  | 104.769 | 295.0872 | 565.2661 | 61.2716 | 101.2438 | 113.1757 | 249.1195 | 546.6728 | [7 empty] | 74.6835 | 104.5965 | 152.6314 | 329.4747 | 599.6762 | 623.026 | 624.4791 | 386.2098 | 616.2778 | 538.4233 | 616.1514 | 561.4938 | 547.4468 | 628.8061 | 646.3812 | 535.7764 | 534.6972 | 522.6727 | 529.7629 | 528.3685 | 532.8702 | 630.4481 | 633.6448 |  |  | 95.8511 | 146.959 | 389.2274 | 606.4209 | 109.569 | 47.0887 | [7 empty] | 95.5557 | 67.5084 | 99.0043 | 141.8195 | 332.0693 | 615.671 | 119.573 | 100.3718 | 127.9975 | 222.5498 | [5 empty] | 99.5823 | 102.7057 | 288.7549 | 597.0874 |  |  | 98.9395 | 90.6069 | 123.459 | 305.5277 | 146.253 | 43.3088 | 61.5978 | 94.0874 | 143.5221 |  |  |  | 599.6268 | 99.2908 | 128.2308 | [5 empty] | 100.3066 | 135.7663 | 312.4889 | 563.8612 | 35.8912 | 44.9942 | 66.1371 | 90.7183 | 115.6161 | 105.8616 | 54.8278 | 69.0424 | 98.9042 | 99.5867 | 139.9054 |  | 126.7296 | 262.1456 | 572.8686 | 93.0043 | 103.2995 | 154.8957 | 379.716 | 609.8027 | [7 empty] | 126.9696 | 104.8854 | 157.8404 | 355.0286 |  | 636.682 | 633.212 | 641.7993 | 300.4666 | 625.2782 | 594.3325 | 410.0132 | 24.0283 | 28.3362 | 18.9778 | 20.5651 | 28.695 | 97.9336 | 126.1499 | 635.9212 | 622.4207 | 638.0576 | 59.1872 | 87.3386 | 239.0681 | 322.3075 | 323.1134 | 240.9721 | -0.0028 | -0.0854 | 0.0171 | 0.0852 | -0.0114 | 0.0036 | -0.0606 | -0.0472 | -0.0707 | -312.2385 | -0.8875 | -322.8731 | -0.8813 | -320.8083 | -0.8834 | -296.1575 | -0.986 | -240.1483 | -0.8957 | -258.0754 | -0.867 | 1211.2141 | 1278.3761 | 631.9497 | 322.7105 | -161.6226
2017-12-19 12:56 | 3627.2176 |  |  | -167.7521 | -80.7139 | -17.9128 | -41.1547 | -32.0767 | -47.601 | -85.6447 | -47.3337 |  |  | -214.5053 | -70.1725 | -32.172 | -47.3645 | 0.1351 | -10.1854 | -38.7659 | -28.5014 | 36.0193 |  | 318.2438 | 87.3348 | 118.5279 | 256.4317 | 527.9323 | 154.9008 | 40.7929 |  |  | 180.9227 | 158.4368 | 168.4215 | 217.0319 | 127.1516 | 99.5217 | 59.0795 | 92.7725 | 129.7127 | 294.0748 | 557.8022 | 126.0924 | 81.6167 | 119.7595 | 142.6712 | 594.0133 |  |  |  |  | 101.056 | 100.643 | 274.7688 | 522.0811 |  |  | 100.8723 | 100.4825 | 161.2108 | 339.2634 | 99.2079 | 39.4006 | 56.0442 | 86.3572 | 114.8385 |  |  |  | 600.1908 | 140.5134 | 99.5512 | [5 empty] | 97.7042 | 116.3237 | 230.171 | 477.0336 | 65.1402 | 99.1847 | 99.4576 | 99.4081 | 64.7649 | 97.9286 | 37.7305 | 56.3942 | 73.257 | 100.3316 | 141.353 |  | 104.7408 | 295.1389 | 565.0802 | 61.3371 | 101.2642 | 113.2066 | 249.1805 | 546.4992 | [7 empty] | 74.7035 | 104.6217 | 152.675 | 329.5028 | 599.4642 | 622.6151 | 624.0699 | 386.0067 | 615.946 | 538.1662 | 615.7863 | 561.9975 | 548.2516 | 628.4567 | 646.0379 | 536.4718 | 535.2978 | 517.1689 | 525.5439 | 532.7333 | 536.346 | 630.0753 | 633.3182 |  |  | 95.8471 | 147.0059 | 389.2081 | 606.1824 | 109.6293 | 47.0969 | [7 empty] | 95.5215 | 67.5405 | 99.0099 | 141.8395 | 332.106 | 615.4286 | 119.6031 | 100.3753 | 128.0316 | 222.595 | [5 empty] | 99.5865 | 102.7127 | 288.8086 | 596.9101 |  |  | 98.9636 | 90.6404 | 123.4958 | 305.5785 | 146.2399 | 43.3292 | 61.6239 | 94.1211 | 143.5563 |  |  |  | 599.4343 | 99.3696 | 128.2606 | [5 empty] | 100.2794 | 135.7833 | 312.532 | 563.6904 | 35.9162 | 45.0053 | 66.1531 | 90.7507 | 115.6251 | 105.9488 | 54.8645 | 69.11 | 98.9459 | 99.5859 | 139.9901 |  | 126.7199 | 262.209 | 572.6838 | 92.9584 | 103.3095 | 154.9673 | 379.8437 | 609.605 | [7 empty] | 127.129 | 104.9182 | 157.861 | 355.064 |  | 636.3342 | 632.8399 | 641.4786 | 300.4908 | 624.9705 | 594.1042 | 410.7556 | 24.0379 | 28.3354 | 18.9752 | 20.5505 | 28.7035 | 97.8497 | 126.1523 | 635.5853 | 622.0361 | 637.7415 | 59.2132 | 87.3925 | 238.986 | 322.2986 | 323.0987 | 240.9307 | -0.0024 | -0.0848 | 0.0171 | 0.0852 | -0.0111 | 0.0034 | -0.0514 | -0.0456 | -0.0689 | -312.257 | -0.9101 | -322.8485 | -0.8895 | -320.7929 | -0.8895 | -296.216 | -0.9347 | -240.1822 | -0.8977 | -258.0508 | -0.8854 | 1213.2589 | 1244.2205 | 631.5876 | 322.6987 | -161.4221
2017-12-19 12:56 | 3628.2177 |  |  | -167.7104 | -80.7331 | -17.9855 | -41.0824 | -32.0471 | -47.6195 | -85.5585 | -47.3685 |  |  | -214.5433 | -70.2885 | -31.9472 | -47.2467 | 0.1705 | -10.2803 | -38.742 | -28.5689 | 35.411 |  | 318.2416 | 87.3337 | 118.5483 | 256.4895 | 527.8021 | 154.9461 | 40.7962 |  |  | 180.9573 | 158.4493 | 168.462 | 216.9976 | 127.1588 | 99.5183 | 59.0824 | 92.7857 | 129.7265 | 294.1232 | 557.625 | 126.1292 | 81.6757 | 119.7937 | 142.6969 | 593.6462 |  |  |  |  | 101.0579 | 100.6451 | 274.8359 | 521.9667 |  |  | 100.8758 | 100.4917 | 161.2479 | 339.3048 | 99.1928 | 39.4081 | 56.0665 | 86.3964 | 114.8643 |  |  |  | 599.9951 | 140.6368 | 99.5237 | [5 empty] | 97.7361 | 116.3718 | 230.2268 | 476.9036 | 65.1416 | 99.1912 | 99.4377 | 99.4083 | 64.8172 | 97.9162 | 37.7581 | 56.383 | 73.2708 | 100.3593 | 141.3943 |  | 104.715 | 295.2063 | 564.9081 | 61.3238 | 101.2791 | 113.2288 | 249.2299 | 546.33 | [7 empty] | 74.7038 | 104.6473 | 152.7015 | 329.5783 | 599.2879 | 622.2073 | 623.6527 | 385.8143 | 615.6225 | 537.9058 | 615.4001 | 560.1812 | 547.7825 | 628.1 | 645.6903 | 537.546 | 528.6748 | 515.2297 | 526.5744 | 530.2081 | 533.2819 | 629.7073 | 632.9889 |  |  | 95.826 | 147.0443 | 389.1782 | 605.9418 | 109.6653 | 47.103 | [7 empty] | 95.509 | 67.551 | 99.0094 | 141.8656 | 332.1374 | 615.1888 | 119.6013 | 100.3645 | 128.0604 | 222.6519 | [5 empty] | 99.5719 | 102.7343 | 288.8582 | 596.7313 |  |  | 98.9594 | 90.6796 | 123.5316 | 305.621 | 146.2843 | 43.3437 | 61.6496 | 94.1673 | 143.581 |  |  |  | 599.2432 | 99.4664 | 128.2624 | [5 empty] | 100.2641 | 135.8208 | 312.5456 | 563.5196 | 35.9341 | 45.0106 | 66.1502 | 90.7972 | 115.6 | 105.9616 | 54.8695 | 69.0073 | 99.1149 | 99.5557 | 140.0228 |  | 126.763 | 262.3147 | 572.4559 | 92.9312 | 103.3213 | 154.9975 | 379.9093 | 609.3932 | [7 empty] | 127.2643 | 104.9389 | 157.9348 | 355.1134 |  | 635.9817 | 632.5139 | 641.1475 | 300.5267 | 624.6582 | 593.8546 | 411.2988 | 24.0446 | 28.3287 | 18.9749 | 20.5226 | 28.7041 | 97.8083 | 126.1549 | 635.1827 | 621.5969 | 637.3589 | 59.2502 | 87.4208 | 239.0474 | 322.2975 | 323.144 | 240.992 | -0.0026 | -0.0849 | 0.0168 | 0.0846 | -0.0108 | 0.0032 | -0.0569 | -0.0483 | -0.0705 | -312.2847 | -0.8731 | -322.8638 | -0.9121 | -320.7252 | -0.906 | -296.1575 | -0.9491 | -240.1791 | -0.867 | -258.0385 | -0.8936 | 1211.4777 | 1276.6167 | 631.2052 | 322.7208 | -161.3758
2017-12-19 12:56 | 3629.2177 |  |  | -167.7499 | -80.6639 | -17.852 | -40.9729 | -32.0321 | -47.5865 | -85.5979 | -47.4101 |  |  | -214.4876 | -70.3221 | -31.9906 | -47.3654 | 0.2481 | -10.2981 | -38.7315 | -28.5393 | 35.3396 |  | 318.2481 | 87.3683 | 118.5763 | 256.5583 | 527.6836 | 154.9938 | 40.7999 |  |  | 181.0005 | 158.4613 | 168.5085 | 216.9626 | 127.1811 | 99.5145 | 59.0874 | 92.812 | 129.7472 | 294.1669 | 557.4489 | 126.1471 | 81.7195 | 119.8119 | 142.7232 | 593.2608 |  |  |  |  | 101.0638 | 100.6472 | 274.9041 | 521.8385 |  |  | 100.9018 | 100.488 | 161.2639 | 339.337 | 99.192 | 39.3947 | 56.1031 | 86.4477 | 114.891 |  |  |  | 599.7941 | 140.741 | 99.5173 | [5 empty] | 97.7508 | 116.4202 | 230.2869 | 476.7682 | 65.1568 | 99.2007 | 99.424 | 99.4137 | 64.8327 | 97.9172 | 37.7888 | 56.3679 | 73.2842 | 100.3572 | 141.4341 |  | 104.7462 | 295.2499 | 564.7177 | 61.3205 | 101.3095 | 113.2662 | 249.2976 | 546.1539 | [7 empty] | 74.7059 | 104.6591 | 152.7293 | 329.6365 | 599.0921 | 621.808 | 623.2108 | 385.6262 | 615.2977 | 537.6655 | 615.0274 | 557.405 | 542.4683 | 627.7442 | 645.3588 | 539.6494 | 521.5915 | 519.5824 | 529.2092 | 526.4283 | 529.3344 | 629.35 | 632.6681 |  |  | 95.8303 | 147.0851 | 389.1483 | 605.7141 | 109.6564 | 47.1085 | [7 empty] | 95.5014 | 67.5642 | 99.0098 | 141.8968 | 332.1857 | 614.954 | 119.5753 | 100.3477 | 128.0855 | 222.6833 | [5 empty] | 99.5574 | 102.7383 | 288.8937 | 596.5461 |  |  | 98.9411 | 90.7053 | 123.5738 | 305.6663 | 146.3662 | 43.3604 | 61.6738 | 94.2003 | 143.6252 |  |  |  | 599.0482 | 99.4285 | 128.2464 | [5 empty] | 100.2014 | 135.8658 | 312.5815 | 563.3526 | 35.9605 | 45.0259 | 66.1795 | 90.8071 | 115.6663 | 105.953 | 54.8579 | 68.9449 | 99.1087 | 99.594 | 140.0386 |  | 126.7841 | 262.3746 | 572.2737 | 92.9623 | 103.3052 | 155.0367 | 379.9829 | 609.2064 | [7 empty] | 127.3669 | 104.9564 | 157.9941 | 355.162 |  | 635.6277 | 632.1654 | 640.807 | 300.5465 | 624.336 | 593.5788 | 411.781 | 24.0495 | 28.317 | 18.9747 | 20.5106 | 28.7052 | 97.7714 | 126.1563 | 634.8541 | 621.2395 | 637.0522 | 59.2942 | 87.4387 | 239.0854 | 322.4231 | 323.2582 | 241.0703 | -0.003 | -0.0849 | 0.0164 | 0.0848 | -0.0115 | 0.0033 | -0.0494 | -0.0452 | -0.0738 | -312.2416 | -0.8772 | -322.8946 | -0.8854 | -320.7468 | -0.9162 | -296.0991 | -0.9635 | -240.1606 | -0.8793 | -258.06 | -0.8793 | 1207.2733 | 1283.0256 | 630.8456 | 322.8406 | -161.3247
2017-12-19 12:56 | 3630.2178 |  |  | -167.7094 | -80.7262 | -17.6621 | -41.1043 | -32.058 | -47.568 | -85.5543 | -47.3217 |  |  | -214.3696 | -70.2924 | -32.0184 | -47.3349 | 0.1773 | -10.322 | -38.7785 | -28.4565 | 35.6203 |  | 318.2591 | 87.4521 | 118.6046 | 256.6184 | 527.5617 | 155.0366 | 40.8157 |  |  | 181.0555 | 158.4786 | 168.5593 | 216.9381 | 127.2092 | 99.5124 | 59.1419 | 92.803 | 129.7844 | 294.2061 | 557.2787 | 126.18 | 81.7387 | 119.8333 | 142.7663 | 592.8651 |  |  |  |  | 101.0742 | 100.6499 | 274.9667 | 521.6972 |  |  | 100.9085 | 100.4765 | 161.2732 | 339.3656 | 99.2086 | 39.4162 | 56.1159 | 86.4811 | 114.9272 |  |  |  | 599.5923 | 140.8441 | 99.5379 | [5 empty] | 97.8041 | 116.4483 | 230.3391 | 476.622 | 65.1888 | 99.1984 | 99.4068 | 99.4174 | 64.8036 | 97.9359 | 37.8088 | 56.3641 | 73.2926 | 100.3707 | 141.4854 |  | 104.7476 | 295.2814 | 564.5052 | 61.3653 | 101.2908 | 113.2878 | 249.3564 | 545.9852 | [7 empty] | 74.7452 | 104.6866 | 152.7754 | 329.6822 | 598.8867 | 621.4127 | 622.8057 | 385.4509 | 614.992 | 537.4276 | 614.6576 | 557.5839 | 538.8731 | 627.4018 | 645.0346 | 539.235 | 525.051 | 523.6684 | 531.8945 | 527.8116 | 529.823 | 628.995 | 632.3525 |  |  | 95.8521 | 147.1411 | 389.1383 | 605.4828 | 109.6925 | 47.1077 | [7 empty] | 95.4834 | 67.5454 | 98.9941 | 141.9225 | 332.2337 | 614.7174 | 119.5971 | 100.3519 | 128.1379 | 222.7238 | [5 empty] | 99.5888 | 102.7382 | 288.9357 | 596.3755 |  |  | 98.9526 | 90.7068 | 123.6062 | 305.7172 | 146.3924 | 43.3749 | 61.6798 | 94.2053 | 143.6736 |  |  |  | 598.8657 | 99.3807 | 128.2679 | [5 empty] | 100.218 | 135.8844 | 312.6326 | 563.1825 | 35.9423 | 45.0344 | 66.1872 | 90.8458 | 115.7195 | 105.9261 | 54.8912 | 69.0252 | 98.9521 | 99.6151 | 140.0444 |  | 126.8168 | 262.4478 | 572.1213 | 92.929 | 103.3055 | 155.0773 | 380.0322 | 609.0191 | [7 empty] | 127.4682 | 104.9746 | 158.0328 | 355.203 |  | 635.2818 | 631.7911 | 640.4582 | 300.533 | 624.0078 | 593.3119 | 412.4876 | 24.0597 | 28.3071 | 18.9774 | 20.5071 | 28.7099 | 97.7562 | 126.1569 | 634.5273 | 620.9021 | 636.7329 | 59.3208 | 87.4185 | 239.1324 | 322.4133 | 323.2716 | 241.0772 | -0.0025 | -0.0848 | 0.0167 | 0.0846 | -0.0111 | 0.0034 | -0.0538 | -0.0476 | -0.0885 | -312.2139 | -0.8834 | -322.8577 | -0.8854 | -320.7868 | -0.9019 | -296.0683 | -0.9552 | -240.1453 | -0.8875 | -258.0231 | -0.8711 | 1202.4557 | 1249.6357 | 630.489 | 322.8424 | -161.2984
2017-12-19 12:56 | 3631.2179 |  |  | -167.6963 | -80.7405 | -17.5746 | -41.0802 | -32.016 | -47.5193 | -85.5105 | -47.3066 |  |  | -214.3294 | -70.1917 | -31.8684 | -47.2704 | 0.247 | -10.3175 | -38.7499 | -28.4644 | 35.2487 |  | 318.266 | 87.511 | 118.6254 | 256.6838 | 527.4451 | 155.0817 | 40.8321 |  |  | 181.1103 | 158.502 | 168.6143 | 216.9252 | 127.247 | 99.5252 | 59.1801 | 92.8225 | 129.8177 | 294.2557 | 557.1078 | 126.2 | 81.7739 | 119.8694 | 142.8092 | 592.4898 |  |  |  |  | 101.1031 | 100.6555 | 275.0212 | 521.554 |  |  | 100.8963 | 100.4673 | 161.2969 | 339.4009 | 99.2041 | 39.4566 | 56.1232 | 86.5011 | 114.9698 |  |  |  | 599.4051 | 140.9312 | 99.568 | [5 empty] | 97.8398 | 116.4781 | 230.3955 | 476.4854 | 65.1844 | 99.212 | 99.3997 | 99.4258 | 64.8189 | 97.9452 | 37.8191 | 56.3517 | 73.2999 | 100.3807 | 141.5294 |  | 104.701 | 295.3173 | 564.3557 | 61.3918 | 101.2649 | 113.2913 | 249.4082 | 545.8283 | [7 empty] | 74.7771 | 104.6996 | 152.8092 | 329.7319 | 598.6952 | 621.0167 | 622.3796 | 385.2759 | 614.6955 | 537.183 | 614.292 | 559.3503 | 540.9125 | 627.0618 | 644.6979 | 535.6884 | 531.8073 | 523.3145 | 533.0532 | 531.1367 | 530.1893 | 628.6348 | 632.0392 |  |  | 95.8465 | 147.1663 | 389.1093 | 605.24 | 109.7193 | 47.1419 | [7 empty] | 95.4892 | 67.5767 | 99.007 | 141.9763 | 332.289 | 614.4989 | 119.6627 | 100.359 | 128.1741 | 222.8181 | [5 empty] | 99.5994 | 102.7586 | 288.9684 | 596.1824 |  |  | 98.974 | 90.7042 | 123.6377 | 305.7708 | 146.3723 | 43.3864 | 61.6905 | 94.2334 | 143.7111 |  |  |  | 598.6741 | 99.5393 | 128.2892 | [5 empty] | 100.3534 | 135.9 | 312.6595 | 563.0048 | 35.8146 | 45.0362 | 66.1688 | 90.8984 | 115.6605 | 105.9537 | 54.9881 | 69.1318 | 98.8404 | 99.6224 | 140.0446 |  | 126.8248 | 262.5151 | 571.9533 | 92.9198 | 103.3454 | 155.098 | 379.9819 | 608.8218 | [7 empty] | 127.6203 | 104.9859 | 158.0858 | 355.2386 |  | 634.9345 | 631.445 | 640.0867 | 300.5575 | 623.6842 | 593.0547 | 413.185 | 24.0606 | 28.3108 | 18.98 | 20.5129 | 28.7182 | 97.8785 | 126.1548 | 634.1223 | 620.4609 | 636.3338 | 59.3375 | 87.4353 | 239.1553 | 322.4706 | 323.2999 | 241.1751 | -0.0025 | -0.0853 | 0.017 | 0.0849 | -0.0109 | 0.0034 | -0.0539 | -0.0464 | -0.0772 | -312.2232 | -0.8752 | -322.8669 | -0.8854 | -320.7406 | -0.908 | -296.0868 | -0.947 | -240.1483 | -0.8793 | -258.0662 | -0.8895 | 1203.4659 | 1259.8909 | 630.0974 | 322.8852 | -161.1154
2017-12-19 12:56 | 3632.2179 |  |  | -167.6963 | -80.7382 | -17.5491 | -41.2463 | -31.9961 | -47.4744 | -85.5338 | -47.3315 |  |  | -214.2063 | -70.2025 | -31.9017 | -47.3076 | 0.1593 | -10.3243 | -38.825 | -28.4641 | 35.8916 |  | 318.2665 | 87.5215 | 118.6489 | 256.7571 | 527.3263 | 155.114 | 40.8491 |  |  | 181.1557 | 158.5154 | 168.6667 | 216.9082 | 127.2944 | 99.5479 | 59.1981 | 92.8539 | 129.8298 | 294.3036 | 556.9265 | 126.2205 | 81.8067 | 119.906 | 142.843 | 592.1188 |  |  |  |  | 101.1148 | 100.6621 | 275.0739 | 521.3987 |  |  | 100.9152 | 100.4641 | 161.3322 | 339.4411 | 99.2031 | 39.4832 | 56.1298 | 86.5218 | 115.0026 |  |  |  | 599.2098 | 141.0124 | 99.597 | [5 empty] | 97.801 | 116.5183 | 230.4497 | 476.3405 | 65.1655 | 99.2116 | 99.4214 | 99.423 | 64.9085 | 97.9336 | 37.8246 | 56.3279 | 73.3181 | 100.4036 | 141.5727 |  | 104.6873 | 295.3761 | 564.1917 | 61.4102 | 101.2624 | 113.3166 | 249.4482 | 545.651 | [7 empty] | 74.7973 | 104.6926 | 152.8221 | 329.7837 | 598.4933 | 620.6258 | 621.9716 | 385.104 | 614.4007 | 536.9407 | 613.9434 | 559.1818 | 543.6167 | 626.7215 | 644.3619 | 532.1676 | 535.5581 | 514.1633 | 532.9109 | 535.5783 | 527.5414 | 628.278 | 631.7282 |  |  | 95.8617 | 147.2284 | 389.108 | 605.02 | 109.7377 | 47.1868 | [7 empty] | 95.467 | 67.6209 | 99.0312 | 142.0102 | 332.3469 | 614.268 | 119.7022 | 100.3546 | 128.2107 | 222.9005 | [5 empty] | 99.6032 | 102.7703 | 289.0218 | 595.9935 |  |  | 98.9772 | 90.6994 | 123.6593 | 305.8102 | 146.3835 | 43.4031 | 61.7069 | 94.2455 | 143.7425 |  |  |  | 598.4804 | 99.6824 | 128.2916 | [5 empty] | 100.4249 | 135.9296 | 312.6993 | 562.829 | 35.8474 | 45.0618 | 66.2253 | 90.9068 | 115.6321 | 106.0128 | 55.0044 | 69.1737 | 98.7474 | 99.5935 | 140.0182 |  | 126.8238 | 262.5828 | 571.755 | 92.9262 | 103.3602 | 155.1319 | 380.0021 | 608.6227 | [7 empty] | 127.7429 | 105.0036 | 158.1022 | 355.2782 |  | 634.5753 | 631.107 | 639.7005 | 300.5998 | 623.3674 | 592.744 | 413.9864 | 24.0548 | 28.3206 | 18.9834 | 20.5073 | 28.7197 | 98.1417 | 126.1553 | 633.7993 | 620.1232 | 636.0052 | 59.353 | 87.4509 | 239.2194 | 322.5874 | 323.3127 | 241.1874 | -0.0025 | -0.0851 | 0.017 | 0.0847 | -0.011 | 0.0037 | -0.0469 | -0.046 | -0.0799 | -312.2232 | -0.8711 | -322.87 | -0.8936 | -320.7591 | -0.9101 | -296.0345 | -0.9593 | -240.1483 | -0.8711 | -258.0477 | -0.8793 | 1202.7336 | 1288.4797 | 629.7385 | 322.9501 | -161.2191
2017-12-19 12:56 | 3633.218 |  |  | -167.8033 | -80.8247 | -17.4942 | -41.1681 | -32.0499 | -47.407 | -85.5515 | -47.3192 |  |  | -214.2983 | -70.3424 | -32.0192 | -47.3054 | 0.1876 | -10.3401 | -38.8176 | -28.5625 | 35.6233 |  | 318.2737 | 87.5348 | 118.673 | 256.816 | 527.1961 | 155.1427 | 40.8809 |  |  | 181.1915 | 158.5206 | 168.7111 | 216.8754 | 127.3132 | 99.551 | 59.1951 | 92.9121 | 129.861 | 294.3402 | 556.7422 | 126.258 | 81.8149 | 119.9327 | 142.8916 | 591.7476 |  |  |  |  | 101.1224 | 100.6498 | 275.1446 | 521.2439 |  |  | 100.9065 | 100.4689 | 161.3606 | 339.4903 | 99.2236 | 39.4626 | 56.1649 | 86.5687 | 115.042 |  |  |  | 599.0043 | 141.118 | 99.6084 | [5 empty] | 97.8532 | 116.5511 | 230.4977 | 476.1957 | 65.15 | 99.2285 | 99.4131 | 99.4185 | 64.967 | 97.9449 | 37.8426 | 56.3157 | 73.345 | 100.4659 | 141.6217 |  | 104.8148 | 295.4229 | 563.9874 | 61.4484 | 101.2602 | 113.339 | 249.5162 | 545.4912 | [7 empty] | 74.8109 | 104.715 | 152.8613 | 329.833 | 598.2916 | 620.2253 | 621.5987 | 384.9295 | 614.0938 | 536.7011 | 613.6025 | 557.5735 | 546.1029 | 626.3882 | 644.031 | 526.5776 | 533.807 | 512.5513 | 532.928 | 539.9661 | 524.8366 | 627.9257 | 631.4133 |  |  | 95.8898 | 147.2665 | 389.0765 | 604.7894 | 109.7668 | 47.1899 | [7 empty] | 95.4357 | 67.6588 | 99.0258 | 142.0268 | 332.3754 | 614.0142 | 119.6933 | 100.3464 | 128.2401 | 222.9352 | [5 empty] | 99.5868 | 102.7602 | 289.0738 | 595.8111 |  |  | 98.9696 | 90.701 | 123.6818 | 305.845 | 146.438 | 43.4234 | 61.7251 | 94.2561 | 143.7707 |  |  |  | 598.2796 | 99.6733 | 128.352 | [5 empty] | 100.369 | 135.9637 | 312.7627 | 562.6552 | 36.0439 | 45.0848 | 66.3039 | 90.9248 | 115.6656 | 105.9873 | 54.9562 | 69.1135 | 98.7568 | 99.5451 | 140.0565 |  | 126.8964 | 262.7148 | 571.5311 | 92.9095 | 103.3666 | 155.1619 | 380.0981 | 608.4125 | [7 empty] | 127.8348 | 105.0315 | 158.112 | 355.3061 |  | 634.2185 | 630.7352 | 639.3304 | 300.6139 | 623.0451 | 592.4127 | 414.1654 | 24.06 | 28.3282 | 18.991 | 20.4974 | 28.7228 | 98.4106 | 126.1614 | 633.4761 | 619.7659 | 635.6726 | 59.3758 | 87.4688 | 239.2184 | 322.619 | 323.4196 | 241.2443 | -0.0027 | -0.0851 | 0.0172 | 0.0854 | -0.011 | 0.0036 | -0.0511 | -0.0475 | -0.085 | -312.1831 | -0.8998 | -322.8823 | -0.8793 | -320.7191 | -0.8998 | -296.0714 | -0.9635 | -240.1114 | -0.8854 | -258.0508 | -0.8608 | 1201.6402 | 1290.3874 | 629.3778 | 323.0193 | -161.2968
2017-12-19 12:56 | 3634.218 |  |  | -167.8893 | -80.7331 | -17.4462 | -41.2387 | -31.943 | -47.4643 | -85.4377 | -47.2483 |  |  | -214.3184 | -70.2828 | -31.9199 | -47.2613 | 0.2005 | -10.3832 | -38.7332 | -28.4794 | 35.2272 |  | 318.2815 | 87.5467 | 118.6917 | 256.8672 | 527.0656 | 155.1711 | 40.8813 |  |  | 181.2232 | 158.5321 | 168.7536 | 216.8327 | 127.3097 | 99.5198 | 59.2058 | 92.9245 | 129.9044 | 294.3788 | 556.5679 | 126.289 | 81.8479 | 119.9721 | 142.915 | 591.4045 |  |  |  |  | 101.1403 | 100.638 | 275.2206 | 521.0993 |  |  | 100.8903 | 100.4729 | 161.3811 | 339.5377 | 99.212 | 39.4706 | 56.2076 | 86.6125 | 115.1026 |  |  |  | 598.8116 | 141.174 | 99.5826 | [5 empty] | 97.9626 | 116.5863 | 230.5511 | 476.0591 | 65.1355 | 99.2386 | 99.4119 | 99.4123 | 64.9262 | 97.9755 | 37.8629 | 56.3202 | 73.3666 | 100.5072 | 141.6673 |  | 104.9831 | 295.4389 | 563.8042 | 61.4664 | 101.2863 | 113.3692 | 249.5923 | 545.3315 | [7 empty] | 74.7984 | 104.7355 | 152.8988 | 329.8763 | 598.0846 | 619.832 | 621.2017 | 384.7474 | 613.7781 | 536.437 | 613.2494 | 548.3989 | 548.639 | 626.0536 | 643.6995 | 525.3853 | 532.0093 | 522.1663 | 533.7158 | 541.9326 | 521.1956 | 627.5734 | 631.0837 |  |  | 95.8891 | 147.2731 | 389.0187 | 604.5439 | 109.8314 | 47.2069 | [7 empty] | 95.4765 | 67.7023 | 99.0429 | 142.068 | 332.4242 | 613.7782 | 119.7126 | 100.3484 | 128.2795 | 223.0157 | [5 empty] | 99.6083 | 102.7721 | 289.0973 | 595.6274 |  |  | 98.9606 | 90.723 | 123.7259 | 305.8831 | 146.4624 | 43.445 | 61.7485 | 94.3071 | 143.8162 |  |  |  | 598.0764 | 99.6622 | 128.3997 | [5 empty] | 100.2484 | 135.9939 | 312.8155 | 562.4872 | 36.079 | 45.0944 | 66.3094 | 90.9708 | 115.7131 | 105.9443 | 54.9653 | 69.0353 | 98.8261 | 99.5869 | 140.0772 |  | 126.9703 | 262.8191 | 571.3385 | 92.9113 | 103.3412 | 155.2207 | 380.2303 | 608.2226 | [7 empty] | 127.9677 | 105.0571 | 158.1642 | 355.3592 |  | 633.8488 | 630.3466 | 638.9546 | 300.6058 | 622.7065 | 592.0828 | 414.3284 | 24.0554 | 28.3258 | 18.9846 | 20.4911 | 28.7303 | 98.5978 | 126.1521 | 633.0758 | 619.3668 | 635.2828 | 59.3879 | 87.4323 | 239.2328 | 322.593 | 323.3994 | 241.2409 | -0.0027 | -0.0846 | 0.0168 | 0.0846 | -0.0112 | 0.0032 | -0.0641 | -0.0479 | -0.0846 | -312.2262 | -0.8854 | -322.8423 | -0.8875 | -320.7529 | -0.8854 | -296.056 | -0.9511 | -240.1145 | -0.8813 | -258.0262 | -0.8875 | 1201.831 | 1326.4133 | 628.9886 | 322.9962 | -161.1175
2017-12-19 12:56 | 3635.2181 |  |  | -167.7599 | -80.7874 | -17.3537 | -41.3253 | -31.9748 | -47.549 | -85.4346 | -47.1903 |  |  | -214.2737 | -70.288 | -31.8092 | -47.218 | 0.2626 | -10.3172 | -38.7044 | -28.5178 | 35.7719 |  | 318.2893 | 87.5715 | 118.7098 | 256.9278 | 526.9412 | 155.21 | 40.8842 |  |  | 181.2603 | 158.5411 | 168.7982 | 216.7919 | 127.3075 | 99.515 | 59.2351 | 92.9153 | 129.9403 | 294.4297 | 556.393 | 126.3305 | 81.888 | 120.0226 | 142.9489 | 591.0698 |  |  |  |  | 101.1503 | 100.6459 | 275.2654 | 520.9431 |  |  | 100.8848 | 100.469 | 161.4007 | 339.5693 | 99.1935 | 39.5047 | 56.2145 | 86.6354 | 115.1486 |  |  |  | 598.6197 | 141.3152 | 99.547 | [5 empty] | 98.0092 | 116.6332 | 230.6119 | 475.9178 | 65.1589 | 99.2278 | 99.4287 | 99.4064 | 64.9194 | 97.9988 | 37.8831 | 56.3139 | 73.3722 | 100.5143 | 141.7052 |  | 105.09 | 295.4873 | 563.5977 | 61.4532 | 101.2746 | 113.3899 | 249.6425 | 545.1602 | [7 empty] | 74.8008 | 104.7348 | 152.9146 | 329.9204 | 597.8907 | 619.4489 | 620.7893 | 384.5571 | 613.4658 | 536.143 | 612.88 | 536.4382 | 549.7288 | 625.7133 | 643.3707 | 528 | 534.0305 | 528.6288 | 535.5503 | 540.0797 | 514.0674 | 627.2268 | 630.7537 |  |  | 95.88 | 147.3422 | 389.0074 | 604.3138 | 109.8889 | 47.2082 | [7 empty] | 95.5307 | 67.7082 | 99.0507 | 142.0988 | 332.487 | 613.5502 | 119.7719 | 100.3517 | 128.3352 | 223.0513 | [5 empty] | 99.6313 | 102.7752 | 289.1431 | 595.4533 |  |  | 98.9604 | 90.7567 | 123.7643 | 305.9241 | 146.4432 | 43.4682 | 61.7558 | 94.3582 | 143.8687 |  |  |  | 597.8877 | 99.749 | 128.398 | [5 empty] | 100.1816 | 136.011 | 312.8553 | 562.3074 | 36.0379 | 45.1186 | 66.3035 | 90.9647 | 115.7084 | 106.0088 | 55.0305 | 68.9654 | 98.8539 | 99.68 | 140.115 |  | 126.9689 | 262.8461 | 571.1629 | 92.8545 | 103.3312 | 155.2401 | 380.2344 | 608.0336 | [7 empty] | 128.1163 | 105.0779 | 158.2362 | 355.4252 |  | 633.4737 | 629.9749 | 638.5629 | 300.6045 | 622.3668 | 591.7384 | 415.513 | 24.0503 | 28.3182 | 18.971 | 20.4861 | 28.7339 | 98.7162 | 126.1505 | 632.7419 | 618.9898 | 634.9312 | 59.398 | 87.4385 | 239.1745 | 322.5167 | 323.3229 | 241.1996 | -0.0028 | -0.0847 | 0.0169 | 0.0842 | -0.0113 | 0.0038 | -0.0548 | -0.0483 | -0.0761 | -312.2078 | -0.8834 | -322.8608 | -0.8916 | -320.716 | -0.9121 | -296.0068 | -0.9388 | -240.1514 | -0.8793 | -258.0262 | -0.8772 | 1198.6894 | 1313.9833 | 628.6141 | 322.9198 | -161.072
2017-12-19 12:56 | 3636.2182 |  |  | -167.8425 | -80.7705 | -17.2518 | -41.2606 | -32.007 | -47.4187 | -85.3748 | -47.2346 |  |  | -214.2968 | -70.3251 | -31.8545 | -47.2506 | 0.2759 | -10.4301 | -38.8581 | -28.5868 | 35.4817 |  | 318.2922 | 87.6451 | 118.7371 | 256.9952 | 526.8211 | 155.2542 | 40.9121 |  |  | 181.3107 | 158.5489 | 168.8476 | 216.7705 | 127.322 | 99.5505 | 59.2625 | 92.9576 | 129.9606 | 294.4708 | 556.2108 | 126.3717 | 81.9181 | 120.0501 | 143.0033 | 590.7382 |  |  |  |  | 101.1374 | 100.644 | 275.3203 | 520.7926 |  |  | 100.8737 | 100.4716 | 161.4275 | 339.6025 | 99.22 | 39.5225 | 56.2256 | 86.6471 | 115.1798 |  |  |  | 598.4305 | 141.4638 | 99.5616 | [5 empty] | 98.0213 | 116.678 | 230.6743 | 475.7786 | 65.1699 | 99.254 | 99.4255 | 99.4264 | 64.9989 | 98.0148 | 37.9058 | 56.3072 | 73.3908 | 100.5335 | 141.7434 |  | 105.1881 | 295.554 | 563.3997 | 61.4763 | 101.253 | 113.4027 | 249.7198 | 545.001 | [7 empty] | 74.8269 | 104.7439 | 152.9452 | 329.9701 | 597.7007 | 619.0646 | 620.367 | 384.381 | 613.1405 | 535.8401 | 612.5103 | 535.0608 | 548.0772 | 625.3704 | 643.0343 | 527.6277 | 535.7621 | 532.4223 | 537.1602 | 537.2865 | 513.6962 | 626.8764 | 630.4243 |  |  | 95.877 | 147.4342 | 389.011 | 604.0957 | 109.9044 | 47.1984 | [7 empty] | 95.5704 | 67.6585 | 99.0329 | 142.1172 | 332.5258 | 613.3068 | 119.7922 | 100.3515 | 128.3675 | 223.0604 | [5 empty] | 99.5887 | 102.764 | 289.1934 | 595.2807 |  |  | 98.9758 | 90.787 | 123.8143 | 305.9826 | 146.4763 | 43.4753 | 61.7919 | 94.4316 | 143.8987 |  |  |  | 597.6961 | 99.8265 | 128.4658 | [5 empty] | 100.2256 | 136.0336 | 312.8975 | 562.1272 | 36.0853 | 45.1469 | 66.3533 | 90.9501 | 115.7325 | 106.0702 | 55.0511 | 69.0015 | 98.8612 | 99.6504 | 140.2222 |  | 126.9983 | 262.8836 | 571.009 | 92.7871 | 103.3777 | 155.2379 | 380.176 | 607.8502 | [7 empty] | 128.2446 | 105.1037 | 158.2789 | 355.4619 |  | 633.1068 | 629.5891 | 638.1625 | 300.6126 | 622.0018 | 591.3835 | 416.8826 | 24.0578 | 28.328 | 18.9743 | 20.5082 | 28.7404 | 98.8029 | 126.1619 | 632.4107 | 618.6308 | 634.5948 | 59.4075 | 87.4497 | 239.262 | 322.6515 | 323.4289 | 241.2239 | -0.0021 | -0.0847 | 0.0174 | 0.0851 | -0.0105 | 0.0035 | -0.0521 | -0.0469 | -0.0744 | -312.2108 | -0.8649 | -322.8669 | -0.8895 | -320.7252 | -0.9203 | -296.0037 | -0.9552 | -240.1145 | -0.867 | -258.0446 | -0.8813 | 1195.295 | 1311.509 | 628.2408 | 323.0402 | -161.111
2017-12-19 12:56 | 3637.2182 |  |  | -167.8355 | -80.6883 | -17.1628 | -41.3132 | -32.052 | -47.5643 | -85.4028 | -47.2522 |  |  | -214.1872 | -70.353 | -31.7497 | -47.1475 | 0.4447 | -10.3613 | -38.7483 | -28.5696 | 36.5827 |  | 318.2854 | 87.717 | 118.7611 | 257.0632 | 526.6953 | 155.2908 | 40.9232 |  |  | 181.3573 | 158.565 | 168.8976 | 216.7521 | 127.3578 | 99.5484 | 59.2938 | 92.974 | 129.9809 | 294.5037 | 556.0256 | 126.3904 | 81.9498 | 120.0791 | 143.0146 | 590.3931 |  |  |  |  | 101.1453 | 100.6425 | 275.4082 | 520.6618 |  |  | 100.8963 | 100.4924 | 161.4676 | 339.6386 | 99.225 | 39.541 | 56.2517 | 86.6667 | 115.2111 |  |  |  | 598.2394 | 141.5691 | 99.59 | [5 empty] | 98.0223 | 116.7109 | 230.7298 | 475.6366 | 65.1993 | 99.2575 | 99.4169 | 99.443 | 65.0457 | 98.0165 | 37.9268 | 56.2966 | 73.412 | 100.5689 | 141.7853 |  | 105.2649 | 295.6026 | 563.2317 | 61.507 | 101.2956 | 113.4458 | 249.7579 | 544.8401 | [7 empty] | 74.8453 | 104.7548 | 152.971 | 330.0085 | 597.4959 | 618.6949 | 619.9594 | 384.2377 | 612.8033 | 535.5288 | 612.1556 | 539.759 | 544.3575 | 625.0363 | 642.6967 | 529.6448 | 538.3327 | 533.6461 | 537.6911 | 535.8777 | 518.2643 | 626.53 | 630.1035 |  |  | 95.8482 | 147.4788 | 388.977 | 603.8588 | 109.9611 | 47.221 | [7 empty] | 95.5711 | 67.6765 | 99.0587 | 142.1492 | 332.563 | 613.073 | 119.8153 | 100.3489 | 128.4148 | 223.1362 | [5 empty] | 99.576 | 102.7802 | 289.2344 | 595.0971 |  |  | 98.9784 | 90.8386 | 123.8564 | 306.0403 | 146.5221 | 43.4894 | 61.8582 | 94.51 | 143.9294 |  |  |  | 597.5339 | 99.8308 | 128.5212 | [5 empty] | 100.2886 | 136.0693 | 312.9469 | 561.9607 | 36.1244 | 45.1749 | 66.4163 | 90.9813 | 115.818 | 106.0924 | 55.0412 | 69.0846 | 98.79 | 99.636 | 140.2467 |  | 127.0754 | 262.9784 | 570.8287 | 92.8623 | 103.4084 | 155.2575 | 380.1887 | 607.6681 | [7 empty] | 128.3288 | 105.13 | 158.3164 | 355.5041 |  | 632.7273 | 629.202 | 637.7522 | 300.6314 | 621.6161 | 591.0372 | 418.9669 | 24.0624 | 28.3502 | 18.979 | 20.5255 | 28.7585 | 98.8989 | 126.1662 | 631.9737 | 618.2026 | 634.1713 | 59.4329 | 87.4546 | 239.2942 | 322.7308 | 323.4157 | 241.3138 | -0.0022 | -0.0849 | 0.0173 | 0.085 | -0.0109 | 0.0031 | -0.045 | -0.0502 | -0.0847 | -312.1524 | -0.8793 | -322.8638 | -0.8793 | -320.7499 | -0.8998 | -295.9544 | -0.9593 | -240.096 | -0.8875 | -258.0323 | -0.869 | 1193.6533 | 1265.6453 | 627.8354 | 323.0733 | -160.9921
2017-12-19 12:56 | 3638.2183 |  |  | -167.881 | -80.6863 | -17.0246 | -41.2381 | -32.0383 | -47.5516 | -85.4831 | -47.2633 |  |  | -214.1115 | -70.3514 | -31.6352 | -47.2292 | 0.4135 | -10.3915 | -38.7635 | -28.5542 | 35.6897 |  | 318.2897 | 87.7649 | 118.7789 | 257.1267 | 526.5713 | 155.3208 | 40.9398 |  |  | 181.3986 | 158.5765 | 168.9378 | 216.7218 | 127.3789 | 99.5161 | 59.2927 | 92.9974 | 130.0077 | 294.5452 | 555.837 | 126.4273 | 81.991 | 120.1176 | 143.0433 | 590.0142 |  |  |  |  | 101.1588 | 100.6462 | 275.4753 | 520.5172 |  |  | 100.9355 | 100.4919 | 161.4914 | 339.6676 | 99.2173 | 39.5592 | 56.2555 | 86.6868 | 115.2418 |  |  |  | 598.0409 | 141.7001 | 99.6086 | [5 empty] | 98.0356 | 116.737 | 230.7738 | 475.4856 | 65.1985 | 99.2387 | 99.411 | 99.4302 | 65.0804 | 98.0126 | 37.925 | 56.2744 | 73.4224 | 100.5935 | 141.8243 |  | 105.3053 | 295.6195 | 563.0559 | 61.4932 | 101.3142 | 113.4753 | 249.8149 | 544.6703 | [7 empty] | 74.8514 | 104.7826 | 153.0214 | 330.0263 | 597.2747 | 618.3297 | 619.5668 | 384.1006 | 612.4641 | 535.2272 | 611.8184 | 542.9197 | 539.8736 | 624.707 | 642.3695 | 532.2681 | 539.0961 | 532.1863 | 537.96 | 533.6892 | 518.7567 | 626.1915 | 629.7885 |  |  | 95.838 | 147.4735 | 388.9224 | 603.6289 | 110.0134 | 47.2437 | [7 empty] | 95.5494 | 67.7465 | 99.0743 | 142.1963 | 332.6092 | 612.8382 | 119.8514 | 100.3394 | 128.452 | 223.2043 | [5 empty] | 99.5897 | 102.8004 | 289.2731 | 594.8991 |  |  | 98.9712 | 90.8719 | 123.8833 | 306.0842 | 146.5398 | 43.5095 | 61.8922 | 94.5475 | 143.9621 |  |  |  | 597.3564 | 99.8588 | 128.5105 | [5 empty] | 100.3187 | 136.114 | 312.9745 | 561.7995 | 36.0664 | 45.1795 | 66.4151 | 91.0363 | 115.8101 | 106.1357 | 55.0777 | 69.1253 | 98.6889 | 99.6901 | 140.2427 |  | 127.0763 | 263.0386 | 570.6283 | 92.9417 | 103.4057 | 155.3094 | 380.2713 | 607.4913 | [7 empty] | 128.3944 | 105.1407 | 158.3498 | 355.541 |  | 632.3335 | 628.7859 | 637.343 | 300.6462 | 621.2313 | 590.7218 | 420.6716 | 24.0617 | 28.3615 | 18.9787 | 20.5102 | 28.7619 | 98.9859 | 126.1616 | 631.622 | 617.8466 | 633.8391 | 59.4505 | 87.48 | 239.2927 | 322.7612 | 323.5734 | 241.3005 | -0.0026 | -0.0853 | 0.017 | 0.0856 | -0.0114 | 0.0037 | -0.0713 | -0.0475 | -0.0809 | -312.1801 | -0.8916 | -322.8423 | -0.8875 | -320.7376 | -0.8875 | -295.976 | -0.945 | -240.0991 | -0.8875 | -258.0231 | -0.8772 | 1190.192 | 1247.438 | 627.4583 | 323.1673 | -160.9577
2017-12-19 12:56 | 3639.2183 |  |  | -167.8884 | -80.5762 | -16.8813 | -41.1593 | -31.9998 | -47.4427 | -85.36 | -47.134 |  |  | -214.0988 | -70.3941 | -31.5499 | -47.1455 | 0.45 | -10.4139 | -38.7651 | -28.502 | 35.7076 |  | 318.2939 | 87.779 | 118.8066 | 257.1858 | 526.4475 | 155.3575 | 40.9478 |  |  | 181.4343 | 158.5908 | 168.9807 | 216.684 | 127.3806 | 99.4839 | 59.2969 | 93.041 | 130.0228 | 294.5823 | 555.6521 | 126.4762 | 82.0412 | 120.1524 | 143.0772 | 589.6392 |  |  |  |  | 101.1647 | 100.642 | 275.5271 | 520.3732 |  |  | 100.9573 | 100.4794 | 161.4954 | 339.6927 | 99.2136 | 39.5438 | 56.2671 | 86.7128 | 115.289 |  |  |  | 597.8373 | 141.7804 | 99.5995 | [5 empty] | 98.0847 | 116.7696 | 230.8259 | 475.3267 | 65.201 | 99.2147 | 99.4128 | 99.397 | 65.0691 | 98.0118 | 37.923 | 56.2592 | 73.432 | 100.5931 | 141.8679 |  | 105.3857 | 295.6283 | 562.8752 | 61.494 | 101.2945 | 113.4919 | 249.9018 | 544.4903 | [7 empty] | 74.8611 | 104.7998 | 153.0587 | 330.0669 | 597.061 | 617.965 | 619.1612 | 383.943 | 612.1114 | 534.9323 | 611.4665 | 545.7536 | 536.6158 | 624.3695 | 642.0437 | 534.7938 | 536.1999 | 531.6503 | 538.4574 | 533.1869 | 514.9764 | 625.8558 | 629.47 |  |  | 95.8838 | 147.5109 | 388.8843 | 603.41 | 110.0461 | 47.2541 | [7 empty] | 95.5829 | 67.749 | 99.0582 | 142.2201 | 332.655 | 612.5828 | 119.8517 | 100.3391 | 128.4691 | 223.2469 | [5 empty] | 99.6051 | 102.8021 | 289.3142 | 594.7213 |  |  | 98.9726 | 90.8577 | 123.9118 | 306.1314 | 146.5918 | 43.5202 | 61.8939 | 94.5419 | 143.9973 |  |  |  | 597.1429 | 99.9037 | 128.5201 | [5 empty] | 100.3825 | 136.1425 | 313.0044 | 561.6178 | 36.0614 | 45.1919 | 66.4283 | 91.0504 | 115.7541 | 106.1326 | 55.1092 | 69.0869 | 98.7464 | 99.6446 | 140.2605 |  | 127.1076 | 263.112 | 570.4387 | 92.9635 | 103.3948 | 155.3792 | 380.4112 | 607.3035 | [7 empty] | 128.504 | 105.1684 | 158.3939 | 355.5884 |  | 631.9382 | 628.3872 | 636.9365 | 300.6518 | 620.8332 | 590.4202 | 420.862 | 24.0571 | 28.3755 | 18.9754 | 20.5028 | 28.7611 | 99.0645 | 126.1614 | 631.2379 | 617.4797 | 633.4885 | 59.4771 | 87.4856 | 239.3485 | 322.807 | 323.5788 | 241.4027 | -0.0028 | -0.085 | 0.017 | 0.0852 | -0.0111 | 0.003 | -0.0537 | -0.051 | -0.068 | -312.1708 | -0.8813 | -322.8546 | -0.9019 | -320.7068 | -0.9101 | -295.9483 | -0.947 | -240.0868 | -0.8772 | -258.0169 | -0.8875 | 1186.1131 | 1231.4848 | 627.0743 | 323.1929 | -160.7006
2017-12-19 12:56 | 3640.2184 |  |  | -167.9773 | -80.639 | -16.8915 | -41.3462 | -32.0108 | -47.4697 | -85.2812 | -47.1876 |  |  | -214.1052 | -70.3266 | -31.4196 | -46.8993 | 0.4312 | -10.4449 | -38.7898 | -28.4965 | 35.4942 |  | 318.2971 | 87.7515 | 118.8262 | 257.2457 | 526.3194 | 155.4034 | 40.9492 |  |  | 181.4729 | 158.6034 | 169.0286 | 216.6503 | 127.3814 | 99.4848 | 59.3285 | 93.0483 | 130.0437 | 294.6129 | 555.4718 | 126.5189 | 82.0784 | 120.1835 | 143.0884 | 589.2545 |  |  |  |  | 101.1926 | 100.6462 | 275.5946 | 520.2437 |  |  | 100.9822 | 100.484 | 161.5159 | 339.7269 | 99.1922 | 39.5283 | 56.3046 | 86.7572 | 115.3294 |  |  |  | 597.6315 | 141.8745 | 99.5595 | [5 empty] | 98.1273 | 116.8062 | 230.888 | 475.1783 | 65.2007 | 99.2074 | 99.428 | 99.3944 | 65.0416 | 98.0088 | 37.9461 | 56.2593 | 73.4464 | 100.6079 | 141.9183 |  | 105.3958 | 295.6843 | 562.6832 | 61.5414 | 101.2862 | 113.5178 | 249.9556 | 544.3261 | [7 empty] | 74.8785 | 104.7838 | 153.0609 | 330.1319 | 596.8708 | 617.6 | 618.7422 | 383.7742 | 611.7385 | 534.616 | 611.0922 | 547.1171 | 536.5467 | 624.0344 | 641.7133 | 536.0057 | 524.745 | 531.5675 | 537.9205 | 534.0443 | 509.1511 | 625.5116 | 629.1543 |  |  | 95.9049 | 147.5908 | 388.8681 | 603.1735 | 110.0644 | 47.2592 | [7 empty] | 95.6249 | 67.7362 | 99.0497 | 142.2468 | 332.7077 | 612.3525 | 119.8589 | 100.3426 | 128.5071 | 223.2992 | [5 empty] | 99.6269 | 102.8206 | 289.3462 | 594.5513 |  |  | 98.9659 | 90.9066 | 123.9565 | 306.1949 | 146.6581 | 43.5202 | 61.8971 | 94.5553 | 144.0398 |  |  |  | 596.9455 | 99.9417 | 128.5627 | [5 empty] | 100.329 | 136.175 | 313.0342 | 561.4393 | 36.0757 | 45.216 | 66.4497 | 91.0431 | 115.8239 | 106.1182 | 55.1108 | 68.985 | 98.6162 | 99.615 | 140.206 |  | 127.1619 | 263.1945 | 570.2509 | 92.9446 | 103.4031 | 155.4076 | 380.4657 | 607.1096 | [7 empty] | 128.6484 | 105.1989 | 158.461 | 355.6489 |  | 631.5435 | 627.9818 | 636.5083 | 300.6493 | 620.408 | 590.1053 | 421.1313 | 24.0502 | 28.3974 | 18.9727 | 20.5092 | 28.7664 | 99.105 | 126.1569 | 630.7689 | 617.0604 | 633.0646 | 59.5089 | 87.5401 | 239.3408 | 322.7668 | 323.5616 | 241.429 | -0.0028 | -0.0849 | 0.0172 | 0.0848 | -0.0113 | 0.0034 | -0.0527 | -0.0453 | -0.0758 | -312.1708 | -0.8711 | -322.8515 | -0.8916 | -320.7283 | -0.9121 | -295.9114 | -0.9593 | -240.0653 | -0.8731 | -258.0169 | -0.8834 | 1184.2344 | 1232.4274 | 626.6587 | 323.1642 | -160.6721
2017-12-19 12:56 | 3641.2185 |  |  | -167.9001 | -80.7117 | -16.8415 | -41.2597 | -31.9774 | -47.5396 | -85.2967 | -47.2193 |  |  | -214.0682 | -70.3413 | -31.4688 | -46.8976 | 0.472 | -10.4426 | -38.8162 | -28.5104 | 34.214 |  | 318.3062 | 87.7396 | 118.8438 | 257.3121 | 526.2063 | 155.4547 | 40.9762 |  |  | 181.5201 | 158.6162 | 169.0727 | 216.6211 | 127.3819 | 99.4973 | 59.3567 | 93.0451 | 130.071 | 294.6541 | 555.2891 | 126.5507 | 82.1115 | 120.2026 | 143.1333 | 588.8704 |  |  |  |  | 101.2106 | 100.6536 | 275.6655 | 520.1038 |  |  | 101.0267 | 100.4851 | 161.5528 | 339.7706 | 99.184 | 39.5824 | 56.3223 | 86.7836 | 115.3649 |  |  |  | 597.4343 | 141.9889 | 99.5681 | [5 empty] | 98.1314 | 116.8463 | 230.9488 | 475.0461 | 65.1946 | 99.2428 | 99.4167 | 99.4264 | 65.1025 | 98.0169 | 37.9527 | 56.2543 | 73.4601 | 100.661 | 141.9583 |  | 105.362 | 295.7407 | 562.5021 | 61.5653 | 101.2908 | 113.5555 | 249.9893 | 544.1555 | [7 empty] | 74.9239 | 104.8046 | 153.1084 | 330.194 | 596.6792 | 617.2404 | 618.3209 | 383.6156 | 611.3685 | 534.2887 | 610.728 | 547.1491 | 537.9795 | 623.7005 | 641.3813 | 533.9332 | 508.1915 | 529.6606 | 536.9355 | 532.3521 | 506.5066 | 625.1655 | 628.8453 |  |  | 95.9107 | 147.6539 | 388.8501 | 602.9359 | 110.1034 | 47.272 | [7 empty] | 95.5825 | 67.7632 | 99.0529 | 142.2928 | 332.7693 | 612.1303 | 119.8955 | 100.3433 | 128.5518 | 223.3658 | [5 empty] | 99.6305 | 102.8329 | 289.3769 | 594.3649 |  |  | 98.9492 | 90.9538 | 123.9945 | 306.2352 | 146.6558 | 43.5353 | 61.9131 | 94.5567 | 144.0693 |  |  |  | 596.7523 | 99.9349 | 128.6149 | [5 empty] | 100.2939 | 136.222 | 313.0523 | 561.2688 | 36.1143 | 45.2353 | 66.4741 | 91.0726 | 115.9281 | 106.1771 | 55.1328 | 68.9415 | 98.5152 | 99.6703 | 140.2008 |  | 127.2101 | 263.2736 | 570.0689 | 92.9262 | 103.4102 | 155.4204 | 380.4313 | 606.9086 | [7 empty] | 128.7701 | 105.2159 | 158.5069 | 355.6831 |  | 631.145 | 627.5701 | 636.0712 | 300.6507 | 619.9905 | 589.7918 | 422.0281 | 24.0506 | 28.4182 | 18.9716 | 20.5067 | 28.7716 | 99.0968 | 126.1565 | 630.3739 | 616.6996 | 632.7159 | 59.5408 | 87.5708 | 239.4341 | 322.9074 | 323.6504 | 241.3898 | -0.0026 | -0.0849 | 0.017 | 0.0851 | -0.0116 | 0.0037 | -0.0518 | -0.049 | -0.0909 | -312.1462 | -0.8731 | -322.8638 | -0.8772 | -320.7499 | -0.8936 | -295.8929 | -0.9532 | -240.0653 | -0.8793 | -258.0015 | -0.8649 | 1183.4716 | 1263.8878 | 626.2671 | 323.2789 | -160.6942
2017-12-19 12:56 | 3642.2185 |  |  | -167.8371 | -80.7685 | -16.9014 | -41.37 | -32.0764 | -47.5526 | -85.3183 | -47.1931 |  |  | -214.064 | -70.3403 | -31.2789 | -46.9824 | 0.49 | -10.44 | -38.7392 | -28.505 | 36.3995 |  | 318.3028 | 87.7921 | 118.8609 | 257.3755 | 526.0889 | 155.4895 | 41.0064 |  |  | 181.5618 | 158.6329 | 169.1077 | 216.5799 | 127.3856 | 99.5208 | 59.366 | 93.1028 | 130.104 | 294.7058 | 555.1114 | 126.5847 | 82.1361 | 120.2358 | 143.2018 | 588.5059 |  |  |  |  | 101.2323 | 100.6585 | 275.7157 | 519.9324 |  |  | 101.0764 | 100.4815 | 161.5764 | 339.8054 | 99.1997 | 39.6403 | 56.3183 | 86.7992 | 115.3999 |  |  |  | 597.2393 | 142.0703 | 99.5611 | [5 empty] | 98.144 | 116.8919 | 231.0046 | 474.9093 | 65.2357 | 99.2468 | 99.4193 | 99.4195 | 65.0795 | 98.031 | 37.9747 | 56.2401 | 73.4759 | 100.7 | 142.0005 |  | 105.4542 | 295.772 | 562.3444 | 61.5801 | 101.263 | 113.5778 | 250.0417 | 543.9873 | [7 empty] | 74.9522 | 104.8335 | 153.1604 | 330.2481 | 596.4798 | 616.8828 | 617.9204 | 383.4636 | 611.0031 | 533.9803 | 610.3913 | 547.5028 | 539.1746 | 623.3662 | 641.0484 | 525.896 | 498.2859 | 528.03 | 535.0978 | 518.1946 | 510.5671 | 624.8225 | 628.5439 |  |  | 95.9455 | 147.7019 | 388.8323 | 602.7029 | 110.1461 | 47.2819 | [7 empty] | 95.5382 | 67.8037 | 99.0718 | 142.3275 | 332.8217 | 611.8835 | 119.9305 | 100.3483 | 128.5883 | 223.4169 | [5 empty] | 99.612 | 102.8237 | 289.4246 | 594.1933 |  |  | 98.949 | 90.9681 | 124.0229 | 306.2736 | 146.6482 | 43.5743 | 61.9317 | 94.533 | 144.1156 |  |  |  | 596.5589 | 99.9193 | 128.6913 | [5 empty] | 100.3207 | 136.2513 | 313.1222 | 561.0899 | 36.1767 | 45.2601 | 66.5224 | 91.107 | 115.9441 | 106.2204 | 55.1423 | 69.0578 | 98.5508 | 99.7061 | 140.289 |  | 127.2163 | 263.3365 | 569.9168 | 92.9667 | 103.4296 | 155.4503 | 380.4477 | 606.6938 | [7 empty] | 128.8865 | 105.2394 | 158.5533 | 355.7069 |  | 630.7507 | 627.1431 | 635.6662 | 300.6611 | 619.5962 | 589.4736 | 423.1238 | 24.0559 | 28.4399 | 18.9757 | 20.5078 | 28.783 | 99.1428 | 126.1675 | 629.9761 | 616.3446 | 632.3668 | 59.5721 | 87.5695 | 239.4039 | 322.9441 | 323.6698 | 241.4693 | -0.0024 | -0.0853 | 0.0169 | 0.0847 | -0.011 | 0.0031 | -0.045 | -0.0452 | -0.0841 | -312.1124 | -0.8957 | -322.8423 | -0.8936 | -320.7037 | -0.8977 | -295.8806 | -0.9614 | -240.0714 | -0.8875 | -257.9985 | -0.8731 | 1184.4634 | 1266.6663 | 625.8813 | 323.307 | -160.7291
2017-12-19 12:56 | 3643.2186 |  |  | -167.7687 | -80.6809 | -16.8238 | -41.2486 | -32.0359 | -47.5638 | -85.4193 | -47.1969 |  |  | -213.9103 | -70.3746 | -31.2796 | -46.948 | 0.4722 | -10.3934 | -38.7113 | -28.5307 | 34.741 |  | 318.2949 | 87.8807 | 118.878 | 257.4302 | 525.9569 | 155.5239 | 41.0011 |  |  | 181.6025 | 158.6441 | 169.1385 | 216.54 | 127.3885 | 99.5418 | 59.352 | 93.1509 | 130.1381 | 294.7589 | 554.9268 | 126.6317 | 82.1504 | 120.2787 | 143.2286 | 588.1291 |  |  |  |  | 101.2636 | 100.6571 | 275.7798 | 519.7681 |  |  | 101.1237 | 100.4883 | 161.5955 | 339.8334 | 99.2048 | 39.6224 | 56.353 | 86.8352 | 115.4431 |  |  |  | 597.0442 | 142.1448 | 99.5656 | [5 empty] | 98.1937 | 116.9297 | 231.0555 | 474.7611 | 65.1904 | 99.25 | 99.4622 | 99.4317 | 65.0729 | 98.0436 | 38.0032 | 56.2409 | 73.4988 | 100.7094 | 142.0438 |  | 105.5965 | 295.7932 | 562.1768 | 61.6265 | 101.3423 | 113.6076 | 250.0718 | 543.8198 | [7 empty] | 74.9553 | 104.8488 | 153.1955 | 330.2804 | 596.2682 | 616.5196 | 617.5439 | 383.2992 | 610.6148 | 533.6738 | 610.0512 | 547.6844 | 540.4051 | 623.0265 | 640.7142 | 520.639 | 500.7075 | 526.5812 | 532.5063 | 509.5265 | 518.0893 | 624.4684 | 628.2484 |  |  | 95.9628 | 147.7486 | 388.8203 | 602.4532 | 110.1421 | 47.2888 | [7 empty] | 95.5929 | 67.7962 | 99.0867 | 142.3579 | 332.8685 | 611.6403 | 119.9554 | 100.3479 | 128.6127 | 223.4742 | [5 empty] | 99.5923 | 102.8379 | 289.4772 | 594.0212 |  |  | 98.9556 | 90.9796 | 124.0524 | 306.3155 | 146.7171 | 43.5862 | 61.9425 | 94.5666 | 144.1618 |  |  |  | 596.3684 | 99.9993 | 128.7525 | [5 empty] | 100.2842 | 136.2661 | 313.2122 | 560.9351 | 36.1469 | 45.2785 | 66.5495 | 91.1311 | 115.9358 | 106.211 | 55.1383 | 69.1209 | 98.5487 | 99.6215 | 140.3378 |  | 127.2245 | 263.366 | 569.7801 | 92.9303 | 103.4844 | 155.4751 | 380.4424 | 606.5136 | [7 empty] | 129.016 | 105.2618 | 158.612 | 355.7538 |  | 630.35 | 626.7056 | 635.2449 | 300.6587 | 619.1961 | 589.155 | 424.0551 | 24.0564 | 28.4476 | 18.9696 | 20.5018 | 28.7787 | 99.2004 | 126.1617 | 629.4933 | 615.9523 | 631.9521 | 59.6081 | 87.5998 | 239.415 | 322.9429 | 323.7264 | 241.4512 | -0.0028 | -0.0853 | 0.017 | 0.0851 | -0.011 | 0.0036 | -0.0488 | -0.0489 | -0.0835 | -312.1001 | -0.8772 | -322.8331 | -0.8957 | -320.6976 | -0.908 | -295.9083 | -0.9573 | -240.0868 | -0.8772 | -258.0015 | -0.8813 | 1183.769 | 1243.4443 | 625.4702 | 323.3347 | -160.6618
2017-12-19 12:56 | 3644.2186 |  |  | -167.7772 | -80.7634 | -16.8268 | -41.2896 | -31.9587 | -47.487 | -85.2855 | -47.1829 |  |  | -213.9075 | -70.4297 | -31.2642 | -46.9852 | 0.5105 | -10.4093 | -38.7283 | -28.4859 | 35.1795 |  | 318.3036 | 87.9134 | 118.9118 | 257.4945 | 525.8314 | 155.5675 | 41.0241 |  |  | 181.6425 | 158.6549 | 169.1847 | 216.5079 | 127.3972 | 99.5224 | 59.3669 | 93.1469 | 130.1533 | 294.8026 | 554.7465 | 126.6853 | 82.184 | 120.3128 | 143.2546 | 587.7556 |  |  |  |  | 101.2744 | 100.6543 | 275.8436 | 519.6237 |  |  | 101.1759 | 100.4906 | 161.6197 | 339.8684 | 99.211 | 39.6068 | 56.4026 | 86.8763 | 115.5015 |  |  |  | 596.8499 | 142.2508 | 99.5721 | [5 empty] | 98.2404 | 116.9622 | 231.1046 | 474.62 | 65.1568 | 99.2586 | 99.4466 | 99.4444 | 65.1562 | 98.0432 | 38.0087 | 56.2389 | 73.5141 | 100.7279 | 142.0815 |  | 105.7346 | 295.8366 | 561.9853 | 61.6492 | 101.4337 | 113.6339 | 250.11 | 543.6477 | [7 empty] | 74.9793 | 104.8695 | 153.2307 | 330.3125 | 596.0587 | 616.1632 | 617.1579 | 383.1482 | 610.2234 | 533.3414 | 609.691 | 549.0995 | 540.6821 | 622.6825 | 640.3767 | 520.3526 | 507.1041 | 526.8621 | 529.8311 | 513.8618 | 519.868 | 624.1069 | 627.9525 |  |  | 95.9607 | 147.8045 | 388.8019 | 602.2064 | 110.1507 | 47.3037 | [7 empty] | 95.5947 | 67.8082 | 99.0996 | 142.3899 | 332.918 | 611.4121 | 119.9846 | 100.3521 | 128.661 | 223.5427 | [5 empty] | 99.5986 | 102.8515 | 289.5327 | 593.8352 |  |  | 98.9634 | 90.9881 | 124.0794 | 306.3622 | 146.7293 | 43.587 | 61.9553 | 94.6002 | 144.1936 |  |  |  | 596.1719 | 100.142 | 128.743 | [5 empty] | 100.2707 | 136.2748 | 313.2544 | 560.7622 | 36.1303 | 45.3023 | 66.5644 | 91.1547 | 115.9477 | 106.2495 | 55.1799 | 69.0784 | 98.6065 | 99.6137 | 140.4027 |  | 127.2525 | 263.4057 | 569.598 | 92.8824 | 103.4981 | 155.5124 | 380.4516 | 606.3398 | [7 empty] | 129.1375 | 105.2926 | 158.6716 | 355.8131 |  | 629.9513 | 626.31 | 634.8037 | 300.6752 | 618.7936 | 588.8885 | 424.4697 | 24.0622 | 28.4485 | 18.9573 | 20.4869 | 28.7728 | 99.3279 | 126.157 | 629.0712 | 615.6184 | 631.5914 | 59.6263 | 87.5977 | 239.389 | 322.9747 | 323.7294 | 241.472 | -0.0024 | -0.0851 | 0.0171 | 0.0854 | -0.0114 | 0.0035 | -0.0584 | -0.0446 | -0.0704 | -312.1124 | -0.8793 | -322.8577 | -0.8793 | -320.7314 | -0.906 | -295.8621 | -0.9388 | -240.0776 | -0.8752 | -257.9985 | -0.8711 | 1181.077 | 1248.9499 | 625.0834 | 323.352 | -160.6204
2017-12-19 12:56 | 3645.2187 |  |  | -167.8478 | -80.7545 | -16.8117 | -41.1778 | -31.9406 | -47.4868 | -85.3022 | -47.1767 |  |  | -213.9872 | -70.3514 | -31.1935 | -46.8458 | 0.5716 | -10.4258 | -38.7128 | -28.4352 | 35.1346 |  | 318.3053 | 87.8896 | 118.9428 | 257.5536 | 525.7075 | 155.5927 | 41.0536 |  |  | 181.6817 | 158.667 | 169.2355 | 216.4691 | 127.4129 | 99.5267 | 59.4028 | 93.155 | 130.1811 | 294.842 | 554.5782 | 126.7003 | 82.2254 | 120.3471 | 143.3035 | 587.3804 |  |  |  |  | 101.2824 | 100.662 | 275.8949 | 519.4648 |  |  | 101.1933 | 100.4906 | 161.6415 | 339.9045 | 99.213 | 39.6266 | 56.4128 | 86.8914 | 115.5422 |  |  |  | 596.6415 | 142.3691 | 99.5344 | [5 empty] | 98.2655 | 116.988 | 231.1574 | 474.4655 | 65.1965 | 99.2512 | 99.4112 | 99.4116 | 65.207 | 98.0509 | 38.0181 | 56.235 | 73.529 | 100.7562 | 142.1248 |  | 105.8709 | 295.8753 | 561.8078 | 61.6436 | 101.3676 | 113.6467 | 250.21 | 543.4843 | [7 empty] | 74.98 | 104.891 | 153.2708 | 330.3723 | 595.8673 | 615.8153 | 616.7563 | 383.0065 | 609.8302 | 533.0441 | 609.3352 | 549.4469 | 541.225 | 622.335 | 640.0301 | 520.7686 | 514.8944 | 529.1776 | 528.2094 | 515.5136 | 519.268 | 623.7425 | 627.6503 |  |  | 95.9724 | 147.8521 | 388.7684 | 601.9823 | 110.1765 | 47.3203 | [7 empty] | 95.5605 | 67.8477 | 99.1046 | 142.4248 | 332.9669 | 611.1786 | 120.0066 | 100.3624 | 128.7235 | 223.5868 | [5 empty] | 99.628 | 102.8578 | 289.5821 | 593.6653 |  |  | 98.9763 | 91.0249 | 124.1144 | 306.4228 | 146.7361 | 43.6231 | 61.9843 | 94.5951 | 144.2496 |  |  |  | 595.9805 | 100.2176 | 128.7727 | [5 empty] | 100.2821 | 136.3153 | 313.2804 | 560.586 | 36.0693 | 45.3169 | 66.5682 | 91.1977 | 115.9746 | 106.2808 | 55.2384 | 69.1312 | 98.5115 | 99.6444 | 140.4502 |  | 127.2482 | 263.4598 | 569.4103 | 92.8707 | 103.4883 | 155.572 | 380.547 | 606.1338 | [7 empty] | 129.1329 | 105.3263 | 158.7121 | 355.8553 |  | 629.5591 | 625.9166 | 634.3808 | 300.691 | 618.4011 | 588.6121 | 424.961 | 24.0703 | 28.4582 | 18.9587 | 20.4819 | 28.7887 | 99.4336 | 126.1577 | 628.6461 | 615.2987 | 631.2368 | 59.6369 | 87.5841 | 239.5055 | 323.035 | 323.8128 | 241.5129 | -0.0033 | -0.0853 | 0.0172 | 0.0851 | -0.0107 | 0.0034 | -0.0544 | -0.0499 | -0.0759 | -312.1062 | -0.8854 | -322.8515 | -0.8834 | -320.6852 | -0.908 | -295.8437 | -0.9614 | -240.0191 | -0.8772 | -257.9769 | -0.8834 | 1181.1238 | 1273.2692 | 624.7012 | 323.4239 | -160.4692
2017-12-19 12:56 | 3646.2188 |  |  | -167.881 | -80.7844 | -16.8197 | -41.1554 | -31.916 | -47.4469 | -85.3072 | -47.0494 |  |  | -213.8785 | -70.2922 | -31.1516 | -46.806 | 0.4699 | -10.3724 | -38.7198 | -28.4286 | 34.6248 |  | 318.3046 | 87.8773 | 118.963 | 257.6145 | 525.5851 | 155.6278 | 41.0458 |  |  | 181.7197 | 158.6771 | 169.2811 | 216.4401 | 127.4264 | 99.5473 | 59.431 | 93.1458 | 130.2204 | 294.8822 | 554.3945 | 126.7097 | 82.2557 | 120.3775 | 143.3071 | 587.0002 |  |  |  |  | 101.2835 | 100.6656 | 275.9657 | 519.3201 |  |  | 101.216 | 100.4974 | 161.6635 | 339.9368 | 99.1953 | 39.6571 | 56.4144 | 86.9019 | 115.5743 |  |  |  | 596.4392 | 142.4373 | 99.5404 | [5 empty] | 98.2802 | 117.0306 | 231.2258 | 474.3005 | 65.2179 | 99.2603 | 99.4224 | 99.409 | 65.2433 | 98.0601 | 38.0364 | 56.234 | 73.5453 | 100.7849 | 142.178 |  | 105.7787 | 295.9321 | 561.6186 | 61.647 | 101.276 | 113.6823 | 250.2826 | 543.3112 | [7 empty] | 74.9902 | 104.9026 | 153.295 | 330.4295 | 595.6752 | 615.4649 | 616.348 | 382.8514 | 609.4355 | 532.7925 | 608.9361 | 542.241 | 541.6661 | 621.9829 | 639.6774 | 523.9384 | 523.9545 | 531.0137 | 528.2866 | 521.2006 | 521.5942 | 623.3829 | 627.3517 |  |  | 95.9974 | 147.893 | 388.7376 | 601.7543 | 110.1912 | 47.3493 | [7 empty] | 95.5759 | 67.8856 | 99.121 | 142.456 | 333.0117 | 610.937 | 120.02 | 100.3525 | 128.7443 | 223.642 | [5 empty] | 99.6416 | 102.8508 | 289.6175 | 593.4943 |  |  | 98.9709 | 91.0786 | 124.1576 | 306.4791 | 146.8063 | 43.6492 | 62.021 | 94.6264 | 144.2956 |  |  |  | 595.8044 | 100.1841 | 128.8266 | [5 empty] | 100.2916 | 136.3574 | 313.3259 | 560.4162 | 36.1076 | 45.3269 | 66.6351 | 91.2145 | 115.9818 | 106.2868 | 55.2611 | 69.1821 | 98.2577 | 99.5959 | 140.3333 |  | 127.3342 | 263.6167 | 569.1495 | 92.8588 | 103.5015 | 155.6057 | 380.5736 | 605.9326 | [7 empty] | 129.2537 | 105.3479 | 158.742 | 355.9 |  | 629.1639 | 625.4906 | 633.9588 | 300.695 | 618.0263 | 588.2915 | 425.3616 | 24.073 | 28.4629 | 18.9551 | 20.4607 | 28.7984 | 99.4272 | 126.1537 | 628.113 | 614.8679 | 630.8006 | 59.6546 | 87.5608 | 239.5813 | 323.0767 | 323.8373 | 241.5773 | -0.0027 | -0.0848 | 0.0163 | 0.0844 | -0.0116 | 0.0032 | -0.0662 | -0.0478 | -0.0677 | -312.0754 | -0.8854 | -322.8269 | -0.8936 | -320.7252 | -0.9039 | -295.8221 | -0.9593 | -240.0591 | -0.8772 | -258.0015 | -0.8772 | 1180.1957 | 1261.7682 | 624.276 | 323.457 | -160.3958
2017-12-19 12:56 | 3647.2188 |  |  | -167.888 | -80.7183 | -16.8482 | -41.1842 | -31.9808 | -47.4967 | -85.3464 | -47.1195 |  |  | -213.7927 | -70.3736 | -31.003 | -46.6601 | 0.5106 | -10.4067 | -38.642 | -28.3894 | 36.6458 |  | 318.3025 | 87.8829 | 118.9768 | 257.684 | 525.4639 | 155.696 | 41.0549 |  |  | 181.7614 | 158.6845 | 169.3285 | 216.4263 | 127.4504 | 99.5588 | 59.446 | 93.1709 | 130.2411 | 294.9262 | 554.2038 | 126.7214 | 82.2819 | 120.4066 | 143.33 | 586.6248 |  |  |  |  | 101.287 | 100.6579 | 276.0286 | 519.1791 |  |  | 101.2317 | 100.4975 | 161.6873 | 339.9667 | 99.1763 | 39.6615 | 56.4254 | 86.923 | 115.5971 |  |  |  | 596.2537 | 142.5602 | 99.5483 | [5 empty] | 98.3013 | 117.0763 | 231.2931 | 474.1634 | 65.2478 | 99.2665 | 99.4269 | 99.4246 | 65.261 | 98.0555 | 38.057 | 56.2243 | 73.5538 | 100.826 | 142.223 |  | 105.5319 | 295.9949 | 561.4386 | 61.6765 | 101.2485 | 113.7159 | 250.3245 | 543.1397 | [7 empty] | 74.9993 | 104.895 | 153.2999 | 330.479 | 595.4743 | 615.1086 | 615.9208 | 382.7102 | 609.0472 | 532.5532 | 608.5213 | 537.5977 | 541.8135 | 621.6273 | 639.3251 | 525.7972 | 528.0161 | 531.6052 | 528.4811 | 526.8007 | 524.9051 | 623.0185 | 627.0416 |  |  | 96.0245 | 147.9521 | 388.7211 | 601.5158 | 110.2514 | 47.3611 | [7 empty] | 95.5975 | 67.8922 | 99.1225 | 142.478 | 333.0468 | 610.6877 | 120.0166 | 100.3432 | 128.7749 | 223.6823 | [5 empty] | 99.6346 | 102.8429 | 289.6459 | 593.2995 |  |  | 98.9651 | 91.1404 | 124.2008 | 306.5305 | 146.8368 | 43.6465 | 62.0348 | 94.6745 | 144.3131 |  |  |  | 595.6259 | 100.1912 | 128.8741 | [5 empty] | 100.2781 | 136.3684 | 313.3604 | 560.2253 | 36.1827 | 45.3475 | 66.688 | 91.2121 | 115.9726 | 106.2864 | 55.2642 | 69.1268 | 98.2741 | 99.6012 | 140.2607 |  | 127.3585 | 263.6913 | 568.9548 | 92.8701 | 103.4991 | 155.6201 | 380.6045 | 605.7443 | [7 empty] | 129.4685 | 105.3697 | 158.7968 | 355.9592 |  | 628.7714 | 625.0433 | 633.5354 | 300.7045 | 617.6549 | 587.9746 | 425.4802 | 24.0734 | 28.4617 | 18.9522 | 20.4314 | 28.7961 | 99.4619 | 126.1518 | 627.6625 | 614.5241 | 630.4545 | 59.6736 | 87.5542 | 239.5667 | 323.0045 | 323.7764 | 241.5218 | -0.0028 | -0.085 | 0.0173 | 0.0849 | -0.0111 | 0.0035 | -0.0519 | -0.0473 | -0.079 | -312.0785 | -0.8752 | -322.8485 | -0.8834 | -320.7068 | -0.8977 | -295.8037 | -0.9327 | -240.0406 | -0.8711 | -258.0169 | -0.8752 | 1179.5093 | 1255.879 | 623.8776 | 323.3904 | -160.362
2017-12-19 12:56 | 3648.2189 |  |  | -167.993 | -80.6185 | -16.765 | -41.1309 | -31.9461 | -47.4852 | -85.3292 | -47.1307 |  |  | -213.8397 | -70.3802 | -30.905 | -46.7501 | 0.5083 | -10.4188 | -38.7009 | -28.4156 | 35.9001 |  | 318.2983 | 87.9238 | 118.997 | 257.7436 | 525.3435 | 155.7356 | 41.0769 |  |  | 181.8086 | 158.6956 | 169.3772 | 216.3959 | 127.4809 | 99.5733 | 59.4759 | 93.1998 | 130.2694 | 294.9697 | 554.0343 | 126.7459 | 82.3245 | 120.4341 | 143.3875 | 586.245 |  |  |  |  | 101.3177 | 100.6572 | 276.0795 | 519.0264 |  |  | 101.1943 | 100.5019 | 161.7115 | 339.9951 | 99.187 | 39.6734 | 56.4317 | 86.9519 | 115.63 |  |  |  | 596.0612 | 142.7032 | 99.5703 | [5 empty] | 98.3375 | 117.1081 | 231.3523 | 474.0122 | 65.2538 | 99.2547 | 99.4336 | 99.4418 | 65.2562 | 98.0611 | 38.0788 | 56.2228 | 73.5728 | 100.8834 | 142.2699 |  | 105.4861 | 296.0125 | 561.2723 | 61.691 | 101.265 | 113.7411 | 250.3597 | 542.9863 | [7 empty] | 75.0279 | 104.8947 | 153.3166 | 330.5167 | 595.2705 | 614.7449 | 615.4945 | 382.5824 | 608.6595 | 532.3286 | 608.1011 | 541.8945 | 542.5232 | 621.2649 | 638.9891 | 524.6092 | 528.4429 | 531.583 | 528.5144 | 528.836 | 527.0761 | 622.6593 | 626.7306 |  |  | 96.0548 | 147.9969 | 388.6878 | 601.2704 | 110.3022 | 47.3514 | [7 empty] | 95.5931 | 67.8902 | 99.1066 | 142.5006 | 333.0896 | 610.4425 | 120.0164 | 100.3421 | 128.8178 | 223.737 | [5 empty] | 99.6037 | 102.8563 | 289.6752 | 593.1006 |  |  | 98.9738 | 91.1863 | 124.2229 | 306.5737 | 146.8483 | 43.6514 | 62.0376 | 94.7116 | 144.3285 |  |  |  | 595.4302 | 100.1683 | 128.9487 | [5 empty] | 100.2752 | 136.382 | 313.4081 | 560.0404 | 36.1782 | 45.3732 | 66.6619 | 91.2326 | 116.0457 | 106.3202 | 55.2785 | 69.1169 | 98.3998 | 99.5979 | 140.3824 |  | 127.3263 | 263.6637 | 568.8651 | 92.8273 | 103.5068 | 155.6322 | 380.6422 | 605.521 | [7 empty] | 129.5841 | 105.398 | 158.8411 | 356.0069 |  | 628.3742 | 624.5739 | 633.118 | 300.7025 | 617.2894 | 587.6675 | 425.5138 | 24.0799 | 28.464 | 18.9532 | 20.4356 | 28.8038 | 99.4891 | 126.1527 | 627.2143 | 614.1584 | 630.1139 | 59.6875 | 87.5721 | 239.6064 | 323.1061 | 323.9593 | 241.5907 | -0.0025 | -0.0852 | 0.017 | 0.0845 | -0.0105 | 0.0035 | -0.0712 | -0.0481 | -0.0653 | -312.0385 | -0.8854 | -322.8485 | -0.8916 | -320.6914 | -0.9101 | -295.7667 | -0.9511 | -240.0129 | -0.8752 | -257.9769 | -0.8772 | 1175.8507 | 1280.3767 | 623.474 | 323.5327 | -160.3089
2017-12-19 12:56 | 3649.2189 |  |  | -167.9172 | -80.5763 | -16.7485 | -41.1732 | -32.0378 | -47.4608 | -85.3026 | -47.013 |  |  | -213.8345 | -70.3713 | -30.8319 | -46.6922 | 0.5142 | -10.4534 | -38.7292 | -28.3981 | 35.0809 |  | 318.3005 | 88.0091 | 119.0213 | 257.8071 | 525.2259 | 155.751 | 41.0987 |  |  | 181.848 | 158.7036 | 169.4224 | 216.3574 | 127.4967 | 99.5842 | 59.4961 | 93.2199 | 130.2993 | 295.0122 | 553.8536 | 126.7971 | 82.3658 | 120.4569 | 143.4215 | 585.8639 |  |  |  |  | 101.3322 | 100.659 | 276.1429 | 518.8794 |  |  | 101.1542 | 100.5164 | 161.7438 | 340.0325 | 99.1888 | 39.7156 | 56.4634 | 86.9714 | 115.6945 |  |  |  | 595.8667 | 142.7875 | 99.5845 | [5 empty] | 98.3887 | 117.1439 | 231.401 | 473.8726 | 65.2282 | 99.2428 | 99.4437 | 99.4414 | 65.2782 | 98.0767 | 38.1048 | 56.2155 | 73.5951 | 100.9177 | 142.3189 |  | 105.618 | 296.0222 | 561.1015 | 61.6993 | 101.2818 | 113.7643 | 250.4406 | 542.8201 | [7 empty] | 75.0633 | 104.9212 | 153.3607 | 330.5521 | 595.0579 | 614.389 | 615.0728 | 382.4524 | 608.2771 | 532.1224 | 607.6759 | 543.4779 | 542.5189 | 620.9078 | 638.6542 | 524.2173 | 527.5845 | 531.5146 | 528.5398 | 531.0991 | 524.6794 | 622.3005 | 626.4228 |  |  | 96.0645 | 148.0322 | 388.6519 | 601.0382 | 110.3208 | 47.3826 | [7 empty] | 95.5778 | 67.9166 | 99.1314 | 142.5355 | 333.1383 | 610.2068 | 120.0435 | 100.3371 | 128.8598 | 223.8336 | [5 empty] | 99.5671 | 102.8571 | 289.7256 | 592.9238 |  |  | 98.9775 | 91.2164 | 124.2419 | 306.6145 | 146.876 | 43.6893 | 62.051 | 94.673 | 144.3727 |  |  |  | 595.2312 | 100.1553 | 128.9788 | [5 empty] | 100.2899 | 136.4189 | 313.4525 | 559.8694 | 36.1816 | 45.3837 | 66.7059 | 91.2598 | 116.1226 | 106.3764 | 55.2646 | 69.1346 | 98.2941 | 99.5966 | 140.4904 |  | 127.3806 | 263.7416 | 568.668 | 92.7381 | 103.5234 | 155.6682 | 380.6523 | 605.3217 | [7 empty] | 129.726 | 105.4316 | 158.8704 | 356.0382 |  | 627.9813 | 624.1345 | 632.7134 | 300.7039 | 616.9437 | 587.3195 | 425.1984 | 24.0872 | 28.4617 | 18.9553 | 20.4552 | 28.8055 | 99.4838 | 126.152 | 626.6702 | 613.7742 | 629.7119 | 59.6988 | 87.5735 | 239.6137 | 323.0641 | 323.9984 | 241.604 | -0.0023 | -0.0854 | 0.0168 | 0.0847 | -0.0113 | 0.0034 | -0.0551 | -0.047 | -0.0973 | -312.0262 | -0.8793 | -322.8331 | -0.8854 | -320.6945 | -0.8957 | -295.7698 | -0.9511 | -239.9945 | -0.8772 | -257.9831 | -0.8752 | 1174.0217 | 1267.5054 | 623.0559 | 323.5312 | -160.2549
2017-12-19 12:56 | 3650.219 |  |  | -167.7133 | -80.5732 | -16.8432 | -41.2902 | -32.0788 | -47.4866 | -85.2689 | -47.0623 |  |  | -213.7898 | -70.348 | -30.927 | -46.7572 | 0.5838 | -10.4493 | -38.6646 | -28.4299 | 35.1275 |  | 318.3054 | 88.0494 | 119.0412 | 257.8679 | 525.1024 | 155.7809 | 41.1274 |  |  | 181.8879 | 158.7047 | 169.474 | 216.3388 | 127.5245 | 99.5732 | 59.4858 | 93.2642 | 130.3255 | 295.0625 | 553.6669 | 126.8199 | 82.3924 | 120.4802 | 143.4758 | 585.4783 |  |  |  |  | 101.3401 | 100.6583 | 276.2036 | 518.7291 |  |  | 101.0981 | 100.5263 | 161.7759 | 340.0745 | 99.176 | 39.7056 | 56.5088 | 86.9911 | 115.7558 |  |  |  | 595.6648 | 142.8707 | 99.5669 | [5 empty] | 98.4069 | 117.1792 | 231.4498 | 473.7386 | 65.271 | 99.2345 | 99.4247 | 99.4294 | 65.3295 | 98.0913 | 38.1293 | 56.2074 | 73.5999 | 100.9356 | 142.3543 |  | 105.809 | 296.0561 | 560.9348 | 61.736 | 101.2754 | 113.7867 | 250.5254 | 542.637 | [7 empty] | 75.0758 | 104.9584 | 153.4119 | 330.605 | 594.855 | 614.0279 | 614.6609 | 382.3194 | 607.9021 | 531.8964 | 607.2811 | 543.7974 | 543.1719 | 620.5475 | 638.3152 | 525.3978 | 525.7932 | 531.6641 | 529.0464 | 533.178 | 517.5053 | 621.9376 | 626.0966 |  |  | 96.0883 | 148.0723 | 388.5875 | 600.8214 | 110.346 | 47.4193 | [7 empty] | 95.5257 | 67.9525 | 99.1468 | 142.5747 | 333.1877 | 609.973 | 120.0675 | 100.3327 | 128.8904 | 223.8917 | [5 empty] | 99.5825 | 102.8572 | 289.7738 | 592.7383 |  |  | 98.977 | 91.2512 | 124.2834 | 306.6599 | 146.9202 | 43.715 | 62.0647 | 94.697 | 144.431 |  |  |  | 595.0389 | 100.2226 | 129.0209 | [5 empty] | 100.29 | 136.4508 | 313.4699 | 559.6808 | 36.1977 | 45.3927 | 66.7517 | 91.2874 | 116.1331 | 106.3813 | 55.2657 | 69.1566 | 98.0459 | 99.6492 | 140.4792 |  | 127.3948 | 263.833 | 568.44 | 92.7277 | 103.5357 | 155.7089 | 380.7052 | 605.1277 | [7 empty] | 129.8324 | 105.4615 | 158.9178 | 356.0767 |  | 627.5816 | 623.6865 | 632.3113 | 300.72 | 616.5983 | 586.9297 | 426.1705 | 24.0887 | 28.4461 | 18.9545 | 20.4591 | 28.8063 | 99.4865 | 126.1513 | 626.2123 | 613.4453 | 629.3681 | 59.719 | 87.5963 | 239.6197 | 323.1174 | 323.959 | 241.5689 | -0.0028 | -0.085 | 0.0174 | 0.0851 | -0.0114 | 0.0035 | -0.0694 | -0.0503 | -0.0889 | -312.0662 | -0.8772 | -322.8269 | -0.8834 | -320.6791 | -0.8875 | -295.7698 | -0.9491 | -240.0222 | -0.8813 | -257.9646 | -0.8752 | 1174.6153 | 1255.7189 | 622.6617 | 323.5382 | -160.3444
2017-12-19 12:56 | 3651.2191 |  |  | -167.7963 | -80.5168 | -16.8624 | -41.3251 | -32.0314 | -47.3928 | -85.1255 | -46.9858 |  |  | -213.8099 | -70.4212 | -30.8727 | -46.8114 | 0.5098 | -10.4359 | -38.6881 | -28.3849 | 34.7517 |  | 318.3133 | 88.0376 | 119.0642 | 257.9246 | 524.9751 | 155.8327 | 41.1357 |  |  | 181.9282 | 158.7086 | 169.5229 | 216.3222 | 127.5608 | 99.5499 | 59.5152 | 93.2649 | 130.3586 | 295.108 | 553.4822 | 126.863 | 82.4218 | 120.5147 | 143.51 | 585.0737 |  |  |  |  | 101.3504 | 100.6605 | 276.2564 | 518.582 |  |  | 101.0509 | 100.5237 | 161.7872 | 340.1112 | 99.1861 | 39.723 | 56.5215 | 87.0203 | 115.7933 |  |  |  | 595.4556 | 142.9836 | 99.5768 | [5 empty] | 98.3947 | 117.2109 | 231.5071 | 473.5864 | 65.2676 | 99.2404 | 99.4082 | 99.4393 | 65.3336 | 98.095 | 38.1387 | 56.2048 | 73.6101 | 100.963 | 142.4003 |  | 105.9801 | 296.1377 | 560.7152 | 61.7799 | 101.2623 | 113.8156 | 250.5622 | 542.4554 | [7 empty] | 75.0795 | 104.9776 | 153.4439 | 330.6539 | 594.6595 | 613.6536 | 614.2427 | 382.1952 | 607.5494 | 531.6401 | 606.8692 | 545.3738 | 544.3854 | 620.1873 | 637.9846 | 526.8111 | 524.6235 | 530.4877 | 529.631 | 533.6781 | 508.7753 | 621.5845 | 625.7744 |  |  | 96.13 | 148.1045 | 388.5127 | 600.5846 | 110.3797 | 47.4182 | [7 empty] | 95.5502 | 67.9981 | 99.1482 | 142.6171 | 333.2402 | 609.7397 | 120.1004 | 100.3346 | 128.9302 | 223.9252 | [5 empty] | 99.6389 | 102.877 | 289.7908 | 592.5452 |  |  | 98.9912 | 91.2915 | 124.3147 | 306.6904 | 146.9622 | 43.7121 | 62.0956 | 94.7978 | 144.4665 |  |  |  | 594.837 | 100.291 | 129.0686 | [5 empty] | 100.3016 | 136.4767 | 313.4864 | 559.4978 | 36.2462 | 45.4029 | 66.7367 | 91.3074 | 116.1534 | 106.3722 | 55.2855 | 69.1988 | 97.9783 | 99.6673 | 140.4573 |  | 127.4566 | 263.9332 | 568.1892 | 92.6865 | 103.559 | 155.7269 | 380.7047 | 604.9101 | [7 empty] | 129.9708 | 105.4742 | 158.9878 | 356.1281 |  | 627.1858 | 623.178 | 631.9258 | 300.7306 | 616.2548 | 586.5515 | 427.519 | 24.0945 | 28.4413 | 18.9594 | 20.4524 | 28.8169 | 99.458 | 126.1546 | 625.7429 | 613.0699 | 629.0011 | 59.7549 | 87.6068 | 239.6751 | 323.2829 | 324.0263 | 241.7116 | -0.0029 | -0.0852 | 0.0168 | 0.0851 | -0.0107 | 0.0034 | -0.0655 | -0.0468 | -0.0855 | -312.0416 | -0.869 | -322.8208 | -0.906 | -320.6575 | -0.908 | -295.7237 | -0.9511 | -239.9852 | -0.8711 | -257.9554 | -0.8875 | 1172.3631 | 1258.3357 | 622.25 | 323.6546 | -160.2745
2017-12-19 12:56 | 3652.2191 |  |  | -167.7174 | -80.5092 | -16.856 | -41.2157 | -31.9981 | -47.4061 | -85.2493 | -47.0594 |  |  | -213.9051 | -70.4984 | -31.0365 | -46.6606 | 0.5478 | -10.4618 | -38.7022 | -28.3319 | 35.1423 |  | 318.3102 | 88.0256 | 119.0858 | 257.9854 | 524.8506 | 155.8761 | 41.1422 |  |  | 181.9691 | 158.716 | 169.5604 | 216.2886 | 127.5762 | 99.5565 | 59.5518 | 93.2728 | 130.3811 | 295.1457 | 553.2985 | 126.9072 | 82.4545 | 120.56 | 143.5169 | 584.6827 |  |  |  |  | 101.374 | 100.6595 | 276.3204 | 518.4348 |  |  | 101.0217 | 100.523 | 161.8025 | 340.1399 | 99.1966 | 39.758 | 56.5095 | 87.0213 | 115.8169 |  |  |  | 595.2617 | 143.0647 | 99.5669 | [5 empty] | 98.439 | 117.2496 | 231.5579 | 473.4389 | 65.2441 | 99.2522 | 99.4208 | 99.4592 | 65.3604 | 98.1123 | 38.1487 | 56.2005 | 73.6224 | 100.9745 | 142.4503 |  | 106.1379 | 296.1739 | 560.5385 | 61.8013 | 101.2637 | 113.8391 | 250.625 | 542.2913 | [7 empty] | 75.1043 | 104.9978 | 153.4894 | 330.7106 | 594.4554 | 613.2862 | 613.8288 | 382.0892 | 607.2134 | 531.386 | 606.4634 | 544.4778 | 543.4569 | 619.828 | 637.6496 | 529.3271 | 524.4647 | 527.3578 | 530.1914 | 534.2505 | 505.4597 | 621.2296 | 625.4463 |  |  | 96.1518 | 148.1513 | 388.4652 | 600.3394 | 110.4224 | 47.4181 | [7 empty] | 95.5735 | 68.0238 | 99.159 | 142.6529 | 333.2771 | 609.503 | 120.1146 | 100.3336 | 128.9808 | 223.9581 | [5 empty] | 99.6309 | 102.892 | 289.8298 | 592.3703 |  |  | 98.9859 | 91.3563 | 124.3465 | 306.7318 | 147.0243 | 43.7168 | 62.1224 | 94.8093 | 144.488 |  |  |  | 594.6537 | 100.3578 | 129.1198 | [5 empty] | 100.3027 | 136.5183 | 313.5363 | 559.3353 | 36.272 | 45.4087 | 66.7706 | 91.3426 | 116.1899 | 106.3782 | 55.2996 | 69.2145 | 98.1051 | 99.6427 | 140.4892 |  | 127.5136 | 263.9904 | 567.9971 | 92.6632 | 103.5697 | 155.7525 | 380.7329 | 604.7172 | [7 empty] | 130.1052 | 105.4857 | 159.0483 | 356.1768 |  | 626.7969 | 622.7047 | 631.5067 | 300.7317 | 615.9042 | 586.1922 |  | 24.0963 | 28.4464 | 18.969 | 20.4404 | 28.8224 | 99.5294 | 126.1527 | 625.2036 | 612.6491 | 628.6087 | 59.7677 | 87.6476 | 239.663 | 323.3163 | 323.9266 | 241.7049 | -0.0027 | -0.085 | 0.0173 | 0.0854 | -0.0114 | 0.003 | -0.0495 | -0.0518 | -0.0769 | -312.0047 | -0.8711 | -322.8454 | -0.8752 | -320.7006 | -0.9142 | -295.7052 | -0.9491 | -240.0006 | -0.8711 | -257.9831 | -0.867 | 1174.7232 | 1239.5184 | 621.8231 | 323.6214 | -160.3004
2017-12-19 12:56 | 3653.2192 |  |  | -167.511 | -80.44 | -16.7812 | -41.2532 | -31.953 | -47.3687 | -85.1916 | -47.0227 |  |  | -213.8517 | -70.5154 | -31.1668 | -46.7462 | 0.5532 | -10.3848 | -38.6537 | -28.2276 | 35.532 |  | 318.3029 | 88.026 | 119.1057 | 258.0413 | 524.7211 | 155.891 | 41.1715 |  |  | 182.006 | 158.7166 | 169.5976 | 216.2481 | 127.5618 | 99.5609 | 59.5694 | 93.304 | 130.3945 | 295.1865 | 553.1241 | 126.903 | 82.4972 | 120.593 | 143.5729 | 584.3096 |  |  |  |  | 101.4002 | 100.6586 | 276.3883 | 518.3034 |  |  | 101.0159 | 100.5316 | 161.8322 | 340.1775 | 99.2088 | 39.7469 | 56.5333 | 87.0349 | 115.8502 |  |  |  | 595.0643 | 143.0829 | 99.576 | [5 empty] | 98.4581 | 117.2831 | 231.6095 | 473.2886 | 65.2542 | 99.234 | 99.4141 | 99.4495 | 65.4188 | 98.1124 | 38.167 | 56.1952 | 73.6332 | 100.963 | 142.496 |  | 106.274 | 296.1926 | 560.3936 | 61.8151 | 101.2758 | 113.8645 | 250.6498 | 542.1324 | [7 empty] | 75.1188 | 105.0155 | 153.5301 | 330.7475 | 594.2497 | 612.913 | 613.4204 | 381.9515 | 606.8618 | 531.1446 | 606.0613 | 543.5327 | 540.0484 | 619.4581 | 637.3111 | 530.9482 | 522.1257 | 526.4103 | 531.0736 | 535.7315 | 510.2106 | 620.8711 | 625.1107 |  |  | 96.1705 | 148.2056 | 388.4488 | 600.094 | 110.4518 | 47.4198 | [7 empty] | 95.5378 | 68.0546 | 99.1756 | 142.6808 | 333.3256 | 609.2711 | 120.1162 | 100.3385 | 129.006 | 224.0169 | [5 empty] | 99.6218 | 102.9082 | 289.8891 | 592.2048 |  |  | 98.9586 | 91.4242 | 124.3831 | 306.7931 | 147.0805 | 43.7541 | 62.1373 | 94.7283 | 144.5537 |  |  |  | 594.4755 | 100.3396 | 129.1798 | [5 empty] | 100.2985 | 136.5454 | 313.5853 | 559.1728 | 36.2824 | 45.4305 | 66.8283 | 91.3873 | 116.2437 | 106.4198 | 55.335 | 69.2389 | 98.1248 | 99.6161 | 140.4705 |  | 127.4725 | 263.9757 | 567.8798 | 92.7166 | 103.563 | 155.7895 | 380.811 | 604.5248 | [7 empty] | 130.1986 | 105.5322 | 159.1015 | 356.2256 |  | 626.3988 | 622.2142 | 631.068 | 300.7512 | 615.5524 | 585.8407 |  | 24.0945 | 28.4487 | 18.9734 | 20.4387 | 28.83 | 99.7166 | 126.1462 | 624.7606 | 612.3025 | 628.2616 | 59.7951 | 87.6811 | 239.7279 | 323.3431 | 324.104 | 241.712 | -0.0026 | -0.0848 | 0.017 | 0.0852 | -0.0116 | 0.0033 | -0.0459 | -0.0488 | -0.0857 | -312.017 | -0.8813 | -322.83 | -0.8793 | -320.6822 | -0.8895 | -295.7114 | -0.9758 | -239.9576 | -0.8813 | -257.9462 | -0.867 | 1171.5051 | 1236.2302 | 621.4174 | 323.7235 | -160.2208
2017-12-19 12:56 | 3654.2192 |  |  | -167.4266 | -80.4926 | -16.8878 | -41.2734 | -31.969 | -47.4425 | -85.1844 | -47.1166 |  |  | -213.8165 | -70.4859 | -31.0915 | -46.5905 | 0.4786 | -10.416 | -38.6565 | -28.2323 | 34.4051 |  | 318.3061 | 88.0715 | 119.1306 | 258.097 | 524.5999 | 155.9232 | 41.1958 |  |  | 182.0398 | 158.7248 | 169.6406 | 216.2125 | 127.555 | 99.5459 | 59.5824 | 93.3215 | 130.4243 | 295.2249 | 552.9398 | 126.9486 | 82.5241 | 120.6161 | 143.6282 | 583.9359 |  |  |  |  | 101.4106 | 100.6574 | 276.4456 | 518.162 |  |  | 101.041 | 100.5352 | 161.8583 | 340.2073 | 99.2295 | 39.7508 | 56.5762 | 87.0692 | 115.8984 |  |  |  | 594.8608 | 143.2316 | 99.6091 | [5 empty] | 98.4554 | 117.3138 | 231.673 | 473.1462 | 65.2702 | 99.2273 | 99.4404 | 99.4411 | 65.4643 | 98.0995 | 38.1782 | 56.1708 | 73.6548 | 100.9806 | 142.5396 |  | 106.3807 | 296.2346 | 560.2232 | 61.8344 | 101.2856 | 113.895 | 250.6762 | 541.9541 | [7 empty] | 75.1126 | 105.0238 | 153.5704 | 330.7595 | 594.0332 | 612.5289 | 613.0064 | 381.7904 | 606.4983 | 530.9448 | 605.656 | 542.6551 | 537.1011 | 619.0933 | 636.979 | 530.1971 | 519.592 | 527.9674 | 532.465 | 531.3176 | 515.74 | 620.5171 | 624.7834 |  |  | 96.1808 | 148.2653 | 388.4469 | 599.8543 | 110.4834 | 47.4316 | [7 empty] | 95.574 | 68.0628 | 99.1739 | 142.711 | 333.3752 | 609.0428 | 120.1312 | 100.3371 | 129.0355 | 224.0852 | [5 empty] | 99.6149 | 102.9153 | 289.9314 | 592.0279 |  |  | 98.9614 | 91.4875 | 124.4148 | 306.8423 | 147.0981 | 43.7768 | 62.1453 | 94.6929 | 144.6026 |  |  |  | 594.2856 | 100.3187 | 129.1994 | [5 empty] | 100.2933 | 136.5557 | 313.6335 | 558.9888 | 36.2779 | 45.462 | 66.8359 | 91.3861 | 116.237 | 106.431 | 55.3801 | 69.2046 | 98.0582 | 99.5963 | 140.4074 |  | 127.4783 | 264.0096 | 567.7296 | 92.7074 | 103.568 | 155.8253 | 380.8248 | 604.3242 | [7 empty] | 130.31 | 105.57 | 159.145 | 356.2676 |  | 626.0143 | 621.6967 | 630.6518 | 300.7788 | 615.2147 | 585.4843 |  | 24.0874 | 28.4512 | 18.9748 | 20.4234 | 28.8379 | 99.8549 | 126.1441 | 624.3119 | 611.9532 | 627.9049 | 59.8224 | 87.6948 | 239.7448 | 323.3823 | 324.2242 | 241.7342 | -0.0027 | -0.0852 | 0.0166 | 0.0851 | -0.0114 | 0.0026 | -0.0544 | -0.0493 | -0.0689 | -311.977 | -0.906 | -322.8085 | -0.8977 | -320.676 | -0.8936 | -295.696 | -0.9491 | -239.9668 | -0.8936 | -257.9492 | -0.8793 | 1170.1633 | 1237.4063 | 621.0085 | 323.8032 | -160.279
2017-12-19 12:56 | 3655.2193 |  |  | -167.2764 | -80.499 | -16.7661 | -41.133 | -31.8307 | -47.405 | -85.139 | -46.9811 |  |  | -213.8571 | -70.4548 | -31.0044 | -46.5568 | 0.5096 | -10.4351 | -38.6073 | -28.2195 | 34.3817 |  | 318.3069 | 88.1389 | 119.1508 | 258.1597 | 524.4817 | 155.9703 | 41.1997 |  |  | 182.0799 | 158.7309 | 169.6872 | 216.1799 | 127.5669 | 99.5306 | 59.5835 | 93.346 | 130.4559 | 295.3086 | 552.7573 | 127.0014 | 82.5485 | 120.6502 | 143.6349 | 583.5822 |  |  |  |  | 101.4322 | 100.6715 | 276.4983 | 517.9973 |  |  | 101.0319 | 100.5341 | 161.877 | 340.2437 | 99.2341 | 39.7691 | 56.6062 | 87.0943 | 115.9416 |  |  |  | 594.6669 | 143.3955 | 99.6091 | [5 empty] | 98.5162 | 117.3439 | 231.7227 | 472.9975 | 65.2712 | 99.2545 | 99.463 | 99.4502 | 65.484 | 98.1064 | 38.1843 | 56.1479 | 73.6635 | 101.0027 | 142.5719 |  | 106.3386 | 296.261 | 560.0335 | 61.8435 | 101.296 | 113.9275 | 250.7389 | 541.7676 | [7 empty] | 75.1515 | 105.0453 | 153.6134 | 330.8002 | 593.8202 | 612.1416 | 612.599 | 381.6455 | 606.1318 | 530.7389 | 605.26 | 542.0065 | 534.6909 | 618.7368 | 636.6486 | 529.1099 | 519.6254 | 528.5151 | 532.8851 | 521.7782 | 521.9059 | 620.1572 | 624.4592 |  |  | 96.1858 | 148.3166 | 388.4157 | 599.6193 | 110.5235 | 47.4571 | [7 empty] | 95.6159 | 68.0656 | 99.1737 | 142.7464 | 333.4091 | 608.805 | 120.1701 | 100.3179 | 129.0706 | 224.1371 | [5 empty] | 99.5969 | 102.9199 | 289.9661 | 591.8287 |  |  | 98.9847 | 91.5557 | 124.4473 | 306.8769 | 147.1051 | 43.7641 | 62.1474 | 94.7481 | 144.6064 |  |  |  | 594.1033 | 100.3904 | 129.2439 | [5 empty] | 100.283 | 136.5909 | 313.6947 | 558.8179 | 36.2848 | 45.4973 | 66.8008 | 91.3821 | 116.2209 | 106.469 | 55.4023 | 69.1761 | 98.1203 | 99.6078 | 140.4712 |  | 127.5317 | 264.1015 | 567.5399 | 92.7345 | 103.6049 | 155.844 | 380.8305 | 604.1248 | [7 empty] | 130.4444 | 105.5784 | 159.1717 | 356.2922 |  | 625.6357 | 621.1996 | 630.2382 | 300.8023 | 614.8832 | 585.1085 |  | 24.0781 | 28.4421 | 18.9656 | 20.3806 | 28.8366 | 99.8708 | 126.1381 | 623.8049 | 611.5434 | 627.489 | 59.8632 | 87.7194 | 239.7871 | 323.4394 | 324.2119 | 241.7885 | -0.0028 | -0.0853 | 0.017 | 0.0852 | -0.0112 | 0.0035 | -0.0644 | -0.0484 | -0.0694 | -312.0354 | -0.8711 | -322.8054 | -0.8895 | -320.6729 | -0.8977 | -295.659 | -0.945 | -239.9852 | -0.867 | -257.9308 | -0.8957 | 1171.8723 | 1246.9197 | 620.5814 | 323.8256 | -160.0455
2017-12-19 12:56 | 3656.2194 |  |  | -167.5436 | -80.5509 | -16.733 | -41.104 | -31.876 | -47.4473 | -85.1054 | -47.0558 |  |  | -213.8466 | -70.2656 | -30.8934 | -46.6905 | 0.6255 | -10.5499 | -38.6673 | -28.2804 | 34.6255 |  | 318.3042 | 88.191 | 119.1659 | 258.2239 | 524.3549 | 156.0171 | 41.1978 |  |  | 182.1247 | 158.7391 | 169.7337 | 216.1557 | 127.5816 | 99.5501 | 59.6053 | 93.3684 | 130.4824 | 295.3819 | 552.5747 | 127.0092 | 82.5795 | 120.6965 | 143.6471 | 583.2318 |  |  |  |  | 101.4534 | 100.6795 | 276.5525 | 517.8376 |  |  | 100.9739 | 100.5393 | 161.8946 | 340.2841 | 99.2237 | 39.7859 | 56.6292 | 87.1207 | 115.983 |  |  |  | 594.4785 | 143.4664 | 99.5995 | [5 empty] | 98.5551 | 117.3917 | 231.758 | 472.8449 | 65.265 | 99.2653 | 99.4516 | 99.4492 | 65.4778 | 98.0936 | 38.184 | 56.1574 | 73.6762 | 101.0153 | 142.6075 |  | 105.963 | 296.2976 | 559.8398 | 61.8416 | 101.2661 | 113.9399 | 250.8041 | 541.5911 | [7 empty] | 75.1644 | 105.0433 | 153.6173 | 330.8596 | 593.6132 | 611.7581 | 612.1959 | 381.5106 | 605.7778 | 530.5213 | 604.8708 | 543.4936 | 534.1051 | 618.3793 | 636.3071 | 529.3828 | 520.3304 | 527.8088 | 530.6688 | 519.7245 | 527.3813 | 619.796 | 624.125 |  |  | 96.2086 | 148.3462 | 388.3797 | 599.3772 | 110.565 | 47.4616 | [7 empty] | 95.6277 | 68.0942 | 99.1786 | 142.778 | 333.4552 | 608.5681 | 120.1928 | 100.3223 | 129.1104 | 224.1967 | [5 empty] | 99.6013 | 102.9356 | 290.0034 | 591.6475 |  |  | 98.9789 | 91.6051 | 124.4765 | 306.9202 | 147.136 | 43.7713 | 62.16 | 94.8072 | 144.6332 |  |  |  | 593.9054 | 100.4434 | 129.3126 | [5 empty] | 100.283 | 136.6315 | 313.736 | 558.6613 | 36.3082 | 45.5038 | 66.8381 | 91.4075 | 116.2151 | 106.5311 | 55.4188 | 69.2328 | 98.1525 | 99.6166 | 140.5641 |  | 127.5637 | 264.1802 | 567.3231 | 92.864 | 103.6457 | 155.8667 | 380.8057 | 603.9428 | [7 empty] | 130.5406 | 105.6037 | 159.205 | 356.3157 |  | 625.2563 | 620.727 | 629.8338 | 300.8385 | 614.56 | 584.7548 |  | 24.0807 | 28.4308 | 18.9669 | 20.347 | 28.8389 | 99.8016 | 126.1401 | 623.3756 | 611.1918 | 627.1288 | 59.8829 | 87.7013 | 239.771 | 323.4142 | 324.1115 | 241.6742 | -0.0023 | -0.0846 | 0.0175 | 0.0853 | -0.0112 | 0.0038 | -0.0521 | -0.0487 | -0.0834 | -311.9831 | -0.8628 | -322.8362 | -0.8711 | -320.6945 | -0.9265 | -295.6283 | -0.9491 | -239.9791 | -0.8649 | -257.94 | -0.8731 | 1172.2461 | 1259.8434 | 620.1834 | 323.7628 | -160.0655
2017-12-19 12:56 | 3657.2194 |  |  | -167.6296 | -80.4024 | -16.5855 | -41.0158 | -31.8345 | -47.4368 | -85.1939 | -47.072 |  |  | -213.6795 | -70.3328 | -30.7354 | -46.6453 | 0.5746 | -10.4578 | -38.6289 | -28.2767 | 36.077 |  | 318.3083 | 88.2227 | 119.1858 | 258.2774 | 524.2277 | 156.057 | 41.2137 |  |  | 182.1619 | 158.7527 | 169.7724 | 216.1282 | 127.5916 | 99.5503 | 59.6292 | 93.38 | 130.5079 | 295.3932 | 552.386 | 127.0211 | 82.6091 | 120.7371 | 143.6862 | 582.8751 |  |  |  |  | 101.463 | 100.6626 | 276.6203 | 517.6883 |  |  | 100.9141 | 100.5468 | 161.9196 | 340.3025 | 99.2153 | 39.7913 | 56.631 | 87.1347 | 116.0041 |  |  |  | 594.2901 | 143.5791 | 99.6016 | [5 empty] | 98.5493 | 117.4339 | 231.8051 | 472.6932 | 65.2654 | 99.2723 | 99.4589 | 99.4572 | 65.5229 | 98.0674 | 38.2118 | 56.1748 | 73.6948 | 101.0479 | 142.656 |  | 105.4869 | 296.3561 | 559.6728 | 61.8447 | 101.2637 | 113.9602 | 250.8759 | 541.4289 | [7 empty] | 75.1547 | 105.04 | 153.6266 | 330.914 | 593.4159 | 611.3661 | 611.7904 | 381.3906 | 605.4421 | 530.3018 | 604.4918 | 544.652 | 534.7785 | 618.0214 | 635.9681 | 528.2463 | 521.7526 | 526.6332 | 527.3015 | 523.501 | 529.7392 | 619.4462 | 623.7898 |  |  | 96.2383 | 148.3925 | 388.3429 | 599.1531 | 110.573 | 47.4873 | [7 empty] | 95.6093 | 68.0973 | 99.1695 | 142.805 | 333.5034 | 608.3299 | 120.2105 | 100.3214 | 129.1322 | 224.2751 | [5 empty] | 99.5991 | 102.9331 | 290.0425 | 591.4788 |  |  | 98.9731 | 91.629 | 124.4984 | 306.9702 | 147.147 | 43.7935 | 62.1564 | 94.8259 | 144.6634 |  |  |  | 593.7044 | 100.4435 | 129.3412 | [5 empty] | 100.2657 | 136.6545 | 313.7706 | 558.4789 | 36.3143 | 45.5105 | 66.9164 | 91.4322 | 116.2392 | 106.5291 | 55.4963 | 69.2856 | 98.1001 | 99.6164 | 140.6183 |  | 127.5419 | 264.2107 | 567.152 | 92.8874 | 103.6686 | 155.8898 | 380.7886 | 603.7486 | [7 empty] | 130.663 | 105.6271 | 159.2329 | 356.3494 |  | 624.8806 | 620.3115 | 629.4123 | 300.8593 | 614.2424 | 584.4373 |  | 24.0787 | 28.4281 | 18.9726 | 20.3246 | 28.8405 | 99.7705 | 126.1399 | 622.9677 | 610.8578 | 626.788 | 59.9012 | 87.7144 | 239.8054 | 323.5523 | 324.1282 | 241.7893 | -0.0029 | -0.0851 | 0.0171 | 0.0848 | -0.0105 | 0.0033 | -0.0592 | -0.0499 | -0.0753 | -311.9739 | -0.8854 | -322.8023 | -0.8854 | -320.6729 | -0.8875 | -295.616 | -0.9655 | -239.9206 | -0.8936 | -257.9492 | -0.8711 | 1170.8058 | 1258.2278 | 619.7968 | 323.8402 | -159.912
2017-12-19 12:56 | 3658.2195 |  |  | -167.5883 | -80.3911 | -16.6132 | -41.0439 | -31.8613 | -47.5339 | -85.1931 | -47.0369 |  |  | -213.7413 | -70.3086 | -30.6955 | -46.4822 | 0.7053 | -10.4237 | -38.6203 | -28.2312 | 33.2632 |  | 318.3157 | 88.264 | 119.2093 | 258.3362 | 524.1103 | 156.0913 | 41.2425 |  |  | 182.2046 | 158.7619 | 169.819 | 216.0945 | 127.6074 | 99.5259 | 59.6526 | 93.4006 | 130.5478 | 295.4237 | 552.1978 | 127.0338 | 82.6454 | 120.769 | 143.7346 | 582.5281 |  |  |  |  | 101.4615 | 100.6595 | 276.6848 | 517.5377 |  |  | 100.8879 | 100.5523 | 161.9457 | 340.3285 | 99.2079 | 39.7934 | 56.6537 | 87.144 | 116.0398 |  |  |  | 594.0847 | 143.6944 | 99.5955 | [5 empty] | 98.5822 | 117.4615 | 231.86 | 472.5281 | 65.2657 | 99.2719 | 99.4455 | 99.466 | 65.5769 | 98.0733 | 38.237 | 56.1615 | 73.7047 | 101.085 | 142.7019 |  | 105.2343 | 296.4093 | 559.4648 | 61.862 | 101.2888 | 113.9914 | 250.9411 | 541.249 | [7 empty] | 75.1747 | 105.0686 | 153.6533 | 330.9464 | 593.2251 | 610.9666 | 611.3829 | 381.2603 | 605.0848 | 530.0694 | 604.111 | 545.453 | 534.5642 | 617.6671 | 635.6406 | 521.7358 | 524.6026 | 518.1108 | 526.6619 | 520.649 | 530.1844 | 619.0997 | 623.4679 |  |  | 96.2676 | 148.4383 | 388.296 | 598.9278 | 110.5905 | 47.4962 | [7 empty] | 95.5845 | 68.1175 | 99.1684 | 142.8387 | 333.5472 | 608.085 | 120.2298 | 100.3123 | 129.1611 | 224.3038 | [5 empty] | 99.6011 | 102.9369 | 290.0679 | 591.2887 |  |  | 98.9787 | 91.6616 | 124.5193 | 307.0135 | 147.1773 | 43.816 | 62.1446 | 94.8122 | 144.6947 |  |  |  | 593.5265 | 100.4965 | 129.3539 | [5 empty] | 100.258 | 136.6753 | 313.8011 | 558.2913 | 36.3413 | 45.5348 | 66.9094 | 91.4541 | 116.3031 | 106.5409 | 55.4849 | 69.3044 | 98.1303 | 99.631 | 140.6243 |  | 127.5611 | 264.2788 | 566.9508 | 92.8551 | 103.6783 | 155.9147 | 380.8583 | 603.5242 | [7 empty] | 130.8338 | 105.6373 | 159.2696 | 356.3812 |  | 624.5138 | 619.918 | 628.9976 | 300.8634 | 613.9306 | 584.1396 |  | 24.0786 | 28.4254 | 18.9706 | 20.302 | 28.8378 | 99.781 | 126.1315 | 622.4941 | 610.4336 | 626.3645 | 59.9063 | 87.6906 | 239.8082 | 323.4737 | 324.1884 | 241.7809 | -0.0026 | -0.0851 | 0.0179 | 0.0857 | -0.0107 | 0.004 | -0.0574 | -0.0483 | -0.0726 | -311.9831 | -0.8854 | -322.8085 | -0.8936 | -320.6422 | -0.8875 | -295.6375 | -0.9368 | -239.9637 | -0.8854 | -257.9123 | -0.8813 | 1170.0655 | 1252.5006 | 619.3839 | 323.8311 | -159.8247
2017-12-19 12:56 | 3659.2195 |  |  | -167.732 | -80.5107 | -16.6267 | -40.9871 | -31.8601 | -47.4308 | -85.1108 | -46.9783 |  |  | -213.7563 | -70.3508 | -30.6594 | -46.3808 | 0.6847 | -10.3685 | -38.5722 | -28.1405 | 36.7988 |  | 318.3162 | 88.3139 | 119.2283 | 258.3965 | 523.9809 | 156.1283 | 41.2679 |  |  | 182.246 | 158.7659 | 169.859 | 216.0444 | 127.6173 | 99.5384 | 59.6415 | 93.4565 | 130.5795 | 295.4553 | 552.0122 | 127.0758 | 82.6821 | 120.7938 | 143.7828 | 582.1924 |  |  |  |  | 101.4629 | 100.6638 | 276.7491 | 517.3934 |  |  | 100.8917 | 100.5666 | 161.9704 | 340.3658 | 99.2066 | 39.8036 | 56.6835 | 87.1625 | 116.0902 |  |  |  | 593.8836 | 143.7751 | 99.6037 | [5 empty] | 98.6357 | 117.4925 | 231.9094 | 472.3705 | 65.3032 | 99.2795 | 99.4391 | 99.461 | 65.588 | 98.0882 | 38.2465 | 56.1442 | 73.7147 | 101.1076 | 142.7437 |  | 105.1907 | 296.4446 | 559.2553 | 61.8937 | 101.282 | 114.0068 | 251.018 | 541.0687 | [7 empty] | 75.2123 | 105.0808 | 153.6744 | 330.996 | 593.0232 | 610.572 | 610.9885 | 381.1112 | 604.7095 | 529.8549 | 603.749 | 547.0587 | 535.9977 | 617.3208 | 635.3151 | 514.5681 | 527.3534 | 506.9911 | 528.4556 | 520.0917 | 530.7387 | 618.7485 | 623.1437 |  |  | 96.2947 | 148.4999 | 388.2771 | 598.6854 | 110.6191 | 47.4604 | [7 empty] | 95.5734 | 68.1118 | 99.1475 | 142.8625 | 333.5869 | 607.8455 | 120.2407 | 100.3019 | 129.1905 | 224.3108 | [5 empty] | 99.601 | 102.9586 | 290.0919 | 591.1085 |  |  | 98.9739 | 91.7055 | 124.5571 | 307.0577 | 147.2178 | 43.8373 | 62.1711 | 94.8162 | 144.729 |  |  |  | 593.3463 | 100.5785 | 129.3955 | [5 empty] | 100.2416 | 136.7033 | 313.8413 | 558.1188 | 36.3665 | 45.5558 | 66.9142 | 91.4732 | 116.328 | 106.5615 | 55.4356 | 69.258 | 98.165 | 99.6132 | 140.5847 |  | 127.6339 | 264.3923 | 566.7302 | 92.8771 | 103.6739 | 155.9665 | 380.9157 | 603.3337 | [7 empty] | 130.963 | 105.6655 | 159.3142 | 356.4183 |  | 624.1508 | 619.5446 | 628.5854 | 300.8864 | 613.6202 | 583.8318 |  | 24.0824 | 28.431 | 18.9748 | 20.2959 | 28.8395 | 99.7538 | 126.1351 | 622.0983 | 610.0791 | 626.0193 | 59.9233 | 87.6801 | 239.9741 | 323.6295 | 324.4023 | 241.9525 | -0.0024 | -0.0854 | 0.0172 | 0.0849 | -0.011 | 0.0032 | -0.0461 | -0.0511 | -0.0881 | -311.9862 | -0.867 | -322.8115 | -0.9101 | -320.6237 | -0.908 | -295.5698 | -0.947 | -239.9791 | -0.8567 | -257.9185 | -0.8957 | 1165.8023 | 1258.8645 | 619.0048 | 324.0159 | -159.7028
2017-12-19 12:56 | 3660.2196 |  |  | -167.6455 | -80.5471 | -16.6386 | -41.0307 | -31.8457 | -47.4054 | -85.1674 | -47.0829 |  |  | -213.7862 | -70.3481 | -30.6867 | -46.3619 | 0.8183 | -10.351 | -38.5215 | -28.1091 | 33.6195 |  | 318.3149 | 88.3093 | 119.2454 | 258.45 | 523.8403 | 156.1438 | 41.2675 |  |  | 182.2784 | 158.7628 | 169.8908 | 216.0025 | 127.6144 | 99.5657 | 59.6402 | 93.4909 | 130.5927 | 295.4864 | 551.8296 | 127.1099 | 82.7272 | 120.8324 | 143.8064 | 581.856 |  |  |  |  | 101.4892 | 100.661 | 276.8208 | 517.2569 |  |  | 100.8969 | 100.5743 | 161.9894 | 340.4019 | 99.1889 | 39.8286 | 56.6868 | 87.1872 | 116.1273 |  |  |  | 593.6935 | 143.8697 | 99.6057 | [5 empty] | 98.6425 | 117.5222 | 231.9571 | 472.2206 | 65.2904 | 99.3064 | 99.436 | 99.4639 | 65.6009 | 98.0901 | 38.2761 | 56.1426 | 73.7273 | 101.1477 | 142.7815 |  | 105.2602 | 296.4869 | 559.0725 | 61.9389 | 101.2683 | 114.0291 | 251.0782 | 540.9111 | [7 empty] | 75.2384 | 105.0925 | 153.7048 | 331.0389 | 592.811 | 610.1765 | 610.5933 | 380.946 | 604.3385 | 529.6384 | 603.389 | 547.8655 | 538.6884 | 616.9837 | 634.9883 | 507.295 | 528.7225 | 504.4867 | 529.597 | 526.3449 | 532.5862 | 618.3977 | 622.8178 |  |  | 96.3278 | 148.5746 | 388.2749 | 598.4512 | 110.6588 | 47.463 | [7 empty] | 95.5822 | 68.0855 | 99.1589 | 142.8917 | 333.6349 | 607.608 | 120.2804 | 100.3083 | 129.2271 | 224.3588 | [5 empty] | 99.6013 | 102.9598 | 290.1482 | 590.949 |  |  | 98.9944 | 91.7579 | 124.6003 | 307.1063 | 147.2319 | 43.8695 | 62.2357 | 94.8694 | 144.7641 |  |  |  | 593.1464 | 100.6489 | 129.456 | [5 empty] | 100.2696 | 136.7364 | 313.8726 | 557.9506 | 36.3043 | 45.5723 | 66.9336 | 91.4963 | 116.3306 | 106.5979 | 55.4931 | 69.2442 | 98.1434 | 99.604 | 140.5755 |  | 127.6466 | 264.4304 | 566.5628 | 92.953 | 103.6798 | 156.0007 | 380.9222 | 603.1429 | [7 empty] | 131.0877 | 105.6987 | 159.3514 | 356.4508 |  | 623.792 | 619.1815 | 628.1764 | 300.9157 | 613.3151 | 583.5046 |  | 24.0817 | 28.4409 | 18.9798 | 20.3015 | 28.8464 | 99.6767 | 126.138 | 621.7102 | 609.7427 | 625.6675 | 59.9263 | 87.6865 | 240.0077 | 323.6211 | 324.4401 | 242.0027 | -0.0029 | -0.0854 | 0.0166 | 0.0849 | -0.0112 | 0.0027 | -0.0452 | -0.0476 | -0.0759 | -311.9616 | -0.8731 | -322.8177 | -0.869 | -320.6976 | -0.9162 | -295.5606 | -0.9614 | -239.9145 | -0.8813 | -257.94 | -0.8628 | 1163.4959 | 1231.2146 | 618.63 | 324.0306 | -159.6988
2017-12-19 12:56 | 3661.2197 |  |  | -167.6449 | -80.4395 | -16.5412 | -41.0644 | -31.8173 | -47.3156 | -85.0369 | -46.9763 |  |  | -213.7682 | -70.3136 | -30.7118 | -46.2039 | 0.7396 | -10.3494 | -38.5909 | -28.1907 | 33.0256 |  | 318.332 | 88.2966 | 119.2707 | 258.5123 | 523.7185 | 156.1799 | 41.2849 |  |  | 182.32 | 158.7735 | 169.9442 | 215.9765 | 127.6263 | 99.5885 | 59.6972 | 93.4712 | 130.614 | 295.5178 | 551.6565 | 127.1338 | 82.7719 | 120.8875 | 143.842 | 581.5351 |  |  |  |  | 101.5264 | 100.6673 | 276.8843 | 517.1275 |  |  | 100.903 | 100.579 | 162.0152 | 340.4357 | 99.189 | 39.8769 | 56.7103 | 87.2124 | 116.1681 |  |  |  | 593.5001 | 143.9892 | 99.5826 | [5 empty] | 98.6668 | 117.555 | 232.0083 | 472.0673 | 65.2655 | 99.3087 | 99.4382 | 99.4663 | 65.6458 | 98.0961 | 38.2989 | 56.1382 | 73.7438 | 101.2071 | 142.8115 |  | 105.3268 | 296.5163 | 558.892 | 61.9593 | 101.2539 | 114.0591 | 251.1098 | 540.7442 | [7 empty] | 75.2448 | 105.1205 | 153.7409 | 331.0768 | 592.6107 | 609.7853 | 610.2077 | 380.7723 | 603.9847 | 529.4254 | 603.0083 | 540.5141 | 539.7759 | 616.6363 | 634.6539 | 504.27 | 520.616 | 508.5355 | 530.5667 | 527.9224 | 532.7723 | 618.0404 | 622.4855 |  |  | 96.3641 | 148.604 | 388.2391 | 598.2198 | 110.7089 | 47.4884 | [7 empty] | 95.5934 | 68.1082 | 99.1836 | 142.9218 | 333.6808 | 607.3689 | 120.2771 | 100.3104 | 129.2667 | 224.4073 | [5 empty] | 99.6082 | 102.9528 | 290.2115 | 590.7793 |  |  | 99.0007 | 91.8042 | 124.6402 | 307.1534 | 147.2538 | 43.9123 | 62.2948 | 94.9432 | 144.8205 |  |  |  | 592.9428 | 100.7201 | 129.489 | [5 empty] | 100.3043 | 136.7549 | 313.9074 | 557.7758 | 36.2261 | 45.5789 | 66.9393 | 91.5241 | 116.3569 | 106.6354 | 55.5187 | 69.3301 | 98.1748 | 99.6191 | 140.6203 |  | 127.6304 | 264.4076 | 566.4142 | 92.9601 | 103.687 | 156.0272 | 380.9794 | 602.9448 | [7 empty] | 131.2161 | 105.723 | 159.3934 | 356.4932 |  | 623.4365 | 618.8158 | 627.7816 | 300.9526 | 613.0199 | 583.1862 |  | 24.0844 | 28.4435 | 18.9813 | 20.2914 | 28.8559 | 99.5766 | 126.1391 | 621.2587 | 609.3539 | 625.2623 | 59.9753 | 87.7444 | 239.9871 | 323.669 | 324.3665 | 241.9707 | -0.0028 | -0.0852 | 0.0166 | 0.0846 | -0.0112 | 0.0035 | -0.0484 | -0.0518 | -0.0903 | -311.9308 | -0.8957 | -322.8208 | -0.8752 | -320.6822 | -0.8834 | -295.5575 | -0.9614 | -239.9391 | -0.8834 | -257.9215 | -0.8772 | 1161.8795 | 1231.3505 | 618.2377 | 324.0177 | -159.569
2017-12-19 12:56 | 3662.2197 |  |  | -167.5295 | -80.4755 | -16.5713 | -41.039 | -31.7638 | -47.4119 | -85.0942 | -47.0203 |  |  | -213.7347 | -70.2029 | -30.7991 | -46.1763 | 0.7835 | -10.2858 | -38.5027 | -28.2587 | 32.9708 |  | 318.3362 | 88.313 | 119.2965 | 258.5683 | 523.5968 | 156.257 | 41.3173 |  |  | 182.3614 | 158.7822 | 169.991 | 215.9401 | 127.6395 | 99.5401 | 59.7128 | 93.4964 | 130.6331 | 295.5487 | 551.4778 | 127.1795 | 82.8147 | 120.9105 | 143.8788 | 581.2241 |  |  |  |  | 101.5211 | 100.6719 | 276.9373 | 516.9892 |  |  | 100.9101 | 100.5895 | 162.0405 | 340.4699 | 99.1985 | 39.9068 | 56.7192 | 87.2173 | 116.1987 |  |  |  | 593.304 | 144.0716 | 99.5707 | [5 empty] | 98.6757 | 117.5971 | 232.0665 | 471.9198 | 65.297 | 99.2642 | 99.4479 | 99.4416 | 65.6607 | 98.1129 | 38.3139 | 56.123 | 73.7582 | 101.2485 | 142.8537 |  | 105.4312 | 296.5687 | 558.6831 | 61.9693 | 101.2719 | 114.0861 | 251.1807 | 540.5712 | [7 empty] | 75.2749 | 105.1359 | 153.775 | 331.1289 | 592.4098 | 609.4007 | 609.8244 | 380.6032 | 603.6357 | 529.2466 | 602.6391 | 536.1866 | 538.7759 | 616.2776 | 634.3117 | 510.961 | 506.6566 | 514.9558 | 532.1707 | 523.49 | 529.9186 | 617.6842 | 622.1472 |  |  | 96.3685 | 148.6289 | 388.1948 | 597.9746 | 110.725 | 47.5119 | [7 empty] | 95.6137 | 68.1659 | 99.2063 | 142.9519 | 333.7245 | 607.1364 | 120.2605 | 100.2965 | 129.3031 | 224.516 | [5 empty] | 99.6194 | 102.9515 | 290.2448 | 590.5894 |  |  | 98.9653 | 91.8156 | 124.6602 | 307.1848 | 147.2925 | 43.9058 | 62.3187 | 95.0068 | 144.8599 |  |  |  | 592.7482 | 100.8131 | 129.4949 | [5 empty] | 100.2886 | 136.7802 | 313.9521 | 557.6102 | 36.1931 | 45.5872 | 66.9966 | 91.5446 | 116.3487 | 106.6625 | 55.5085 | 69.335 | 98.1789 | 99.6058 | 140.6574 |  | 127.6394 | 264.4826 | 566.2233 | 92.9125 | 103.706 | 156.0528 | 381.0111 | 602.7647 | [7 empty] | 131.3224 | 105.7515 | 159.4322 | 356.541 |  | 623.0811 | 618.4408 | 627.3777 | 300.9813 | 612.7088 | 582.8676 |  | 24.0889 | 28.4399 | 18.9817 | 20.2664 | 28.8638 | 99.4603 | 126.1398 | 620.8838 | 608.9918 | 624.9113 | 59.9956 | 87.7386 | 240.061 | 323.8041 | 324.4554 | 242.0444 | -0.0034 | -0.0853 | 0.0162 | 0.0842 | -0.0111 | 0.0032 | -0.0479 | -0.0463 | -0.0721 | -311.9462 | -0.8998 | -322.7715 | -0.8977 | -320.6083 | -0.8998 | -295.576 | -0.9429 | -239.9052 | -0.8916 | -257.8877 | -0.8957 | 1163.2739 | 1226.8213 | 617.8639 | 324.1298 | -159.5707
2017-12-19 12:56 | 3663.2198 |  |  | -167.5703 | -80.4086 | -16.6801 | -41.076 | -31.7476 | -47.3997 | -84.9986 | -46.9113 |  |  | -213.5315 | -70.1682 | -30.7816 | -46.172 | 0.7651 | -10.2968 | -38.4667 | -28.2392 | 36.4469 |  | 318.3222 | 88.3511 | 119.3134 | 258.6286 | 523.4664 | 156.2927 | 41.3202 |  |  | 182.4009 | 158.7887 | 170.0291 | 215.9062 | 127.6481 | 99.5071 | 59.7217 | 93.5369 | 130.663 | 295.5919 | 551.2899 | 127.2106 | 82.8581 | 120.9314 | 143.8874 | 580.917 |  |  |  |  | 101.5107 | 100.6703 | 277.0065 | 516.8451 |  |  | 100.9212 | 100.601 | 162.0585 | 340.5025 | 99.1761 | 39.9077 | 56.6906 | 87.2222 | 116.2231 |  |  |  | 593.1063 | 144.1719 | 99.5865 | [5 empty] | 98.6663 | 117.6383 | 232.1428 | 471.786 | 65.338 | 99.2276 | 99.4451 | 99.4333 | 65.6648 | 98.1226 | 38.3086 | 56.1163 | 73.7666 | 101.2612 | 142.9039 |  | 105.6218 | 296.6231 | 558.4919 | 61.987 | 101.2899 | 114.118 | 251.2285 | 540.3838 | [7 empty] | 75.3017 | 105.14 | 153.793 | 331.1646 | 592.2098 | 609.0123 | 609.4397 | 380.4438 | 603.2928 | 529.0751 | 602.2784 | 536.4047 | 538.4634 | 615.9412 | 633.9847 | 517.0509 | 502.9956 | 519.4886 | 531.4765 | 519.6448 | 527.3717 | 617.3503 | 621.8291 |  |  | 96.3962 | 148.6549 | 388.1748 | 597.8114 | 110.7375 | 47.5232 | [7 empty] | 95.6206 | 68.2032 | 99.2116 | 142.9811 | 333.7694 | 606.8972 | 120.2869 | 100.3048 | 129.3418 | 224.5909 | [5 empty] | 99.6119 | 102.9521 | 290.2813 | 590.4066 |  |  | 98.9496 | 91.819 | 124.687 | 307.2167 | 147.3532 | 43.9162 | 62.3129 | 95.0286 | 144.8895 |  |  |  | 592.5651 | 100.8615 | 129.5167 | [5 empty] | 100.3045 | 136.8204 | 313.9786 | 557.4491 | 36.2295 | 45.5952 | 67.0475 | 91.5661 | 116.3512 | 106.6888 | 55.5202 | 69.3106 | 98.2129 | 99.5863 | 140.7003 |  | 127.7124 | 264.6131 | 565.9688 | 92.922 | 103.7531 | 156.0925 | 381.0061 | 602.556 | [7 empty] | 131.4372 | 105.7702 | 159.4658 | 356.5749 |  | 622.7351 | 618.0909 | 626.9694 | 301.0015 | 612.3902 | 582.5346 |  | 24.0927 | 28.4291 | 18.9797 | 20.2401 | 28.8689 | 99.3756 | 126.1357 | 620.5217 | 608.6572 | 624.5728 | 60.0261 | 87.7717 | 240.0478 | 323.7408 | 324.4558 | 241.9854 | -0.0031 | -0.0851 | 0.0169 | 0.0852 | -0.011 | 0.0029 | -0.0574 | -0.0519 | -0.0764 | -311.9678 | -0.8587 | -322.7962 | -0.8936 | -320.636 | -0.906 | -295.5113 | -0.945 | -239.9391 | -0.8649 | -257.9338 | -0.8813 | 1163.5305 | 1225.9009 | 617.4999 | 324.0983 | -159.5048
2017-12-19 12:56 | 3664.2198 |  |  | -167.3354 | -80.4712 | -16.762 | -40.9455 | -31.791 | -47.3489 | -85.046 | -46.9825 |  |  | -213.6035 | -70.0834 | -30.7173 | -46.2779 | 0.8412 | -10.2182 | -38.5209 | -28.2363 | 36.6916 |  | 318.3266 | 88.4176 | 119.3378 | 258.6897 | 523.3415 | 156.3198 | 41.3329 |  |  | 182.4391 | 158.7935 | 170.0773 | 215.8793 | 127.6585 | 99.5417 | 59.7235 | 93.5606 | 130.6949 | 295.6243 | 551.1083 | 127.2742 | 82.8811 | 120.9677 | 143.9164 | 580.6243 |  |  |  |  | 101.5588 | 100.6656 | 277.0823 | 516.6908 |  |  | 100.9567 | 100.6085 | 162.0839 | 340.5323 | 99.1836 | 39.9114 | 56.7173 | 87.2469 | 116.2693 |  |  |  | 592.9172 | 144.3431 | 99.6043 | [5 empty] | 98.6852 | 117.6846 | 232.2029 | 471.6514 | 65.3502 | 99.2356 | 99.4678 | 99.4457 | 65.6955 | 98.1323 | 38.3249 | 56.093 | 73.7791 | 101.2561 | 142.9412 |  | 105.8327 | 296.657 | 558.3369 | 62.0194 | 101.2925 | 114.1513 | 251.2629 | 540.2026 | [7 empty] | 75.3087 | 105.1567 | 153.8202 | 331.1929 | 592.0206 | 608.6234 | 609.0479 | 380.2797 | 602.9687 | 528.9108 | 601.9223 | 529.4657 | 539.7163 | 615.6142 | 633.6622 | 520.3577 | 512.2693 | 521.5041 | 530.1882 | 520.0531 | 526.3905 | 617.0237 | 621.508 |  |  | 96.5896 | 148.7384 | 388.2106 | 598.3098 | 110.7734 | 47.5246 | [7 empty] | 95.5907 | 68.1818 | 99.1821 | 142.9983 | 333.8046 | 606.649 | 120.319 | 100.3021 | 129.3812 | 224.5889 | [5 empty] | 99.6303 | 102.9602 | 290.319 | 590.2184 |  |  | 98.9744 | 91.8454 | 124.7258 | 307.2658 | 147.3772 | 43.9467 | 62.3247 | 95.0463 | 144.9208 |  |  |  | 592.3607 | 100.8906 | 129.5677 | [5 empty] | 100.2854 | 136.8354 | 314.0065 | 557.2659 | 36.3225 | 45.6191 | 67.0564 | 91.5891 | 116.3874 | 106.6772 | 55.5564 | 69.3261 | 98.3551 | 99.5745 | 140.7188 |  | 127.7439 | 264.6637 | 565.7562 | 92.9042 | 103.7621 | 156.1286 | 381.0139 | 602.3614 | [7 empty] | 131.5865 | 105.7991 | 159.5117 | 356.6184 |  | 622.3941 | 617.7262 | 626.5751 | 301.036 | 612.0955 | 582.2301 |  | 24.1032 | 28.4293 | 18.9805 | 20.215 | 28.8764 | 99.3291 | 126.1407 | 620.0712 | 608.244 | 624.1618 | 60.0422 | 87.7957 | 240.0307 | 323.7125 | 324.3986 | 241.8991 | -0.0027 | -0.0855 | 0.0173 | 0.0855 | -0.0112 | 0.0037 | -0.0511 | -0.0374 | -0.0725 | -311.9431 | -0.8731 | -322.8146 | -0.8813 | -320.6483 | -0.9039 | -295.499 | -0.9552 | -239.8591 | -0.8916 | -257.9369 | -0.8752 | 1161.2015 | 1223.177 | 617.1055 | 324.0555 | -159.4988
2017-12-19 12:56 | 3665.2199 |  |  | -167.5172 | -80.4954 | -16.7319 | -40.9331 | -31.7307 | -47.4014 | -84.9701 | -46.9312 |  |  | -213.6763 | -70.1423 | -30.7424 | -46.2156 | 0.8168 | -10.283 | -38.5254 | -28.1814 | 37.8283 |  | 318.3359 | 88.4545 | 119.3662 | 258.7481 | 523.2187 | 156.354 | 41.3538 |  |  | 182.4828 | 158.7995 | 170.1317 | 215.8469 | 127.6744 | 99.5661 | 59.7293 | 93.5936 | 130.7235 | 295.6698 | 550.9341 | 127.3167 | 82.892 | 121.0004 | 143.9639 | 580.3584 |  |  |  |  | 101.5846 | 100.6681 | 277.1189 | 516.5107 |  |  | 100.986 | 100.6124 | 162.1055 | 340.5569 | 99.1875 | 39.8872 | 56.775 | 87.2637 | 116.3271 |  |  |  | 592.7238 | 144.4438 | 99.5984 | [5 empty] | 98.7479 | 117.7298 | 232.2485 | 471.5092 | 65.3496 | 99.2468 | 99.4717 | 99.4581 | 65.7378 | 98.1616 | 38.3654 | 56.0832 | 73.796 | 101.2642 | 142.9824 |  | 106.0202 | 296.6912 | 558.1391 | 62.0618 | 101.2577 | 114.1644 | 251.3279 | 540.0467 | [7 empty] | 75.3214 | 105.1862 | 153.8778 | 331.2347 | 591.7999 | 608.238 | 608.6797 | 380.0995 | 602.6498 | 528.7772 | 601.5826 | 530.456 | 539.7574 | 615.2828 | 633.337 | 523.4994 | 521.7952 | 521.4585 | 530.383 | 521.4552 | 525.9306 | 616.689 | 621.18 |  |  | 96.8301 | 148.8956 | 388.3068 | 599.099 | 110.8088 | 47.544 | [7 empty] | 95.6012 | 68.2162 | 99.2092 | 143.0408 | 333.8508 | 606.4264 | 120.3439 | 100.2955 | 129.4321 | 224.6225 | [5 empty] | 99.6477 | 102.9742 | 290.3511 | 590.0217 |  |  | 98.98 | 91.8821 | 124.7566 | 307.3111 | 147.3872 | 43.9537 | 62.3439 | 95.0462 | 144.9452 |  |  |  | 592.1818 | 100.913 | 129.6351 | [5 empty] | 100.2562 | 136.8513 | 314.0593 | 557.0875 | 36.3689 | 45.6453 | 67.0852 | 91.6038 | 116.4166 | 106.6913 | 55.5974 | 69.4015 | 98.3426 | 99.5526 | 140.6423 |  | 127.7334 | 264.6932 | 565.5907 | 92.9148 | 103.7282 | 156.1443 | 381.0902 | 602.1663 | [7 empty] | 131.6878 | 105.8354 | 159.5734 | 356.6634 |  | 622.0547 | 617.3469 | 626.2028 | 301.06 | 611.8045 | 581.9616 |  | 24.1086 | 28.4354 | 18.9803 | 20.1933 | 28.877 | 99.254 | 126.1441 | 619.7287 | 607.8947 | 623.8282 | 60.0631 | 87.8103 | 240.0793 | 323.7782 | 324.4758 | 241.9413 | -0.0028 | -0.0856 | 0.0167 | 0.085 | -0.0113 | 0.003 | -0.0689 | -0.0458 | -0.0882 | -311.9247 | -0.8895 | -322.7623 | -0.8957 | -320.6391 | -0.8998 | -295.4806 | -0.945 | -239.8806 | -0.8977 | -257.8631 | -0.8834 | 1154.8005 | 1233.5379 | 616.7467 | 324.127 | -159.473
2017-12-19 12:56 | 3666.22 |  |  | -167.3288 | -80.4124 | -16.744 | -40.7943 | -31.8489 | -47.316 | -84.9559 | -46.9226 |  |  | -213.6637 | -70.1454 | -30.641 | -46.1863 | 0.8309 | -10.3272 | -38.4372 | -28.161 | 37.2593 |  | 318.3385 | 88.4482 | 119.3837 | 258.803 | 523.0869 | 156.3792 | 41.3564 |  |  | 182.5192 | 158.8047 | 170.1675 | 215.8123 | 127.6816 | 99.5351 | 59.7768 | 93.591 | 130.763 | 295.7165 | 550.7553 | 127.3298 | 82.9141 | 121.0269 | 144.0073 | 580.0955 |  |  |  |  | 101.5532 | 100.6696 | 277.1754 | 516.3612 |  |  | 101.0153 | 100.6243 | 162.123 | 340.5904 | 99.1777 | 39.9105 | 56.7949 | 87.2578 | 116.373 |  |  |  | 592.5185 | 144.5155 | 99.598 | [5 empty] | 98.7851 | 117.7786 | 232.3057 | 471.3639 | 65.3311 | 99.2561 | 99.4841 | 99.4707 | 65.7743 | 98.169 | 38.3709 | 56.0962 | 73.8069 | 101.2848 | 143.0316 |  | 106.1868 | 296.7454 | 557.9533 | 62.091 | 101.2336 | 114.1805 | 251.3883 | 539.8642 | [7 empty] | 75.3184 | 105.2012 | 153.9213 | 331.2781 | 591.5737 | 607.871 | 608.3343 | 379.9288 | 602.3514 | 528.6489 | 601.2422 | 536.5339 | 539.2605 | 614.9551 | 633.007 | 526.4036 | 526.5111 | 521.0662 | 530.6267 | 511.9659 | 524.3374 | 616.3521 | 620.8568 |  |  | 96.9818 | 149.0683 | 388.4182 | 599.4538 | 110.8406 | 47.5525 | [7 empty] | 95.5882 | 68.2576 | 99.2363 | 143.0856 | 333.9017 | 606.2074 | 120.361 | 100.2836 | 129.4508 | 224.6696 | [5 empty] | 99.6478 | 102.9766 | 290.377 | 589.8389 |  |  | 98.9698 | 91.9017 | 124.7828 | 307.3484 | 147.4016 | 43.9759 | 62.3707 | 95.0553 | 144.9815 |  |  |  | 591.9993 | 100.856 | 129.6728 | [5 empty] | 100.2557 | 136.8956 | 314.1047 | 556.9221 | 36.3891 | 45.6703 | 67.1203 | 91.6228 | 116.4478 | 106.7129 | 55.6104 | 69.4026 | 98.4024 | 99.574 | 140.6935 |  | 127.7947 | 264.7784 | 565.4117 | 92.9685 | 103.7545 | 156.1704 | 381.138 | 601.9568 | [7 empty] | 131.7591 | 105.8605 | 159.6212 | 356.6935 |  | 621.7155 | 617.0083 | 625.831 | 301.0817 | 611.5084 | 581.6306 |  | 24.1039 | 28.4403 | 18.9756 | 20.1683 | 28.8753 | 99.1563 | 126.1433 | 619.3836 | 607.5634 | 623.4892 | 60.0982 | 87.7921 | 240.169 | 323.8211 | 324.5535 | 241.9849 | -0.0028 | -0.0856 | 0.017 | 0.085 | -0.0106 | 0.0034 | -0.0559 | -0.0512 | -0.0786 | -311.9339 | -0.8711 | -322.8085 | -0.908 | -320.6052 | -0.9183 | -295.4652 | -0.9429 | -239.9206 | -0.8649 | -257.8908 | -0.8895 | 1152.2984 | 1260.0816 | 616.3995 | 324.1873 | -159.3599
2017-12-19 12:56 | 3667.22 |  |  | -167.3314 | -80.4631 | -16.8171 | -40.7497 | -31.8841 | -47.338 | -84.9578 | -46.8797 |  |  | -213.6151 | -70.1873 | -30.7491 | -46.2802 | 0.7643 | -10.4026 | -38.5075 | -28.2947 | 34.1587 |  | 318.3307 | 88.4583 | 119.4013 | 258.8605 | 522.9621 | 156.4213 | 41.3742 |  |  | 182.5619 | 158.8158 | 170.2028 | 215.7863 | 127.687 | 99.4935 | 59.8069 | 93.5849 | 130.799 | 295.7565 | 550.5726 | 127.3653 | 82.9331 | 121.0564 | 144.0314 | 579.8259 |  |  |  |  | 101.5648 | 100.6628 | 277.2369 | 516.2089 |  |  | 101.0411 | 100.6354 | 162.1508 | 340.6234 | 99.1936 | 39.9536 | 56.7933 | 87.2623 | 116.4064 |  |  |  | 592.3153 | 144.6543 | 99.6105 | [5 empty] | 98.7897 | 117.824 | 232.3701 | 471.2146 | 65.3299 | 99.2659 | 99.4782 | 99.4754 | 65.8053 | 98.1618 | 38.3859 | 56.103 | 73.8236 | 101.3097 | 143.0827 |  | 106.3337 | 296.8127 | 557.7764 | 62.0799 | 101.2604 | 114.2126 | 251.4738 | 539.695 | [7 empty] | 75.3173 | 105.2121 | 153.95 | 331.3117 | 591.3721 | 607.51 | 607.9756 | 379.7466 | 602.0571 | 528.5058 | 600.9006 | 536.6261 | 539.3027 | 614.63 | 632.674 | 527.6831 | 528.176 | 521.299 | 531.1078 | 506.8407 | 519.4713 | 616.0242 | 620.5378 |  |  | 97.1135 | 149.2793 | 388.5619 | 599.5565 | 110.8734 | 47.5715 | [7 empty] | 95.5832 | 68.2506 | 99.2261 | 143.1095 | 333.942 | 605.9723 | 120.3807 | 100.28 | 129.4646 | 224.7369 | [5 empty] | 99.6428 | 102.9692 | 290.4036 | 589.655 |  |  | 98.9789 | 91.9233 | 124.81 | 307.3948 | 147.4263 | 43.9706 | 62.4095 | 95.1432 | 145.008 |  |  |  | 591.8056 | 100.8771 | 129.7379 | [5 empty] | 100.2518 | 136.9294 | 314.1265 | 556.7576 | 36.365 | 45.6757 | 67.1022 | 91.6691 | 116.4728 | 106.72 | 55.629 | 69.3725 | 98.464 | 99.5949 | 140.7554 |  | 127.8235 | 264.8348 | 565.2276 | 92.9924 | 103.784 | 156.2115 | 381.1373 | 601.7667 | [7 empty] | 131.8746 | 105.8956 | 159.655 | 356.7225 |  | 621.384 | 616.6617 | 625.466 | 301.0943 | 611.2033 | 581.339 |  | 24.1101 | 28.4457 | 18.979 | 20.1418 | 28.8819 | 99.147 | 126.1468 | 618.9679 | 607.1655 | 623.0963 | 60.1276 | 87.8127 | 240.142 | 323.9023 | 324.5365 | 242.0502 | -0.003 | -0.0851 | 0.0167 | 0.085 | -0.0117 | 0.0037 | -0.0478 | -0.0475 | -0.0863 | -311.937 | -0.8587 | -322.8423 | -0.869 | -320.636 | -0.9285 | -295.4252 | -0.9737 | -239.8899 | -0.8464 | -257.94 | -0.8628 | 1148.7152 | 1265.0969 | 616.0284 | 324.2194 | -159.5508
2017-12-19 12:56 | 3668.2201 |  |  | -167.4028 | -80.5717 | -16.7608 | -40.8664 | -31.7943 | -47.3445 | -84.9201 | -46.8855 |  |  | -213.6437 | -70.1688 | -30.7655 | -46.1443 | 0.7733 | -10.2982 | -38.3806 | -28.1918 | 33.3142 |  | 318.323 | 88.4725 | 119.4189 | 258.9256 | 522.8383 | 156.4688 | 41.3901 |  |  | 182.6078 | 158.8347 | 170.2558 | 215.7598 | 127.7079 | 99.5079 | 59.8201 | 93.6324 | 130.8324 | 295.8055 | 550.3888 | 127.3721 | 82.9675 | 121.092 | 144.0585 | 579.5765 |  |  |  |  | 101.6152 | 100.6624 | 277.2819 | 516.0491 |  |  | 101.0511 | 100.6428 | 162.1782 | 340.6457 | 99.1911 | 39.9338 | 56.8085 | 87.2774 | 116.4287 |  |  |  | 592.1277 | 144.7373 | 99.5989 | [5 empty] | 98.8388 | 117.8473 | 232.4289 | 471.0722 | 65.3735 | 99.2784 | 99.4341 | 99.4792 | 65.8396 | 98.1932 | 38.4082 | 56.1018 | 73.836 | 101.329 | 143.1253 |  | 106.4407 | 296.8377 | 557.5821 | 62.0792 | 101.2671 | 114.2391 | 251.5216 | 539.5402 | [7 empty] | 75.3246 | 105.23 | 153.9792 | 331.3813 | 591.185 | 607.1405 | 607.5998 | 379.5605 | 601.7515 | 528.3314 | 600.5754 | 538.5194 | 538.8196 | 614.315 | 632.3611 | 525.89 | 527.2311 | 521.7278 | 530.9954 | 512.5817 | 512.6097 | 615.7027 | 620.2296 |  |  | 97.2111 | 149.5038 | 388.743 | 599.5241 | 110.9097 | 47.6212 | [7 empty] | 95.5816 | 68.2816 | 99.2358 | 143.1364 | 333.9773 | 605.7378 | 120.4105 | 100.2707 | 129.4857 | 224.805 | [5 empty] | 99.5998 | 102.981 | 290.4324 | 589.4575 |  |  | 98.9866 | 91.9486 | 124.841 | 307.4416 | 147.4741 | 43.9871 | 62.438 | 95.184 | 145.0413 |  |  |  | 591.5938 | 100.9232 | 129.7547 | [5 empty] | 100.2632 | 136.95 | 314.1642 | 556.5797 | 36.348 | 45.682 | 67.1213 | 91.6952 | 116.4771 | 106.7657 | 55.6498 | 69.3604 | 98.3452 | 99.6015 | 140.7664 |  | 127.8335 | 264.8789 | 565.0441 | 92.9559 | 103.7644 | 156.2547 | 381.1762 | 601.578 | [7 empty] | 132.005 | 105.9283 | 159.6957 | 356.7631 |  | 621.0565 | 616.3066 | 625.111 | 301.102 | 610.8939 | 581.1376 |  | 24.1129 | 28.4501 | 18.9857 | 20.1127 | 28.8859 | 99.1799 | 126.1471 | 618.6253 | 606.8348 | 622.7645 | 60.1323 | 87.8216 | 240.1253 | 323.9047 | 324.533 | 242.0391 | -0.003 | -0.0851 | 0.0164 | 0.0845 | -0.0112 | 0.0034 | -0.0724 | -0.0527 | -0.0859 | -311.8231 | -0.8998 | -322.7992 | -0.8711 | -320.7006 | -0.8854 | -295.4067 | -0.9922 | -239.8314 | -0.8793 | -257.9215 | -0.8567 | 1144.8496 | 1248.4014 | 615.6799 | 324.2188 | -159.4318
2017-12-19 12:56 | 3669.2201 |  |  | -167.329 | -80.5518 | -16.6792 | -40.8461 | -31.7543 | -47.2886 | -84.9355 | -46.9008 |  |  | -213.5308 | -70.0463 | -30.7396 | -46.2233 | 0.8543 | -10.2861 | -38.4608 | -28.1685 | 33.7899 |  | 318.3257 | 88.492 | 119.4415 | 258.9868 | 522.7125 | 156.498 | 41.402 |  |  | 182.6501 | 158.8484 | 170.3042 | 215.7351 | 127.7344 | 99.5669 | 59.8369 | 93.6613 | 130.8466 | 295.8385 | 550.2029 | 127.4129 | 83.0074 | 121.12 | 144.1007 | 579.3283 |  |  |  |  | 101.5883 | 100.6652 | 277.3425 | 515.9081 |  |  | 101.1026 | 100.6414 | 162.1944 | 340.6742 | 99.186 | 39.9401 | 56.8426 | 87.2795 | 116.466 |  |  |  | 591.9401 | 144.7565 | 99.5824 | [5 empty] | 98.8563 | 117.8792 | 232.4741 | 470.9296 | 65.3869 | 99.2796 | 99.444 | 99.4608 | 65.8207 | 98.2009 | 38.4209 | 56.0835 | 73.849 | 101.3762 | 143.163 |  | 106.5401 | 296.8592 | 557.3888 | 62.1207 | 101.2688 | 114.2684 | 251.5417 | 539.3576 | [7 empty] | 75.3341 | 105.2372 | 153.998 | 331.4338 | 590.9841 | 606.7868 | 607.2344 | 379.4015 | 601.4612 | 528.1681 | 600.2723 | 539.6791 | 537.6433 | 614.0199 | 632.061 | 524.6245 | 526.1803 | 523.4969 | 530.3833 | 513.0519 | 507.7213 | 615.3918 | 619.9357 |  |  | 97.2916 | 149.705 | 388.9533 | 599.0714 | 110.9335 | 47.6012 | [7 empty] | 95.575 | 68.3016 | 99.235 | 143.1641 | 334.0217 | 605.5086 | 120.4572 | 100.2612 | 129.514 | 224.8436 | [5 empty] | 99.603 | 103.0014 | 290.4638 | 589.2699 |  |  | 98.9999 | 91.9409 | 124.8513 | 307.4852 | 147.5098 | 44.0179 | 62.4728 | 95.2117 | 145.0766 |  |  |  | 591.383 | 100.9255 | 129.742 | [5 empty] | 100.2698 | 136.9785 | 314.2064 | 556.409 | 36.3549 | 45.7104 | 67.1675 | 91.7124 | 116.4715 | 106.7848 | 55.6855 | 69.3632 | 98.1268 | 99.6815 | 140.838 |  | 127.8711 | 264.9498 | 564.848 | 92.9367 | 103.7747 | 156.2752 | 381.2135 | 601.396 | [7 empty] | 132.1439 | 105.9464 | 159.7461 | 356.8083 |  | 620.725 | 615.9511 | 624.7453 | 301.1235 | 610.5872 | 580.9245 |  | 24.1094 | 28.4571 | 18.9866 | 20.1181 | 28.8962 | 99.2159 | 126.1464 | 618.2858 | 606.514 | 622.4422 | 60.15 | 87.8159 | 240.1506 | 323.9047 | 324.4752 | 242.1458 | -0.003 | -0.0852 | 0.0167 | 0.085 | -0.0108 | 0.003 | -0.0555 | -0.0463 | -0.0872 | -311.8447 | -0.9101 | -322.7408 | -0.8813 | -320.6514 | -0.8854 | -295.4498 | -0.9347 | -239.8714 | -0.908 | -257.86 | -0.8711 | 1142.3035 | 1263.5129 | 615.3356 | 324.1899 | -159.3503
2017-12-19 12:56 | 3670.2202 |  |  | -167.3159 | -80.587 | -16.5714 | -40.7492 | -31.7516 | -47.3147 | -84.9271 | -46.7858 |  |  | -213.4732 | -70.1028 | -30.7177 | -46.2961 | 0.8144 | -10.2843 | -38.3656 | -28.1817 | 36.6229 |  | 318.3324 | 88.5195 | 119.4693 | 259.0499 | 522.5854 | 156.5288 | 41.412 |  |  | 182.698 | 158.8666 | 170.3482 | 215.7047 | 127.7484 | 99.5725 | 59.8475 | 93.6695 | 130.8505 | 295.8631 | 550.0246 | 127.4634 | 83.0538 | 121.1519 | 144.1338 | 579.0745 |  |  |  |  | 101.5361 | 100.6674 | 277.4056 | 515.7744 |  |  | 101.1483 | 100.6241 | 162.2115 | 340.7112 | 99.1735 | 39.9776 | 56.8641 | 87.2899 | 116.5034 |  |  |  | 591.7386 | 144.8872 | 99.5889 | [5 empty] | 98.8349 | 117.9128 | 232.5239 | 470.7819 | 65.3811 | 99.2623 | 99.4523 | 99.4401 | 65.7947 | 98.1803 | 38.4312 | 56.0712 | 73.8712 | 101.4315 | 143.2088 |  | 106.5481 | 296.8907 | 557.2112 | 62.135 | 101.2556 | 114.2952 | 251.6096 | 539.1787 | [7 empty] | 75.3405 | 105.2326 | 154.0257 | 331.4515 | 590.771 | 606.4289 | 606.9083 | 379.2306 | 601.1558 | 528.0025 | 599.9542 | 537.1625 | 536.034 | 613.7261 | 631.757 | 525.9255 | 522.6508 | 526.3816 | 529.6075 | 503.6565 | 506.8376 | 615.0795 | 619.6508 |  |  | 97.3045 | 149.8521 | 389.1156 | 598.12 | 110.9325 | 47.5798 | [7 empty] | 95.5801 | 68.301 | 99.232 | 143.1921 | 334.0646 | 605.2699 | 120.4857 | 100.2661 | 129.5562 | 224.9118 | [5 empty] | 99.6375 | 102.9961 | 290.5168 | 589.0966 |  |  | 99.0012 | 91.943 | 124.8793 | 307.5357 | 147.5216 | 44.039 | 62.5122 | 95.2431 | 145.1061 |  |  |  | 591.2135 | 100.9243 | 129.7891 | [5 empty] | 100.2711 | 136.9965 | 314.2399 | 556.2331 | 36.4149 | 45.7377 | 67.2132 | 91.7386 | 116.4844 | 106.7775 | 55.7206 | 69.3951 | 97.9048 | 99.6909 | 140.8813 |  | 127.9169 | 265.0399 | 564.6306 | 92.9445 | 103.8093 | 156.3109 | 381.2554 | 601.2121 | [7 empty] | 132.27 | 105.9711 | 159.7917 | 356.8436 |  | 620.3918 | 615.5819 | 624.3591 | 301.158 | 610.2858 | 580.717 |  | 24.1027 | 28.4619 | 18.9876 | 20.1187 | 28.8971 | 99.3004 | 126.1405 | 617.8893 | 606.1432 | 622.0378 | 60.1724 | 87.8463 | 240.2214 | 323.9894 | 324.5484 | 242.2049 | -0.0025 | -0.0854 | 0.0169 | 0.0852 | -0.0113 | 0.0037 | -0.0583 | -0.0519 | -0.0867 | -311.8354 | -0.8875 | -322.7561 | -0.9142 | -320.5775 | -0.8998 | -295.419 | -0.9327 | -239.8929 | -0.8854 | -257.8877 | -0.9039 | 1142.4889 | 1289.6666 | 614.9675 | 324.2689 | -159.2929
2017-12-19 12:56 | 3671.2203 |  |  | -167.2369 | -80.5841 | -16.5575 | -40.8039 | -31.6123 | -47.1834 | -84.8564 | -46.8596 |  |  | -213.6076 | -70.0374 | -30.6171 | -46.2412 | 0.8483 | -10.3134 | -38.3267 | -28.246 | 33.4621 |  | 318.3377 | 88.5528 | 119.4966 | 259.1149 | 522.4597 | 156.5715 | 41.4196 |  |  | 182.7398 | 158.883 | 170.3925 | 215.6736 | 127.7542 | 99.5667 | 59.8833 | 93.6779 | 130.8806 | 295.9062 | 549.8496 | 127.5105 | 83.0936 | 121.1948 | 144.1664 | 578.817 |  |  |  |  | 101.5585 | 100.6705 | 277.4735 | 515.6282 |  |  | 101.1788 | 100.6252 | 162.2455 | 340.7453 | 99.174 | 39.9847 | 56.8921 | 87.3181 | 116.5372 |  |  |  | 591.5447 | 145.0654 | 99.6023 | [5 empty] | 98.8708 | 117.9521 | 232.5754 | 470.6235 | 65.3648 | 99.2715 | 99.4547 | 99.4506 | 65.8502 | 98.1792 | 38.4423 | 56.0726 | 73.8829 | 101.4507 | 143.2508 |  | 106.6653 | 296.9393 | 557.0159 | 62.141 | 101.2632 | 114.3132 | 251.6735 | 539.0037 | [7 empty] | 75.356 | 105.249 | 154.0605 | 331.4941 | 590.5803 | 606.0715 | 606.5771 | 379.0399 | 600.8305 | 527.8108 | 599.5976 | 533.8894 | 534.2708 | 613.4247 | 631.4448 | 527.3731 | 517.6052 | 529.0956 | 529.5653 | 501.6432 | 503.1657 | 614.7636 | 619.3599 |  |  | 97.2247 | 149.9188 | 389.1754 | 597.2254 | 110.9561 | 47.6285 | [7 empty] | 95.5318 | 68.3459 | 99.2456 | 143.2226 | 334.1004 | 605.018 | 120.4906 | 100.2561 | 129.5944 | 225.0022 | [5 empty] | 99.6362 | 102.9912 | 290.5725 | 588.9209 |  |  | 98.993 | 91.9721 | 124.924 | 307.5804 | 147.5627 | 44.0453 | 62.5338 | 95.2477 | 145.1379 |  |  |  | 591.0237 | 100.9952 | 129.8473 | [5 empty] | 100.2725 | 137.0129 | 314.2741 | 556.0482 | 36.471 | 45.7489 | 67.2524 | 91.7609 | 116.5008 | 106.8056 | 55.7195 | 69.42 | 97.8805 | 99.6263 | 140.8729 |  | 127.9473 | 265.1163 | 564.4421 | 92.9783 | 103.8479 | 156.3505 | 381.2156 | 601.0164 | [7 empty] | 132.3735 | 106.0108 | 159.8326 | 356.8699 |  | 620.06 | 615.226 | 623.9547 | 301.2065 | 609.9937 | 580.4556 |  | 24.0909 | 28.4545 | 18.9843 | 20.1043 | 28.8878 | 99.3943 | 126.1336 | 617.5561 | 605.8389 | 621.7023 | 60.2059 | 87.8319 | 240.2332 | 324.0133 | 324.6707 | 242.1881 | -0.0026 | -0.0854 | 0.0169 | 0.0847 | -0.0107 | 0.0035 | -0.0446 | -0.0447 | -0.0622 | -311.8724 | -0.8546 | -322.8054 | -0.8793 | -320.6329 | -0.9162 | -295.3698 | -0.9532 | -239.856 | -0.869 | -257.9 | -0.8649 | 1144.1594 | 1269.4923 | 614.6233 | 324.342 | -159.1731
2017-12-19 12:56 | 3672.2203 |  |  | -167.2344 | -80.562 | -16.4937 | -40.7127 | -31.6246 | -47.2538 | -84.8333 | -46.8659 |  |  | -213.8182 | -70.0695 | -30.6518 | -46.2421 | 0.8234 | -10.2633 | -38.2766 | -28.1051 | 33.6122 |  | 318.3381 | 88.6039 | 119.526 | 259.1826 | 522.3383 | 156.6116 | 41.4462 |  |  | 182.7812 | 158.8898 | 170.4376 | 215.6465 | 127.7595 | 99.5758 | 59.9177 | 93.6948 | 130.9148 | 295.9531 | 549.6731 | 127.5638 | 83.1203 | 121.2313 | 144.2098 | 578.5725 |  |  |  |  | 101.635 | 100.67 | 277.5302 | 515.4896 |  |  | 101.2129 | 100.6299 | 162.267 | 340.772 | 99.1868 | 39.9746 | 56.9203 | 87.3332 | 116.5779 |  |  |  | 591.3605 | 145.1424 | 99.6241 | [5 empty] | 98.931 | 117.986 | 232.62 | 470.469 | 65.3366 | 99.287 | 99.4616 | 99.4702 | 65.8947 | 98.157 | 38.4538 | 56.0644 | 73.8915 | 101.4569 | 143.2824 |  | 106.884 | 296.9828 | 556.8109 | 62.1822 | 101.2782 | 114.3417 | 251.7102 | 538.8297 | [7 empty] | 75.3929 | 105.2839 | 154.1129 | 331.5438 | 590.3848 | 605.725 | 606.233 | 378.8597 | 600.5321 | 527.6039 | 599.2377 | 530.3016 | 534.5442 | 613.1337 | 631.1398 | 528.5411 | 517.9895 | 530.6597 | 530.597 | 512.2348 | 495.8513 | 614.4534 | 619.068 |  |  | 97.1783 | 149.9551 | 389.181 | 596.5976 | 110.9947 | 47.6415 | [7 empty] | 95.5123 | 68.3922 | 99.2488 | 143.2513 | 334.1466 | 604.7818 | 120.5151 | 100.2509 | 129.6218 | 225.0376 | [5 empty] | 99.6427 | 103.0089 | 290.6094 | 588.7373 |  |  | 99.0039 | 91.9966 | 124.9605 | 307.6233 | 147.5978 | 44.04 | 62.5234 | 95.2444 | 145.1724 |  |  |  | 590.8392 | 101.0845 | 129.9024 | [5 empty] | 100.2815 | 137.0503 | 314.3081 | 555.8917 | 36.4147 | 45.7585 | 67.2434 | 91.8022 | 116.5599 | 106.8253 | 55.7256 | 69.4864 | 97.9715 | 99.5908 | 140.8545 |  | 127.9683 | 265.1756 | 564.2828 | 92.9727 | 103.852 | 156.3867 | 381.2726 | 600.8189 | [7 empty] | 132.5009 | 106.0391 | 159.8889 | 356.9113 |  | 619.7224 | 614.8714 | 623.546 | 301.2107 | 609.6849 | 580.1307 |  | 24.0823 | 28.4418 | 18.9818 | 20.1348 | 28.8898 | 99.4994 | 126.1312 | 617.233 | 605.5378 | 621.3786 | 60.2358 | 87.8412 | 240.1969 | 324.0956 | 324.6952 | 242.1747 | -0.0028 | -0.0854 | 0.0175 | 0.0854 | -0.011 | 0.0032 | -0.0548 | -0.0523 | -0.0836 | -311.8016 | -0.8977 | -322.7746 | -0.8998 | -320.6268 | -0.8793 | -295.376 | -0.9593 | -239.8529 | -0.8895 | -257.8692 | -0.8813 | 1142.9129 | 1279.6577 | 614.2809 | 324.3954 | -159.1008
2017-12-19 12:56 | 3673.2204 |  |  | -166.7445 | -80.5123 | -16.4799 | -40.5919 | -31.6667 | -47.2525 | -84.8653 | -46.9157 |  |  | -213.7622 | -69.9383 | -30.6195 | -46.0584 | 0.8326 | -10.2429 | -38.2649 | -28.1091 | 36.2815 |  | 318.3388 | 88.6336 | 119.5444 | 259.2379 | 522.2033 | 156.6549 | 41.4662 |  |  | 182.815 | 158.8943 | 170.4831 | 215.6072 | 127.7541 | 99.5958 | 59.9171 | 93.72 | 130.9455 | 295.9936 | 549.4898 | 127.5901 | 83.1479 | 121.2626 | 144.2436 | 578.3263 |  |  |  |  | 101.7141 | 100.6666 | 277.5802 | 515.3436 |  |  | 101.2189 | 100.6121 | 162.2805 | 340.8054 | 99.2008 | 39.9911 | 56.9396 | 87.3443 | 116.6251 |  |  |  | 591.1699 | 145.2164 | 99.6245 | [5 empty] | 98.934 | 118.0245 | 232.672 | 470.3341 | 65.3588 | 99.2922 | 99.4642 | 99.466 | 65.9275 | 98.1532 | 38.4736 | 56.0601 | 73.9092 | 101.4742 | 143.3277 |  | 106.7782 | 297.0242 | 556.6507 | 62.2366 | 101.2544 | 114.3695 | 251.7743 | 538.6653 | [7 empty] | 75.4264 | 105.3183 | 154.1776 | 331.5898 | 590.1805 | 605.3904 | 605.9018 | 378.6871 | 600.2296 | 527.4152 | 598.944 | 530.1064 | 536.955 | 612.8508 | 630.8415 | 529.6222 | 520.8884 | 530.8104 | 531.5106 | 515.4625 | 494.1194 | 614.14 | 618.7783 |  |  | 97.154 | 150.0032 | 389.1762 | 596.1322 | 111.0486 | 47.6441 | [7 empty] | 95.5248 | 68.3928 | 99.2603 | 143.2871 | 334.196 | 604.5641 | 120.5321 | 100.2506 | 129.6599 | 225.0721 | [5 empty] | 99.6712 | 103.0283 | 290.6402 | 588.5524 |  |  | 99.0039 | 92.0141 | 124.9945 | 307.6699 | 147.6031 | 44.0529 | 62.5225 | 95.2613 | 145.2053 |  |  |  | 590.642 | 101.0968 | 129.9269 | [5 empty] | 100.2741 | 137.0803 | 314.3413 | 555.7215 | 36.4044 | 45.7826 | 67.264 | 91.8269 | 116.5948 | 106.8417 | 55.7196 | 69.4724 | 98.001 | 99.5911 | 140.7516 |  | 128.0017 | 265.2531 | 564.083 | 93.01 | 103.817 | 156.4245 | 381.4203 | 600.6285 | [7 empty] | 132.6338 | 106.0524 | 159.9484 | 356.9726 |  | 619.3795 | 614.55 | 623.1249 | 301.2275 | 609.3884 | 579.8307 |  | 24.0785 | 28.4369 | 18.9919 | 20.152 | 28.8948 | 99.5674 | 126.1367 | 616.8414 | 605.1658 | 620.9984 | 60.2515 | 87.8675 | 240.3114 | 324.0918 | 324.703 | 242.1503 | -0.0025 | -0.0849 | 0.0172 | 0.0849 | -0.0115 | 0.0036 | -0.0443 | -0.0458 | -0.0924 | -311.9062 | -0.8834 | -322.7592 | -0.906 | -320.6114 | -0.9121 | -295.3544 | -0.9162 | -239.8622 | -0.8772 | -257.8631 | -0.9101 | 1142.9716 | 1320.1531 | 613.919 | 324.3974 | -158.9765
2017-12-19 12:56 | 3674.2204 |  |  | -166.5695 | -80.4476 | -16.3767 | -40.6203 | -31.6129 | -47.2918 | -84.9368 | -46.8754 |  |  | -213.7507 | -69.8218 | -30.5977 | -46.1459 | 0.8478 | -10.2624 | -38.3069 | -28.107 | 32.7113 |  | 318.3404 | 88.6392 | 119.5604 | 259.2907 | 522.0744 | 156.7028 | 41.4829 |  |  | 182.8446 | 158.9037 | 170.5182 | 215.5634 | 127.746 | 99.6336 | 59.9319 | 93.7752 | 130.9658 | 296.028 | 549.3031 | 127.5807 | 83.1815 | 121.3038 | 144.2814 | 578.0575 |  |  |  |  | 101.7931 | 100.6587 | 277.6353 | 515.1786 |  |  | 101.1765 | 100.6054 | 162.3151 | 340.8437 | 99.2073 | 40.0362 | 56.9607 | 87.3571 | 116.6677 |  |  |  | 590.9757 | 145.3029 | 99.6299 | [5 empty] | 98.8956 | 118.0777 | 232.7289 | 470.2109 | 65.384 | 99.2782 | 99.4764 | 99.4534 | 65.971 | 98.1688 | 38.5053 | 56.062 | 73.9215 | 101.4988 | 143.3732 |  | 106.5066 | 297.0703 | 556.4927 | 62.2428 | 101.2682 | 114.3986 | 251.8337 | 538.4973 | [7 empty] | 75.4513 | 105.3273 | 154.1966 | 331.6438 | 590.0006 | 605.0566 | 605.5643 | 378.512 | 599.9419 | 527.2226 | 598.636 | 532.491 | 538.5379 | 612.5642 | 630.5436 | 530.2558 | 521.7353 | 529.746 | 530.4086 | 516.6959 | 499.19 | 613.8366 | 618.4925 |  |  | 97.1152 | 150.0466 | 389.1666 | 595.7638 | 111.0764 | 47.6425 | [7 empty] | 95.524 | 68.3857 | 99.2689 | 143.3225 | 334.2397 | 604.3476 | 120.5216 | 100.2489 | 129.7141 | 225.1123 | [5 empty] | 99.6808 | 103.0417 | 290.686 | 588.3936 |  |  | 98.9936 | 92.0216 | 125.028 | 307.7193 | 147.6409 | 44.0639 | 62.5396 | 95.2825 | 145.2509 |  |  |  | 590.4375 | 101.1183 | 129.9604 | [5 empty] | 100.2605 | 137.1005 | 314.3792 | 555.5454 | 36.4252 | 45.7823 | 67.3146 | 91.8463 | 116.6398 | 106.863 | 55.7441 | 69.4108 | 98.0901 | 99.6219 | 140.7526 |  | 128.0446 | 265.3593 | 563.8538 | 93.046 | 103.8306 | 156.4575 | 381.4275 | 600.4301 | [7 empty] | 132.7317 | 106.0851 | 160.0017 | 357.0196 |  | 619.0279 | 614.2299 | 622.7037 | 301.261 | 609.0891 | 579.5451 |  | 24.0715 | 28.4306 | 18.9871 | 20.1459 | 28.9036 | 99.5845 | 126.1356 | 616.5021 | 604.8542 | 620.6635 | 60.2609 | 87.873 | 240.3542 | 324.1275 | 324.8082 | 242.216 | -0.003 | -0.0854 | 0.0171 | 0.0853 | -0.0112 | 0.0031 | -0.048 | -0.0524 | -0.064 | -311.8816 | -0.8485 | -322.8269 | -0.8895 | -320.6022 | -0.9306 | -295.299 | -0.9491 | -239.8837 | -0.8444 | -257.9277 | -0.8875 | 1144.2626 | 1260.7175 | 613.5753 | 324.4678 | -158.9404
2017-12-19 12:56 | 3675.2205 |  |  | -166.8139 | -80.3273 | -16.462 | -40.521 | -31.6477 | -47.1433 | -84.7785 | -46.7535 |  |  | -213.8109 | -69.8114 | -30.5781 | -46.0784 | 0.8981 | -10.2572 | -38.2481 | -27.9915 | 34.8627 |  | 318.3385 | 88.6478 | 119.578 | 259.3489 | 521.9485 | 156.7424 | 41.5062 |  |  | 182.8893 | 158.9165 | 170.5597 | 215.5276 | 127.7556 | 99.6119 | 59.9716 | 93.7899 | 130.9883 | 296.0685 | 549.1288 | 127.5839 | 83.2215 | 121.3415 | 144.3279 | 577.779 |  |  |  |  | 101.8768 | 100.6563 | 277.7113 | 515.0357 |  |  | 101.0943 | 100.601 | 162.3403 | 340.8672 | 99.1847 | 40.0763 | 56.9613 | 87.3525 | 116.7067 |  |  |  | 590.781 | 145.3548 | 99.646 | [5 empty] | 98.902 | 118.1064 | 232.7782 | 470.0757 | 65.3955 | 99.2731 | 99.4645 | 99.4644 | 66.0171 | 98.172 | 38.5162 | 56.0526 | 73.931 | 101.525 | 143.4105 |  | 106.391 | 297.0823 | 556.2971 | 62.2402 | 101.2704 | 114.4282 | 251.8809 | 538.3289 | [7 empty] | 75.4548 | 105.327 | 154.2093 | 331.6799 | 589.7969 | 604.7229 | 605.2248 | 378.3488 | 599.678 | 527.0129 | 598.2857 | 533.9345 | 534.1097 | 612.2692 | 630.2465 | 530.6137 | 522.8643 | 527.9106 | 526.5632 | 518.9491 | 505.5253 | 613.5322 | 618.2028 |  |  | 97.1003 | 150.0601 | 389.1466 | 595.4362 | 111.0708 | 47.63 | [7 empty] | 95.5552 | 68.3576 | 99.2503 | 143.3467 | 334.279 | 604.108 | 120.5439 | 100.2388 | 129.7397 | 225.1351 | [5 empty] | 99.638 | 103.0253 | 290.731 | 588.2272 |  |  | 99.0001 | 92.0325 | 125.0546 | 307.761 | 147.6795 | 44.1003 | 62.5619 | 95.3097 | 145.2983 |  |  |  | 590.2517 | 101.1099 | 130.0106 | [5 empty] | 100.2626 | 137.1448 | 314.4064 | 555.3961 | 36.4345 | 45.7829 | 67.2811 | 91.8844 | 116.6628 | 106.8607 | 55.7849 | 69.4613 | 98.0234 | 99.6481 | 140.8077 |  | 128.0314 | 265.4116 | 563.6854 | 92.9758 | 103.8588 | 156.4826 | 381.378 | 600.2124 | [7 empty] | 132.841 | 106.1212 | 160.0276 | 357.0437 |  | 618.6634 | 613.8422 | 622.2703 | 301.2614 | 608.7545 | 579.1986 |  | 24.069 | 28.4205 | 18.9793 | 20.1525 | 28.9078 | 99.6006 | 126.1293 | 616.1872 | 604.553 | 620.3137 | 60.3013 | 87.8684 | 240.3721 | 324.2215 | 324.8213 | 242.2516 | -0.0025 | -0.0853 | 0.0176 | 0.0854 | -0.0112 | 0.003 | -0.045 | -0.0475 | -0.0717 | -311.7924 | -0.8731 | -322.8515 | -0.8382 | -320.6729 | -0.9244 | -295.2652 | -0.9901 | -239.7852 | -0.867 | -257.9369 | -0.8485 | 1141.6743 | 1228.3665 | 613.2222 | 324.5214 | -158.7021
2017-12-19 12:56 | 3676.2206 |  |  | -166.8506 | -80.3164 | -16.3952 | -40.5279 | -31.6243 | -47.1634 | -84.8031 | -46.7866 |  |  | -213.8177 | -69.9322 | -30.7044 | -46.159 | 0.8479 | -10.1573 | -38.1909 | -27.9532 | 36.6273 |  | 318.3385 | 88.6631 | 119.5992 | 259.4076 | 521.823 | 156.7656 | 41.5297 |  |  | 182.9401 | 158.9311 | 170.6137 | 215.5067 | 127.7743 | 99.5839 | 59.9799 | 93.7863 | 131.0088 | 296.1027 | 548.9447 | 127.6376 | 83.2449 | 121.3651 | 144.3646 | 577.5031 |  |  |  |  | 101.9484 | 100.6623 | 277.7852 | 514.8885 |  |  | 101.0521 | 100.5927 | 162.3532 | 340.8868 | 99.1769 | 40.0593 | 56.9515 | 87.3649 | 116.7321 |  |  |  | 590.5885 | 145.5055 | 99.649 | [5 empty] | 98.9371 | 118.1356 | 232.8352 | 469.9351 | 65.4053 | 99.2915 | 99.4605 | 99.4586 | 66.0233 | 98.1925 | 38.5299 | 56.052 | 73.9533 | 101.5647 | 143.4656 |  | 106.4058 | 297.1228 | 556.0783 | 62.2905 | 101.2484 | 114.4532 | 251.9311 | 538.1706 | [7 empty] | 75.4532 | 105.3578 | 154.2635 | 331.7077 | 589.5627 | 604.3941 | 604.8818 | 378.1887 | 599.389 | 526.8064 | 597.9407 | 534.8747 | 522.9773 | 611.9772 | 629.9434 | 531.6129 | 524.2791 | 524.4263 | 522.9815 | 518.2816 | 510.9641 | 613.2224 | 617.911 |  |  | 97.0765 | 150.0812 | 389.1201 | 595.1457 | 111.1265 | 47.6568 | [7 empty] | 95.556 | 68.3684 | 99.2432 | 143.3662 | 334.3099 | 603.8509 | 120.5866 | 100.2384 | 129.7666 | 225.1931 | [5 empty] | 99.6089 | 103.029 | 290.7674 | 588.0403 |  |  | 98.9944 | 92.026 | 125.063 | 307.7929 | 147.6998 | 44.1226 | 62.597 | 95.3542 | 145.329 |  |  |  | 590.0745 | 101.1027 | 130.0725 | [5 empty] | 100.2759 | 137.1814 | 314.4454 | 555.2226 | 36.4484 | 45.8155 | 67.2743 | 91.8951 | 116.6497 | 106.9231 | 55.8082 | 69.4885 | 98.0144 | 99.6476 | 140.8486 |  | 128.0134 | 265.4173 | 563.5435 | 92.9184 | 103.8641 | 156.5077 | 381.4082 | 600.0053 | [7 empty] | 132.9722 | 106.1343 | 160.0542 | 357.0721 |  | 618.2857 | 613.4858 | 621.8068 | 301.2739 | 608.417 | 578.8031 |  | 24.0725 | 28.4157 | 18.9779 | 20.1641 | 28.9099 | 99.5818 | 126.1331 | 615.7968 | 604.2055 | 619.896 | 60.3319 | 87.8982 | 240.3815 | 324.1693 | 324.7343 | 242.2604 | -0.0029 | -0.0857 | 0.0172 | 0.0852 | -0.0116 | 0.0035 | -0.0508 | -0.053 | -0.0571 | -311.7708 | -0.9121 | -322.75 | -0.869 | -320.6668 | -0.8711 | -295.3175 | -0.9778 | -239.7637 | -0.9101 | -257.8415 | -0.8608 | 1142.4267 | 1206.6183 | 612.8441 | 324.4518 | -158.7484
2017-12-19 12:56 | 3677.2206 |  |  | -166.922 | -80.2876 | -16.2141 | -40.4713 | -31.5636 | -47.3243 | -84.7817 | -46.8817 |  |  | -213.8838 | -69.9373 | -30.7125 | -46.1232 | 0.8487 | -10.1284 | -38.0674 | -27.9041 | 36.0848 |  | 318.3483 | 88.696 | 119.6309 | 259.4684 | 521.7006 | 156.8014 | 41.5445 |  |  | 182.984 | 158.9371 | 170.6626 | 215.49 | 127.7916 | 99.579 | 59.9672 | 93.8372 | 131.0324 | 296.1398 | 548.7503 | 127.6978 | 83.2669 | 121.3947 | 144.397 | 577.2102 |  |  |  |  | 102.0498 | 100.6583 | 277.8373 | 514.734 |  |  | 101.0587 | 100.5852 | 162.3665 | 340.9185 | 99.1946 | 40.044 | 56.9727 | 87.3953 | 116.7709 |  |  |  | 590.3943 | 145.6951 | 99.6482 | [5 empty] | 98.9455 | 118.1951 | 232.8914 | 469.803 | 65.4127 | 99.278 | 99.461 | 99.4492 | 65.9417 | 98.2072 | 38.5511 | 56.0455 | 73.9739 | 101.6223 | 143.5142 |  | 106.4789 | 297.1866 | 555.8969 | 62.335 | 101.2563 | 114.4913 | 251.9446 | 537.9941 | [7 empty] | 75.4547 | 105.3902 | 154.3185 | 331.7453 | 589.3523 | 604.067 | 604.5388 | 378.0364 | 599.0942 | 526.5984 | 597.5944 | 536.4689 | 514.1952 | 611.6849 | 629.6482 | 530.9476 | 525.4897 | 519.7661 | 520.254 | 513.7609 | 514.3328 | 612.9227 | 617.6375 |  |  | 97.0332 | 150.1089 | 389.0798 | 594.8745 | 111.1727 | 47.69 | [7 empty] | 95.5057 | 68.4252 | 99.2701 | 143.3995 | 334.3532 | 603.6133 | 120.5912 | 100.2393 | 129.7998 | 225.2648 | [5 empty] | 99.6238 | 103.0617 | 290.7992 | 587.8458 |  |  | 98.9796 | 92.0428 | 125.1 | 307.8423 | 147.73 | 44.1257 | 62.6232 | 95.3877 | 145.354 |  |  |  | 589.8862 | 101.1494 | 130.1377 | [5 empty] | 100.2812 | 137.1894 | 314.4965 | 555.0361 | 36.4657 | 45.8434 | 67.3733 | 91.9073 | 116.6654 | 106.9857 | 55.8201 | 69.4904 | 97.8994 | 99.6532 | 140.8169 |  | 128.0713 | 265.5067 | 563.3645 | 92.9997 | 103.8602 | 156.542 | 381.4783 | 599.8404 | [7 empty] | 133.0828 | 106.163 | 160.1164 | 357.1089 |  | 617.8942 | 613.1562 | 621.3366 | 301.2758 | 608.0783 | 578.4051 |  | 24.0699 | 28.4152 | 18.9698 | 20.1787 | 28.9142 | 99.5542 | 126.134 | 615.4731 | 603.912 | 619.5479 | 60.3349 | 87.859 | 240.3638 | 324.1802 | 324.803 | 242.2946 | -0.0024 | -0.0851 | 0.0169 | 0.0853 | -0.0113 | 0.0026 | -0.0509 | -0.0485 | -0.069 | -311.8016 | -0.9203 | -322.7254 | -0.9101 | -320.5806 | -0.8854 | -295.3175 | -0.9409 | -239.8191 | -0.9121 | -257.82 | -0.8998 | 1135.6597 | 1232.5915 | 612.4907 | 324.4916 | -158.6599
2017-12-19 12:56 | 3678.2207 |  |  | -166.9142 | -80.2975 | -16.1207 | -40.5023 | -31.5153 | -47.2355 | -84.8258 | -46.7748 |  |  | -213.7628 | -69.9796 | -30.5758 | -46.0872 | 0.838 | -10.1788 | -38.1128 | -27.9978 | 36.0118 |  | 318.3544 | 88.7334 | 119.6592 | 259.5237 | 521.5714 | 156.8438 | 41.5588 |  |  | 183.0307 | 158.9432 | 170.7082 | 215.4651 | 127.8086 | 99.6041 | 59.9758 | 93.906 | 131.0702 | 296.1937 | 548.5698 | 127.7555 | 83.2913 | 121.4332 | 144.4348 | 576.9088 |  |  |  |  | 102.193 | 100.6582 | 277.8872 | 514.572 |  |  | 101.0921 | 100.5913 | 162.3927 | 340.9496 | 99.1993 | 40.0628 | 57.0117 | 87.4236 | 116.8324 |  |  |  | 590.199 | 145.773 | 99.6549 | [5 empty] | 98.9586 | 118.2317 | 232.9416 | 469.6559 | 65.4065 | 99.2733 | 99.4687 | 99.4635 | 65.9856 | 98.1968 | 38.5478 | 56.0212 | 73.9876 | 101.6421 | 143.5457 |  | 106.6069 | 297.2166 | 555.7207 | 62.3594 | 101.2414 | 114.5192 | 251.978 | 537.8065 | [7 empty] | 75.4702 | 105.4255 | 154.3691 | 331.7781 | 589.1557 | 603.7514 | 604.2165 | 377.893 | 598.8028 | 526.4183 | 597.2628 | 536.9783 | 514.3068 | 611.3905 | 629.347 | 528.3428 | 518.6821 | 517.4908 | 519.2428 | 506.8514 | 517.7002 | 612.6239 | 617.3638 |  |  | 97.0202 | 150.1357 | 389.0556 | 594.6214 | 111.2017 | 47.6733 | [7 empty] | 95.5014 | 68.4568 | 99.2772 | 143.4403 | 334.4039 | 603.3737 | 120.5926 | 100.2274 | 129.8266 | 225.2821 | [5 empty] | 99.6506 | 103.064 | 290.8284 | 587.6558 |  |  | 98.9822 | 92.0602 | 125.1424 | 307.8834 | 147.7616 | 44.1448 | 62.629 | 95.3939 | 145.378 |  |  |  | 589.6881 | 101.2708 | 130.1502 | [5 empty] | 100.2734 | 137.2099 | 314.5238 | 554.8767 | 36.4818 | 45.854 | 67.3948 | 91.9399 | 116.652 | 107.0172 | 55.8294 | 69.4949 | 97.7597 | 99.6433 | 140.7508 |  | 128.1012 | 265.5938 | 563.1615 | 93.1133 | 103.8813 | 156.5942 | 381.5049 | 599.6875 | [7 empty] | 133.1842 | 106.1952 | 160.1677 | 357.1387 |  | 617.5066 | 612.7749 | 620.8668 | 301.2912 | 607.7359 | 577.9393 |  | 24.0641 | 28.4109 | 18.9665 | 20.1928 | 28.9137 | 99.5323 | 126.1229 | 615.158 | 603.6258 | 619.2099 | 60.3647 | 87.9018 | 240.3188 | 324.2765 | 324.8878 | 242.3133 | -0.0028 | -0.0851 | 0.0169 | 0.0855 | -0.0114 | 0.003 | -0.0503 | -0.0507 | -0.0757 | -311.8508 | -0.8649 | -322.7962 | -0.9039 | -320.5837 | -0.906 | -295.2621 | -0.9491 | -239.8345 | -0.8608 | -257.8538 | -0.8977 | 1131.1614 | 1263.5092 | 612.1387 | 324.5822 | -158.6091
2017-12-19 12:56 | 3679.2207 |  |  | -166.9046 | -80.3295 | -16.0404 | -40.5498 | -31.4423 | -47.2169 | -84.7519 | -46.6961 |  |  | -213.6736 | -69.8584 | -30.5262 | -46.0288 | 0.8795 | -10.1643 | -38.1578 | -27.9516 | 35.0324 |  | 318.355 | 88.7503 | 119.6789 | 259.583 | 521.4446 | 156.8822 | 41.5716 |  |  | 183.0806 | 158.9617 | 170.7571 | 215.4443 | 127.8187 | 99.6123 | 60.0031 | 93.9142 | 131.1007 | 296.2259 | 548.388 | 127.7742 | 83.3133 | 121.4615 | 144.4657 | 576.5943 |  |  |  |  | 102.3103 | 100.6557 | 277.944 | 514.4209 |  |  | 101.1077 | 100.6005 | 162.4166 | 340.9796 | 99.1961 | 40.0905 | 57.0382 | 87.45 | 116.879 |  |  |  | 590.0139 | 145.7978 | 99.6533 | [5 empty] | 98.9731 | 118.2678 | 232.9993 | 469.5209 | 65.3976 | 99.2903 | 99.4702 | 99.4909 | 66.0864 | 98.206 | 38.5624 | 56.011 | 73.991 | 101.6476 | 143.5836 |  | 106.7565 | 297.2491 | 555.521 | 62.3951 | 101.2138 | 114.5259 | 252.0597 | 537.6249 | [7 empty] | 75.4767 | 105.4466 | 154.415 | 331.822 | 588.9678 | 603.429 | 603.9012 | 377.745 | 598.4929 | 526.2192 | 596.9277 | 536.8961 | 519.4961 | 611.0942 | 629.0393 | 524.2913 | 513.864 | 517.2818 | 520.612 | 508.6504 | 521.8848 | 612.3224 | 617.0732 |  |  | 97.0079 | 150.1486 | 389.0193 | 594.3835 | 111.2467 | 47.6957 | [7 empty] | 95.5123 | 68.5054 | 99.2933 | 143.4782 | 334.4497 | 603.1416 | 120.6365 | 100.2418 | 129.8716 | 225.3558 | [5 empty] | 99.6807 | 103.063 | 290.858 | 587.4809 |  |  | 99.0057 | 92.0719 | 125.1812 | 307.931 | 147.7834 | 44.1567 | 62.6484 | 95.4247 | 145.4125 |  |  |  | 589.5119 | 101.308 | 130.1709 | [5 empty] | 100.2738 | 137.2481 | 314.561 | 554.7046 | 36.496 | 45.8732 | 67.3814 | 91.9566 | 116.6522 | 107.01 | 55.8707 | 69.4696 | 98.0085 | 99.6575 | 140.8229 |  | 128.1374 | 265.6681 | 562.9484 | 93.0548 | 103.9193 | 156.6347 | 381.4874 | 599.4819 | [7 empty] | 133.3119 | 106.2129 | 160.2057 | 357.1669 |  | 617.116 | 612.4007 | 620.4105 | 301.3118 | 607.3865 | 577.549 |  | 24.0586 | 28.4017 | 18.9633 | 20.2134 | 28.9219 | 99.5176 | 126.1196 | 614.7541 | 603.2788 | 618.7923 | 60.3723 | 87.8021 | 240.3773 | 324.3184 | 324.924 | 242.3778 | -0.0028 | -0.085 | 0.0171 | 0.0855 | -0.0113 | 0.0035 | -0.0705 | -0.0538 | -0.1076 | -311.7739 | -0.8916 | -322.7685 | -0.8895 | -320.5837 | -0.906 | -295.2406 | -0.9573 | -239.7699 | -0.8854 | -257.8631 | -0.8793 | 1132.6147 | 1217.0899 | 611.7603 | 324.6212 | -158.461
2017-12-19 12:56 | 3680.2208 |  |  | -166.7877 | -80.3201 | -15.8827 | -40.5787 | -31.4438 | -47.2654 | -84.8266 | -46.7695 |  |  | -213.7214 | -70.0659 | -30.4859 | -46.2256 | 0.8631 | -10.11 | -38.181 | -27.9824 | 34.4867 |  | 318.3529 | 88.759 | 119.6968 | 259.6438 | 521.3151 | 156.9315 | 41.5824 |  |  | 183.1228 | 158.9751 | 170.7985 | 215.416 | 127.8109 | 99.602 | 60.0512 | 93.8759 | 131.1228 | 296.2591 | 548.2004 | 127.7692 | 83.3339 | 121.4905 | 144.4943 | 576.286 |  |  |  |  | 102.4425 | 100.6571 | 278.0034 | 514.279 |  |  | 101.1011 | 100.5966 | 162.4401 | 341.0067 | 99.2033 | 40.104 | 57.0621 | 87.4724 | 116.9243 |  |  |  | 589.8287 | 145.8962 | 99.6057 | [5 empty] | 99.0052 | 118.3195 | 233.0599 | 469.3887 | 65.4003 | 99.2918 | 99.4499 | 99.5014 | 66.0881 | 98.2366 | 38.5919 | 56.0267 | 73.9976 | 101.6852 | 143.6303 |  | 106.8975 | 297.2837 | 555.3323 | 62.4053 | 101.2403 | 114.5502 | 252.1122 | 537.4538 | [7 empty] | 75.4934 | 105.4525 | 154.4376 | 331.8815 | 588.7808 | 603.1021 | 603.5785 | 377.5964 | 598.1717 | 525.9866 | 596.6031 | 537.6253 | 523.8057 | 610.7859 | 628.7368 | 518.9488 | 516.9124 | 517.2507 | 521.2337 | 517.1226 | 522.7925 | 612.0167 | 616.7813 |  |  | 96.9782 | 150.1563 | 388.9719 | 594.1372 | 111.2763 | 47.7287 | [7 empty] | 95.5092 | 68.5306 | 99.3013 | 143.5117 | 334.4903 | 602.9094 | 120.6667 | 100.247 | 129.9162 | 225.4306 | [5 empty] | 99.6836 | 103.0696 | 290.8962 | 587.3026 |  |  | 99.024 | 92.0894 | 125.2234 | 307.9911 | 147.804 | 44.1705 | 62.6738 | 95.4668 | 145.4573 |  |  |  | 589.3325 | 101.3293 | 130.2249 | [5 empty] | 100.2947 | 137.2775 | 314.5986 | 554.5277 | 36.5307 | 45.8873 | 67.3971 | 91.9923 | 116.6811 | 107.0062 | 55.9029 | 69.4833 | 98.1533 | 99.6829 | 140.8891 |  | 128.2096 | 265.7601 | 562.7757 | 92.9822 | 103.923 | 156.6613 | 381.5 | 599.2551 | [7 empty] | 133.4521 | 106.2409 | 160.2567 | 357.2165 |  | 616.7232 | 612.0396 | 619.9617 | 301.3355 | 607.0336 | 577.233 |  | 24.0579 | 28.3955 | 18.9532 | 20.2277 | 28.9299 | 99.5152 | 126.1273 | 614.389 | 602.994 | 618.4487 | 60.3782 | 87.7771 | 240.4011 | 324.3323 | 324.8684 | 242.3551 | -0.0028 | -0.0848 | 0.0171 | 0.0853 | -0.0107 | 0.0032 | -0.0514 | -0.0503 | -0.0769 | -311.7954 | -0.8854 | -322.7438 | -0.906 | -320.5775 | -0.8936 | -295.2467 | -0.9388 | -239.7975 | -0.8875 | -257.8108 | -0.9019 | 1126.7413 | 1226.8439 | 611.4046 | 324.6003 | -158.5836
2017-12-19 12:56 | 3681.2209 |  |  | -166.7776 | -80.4129 | -15.8064 | -40.6171 | -31.5398 | -47.257 | -84.8136 | -46.7411 |  |  | -213.7915 | -70.1503 | -30.3307 | -46.1616 | 0.8434 | -10.0955 | -38.131 | -27.9705 | 34.8937 |  | 318.3546 | 88.7789 | 119.7184 | 259.706 | 521.1903 | 156.9585 | 41.593 |  |  | 183.1593 | 158.9805 | 170.8401 | 215.381 | 127.7965 | 99.607 | 60.08 | 93.9046 | 131.1674 | 296.3032 | 548.0299 | 127.7997 | 83.3806 | 121.5328 | 144.5412 | 575.9882 |  |  |  |  | 102.6081 | 100.6707 | 278.0653 | 514.1337 |  |  | 101.1115 | 100.5989 | 162.4702 | 341.0263 | 99.1956 | 40.1276 | 57.064 | 87.4769 | 116.9655 |  |  |  | 589.6348 | 145.9939 | 99.6117 | [5 empty] | 99.0087 | 118.3599 | 233.1114 | 469.2326 | 65.4006 | 99.3039 | 99.4865 | 99.4976 | 66.1032 | 98.2439 | 38.6215 | 56.0363 | 74.0207 | 101.7047 | 143.6747 |  | 107.0337 | 297.3147 | 555.1656 | 62.4022 | 101.2471 | 114.574 | 252.1546 | 537.292 | [7 empty] | 75.5385 | 105.4574 | 154.4449 | 331.9278 | 588.5767 | 602.7863 | 603.2586 | 377.4437 | 597.8524 | 525.7498 | 596.2987 | 538.4555 | 527.6656 | 610.4798 | 628.4364 | 518.0774 | 517.5028 | 517.3882 | 521.4382 | 511.8369 | 520.4963 | 611.7184 | 616.4911 |  |  | 96.9664 | 150.1897 | 388.9496 | 593.8864 | 111.2938 | 47.7409 | [7 empty] | 95.5183 | 68.5354 | 99.3105 | 143.5403 | 334.5347 | 602.6734 | 120.6816 | 100.2311 | 129.9475 | 225.4856 | [5 empty] | 99.6712 | 103.0786 | 290.9408 | 587.1285 |  |  | 99.0147 | 92.101 | 125.2538 | 308.0318 | 147.8269 | 44.1766 | 62.7067 | 95.5033 | 145.5033 |  |  |  | 589.1503 | 101.3803 | 130.2561 | [5 empty] | 100.3115 | 137.3169 | 314.6192 | 554.3764 | 36.486 | 45.9036 | 67.4016 | 92.0375 | 116.7233 | 107.0756 | 55.9228 | 69.5336 | 98.1232 | 99.6947 | 141.0114 |  | 128.2269 | 265.8189 | 562.6093 | 92.9682 | 103.9536 | 156.6918 | 381.5103 | 599.0603 | [7 empty] | 133.5537 | 106.2727 | 160.2931 | 357.2572 |  | 616.3298 | 611.6674 | 619.5142 | 301.3493 | 606.6814 | 577.0087 |  | 24.0483 | 28.3926 | 18.942 | 20.2244 | 28.9294 | 99.598 | 126.1239 | 614.0306 | 602.7093 | 618.0892 | 60.3984 | 87.7936 | 240.4558 | 324.3456 | 324.9628 | 242.3751 | -0.0025 | -0.0857 | 0.0167 | 0.0846 | -0.0111 | 0.0037 | -0.0523 | -0.052 | -0.0855 | -311.7708 | -0.8608 | -322.7685 | -0.9183 | -320.5283 | -0.9285 | -295.1882 | -0.9491 | -239.8283 | -0.8567 | -257.86 | -0.8998 | 1122.407 | 1204.8658 | 611.0482 | 324.6542 | -158.5584
2017-12-19 12:57 | 3682.2209 |  |  | -166.2894 | -80.4275 | -15.8357 | -40.5809 | -31.4563 | -47.2358 | -84.7085 | -46.7344 |  |  | -213.9497 | -70.1776 | -30.3006 | -46.2048 | 0.8368 | -10.0995 | -38.0806 | -27.9404 | 34.4391 |  | 318.3584 | 88.8208 | 119.7426 | 259.7699 | 521.072 | 156.9872 | 41.5957 |  |  | 183.2032 | 158.9964 | 170.8916 | 215.3517 | 127.7918 | 99.6191 | 60.0973 | 93.9228 | 131.2066 | 296.3415 | 547.8553 | 127.8341 | 83.4362 | 121.5681 | 144.5625 | 575.6585 |  |  |  |  | 102.7668 | 100.6787 | 278.1269 | 513.9925 |  |  | 101.1313 | 100.5989 | 162.4866 | 341.0511 | 99.1813 | 40.134 | 57.0808 | 87.4916 | 116.9979 |  |  |  | 589.4437 | 146.0917 | 99.6456 | [5 empty] | 98.9779 | 118.405 | 233.1523 | 469.089 | 65.404 | 99.3168 | 99.5091 | 99.493 | 66.18 | 98.2479 | 38.6263 | 56.0278 | 74.0395 | 101.7317 | 143.7152 |  | 107.1462 | 297.3681 | 554.9912 | 62.3979 | 101.2346 | 114.5931 | 252.2119 | 537.1181 | [7 empty] | 75.5688 | 105.4635 | 154.4685 | 331.9543 | 588.3637 | 602.4826 | 602.9226 | 377.2972 | 597.5309 | 525.5058 | 595.9933 | 539.5223 | 530.0102 | 610.1811 | 628.1314 | 520.8445 | 518.1596 | 517.3173 | 521.8687 | 507.8121 | 518.0643 | 611.4127 | 616.2062 |  |  | 96.9765 | 150.2259 | 388.927 | 593.6562 | 111.3142 | 47.7511 | [7 empty] | 95.5493 | 68.559 | 99.3195 | 143.5632 | 334.5808 | 602.4436 | 120.7169 | 100.2251 | 129.974 | 225.5262 | [5 empty] | 99.6558 | 103.0686 | 290.9822 | 586.9535 |  |  | 99.0124 | 92.1171 | 125.2843 | 308.0716 | 147.8614 | 44.1939 | 62.7346 | 95.5602 | 145.5427 |  |  |  | 588.9673 | 101.3571 | 130.2919 | [5 empty] | 100.2879 | 137.3419 | 314.6561 | 554.2148 | 36.4702 | 45.9334 | 67.4628 | 92.047 | 116.7457 | 107.1108 | 55.9429 | 69.543 | 98.3861 | 99.6563 | 141.037 |  | 128.2242 | 265.8671 | 562.432 | 93.0034 | 103.977 | 156.7255 | 381.531 | 598.8709 | [7 empty] | 133.6766 | 106.3049 | 160.3178 | 357.2786 |  | 615.9349 | 611.2821 | 619.084 | 301.35 | 606.3477 | 576.872 |  | 24.0465 | 28.3961 | 18.9377 | 20.2404 | 28.9372 | 99.7914 | 126.1244 | 613.6048 | 602.3585 | 617.6796 | 60.412 | 87.857 | 240.5139 | 324.4735 | 325.0041 | 242.4045 | -0.0026 | -0.0857 | 0.0172 | 0.0853 | -0.0117 | 0.0036 | -0.056 | -0.0498 | -0.0752 | -311.7616 | -0.8526 | -322.8177 | -0.8587 | -320.6575 | -0.9327 | -295.1236 | -0.9758 | -239.7822 | -0.8526 | -257.8908 | -0.8485 | 1121.6983 | 1203.5903 | 610.6686 | 324.7388 | -158.492
2017-12-19 12:57 | 3683.221 |  |  | -166.2066 | -80.4073 | -15.8656 | -40.5397 | -31.4045 | -47.1135 | -84.6717 | -46.7528 |  |  | -213.9476 | -70.1839 | -30.3208 | -46.1286 | 0.7917 | -10.1541 | -38.0662 | -28.0022 | 34.1626 |  | 318.3572 | 88.8633 | 119.7605 | 259.8219 | 520.9442 | 157.0219 | 41.6076 |  |  | 183.2385 | 159.0065 | 170.9322 | 215.3144 | 127.7759 | 99.6058 | 60.1048 | 93.9538 | 131.2403 | 296.3896 | 547.6728 | 127.8477 | 83.4803 | 121.594 | 144.5874 | 575.3244 |  |  |  |  | 102.9464 | 100.6785 | 278.1878 | 513.8615 |  |  | 101.1451 | 100.5864 | 162.4979 | 341.085 | 99.1693 | 40.1228 | 57.138 | 87.534 | 117.0318 |  |  |  | 589.2501 | 146.206 | 99.6253 | [5 empty] | 99.019 | 118.4311 | 233.1968 | 468.9437 | 65.418 | 99.3148 | 99.4817 | 99.5009 | 66.2376 | 98.2663 | 38.6283 | 56.0115 | 74.0485 | 101.7711 | 143.7519 |  | 107.2247 | 297.3976 | 554.8018 | 62.4298 | 101.2485 | 114.6163 | 252.2873 | 536.9446 | [7 empty] | 75.5973 | 105.4933 | 154.5212 | 331.9923 | 588.1665 | 602.1662 | 602.5529 | 377.1534 | 597.1991 | 525.2265 | 595.6594 | 540.3289 | 530.5168 | 609.8792 | 627.8331 | 520.7865 | 517.8061 | 517.3122 | 522.3071 | 512.1288 | 518.6995 | 611.1041 | 615.917 |  |  | 96.9807 | 150.2587 | 388.8864 | 593.4294 | 111.3384 | 47.7402 | [7 empty] | 95.5691 | 68.5147 | 99.28 | 143.5821 | 334.6174 | 602.1972 | 120.7171 | 100.2152 | 129.9993 | 225.5182 | [5 empty] | 99.6379 | 103.0681 | 291.0128 | 586.7662 |  |  | 99.0079 | 92.1346 | 125.3209 | 308.114 | 147.9055 | 44.2186 | 62.7558 | 95.6084 | 145.5711 |  |  |  | 588.7697 | 101.3854 | 130.3339 | [5 empty] | 100.2527 | 137.3422 | 314.7149 | 554.017 | 36.5786 | 45.9541 | 67.5215 | 92.043 | 116.7501 | 107.1108 | 55.9397 | 69.4957 | 98.4978 | 99.6168 | 140.9781 |  | 128.2666 | 265.9577 | 562.2357 | 93.073 | 103.9841 | 156.7613 | 381.5542 | 598.6816 | [7 empty] | 133.8333 | 106.3325 | 160.3599 | 357.3263 |  | 615.5437 | 610.8776 | 618.6678 | 301.3784 | 606.0118 | 576.4936 |  | 24.0569 | 28.4007 | 18.9388 | 20.2653 | 28.9415 | 99.9816 | 126.1275 | 613.2433 | 602.0749 | 617.326 | 60.4177 | 87.8583 | 240.5651 | 324.4358 | 325.0995 | 242.4961 | -0.0026 | -0.0854 | 0.0169 | 0.0853 | -0.0111 | 0.0035 | -0.0536 | -0.0507 | -0.0827 | -311.6908 | -0.9039 | -322.7808 | -0.8423 | -320.6914 | -0.8711 | -295.1606 | -0.9963 | -239.7114 | -0.8998 | -257.8508 | -0.8423 | 1115.1372 | 1192.4089 | 610.3066 | 324.7677 | -158.4568
2017-12-19 12:57 | 3684.221 |  |  | -166.5251 | -80.4213 | -15.8627 | -40.4968 | -31.454 | -47.2203 | -84.7099 | -46.7173 |  |  | -213.9255 | -70.0226 | -30.4006 | -46.121 | 0.6984 | -10.1056 | -37.9752 | -27.9659 | 33.9911 |  | 318.3571 | 88.889 | 119.7815 | 259.8775 | 520.8153 | 157.0529 | 41.6186 |  |  | 183.2734 | 159.0083 | 170.9688 | 215.2829 | 127.7598 | 99.625 | 60.1073 | 94.0018 | 131.2868 | 296.4352 | 547.4982 | 127.882 | 83.5256 | 121.625 | 144.6259 | 574.9781 |  |  |  |  | 103.1212 | 100.6697 | 278.2507 | 513.7404 |  |  | 101.1703 | 100.576 | 162.5254 | 341.1155 | 99.1563 | 40.1963 | 57.1544 | 87.5489 | 117.0801 |  |  |  | 589.0665 | 146.2867 | 99.6015 | [5 empty] | 99.0546 | 118.4603 | 233.2552 | 468.803 | 65.4383 | 99.3122 | 99.4781 | 99.4998 | 66.2318 | 98.2746 | 38.6517 | 56.0092 | 74.0538 | 101.7882 | 143.791 |  | 107.2858 | 297.43 | 554.6211 | 62.4626 | 101.2505 | 114.6308 | 252.3611 | 536.7685 | [7 empty] | 75.6051 | 105.5161 | 154.5618 | 332.0394 | 587.9801 | 601.8523 | 602.1957 | 377.0092 | 596.8601 | 524.9488 | 595.3263 | 540.3058 | 531.6535 | 609.5728 | 627.5386 | 512.6972 | 514.1141 | 516.685 | 520.9975 | 515.1011 | 520.1764 | 610.796 | 615.6188 |  |  | 96.9471 | 150.285 | 388.8359 | 593.1823 | 111.3874 | 47.7623 | [7 empty] | 95.5584 | 68.5225 | 99.2807 | 143.619 | 334.6595 | 601.9605 | 120.7299 | 100.2191 | 130.035 | 225.5837 | [5 empty] | 99.6442 | 103.0859 | 291.0413 | 586.5795 |  |  | 99.0077 | 92.14 | 125.3481 | 308.1511 | 147.9372 | 44.223 | 62.7949 | 95.6622 | 145.5934 |  |  |  | 588.5707 | 101.4139 | 130.3723 | [5 empty] | 100.2425 | 137.3759 | 314.7586 | 553.8417 | 36.6102 | 45.9708 | 67.5231 | 92.0644 | 116.8311 | 107.1316 | 55.9573 | 69.5274 | 98.2189 | 99.6659 | 141.0164 |  | 128.2875 | 266.0289 | 562.0598 | 93.126 | 103.9974 | 156.7864 | 381.5734 | 598.4665 | [7 empty] | 133.9452 | 106.3586 | 160.4059 | 357.3735 |  | 615.1583 | 610.465 | 618.2751 | 301.421 | 605.6697 | 576.1112 |  | 24.0704 | 28.3989 | 18.9494 | 20.274 | 28.9433 | 100.0757 | 126.1292 | 612.8791 | 601.7991 | 616.9881 | 60.44 | 87.9232 | 240.5792 | 324.5069 | 325.1591 | 242.5103 | -0.0026 | -0.0853 | 0.0174 | 0.0852 | -0.0112 | 0.0031 | -0.0881 | -0.0481 | -0.0596 | -311.7031 | -0.9265 | -322.6885 | -0.9039 | -320.5745 | -0.8587 | -295.2067 | -0.9409 | -239.7483 | -0.9203 | -257.78 | -0.8936 | 1112.3435 | 1219.4999 | 609.9516 | 324.833 | -158.4444
2017-12-19 12:57 | 3685.2211 |  |  | -166.4233 | -80.4173 | -15.8134 | -40.4676 | -31.4353 | -47.2862 | -84.7101 | -46.7239 |  |  | -213.9728 | -70.0435 | -30.4807 | -46.0832 | 0.7629 | -10.0364 | -37.929 | -27.875 | 34.1428 |  | 318.3531 | 88.9248 | 119.8057 | 259.9361 | 520.6892 | 157.1021 | 41.6416 |  |  | 183.3118 | 159.021 | 171.0119 | 215.2483 | 127.7423 | 99.6559 | 60.1375 | 94.0247 | 131.3059 | 296.4726 | 547.3122 | 127.9136 | 83.5464 | 121.6573 | 144.6598 | 574.6103 |  |  |  |  | 103.2825 | 100.6687 | 278.3051 | 513.5945 |  |  | 101.1818 | 100.5669 | 162.5489 | 341.1372 | 99.1712 | 40.2128 | 57.1451 | 87.5631 | 117.1114 |  |  |  | 588.8845 | 146.4163 | 99.6166 | [5 empty] | 99.0074 | 118.511 | 233.3136 | 468.6708 | 65.4423 | 99.2995 | 99.4846 | 99.4875 | 66.237 | 98.2577 | 38.6625 | 56.0276 | 74.0653 | 101.7844 | 143.8462 |  | 107.3526 | 297.4941 | 554.4333 | 62.4523 | 101.2812 | 114.6639 | 252.4296 | 536.595 | [7 empty] | 75.6138 | 105.52 | 154.5861 | 332.0899 | 587.786 | 601.5413 | 601.8352 | 376.8661 | 596.5324 | 524.6805 | 594.993 | 539.3088 | 530.4413 | 609.2611 | 627.226 | 507.3441 | 510.4546 | 516.6148 | 519.9858 | 520.34 | 516.6185 | 610.4708 | 615.3051 |  |  | 96.9192 | 150.3154 | 388.7942 | 592.9292 | 111.4181 | 47.7644 | [7 empty] | 95.5377 | 68.5792 | 99.3034 | 143.6515 | 334.702 | 601.7274 | 120.7581 | 100.2194 | 130.0678 | 225.6412 | [5 empty] | 99.6607 | 103.086 | 291.0791 | 586.3852 |  |  | 99.0179 | 92.1239 | 125.3729 | 308.1854 | 147.959 | 44.232 | 62.8371 | 95.7061 | 145.6286 |  |  |  | 588.376 | 101.4675 | 130.3715 | [5 empty] | 100.2501 | 137.4188 | 314.7837 | 553.6848 | 36.5831 | 45.9737 | 67.5548 | 92.0941 | 116.8691 | 107.1658 | 55.9859 | 69.5607 | 97.8671 | 99.6948 | 141.023 |  | 128.3175 | 266.0735 | 561.8837 | 93.1557 | 104.0023 | 156.8169 | 381.6058 | 598.2646 | [7 empty] | 134.0703 | 106.3876 | 160.454 | 357.3974 |  | 614.7748 | 610.0737 | 617.9041 | 301.4503 | 605.3521 | 575.7956 |  | 24.0858 | 28.4052 | 18.9601 | 20.281 | 28.962 | 100.0625 | 126.1386 | 612.4372 | 601.4089 | 616.5774 | 60.4474 | 87.9468 | 240.5631 | 324.5462 | 325.1463 | 242.5631 | -0.003 | -0.0851 | 0.0169 | 0.0853 | -0.0113 | 0.0035 | -0.0474 | -0.054 | -0.0913 | -311.7616 | -0.867 | -322.7285 | -0.9162 | -320.5345 | -0.906 | -295.1482 | -0.9142 | -239.7852 | -0.867 | -257.82 | -0.908 | 1111.5461 | 1209.4912 | 609.5691 | 324.8462 | -158.3786
2017-12-19 12:57 | 3686.2212 |  |  | -166.3019 | -80.3957 | -15.9175 | -40.4209 | -31.4479 | -47.1914 | -84.6776 | -46.8135 |  |  | -213.9165 | -70.025 | -30.5744 | -46.1294 | 0.7161 | -10.1236 | -37.9108 | -27.8729 | 33.6301 |  | 318.3514 | 88.9829 | 119.8243 | 259.9964 | 520.5584 | 157.124 | 41.6793 |  |  | 183.3503 | 159.0335 | 171.055 | 215.2129 | 127.7069 | 99.614 | 60.1556 | 94.0691 | 131.3307 | 296.5173 | 547.1281 | 127.9246 | 83.5614 | 121.69 | 144.7165 | 574.2411 |  |  |  |  | 103.4354 | 100.6807 | 278.368 | 513.4438 |  |  | 101.1773 | 100.5506 | 162.5557 | 341.1607 | 99.1939 | 40.1934 | 57.1645 | 87.6087 | 117.154 |  |  |  | 588.6885 | 146.5193 | 99.6356 | [5 empty] | 98.9983 | 118.5422 | 233.3724 | 468.5295 | 65.4902 | 99.2793 | 99.481 | 99.4935 | 66.2918 | 98.2377 | 38.6807 | 56.0339 | 74.0728 | 101.7779 | 143.893 |  | 107.4151 | 297.5195 | 554.2614 | 62.4808 | 101.3055 | 114.7068 | 252.4855 | 536.4214 | [7 empty] | 75.6423 | 105.5276 | 154.6149 | 332.1512 | 587.607 | 601.2252 | 601.4663 | 376.7095 | 596.2026 | 524.4125 | 594.6701 | 537.7437 | 527.7054 | 608.9418 | 626.9089 | 510.9371 | 508.3485 | 516.4172 | 519.0319 | 523.7817 | 512.4181 | 610.1421 | 614.9923 |  |  | 96.9274 | 150.3496 | 388.7558 | 592.6845 | 111.4331 | 47.7701 | [7 empty] | 95.5384 | 68.5991 | 99.3088 | 143.6746 | 334.7421 | 601.4912 | 120.7798 | 100.211 | 130.1091 | 225.6721 | [5 empty] | 99.6517 | 103.0967 | 291.1244 | 586.2064 |  |  | 99.013 | 92.1171 | 125.3954 | 308.2199 | 147.9783 | 44.2487 | 62.8764 | 95.7434 | 145.6721 |  |  |  | 588.1943 | 101.5681 | 130.3742 | [5 empty] | 100.2597 | 137.4484 | 314.8152 | 553.5236 | 36.5104 | 45.9804 | 67.6051 | 92.1198 | 116.8089 | 107.2103 | 56.0155 | 69.5764 | 97.7094 | 99.6999 | 141.0322 |  | 128.335 | 266.1273 | 561.6871 | 93.1737 | 104.0208 | 156.8565 | 381.6403 | 598.101 | [7 empty] | 134.2139 | 106.4079 | 160.4962 | 357.4285 |  | 614.3795 | 609.6942 | 617.5154 | 301.4753 | 605.0368 | 575.7142 |  | 24.0904 | 28.4104 | 18.9617 | 20.2863 | 28.9697 | 100.1097 | 126.1407 | 612.0855 | 601.1093 | 616.2506 | 60.4804 | 87.9582 | 240.64 | 324.5565 | 325.1798 | 242.5823 | -0.003 | -0.0856 | 0.0171 | 0.0849 | -0.0109 | 0.0031 | -0.0591 | -0.0465 | -0.0727 | -311.7247 | -0.8628 | -322.7808 | -0.8875 | -320.5929 | -0.9224 | -295.0898 | -0.9573 | -239.7483 | -0.8628 | -257.8292 | -0.8772 | 1106.3123 | 1207.0588 | 609.2157 | 324.8682 | -158.4471
2017-12-19 12:57 | 3687.2212 |  |  | -166.2951 | -80.2823 | -15.9188 | -40.3884 | -31.4526 | -47.2258 | -84.6665 | -46.6473 |  |  | -213.8085 | -70.0088 | -30.5318 | -45.981 | 0.7457 | -10.1131 | -37.8876 | -27.8398 | 34.8 |  | 318.3552 | 89.0444 | 119.8503 | 260.0573 | 520.4326 | 157.1427 | 41.6892 |  |  | 183.3952 | 159.0437 | 171.0965 | 215.1749 | 127.67 | 99.5864 | 60.1655 | 94.0791 | 131.3704 | 296.5519 | 546.9485 | 127.9495 | 83.5998 | 121.7295 | 144.7538 | 573.8732 |  |  |  |  | 103.6012 | 100.6775 | 278.4311 | 513.3084 |  |  | 101.2117 | 100.5396 | 162.5813 | 341.1928 | 99.2043 | 40.2138 | 57.1924 | 87.6469 | 117.2053 |  |  |  | 588.5 | 146.5901 | 99.6133 | [5 empty] | 99.0398 | 118.5535 | 233.4288 | 468.382 | 65.5071 | 99.2725 | 99.4726 | 99.4984 | 66.3314 | 98.2715 | 38.6863 | 56.0198 | 74.0835 | 101.8099 | 143.92 |  | 107.4632 | 297.5343 | 554.0829 | 62.5384 | 101.3095 | 114.7427 | 252.5329 | 536.2488 | [7 empty] | 75.6922 | 105.5565 | 154.6539 | 332.2029 | 587.4277 | 600.9152 | 601.1082 | 376.5613 | 595.8763 | 524.1342 | 594.367 | 536.7823 | 527.2155 | 608.6182 | 626.5895 | 514.7527 | 505.6803 | 514.579 | 516.4398 | 523.1274 | 508.9204 | 609.8057 | 614.702 |  |  | 96.9226 | 150.3999 | 388.725 | 592.4581 | 111.4695 | 47.815 | [7 empty] | 95.5499 | 68.6317 | 99.3419 | 143.7181 | 334.7878 | 601.2663 | 120.8092 | 100.2221 | 130.1586 | 225.7742 | [5 empty] | 99.6484 | 103.1227 | 291.1653 | 586.0294 |  |  | 99.0175 | 92.1324 | 125.4262 | 308.269 | 147.9895 | 44.2552 | 62.8989 | 95.794 | 145.7086 |  |  |  | 588.0003 | 101.6449 | 130.4326 | [5 empty] | 100.2643 | 137.4731 | 314.8465 | 553.3458 | 36.5522 | 46.0036 | 67.64 | 92.1404 | 116.7898 | 107.246 | 56.0369 | 69.6214 | 97.7307 | 99.6742 | 141.0878 |  | 128.3836 | 266.2307 | 561.4717 | 93.1573 | 104.0503 | 156.8714 | 381.6134 | 597.8679 | [7 empty] | 134.318 | 106.4253 | 160.5391 | 357.4659 |  | 613.9876 | 609.3043 | 617.1226 | 301.4929 | 604.674 | 575.7201 |  | 24.0929 | 28.415 | 18.9622 | 20.2808 | 28.9655 | 100.2128 | 126.1393 | 611.7224 | 600.7967 | 615.9058 | 60.4847 | 87.9207 | 240.6191 | 324.6384 | 325.1808 | 242.5671 | -0.0025 | -0.0855 | 0.017 | 0.0851 | -0.0113 | 0.003 | -0.0606 | -0.0539 | -0.0745 | -311.7277 | -0.8854 | -322.7377 | -0.8813 | -320.5806 | -0.906 | -295.0898 | -0.9511 | -239.7329 | -0.8793 | -257.8231 | -0.8854 | 1102.0532 | 1246.7408 | 608.8578 | 324.9096 | -158.2838
2017-12-19 12:57 | 3688.2213 |  |  | -166.2705 | -80.4113 | -16.0051 | -40.565 | -31.5603 | -47.1383 | -84.578 | -46.7418 |  |  | -213.84 | -69.9861 | -30.4429 | -45.8928 | 0.8606 | -10.0535 | -37.7639 | -27.8491 | 33.29 |  | 318.3654 | 89.0844 | 119.8773 | 260.1133 | 520.3086 | 157.1742 | 41.7098 |  |  | 183.4344 | 159.0509 | 171.1354 | 215.1281 | 127.6227 | 99.5872 | 60.2027 | 94.0682 | 131.4044 | 296.5879 | 546.7691 | 127.9877 | 83.6359 | 121.7728 | 144.7977 | 573.4992 |  |  |  |  | 103.7595 | 100.6703 | 278.4925 | 513.1612 |  |  | 101.2667 | 100.5348 | 162.6027 | 341.2214 | 99.214 | 40.2058 | 57.2145 | 87.6809 | 117.234 |  |  |  | 588.3109 | 146.6426 | 99.5985 | [5 empty] | 99.0478 | 118.5831 | 233.471 | 468.2383 | 65.4894 | 99.2829 | 99.4663 | 99.4982 | 66.3345 | 98.3168 | 38.7063 | 56.0148 | 74.1033 | 101.8562 | 143.9692 |  | 107.2908 | 297.5807 | 553.874 | 62.5653 | 101.2993 | 114.7682 | 252.5623 | 536.09 | [7 empty] | 75.7196 | 105.5741 | 154.6902 | 332.2427 | 587.2229 | 600.5989 | 600.7387 | 376.4063 | 595.5397 | 523.835 | 594.0423 | 536.1795 | 527.4862 | 608.2871 | 626.2665 | 518.0952 | 489.4713 | 512.6936 | 516.1708 | 521.6991 | 501.3915 | 609.4629 | 614.4203 |  |  | 96.9181 | 150.4464 | 388.7117 | 592.2239 | 111.5095 | 47.8331 | [7 empty] | 95.5828 | 68.6814 | 99.3865 | 143.7553 | 334.8312 | 601.0349 | 120.8173 | 100.2292 | 130.1815 | 225.836 | [5 empty] | 99.6606 | 103.1174 | 291.2186 | 585.8569 |  |  | 99.0344 | 92.124 | 125.4604 | 308.3167 | 148.0366 | 44.292 | 62.9113 | 95.7844 | 145.753 |  |  |  | 587.7818 | 101.6745 | 130.4937 | [5 empty] | 100.263 | 137.4788 | 314.8851 | 553.1631 | 36.6508 | 46.0242 | 67.6136 | 92.1683 | 116.8448 | 107.2398 | 56.0438 | 69.7083 | 97.6586 | 99.6148 | 141.128 |  | 128.4457 | 266.3122 | 561.274 | 93.1422 | 104.1001 | 156.8944 | 381.6318 | 597.6472 | [7 empty] | 134.4595 | 106.453 | 160.5982 | 357.5079 |  | 613.6049 | 608.9087 | 616.7212 | 301.5088 | 604.2941 | 575.3367 |  | 24.0999 | 28.4256 | 18.9601 | 20.2713 | 28.9707 | 100.2785 | 126.1375 | 611.2985 | 600.4015 | 615.5053 | 60.493 | 87.8932 | 240.6313 | 324.6754 | 325.1078 | 242.5733 | -0.0028 | -0.0858 | 0.017 | 0.0849 | -0.0113 | 0.0035 | -0.0471 | -0.0483 | -0.0807 | -311.7093 | -0.8752 | -322.75 | -0.8957 | -320.5498 | -0.9162 | -295.099 | -0.9409 | -239.7452 | -0.869 | -257.8415 | -0.8936 | 1098.5454 | 1217.6742 | 608.4722 | 324.8916 | -158.2641
2017-12-19 12:57 | 3689.2213 |  |  | -166.1502 | -80.4392 | -16.0701 | -40.596 | -31.5657 | -47.149 | -84.5567 | -46.7551 |  |  | -213.877 | -70.0243 | -30.4414 | -45.8478 | 0.7589 | -10.0042 | -37.6965 | -27.7998 | 27.7733 |  | 318.366 | 89.0983 | 119.9015 | 260.1735 | 520.1813 | 157.2162 | 41.7299 |  |  | 183.4733 | 159.0595 | 171.181 | 215.1063 | 127.589 | 99.6158 | 60.2408 | 94.0957 | 131.4235 | 296.6318 | 546.5928 | 128.0257 | 83.6693 | 121.8179 | 144.852 | 573.1369 |  |  |  |  | 103.9132 | 100.6758 | 278.5538 | 513.0177 |  |  | 101.2884 | 100.5296 | 162.6259 | 341.2442 | 99.2357 | 40.2076 | 57.2383 | 87.7141 | 117.2746 |  |  |  | 588.1191 | 146.7392 | 99.5934 | [5 empty] | 99.0332 | 118.6368 | 233.5187 | 468.1051 | 65.5285 | 99.2809 | 99.4597 | 99.4906 | 66.3396 | 98.3194 | 38.7383 | 56.0064 | 74.1235 | 101.8836 | 144.0136 |  | 107.0663 | 297.6314 | 553.691 | 62.554 | 101.277 | 114.7883 | 252.5579 | 535.914 | [7 empty] | 75.7038 | 105.5905 | 154.733 | 332.2675 | 587.0095 | 600.282 | 600.3656 | 376.2525 | 595.1962 | 523.5382 | 593.7186 | 535.0265 | 527.3571 | 607.9469 | 625.9279 | 519.9703 | 464.9967 | 511.8901 | 517.6163 | 519.3267 | 499.5869 | 609.1109 | 614.1352 |  |  | 96.9072 | 150.4772 | 388.6787 | 591.9861 | 111.5625 | 47.8373 | [7 empty] | 95.5992 | 68.7134 | 99.3869 | 143.7732 | 334.8688 | 600.7942 | 120.8141 | 100.2237 | 130.209 | 225.8525 | [5 empty] | 99.6725 | 103.0997 | 291.2558 | 585.6795 |  |  | 99.0051 | 92.1357 | 125.4942 | 308.3629 | 148.1005 | 44.3221 | 62.9289 | 95.7593 | 145.7943 |  |  |  | 587.5828 | 101.639 | 130.5389 | [5 empty] | 100.2582 | 137.4962 | 314.9311 | 552.9941 | 36.6292 | 46.0398 | 67.5693 | 92.2071 | 116.9117 | 107.2352 | 56.0531 | 69.6397 | 97.7985 | 99.6026 | 141.1732 |  | 128.4658 | 266.3575 | 561.1266 | 93.1331 | 104.1179 | 156.9488 | 381.7273 | 597.4805 | [7 empty] | 134.6213 | 106.4916 | 160.6454 | 357.5578 |  | 613.2186 | 608.4988 | 616.3069 | 301.526 | 603.9238 | 561.2381 |  | 24.1024 | 28.4314 | 18.9555 | 20.2611 | 28.9786 | 100.2905 | 126.1334 | 610.9495 | 600.0837 | 615.1604 | 60.5025 | 87.9174 | 240.6573 | 324.6432 | 325.1971 | 242.5823 | -0.0029 | -0.0854 | 0.0172 | 0.0849 | -0.0112 | 0.0031 | -0.0495 | -0.0516 | -0.0714 | -311.7 | -0.8608 | -322.7838 | -0.8793 | -320.5929 | -0.9224 | -295.0405 | -0.9717 | -239.7114 | -0.8587 | -257.8631 | -0.8772 | 1093.259 | 1199.9492 | 608.1082 | 324.9201 | -158.2806
2017-12-19 12:57 | 3690.2214 |  |  | -166.2033 | -80.459 | -16.1406 | -40.4138 | -31.5832 | -47.1457 | -84.6399 | -46.7964 |  |  | -213.9119 | -70.0643 | -30.4207 | -45.9885 | 0.7287 | -9.9834 | -37.6734 | -27.708 | 28.4403 |  | 318.3622 | 89.1074 | 119.9181 | 260.2332 | 520.0515 | 157.2539 | 41.7169 |  |  | 183.5152 | 159.0702 | 171.2279 | 215.0814 | 127.5786 | 99.6112 | 60.2764 | 94.118 | 131.4433 | 296.6687 | 546.419 | 128.0822 | 83.7133 | 121.8569 | 144.862 | 572.7772 |  |  |  |  | 104.0486 | 100.6876 | 278.6115 | 512.8862 |  |  | 101.2955 | 100.5182 | 162.6538 | 341.2704 | 99.2617 | 40.2126 | 57.2629 | 87.7547 | 117.3082 |  |  |  | 587.934 | 146.886 | 99.5883 | [5 empty] | 99.0466 | 118.6782 | 233.5816 | 467.9713 | 65.5289 | 99.2795 | 99.4689 | 99.4953 | 66.3271 | 98.2895 | 38.7476 | 55.9923 | 74.1405 | 101.8932 | 144.0401 |  | 106.868 | 297.6633 | 553.5011 | 62.5582 | 101.2842 | 114.817 | 252.5732 | 535.7238 | [7 empty] | 75.7197 | 105.6147 | 154.7799 | 332.2858 | 586.796 | 599.9603 | 599.981 | 376.1166 | 594.859 | 523.2467 | 593.3823 | 532.7519 | 525.6745 | 607.605 | 625.5746 | 519.8864 | 461.4768 | 511.5628 | 518.0957 | 515.6866 | 505.3155 | 608.7549 | 613.8649 |  |  | 96.867 | 150.4932 | 388.627 | 591.7487 | 111.5835 | 47.8503 | [7 empty] | 95.5862 | 68.7072 | 99.373 | 143.7931 | 334.9008 | 600.5599 | 120.8545 | 100.2184 | 130.2446 | 225.9213 | [5 empty] | 99.6709 | 103.1015 | 291.2749 | 585.4889 |  |  | 98.9841 | 92.1778 | 125.5354 | 308.4031 | 148.1227 | 44.3182 | 62.9501 | 95.7876 | 145.817 |  |  |  | 587.4123 | 101.6427 | 130.5666 | [5 empty] | 100.2548 | 137.5431 | 314.9795 | 552.8343 | 36.653 | 46.0611 | 67.6298 | 92.2208 | 116.9165 | 107.2869 | 56.0897 | 69.5882 | 97.9607 | 99.628 | 141.216 |  | 128.4882 | 266.4469 | 560.9246 | 93.0745 | 104.106 | 156.9809 | 381.7642 | 597.291 | [7 empty] | 134.761 | 106.5227 | 160.6758 | 357.6035 |  | 612.8424 | 608.1163 | 615.9077 | 301.5368 | 603.5506 | 558.9848 |  | 24.0997 | 28.4341 | 18.959 | 20.2744 | 28.9873 | 100.2364 | 126.1297 | 610.5847 | 599.753 | 614.8154 | 60.5162 | 87.9122 | 240.7027 | 324.6922 | 325.3099 | 242.5467 | -0.0025 | -0.0849 | 0.0169 | 0.0853 | -0.0109 | 0.0032 | -0.0545 | -0.0501 | -0.0765 | -311.657 | -0.9019 | -322.7685 | -0.8567 | -320.6145 | -0.8998 | -295.0344 | -0.9737 | -239.6683 | -0.9019 | -257.8538 | -0.8505 | 1092.6855 | 1215.0635 | 607.7451 | 325.0011 | -158.3089
2017-12-19 12:57 | 3691.2215 |  |  | -166.1359 | -80.4866 | -16.1061 | -40.2975 | -31.4531 | -47.1046 | -84.6117 | -46.794 |  |  | -213.9387 | -69.9402 | -30.4131 | -45.901 | 0.7969 | -10.0525 | -37.7422 | -27.6426 | 26.3858 |  | 318.3536 | 89.1264 | 119.9325 | 260.282 | 519.9155 | 157.2863 | 41.7142 |  |  | 183.5552 | 159.0707 | 171.2584 | 215.048 | 127.5657 | 99.6022 | 60.292 | 94.1137 | 131.4712 | 296.71 | 546.242 | 128.1335 | 83.7463 | 121.89 | 144.8839 | 572.4042 |  |  |  |  | 104.1888 | 100.6874 | 278.6744 | 512.7409 |  |  | 101.2977 | 100.5112 | 162.6678 | 341.2998 | 99.2751 | 40.2195 | 57.2944 | 87.8179 | 117.3518 |  |  |  | 587.7496 | 147.0144 | 99.5829 | [5 empty] | 99.0834 | 118.702 | 233.6396 | 467.8321 | 65.4933 | 99.2902 | 99.4797 | 99.5004 | 66.3542 | 98.2763 | 38.7515 | 55.9919 | 74.1467 | 101.9042 | 144.0824 |  | 106.5859 | 297.6908 | 553.313 | 62.5897 | 101.2529 | 114.8238 | 252.6461 | 535.5452 | [7 empty] | 75.715 | 105.6324 | 154.8248 | 332.3112 | 586.5796 | 599.6304 | 599.5799 | 375.9785 | 594.5153 | 522.9625 | 593.0584 | 527.0276 | 522.1806 | 607.259 | 625.2186 | 518.6856 | 467.9362 | 511.0563 | 517.7963 | 512.3052 | 507.8941 | 608.4047 | 613.5954 |  |  | 96.8417 | 150.4844 | 388.5757 | 591.5109 | 111.6077 | 47.8305 | [7 empty] | 95.5987 | 68.7391 | 99.3786 | 143.831 | 334.9387 | 600.3218 | 120.8733 | 100.2185 | 130.2743 | 225.9421 | [5 empty] | 99.6762 | 103.1165 | 291.3113 | 585.3054 |  |  | 98.9944 | 92.1861 | 125.567 | 308.4484 | 148.1442 | 44.3424 | 62.985 | 95.8352 | 145.8482 |  |  |  | 587.2365 | 101.6399 | 130.5976 | [5 empty] | 100.2667 | 137.5753 | 315.0187 | 552.6678 | 36.7082 | 46.0802 | 67.6901 | 92.2279 | 116.9432 | 107.299 | 56.103 | 69.6988 | 98.0388 | 99.6196 | 141.1801 |  | 128.5222 | 266.5306 | 560.7108 | 93.1896 | 104.1423 | 156.9939 | 381.7289 | 597.1072 | [7 empty] | 134.8847 | 106.5422 | 160.7421 | 357.6477 |  | 612.4784 | 607.7162 | 615.4667 | 301.5531 | 603.2011 | 569.9775 |  | 24.1006 | 28.4435 | 18.9649 | 20.2889 | 28.9943 | 100.2138 | 126.1393 | 610.1574 | 599.3774 | 614.4124 | 60.554 | 87.9028 | 240.756 | 324.6505 | 325.3318 | 242.5705 | -0.0029 | -0.0854 | 0.0167 | 0.0853 | -0.011 | 0.0038 | -0.0606 | -0.049 | -0.0758 | -311.6323 | -0.9224 | -322.6761 | -0.8977 | -320.5498 | -0.869 | -295.099 | -0.9511 | -239.6868 | -0.908 | -257.7492 | -0.8936 | 1091.5171 | 1214.3501 | 607.3523 | 324.9912 | -158.1585
2017-12-19 12:57 | 3692.2215 |  |  | -165.9229 | -80.4825 | -16.0658 | -40.1622 | -31.4527 | -47.1381 | -84.534 | -46.6843 |  |  | -214.0286 | -69.9529 | -30.4075 | -45.9 | 0.7766 | -9.9707 | -37.7121 | -27.5914 | 25.6933 |  | 318.3434 | 89.1702 | 119.9546 | 260.3404 | 519.7876 | 157.3274 | 41.7238 |  |  | 183.5916 | 159.0824 | 171.304 | 215.0234 | 127.5681 | 99.6458 | 60.3092 | 94.1248 | 131.5049 | 296.7527 | 546.0579 | 128.162 | 83.7802 | 121.9214 | 144.9084 | 572.0322 |  |  |  |  | 104.3429 | 100.6867 | 278.7445 | 512.6099 |  |  | 101.2853 | 100.5272 | 162.6907 | 341.3308 | 99.2484 | 40.2919 | 57.309 | 87.8602 | 117.4001 |  |  |  | 587.5602 | 147.1152 | 99.5848 | [5 empty] | 99.1042 | 118.7343 | 233.6779 | 467.6833 | 65.4748 | 99.3009 | 99.5115 | 99.4831 | 66.4197 | 98.2708 | 38.7725 | 55.9929 | 74.1565 | 101.93 | 144.1226 |  | 106.5748 | 297.7335 | 553.1626 | 62.6192 | 101.2248 | 114.8319 | 252.7343 | 535.3814 | [7 empty] | 75.7307 | 105.629 | 154.8459 | 332.3679 | 586.3875 | 599.3158 | 599.1989 | 375.8386 | 594.1697 | 522.6847 | 592.7591 | 521.7026 | 519.0388 | 606.9091 | 624.8665 | 516.5365 | 474.308 | 509.7056 | 517.1184 | 508.8374 | 509.4501 | 608.0479 | 613.3119 |  |  | 96.8671 | 150.524 | 388.5404 | 591.2814 | 111.6351 | 47.8434 | [7 empty] | 95.6028 | 68.7417 | 99.3592 | 143.869 | 334.9836 | 600.081 | 120.8565 | 100.2169 | 130.3055 | 225.9822 | [5 empty] | 99.6883 | 103.1474 | 291.3417 | 585.1157 |  |  | 98.9747 | 92.1953 | 125.6005 | 308.5007 | 148.1838 | 44.3671 | 63.013 | 95.8753 | 145.8875 |  |  |  | 587.0428 | 101.6133 | 130.6209 | [5 empty] | 100.2941 | 137.5892 | 315.0357 | 552.4854 | 36.6257 | 46.0884 | 67.7285 | 92.2561 | 116.9799 | 107.3016 | 56.092 | 69.7467 | 98.1577 | 99.5933 | 141.1728 |  | 128.5555 | 266.5637 | 560.5617 | 93.285 | 104.1652 | 157.0139 | 381.6895 | 596.8976 | [7 empty] | 135.0016 | 106.576 | 160.7959 | 357.6758 |  | 612.1081 | 607.2966 | 614.9922 | 301.5594 | 602.8709 | 560.4032 |  | 24.0907 | 28.4474 | 18.9677 | 20.2707 | 28.9989 | 100.252 | 126.1451 | 609.7995 | 599.0318 | 614.0764 | 60.5727 | 87.9512 | 240.7557 | 324.7473 | 325.2666 | 242.6169 | -0.0024 | -0.0853 | 0.0169 | 0.0851 | -0.0113 | 0.0034 | -0.0503 | -0.0524 | -0.0821 | -311.7247 | -0.8895 | -322.6946 | -0.9409 | -320.5129 | -0.9019 | -295.0252 | -0.9162 | -239.7791 | -0.8793 | -257.7554 | -0.9224 | 1092.9359 | 1271.7368 | 606.9774 | 325.0069 | -158.0273
2017-12-19 12:57 | 3693.2216 |  |  | -166.3783 | -80.5737 | -16.095 | -40.268 | -31.3773 | -47.1298 | -84.6087 | -46.7185 |  |  | -213.9926 | -70.0121 | -30.2818 | -45.9241 | 0.8135 | -9.9855 | -37.7613 | -27.6017 | 27.2015 |  | 318.3535 | 89.2255 | 119.9796 | 260.4094 | 519.6714 | 157.3825 | 41.7104 |  |  | 183.6341 | 159.0985 | 171.365 | 214.9985 | 127.585 | 99.6239 | 60.3297 | 94.1403 | 131.5422 | 296.7808 | 545.8725 | 128.1885 | 83.8191 | 121.9429 | 144.8998 | 571.6705 |  |  |  |  | 104.4546 | 100.6931 | 278.8002 | 512.481 |  |  | 101.2771 | 100.5319 | 162.7082 | 341.3513 | 99.2267 | 40.3368 | 57.3115 | 87.9004 | 117.4206 |  |  |  | 587.3707 | 147.1931 | 99.5895 | [5 empty] | 99.0895 | 118.7772 | 233.7275 | 467.5455 | 65.5223 | 99.2945 | 99.5048 | 99.4824 | 66.4594 | 98.2723 | 38.8029 | 55.9857 | 74.1662 | 101.9478 | 144.1583 |  | 106.776 | 297.7878 | 552.9547 | 62.6315 | 101.2408 | 114.864 | 252.7669 | 535.2131 | [7 empty] | 75.7692 | 105.6346 | 154.8555 | 332.4238 | 586.2146 | 598.9984 | 598.8321 | 375.6991 | 593.8257 | 522.4139 | 592.4387 | 521.2053 | 513.2307 | 606.5615 | 624.5231 | 511.6686 | 484.7811 | 507.0252 | 514.2241 | 504.2664 | 511.7743 | 607.6975 | 613.0353 |  |  | 96.9069 | 150.5858 | 388.515 | 591.0561 | 111.6539 | 47.8879 | [7 empty] | 95.6123 | 68.7388 | 99.3561 | 143.9014 | 335.0232 | 599.8479 | 120.9193 | 100.2108 | 130.3294 | 226.0517 | [5 empty] | 99.6709 | 103.146 | 291.3808 | 584.9467 |  |  | 98.9812 | 92.2032 | 125.6314 | 308.5425 | 148.2066 | 44.3755 | 63.0331 | 95.9167 | 145.9333 |  |  |  | 586.8611 | 101.7093 | 130.6507 | [5 empty] | 100.3231 | 137.6164 | 315.0651 | 552.3247 | 36.5956 | 46.1051 | 67.7857 | 92.2755 | 116.977 | 107.373 | 56.1548 | 69.7849 | 98.2527 | 99.6278 | 141.2229 |  | 128.5491 | 266.5791 | 560.435 | 93.2027 | 104.1643 | 157.0577 | 381.7588 | 596.7045 | [7 empty] | 135.1397 | 106.5932 | 160.8226 | 357.7019 |  | 611.7385 | 606.9072 | 614.5295 | 301.5914 | 602.5431 | 562.8271 |  | 24.0782 | 28.4331 | 18.9614 | 20.2614 | 29.0015 | 100.2301 | 126.1344 | 609.431 | 598.7083 | 613.7256 | 60.6032 | 87.9411 | 240.7479 | 324.7536 | 325.3192 | 242.6146 | -0.0026 | -0.0854 | 0.0169 | 0.0855 | -0.011 | 0.0031 | -0.0553 | -0.048 | -0.0801 | -311.7062 | -0.8382 | -322.7469 | -0.8957 | -320.5406 | -0.9306 | -294.9605 | -0.9388 | -239.7637 | -0.8485 | -257.8354 | -0.8834 | 1094.6201 | 1239.1634 | 606.6088 | 325.0364 | -158.096
2017-12-19 12:57 | 3694.2216 |  |  | -166.9885 | -80.5314 | -16.1087 | -40.4093 | -31.3731 | -47.1663 | -84.5813 | -46.6712 |  |  | -214.0643 | -69.9935 | -30.2184 | -45.84 | 0.7486 | -9.9929 | -37.692 | -27.6748 | 24.0433 |  | 318.3635 | 89.2755 | 120.0077 | 260.4696 | 519.5495 | 157.4322 | 41.7316 |  |  | 183.6834 | 159.1074 | 171.4136 | 214.9717 | 127.5899 | 99.6236 | 60.3182 | 94.1845 | 131.5647 | 296.8109 | 545.6835 | 128.2159 | 83.8445 | 121.9625 | 144.9461 | 571.3101 |  |  |  |  | 104.5958 | 100.6896 | 278.8499 | 512.3414 |  |  | 101.304 | 100.5394 | 162.7333 | 341.3777 | 99.2328 | 40.3099 | 57.3527 | 87.9625 | 117.4615 |  |  |  | 587.1862 | 147.2741 | 99.5897 | [5 empty] | 99.1005 | 118.8274 | 233.7825 | 467.4124 | 65.5429 | 99.285 | 99.4726 | 99.4946 | 66.4378 | 98.3014 | 38.8069 | 55.9807 | 74.1826 | 101.9544 | 144.1975 |  | 106.971 | 297.834 | 552.7429 | 62.6682 | 101.2212 | 114.8802 | 252.7998 | 535.0195 | [7 empty] | 75.7909 | 105.6704 | 154.9101 | 332.4601 | 586.0191 | 598.6744 | 598.4496 | 375.5707 | 593.4918 | 522.1381 | 592.1186 | 518.0207 | 510.0747 | 606.2253 | 624.1906 | 507.8348 | 490.581 | 504.6905 | 509.7334 | 503.1724 | 513.2182 | 607.3674 | 612.7551 |  |  | 96.9111 | 150.6284 | 388.4723 | 590.8242 | 111.6833 | 47.9048 | [7 empty] | 95.6018 | 68.7645 | 99.368 | 143.9278 | 335.0632 | 599.6087 | 120.9453 | 100.2113 | 130.3766 | 226.1 | [5 empty] | 99.6702 | 103.1458 | 291.4244 | 584.7806 |  |  | 98.9913 | 92.2152 | 125.6696 | 308.5921 | 148.2304 | 44.3877 | 63.0498 | 95.9378 | 145.9798 |  |  |  | 586.6835 | 101.7903 | 130.7013 | [5 empty] | 100.3432 | 137.6527 | 315.1094 | 552.1601 | 36.6745 | 46.1344 | 67.7223 | 92.3118 | 117.0182 | 107.3852 | 56.1867 | 69.765 | 98.3156 | 99.6485 | 141.1927 |  | 128.5645 | 266.6329 | 560.27 | 93.2096 | 104.1695 | 157.105 | 381.8175 | 596.5438 | [7 empty] | 135.2629 | 106.6096 | 160.8792 | 357.7505 |  | 611.3708 | 606.48 | 614.051 | 301.6234 | 602.201 | 574.1057 |  | 24.0756 | 28.4139 | 18.9535 | 20.2553 | 29.0003 | 100.1264 | 126.1298 | 608.9891 | 598.2615 | 613.3056 | 60.6183 | 87.9962 | 240.7943 | 324.7991 | 325.3764 | 242.7192 | -0.0025 | -0.0852 | 0.017 | 0.0855 | -0.0113 | 0.0038 | -0.0632 | -0.0558 | -0.0857 | -311.6631 | -0.8711 | -322.8238 | -0.8505 | -320.5868 | -0.9224 | -294.9236 | -0.9799 | -239.6868 | -0.8628 | -257.8662 | -0.8464 | 1092.2473 | 1182.6563 | 606.1978 | 325.0878 | -158.0905
2017-12-19 12:57 | 3695.2217 |  |  | -167.1036 | -80.4826 | -16.0423 | -40.3248 | -31.4862 | -47.0767 | -84.5178 | -46.5798 |  |  | -214.0762 | -69.9398 | -30.2087 | -45.8582 | 0.6553 | -10.0619 | -37.6845 | -27.7428 | 26.2086 |  | 318.3605 | 89.2997 | 120.0285 | 260.5172 | 519.4169 | 157.459 | 41.7806 |  |  | 183.7173 | 159.1047 | 171.4484 | 214.9401 | 127.5821 | 99.6423 | 60.34 | 94.2321 | 131.5855 | 296.8539 | 545.5053 | 128.254 | 83.8713 | 121.9933 | 145.0249 | 570.9483 |  |  |  |  | 104.7665 | 100.6973 | 278.9115 | 512.202 |  |  | 101.3344 | 100.5582 | 162.7548 | 341.4103 | 99.2442 | 40.3243 | 57.3736 | 87.9953 | 117.5126 |  |  |  | 587.0025 | 147.3409 | 99.6061 | [5 empty] | 99.1128 | 118.873 | 233.8264 | 467.2676 | 65.5184 | 99.2829 | 99.4892 | 99.4974 | 66.4372 | 98.3059 | 38.824 | 55.9767 | 74.1947 | 101.9967 | 144.246 |  | 107.1582 | 297.8654 | 552.5882 | 62.6738 | 101.2065 | 114.879 | 252.8861 | 534.8279 | [7 empty] | 75.7847 | 105.6913 | 154.9582 | 332.5109 | 585.8241 | 598.3514 | 598.0696 | 375.4357 | 593.1402 | 521.8639 | 591.8094 | 508.8953 | 511.5035 | 605.8999 | 623.869 | 506.5426 | 491.0873 | 504.6825 | 507.7924 | 506.0263 | 516.1873 | 607.0356 | 612.4743 |  |  | 96.898 | 150.6632 | 388.3913 | 590.5976 | 111.71 | 47.9337 | [7 empty] | 95.5818 | 68.7927 | 99.3874 | 143.961 | 335.1043 | 599.3795 | 120.9382 | 100.2147 | 130.4269 | 226.1622 | [5 empty] | 99.6709 | 103.1692 | 291.4598 | 584.6129 |  |  | 98.98 | 92.2144 | 125.6994 | 308.6449 | 148.2601 | 44.4145 | 63.0652 | 95.9396 | 146.0131 |  |  |  | 586.4813 | 101.8187 | 130.7393 | [5 empty] | 100.3362 | 137.6888 | 315.144 | 551.9822 | 36.6816 | 46.154 | 67.694 | 92.3538 | 117.0495 | 107.3848 | 56.1822 | 69.7228 | 98.3752 | 99.6311 | 141.2162 |  | 128.6039 | 266.7304 | 560.0468 | 93.2574 | 104.1788 | 157.144 | 381.8119 | 596.3348 | [7 empty] | 135.3371 | 106.6426 | 160.9119 | 357.7723 |  | 610.9984 | 606.057 | 613.5503 | 301.6261 | 601.8575 | 564.5745 |  | 24.073 | 28.3902 | 18.9541 | 20.2578 | 29.0044 | 100.0377 | 126.1228 | 608.602 | 597.8879 | 612.9182 | 60.6382 | 87.9645 | 240.7553 | 324.7581 | 325.399 | 242.6626 | -0.0027 | -0.0852 | 0.0174 | 0.0851 | -0.0111 | 0.0033 | -0.0644 | -0.0493 | -0.0896 | -311.577 | -0.8998 | -322.7161 | -0.8772 | -320.5929 | -0.8793 | -294.9575 | -0.9799 | -239.6468 | -0.8977 | -257.7554 | -0.867 | 1090.8021 | 1207.9551 | 605.8043 | 325.0786 | -158.0477
2017-12-19 12:57 | 3696.2218 |  |  | -167.3317 | -80.4242 | -15.9836 | -40.401 | -31.4197 | -47.0924 | -84.4734 | -46.6168 |  |  | -214.0244 | -70.041 | -30.2292 | -45.8877 | 0.6939 | -10.0475 | -37.7042 | -27.6954 | 24.1584 |  | 318.3542 | 89.2923 | 120.0464 | 260.565 | 519.2839 | 157.4862 | 41.787 |  |  | 183.7438 | 159.1005 | 171.4832 | 214.9022 | 127.5678 | 99.6115 | 60.3906 | 94.2156 | 131.6258 | 296.8986 | 545.3331 | 128.2737 | 83.9051 | 122.0332 | 145.0532 | 570.5911 |  |  |  |  | 104.8765 | 100.7043 | 278.961 | 512.0476 |  |  | 101.3359 | 100.5707 | 162.7717 | 341.4286 | 99.2614 | 40.3576 | 57.3613 | 88.0121 | 117.5313 |  |  |  | 586.8103 | 147.4319 | 99.6124 | [5 empty] | 99.114 | 118.9059 | 233.8712 | 467.1297 | 65.5424 | 99.2821 | 99.4755 | 99.4909 | 66.5024 | 98.3002 | 38.8471 | 55.9851 | 74.2061 | 102.028 | 144.2941 |  | 107.3356 | 297.9144 | 552.3939 | 62.6444 | 101.2309 | 114.9053 | 252.9808 | 534.6727 | [7 empty] | 75.7735 | 105.7001 | 154.9835 | 332.5656 | 585.6397 | 598.0288 | 597.6814 | 375.3072 | 592.7959 | 521.5919 | 591.4776 | 504.6387 | 510.169 | 605.5719 | 623.5438 | 506.1328 | 493.4107 | 507.721 | 508.4568 | 508.1321 | 519.9128 | 606.7013 | 612.1828 |  |  | 96.8794 | 150.6734 | 388.3088 | 590.3745 | 111.7364 | 47.9459 | [7 empty] | 95.5802 | 68.8307 | 99.4069 | 143.9983 | 335.1463 | 599.1453 | 120.9924 | 100.2044 | 130.4403 | 226.226 | [5 empty] | 99.6801 | 103.1804 | 291.4827 | 584.4155 |  |  | 98.9928 | 92.1894 | 125.713 | 308.6838 | 148.2881 | 44.434 | 63.0889 | 95.9709 | 146.0519 |  |  |  | 586.2858 | 101.8118 | 130.769 | [5 empty] | 100.3413 | 137.7264 | 315.1679 | 551.8135 | 36.6788 | 46.1571 | 67.7424 | 92.3963 | 117.0588 | 107.3839 | 56.2243 | 69.8048 | 98.315 | 99.6465 | 141.277 |  | 128.6536 | 266.837 | 559.8189 | 93.2574 | 104.1963 | 157.1863 | 381.8622 | 596.1441 | [7 empty] | 135.4775 | 106.657 | 160.9271 | 357.777 |  | 610.6261 | 605.6519 | 613.0483 | 301.6371 | 601.5216 | 561.2065 |  | 24.0756 | 28.3587 | 18.9551 | 20.2652 | 29.0133 | 99.9654 | 126.1203 | 608.2218 | 597.5303 | 612.5515 | 60.6804 | 87.8925 | 240.7949 | 324.8592 | 325.3786 | 242.6502 | -0.0028 | -0.085 | 0.0173 | 0.0854 | -0.0107 | 0.0034 | -0.0542 | -0.0533 | -0.0739 | -311.6231 | -0.906 | -322.6885 | -0.8977 | -320.5345 | -0.8936 | -294.9821 | -0.9244 | -239.6652 | -0.9039 | -257.7369 | -0.8895 | 1090.7003 | 1185.9704 | 605.4175 | 325.1189 | -158.0398
2017-12-19 12:57 | 3697.2218 |  |  | -167.4503 | -80.5239 | -15.9695 | -40.2884 | -31.449 | -47.0637 | -84.4445 | -46.6534 |  |  | -214.0079 | -69.9798 | -30.241 | -45.8753 | 0.7958 | -10.0823 | -37.7206 | -27.6471 | 27.2493 |  | 318.3456 | 89.2958 | 120.0642 | 260.623 | 519.1515 | 157.5126 | 41.7949 |  |  | 183.7803 | 159.1061 | 171.5216 | 214.8629 | 127.5551 | 99.6095 | 60.4119 | 94.247 | 131.6601 | 296.9464 | 545.1512 | 128.2818 | 83.9384 | 122.0672 | 145.0977 | 570.2351 |  |  |  |  | 104.9831 | 100.7028 | 279.0128 | 511.8959 |  |  | 101.3424 | 100.5699 | 162.7993 | 341.4534 | 99.2507 | 40.3656 | 57.3682 | 88.0342 | 117.565 |  |  |  | 586.6186 | 147.608 | 99.5937 | [5 empty] | 99.1363 | 118.9438 | 233.9321 | 466.9994 | 65.5411 | 99.2839 | 99.4494 | 99.4834 | 66.5331 | 98.3051 | 38.8639 | 55.9886 | 74.2118 | 102.0195 | 144.3279 |  | 107.4844 | 297.9554 | 552.1909 | 62.6493 | 101.2286 | 114.9375 | 253.0416 | 534.5145 | [7 empty] | 75.8008 | 105.7059 | 155.0103 | 332.6198 | 585.4485 | 597.7091 | 597.27 | 375.1815 | 592.4782 | 521.3287 | 591.1431 | 510.2776 | 504.7457 | 605.2337 | 623.2125 | 507.6883 | 499.3958 | 510.9962 | 510.3781 | 508.897 | 522.0865 | 606.3614 | 611.8739 |  |  | 96.8644 | 150.706 | 388.2732 | 590.1347 | 111.7466 | 47.9453 | [7 empty] | 95.5532 | 68.8834 | 99.4216 | 144.0335 | 335.1927 | 598.9179 | 121.009 | 100.2067 | 130.482 | 226.2804 | [5 empty] | 99.6948 | 103.2044 | 291.5126 | 584.2139 |  |  | 98.9972 | 92.196 | 125.7349 | 308.721 | 148.3166 | 44.4359 | 63.1129 | 96.0058 | 146.0993 |  |  |  | 586.0868 | 101.863 | 130.8034 | [5 empty] | 100.3418 | 137.7601 | 315.1943 | 551.637 | 36.6714 | 46.1634 | 67.7808 | 92.4191 | 117.0378 | 107.4209 | 56.241 | 69.7022 | 98.4163 | 99.6704 | 141.3155 |  | 128.6764 | 266.9056 | 559.6385 | 93.3043 | 104.1793 | 157.2263 | 381.9842 | 595.9766 | [7 empty] | 135.629 | 106.6791 | 160.9676 | 357.808 |  | 610.2572 | 605.2139 | 612.5439 | 301.6822 | 601.1921 | 565.8843 |  | 24.0758 | 28.3379 | 18.9645 | 20.2705 | 29.0235 | 99.9328 | 126.1273 | 607.761 | 597.1044 | 612.0739 | 60.6564 | 87.9806 | 240.7805 | 324.8443 | 325.468 | 242.7575 | -0.0029 | -0.0855 | 0.0179 | 0.0858 | -0.0115 | 0.0035 | -0.0476 | -0.0477 | -0.0815 | -311.6693 | -0.8628 | -322.7285 | -0.9101 | -320.5283 | -0.908 | -294.9298 | -0.9409 | -239.7114 | -0.8505 | -257.7677 | -0.8916 | 1091.4748 | 1188.4899 | 604.9917 | 325.1562 | -157.9898
2017-12-19 12:57 | 3698.2219 |  |  | -167.4831 | -80.5225 | -15.7631 | -40.3503 | -31.4035 | -47.033 | -84.4638 | -46.5767 |  |  | -213.9954 | -69.8735 | -30.328 | -45.7808 | 0.7834 | -10.062 | -37.6647 | -27.6534 | 24.927 |  | 318.3408 | 89.3234 | 120.0885 | 260.6844 | 519.0298 | 157.5526 | 41.8156 |  |  | 183.8202 | 159.1109 | 171.5626 | 214.8308 | 127.5512 | 99.6074 | 60.4379 | 94.2899 | 131.6794 | 296.9831 | 544.9676 | 128.3095 | 83.9589 | 122.0932 | 145.1397 | 569.8685 |  |  |  |  | 105.1076 | 100.7034 | 279.0776 | 511.7646 |  |  | 101.3639 | 100.5595 | 162.8192 | 341.4859 | 99.2317 | 40.3657 | 57.3964 | 88.063 | 117.6193 |  |  |  | 586.4312 | 147.7112 | 99.5807 | [5 empty] | 99.1597 | 118.992 | 233.9949 | 466.8585 | 65.5466 | 99.2859 | 99.4761 | 99.4969 | 66.526 | 98.3244 | 38.88 | 55.9755 | 74.2198 | 102.0265 | 144.3628 |  | 107.6058 | 297.9811 | 552.0038 | 62.7057 | 101.2285 | 114.9704 | 253.058 | 534.3369 | [7 empty] | 75.8368 | 105.7166 | 155.0334 | 332.659 | 585.254 | 597.3907 | 596.8721 | 375.0518 | 592.156 | 521.0992 | 590.8207 | 516.8915 | 503.9683 | 604.8937 | 622.8878 | 509.2876 | 502.7114 | 513.15 | 511.6771 | 509.2981 | 514.6737 | 606.0201 | 611.5602 |  |  | 96.8689 | 150.7684 | 388.2694 | 589.9018 | 111.7793 | 47.9496 | [7 empty] | 95.5533 | 68.9243 | 99.4352 | 144.0692 | 335.2371 | 598.6826 | 120.9982 | 100.2204 | 130.5346 | 226.3141 | [5 empty] | 99.6942 | 103.2241 | 291.5635 | 584.0431 |  |  | 98.9908 | 92.2154 | 125.7725 | 308.7685 | 148.3484 | 44.4584 | 63.135 | 96.0439 | 146.1422 |  |  |  | 585.8895 | 101.9399 | 130.8571 | [5 empty] | 100.3402 | 137.7794 | 315.2281 | 551.4638 | 36.6167 | 46.1703 | 67.8064 | 92.4305 | 117.0223 | 107.4696 | 56.2234 | 69.5956 | 98.5098 | 99.7052 | 141.3296 |  | 128.6945 | 266.9529 | 559.4756 | 93.3866 | 104.1837 | 157.261 | 382.0663 | 595.7951 | [7 empty] | 135.6963 | 106.7152 | 161.0254 | 357.8574 |  | 609.8816 | 604.7494 | 612.0408 | 301.7075 | 600.8491 | 528.4978 |  | 24.0795 | 28.3425 | 18.9749 | 20.2766 | 29.0285 | 99.9477 | 126.1314 | 607.3738 | 596.7465 | 611.6787 | 60.683 | 87.9813 | 240.911 | 324.9235 | 325.582 | 242.8299 | -0.0028 | -0.0858 | 0.0172 | 0.0853 | -0.0114 | 0.003 | -0.0578 | -0.0536 | -0.0799 | -311.6385 | -0.869 | -322.75 | -0.8793 | -320.5468 | -0.9162 | -294.8652 | -0.9532 | -239.6529 | -0.8711 | -257.7954 | -0.8772 | 1089.1635 | 1193.9678 | 604.5917 | 325.2527 | -157.8642
2017-12-19 12:57 | 3699.2219 |  |  | -167.5809 | -80.519 | -15.7082 | -40.3157 | -31.4058 | -47.0408 | -84.4108 | -46.4909 |  |  | -213.9988 | -69.9608 | -30.4352 | -45.7588 | 0.7633 | -9.9729 | -37.675 | -27.6233 | 25.0839 |  | 318.3457 | 89.355 | 120.1099 | 260.7379 | 518.9037 | 157.597 | 41.8185 |  |  | 183.8555 | 159.1132 | 171.6024 | 214.7961 | 127.5283 | 99.6128 | 60.47 | 94.3003 | 131.7104 | 297.0167 | 544.7937 | 128.366 | 83.991 | 122.1296 | 145.139 | 569.4852 |  |  |  |  | 105.2235 | 100.7054 | 279.1413 | 511.6355 |  |  | 101.405 | 100.5604 | 162.8418 | 341.5072 | 99.2146 | 40.38 | 57.4288 | 88.1057 | 117.6581 |  |  |  | 586.2397 | 147.749 | 99.5697 | [5 empty] | 99.184 | 119.0382 | 234.0427 | 466.719 | 65.5576 | 99.275 | 99.4982 | 99.4905 | 66.5258 | 98.3385 | 38.8856 | 55.9663 | 74.244 | 102.0582 | 144.4008 |  | 107.726 | 298.0078 | 551.8419 | 62.8048 | 101.2541 | 115.0093 | 253.0924 | 534.176 | [7 empty] | 75.8411 | 105.7404 | 155.0725 | 332.672 | 585.0257 | 597.064 | 596.477 | 374.9219 | 591.8104 | 520.8758 | 590.4664 | 520.1488 | 511.3257 | 604.5496 | 622.5621 | 509.7264 | 505.5465 | 514.7483 | 511.8981 | 511.5418 | 500.5453 | 605.6816 | 611.2404 |  |  | 96.8838 | 150.8195 | 388.2467 | 589.6692 | 111.8298 | 47.9597 | [7 empty] | 95.5658 | 68.9004 | 99.4308 | 144.0881 | 335.2789 | 598.4255 | 121.003 | 100.2239 | 130.5661 | 226.338 | [5 empty] | 99.7065 | 103.2098 | 291.6042 | 583.862 |  |  | 98.985 | 92.2277 | 125.8112 | 308.8195 | 148.3864 | 44.4958 | 63.173 | 96.0856 | 146.1717 |  |  |  | 585.7116 | 101.9629 | 130.9119 | [5 empty] | 100.3311 | 137.795 | 315.2667 | 551.2892 | 36.6414 | 46.1986 | 67.8035 | 92.4601 | 117.073 | 107.461 | 56.2222 | 69.6388 | 98.4923 | 99.6754 | 141.2836 |  | 128.7575 | 267.0271 | 559.2873 | 93.3892 | 104.2042 | 157.29 | 382.0592 | 595.5823 | [7 empty] | 135.8006 | 106.7632 | 161.08 | 357.9045 |  | 609.5006 | 604.2563 | 611.5398 | 301.7259 | 600.5087 | 496.8769 |  | 24.0874 | 28.34 | 18.9703 | 20.2876 | 29.0305 | 99.9405 | 126.132 | 606.9823 | 596.3924 | 611.2834 | 60.7247 | 87.9982 | 240.8804 | 324.8438 | 325.5369 | 242.8106 | -0.0023 | -0.0854 | 0.0166 | 0.0847 | -0.0114 | 0.0029 | -0.047 | -0.0545 | -0.0725 | -311.5554 | -0.8854 | -322.7254 | -0.8916 | -320.5375 | -0.9039 | -294.8959 | -0.9573 | -239.6222 | -0.8854 | -257.7677 | -0.8711 | 1088.0087 | 1208.9513 | 604.187 | 325.1903 | -157.8257
2017-12-19 12:57 | 3700.222 |  |  | -167.6188 | -80.548 | -15.6407 | -40.2879 | -31.479 | -47.0366 | -84.3732 | -46.4989 |  |  | -214.0553 | -70.0821 | -30.3922 | -45.6983 | 0.7418 | -9.9362 | -37.6083 | -27.5559 | 28.0269 |  | 318.3364 | 89.3798 | 120.123 | 260.7887 | 518.7637 | 157.6166 | 41.8271 |  |  | 183.8875 | 159.1102 | 171.6372 | 214.756 | 127.5051 | 99.6047 | 60.4741 | 94.319 | 131.7539 | 297.0594 | 544.6125 | 128.4079 | 84.0474 | 122.1742 | 145.1761 | 569.1117 |  |  |  |  | 105.3244 | 100.7056 | 279.198 | 511.4988 |  |  | 101.453 | 100.5492 | 162.8643 | 341.5281 | 99.2352 | 40.3927 | 57.4555 | 88.1528 | 117.6883 |  |  |  | 586.0579 | 147.811 | 99.5965 | [5 empty] | 99.1838 | 119.0907 | 234.0999 | 466.5874 | 65.5492 | 99.2651 | 99.5112 | 99.4772 | 66.5372 | 98.3434 | 38.8931 | 55.9604 | 74.2652 | 102.1032 | 144.4409 |  | 107.8445 | 298.0448 | 551.6783 | 62.8176 | 101.2442 | 115.0272 | 253.129 | 534.0157 | [7 empty] | 75.8545 | 105.7662 | 155.1255 | 332.7012 | 584.8089 | 596.7168 | 596.0724 | 374.7873 | 591.459 | 520.662 | 590.1058 | 521.064 | 516.5897 | 604.1959 | 622.2343 | 509.2868 | 507.9508 | 514.5797 | 513.2175 | 514.1369 | 490.4903 | 605.3332 | 610.9268 |  |  | 96.8957 | 150.8543 | 388.196 | 589.4253 | 111.8486 | 47.9747 | [7 empty] | 95.5878 | 68.8844 | 99.4317 | 144.118 | 335.3181 | 598.189 | 121.0371 | 100.2311 | 130.5858 | 226.3836 | [5 empty] | 99.7106 | 103.2018 | 291.6342 | 583.6806 |  |  | 98.9836 | 92.2443 | 125.8428 | 308.8594 | 148.4114 | 44.5104 | 63.214 | 96.1232 | 146.2046 |  |  |  | 585.5278 | 102.023 | 130.9399 | [5 empty] | 100.3127 | 137.822 | 315.3113 | 551.1157 | 36.711 | 46.237 | 67.8693 | 92.461 | 117.1088 | 107.4985 | 56.24 | 69.6597 | 98.6234 | 99.6585 | 141.3373 |  | 128.797 | 267.1182 | 559.0953 | 93.3271 | 104.2043 | 157.3341 | 382.0684 | 595.3722 | [7 empty] | 135.9551 | 106.7987 | 161.1057 | 357.9372 |  | 609.1106 | 603.7691 | 611.0369 | 301.754 | 600.1767 | 531.5344 |  | 24.0832 | 28.3068 | 18.9665 | 20.3038 | 29.0348 | 100.01 | 126.1332 | 606.5283 | 596.0007 | 610.7731 | 60.7541 | 88.0011 | 240.9694 | 324.9489 | 325.5784 | 242.836 | -0.0031 | -0.0856 | 0.0175 | 0.0853 | -0.0115 | 0.0033 | -0.0492 | -0.0507 | -0.0701 | -311.5831 | -0.8793 | -322.7346 | -0.8875 | -320.5191 | -0.8957 | -294.8867 | -0.9368 | -239.6314 | -0.8772 | -257.7708 | -0.8813 | 1085.8665 | 1206.9879 | 603.751 | 325.2636 | -157.7816
2017-12-19 12:57 | 3701.2221 |  |  | -167.5982 | -80.5096 | -15.5716 | -40.3636 | -31.4761 | -47.0068 | -84.4168 | -46.45 |  |  | -214.0384 | -70.1256 | -30.3577 | -45.6239 | 0.7074 | -9.9923 | -37.6121 | -27.5789 | 33.7023 |  | 318.3285 | 89.4002 | 120.1438 | 260.8403 | 518.6355 | 157.6323 | 41.8629 |  |  | 183.9219 | 159.1116 | 171.6818 | 214.7201 | 127.5026 | 99.5999 | 60.47 | 94.3653 | 131.782 | 297.0892 | 544.4247 | 128.4141 | 84.0704 | 122.2027 | 145.2386 | 568.7427 |  |  |  |  | 105.3889 | 100.6981 | 279.2566 | 511.3569 |  |  | 101.4528 | 100.5392 | 162.8887 | 341.5538 | 99.2294 | 40.3953 | 57.4888 | 88.1901 | 117.733 |  |  |  | 585.8734 | 147.9135 | 99.62 | [5 empty] | 99.1802 | 119.1365 | 234.164 | 466.448 | 65.5532 | 99.2757 | 99.516 | 99.4869 | 66.5953 | 98.341 | 38.9117 | 55.951 | 74.2815 | 102.1236 | 144.4802 |  | 107.9427 | 298.0914 | 551.4789 | 62.8105 | 101.2354 | 115.0545 | 253.1608 | 533.8238 | [7 empty] | 75.8655 | 105.7929 | 155.1764 | 332.7503 | 584.6317 | 596.3635 | 595.6549 | 374.6568 | 591.1263 | 520.4742 | 589.7474 | 520.621 | 519.1851 | 603.8498 | 621.9178 | 509.0294 | 508.3457 | 513.0392 | 514.8542 | 516.7487 | 487.8443 | 604.9954 | 610.622 |  |  | 96.9006 | 150.8801 | 388.1645 | 589.1966 | 111.8651 | 47.9965 | [7 empty] | 95.5887 | 68.9307 | 99.4403 | 144.1607 | 335.3598 | 597.953 | 121.0773 | 100.2385 | 130.6227 | 226.4316 | [5 empty] | 99.7 | 103.2097 | 291.6689 | 583.5049 |  |  | 98.9949 | 92.2622 | 125.8753 | 308.8936 | 148.4366 | 44.5169 | 63.2283 | 96.1535 | 146.2437 |  |  |  | 585.3348 | 102.096 | 130.9915 | [5 empty] | 100.3171 | 137.8444 | 315.3553 | 550.9421 | 36.7354 | 46.2531 | 67.9339 | 92.4728 | 117.0926 | 107.5673 | 56.2612 | 69.709 | 98.5943 | 99.7123 | 141.3956 |  | 128.7945 | 267.1673 | 558.9258 | 93.3827 | 104.2496 | 157.369 | 382.086 | 595.1973 | [7 empty] | 136.0914 | 106.8199 | 161.1163 | 357.9612 |  | 608.7115 | 603.303 | 610.548 | 301.7581 | 599.8335 | 542.0615 |  | 24.0874 | 28.268 | 18.9666 | 20.285 | 29.0381 | 100.1659 | 126.1354 | 606.1367 | 595.643 | 610.3565 | 60.7812 | 87.9852 | 240.9244 | 324.9816 | 325.5706 | 242.8778 | -0.003 | -0.0854 | 0.0171 | 0.0851 | -0.0113 | 0.0033 | -0.046 | -0.0549 | -0.0944 | -311.6231 | -0.867 | -322.7315 | -0.8916 | -320.5529 | -0.9101 | -294.8528 | -0.945 | -239.6345 | -0.867 | -257.7615 | -0.8793 | 1080.8195 | 1208.5017 | 603.3396 | 325.2761 | -157.7766
2017-12-19 12:57 | 3702.2221 |  |  | -167.6137 | -80.3647 | -15.6065 | -40.1984 | -31.5091 | -46.9639 | -84.4192 | -46.4422 |  |  | -213.9972 | -70.0296 | -30.3697 | -45.6666 | 0.6865 | -9.987 | -37.5494 | -27.5196 | 32.8524 |  | 318.3321 | 89.4188 | 120.1681 | 260.8924 | 518.5066 | 157.6799 | 41.898 |  |  | 183.9617 | 159.1238 | 171.7224 | 214.6894 | 127.4994 | 99.6147 | 60.481 | 94.4144 | 131.7934 | 297.124 | 544.2459 | 128.4302 | 84.0844 | 122.2238 | 145.2909 | 568.382 |  |  |  |  | 105.4745 | 100.6912 | 279.3155 | 511.2014 |  |  | 101.3645 | 100.5313 | 162.9109 | 341.5728 | 99.1919 | 40.4141 | 57.4865 | 88.2057 | 117.7736 |  |  |  | 585.6815 | 148.07 | 99.6045 | [5 empty] | 99.1587 | 119.1699 | 234.2154 | 466.315 | 65.5697 | 99.2846 | 99.4838 | 99.4915 | 66.6796 | 98.3508 | 38.9227 | 55.95 | 74.2915 | 102.1421 | 144.5169 |  | 108.005 | 298.1311 | 551.2843 | 62.8215 | 101.2088 | 115.0696 | 253.2499 | 533.6427 | [7 empty] | 75.8723 | 105.8117 | 155.2265 | 332.8031 | 584.45 | 596.0117 | 595.2486 | 374.5279 | 590.7971 | 520.2869 | 589.3662 | 518.0327 | 519.5799 | 603.5096 | 621.6016 | 507.7364 | 508.2371 | 512.8002 | 515.797 | 508.4809 | 489.8117 | 604.6633 | 610.3228 |  |  | 96.8972 | 150.9254 | 388.1557 | 588.9679 | 111.9005 | 47.9987 | [7 empty] | 95.5813 | 68.9373 | 99.4299 | 144.1868 | 335.3999 | 597.7141 | 121.0934 | 100.2284 | 130.6647 | 226.4616 | [5 empty] | 99.6858 | 103.2083 | 291.7191 | 583.334 |  |  | 99.005 | 92.2943 | 125.9113 | 308.9438 | 148.4705 | 44.5406 | 63.2421 | 96.15 | 146.2794 |  |  |  | 585.1373 | 102.111 | 131.0505 | [5 empty] | 100.3237 | 137.8702 | 315.3816 | 550.7688 | 36.7415 | 46.2449 | 67.9603 | 92.5209 | 117.138 | 107.5794 | 56.2846 | 69.7187 | 98.5273 | 99.6956 | 141.3588 |  | 128.8198 | 267.2208 | 558.7592 | 93.509 | 104.2894 | 157.3825 | 382.0426 | 595.0099 | [7 empty] | 136.2233 | 106.859 | 161.1481 | 357.993 |  | 608.3094 | 602.8611 | 610.0808 | 301.7717 | 599.4975 | 531.8877 |  | 24.0961 | 28.2447 | 18.9731 | 20.2819 | 29.0429 | 100.2601 | 126.1389 | 605.7481 | 595.2981 | 609.9459 | 60.8147 | 88.059 | 240.9294 | 325.0299 | 325.648 | 242.9065 | -0.0029 | -0.0853 | 0.0171 | 0.0856 | -0.0107 | 0.0033 | -0.0515 | -0.0494 | -0.0814 | -311.5677 | -0.8957 | -322.7377 | -0.8793 | -320.5037 | -0.908 | -294.8528 | -0.9573 | -239.6098 | -0.8752 | -257.7646 | -0.8752 | 1085.409 | 1214.8921 | 602.938 | 325.339 | -157.6545
2017-12-19 12:57 | 3703.2222 |  |  | -167.608 | -80.2358 | -15.6559 | -40.1315 | -31.5821 | -46.954 | -84.4534 | -46.3069 |  |  | -213.9419 | -70.0264 | -30.4428 | -45.6592 | 0.7006 | -10.0408 | -37.6159 | -27.5826 | 34.2638 |  | 318.3369 | 89.4203 | 120.1942 | 260.9501 | 518.382 | 157.7248 | 41.9019 |  |  | 184.0017 | 159.1365 | 171.767 | 214.6615 | 127.5034 | 99.6067 | 60.5103 | 94.4135 | 131.8218 | 297.1635 | 544.0614 | 128.4451 | 84.1118 | 122.2519 | 145.3125 | 568.0389 |  |  |  |  | 105.5561 | 100.6918 | 279.3726 | 511.0433 |  |  | 101.268 | 100.5175 | 162.9262 | 341.5913 | 99.2168 | 40.4348 | 57.4896 | 88.222 | 117.8118 |  |  |  | 585.4916 | 148.1897 | 99.5896 | [5 empty] | 99.1503 | 119.2049 | 234.2662 | 466.1869 | 65.5903 | 99.2769 | 99.4606 | 99.4796 | 66.6979 | 98.3663 | 38.9426 | 55.9517 | 74.2975 | 102.1633 | 144.5561 |  | 107.8637 | 298.1834 | 551.0789 | 62.8494 | 101.1825 | 115.0762 | 253.3353 | 533.4828 | [7 empty] | 75.9323 | 105.8191 | 155.2554 | 332.8633 | 584.2685 | 595.6586 | 594.862 | 374.4146 | 590.4804 | 520.0958 | 588.9832 | 515.6756 | 520.3928 | 603.172 | 621.2886 | 505.8663 | 507.4266 | 512.1842 | 515.7184 | 491.116 | 491.4973 | 604.3312 | 610.016 |  |  | 96.8776 | 150.9785 | 388.1176 | 588.7202 | 111.9427 | 48.0132 | [7 empty] | 95.6032 | 68.9365 | 99.4376 | 144.2085 | 335.4349 | 597.4782 | 121.122 | 100.2251 | 130.6959 | 226.5234 | [5 empty] | 99.6821 | 103.2154 | 291.7597 | 583.1562 |  |  | 98.9962 | 92.3249 | 125.9404 | 308.994 | 148.5006 | 44.5586 | 63.2483 | 96.1364 | 146.3151 |  |  |  | 584.9531 | 102.0685 | 131.0797 | [5 empty] | 100.3349 | 137.9084 | 315.4178 | 550.5978 | 36.7733 | 46.2656 | 67.9721 | 92.5481 | 117.196 | 107.5676 | 56.3322 | 69.7635 | 98.6238 | 99.6515 | 141.4424 |  | 128.8518 | 267.2772 | 558.6002 | 93.537 | 104.3055 | 157.3955 | 381.9897 | 594.8053 | [7 empty] | 136.3641 | 106.886 | 161.1927 | 358.0225 |  | 607.8925 | 602.3956 | 609.6493 | 301.7856 | 599.1613 | 551.3126 |  | 24.0959 | 28.2238 | 18.9837 | 20.3009 | 29.0516 | 100.2499 | 126.1407 | 605.3006 | 594.8971 | 609.4614 | 60.8524 | 88.0762 | 240.9832 | 325.0078 | 325.6373 | 242.9017 | -0.003 | -0.0855 | 0.0173 | 0.0854 | -0.0115 | 0.0034 | -0.0577 | -0.0555 | -0.0686 | -311.5462 | -0.8793 | -322.7254 | -0.8936 | -320.5345 | -0.8977 | -294.8221 | -0.9614 | -239.6314 | -0.869 | -257.7492 | -0.8854 | 1084.5671 | 1213.8876 | 602.5146 | 325.3225 | -157.6677
2017-12-19 12:57 | 3704.2222 |  |  | -167.503 | -80.1374 | -15.8505 | -40.3375 | -31.5822 | -46.9541 | -84.35 | -46.2344 |  |  | -213.8025 | -69.8937 | -30.3975 | -45.7668 | 0.7583 | -10.0002 | -37.5607 | -27.5049 | 33.6301 |  | 318.3362 | 89.4282 | 120.2196 | 261.0152 | 518.2631 | 157.7551 | 41.9062 |  |  | 184.0375 | 159.1387 | 171.8098 | 214.6351 | 127.5142 | 99.6098 | 60.5488 | 94.4106 | 131.8506 | 297.1952 | 543.8755 | 128.4514 | 84.1353 | 122.2882 | 145.3365 | 567.7175 |  |  |  |  | 105.6234 | 100.689 | 279.4252 | 510.8938 |  |  | 101.2298 | 100.5139 | 162.9431 | 341.6173 | 99.2191 | 40.4214 | 57.5279 | 88.2526 | 117.8566 |  |  |  | 585.3076 | 148.2747 | 99.5787 | [5 empty] | 99.1823 | 119.2616 | 234.3267 | 466.0473 | 65.6429 | 99.2651 | 99.4434 | 99.4704 | 66.6958 | 98.3569 | 38.9797 | 55.9541 | 74.2965 | 102.1611 | 144.5973 |  | 107.6773 | 298.2279 | 550.8903 | 62.8641 | 101.196 | 115.0984 | 253.3618 | 533.3027 | [7 empty] | 75.9693 | 105.8318 | 155.2675 | 332.9103 | 584.0758 | 595.3011 | 594.4544 | 374.3243 | 590.1831 | 519.8911 | 588.6098 | 515.6789 | 522.2704 | 602.8374 | 620.9782 | 506.3742 | 507.3338 | 509.3909 | 515.1172 | 478.4915 | 495.4845 | 604.0117 | 609.7 |  |  | 96.8784 | 151.0084 | 388.0534 | 588.4945 | 111.9907 | 48.0447 | [7 empty] | 95.6291 | 68.9881 | 99.4569 | 144.2421 | 335.4757 | 597.2497 | 121.1316 | 100.235 | 130.7274 | 226.5758 | [5 empty] | 99.7113 | 103.2338 | 291.7791 | 582.9702 |  |  | 98.9858 | 92.3502 | 125.973 | 309.0387 | 148.5355 | 44.5614 | 63.2386 | 96.1339 | 146.3439 |  |  |  | 584.7774 | 102.1134 | 131.1409 | [5 empty] | 100.3411 | 137.9376 | 315.4405 | 550.4191 | 36.7187 | 46.2991 | 67.9676 | 92.556 | 117.2125 | 107.6394 | 56.3599 | 69.8478 | 98.626 | 99.6356 | 141.5139 |  | 128.873 | 267.3341 | 558.4335 | 93.4615 | 104.3215 | 157.4246 | 382.0165 | 594.5896 | [7 empty] | 136.4675 | 106.9008 | 161.2278 | 358.0511 |  | 607.4723 | 601.9486 | 609.1892 | 301.7921 | 598.8215 | 541.4217 |  | 24.0956 | 28.2108 | 18.9821 | 20.3021 | 29.0551 | 100.2049 | 126.1367 | 604.9246 | 594.5466 | 609.0476 | 60.8747 | 88.0378 | 240.9213 | 325.0123 | 325.6419 | 242.8863 | -0.0027 | -0.0857 | 0.0166 | 0.0854 | -0.0112 | 0.0029 | -0.0552 | -0.0506 | -0.0794 | -311.5493 | -0.8854 | -322.7254 | -0.8854 | -320.5129 | -0.9101 | -294.8098 | -0.9347 | -239.616 | -0.8772 | -257.7677 | -0.8772 | 1082.9417 | 1208.9558 | 602.1105 | 325.3271 | -157.6189
2017-12-19 12:57 | 3705.2223 |  |  | -167.3567 | -80.0752 | -15.8567 | -40.2407 | -31.4762 | -47.0035 | -84.4471 | -46.3381 |  |  | -213.7108 | -69.8598 | -30.3173 | -45.7362 | 0.7368 | -10.0822 | -37.6329 | -27.5335 | 33.5509 |  | 318.3287 | 89.4666 | 120.2403 | 261.0792 | 518.1389 | 157.8027 | 41.9339 |  |  | 184.0773 | 159.1452 | 171.8547 | 214.6151 | 127.5328 | 99.6385 | 60.5786 | 94.4405 | 131.8864 | 297.2317 | 543.6931 | 128.5045 | 84.1726 | 122.3196 | 145.389 | 567.4076 |  |  |  |  | 105.7139 | 100.689 | 279.4781 | 510.7499 |  |  | 101.2517 | 100.5187 | 162.9702 | 341.6389 | 99.2306 | 40.4498 | 57.5357 | 88.272 | 117.8878 |  |  |  | 585.1245 | 148.3311 | 99.5819 | [5 empty] | 99.1959 | 119.3108 | 234.3812 | 465.9057 | 65.6579 | 99.2667 | 99.4579 | 99.4803 | 66.6525 | 98.351 | 38.9999 | 55.9423 | 74.3054 | 102.1745 | 144.6403 |  | 107.6902 | 298.2461 | 550.7408 | 62.8789 | 101.1988 | 115.1301 | 253.3908 | 533.1279 | [7 empty] | 75.9887 | 105.8387 | 155.3042 | 332.9388 | 583.8683 | 594.9369 | 594.0571 | 374.224 | 589.868 | 519.6884 | 588.238 | 515.9658 | 522.6712 | 602.5054 | 620.6652 | 507.6066 | 507.774 | 506.8692 | 514.5051 | 475.003 | 496.0414 | 603.695 | 609.3917 |  |  | 96.9133 | 151.0544 | 388.0183 | 588.2829 | 112.0224 | 48.0539 | [7 empty] | 95.6326 | 68.9984 | 99.4472 | 144.2661 | 335.5136 | 597.0007 | 121.1397 | 100.2334 | 130.7548 | 226.6062 | [5 empty] | 99.699 | 103.232 | 291.8135 | 582.7762 |  |  | 98.9867 | 92.3608 | 126.0025 | 309.0862 | 148.5537 | 44.5637 | 63.2296 | 96.1115 | 146.3691 |  |  |  | 584.585 | 102.131 | 131.2 | [5 empty] | 100.3458 | 137.9643 | 315.4724 | 550.2451 | 36.6728 | 46.3184 | 67.9536 | 92.5882 | 117.2082 | 107.6738 | 56.359 | 69.8726 | 98.5761 | 99.6222 | 141.4611 |  | 128.9271 | 267.4015 | 558.2529 | 93.5501 | 104.311 | 157.4783 | 382.1327 | 594.3993 | [7 empty] | 136.5789 | 106.9271 | 161.2775 | 358.087 |  | 607.0595 | 601.5441 | 608.7109 | 301.8055 | 598.4812 | 514.8933 |  | 24.1015 | 28.2201 | 18.9839 | 20.3021 | 29.0589 | 100.2705 | 126.1384 | 604.5572 | 594.2133 | 608.6568 | 60.8758 | 88.022 | 240.9202 | 325.0216 | 325.6569 | 242.8847 | -0.003 | -0.0861 | 0.0169 | 0.0855 | -0.011 | 0.0033 | -0.062 | -0.0537 | -0.0924 | -311.537 | -0.8711 | -322.7285 | -0.8916 | -320.5098 | -0.9019 | -294.7544 | -0.9552 | -239.6037 | -0.8731 | -257.7277 | -0.8813 | 1081.3956 | 1217.764 | 601.717 | 325.3392 | -157.6332
2017-12-19 12:57 | 3706.2224 |  |  | -167.2038 | -80.0393 | -15.8151 | -40.0655 | -31.4494 | -47.0414 | -84.4324 | -46.2767 |  |  | -213.6424 | -69.7782 | -30.2387 | -45.6343 | 0.7666 | -9.9942 | -37.6259 | -27.4997 | 33.214 |  | 318.3266 | 89.503 | 120.2589 | 261.1305 | 518.0129 | 157.8572 | 41.9484 |  |  | 184.1168 | 159.1578 | 171.9044 | 214.5901 | 127.5487 | 99.6563 | 60.5967 | 94.4848 | 131.9151 | 297.2733 | 543.5123 | 128.5629 | 84.1986 | 122.3502 | 145.4229 | 567.0803 |  |  |  |  | 105.8026 | 100.6929 | 279.537 | 510.5949 |  |  | 101.2698 | 100.5138 | 163.0064 | 341.6593 | 99.2599 | 40.4893 | 57.5602 | 88.2945 | 117.927 |  |  |  | 584.9335 | 148.4175 | 99.5894 | [5 empty] | 99.2239 | 119.3299 | 234.4132 | 465.7579 | 65.608 | 99.2716 | 99.4928 | 99.4718 | 66.6438 | 98.3436 | 38.9924 | 55.9268 | 74.3225 | 102.1984 | 144.6714 |  | 107.7462 | 298.2615 | 550.553 | 62.9097 | 101.1861 | 115.15 | 253.4326 | 532.9584 | [7 empty] | 75.9875 | 105.8467 | 155.3598 | 332.9587 | 583.6567 | 594.5715 | 593.6684 | 374.1003 | 589.5155 | 519.5118 | 587.8691 | 517.1544 | 523.2473 | 602.1744 | 620.3528 | 507.5435 | 508.3009 | 505.2641 | 513.8852 | 480.685 | 494.6967 | 603.3708 | 609.0914 |  |  | 96.9333 | 151.0965 | 387.9697 | 588.0581 | 112.0369 | 48.0671 | [7 empty] | 95.6239 | 69.0058 | 99.4493 | 144.2938 | 335.5538 | 596.7422 | 121.1605 | 100.2326 | 130.7898 | 226.6685 | [5 empty] | 99.6854 | 103.2373 | 291.8574 | 582.5856 |  |  | 98.9888 | 92.3761 | 126.0234 | 309.1349 | 148.5615 | 44.5746 | 63.237 | 96.1112 | 146.3886 |  |  |  | 584.3798 | 102.0844 | 131.2114 | [5 empty] | 100.3472 | 138.0004 | 315.5218 | 550.061 | 36.7977 | 46.3414 | 67.9815 | 92.6035 | 117.2122 | 107.6902 | 56.415 | 69.8475 | 98.6293 | 99.6466 | 141.4719 |  | 128.9442 | 267.4555 | 558.087 | 93.7036 | 104.3349 | 157.517 | 382.1572 | 594.2182 | [7 empty] | 136.6703 | 106.9507 | 161.3495 | 358.1303 |  | 606.647 | 601.1322 | 608.2684 | 301.8182 | 598.1378 | 533.2988 |  | 24.1045 | 28.2315 | 18.9868 | 20.296 | 29.0668 | 100.5352 | 126.1366 | 604.1297 | 593.8129 | 608.19 | 60.8932 | 88.0829 | 240.9875 | 325.0603 | 325.7363 | 242.941 | -0.0029 | -0.0857 | 0.0169 | 0.0853 | -0.0112 | 0.0037 | -0.0474 | -0.052 | -0.0869 | -311.5185 | -0.8936 | -322.7377 | -0.8957 | -320.516 | -0.8977 | -294.7482 | -0.9532 | -239.6006 | -0.8813 | -257.7277 | -0.8752 | 1081.8377 | 1190.6613 | 601.3025 | 325.3983 | -157.4275
2017-12-19 12:57 | 3707.2224 |  |  | -167.1566 | -80.0486 | -15.7747 | -40.0931 | -31.4819 | -47.1054 | -84.4824 | -46.3816 |  |  | -213.6676 | -69.8474 | -30.3098 | -45.6117 | 0.8038 | -9.9706 | -37.624 | -27.4831 | 33.158 |  | 318.3241 | 89.5264 | 120.2876 | 261.1881 | 517.885 | 157.8901 | 41.9471 |  |  | 184.1541 | 159.165 | 171.9465 | 214.5559 | 127.548 | 99.625 | 60.62 | 94.4737 | 131.9415 | 297.31 | 543.3257 | 128.5757 | 84.2329 | 122.3863 | 145.4355 | 566.7448 |  |  |  |  | 105.8657 | 100.6923 | 279.584 | 510.4522 |  |  | 101.2383 | 100.5122 | 163.0279 | 341.6836 | 99.2458 | 40.4674 | 57.591 | 88.3256 | 117.977 |  |  |  | 584.7463 | 148.5133 | 99.6234 | [5 empty] | 99.2618 | 119.3677 | 234.4462 | 465.603 | 65.573 | 99.2749 | 99.5028 | 99.475 | 66.7397 | 98.3505 | 38.994 | 55.9357 | 74.3443 | 102.2084 | 144.7111 |  | 107.7127 | 298.3071 | 550.3293 | 62.9143 | 101.1877 | 115.1795 | 253.4808 | 532.7818 | [7 empty] | 75.9715 | 105.8637 | 155.4081 | 332.9827 | 583.4465 | 594.2103 | 593.2836 | 373.9789 | 589.158 | 519.3191 | 587.4963 | 519.9906 | 523.5442 | 601.8398 | 620.0319 | 507.8544 | 509.0423 | 502.6451 | 513.3051 | 490.1961 | 497.0775 | 603.031 | 608.7847 |  |  | 96.923 | 151.1154 | 387.8998 | 587.8163 | 112.0835 | 48.0929 | [7 empty] | 95.6371 | 69.0526 | 99.4704 | 144.3299 | 335.6004 | 596.5045 | 121.1813 | 100.2326 | 130.829 | 226.7424 | [5 empty] | 99.7046 | 103.2527 | 291.8744 | 582.4053 |  |  | 98.9826 | 92.4151 | 126.0621 | 309.18 | 148.6063 | 44.5998 | 63.2487 | 96.0913 | 146.4258 |  |  |  | 584.1797 | 102.1293 | 131.2624 | [5 empty] | 100.339 | 138.0304 | 315.557 | 549.8799 | 36.8349 | 46.3494 | 68.0392 | 92.6229 | 117.2574 | 107.7487 | 56.4492 | 69.8131 | 98.7225 | 99.6269 | 141.5367 |  | 128.9593 | 267.5247 | 557.9068 | 93.7554 | 104.3877 | 157.5351 | 382.0978 | 594.0241 | [7 empty] | 136.7604 | 106.9826 | 161.3786 | 358.1609 |  | 606.2373 | 600.7219 | 607.8139 | 301.8341 | 597.8145 | 561.7094 |  | 24.1015 | 28.2381 | 18.9835 | 20.2857 | 29.0676 | 100.84 | 126.1245 | 603.7738 | 593.506 | 607.7995 | 60.9158 | 88.0253 | 240.9584 | 325.0842 | 325.6848 | 242.9172 | -0.0032 | -0.0857 | 0.0167 | 0.085 | -0.0109 | 0.0035 | -0.0541 | -0.0529 | -0.0945 | -311.5308 | -0.8813 | -322.7008 | -0.8895 | -320.5098 | -0.8936 | -294.7451 | -0.9491 | -239.5883 | -0.869 | -257.7277 | -0.8772 | 1082.982 | 1214.5395 | 600.9183 | 325.3845 | -157.5072
2017-12-19 12:57 | 3708.2225 |  |  | -167.2176 | -80.0674 | -15.738 | -40.1248 | -31.5838 | -47.1378 | -84.4622 | -46.3534 |  |  | -213.7363 | -69.9341 | -30.4342 | -45.683 | 0.7981 | -9.92 | -37.6595 | -27.3878 | 33.2202 |  | 318.3156 | 89.55 | 120.3113 | 261.2491 | 517.7566 | 157.9255 | 41.9518 |  |  | 184.1888 | 159.1674 | 171.981 | 214.5185 | 127.5475 | 99.6207 | 60.6267 | 94.5146 | 131.974 | 297.3375 | 543.1448 | 128.6082 | 84.2821 | 122.4244 | 145.4672 | 566.4012 |  |  |  |  | 105.9158 | 100.6949 | 279.6429 | 510.3347 |  |  | 101.202 | 100.5499 | 163.0513 | 341.7069 | 99.2511 | 40.4778 | 57.6028 | 88.3348 | 118.0152 |  |  |  | 584.5621 | 148.5899 | 99.6396 | [5 empty] | 99.2705 | 119.4238 | 234.5119 | 465.4603 | 65.5616 | 99.2821 | 99.4874 | 99.4929 | 66.8074 | 98.3801 | 39.0163 | 55.9498 | 74.3629 | 102.2275 | 144.7628 |  | 107.6032 | 298.3621 | 550.1343 | 62.919 | 101.1781 | 115.2055 | 253.5662 | 532.6145 | [7 empty] | 75.995 | 105.8746 | 155.4411 | 333.0394 | 583.2611 | 593.8523 | 592.9189 | 373.8734 | 588.8227 | 519.1225 | 587.138 | 523.1321 | 524.7796 | 601.5158 | 619.7138 | 508.5165 | 509.2004 | 500.7408 | 513.5946 | 497.2107 | 499.8851 | 602.6822 | 608.4818 |  |  | 96.9206 | 151.1541 | 387.8671 | 587.5592 | 112.1194 | 48.071 | [7 empty] | 95.6228 | 69.0865 | 99.4721 | 144.3567 | 335.6412 | 596.2663 | 121.2053 | 100.233 | 130.8652 | 226.7525 | [5 empty] | 99.7009 | 103.2586 | 291.8928 | 582.2185 |  |  | 98.975 | 92.4512 | 126.1013 | 309.2214 | 148.6497 | 44.6228 | 63.2498 | 96.0583 | 146.4779 |  |  |  | 583.9945 | 102.1627 | 131.3373 | [5 empty] | 100.3347 | 138.0483 | 315.5734 | 549.7106 | 36.7458 | 46.3475 | 68.0123 | 92.6689 | 117.2791 | 107.7681 | 56.4145 | 69.7565 | 98.8014 | 99.6003 | 141.6035 |  | 128.9911 | 267.5787 | 557.7046 | 93.7481 | 104.3851 | 157.5658 | 382.1272 | 593.8176 | [7 empty] | 136.9158 | 107.0271 | 161.3847 | 358.1863 |  | 605.8358 | 600.2873 | 607.3555 | 301.8698 | 597.5122 | 552.6873 |  | 24.1096 | 28.252 | 18.9873 | 20.2936 | 29.0756 | 101.006 | 126.1236 | 603.4235 | 593.194 | 607.4156 | 60.9337 | 87.9542 | 241.0115 | 325.0525 | 325.6821 | 242.8545 | -0.0028 | -0.0855 | 0.0174 | 0.0856 | -0.0111 | 0.0032 | -0.0436 | -0.0514 | -0.0788 | -311.5308 | -0.8916 | -322.7254 | -0.8895 | -320.4945 | -0.8977 | -294.739 | -0.9429 | -239.5668 | -0.8731 | -257.7585 | -0.8793 | 1080.9538 | 1197.9421 | 600.5354 | 325.3673 | -157.5845
2017-12-19 12:57 | 3709.2225 |  |  | -167.1713 | -80.1133 | -15.5275 | -40.0543 | -31.4208 | -47.0484 | -84.4721 | -46.2987 |  |  | -213.6572 | -69.9019 | -30.3477 | -45.7144 | 0.7426 | -10.0046 | -37.6356 | -27.3665 | 33.6433 |  | 318.3044 | 89.5759 | 120.3236 | 261.3024 | 517.6306 | 157.9625 | 41.9554 |  |  | 184.2245 | 159.1646 | 172.0161 | 214.4881 | 127.5605 | 99.6164 | 60.6363 | 94.5493 | 131.9933 | 297.3748 | 542.9564 | 128.6297 | 84.3206 | 122.4523 | 145.4922 | 566.0519 |  |  |  |  | 105.9796 | 100.6908 | 279.7079 | 510.189 |  |  | 101.1438 | 100.5979 | 163.0712 | 341.7284 | 99.2482 | 40.5114 | 57.6206 | 88.3511 | 118.0464 |  |  |  | 584.3678 | 148.6642 | 99.6104 | [5 empty] | 99.2649 | 119.4638 | 234.5685 | 465.3209 | 65.5779 | 99.2897 | 99.46 | 99.4834 | 66.8418 | 98.3778 | 39.041 | 55.953 | 74.3664 | 102.2731 | 144.8056 |  | 107.5102 | 298.3876 | 549.96 | 62.9245 | 101.1722 | 115.2187 | 253.6403 | 532.4446 | [7 empty] | 76.0091 | 105.8936 | 155.4779 | 333.1018 | 583.0851 | 593.4929 | 592.5546 | 373.7742 | 588.5016 | 518.9327 | 586.7939 | 524.8184 | 526.7134 | 601.1845 | 619.3894 | 509.246 | 506.484 | 501.5191 | 514.4101 | 501.7889 | 503.4415 | 602.3303 | 608.1794 |  |  | 96.9485 | 151.2193 | 387.8473 | 587.3299 | 112.133 | 48.0523 | [7 empty] | 95.5917 | 69.0816 | 99.4654 | 144.3919 | 335.6835 | 596.0315 | 121.2427 | 100.2307 | 130.8912 | 226.7743 | [5 empty] | 99.7132 | 103.2627 | 291.9465 | 582.059 |  |  | 98.9944 | 92.4713 | 126.1389 | 309.2661 | 148.6766 | 44.6362 | 63.2496 | 96.0738 | 146.5134 |  |  |  | 583.8072 | 102.1557 | 131.3691 | [5 empty] | 100.3263 | 138.0664 | 315.6075 | 549.5292 | 36.7604 | 46.3716 | 68.0368 | 92.6818 | 117.2622 | 107.7826 | 56.4504 | 69.7974 | 98.7412 | 99.6463 | 141.6668 |  | 129.0349 | 267.6548 | 557.5248 | 93.6419 | 104.3862 | 157.6092 | 382.1794 | 593.6288 | [7 empty] | 137.046 | 107.0543 | 161.4534 | 358.2321 |  | 605.4378 | 599.8718 | 606.8941 | 301.9028 | 597.209 | 555.1249 |  | 24.1167 | 28.2648 | 18.9924 | 20.2708 | 29.0843 | 101.1314 | 126.126 | 603.0038 | 592.8171 | 606.9726 | 60.944 | 88.0204 | 241.1074 | 325.2119 | 325.7607 | 242.9044 | -0.0023 | -0.0854 | 0.0172 | 0.085 | -0.0114 | 0.0034 | -0.0503 | -0.0526 | -0.0843 | -311.4908 | -0.8772 | -322.7192 | -0.8998 | -320.4914 | -0.8998 | -294.6744 | -0.9552 | -239.5791 | -0.8752 | -257.7092 | -0.8793 | 1080.7933 | 1175.9637 | 600.1306 | 325.4863 | -157.4383
2017-12-19 12:57 | 3710.2226 |  |  | -167.2959 | -80.158 | -15.3013 | -39.9674 | -31.3912 | -47.0005 | -84.4264 | -46.3616 |  |  | -213.6825 | -69.8731 | -30.3839 | -45.5586 | 0.7378 | -10.0653 | -37.5744 | -27.3104 | 34.052 |  | 318.2993 | 89.6003 | 120.336 | 261.3567 | 517.5044 | 157.9703 | 41.9531 |  |  | 184.267 | 159.1675 | 172.0603 | 214.4597 | 127.5891 | 99.5843 | 60.6463 | 94.5598 | 132.0278 | 297.416 | 542.7573 | 128.6289 | 84.3467 | 122.4739 | 145.5007 | 565.7015 |  |  |  |  | 106.0346 | 100.6954 | 279.7574 | 510.0197 |  |  | 101.083 | 100.6459 | 163.0875 | 341.7518 | 99.233 | 40.5398 | 57.6125 | 88.3656 | 118.0821 |  |  |  | 584.188 | 148.7821 | 99.5965 | [5 empty] | 99.2868 | 119.5082 | 234.6145 | 465.1906 | 65.5986 | 99.2966 | 99.4604 | 99.4767 | 66.8749 | 98.3586 | 39.0632 | 55.9383 | 74.3721 | 102.3031 | 144.8362 |  | 107.5356 | 298.4164 | 549.7752 | 62.953 | 101.2039 | 115.2483 | 253.6835 | 532.2795 | [7 empty] | 76.0211 | 105.9149 | 155.5131 | 333.1293 | 582.8848 | 593.1268 | 592.1747 | 373.6619 | 588.1778 | 518.7479 | 586.4498 | 525.499 | 526.8546 | 600.8431 | 619.0617 | 510.1887 | 502.5426 | 500.0008 | 514.3448 | 503.0168 | 507.2969 | 601.9806 | 607.876 |  |  | 96.971 | 151.2761 | 387.7997 | 587.1025 | 112.1657 | 48.0829 | [7 empty] | 95.5961 | 69.0515 | 99.4548 | 144.4184 | 335.7168 | 595.7898 | 121.2857 | 100.2274 | 130.9144 | 226.844 | [5 empty] | 99.7079 | 103.2681 | 291.9988 | 581.8966 |  |  | 99.0056 | 92.4662 | 126.1638 | 309.3029 | 148.6981 | 44.653 | 63.2577 | 96.0822 | 146.5441 |  |  |  | 583.6069 | 102.2088 | 131.3954 | [5 empty] | 100.3277 | 138.0966 | 315.6556 | 549.3482 | 36.8326 | 46.3949 | 68.0676 | 92.7145 | 117.2736 | 107.8048 | 56.4962 | 69.8832 | 98.6159 | 99.65 | 141.662 |  | 129.0593 | 267.7196 | 557.3727 | 93.6867 | 104.4139 | 157.6387 | 382.2161 | 593.449 | [7 empty] | 137.1705 | 107.0662 | 161.5227 | 358.2625 |  | 605.0411 | 599.4989 | 606.4344 | 301.9252 | 596.8876 | 567.1976 |  | 24.1144 | 28.2579 | 18.9913 | 20.2272 | 29.0898 | 101.2532 | 126.1251 | 602.663 | 592.4978 | 606.6043 | 60.9462 | 88.0398 | 241.0909 | 325.2438 | 325.8274 | 242.9111 | -0.0027 | -0.0856 | 0.0168 | 0.0854 | -0.0111 | 0.0032 | -0.0536 | -0.0526 | -0.0839 | -311.5062 | -0.8793 | -322.7254 | -0.8834 | -320.5068 | -0.9142 | -294.6805 | -0.9532 | -239.5606 | -0.8854 | -257.7554 | -0.8649 | 1082.3518 | 1146.8243 | 599.7551 | 325.5356 | -157.291
2017-12-19 12:57 | 3711.2227 |  |  | -167.2656 | -80.1505 | -15.226 | -39.8944 | -31.4313 | -47.1043 | -84.4375 | -46.3421 |  |  | -213.6003 | -69.8255 | -30.3013 | -45.4833 | 0.8085 | -10.0601 | -37.5716 | -27.3264 | 33.1302 |  | 318.304 | 89.6253 | 120.3611 | 261.419 | 517.3699 | 158.0005 | 41.9629 |  |  | 184.3129 | 159.1812 | 172.1054 | 214.4284 | 127.6131 | 99.5829 | 60.6612 | 94.5741 | 132.0587 | 297.4466 | 542.5743 | 128.6598 | 84.368 | 122.4974 | 145.5213 | 565.3268 |  |  |  |  | 106.0819 | 100.6989 | 279.8165 | 509.8756 |  |  | 101.0701 | 100.7056 | 163.1152 | 341.7835 | 99.2258 | 40.5549 | 57.6217 | 88.3808 | 118.1258 |  |  |  | 584.0058 | 148.8913 | 99.5957 | [5 empty] | 99.2883 | 119.5487 | 234.6563 | 465.0503 | 65.6074 | 99.2827 | 99.4722 | 99.4706 | 66.9059 | 98.3719 | 39.0746 | 55.9219 | 74.3786 | 102.2966 | 144.8699 |  | 107.6384 | 298.4439 | 549.5932 | 62.9919 | 101.2312 | 115.2859 | 253.6927 | 532.1042 | [7 empty] | 76.0498 | 105.935 | 155.5524 | 333.1487 | 582.6743 | 592.7527 | 591.8019 | 373.5466 | 587.8506 | 518.5662 | 586.1129 | 526.1072 | 526.2136 | 600.5047 | 618.7387 | 509.7849 | 494.7839 | 498.3591 | 514.0969 | 502.5248 | 510.556 | 601.6289 | 607.5787 |  |  | 96.9611 | 151.3189 | 387.7711 | 586.8527 | 112.1888 | 48.0989 | [7 empty] | 95.5812 | 69.0772 | 99.4541 | 144.4393 | 335.7505 | 595.5514 | 121.2753 | 100.2311 | 130.9457 | 226.8918 | [5 empty] | 99.6753 | 103.2821 | 292.04 | 581.7146 |  |  | 98.9791 | 92.4645 | 126.1825 | 309.34 | 148.7267 | 44.6646 | 63.2818 | 96.1239 | 146.5784 |  |  |  | 583.4183 | 102.1957 | 131.3937 | [5 empty] | 100.3456 | 138.137 | 315.6809 | 549.1725 | 36.824 | 46.41 | 68.0647 | 92.74 | 117.3298 | 107.8259 | 56.4839 | 69.8447 | 98.6391 | 99.5999 | 141.6592 |  | 129.0834 | 267.7792 | 557.1989 | 93.7733 | 104.3976 | 157.6976 | 382.3087 | 593.2568 | [7 empty] | 137.2827 | 107.1028 | 161.5448 | 358.2841 |  | 604.6518 | 599.1164 | 606.0044 | 301.9327 | 596.5645 | 566.55 |  | 24.1137 | 28.2419 | 18.9826 | 20.2116 | 29.0955 | 101.3069 | 126.1258 | 602.3347 | 592.2063 | 606.2291 | 60.9733 | 88.1054 | 241.0674 | 325.2835 | 325.7976 | 242.9625 | -0.0027 | -0.0854 | 0.0171 | 0.0847 | -0.0111 | 0.0031 | -0.0547 | -0.0489 | -0.066 | -311.4908 | -0.8854 | -322.7038 | -0.8936 | -320.4975 | -0.8895 | -294.7051 | -0.9573 | -239.5637 | -0.867 | -257.7215 | -0.8834 | 1082.3798 | 1174.694 | 599.3872 | 325.5405 | -157.2106
2017-12-19 12:57 | 3712.2227 |  |  | -167.3531 | -80.1607 | -15.2196 | -39.9523 | -31.4143 | -47.0146 | -84.4167 | -46.3849 |  |  | -213.6029 | -69.6942 | -30.2173 | -45.5402 | 0.8992 | -10.0368 | -37.5631 | -27.3761 | 33.1713 |  | 318.3077 | 89.6634 | 120.3906 | 261.4783 | 517.2411 | 158.0555 | 41.9911 |  |  | 184.3552 | 159.1988 | 172.1523 | 214.3898 | 127.6266 | 99.6091 | 60.6759 | 94.5733 | 132.0737 | 297.4768 | 542.4026 | 128.703 | 84.4037 | 122.5238 | 145.5756 | 564.9393 |  |  |  |  | 106.1384 | 100.7 | 279.878 | 509.7363 |  |  | 101.1012 | 100.7717 | 163.1449 | 341.8086 | 99.2185 | 40.5513 | 57.662 | 88.401 | 118.1629 |  |  |  | 583.8123 | 148.9983 | 99.6097 | [5 empty] | 99.2716 | 119.5854 | 234.7075 | 464.9129 | 65.591 | 99.2795 | 99.4709 | 99.4676 | 66.9258 | 98.3953 | 39.0824 | 55.9151 | 74.3897 | 102.3012 | 144.9051 |  | 107.6716 | 298.4808 | 549.3998 | 63.0264 | 101.2218 | 115.3236 | 253.7287 | 531.9182 | [7 empty] | 76.0522 | 105.9656 | 155.6134 | 333.1643 | 582.4514 | 592.3852 | 591.4639 | 373.4342 | 587.5356 | 518.3596 | 585.7633 | 524.0452 | 520.7234 | 600.1687 | 618.415 | 507.9922 | 487.6088 | 497.5883 | 513.6453 | 505.5871 | 512.8355 | 601.2786 | 607.2732 |  |  | 96.9633 | 151.3708 | 387.756 | 586.6123 | 112.2138 | 48.1341 | [7 empty] | 95.5383 | 69.1269 | 99.4835 | 144.4765 | 335.7971 | 595.3205 | 121.2644 | 100.2358 | 130.9738 | 226.9591 | [5 empty] | 99.6705 | 103.2954 | 292.0878 | 581.5417 |  |  | 98.9764 | 92.4865 | 126.2239 | 309.3891 | 148.7831 | 44.6868 | 63.3029 | 96.1695 | 146.6125 |  |  |  | 583.2253 | 102.2581 | 131.4359 | [5 empty] | 100.3443 | 138.1631 | 315.7242 | 548.981 | 36.8311 | 46.439 | 68.1176 | 92.7501 | 117.3468 | 107.8684 | 56.4769 | 69.7724 | 98.5905 | 99.5955 | 141.5913 |  | 129.1195 | 267.847 | 557.0342 | 93.7569 | 104.389 | 157.7481 | 382.3813 | 593.0737 | [7 empty] | 137.3854 | 107.1394 | 161.5973 | 358.3257 |  | 604.2658 | 598.7339 | 605.5862 | 301.9395 | 596.2538 | 562.602 |  | 24.0963 | 28.2258 | 18.9706 | 20.2047 | 29.0905 | 101.294 | 126.1267 | 601.9305 | 591.8542 | 605.8057 | 61.0062 | 88.0444 | 241.1331 | 325.2889 | 325.9188 | 243.0343 | -0.0031 | -0.0855 | 0.0168 | 0.085 | -0.0116 | 0.0031 | -0.0561 | -0.055 | -0.077 | -311.497 | -0.8895 | -322.6823 | -0.8916 | -320.4852 | -0.9121 | -294.6621 | -0.947 | -239.5514 | -0.8731 | -257.7092 | -0.8854 | 1081.5605 | 1149.6289 | 599.0032 | 325.6038 | -157.1398
2017-12-19 12:57 | 3713.2228 |  |  | -167.2357 | -80.1892 | -15.1257 | -39.7881 | -31.4222 | -46.9338 | -84.3531 | -46.3149 |  |  | -213.5907 | -69.7388 | -30.1901 | -45.4423 | 0.8761 | -10.0297 | -37.5281 | -27.3698 | 33.1866 |  | 318.3132 | 89.6971 | 120.4128 | 261.5315 | 517.1151 | 158.104 | 42.0108 |  |  | 184.3933 | 159.2117 | 172.1906 | 214.3481 | 127.6276 | 99.6355 | 60.7033 | 94.5869 | 132.1001 | 297.5058 | 542.2314 | 128.7299 | 84.445 | 122.5616 | 145.6261 | 564.5549 |  |  |  |  | 106.1819 | 100.7043 | 279.9358 | 509.5931 |  |  | 101.1263 | 100.8368 | 163.1791 | 341.8306 | 99.2201 | 40.5597 | 57.6984 | 88.4278 | 118.1989 |  |  |  | 583.6326 | 149.0866 | 99.6094 | [5 empty] | 99.2904 | 119.6428 | 234.7725 | 464.7901 | 65.6324 | 99.295 | 99.4633 | 99.473 | 66.9269 | 98.4016 | 39.0926 | 55.9127 | 74.4083 | 102.3295 | 144.9424 |  | 107.6257 | 298.5329 | 549.1814 | 63.0526 | 101.204 | 115.3462 | 253.7895 | 531.7461 | [7 empty] | 76.0677 | 105.9792 | 155.6509 | 333.2165 | 582.2585 | 592.0257 | 591.1278 | 373.3036 | 587.2252 | 518.1595 | 585.403 | 521.5525 | 513.2268 | 599.8437 | 618.094 | 507.6253 | 489.4073 | 495.5579 | 513.2901 | 509.9377 | 513.4781 | 600.9377 | 606.9708 |  |  | 96.9702 | 151.406 | 387.7124 | 586.3787 | 112.2442 | 48.1456 | [7 empty] | 95.5409 | 69.1501 | 99.4804 | 144.5089 | 335.8375 | 595.0907 | 121.303 | 100.2447 | 131.0055 | 226.9919 | [5 empty] | 99.7062 | 103.2929 | 292.1224 | 581.3683 |  |  | 99.0068 | 92.5026 | 126.2634 | 309.4406 | 148.8222 | 44.7059 | 63.3145 | 96.1755 | 146.6518 |  |  |  | 583.0343 | 102.3855 | 131.494 | [5 empty] | 100.3479 | 138.1816 | 315.7664 | 548.8016 | 36.8806 | 46.462 | 68.1188 | 92.7841 | 117.3487 | 107.9041 | 56.5022 | 69.7905 | 98.5186 | 99.6313 | 141.6359 |  | 129.1239 | 267.8792 | 556.8761 | 93.7155 | 104.4329 | 157.76 | 382.364 | 592.8651 | [7 empty] | 137.5211 | 107.1551 | 161.6506 | 358.3557 |  | 603.893 | 598.3449 | 605.1753 | 301.9739 | 595.9477 | 555.0592 |  | 24.0821 | 28.2187 | 18.9701 | 20.2022 | 29.0821 | 101.2776 | 126.1289 | 601.5958 | 591.5794 | 605.4484 | 61.0165 | 88.0604 | 241.191 | 325.2889 | 325.8956 | 243.0863 | -0.0028 | -0.0853 | 0.0171 | 0.085 | -0.0115 | 0.0032 | -0.055 | -0.0491 | -0.0916 | -311.4662 | -0.8772 | -322.6885 | -0.8895 | -320.4883 | -0.9203 | -294.6313 | -0.9552 | -239.5575 | -0.8731 | -257.7123 | -0.8731 | 1082.0078 | 1143.6333 | 598.6488 | 325.5923 | -156.9888
2017-12-19 12:57 | 3714.2228 |  |  | -167.1642 | -80.1548 | -15.1034 | -39.9223 | -31.47 | -46.9703 | -84.2782 | -46.221 |  |  | -213.5355 | -69.7422 | -30.1274 | -45.4304 | 0.8647 | -10.0108 | -37.3437 | -27.3118 | 32.9245 |  | 318.3115 | 89.7087 | 120.4307 | 261.5858 | 516.982 | 158.1281 | 42.0158 |  |  | 184.424 | 159.2212 | 172.2204 | 214.312 | 127.6162 | 99.6136 | 60.752 | 94.5828 | 132.131 | 297.5428 | 542.0511 | 128.7613 | 84.4668 | 122.5996 | 145.646 | 564.159 |  |  |  |  | 106.2336 | 100.7003 | 279.9843 | 509.441 |  |  | 101.1457 | 100.8882 | 163.1977 | 341.8498 | 99.2302 | 40.5687 | 57.7292 | 88.4548 | 118.2446 |  |  |  | 583.4467 | 149.1068 | 99.5894 | [5 empty] | 99.3284 | 119.6784 | 234.8023 | 464.6335 | 65.6336 | 99.2789 | 99.4645 | 99.4676 | 66.8727 | 98.3913 | 39.114 | 55.9035 | 74.4265 | 102.3587 | 144.9849 |  | 107.567 | 298.5446 | 549.0128 | 63.0867 | 101.2147 | 115.3718 | 253.8421 | 531.5785 | [7 empty] | 76.0563 | 105.9731 | 155.6657 | 333.2767 | 582.0737 | 591.6632 | 590.7832 | 373.1538 | 586.9059 | 517.9566 | 585.0729 | 520.2815 | 510.2648 | 599.511 | 617.7645 | 508.7389 | 495.7817 | 495.5999 | 513.8973 | 512.6883 | 514.3146 | 600.5888 | 606.6627 |  |  | 96.9728 | 151.4446 | 387.6684 | 586.1341 | 112.276 | 48.1466 | [7 empty] | 95.5874 | 69.1405 | 99.4703 | 144.541 | 335.8707 | 594.8677 | 121.3572 | 100.2449 | 131.0473 | 227.0155 | [5 empty] | 99.7083 | 103.2796 | 292.1482 | 581.1911 |  |  | 99.0182 | 92.526 | 126.3051 | 309.4925 | 148.827 | 44.7247 | 63.3375 | 96.1648 | 146.7465 |  |  |  | 582.8532 | 102.3481 | 131.5362 | [5 empty] | 100.3805 | 138.2181 | 315.8004 | 548.6377 | 36.8934 | 46.4781 | 68.1193 | 92.7972 | 117.3603 | 107.8903 | 56.5427 | 69.8476 | 98.5308 | 99.6642 | 141.8062 |  | 129.1572 | 267.9494 | 556.6837 | 93.7324 | 104.4448 | 157.791 | 382.3979 | 592.6517 | [7 empty] | 137.6728 | 107.175 | 161.6806 | 358.3784 |  | 603.5328 | 597.9523 | 604.7799 | 302.0158 | 595.6533 | 552.7933 |  | 24.0886 | 28.2223 | 18.9716 | 20.2005 | 29.0903 | 101.268 | 126.1275 | 601.2668 | 591.2659 | 605.1036 | 61.0247 | 88.0569 | 241.1202 | 325.2967 | 325.9034 | 243.0965 | -0.0029 | -0.0854 | 0.0174 | 0.0857 | -0.0104 | 0.0034 | -0.0581 | -0.0556 | -0.0806 | -311.46 | -0.8793 | -322.7192 | -0.8752 | -320.4945 | -0.9019 | -294.6436 | -0.9552 | -239.4868 | -0.8813 | -257.7215 | -0.8711 | 1074.8452 | 1184.4407 | 598.2935 | 325.6001 | -156.8974
2017-12-19 12:57 | 3715.2229 |  |  | -167.3063 | -80.1782 | -15.084 | -39.9407 | -31.5195 | -46.9315 | -84.3298 | -46.3415 |  |  | -213.4566 | -69.7345 | -30.1419 | -45.4568 | 0.8175 | -10.0281 | -37.3949 | -27.2604 | 32.818 |  | 318.2969 | 89.7203 | 120.4581 | 261.6439 | 516.8533 | 158.1442 | 42.0393 |  |  | 184.4566 | 159.2307 | 172.2656 | 214.2826 | 127.624 | 99.5869 | 60.7769 | 94.6158 | 132.1533 | 297.5835 | 541.8644 | 128.8269 | 84.4871 | 122.6317 | 145.6909 | 563.7565 |  |  |  |  | 106.2831 | 100.6986 | 280.0251 | 509.2767 |  |  | 101.2097 | 100.9317 | 163.2152 | 341.8727 | 99.2694 | 40.5836 | 57.7452 | 88.4635 | 118.279 |  |  |  | 583.2581 | 149.2448 | 99.6071 | [5 empty] | 99.3367 | 119.7163 | 234.8391 | 464.4763 | 65.5874 | 99.2624 | 99.4784 | 99.4501 | 66.8615 | 98.3988 | 39.1249 | 55.8975 | 74.4455 | 102.3791 | 145.0279 |  | 107.5711 | 298.5747 | 548.8262 | 63.1093 | 101.2182 | 115.4068 | 253.8853 | 531.4065 | [7 empty] | 76.0755 | 105.986 | 155.7116 | 333.2833 | 581.8414 | 591.2975 | 590.4312 | 372.9983 | 586.5699 | 517.7231 | 584.7465 | 519.4135 | 506.9794 | 599.1789 | 617.4343 | 507.608 | 498.3805 | 498.1534 | 514.1335 | 509.5029 | 515.7022 | 600.2459 | 606.3703 |  |  | 96.9817 | 151.4818 | 387.6341 | 585.8865 | 112.3263 | 48.1733 | [7 empty] | 95.6004 | 69.1196 | 99.4771 | 144.5735 | 335.9052 | 594.6407 | 121.3741 | 100.24 | 131.0877 | 227.0961 | [5 empty] | 99.6934 | 103.2848 | 292.177 | 581.004 |  |  | 99.0077 | 92.5516 | 126.3353 | 309.5321 | 148.851 | 44.7449 | 63.3578 | 96.1984 | 146.7829 |  |  |  | 582.6428 | 102.3922 | 131.6162 | [5 empty] | 100.3941 | 138.2543 | 315.8368 | 548.4573 | 36.9432 | 46.4831 | 68.1701 | 92.8243 | 117.389 | 107.9235 | 56.5606 | 69.8333 | 98.5446 | 99.696 | 141.8016 |  | 129.2076 | 268.0467 | 556.4875 | 93.8022 | 104.4772 | 157.8262 | 382.3785 | 592.4821 | [7 empty] | 137.8041 | 107.1992 | 161.7469 | 358.4206 |  | 603.1756 | 597.572 | 604.3915 | 302.0346 | 595.3486 | 560.1987 |  | 24.0885 | 28.2218 | 18.9782 | 20.2193 | 29.1125 | 101.3577 | 126.1297 | 600.8791 | 590.8625 | 604.6984 | 61.0328 | 88.0399 | 241.1581 | 325.3238 | 325.8727 | 243.0995 | -0.0025 | -0.0857 | 0.0169 | 0.0852 | -0.0115 | 0.0035 | -0.0501 | -0.0507 | -0.0925 | -311.4631 | -0.9019 | -322.6731 | -0.8875 | -320.476 | -0.906 | -294.6221 | -0.9593 | -239.5206 | -0.8895 | -257.6908 | -0.8793 | 1072.0556 | 1174.7121 | 597.9135 | 325.5983 | -156.9818
2017-12-19 12:57 | 3716.223 |  |  | -167.1613 | -80.2346 | -15.069 | -40.0205 | -31.539 | -46.9968 | -84.3161 | -46.2997 |  |  | -213.4461 | -69.6738 | -30.0484 | -45.7135 | 0.8383 | -10.0133 | -37.4753 | -27.3617 | 33.0817 |  | 318.2837 | 89.7379 | 120.4757 | 261.6987 | 516.7223 | 158.1783 | 42.0655 |  |  | 184.4948 | 159.2324 | 172.3041 | 214.2506 | 127.6451 | 99.6 | 60.8017 | 94.6521 | 132.1806 | 297.6122 | 541.6762 | 128.8616 | 84.5297 | 122.6612 | 145.7317 | 563.3673 |  |  |  |  | 106.3373 | 100.7003 | 280.0786 | 509.1292 |  |  | 101.2618 | 100.9769 | 163.2494 | 341.8987 | 99.2889 | 40.593 | 57.7556 | 88.4766 | 118.3033 |  |  |  | 583.0719 | 149.3677 | 99.6224 | [5 empty] | 99.3362 | 119.756 | 234.8938 | 464.3482 | 65.5939 | 99.2746 | 99.4717 | 99.4568 | 66.9451 | 98.3971 | 39.1326 | 55.9017 | 74.4676 | 102.3918 | 145.0741 |  | 107.6661 | 298.6198 | 548.6254 | 63.0907 | 101.1916 | 115.426 | 253.9383 | 531.2359 | [7 empty] | 76.1103 | 106.0235 | 155.7847 | 333.296 | 581.6112 | 590.9301 | 590.0721 | 372.8667 | 586.2408 | 517.4684 | 584.4385 | 519.7082 | 506.418 | 598.8583 | 617.111 | 506.1701 | 493.0557 | 501.2072 | 514.001 | 504.0943 | 515.6616 | 599.9124 | 606.0978 |  |  | 96.9662 | 151.5022 | 387.5942 | 585.6538 | 112.3764 | 48.2027 | [7 empty] | 95.557 | 69.1605 | 99.4912 | 144.6005 | 335.9484 | 594.4027 | 121.3782 | 100.2389 | 131.1134 | 227.1563 | [5 empty] | 99.7175 | 103.2963 | 292.2037 | 580.8086 |  |  | 99.0008 | 92.5666 | 126.349 | 309.5643 | 148.8889 | 44.7468 | 63.3673 | 96.2467 | 146.7567 |  |  |  | 582.4587 | 102.4374 | 131.6259 | [5 empty] | 100.3958 | 138.2965 | 315.8522 | 548.2782 | 36.9786 | 46.4847 | 68.2288 | 92.8733 | 117.4212 | 107.9725 | 56.596 | 69.9262 | 98.4933 | 99.6638 | 141.7567 |  | 129.2557 | 268.138 | 556.2893 | 93.8155 | 104.5335 | 157.8512 | 382.2897 | 592.2845 | [7 empty] | 137.9286 | 107.2266 | 161.7993 | 358.4537 |  | 602.8231 | 597.1928 | 603.9937 | 302.0593 | 595.0318 | 568.1509 |  | 24.0844 | 28.2276 | 18.9843 | 20.2396 | 29.1212 | 101.5387 | 126.1262 | 600.5482 | 590.5405 | 604.3717 | 61.0521 | 88.0819 | 241.2576 | 325.4129 | 325.9098 | 243.1069 | -0.0022 | -0.0856 | 0.017 | 0.0857 | -0.0114 | 0.0036 | -0.0553 | -0.0487 | -0.0764 | -311.4693 | -0.8834 | -322.6638 | -0.8998 | -320.4729 | -0.9039 | -294.619 | -0.9368 | -239.5268 | -0.869 | -257.7031 | -0.8895 | 1071.0847 | 1174.2634 | 597.559 | 325.6613 | -157.0929
2017-12-19 12:57 | 3717.223 |  |  | -167.2248 | -80.1547 | -15.0967 | -39.9262 | -31.5115 | -46.9727 | -84.3704 | -46.3767 |  |  | -213.4738 | -69.8354 | -29.9875 | -45.5943 | 0.9125 | -10.0329 | -37.5571 | -27.318 | 32.4227 |  | 318.2762 | 89.7687 | 120.4929 | 261.7549 | 516.5923 | 158.2121 | 42.0844 |  |  | 184.5325 | 159.2413 | 172.34 | 214.2151 | 127.6649 | 99.6218 | 60.8105 | 94.6947 | 132.2141 | 297.6455 | 541.4917 | 128.8556 | 84.5626 | 122.6906 | 145.7584 | 563.0131 |  |  |  |  | 106.39 | 100.6998 | 280.1413 | 508.981 |  |  | 101.2896 | 101.0171 | 163.2858 | 341.925 | 99.2502 | 40.6053 | 57.7663 | 88.4949 | 118.3378 |  |  |  | 582.8962 | 149.4146 | 99.6231 | [5 empty] | 99.3314 | 119.8027 | 234.9605 | 464.2256 | 65.6283 | 99.2839 | 99.4629 | 99.4843 | 67.0175 | 98.4021 | 39.1504 | 55.9052 | 74.4789 | 102.4019 | 145.1154 |  | 107.7805 | 298.6456 | 548.4764 | 63.0845 | 101.1671 | 115.4385 | 254.0121 | 531.0609 | [7 empty] | 76.1027 | 106.0317 | 155.8097 | 333.3605 | 581.4267 | 590.5666 | 589.7116 | 372.754 | 585.9307 | 517.2022 | 584.1538 | 518.4813 | 509.9418 | 598.528 | 616.7892 | 506.9101 | 487.2313 | 503.043 | 513.8522 | 503.5008 | 515.2926 | 599.5732 | 605.8145 |  |  | 96.9705 | 151.5462 | 387.554 | 585.4232 | 112.383 | 48.204 | [7 empty] | 95.5289 | 69.1895 | 99.4843 | 144.6367 | 335.9895 | 594.1716 | 121.3999 | 100.24 | 131.1274 | 227.1799 | [5 empty] | 99.7219 | 103.3147 | 292.2381 | 580.6241 |  |  | 99.0108 | 92.5861 | 126.3775 | 309.6052 | 148.897 | 44.7558 | 63.398 | 96.2801 | 146.781 |  |  |  | 582.275 | 102.3539 | 131.591 | [5 empty] | 100.3887 | 138.3199 | 315.8833 | 548.1063 | 36.9544 | 46.4884 | 68.2548 | 92.9007 | 117.4585 | 107.9446 | 56.6463 | 70.0599 | 98.4504 | 99.6459 | 141.768 |  | 129.273 | 268.1829 | 556.122 | 93.8516 | 104.5263 | 157.8791 | 382.3363 | 592.0819 | [7 empty] | 138.0744 | 107.2634 | 161.8243 | 358.4827 |  | 602.4764 | 596.803 | 603.6027 | 302.0955 | 594.7203 | 567.8776 |  | 24.0887 | 28.2413 | 18.9824 | 20.2432 | 29.1165 | 101.6194 | 126.1294 | 600.2222 | 590.2616 | 604.0453 | 61.0703 | 88.0769 | 241.1902 | 325.4203 | 325.9635 | 243.143 | -0.003 | -0.0856 | 0.0167 | 0.0851 | -0.011 | 0.0032 | -0.0592 | -0.0522 | -0.0703 | -311.4693 | -0.8813 | -322.7161 | -0.8793 | -320.4698 | -0.9183 | -294.5544 | -0.9491 | -239.5391 | -0.8628 | -257.7277 | -0.8731 | 1068.9895 | 1205.6704 | 597.2112 | 325.6919 | -157.0646
2017-12-19 12:57 | 3718.2231 |  |  | -167.1183 | -80.2084 | -15.0421 | -39.8263 | -31.4829 | -47.0292 | -84.3798 | -46.385 |  |  | -213.4132 | -69.8386 | -29.9986 | -45.5641 | 0.8845 | -10.084 | -37.5378 | -27.3981 | 33.8791 |  | 318.2704 | 89.8065 | 120.5241 | 261.8113 | 516.4719 | 158.254 | 42.1026 |  |  | 184.5728 | 159.2542 | 172.3834 | 214.1973 | 127.692 | 99.6104 | 60.8175 | 94.7198 | 132.2374 | 297.6815 | 541.3083 | 128.8529 | 84.5843 | 122.7156 | 145.7951 | 562.69 |  |  |  |  | 106.4155 | 100.6981 | 280.1908 | 508.8127 |  |  | 101.307 | 101.0434 | 163.3094 | 341.9451 | 99.2138 | 40.6064 | 57.7848 | 88.5185 | 118.3815 |  |  |  | 582.7252 | 149.4917 | 99.619 | [5 empty] | 99.3548 | 119.8552 | 235.016 | 464.0759 | 65.6693 | 99.2876 | 99.4599 | 99.4878 | 67.0346 | 98.438 | 39.1874 | 55.9119 | 74.483 | 102.4209 | 145.1604 |  | 107.7237 | 298.6886 | 548.2833 | 63.1599 | 101.1827 | 115.471 | 254.0814 | 530.8901 | [7 empty] | 76.1146 | 106.0451 | 155.8296 | 333.4314 | 581.2783 | 590.203 | 589.3755 | 372.6457 | 585.6208 | 516.9379 | 583.8565 | 513.312 | 509.3474 | 598.193 | 616.4691 | 505.892 | 483.5468 | 503.4331 | 513.4247 | 506.425 | 514.5617 | 599.2416 | 605.5333 |  |  | 96.9792 | 151.5747 | 387.5009 | 585.1945 | 112.3853 | 48.2144 | [7 empty] | 95.5135 | 69.2317 | 99.4987 | 144.675 | 336.028 | 593.9489 | 121.4014 | 100.2337 | 131.1505 | 227.2259 | [5 empty] | 99.7276 | 103.3352 | 292.2698 | 580.439 |  |  | 99.0037 | 92.6217 | 126.4213 | 309.6504 | 148.931 | 44.7747 | 63.4257 | 96.3182 | 146.8102 |  |  |  | 582.0731 | 102.3798 | 131.6521 | [5 empty] | 100.3761 | 138.334 | 315.9304 | 547.9295 | 36.9742 | 46.5185 | 68.2851 | 92.9031 | 117.4885 | 107.9897 | 56.6424 | 69.9429 | 98.6556 | 99.6705 | 141.8539 |  | 129.3115 | 268.2579 | 555.9491 | 93.8957 | 104.511 | 157.9267 | 382.4139 | 591.8946 | [7 empty] | 138.1545 | 107.2917 | 161.863 | 358.5161 |  | 602.1408 | 596.4218 | 603.2232 | 302.1035 | 594.4076 | 564.7031 |  | 24.0882 | 28.2583 | 18.9872 | 20.2411 | 29.1164 | 101.6082 | 126.1349 | 599.8328 | 589.8948 | 603.6375 | 61.0938 | 88.1418 | 241.2035 | 325.3555 | 325.9681 | 243.0814 | -0.0025 | -0.085 | 0.017 | 0.0854 | -0.0114 | 0.0035 | -0.0574 | -0.053 | -0.0749 | -311.4016 | -0.8793 | -322.6731 | -0.8772 | -320.4852 | -0.9039 | -294.5421 | -0.9737 | -239.4868 | -0.8752 | -257.6969 | -0.8711 | 1067.4502 | 1204.5244 | 596.8412 | 325.6618 | -157.0838
2017-12-19 12:57 | 3719.2231 |  |  | -167.1433 | -80.0797 | -15.1065 | -39.9165 | -31.4859 | -47.0406 | -84.3808 | -46.3625 |  |  | -213.3535 | -69.8598 | -29.8418 | -45.5318 | 0.894 | -10.0237 | -37.5534 | -27.4404 | 32.5977 |  | 318.2765 | 89.8303 | 120.5398 | 261.87 | 516.343 | 158.2946 | 42.0951 |  |  | 184.6142 | 159.2578 | 172.4298 | 214.171 | 127.7203 | 99.5933 | 60.8473 | 94.7044 | 132.2591 | 297.713 | 541.1242 | 128.9052 | 84.6273 | 122.7555 | 145.8068 | 562.3639 |  |  |  |  | 106.4331 | 100.6965 | 280.2443 | 508.6764 |  |  | 101.3906 | 101.069 | 163.3337 | 341.9686 | 99.2272 | 40.6117 | 57.8078 | 88.5486 | 118.4243 |  |  |  | 582.5396 | 149.6035 | 99.6227 | [5 empty] | 99.3822 | 119.895 | 235.0572 | 463.9238 | 65.6736 | 99.2828 | 99.4647 | 99.4768 | 67.046 | 98.4407 | 39.2123 | 55.919 | 74.5048 | 102.445 | 145.2075 |  | 107.5892 | 298.746 | 548.0637 | 63.1849 | 101.167 | 115.498 | 254.118 | 530.7282 | [7 empty] | 76.133 | 106.0606 | 155.8668 | 333.4575 | 581.0854 | 589.8445 | 589.049 | 372.5294 | 585.3022 | 516.6733 | 583.5743 | 507.6997 | 506.2649 | 597.8684 | 616.1484 | 503.9032 | 481.2575 | 503.9475 | 512.2783 | 510.2125 | 512.8507 | 598.928 | 605.2561 |  |  | 96.9728 | 151.6329 | 387.4801 | 584.9635 | 112.4247 | 48.2343 | [7 empty] | 95.494 | 69.2539 | 99.5218 | 144.6983 | 336.0655 | 593.7113 | 121.3985 | 100.2336 | 131.1888 | 227.2703 | [5 empty] | 99.7323 | 103.3249 | 292.3012 | 580.2566 |  |  | 99.0065 | 92.6393 | 126.445 | 309.6916 | 148.9692 | 44.8025 | 63.431 | 96.3028 | 146.8366 |  |  |  | 581.8692 | 102.4445 | 131.7132 | [5 empty] | 100.3683 | 138.356 | 315.9581 | 547.7364 | 36.9935 | 46.5448 | 68.3059 | 92.9193 | 117.5253 | 108.034 | 56.6442 | 69.8458 | 98.655 | 99.6984 | 141.8962 |  | 129.3679 | 268.3592 | 555.7491 | 93.9584 | 104.5007 | 157.9736 | 382.5443 | 591.7036 | [7 empty] | 138.2637 | 107.3261 | 161.9074 | 358.5481 |  | 601.8164 | 596.0353 | 602.8308 | 302.1232 | 594.1154 | 559.6068 |  | 24.0816 | 28.2742 | 18.9883 | 20.2433 | 29.1258 | 101.76 | 126.1345 | 599.5124 | 589.5926 | 603.3147 | 61.1239 | 88.1755 | 241.2154 | 325.3794 | 325.9631 | 243.1339 | -0.0031 | -0.0855 | 0.0171 | 0.0857 | -0.0109 | 0.004 | -0.0652 | -0.0561 | -0.0687 | -311.4077 | -0.9183 | -322.6454 | -0.8895 | -320.4698 | -0.8916 | -294.5574 | -0.9429 | -239.496 | -0.8998 | -257.6477 | -0.8895 | 1062.596 | 1201.705 | 596.4995 | 325.6712 | -157.0389
2017-12-19 12:57 | 3720.2232 |  |  | -167.213 | -80.0168 | -15.0986 | -39.7626 | -31.4328 | -47.0542 | -84.3223 | -46.3201 |  |  | -213.3112 | -69.7869 | -29.7491 | -45.4584 | 0.8567 | -9.9398 | -37.542 | -27.4431 | 32.6853 |  | 318.2704 | 89.847 | 120.5562 | 261.9239 | 516.2152 | 158.3329 | 42.0921 |  |  | 184.6559 | 159.2627 | 172.4755 | 214.1379 | 127.74 | 99.6129 | 60.8613 | 94.7094 | 132.2913 | 297.751 | 540.9318 | 128.9426 | 84.682 | 122.7955 | 145.8261 | 562.0505 |  |  |  |  | 106.4703 | 100.6928 | 280.3085 | 508.5558 |  |  | 101.4618 | 101.1044 | 163.3603 | 342.0026 | 99.2526 | 40.6647 | 57.8207 | 88.5743 | 118.4621 |  |  |  | 582.3561 | 149.7066 | 99.6619 | [5 empty] | 99.3782 | 119.9394 | 235.1092 | 463.795 | 65.6759 | 99.2694 | 99.4763 | 99.4675 | 67.0766 | 98.4176 | 39.2094 | 55.9133 | 74.5226 | 102.4575 | 145.2476 |  | 107.5377 | 298.7888 | 547.8974 | 63.1766 | 101.1564 | 115.521 | 254.1436 | 530.5512 | [7 empty] | 76.1508 | 106.0767 | 155.9172 | 333.4861 | 580.8615 | 589.4889 | 588.6986 | 372.4093 | 584.9679 | 516.4077 | 583.2956 | 502.5688 | 505.2641 | 597.546 | 615.8269 | 502.7565 | 482.1105 | 505.7947 | 508.4958 | 513.7737 | 508.5769 | 598.6118 | 604.9583 |  |  | 96.9846 | 151.7094 | 387.4388 | 584.7188 | 112.4834 | 48.248 | [7 empty] | 95.4957 | 69.2509 | 99.5121 | 144.7227 | 336.1082 | 593.484 | 121.3537 | 100.2564 | 131.2503 | 227.3356 | [5 empty] | 99.7292 | 103.3319 | 292.3589 | 580.1027 |  |  | 98.9868 | 92.6606 | 126.4705 | 309.7243 | 149.0025 | 44.8211 | 63.455 | 96.3094 | 146.8732 |  |  |  | 581.6742 | 102.432 | 131.7181 | [5 empty] | 100.3626 | 138.3853 | 316.0095 | 547.5567 | 37.0196 | 46.5614 | 68.3101 | 92.9551 | 117.5817 | 108.0071 | 56.6449 | 69.8138 | 98.5408 | 99.6662 | 141.7751 |  | 129.4327 | 268.4455 | 555.5471 | 94.069 | 104.5093 | 158.0036 | 382.6116 | 591.5347 | [7 empty] | 138.408 | 107.3715 | 161.9507 | 358.5785 |  | 601.4942 | 595.636 | 602.4401 | 302.1673 | 593.8373 | 560.4622 |  | 24.0862 | 28.2848 | 18.9902 | 20.2605 | 29.1382 | 101.9629 | 126.1378 | 599.1836 | 589.2821 | 602.9717 | 61.1485 | 88.1815 | 241.2649 | 325.4586 | 326.0424 | 243.212 | -0.003 | -0.0856 | 0.0174 | 0.0857 | -0.0111 | 0.0031 | -0.0482 | -0.0488 | -0.1062 | -311.4569 | -0.8608 | -322.6792 | -0.9162 | -320.4298 | -0.9101 | -294.5421 | -0.9347 | -239.536 | -0.8587 | -257.6723 | -0.9019 | 1061.5171 | 1171.1518 | 596.1494 | 325.7505 | -156.8552
2017-12-19 12:57 | 3721.2233 |  |  | -167.2637 | -80.0436 | -15.189 | -39.5853 | -31.4768 | -46.9941 | -84.3637 | -46.2351 |  |  | -213.2853 | -69.8232 | -29.6193 | -45.4524 | 0.8883 | -10.0174 | -37.571 | -27.4299 | 32.4545 |  | 318.2527 | 89.8634 | 120.5805 | 261.9683 | 516.086 | 158.3675 | 42.1109 |  |  | 184.6924 | 159.2679 | 172.5069 | 214.1077 | 127.7571 | 99.6173 | 60.8664 | 94.7481 | 132.3196 | 297.7854 | 540.7453 | 128.9607 | 84.7185 | 122.8258 | 145.8708 | 561.7484 |  |  |  |  | 106.5042 | 100.6956 | 280.3632 | 508.4168 |  |  | 101.4893 | 101.1321 | 163.3814 | 342.0217 | 99.2557 | 40.6876 | 57.8454 | 88.5814 | 118.5 |  |  |  | 582.1714 | 149.7983 | 99.6787 | [5 empty] | 99.3986 | 119.9665 | 235.1551 | 463.6624 | 65.6645 | 99.2671 | 99.4556 | 99.4543 | 67.1081 | 98.398 | 39.2191 | 55.9074 | 74.5281 | 102.4548 | 145.2792 |  | 107.465 | 298.8139 | 547.7368 | 63.2041 | 101.1641 | 115.5425 | 254.2067 | 530.3667 | [7 empty] | 76.1842 | 106.0962 | 155.9631 | 333.5314 | 580.6661 | 589.1401 | 588.3731 | 372.2976 | 584.629 | 516.1468 | 582.9996 | 497.3517 | 506.3342 | 597.2236 | 615.5148 | 502.8917 | 486.0497 | 506.7904 | 501.9348 | 515.6527 | 500.0378 | 598.2869 | 604.655 |  |  | 96.9813 | 151.7403 | 387.359 | 584.4799 | 112.5025 | 48.2746 | [7 empty] | 95.522 | 69.311 | 99.5327 | 144.7653 | 336.1541 | 593.2645 | 121.3449 | 100.256 | 131.2872 | 227.4009 | [5 empty] | 99.7331 | 103.3613 | 292.3958 | 579.9338 |  |  | 98.9556 | 92.6953 | 126.5168 | 309.7599 | 149.0251 | 44.8455 | 63.4832 | 96.3347 | 146.9183 |  |  |  | 581.4963 | 102.4579 | 131.7592 | [5 empty] | 100.3723 | 138.4272 | 316.0402 | 547.3868 | 37.017 | 46.5806 | 68.3374 | 92.9722 | 117.6159 | 108.0325 | 56.656 | 69.818 | 98.6577 | 99.6317 | 141.7449 |  | 129.4956 | 268.5384 | 555.3583 | 94.0871 | 104.5284 | 158.0353 | 382.5776 | 591.3412 | [7 empty] | 138.4974 | 107.3936 | 161.9938 | 358.6005 |  | 601.1685 | 595.2324 | 602.0657 | 302.1869 | 593.539 | 565.0074 |  | 24.1018 | 28.3006 | 18.9972 | 20.2835 | 29.1394 | 102.0281 | 126.1297 | 598.7844 | 588.9238 | 602.5707 | 61.1535 | 88.0706 | 241.2378 | 325.4645 | 325.9904 | 243.1906 | -0.0028 | -0.0856 | 0.017 | 0.0852 | -0.0115 | 0.0032 | -0.0524 | -0.0533 | -0.0606 | -311.4323 | -0.8608 | -322.6854 | -0.8957 | -320.4852 | -0.9327 | -294.4251 | -0.9552 | -239.5145 | -0.8587 | -257.7061 | -0.8772 | 1060.5435 | 1190.0872 | 595.7823 | 325.7274 | -156.8113
2017-12-19 12:57 | 3722.2233 |  |  | -167.0804 | -79.9812 | -15.1597 | -39.5755 | -31.3985 | -46.9677 | -84.3359 | -46.1839 |  |  | -213.2677 | -69.8144 | -29.694 | -45.3226 | 0.9165 | -10.037 | -37.5612 | -27.4286 | 33.1022 |  | 318.26 | 89.8897 | 120.6079 | 262.0254 | 515.9543 | 158.4123 | 42.1404 |  |  | 184.7282 | 159.2748 | 172.5443 | 214.0654 | 127.766 | 99.6113 | 60.8776 | 94.7654 | 132.3435 | 297.8079 | 540.5634 | 128.9929 | 84.7272 | 122.8595 | 145.9079 | 561.4332 |  |  |  |  | 106.5476 | 100.6987 | 280.4188 | 508.2596 |  |  | 101.5333 | 101.1613 | 163.4073 | 342.0362 | 99.2339 | 40.7159 | 57.8604 | 88.5845 | 118.5406 |  |  |  | 581.9743 | 149.9457 | 99.6333 | [5 empty] | 99.4094 | 120.0017 | 235.2161 | 463.5272 | 65.655 | 99.2834 | 99.4434 | 99.4533 | 67.1345 | 98.414 | 39.2387 | 55.9149 | 74.5414 | 102.4644 | 145.3192 |  | 107.4186 | 298.8522 | 547.5273 | 63.2328 | 101.1347 | 115.5479 | 254.249 | 530.1799 | [7 empty] | 76.1834 | 106.1057 | 155.9746 | 333.5676 | 580.4938 | 588.8007 | 588.0418 | 372.1597 | 584.2767 | 515.9142 | 582.674 | 494.6538 | 509.5439 | 596.9105 | 615.2121 | 503.2658 | 491.1565 | 506.3178 | 497.741 | 515.3724 | 495.1118 | 597.9666 | 604.3668 |  |  | 96.9859 | 151.7964 | 387.3498 | 584.2468 | 112.522 | 48.2761 | [7 empty] | 95.5227 | 69.337 | 99.5552 | 144.7965 | 336.1926 | 593.0306 | 121.3911 | 100.2524 | 131.3114 | 227.4298 | [5 empty] | 99.7381 | 103.3562 | 292.4097 | 579.7496 |  |  | 98.9841 | 92.7532 | 126.5619 | 309.8099 | 149.044 | 44.859 | 63.5215 | 96.3692 | 146.9619 |  |  |  | 581.3136 | 102.538 | 131.8301 | [5 empty] | 100.3852 | 138.4587 | 316.051 | 547.2042 | 37.0059 | 46.5973 | 68.3381 | 92.9963 | 117.6246 | 108.09 | 56.6943 | 69.8292 | 98.7969 | 99.6477 | 141.8842 |  | 129.5168 | 268.6013 | 555.1828 | 94.0772 | 104.5467 | 158.0683 | 382.5883 | 591.1438 | [7 empty] | 138.6156 | 107.4162 | 162.0256 | 358.6253 |  | 600.8418 | 594.8584 | 601.6793 | 302.2062 | 593.2217 | 536.734 |  | 24.1078 | 28.3034 | 18.9985 | 20.2898 | 29.1389 | 102.1853 | 126.1228 | 598.4505 | 588.6177 | 602.2244 | 61.1688 | 88.0801 | 241.2696 | 325.462 | 326.0631 | 243.2913 | -0.0028 | -0.086 | 0.0171 | 0.0856 | -0.0117 | 0.0034 | -0.06 | -0.0496 | -0.0864 | -311.3554 | -0.8793 | -322.7223 | -0.8711 | -320.5068 | -0.906 | -294.459 | -0.9819 | -239.4652 | -0.8875 | -257.7092 | -0.8587 | 1059.9597 | 1181.5556 | 595.4393 | 325.7626 | -156.7086
2017-12-19 12:57 | 3723.2234 |  |  | -167.0212 | -79.9501 | -15.1423 | -39.5058 | -31.4507 | -46.929 | -84.3567 | -46.0613 |  |  | -213.2624 | -69.8989 | -29.6704 | -45.1881 | 0.9703 | -10.0407 | -37.6559 | -27.4578 | 32.8252 |  | 318.2614 | 89.9214 | 120.6319 | 262.088 | 515.8301 | 158.4537 | 42.1622 |  |  | 184.7625 | 159.2791 | 172.5891 | 214.0302 | 127.7769 | 99.6289 | 60.8993 | 94.7697 | 132.372 | 297.8287 | 540.3731 | 129.0023 | 84.7395 | 122.8772 | 145.9417 | 561.1104 |  |  |  |  | 106.5959 | 100.691 | 280.4752 | 508.0908 |  |  | 101.5698 | 101.2056 | 163.4333 | 342.0583 | 99.209 | 40.7355 | 57.8637 | 88.6035 | 118.5778 |  |  |  | 581.7893 | 150.0289 | 99.5859 | [5 empty] | 99.4171 | 120.055 | 235.2859 | 463.3952 | 65.6855 | 99.2754 | 99.4418 | 99.4617 | 67.0921 | 98.4494 | 39.2701 | 55.9194 | 74.5533 | 102.4893 | 145.3518 |  | 107.5163 | 298.8833 | 547.3294 | 63.238 | 101.1297 | 115.5641 | 254.3129 | 530.019 | [7 empty] | 76.2002 | 106.1082 | 155.9831 | 333.62 | 580.3248 | 588.4641 | 587.6919 | 372.018 | 583.9232 | 515.6901 | 582.3338 | 491.7869 | 512.1141 | 596.5938 | 614.9028 | 502.5285 | 493.129 | 504.3215 | 498.489 | 511.1002 | 496.5701 | 597.6379 | 604.0779 |  |  | 96.989 | 151.8297 | 387.3255 | 584.0083 | 112.547 | 48.2571 | [7 empty] | 95.5115 | 69.3103 | 99.5333 | 144.8174 | 336.2242 | 592.8056 | 121.3973 | 100.2627 | 131.3311 | 227.4599 | [5 empty] | 99.7495 | 103.3632 | 292.4469 | 579.5523 |  |  | 99.0179 | 92.8243 | 126.6024 | 309.8483 | 149.0936 | 44.858 | 63.5565 | 96.4413 | 147.0012 |  |  |  | 581.1207 | 102.6074 | 131.8898 | [5 empty] | 100.3873 | 138.4812 | 316.0812 | 547.026 | 37.008 | 46.6142 | 68.3503 | 93.0263 | 117.6121 | 108.1437 | 56.7296 | 69.8373 | 98.8193 | 99.6389 | 141.9173 |  | 129.5344 | 268.6586 | 555.0147 | 94.0912 | 104.5604 | 158.1019 | 382.6048 | 590.9477 | [7 empty] | 138.7855 | 107.4538 | 162.0614 | 358.6531 |  | 600.5173 | 594.4548 | 601.2874 | 302.2413 | 592.9164 | 536.4579 |  | 24.1097 | 28.3023 | 18.9971 | 20.3007 | 29.1443 | 102.3733 | 126.1263 | 598.0852 | 588.3069 | 601.8561 | 61.1839 | 88.0953 | 241.2856 | 325.4408 | 326.0651 | 243.2321 | -0.0028 | -0.0855 | 0.0172 | 0.0853 | -0.0109 | 0.0033 | -0.0659 | -0.0528 | -0.0862 | -311.3985 | -0.9039 | -322.6423 | -0.8895 | -320.4606 | -0.8752 | -294.5021 | -0.9532 | -239.4714 | -0.8875 | -257.6354 | -0.8772 | 1054.8324 | 1167.1756 | 595.083 | 325.7529 | -156.6511
2017-12-19 12:57 | 3724.2234 |  |  | -167.0383 | -79.9948 | -15.1918 | -39.4444 | -31.525 | -46.9263 | -84.4125 | -46.1784 |  |  | -213.2517 | -69.9673 | -29.5782 | -45.3631 | 0.9201 | -10.0212 | -37.5803 | -27.4359 | 33.2636 |  | 318.2435 | 89.9341 | 120.6435 | 262.1363 | 515.6914 | 158.4775 | 42.1478 |  |  | 184.789 | 159.2731 | 172.6264 | 213.9916 | 127.7905 | 99.6451 | 60.9113 | 94.7722 | 132.4138 | 297.8661 | 540.1886 | 129.0451 | 84.7801 | 122.8953 | 145.9437 | 560.7885 |  |  |  |  | 106.6367 | 100.688 | 280.5173 | 507.9383 |  |  | 101.639 | 101.2394 | 163.464 | 342.0841 | 99.2301 | 40.7368 | 57.8875 | 88.6311 | 118.6257 |  |  |  | 581.6132 | 150.0701 | 99.5589 | [5 empty] | 99.4503 | 120.092 | 235.3276 | 463.2578 | 65.6872 | 99.2724 | 99.4243 | 99.4664 | 67.0909 | 98.447 | 39.2877 | 55.9161 | 74.5625 | 102.5087 | 145.3925 |  | 107.6235 | 298.8997 | 547.1478 | 63.2396 | 101.1493 | 115.5941 | 254.3909 | 529.8694 | [7 empty] | 76.2332 | 106.1077 | 156.0104 | 333.6742 | 580.1372 | 588.1228 | 587.34 | 371.9009 | 583.5812 | 515.4526 | 581.9604 | 493.1173 | 513.6348 | 596.2806 | 614.5897 | 500.058 | 492.1996 | 501.9706 | 497.7695 | 504.8749 | 500.1092 | 597.31 | 603.7869 |  |  | 96.9844 | 151.8361 | 387.2539 | 583.7715 | 112.5667 | 48.2423 | [7 empty] | 95.5151 | 69.3248 | 99.5266 | 144.845 | 336.2581 | 592.5761 | 121.4058 | 100.2482 | 131.3295 | 227.4786 | [5 empty] | 99.7597 | 103.3919 | 292.4831 | 579.3647 |  |  | 99.0224 | 92.8551 | 126.628 | 309.8823 | 149.1195 | 44.8737 | 63.5806 | 96.4939 | 147.0292 |  |  |  | 580.9274 | 102.5703 | 131.9006 | [5 empty] | 100.3873 | 138.5121 | 316.1215 | 546.851 | 36.9634 | 46.6238 | 68.4079 | 93.0464 | 117.622 | 108.1695 | 56.7607 | 69.9058 | 98.7471 | 99.6486 | 141.9326 |  | 129.5441 | 268.6972 | 554.8702 | 94.1488 | 104.5717 | 158.1269 | 382.6411 | 590.7566 | [7 empty] | 138.9295 | 107.4807 | 162.1045 | 358.6813 |  | 600.1918 | 594.0515 | 600.9008 | 302.2782 | 592.6139 | 565.9233 |  | 24.1167 | 28.3105 | 18.9959 | 20.3224 | 29.1482 | 102.4087 | 126.1204 | 597.6636 | 587.9379 | 601.4122 | 61.1918 | 88.1029 | 241.2975 | 325.5746 | 326.1585 | 243.3078 | -0.0032 | -0.0858 | 0.017 | 0.0853 | -0.0115 | 0.0032 | -0.0584 | -0.0542 | -0.072 | -311.4077 | -0.869 | -322.6792 | -0.8957 | -320.4483 | -0.9183 | -294.4405 | -0.9388 | -239.4652 | -0.867 | -257.6661 | -0.8813 | 1050.7927 | 1154.2572 | 594.7026 | 325.8665 | -156.7519
2017-12-19 12:57 | 3725.2235 |  |  | -166.9176 | -80.0775 | -15.1755 | -39.3268 | -31.4079 | -46.959 | -84.3208 | -46.1841 |  |  | -213.1366 | -69.9066 | -29.6735 | -45.4559 | 0.9782 | -10.0517 | -37.6282 | -27.5237 | 32.745 |  | 318.2373 | 89.9433 | 120.6657 | 262.1833 | 515.5554 | 158.5028 | 42.1571 |  |  | 184.8211 | 159.2761 | 172.6632 | 213.9452 | 127.7972 | 99.6456 | 60.8967 | 94.8169 | 132.4379 | 297.9068 | 540.0086 | 129.0871 | 84.837 | 122.9311 | 145.9698 | 560.4644 |  |  |  |  | 106.6759 | 100.6891 | 280.5597 | 507.8099 |  |  | 101.7075 | 101.2704 | 163.4904 | 342.1097 | 99.2365 | 40.7506 | 57.9065 | 88.6619 | 118.6648 |  |  |  | 581.4308 | 150.1494 | 99.541 | [5 empty] | 99.4718 | 120.1396 | 235.3635 | 463.1156 | 65.6962 | 99.2753 | 99.4161 | 99.4656 | 67.1683 | 98.4506 | 39.3025 | 55.9172 | 74.5781 | 102.5359 | 145.4406 |  | 107.55 | 298.9444 | 546.9461 | 63.2753 | 101.1673 | 115.6272 | 254.4234 | 529.7087 | [7 empty] | 76.24 | 106.134 | 156.0623 | 333.7108 | 579.937 | 587.7902 | 586.9715 | 371.7835 | 583.2422 | 515.2271 | 581.5504 | 499.1937 | 515.5017 | 595.9761 | 614.2889 | 496.2792 | 489.1461 | 500.3115 | 495.6931 | 495.9841 | 502.6944 | 596.9934 | 603.5058 |  |  | 96.9726 | 151.8866 | 387.2142 | 583.527 | 112.5972 | 48.2782 | [7 empty] | 95.5171 | 69.3505 | 99.5704 | 144.89 | 336.3003 | 592.3618 | 121.4056 | 100.2458 | 131.3659 | 227.5561 | [5 empty] | 99.7622 | 103.4069 | 292.5244 | 579.2112 |  |  | 98.9898 | 92.8973 | 126.6567 | 309.9254 | 149.1568 | 44.8696 | 63.6066 | 96.5269 | 147.0587 |  |  |  | 580.7406 | 102.5699 | 131.9319 | [5 empty] | 100.3812 | 138.5448 | 316.1716 | 546.6802 | 36.958 | 46.6452 | 68.429 | 93.073 | 117.6269 | 108.214 | 56.7652 | 69.8871 | 98.7722 | 99.6437 | 141.9826 |  | 129.5622 | 268.7638 | 554.7007 | 94.1477 | 104.5956 | 158.1593 | 382.6365 | 590.5633 | [7 empty] | 139.0123 | 107.5 | 162.14 | 358.7075 |  | 599.8552 | 593.6701 | 600.4813 | 302.3123 | 592.2924 | 565.6564 |  | 24.1208 | 28.3193 | 18.9964 | 20.314 | 29.1518 | 102.3936 | 126.1121 | 597.2967 | 587.638 | 601.0725 | 61.2181 | 88.0943 | 241.2725 | 325.5513 | 326.1988 | 243.2772 | -0.0028 | -0.0857 | 0.0172 | 0.0852 | -0.0115 | 0.0034 | -0.0476 | -0.0544 | -0.0754 | -311.3308 | -0.8936 | -322.6792 | -0.869 | -320.4791 | -0.8998 | -294.419 | -0.9696 | -239.4621 | -0.8916 | -257.6908 | -0.8546 | 1052.1664 | 1175.8331 | 594.3469 | 325.875 | -156.7558
2017-12-19 12:57 | 3726.2236 |  |  | -167.081 | -80.0366 | -15.117 | -39.2871 | -31.4866 | -46.8493 | -84.2146 | -46.1193 |  |  | -213.1734 | -70.0097 | -29.7985 | -45.3475 | 1.0292 | -10.0544 | -37.5097 | -27.538 | 33.1794 |  | 318.238 | 89.9729 | 120.6896 | 262.2362 | 515.4339 | 158.5403 | 42.1818 |  |  | 184.8571 | 159.2867 | 172.6997 | 213.9094 | 127.8019 | 99.6258 | 60.9028 | 94.8625 | 132.4514 | 297.9355 | 539.8265 | 129.1045 | 84.8841 | 122.9814 | 146.0168 | 560.1357 |  |  |  |  | 106.6912 | 100.691 | 280.6114 | 507.6898 |  |  | 101.6805 | 101.3133 | 163.5181 | 342.1356 | 99.1886 | 40.725 | 57.9244 | 88.6878 | 118.6912 |  |  |  | 581.2467 | 150.2503 | 99.5355 | [5 empty] | 99.4625 | 120.1942 | 235.4273 | 462.9809 | 65.7289 | 99.2519 | 99.4184 | 99.4587 | 67.1665 | 98.4709 | 39.3108 | 55.9126 | 74.5974 | 102.5561 | 145.4727 |  | 107.4127 | 299.0007 | 546.7441 | 63.3098 | 101.174 | 115.6691 | 254.4659 | 529.5443 | [7 empty] | 76.245 | 106.1584 | 156.1006 | 333.721 | 579.7182 | 587.4648 | 586.5912 | 371.6481 | 582.9055 | 515.0068 | 581.1583 | 502.2928 | 516.1953 | 595.6605 | 613.9854 | 493.0734 | 484.4155 | 499.0749 | 496.2576 | 490.8222 | 503.168 | 596.6765 | 603.2206 |  |  | 96.9476 | 151.924 | 387.2018 | 583.2858 | 112.6023 | 48.3106 | [7 empty] | 95.4993 | 69.3903 | 99.5914 | 144.9277 | 336.3357 | 592.1371 | 121.4301 | 100.2522 | 131.4308 | 227.6217 | [5 empty] | 99.743 | 103.4034 | 292.5661 | 579.0344 |  |  | 98.9917 | 92.9604 | 126.6968 | 309.9702 | 149.1717 | 44.8849 | 63.6236 | 96.5387 | 147.1011 |  |  |  | 580.5484 | 102.6375 | 131.9654 | [5 empty] | 100.3745 | 138.5619 | 316.2035 | 546.5021 | 36.9673 | 46.6652 | 68.4229 | 93.0903 | 117.6251 | 108.2616 | 56.7903 | 69.9258 | 98.7139 | 99.6751 | 142.0161 |  | 129.5875 | 268.8384 | 554.5146 | 94.194 | 104.6469 | 158.1992 | 382.607 | 590.3683 | [7 empty] | 139.124 | 107.5351 | 162.1681 | 358.7322 |  | 599.5105 | 593.2318 | 600.0773 | 302.3229 | 591.9571 | 565.3814 |  | 24.1257 | 28.33 | 19.0023 | 20.313 | 29.1536 | 102.3999 | 126.1206 | 596.9229 | 587.313 | 600.7041 | 61.2147 | 88.1138 | 241.3237 | 325.635 | 326.2248 | 243.3053 | -0.0029 | -0.0859 | 0.0174 | 0.0852 | -0.0111 | 0.0034 | -0.0578 | -0.0534 | -0.0902 | -311.3277 | -0.906 | -322.6269 | -0.8998 | -320.4698 | -0.8608 | -294.462 | -0.9409 | -239.4498 | -0.9121 | -257.62 | -0.8875 | 1052.7643 | 1176.4055 | 593.9769 | 325.9299 | -156.6516
2017-12-19 12:57 | 3727.2236 |  |  | -167.0177 | -80.0487 | -15.1738 | -39.3843 | -31.533 | -46.9393 | -84.2977 | -46.2947 |  |  | -213.2219 | -69.9612 | -29.7172 | -45.3585 | 1.0413 | -10.0549 | -37.5997 | -27.5542 | 34.0386 |  | 318.2308 | 90.001 | 120.7042 | 262.2879 | 515.3096 | 158.5904 | 42.2053 |  |  | 184.886 | 159.2902 | 172.7358 | 213.8771 | 127.811 | 99.6128 | 60.9429 | 94.8705 | 132.4733 | 297.957 | 539.6402 | 129.1431 | 84.8934 | 123.0201 | 146.0565 | 559.8059 |  |  |  |  | 106.7118 | 100.6886 | 280.6742 | 507.5518 |  |  | 101.6113 | 101.3547 | 163.5472 | 342.1491 | 99.1954 | 40.7158 | 57.9476 | 88.7022 | 118.7275 |  |  |  | 581.0623 | 150.3465 | 99.536 | [5 empty] | 99.4684 | 120.2325 | 235.494 | 462.8437 | 65.7139 | 99.252 | 99.4476 | 99.46 | 67.1639 | 98.4734 | 39.3201 | 55.9055 | 74.6266 | 102.5806 | 145.5086 |  | 107.3614 | 299.046 | 546.5685 | 63.3328 | 101.1761 | 115.7104 | 254.5063 | 529.3627 | [7 empty] | 76.2408 | 106.2008 | 156.1539 | 333.728 | 579.492 | 587.1403 | 586.2091 | 371.5183 | 582.571 | 514.814 | 580.8111 | 502.3036 | 514.3555 | 595.3442 | 613.6767 | 492.8717 | 482.6101 | 498.5939 | 498.4373 | 485.4754 | 504.2776 | 596.3613 | 602.9276 |  |  | 96.9591 | 151.9687 | 387.1813 | 583.059 | 112.632 | 48.3302 | [7 empty] | 95.4947 | 69.4079 | 99.5751 | 144.9382 | 336.366 | 591.8872 | 121.4767 | 100.2497 | 131.4626 | 227.6664 | [5 empty] | 99.7391 | 103.3819 | 292.6067 | 578.8522 |  |  | 99.0119 | 93.0022 | 126.7371 | 310.0138 | 149.1721 | 44.9334 | 63.6495 | 96.5313 | 147.1526 |  |  |  | 580.3611 | 102.6542 | 132.0093 | [5 empty] | 100.4068 | 138.5773 | 316.2366 | 546.3175 | 36.9952 | 46.6831 | 68.4549 | 93.1073 | 117.6634 | 108.2787 | 56.8416 | 69.9518 | 98.6721 | 99.7321 | 142.0585 |  | 129.6173 | 268.8855 | 554.3367 | 94.2677 | 104.6759 | 158.2324 | 382.6344 | 590.1865 | [7 empty] | 139.308 | 107.5747 | 162.2077 | 358.7661 |  | 599.161 | 592.7991 | 599.6809 | 302.3519 | 591.6121 | 565.0907 |  | 24.1212 | 28.3319 | 19.0016 | 20.319 | 29.1551 | 102.3448 | 126.1202 | 596.4871 | 586.9385 | 600.268 | 61.2455 | 88.1179 | 241.388 | 325.7278 | 326.3583 | 243.3587 | -0.0028 | -0.086 | 0.0176 | 0.0857 | -0.0107 | 0.0034 | -0.0542 | -0.0533 | -0.068 | -311.3985 | -0.8793 | -322.6269 | -0.9327 | -320.4021 | -0.8977 | -294.4251 | -0.9121 | -239.4929 | -0.8854 | -257.6231 | -0.9121 | 1053.0177 | 1190.3753 | 593.5855 | 326.043 | -156.8011
2017-12-19 12:57 | 3728.2237 |  |  | -167.0078 | -80.1432 | -15.2032 | -39.4045 | -31.4911 | -46.9616 | -84.3433 | -46.1406 |  |  | -213.0895 | -69.8919 | -29.7438 | -45.3796 | 0.9977 | -10.027 | -37.4544 | -27.4711 | 31.3544 |  | 318.2294 | 90.028 | 120.7358 | 262.3478 | 515.1855 | 158.6282 | 42.2273 |  |  | 184.9263 | 159.2982 | 172.7782 | 213.8461 | 127.8294 | 99.604 | 60.9837 | 94.9015 | 132.4964 | 297.9893 | 539.4579 | 129.205 | 84.9211 | 123.0451 | 146.0957 | 559.4772 |  |  |  |  | 106.77 | 100.6873 | 280.7317 | 507.3944 |  |  | 101.5792 | 101.3788 | 163.571 | 342.1658 | 99.216 | 40.769 | 57.9575 | 88.7141 | 118.7793 |  |  |  | 580.8863 | 150.4213 | 99.5546 | [5 empty] | 99.4673 | 120.2736 | 235.5548 | 462.7101 | 65.697 | 99.2641 | 99.4896 | 99.4533 | 67.2307 | 98.4662 | 39.3353 | 55.9087 | 74.6522 | 102.6315 | 145.5538 |  | 107.3642 | 299.0786 | 546.3951 | 63.3447 | 101.1941 | 115.7483 | 254.5369 | 529.182 | [7 empty] | 76.2494 | 106.2152 | 156.1937 | 333.7626 | 579.2933 | 586.8182 | 585.8501 | 371.4069 | 582.2372 | 514.6246 | 580.47 | 505.4088 | 510.1371 | 595.0409 | 613.3708 | 494.9195 | 481.206 | 498.9133 | 500.6969 | 477.8528 | 505.6692 | 596.0472 | 602.6405 |  |  | 96.9767 | 152.0299 | 387.1423 | 582.8179 | 112.6807 | 48.3379 | [7 empty] | 95.5207 | 69.4269 | 99.5778 | 144.9608 | 336.4007 | 591.6563 | 121.4937 | 100.249 | 131.4829 | 227.7089 | [5 empty] | 99.7469 | 103.3845 | 292.641 | 578.6794 |  |  | 99.0005 | 93.0391 | 126.7742 | 310.0494 | 149.2141 | 44.9584 | 63.6691 | 96.5401 | 147.1839 |  |  |  | 580.1823 | 102.6901 | 132.0785 | [5 empty] | 100.4463 | 138.6115 | 316.271 | 546.1463 | 37.0123 | 46.7037 | 68.4917 | 93.1301 | 117.6481 | 108.3242 | 56.855 | 69.9363 | 98.7582 | 99.6884 | 142.097 |  | 129.651 | 268.9512 | 554.175 | 94.2442 | 104.6811 | 158.2582 | 382.6282 | 589.9976 | [7 empty] | 139.4392 | 107.6019 | 162.2487 | 358.79 |  | 598.8144 | 592.3632 | 599.259 | 302.3914 | 591.2752 | 564.8037 |  | 24.1163 | 28.3451 | 18.9978 | 20.3321 | 29.1639 | 102.2796 | 126.1194 | 596.1087 | 586.6167 | 599.9038 | 61.2656 | 88.0946 | 241.3637 | 325.6502 | 326.2574 | 243.305 | -0.0027 | -0.0856 | 0.0174 | 0.0857 | -0.0115 | 0.0033 | -0.063 | -0.0559 | -0.1068 | -311.3954 | -0.832 | -322.67 | -0.9101 | -320.4298 | -0.9593 | -294.339 | -0.9285 | -239.4929 | -0.83 | -257.7092 | -0.8998 | 1051.5695 | 1186.5414 | 593.2168 | 325.9538 | -156.7403
2017-12-19 12:57 | 3729.2237 |  |  | -167.1475 | -80.1017 | -15.2236 | -39.4475 | -31.4667 | -46.9144 | -84.2999 | -46.2172 |  |  | -213.153 | -69.8815 | -29.6337 | -45.2757 | 1.0053 | -10.0067 | -37.5129 | -27.3944 | 34.2886 |  | 318.2265 | 90.061 | 120.7645 | 262.4121 | 515.0651 | 158.649 | 42.2381 |  |  | 184.9733 | 159.3137 | 172.8208 | 213.8159 | 127.8497 | 99.6121 | 60.9845 | 94.942 | 132.5304 | 298.0293 | 539.2761 | 129.2373 | 84.9685 | 123.0766 | 146.1163 | 559.1309 |  |  |  |  | 106.8341 | 100.6963 | 280.7724 | 507.243 |  |  | 101.5404 | 101.392 | 163.5978 | 342.1952 | 99.2055 | 40.7996 | 57.9693 | 88.7304 | 118.8212 |  |  |  | 580.7023 | 150.5019 | 99.5575 | [5 empty] | 99.4528 | 120.325 | 235.6066 | 462.5757 | 65.7097 | 99.2542 | 99.4839 | 99.4443 | 67.2115 | 98.4459 | 39.3343 | 55.9145 | 74.6724 | 102.6488 | 145.5936 |  | 107.3562 | 299.0916 | 546.2072 | 63.3439 | 101.187 | 115.7819 | 254.565 | 529.0044 | [7 empty] | 76.2731 | 106.2117 | 156.2245 | 333.7809 | 579.0757 | 586.5013 | 585.4798 | 371.3015 | 581.9199 | 514.4112 | 580.1113 | 510.5844 | 508.128 | 594.7309 | 613.0615 | 496.6164 | 481.2059 | 499.2636 | 501.2702 | 481.782 | 506.572 | 595.7276 | 602.3591 |  |  | 96.9804 | 152.059 | 387.0936 | 582.5862 | 112.7046 | 48.3365 | [7 empty] | 95.4912 | 69.4569 | 99.5994 | 145.004 | 336.4393 | 591.434 | 121.4901 | 100.2445 | 131.5145 | 227.7442 | [5 empty] | 99.7464 | 103.4221 | 292.6599 | 578.4889 |  |  | 99.0022 | 93.0984 | 126.8116 | 310.09 | 149.251 | 44.9688 | 63.6891 | 96.5816 | 147.1963 |  |  |  | 579.9888 | 102.6971 | 132.0864 | [5 empty] | 100.4497 | 138.651 | 316.2794 | 545.9708 | 36.9719 | 46.6858 | 68.4837 | 93.1691 | 117.6454 | 108.3725 | 56.8685 | 69.9918 | 98.6792 | 99.6408 | 142.1174 |  | 129.6449 | 268.999 | 554.0056 | 94.2626 | 104.7012 | 158.2531 | 382.5784 | 589.7857 | [7 empty] | 139.5051 | 107.6253 | 162.2686 | 358.7963 |  | 598.4592 | 591.9153 | 598.8543 | 302.4175 | 590.938 | 564.5315 |  | 24.1156 | 28.3634 | 18.9917 | 20.3656 | 29.1729 | 102.2089 | 126.1235 | 595.7328 | 586.2909 | 599.5312 | 61.273 | 88.0902 | 241.3762 | 325.659 | 326.3009 | 243.3636 | -0.0032 | -0.0858 | 0.0174 | 0.0854 | -0.0108 | 0.0031 | -0.0632 | -0.0499 | -0.0891 | -311.3369 | -0.8403 | -322.7377 | -0.8505 | -320.5037 | -0.9285 | -294.299 | -0.984 | -239.4221 | -0.8505 | -257.7308 | -0.8341 | 1042.4964 | 1163.2055 | 592.8456 | 325.98 | -156.6604
2017-12-19 12:57 | 3730.2238 |  |  | -167.3536 | -80.1826 | -15.1981 | -39.3851 | -31.4436 | -46.8414 | -84.2724 | -46.2367 |  |  | -213.0898 | -69.9111 | -29.5992 | -45.3543 | 1.1363 | -9.9797 | -37.5209 | -27.3842 | 33.4143 |  | 318.2138 | 90.0819 | 120.771 | 262.459 | 514.938 | 158.6848 | 42.2391 |  |  | 185 | 159.3196 | 172.8519 | 213.7726 | 127.8479 | 99.6335 | 60.9862 | 94.948 | 132.569 | 298.0604 | 539.0925 | 129.2468 | 85.0004 | 123.11 | 146.1283 | 558.7816 |  |  |  |  | 106.8633 | 100.6993 | 280.8193 | 507.1097 |  |  | 101.5024 | 101.4229 | 163.6203 | 342.2163 | 99.1989 | 40.7822 | 57.9919 | 88.7527 | 118.8511 |  |  |  | 580.5128 | 150.6281 | 99.5527 | [5 empty] | 99.4651 | 120.3812 | 235.6492 | 462.4354 | 65.7163 | 99.2494 | 99.4498 | 99.4654 | 67.2255 | 98.4736 | 39.3561 | 55.9306 | 74.6896 | 102.6451 | 145.6336 |  | 107.3006 | 299.1387 | 546.0213 | 63.3337 | 101.1652 | 115.7975 | 254.6359 | 528.8311 | [7 empty] | 76.285 | 106.2337 | 156.2613 | 333.8188 | 578.8805 | 586.186 | 585.0947 | 371.1829 | 581.6001 | 514.2052 | 579.7343 | 514.2713 | 509.7321 | 594.4091 | 612.7349 | 497.9531 | 486.6515 | 496.3937 | 501.3003 | 486.3053 | 506.2762 | 595.3857 | 602.0725 |  |  | 96.993 | 152.0997 | 387.0708 | 582.3694 | 112.7618 | 48.354 | [7 empty] | 95.4977 | 69.4367 | 99.5972 | 145.0441 | 336.4805 | 591.2143 | 121.5103 | 100.2503 | 131.5387 | 227.8064 | [5 empty] | 99.7491 | 103.43 | 292.6786 | 578.303 |  |  | 99.008 | 93.1332 | 126.8355 | 310.125 | 149.2776 | 44.9769 | 63.6964 | 96.6109 | 147.2151 |  |  |  | 579.7865 | 102.7169 | 132.1134 | [5 empty] | 100.4586 | 138.6751 | 316.3148 | 545.7996 | 37.0705 | 46.7097 | 68.4978 | 93.1844 | 117.6887 | 108.3842 | 56.9178 | 70.0584 | 98.5478 | 99.6394 | 142.1455 |  | 129.6932 | 269.0727 | 553.8076 | 94.2471 | 104.6929 | 158.2993 | 382.6586 | 589.5725 | [7 empty] | 139.6267 | 107.6489 | 162.2985 | 358.8136 |  | 598.0964 | 591.479 | 598.4623 | 302.4519 | 590.6112 | 564.2288 |  | 24.1092 | 28.3655 | 18.9868 | 20.3858 | 29.1792 | 102.1571 | 126.1189 | 595.2853 | 585.8848 | 599.1052 | 61.2665 | 88.0823 | 241.3866 | 325.7028 | 326.3331 | 243.3909 | -0.003 | -0.0856 | 0.0166 | 0.085 | -0.0112 | 0.0034 | -0.0614 | -0.0572 | -0.0796 | -311.2785 | -0.9121 | -322.6761 | -0.8567 | -320.5068 | -0.8854 | -294.3143 | -0.9922 | -239.3575 | -0.8998 | -257.66 | -0.8526 | 1043.1616 | 1145.8055 | 592.4492 | 326.018 | -156.6053
2017-12-19 12:57 | 3731.2239 |  |  | -167.34 | -80.297 | -15.2515 | -39.4037 | -31.4329 | -46.775 | -84.1589 | -46.1181 |  |  | -213.1638 | -69.9496 | -29.6253 | -45.2369 | 1.0491 | -9.9553 | -37.4693 | -27.4234 | 32.0555 |  | 318.2098 | 90.0951 | 120.7852 | 262.5064 | 514.8063 | 158.7278 | 42.2541 |  |  | 185.0282 | 159.3227 | 172.8866 | 213.731 | 127.8497 | 99.6027 | 61.0401 | 94.9168 | 132.5985 | 298.0916 | 538.9082 | 129.2526 | 85.0084 | 123.1294 | 146.1628 | 558.4315 |  |  |  |  | 106.8839 | 100.696 | 280.8734 | 506.9646 |  |  | 101.4881 | 101.4529 | 163.6484 | 342.2379 | 99.1782 | 40.7948 | 58.0052 | 88.7757 | 118.8901 |  |  |  | 580.343 | 150.7368 | 99.5542 | [5 empty] | 99.5031 | 120.4449 | 235.7072 | 462.3146 | 65.7393 | 99.2728 | 99.4589 | 99.486 | 67.3185 | 98.5034 | 39.3892 | 55.9422 | 74.6992 | 102.6568 | 145.6786 |  | 107.2366 | 299.1867 | 545.8261 | 63.3371 | 101.1516 | 115.8099 | 254.7332 | 528.6679 | [7 empty] | 76.2744 | 106.2399 | 156.2802 | 333.8915 | 578.71 | 585.8611 | 584.717 | 371.057 | 581.2625 | 514.01 | 579.3472 | 517.0656 | 511.3542 | 594.0826 | 612.4003 | 497.5791 | 490.7613 | 493.5702 | 501.7735 | 485.8365 | 503.2989 | 595.026 | 601.7831 |  |  | 97.0049 | 152.1339 | 387.0512 | 582.1318 | 112.8119 | 48.3698 | [7 empty] | 95.521 | 69.4764 | 99.6006 | 145.0662 | 336.5157 | 590.9747 | 121.5241 | 100.2467 | 131.5745 | 227.8519 | [5 empty] | 99.7696 | 103.4286 | 292.7063 | 578.1239 |  |  | 99.0006 | 93.1661 | 126.8582 | 310.1598 | 149.3228 | 44.9853 | 63.7156 | 96.6156 | 147.2458 |  |  |  | 579.5976 | 102.7184 | 132.1992 | [5 empty] | 100.466 | 138.6975 | 316.3686 | 545.6116 | 37.1858 | 46.7618 | 68.5645 | 93.1851 | 117.7702 | 108.4117 | 56.9053 | 70.0467 | 98.521 | 99.6302 | 142.1753 |  | 129.7541 | 269.1627 | 553.6104 | 94.2483 | 104.709 | 158.3548 | 382.7408 | 589.3839 | [7 empty] | 139.7913 | 107.6728 | 162.3425 | 358.8394 |  | 597.7408 | 591.067 | 598.0956 | 302.4834 | 590.2929 | 563.9473 |  | 24.1047 | 28.3662 | 18.9905 | 20.382 | 29.179 | 102.1896 | 126.1163 | 594.9112 | 585.5385 | 598.7441 | 61.2694 | 88.105 | 241.3519 | 325.6623 | 326.2695 | 243.3446 | -0.0031 | -0.0855 | 0.0167 | 0.0851 | -0.0115 | 0.0038 | -0.0499 | -0.0533 | -0.1024 | -311.2877 | -0.9203 | -322.6269 | -0.8936 | -320.4237 | -0.8793 | -294.3944 | -0.9429 | -239.3852 | -0.908 | -257.5923 | -0.8916 | 1039.3821 | 1162.4798 | 592.0844 | 325.9659 | -156.5705
2017-12-19 12:57 | 3732.2239 |  |  | -167.2242 | -80.3093 | -15.2172 | -39.3867 | -31.3969 | -46.8658 | -84.1453 | -46.1243 |  |  | -213.2249 | -70.0307 | -29.4574 | -45.1246 | 1.0415 | -10.0419 | -37.4673 | -27.4718 | 32.5746 |  | 318.2201 | 90.1121 | 120.8172 | 262.5625 | 514.6742 | 158.7719 | 42.2905 |  |  | 185.0706 | 159.3336 | 172.9282 | 213.6954 | 127.8652 | 99.619 | 61.0823 | 94.9271 | 132.6198 | 298.1264 | 538.7205 | 129.2616 | 85.0096 | 123.1556 | 146.2115 | 558.016 |  |  |  |  | 106.9274 | 100.6896 | 280.9198 | 506.8032 |  |  | 101.4789 | 101.4615 | 163.6807 | 342.2632 | 99.1731 | 40.8123 | 58.0217 | 88.7922 | 118.9356 |  |  |  | 580.1623 | 150.8255 | 99.5447 | [5 empty] | 99.5312 | 120.5082 | 235.7644 | 462.19 | 65.7413 | 99.2774 | 99.4889 | 99.4876 | 67.3578 | 98.4937 | 39.4082 | 55.9427 | 74.7105 | 102.6733 | 145.7196 |  | 107.1731 | 299.2024 | 545.6379 | 63.3574 | 101.1431 | 115.8219 | 254.772 | 528.4954 | [7 empty] | 76.2906 | 106.2459 | 156.3067 | 333.9328 | 578.507 | 585.5376 | 584.3475 | 370.9422 | 580.9315 | 513.8048 | 578.9742 | 508.6469 | 512.2841 | 593.7574 | 612.0707 | 496.9406 | 491.3472 | 493.0679 | 502.0798 | 482.0251 | 497.7393 | 594.6726 | 601.4978 |  |  | 97.0066 | 152.1715 | 387.0152 | 581.8858 | 112.8162 | 48.3753 | [7 empty] | 95.5206 | 69.4977 | 99.6144 | 145.0829 | 336.5495 | 590.73 | 121.5116 | 100.2384 | 131.6079 | 227.8827 | [5 empty] | 99.7596 | 103.453 | 292.738 | 577.9401 |  |  | 98.9859 | 93.2205 | 126.9047 | 310.2178 | 149.3657 | 45.0082 | 63.7472 | 96.62 | 147.2927 |  |  |  | 579.4176 | 102.7235 | 132.258 | [5 empty] | 100.4563 | 138.7132 | 316.4041 | 545.4204 | 37.1735 | 46.7696 | 68.6045 | 93.2075 | 117.8373 | 108.4413 | 56.8714 | 69.9583 | 98.6322 | 99.6233 | 142.183 |  | 129.7792 | 269.2082 | 553.4445 | 94.307 | 104.7442 | 158.3812 | 382.7497 | 589.1893 | [7 empty] | 139.9207 | 107.7055 | 162.4 | 358.8746 |  | 597.3783 | 590.6541 | 597.7119 | 302.5093 | 589.961 | 563.6706 |  | 24.1005 | 28.3583 | 18.9911 | 20.3705 | 29.1811 | 102.2303 | 126.1138 | 594.5523 | 585.1966 | 598.4031 | 61.2989 | 88.135 | 241.3229 | 325.697 | 326.3389 | 243.3389 | -0.0027 | -0.0858 | 0.0164 | 0.0848 | -0.0113 | 0.0034 | -0.0632 | -0.0558 | -0.0751 | -311.3769 | -0.8567 | -322.6515 | -0.9121 | -320.3868 | -0.9244 | -294.3297 | -0.9327 | -239.4652 | -0.8546 | -257.6446 | -0.9019 | 1031.0358 | 1167.6033 | 591.7227 | 326.018 | -156.5565
2017-12-19 12:57 | 3733.224 |  |  | -167.0999 | -80.2944 | -15.1883 | -39.3768 | -31.3777 | -46.8375 | -84.1503 | -46.06 |  |  | -213.136 | -70.1108 | -29.4159 | -45.1334 | 1.0895 | -10.0121 | -37.491 | -27.3618 | 35.8281 |  | 318.2162 | 90.1313 | 120.8455 | 262.611 | 514.5408 | 158.8186 | 42.312 |  |  | 185.1024 | 159.3423 | 172.9603 | 213.6527 | 127.8581 | 99.6333 | 61.0663 | 94.9769 | 132.6435 | 298.1529 | 538.5353 | 129.2741 | 85.0518 | 123.1885 | 146.2503 | 557.571 |  |  |  |  | 106.972 | 100.6868 | 280.972 | 506.6545 |  |  | 101.4944 | 101.4833 | 163.7103 | 342.2988 | 99.187 | 40.8182 | 58.0551 | 88.8148 | 118.9917 |  |  |  | 579.9756 | 150.8933 | 99.5531 | [5 empty] | 99.5581 | 120.556 | 235.8212 | 462.0587 | 65.716 | 99.2758 | 99.4831 | 99.4774 | 67.3866 | 98.4818 | 39.4208 | 55.9403 | 74.7189 | 102.6898 | 145.7663 |  | 107.1107 | 299.1986 | 545.4495 | 63.3945 | 101.1588 | 115.838 | 254.8081 | 528.3145 | [7 empty] | 76.3188 | 106.2669 | 156.351 | 333.9715 | 578.3305 | 585.2121 | 583.9851 | 370.8178 | 580.6096 | 513.5916 | 578.617 | 498.935 | 512.1294 | 593.4175 | 611.7376 | 497.7579 | 491.5163 | 491.9105 | 501.9301 | 481.3747 | 493.3786 | 594.3141 | 601.212 |  |  | 97.0382 | 152.2498 | 387.0122 | 581.6614 | 112.8447 | 48.3936 | [7 empty] | 95.4849 | 69.4897 | 99.627 | 145.1196 | 336.5974 | 590.5097 | 121.5297 | 100.2508 | 131.6208 | 227.9222 | [5 empty] | 99.7581 | 103.454 | 292.7768 | 577.7719 |  |  | 98.9865 | 93.2546 | 126.9449 | 310.2651 | 149.3951 | 45.0184 | 63.7344 | 96.6252 | 147.3312 |  |  |  | 579.2333 | 102.7782 | 132.2741 | [5 empty] | 100.4614 | 138.7366 | 316.4343 | 545.2445 | 37.153 | 46.7802 | 68.6131 | 93.248 | 117.8467 | 108.4701 | 56.8742 | 70.044 | 98.5729 | 99.6006 | 142.1313 |  | 129.8465 | 269.3102 | 553.2666 | 94.4103 | 104.7701 | 158.4278 | 382.7326 | 589.009 | [7 empty] | 140.0367 | 107.7389 | 162.4654 | 358.9115 |  | 597.0185 | 590.2516 | 597.3173 | 302.5261 | 589.627 | 563.3134 |  | 24.1058 | 28.3381 | 18.9878 | 20.3707 | 29.1878 | 102.2283 | 126.112 | 594.1213 | 584.7985 | 597.994 | 61.3435 | 88.1737 | 241.3812 | 325.6863 | 326.3571 | 243.3048 | -0.0025 | -0.0857 | 0.0172 | 0.0858 | -0.0111 | 0.0034 | -0.0571 | -0.0519 | -0.0928 | -311.3246 | -0.8649 | -322.6854 | -0.8957 | -320.4145 | -0.9203 | -294.2867 | -0.9614 | -239.3975 | -0.8752 | -257.6692 | -0.8813 | 1031.6496 | 1146.4977 | 591.3373 | 326.0217 | -156.4793
2017-12-19 12:57 | 3734.224 |  |  | -167.2001 | -80.4689 | -15.2615 | -39.3131 | -31.4451 | -46.891 | -84.1209 | -46.0398 |  |  | -213.0801 | -70.0364 | -29.4225 | -45.0757 | 1.0566 | -10.0069 | -37.4847 | -27.3636 | 32.4788 |  | 318.2017 | 90.1499 | 120.8667 | 262.6664 | 514.4148 | 158.839 | 42.3128 |  |  | 185.1346 | 159.3483 | 172.9997 | 213.6215 | 127.8598 | 99.6243 | 61.0619 | 94.9931 | 132.6928 | 298.188 | 538.3474 | 129.2899 | 85.0944 | 123.2248 | 146.2659 | 557.1478 |  |  |  |  | 107.005 | 100.6854 | 281.027 | 506.5166 |  |  | 101.5165 | 101.5208 | 163.7363 | 342.3298 | 99.1917 | 40.8198 | 58.0862 | 88.8543 | 119.0348 |  |  |  | 579.8003 | 150.948 | 99.5705 | [5 empty] | 99.5683 | 120.5985 | 235.8733 | 461.9198 | 65.7187 | 99.2785 | 99.4704 | 99.4764 | 67.4068 | 98.4822 | 39.4295 | 55.9302 | 74.7318 | 102.6994 | 145.8011 |  | 107.1035 | 299.2161 | 545.2548 | 63.4587 | 101.1686 | 115.8607 | 254.8659 | 528.1357 | [7 empty] | 76.3312 | 106.2777 | 156.3922 | 334.0042 | 578.1367 | 584.8799 | 583.6271 | 370.7058 | 580.2842 | 513.3429 | 578.2642 | 502.4114 | 511.1204 | 593.0557 | 611.4047 | 495.247 | 487.5128 | 493.2841 | 501.8362 | 486.7974 | 490.4601 | 593.9504 | 600.9302 |  |  | 97.0602 | 152.2937 | 386.9901 | 581.4479 | 112.8674 | 48.4242 | [7 empty] | 95.4338 | 69.5494 | 99.6449 | 145.1602 | 336.6336 | 590.2879 | 121.5623 | 100.2546 | 131.6472 | 227.9906 | [5 empty] | 99.8103 | 103.4503 | 292.8206 | 577.5891 |  |  | 98.9952 | 93.2986 | 126.9753 | 310.3105 | 149.4422 | 45.0292 | 63.7586 | 96.6202 | 147.3713 |  |  |  | 579.036 | 102.8331 | 132.2983 | [5 empty] | 100.4616 | 138.7839 | 316.4573 | 545.0758 | 37.1363 | 46.7891 | 68.6224 | 93.3003 | 117.8485 | 108.4974 | 56.8855 | 70.1301 | 98.4674 | 99.6259 | 142.1168 |  | 129.8827 | 269.4068 | 553.0623 | 94.509 | 104.7583 | 158.4417 | 382.7561 | 588.8318 | [7 empty] | 140.1592 | 107.7661 | 162.5259 | 358.9431 |  | 596.6619 | 589.8303 | 596.9403 | 302.5579 | 589.3001 | 562.9688 |  | 24.1159 | 28.3191 | 18.9911 | 20.3541 | 29.1866 | 102.1571 | 126.104 | 593.7667 | 584.4721 | 597.6494 | 61.3546 | 88.1277 | 241.4361 | 325.7801 | 326.5148 | 243.4471 | -0.0029 | -0.0857 | 0.0172 | 0.0856 | -0.0116 | 0.0031 | -0.0577 | -0.0539 | -0.0771 | -311.2692 | -0.8834 | -322.6484 | -0.8895 | -320.4298 | -0.8936 | -294.2774 | -0.9532 | -239.3852 | -0.8772 | -257.6323 | -0.8731 | 1022.8824 | 1155.6134 | 590.9785 | 326.1474 | -156.5219
2017-12-19 12:57 | 3735.2241 |  |  | -167.1451 | -80.4723 | -15.1603 | -39.3339 | -31.4006 | -46.937 | -84.1473 | -46.0855 |  |  | -212.9819 | -70.0843 | -29.5899 | -45.2543 | 1.062 | -10.0438 | -37.5312 | -27.3393 | 32.0809 |  | 318.1888 | 90.1604 | 120.888 | 262.7234 | 514.2871 | 158.8667 | 42.3153 |  |  | 185.173 | 159.3509 | 173.0421 | 213.574 | 127.8719 | 99.6549 | 61.098 | 95.0018 | 132.7332 | 298.2295 | 538.1575 | 129.3202 | 85.1345 | 123.2704 | 146.2785 | 556.7318 |  |  |  |  | 107.0391 | 100.6866 | 281.0756 | 506.381 |  |  | 101.5166 | 101.5484 | 163.7603 | 342.3481 | 99.19 | 40.8538 | 58.1289 | 88.8726 | 119.0747 |  |  |  | 579.6217 | 151.0559 | 99.5763 | [5 empty] | 99.5698 | 120.6392 | 235.9162 | 461.7821 | 65.6995 | 99.2706 | 99.4658 | 99.4772 | 67.407 | 98.5024 | 39.4381 | 55.933 | 74.7485 | 102.7183 | 145.837 |  | 107.1917 | 299.2531 | 545.062 | 63.4875 | 101.1647 | 115.8841 | 254.924 | 527.9633 | [7 empty] | 76.3326 | 106.2834 | 156.4087 | 334.0357 | 577.9425 | 584.5315 | 583.2756 | 370.5962 | 579.9585 | 513.0848 | 577.9126 | 505.6383 | 508.9807 | 592.6942 | 611.0674 | 488.8997 | 481.5726 | 496.1719 | 502.104 | 490.7365 | 487.0655 | 593.5979 | 600.648 |  |  | 97.0692 | 152.3577 | 386.9504 | 581.1967 | 112.8637 | 48.4146 | [7 empty] | 95.4701 | 69.5618 | 99.6507 | 145.1823 | 336.6612 | 590.0524 | 121.5974 | 100.2488 | 131.6966 | 228.0247 | [5 empty] | 99.8048 | 103.4694 | 292.8554 | 577.408 |  |  | 98.9998 | 93.3425 | 127.0131 | 310.3482 | 149.4671 | 45.0632 | 63.8116 | 96.6582 | 147.4207 |  |  |  | 578.8484 | 102.9347 | 132.3138 | [5 empty] | 100.4529 | 138.8177 | 316.4835 | 544.9155 | 37.1194 | 46.8092 | 68.6462 | 93.3175 | 117.799 | 108.5086 | 56.9464 | 70.0262 | 98.6816 | 99.6539 | 142.2043 |  | 129.8841 | 269.4444 | 552.8781 | 94.477 | 104.7424 | 158.4513 | 382.8259 | 588.6316 | [7 empty] | 140.2481 | 107.7934 | 162.5641 | 358.9671 |  | 596.3072 | 589.3783 | 596.5511 | 302.5898 | 588.9623 | 562.6553 |  | 24.1168 | 28.3013 | 18.9965 | 20.331 | 29.1987 | 102.0516 | 126.0996 | 593.4349 | 584.1421 | 597.3287 | 61.3698 | 88.1257 | 241.3549 | 325.7748 | 326.4573 | 243.4462 | -0.0028 | -0.0852 | 0.017 | 0.0856 | -0.0118 | 0.0028 | -0.057 | -0.0554 | -0.0808 | -311.2846 | -0.8813 | -322.6638 | -0.8916 | -320.4083 | -0.9142 | -294.2682 | -0.9388 | -239.3914 | -0.869 | -257.6323 | -0.8854 | 1022.2911 | 1148.9389 | 590.6187 | 326.116 | -156.6456
2017-12-19 12:57 | 3736.2242 |  |  | -167.1326 | -80.4376 | -15.1289 | -39.2418 | -31.3978 | -46.8207 | -84.1789 | -46.0359 |  |  | -213.0629 | -69.9984 | -29.6482 | -45.2599 | 1.1014 | -10.0087 | -37.4788 | -27.2135 | 32.709 |  | 318.1853 | 90.1768 | 120.9112 | 262.7777 | 514.1543 | 158.9073 | 42.3387 |  |  | 185.1943 | 159.3509 | 173.0774 | 213.5168 | 127.8719 | 99.6327 | 61.1317 | 95.0168 | 132.7394 | 298.2534 | 537.976 | 129.3542 | 85.1696 | 123.3065 | 146.3264 | 556.3264 |  |  |  |  | 107.0761 | 100.6911 | 281.135 | 506.2564 |  |  | 101.5512 | 101.561 | 163.7848 | 342.3665 | 99.2043 | 40.8894 | 58.1331 | 88.86 | 119.1045 |  |  |  | 579.4398 | 151.127 | 99.5762 | [5 empty] | 99.5744 | 120.6701 | 235.9647 | 461.6427 | 65.7081 | 99.273 | 99.4759 | 99.4718 | 67.4021 | 98.5103 | 39.4628 | 55.9411 | 74.7663 | 102.7445 | 145.8808 |  | 107.2239 | 299.2781 | 544.8689 | 63.4761 | 101.1668 | 115.912 | 254.9679 | 527.7848 | [7 empty] | 76.3342 | 106.29 | 156.4181 | 334.0836 | 577.7694 | 584.1723 | 582.8963 | 370.4756 | 579.6316 | 512.8437 | 577.5731 | 506.101 | 507.8307 | 592.3275 | 610.7242 | 483.7731 | 482.2195 | 496.1935 | 496.6549 | 493.0416 | 481.8298 | 593.2493 | 600.3561 |  |  | 97.0914 | 152.4148 | 386.9229 | 580.9619 | 112.8826 | 48.4264 | [7 empty] | 95.5259 | 69.5512 | 99.6531 | 145.2133 | 336.7048 | 589.824 | 121.6196 | 100.2512 | 131.7383 | 228.0736 | [5 empty] | 99.7677 | 103.4884 | 292.8989 | 577.2416 |  |  | 98.986 | 93.3483 | 127.0363 | 310.3726 | 149.4827 | 45.0867 | 63.8101 | 96.7162 | 147.4543 |  |  |  | 578.6551 | 102.95 | 132.3377 | [5 empty] | 100.4561 | 138.8366 | 316.5204 | 544.7287 | 37.1431 | 46.8362 | 68.6483 | 93.3185 | 117.8149 | 108.545 | 56.98 | 69.9991 | 98.7722 | 99.6671 | 142.2532 |  | 129.9112 | 269.4955 | 552.7003 | 94.4796 | 104.7701 | 158.4874 | 382.841 | 588.4498 | [7 empty] | 140.3645 | 107.8271 | 162.5836 | 358.9767 |  | 595.9633 | 588.9659 | 596.1614 | 302.6089 | 588.627 | 562.387 |  | 24.1156 | 28.2887 | 18.9955 | 20.3181 | 29.2121 | 101.9913 | 126.1066 | 593.0206 | 583.7258 | 596.9156 | 61.3867 | 88.1143 | 241.4336 | 325.768 | 326.4679 | 243.4498 | -0.003 | -0.0854 | 0.0171 | 0.0856 | -0.011 | 0.0031 | -0.0487 | -0.0502 | -0.069 | -311.2846 | -0.8567 | -322.6731 | -0.8977 | -320.4052 | -0.9142 | -294.179 | -0.9737 | -239.4037 | -0.8567 | -257.6323 | -0.869 | 1018.1484 | 1117.3909 | 590.2277 | 326.1179 | -156.4869
2017-12-19 12:57 | 3737.2242 |  |  | -167.0916 | -80.4386 | -15.1694 | -39.2739 | -31.496 | -46.9419 | -84.2263 | -46.0264 |  |  | -213.0085 | -70.0079 | -29.6897 | -45.1769 | 0.9833 | -10.0779 | -37.4812 | -27.1995 | 31.7101 |  | 318.1774 | 90.2003 | 120.9241 | 262.8321 | 514.025 | 158.9394 | 42.3373 |  |  | 185.2183 | 159.3551 | 173.1109 | 213.4852 | 127.8749 | 99.6018 | 61.1497 | 95.025 | 132.7541 | 298.2759 | 537.7954 | 129.3817 | 85.1873 | 123.3313 | 146.3379 | 555.9287 |  |  |  |  | 107.0949 | 100.689 | 281.186 | 506.113 |  |  | 101.5804 | 101.5737 | 163.8031 | 342.3809 | 99.2032 | 40.8921 | 58.1214 | 88.8623 | 119.1273 |  |  |  | 579.2552 | 151.1897 | 99.5765 | [5 empty] | 99.5778 | 120.7178 | 236.0203 | 461.5009 | 65.7191 | 99.276 | 99.4762 | 99.4648 | 67.4307 | 98.5021 | 39.4885 | 55.9391 | 74.7851 | 102.7468 | 145.9156 |  | 107.1979 | 299.3165 | 544.6804 | 63.4636 | 101.1581 | 115.9319 | 255.0059 | 527.6068 | [7 empty] | 76.3692 | 106.3054 | 156.4569 | 334.1039 | 577.5646 | 583.8101 | 582.5311 | 370.3707 | 579.3109 | 512.6054 | 577.2541 | 505.8863 | 509.2174 | 591.9647 | 610.3779 | 480.8061 | 485.4284 | 492.2555 | 489.9368 | 494.5777 | 478.9658 | 592.9049 | 600.0609 |  |  | 97.0937 | 152.4429 | 386.8676 | 580.7445 | 112.9406 | 48.4505 | [7 empty] | 95.5159 | 69.5822 | 99.661 | 145.2467 | 336.7391 | 589.5969 | 121.6516 | 100.2547 | 131.7624 | 228.1417 | [5 empty] | 99.7688 | 103.4853 | 292.9335 | 577.0569 |  |  | 98.9885 | 93.3836 | 127.0671 | 310.4275 | 149.5067 | 45.0894 | 63.8007 | 96.7201 | 147.4747 |  |  |  | 578.4593 | 102.8829 | 132.3879 | [5 empty] | 100.4587 | 138.8621 | 316.5588 | 544.5552 | 37.0946 | 46.8538 | 68.6151 | 93.357 | 117.8819 | 108.596 | 56.9701 | 70.0509 | 98.667 | 99.6853 | 142.3125 |  | 129.9601 | 269.5601 | 552.5372 | 94.5902 | 104.8063 | 158.5328 | 382.8379 | 588.2797 | [7 empty] | 140.5006 | 107.8619 | 162.611 | 358.9972 |  | 595.6231 | 588.5539 | 595.7775 | 302.6382 | 588.3021 | 562.1421 |  | 24.1214 | 28.2881 | 19.0033 | 20.3067 | 29.2122 | 101.954 | 126.1173 | 592.6724 | 583.3859 | 596.5704 | 61.3952 | 88.1186 | 241.4482 | 325.7649 | 326.5054 | 243.482 | -0.0025 | -0.0853 | 0.0172 | 0.0851 | -0.0115 | 0.0027 | -0.0487 | -0.0553 | -0.0923 | -311.2323 | -0.8834 | -322.67 | -0.8608 | -320.4545 | -0.9019 | -294.2251 | -0.9614 | -239.3544 | -0.8854 | -257.6446 | -0.8526 | 1014.8149 | 1129.0875 | 589.8656 | 326.1352 | -156.6191
2017-12-19 12:57 | 3738.2243 |  |  | -166.8432 | -80.3336 | -15.2046 | -39.2488 | -31.4085 | -46.9486 | -84.187 | -46.0614 |  |  | -212.963 | -69.9955 | -29.7901 | -45.2089 | 1.0245 | -10.0501 | -37.4964 | -27.3099 | 33.3231 |  | 318.1621 | 90.2316 | 120.947 | 262.8803 | 513.8958 | 158.9671 | 42.3404 |  |  | 185.2621 | 159.3625 | 173.1538 | 213.4613 | 127.8967 | 99.6067 | 61.1713 | 95.0414 | 132.7769 | 298.3081 | 537.6133 | 129.4109 | 85.22 | 123.3457 | 146.3508 | 555.5392 |  |  |  |  | 107.1087 | 100.681 | 281.2347 | 505.9765 |  |  | 101.5866 | 101.5946 | 163.8307 | 342.3971 | 99.194 | 40.8906 | 58.1474 | 88.8923 | 119.1749 |  |  |  | 579.0743 | 151.2962 | 99.5879 | [5 empty] | 99.5971 | 120.7826 | 236.0739 | 461.3675 | 65.726 | 99.2758 | 99.4547 | 99.461 | 67.4595 | 98.4719 | 39.5007 | 55.9264 | 74.7964 | 102.7584 | 145.9558 |  | 107.1517 | 299.3625 | 544.4916 | 63.4981 | 101.1379 | 115.9514 | 255.0439 | 527.4336 | [7 empty] | 76.3568 | 106.3301 | 156.5052 | 334.1295 | 577.3684 | 583.4412 | 582.1967 | 370.2788 | 579.0007 | 512.3576 | 576.9545 | 505.0231 | 510.6319 | 591.6137 | 610.0383 | 481.2357 | 483.8895 | 486.1749 | 489.4742 | 486.2166 | 480.2534 | 592.5574 | 599.7693 |  |  | 97.1042 | 152.4786 | 386.8176 | 580.5065 | 112.9698 | 48.4566 | [7 empty] | 95.5018 | 69.6372 | 99.6786 | 145.2806 | 336.771 | 589.3695 | 121.7064 | 100.2612 | 131.7932 | 228.1747 | [5 empty] | 99.7675 | 103.4915 | 292.9556 | 576.8728 |  |  | 99.0101 | 93.4306 | 127.1066 | 310.4699 | 149.5144 | 45.0982 | 63.8223 | 96.7373 | 147.5009 |  |  |  | 578.2656 | 102.9208 | 132.4177 | [5 empty] | 100.4507 | 138.8896 | 316.5699 | 544.3808 | 37.1196 | 46.8529 | 68.6328 | 93.3904 | 117.8893 | 108.6237 | 57.0282 | 70.0635 | 98.6642 | 99.7106 | 142.3637 |  | 129.9884 | 269.6646 | 552.3127 | 94.6098 | 104.8374 | 158.5773 | 382.8359 | 588.0732 | [7 empty] | 140.5956 | 107.8915 | 162.6553 | 359.0298 |  | 595.2857 | 588.1412 | 595.3925 | 302.6835 | 587.9828 | 561.8667 |  | 24.1296 | 28.2901 | 19.0053 | 20.3008 | 29.218 | 101.8528 | 126.1167 | 592.3511 | 583.0635 | 596.2584 | 61.4165 | 88.1753 | 241.5271 | 325.8288 | 326.4941 | 243.4563 | -0.0027 | -0.086 | 0.0168 | 0.0851 | -0.0114 | 0.0033 | -0.0653 | -0.0515 | -0.094 | -311.2416 | -0.9162 | -322.6269 | -0.8854 | -320.4329 | -0.8793 | -294.2405 | -0.9614 | -239.3544 | -0.8977 | -257.5738 | -0.8813 | 1011.7013 | 1126.5646 | 589.5163 | 326.1615 | -156.6181
2017-12-19 12:57 | 3739.2243 |  |  | -166.7218 | -80.3655 | -15.1703 | -39.1708 | -31.4766 | -46.8863 | -84.1434 | -46.0961 |  |  | -212.9064 | -69.8069 | -29.733 | -45.2456 | 1.0502 | -9.9644 | -37.3789 | -27.2239 | 32.6469 |  | 318.1611 | 90.2663 | 120.9729 | 262.936 | 513.7679 | 158.9935 | 42.3564 |  |  | 185.3047 | 159.3681 | 173.1966 | 213.4225 | 127.915 | 99.6266 | 61.1909 | 95.0691 | 132.8127 | 298.3461 | 537.4265 | 129.4467 | 85.2543 | 123.3793 | 146.3871 | 555.158 |  |  |  |  | 107.1447 | 100.676 | 281.2889 | 505.8473 |  |  | 101.6253 | 101.6153 | 163.8604 | 342.4161 | 99.2087 | 40.8972 | 58.1789 | 88.9303 | 119.2208 |  |  |  | 578.9038 | 151.3286 | 99.5899 | [5 empty] | 99.6074 | 120.8199 | 236.1167 | 461.2273 | 65.7594 | 99.2856 | 99.4438 | 99.4678 | 67.4684 | 98.4452 | 39.5202 | 55.928 | 74.8126 | 102.804 | 145.9995 |  | 107.0334 | 299.3961 | 544.3019 | 63.5583 | 101.1235 | 115.9773 | 255.095 | 527.2625 | [7 empty] | 76.3554 | 106.3426 | 156.5377 | 334.1718 | 577.1751 | 583.0683 | 581.8309 | 370.1807 | 578.6664 | 512.1083 | 576.6449 | 503.8677 | 511.05 | 591.27 | 609.7079 | 479.9364 | 483.1967 | 482.3482 | 486.3532 | 480.1125 | 481.0195 | 592.2074 | 599.4809 |  |  | 97.1336 | 152.507 | 386.7918 | 580.2824 | 113.0127 | 48.4803 | [7 empty] | 95.568 | 69.6648 | 99.688 | 145.3121 | 336.8129 | 589.1471 | 121.747 | 100.2677 | 131.8259 | 228.2293 | [5 empty] | 99.7722 | 103.4938 | 292.9807 | 576.6937 |  |  | 99.0145 | 93.4603 | 127.1429 | 310.499 | 149.526 | 45.1169 | 63.8349 | 96.737 | 147.5385 |  |  |  | 578.0822 | 102.9571 | 132.4728 | [5 empty] | 100.4646 | 138.9189 | 316.6092 | 544.1974 | 37.2212 | 46.8724 | 68.7076 | 93.3919 | 117.9108 | 108.6461 | 57.0824 | 70.0959 | 98.7439 | 99.7071 | 142.4002 |  | 130.0267 | 269.7434 | 552.0957 | 94.5737 | 104.8348 | 158.59 | 382.8665 | 587.8512 | [7 empty] | 140.7437 | 107.9128 | 162.6929 | 359.0606 |  | 594.9367 | 587.7408 | 595.0008 | 302.7085 | 587.6568 | 561.5471 |  | 24.1285 | 28.2826 | 19.0048 | 20.2801 | 29.2188 | 101.7002 | 126.1036 | 591.939 | 582.6297 | 595.8645 | 61.4427 | 88.1451 | 241.535 | 325.8516 | 326.5575 | 243.4704 | -0.0026 | -0.0856 | 0.0169 | 0.0851 | -0.0106 | 0.0031 | -0.0704 | -0.0575 | -0.0577 | -311.2569 | -0.8957 | -322.6054 | -0.9162 | -320.3683 | -0.9039 | -294.2097 | -0.9285 | -239.3698 | -0.8895 | -257.5646 | -0.9039 | 1003.3849 | 1121.722 | 589.1263 | 326.2046 | -156.4489
2017-12-19 12:57 | 3740.2244 |  |  | -166.7 | -80.3899 | -15.1954 | -39.2595 | -31.4574 | -46.8575 | -84.185 | -46.0204 |  |  | -212.9762 | -69.7903 | -29.6949 | -45.112 | 1.0356 | -9.9526 | -37.4103 | -27.1075 | 32.9717 |  | 318.1579 | 90.2925 | 120.9949 | 262.9935 | 513.6429 | 159.0412 | 42.3913 |  |  | 185.3427 | 159.3738 | 173.2359 | 213.3857 | 127.9221 | 99.6332 | 61.2068 | 95.0977 | 132.8359 | 298.3777 | 537.2449 | 129.4773 | 85.2942 | 123.4232 | 146.4328 | 554.7675 |  |  |  |  | 107.1771 | 100.6826 | 281.3426 | 505.6979 |  |  | 101.6619 | 101.6294 | 163.8762 | 342.4353 | 99.2147 | 40.9012 | 58.195 | 88.943 | 119.2412 |  |  |  | 578.7293 | 151.4286 | 99.5907 | [5 empty] | 99.6118 | 120.8495 | 236.1676 | 461.0916 | 65.7759 | 99.2856 | 99.4352 | 99.4784 | 67.5151 | 98.439 | 39.5381 | 55.9333 | 74.8398 | 102.8259 | 146.0338 |  | 106.9941 | 299.3954 | 544.1185 | 63.5489 | 101.1256 | 116.0198 | 255.1341 | 527.0875 | [7 empty] | 76.3941 | 106.3468 | 156.5652 | 334.1906 | 576.9739 | 582.6916 | 581.4462 | 370.0664 | 578.3228 | 511.8751 | 576.3298 | 501.0153 | 508.2805 | 590.9247 | 609.3726 | 473.1735 | 483.6461 | 479.2451 | 481.8452 | 484.412 | 481.3612 | 591.8523 | 599.197 |  |  | 97.1783 | 152.5756 | 386.7816 | 580.0465 | 113.0443 | 48.4879 | [7 empty] | 95.638 | 69.6545 | 99.6847 | 145.323 | 336.8472 | 588.9187 | 121.7335 | 100.2708 | 131.8391 | 228.2774 | [5 empty] | 99.7643 | 103.4953 | 293.0116 | 576.5269 |  |  | 99.001 | 93.4989 | 127.1833 | 310.545 | 149.571 | 45.1337 | 63.8485 | 96.7443 | 147.5711 |  |  |  | 577.8929 | 102.9476 | 132.5169 | [5 empty] | 100.4665 | 138.9428 | 316.6703 | 544.0194 | 37.2417 | 46.9086 | 68.7527 | 93.3907 | 117.9673 | 108.6739 | 57.0702 | 70.1163 | 98.7296 | 99.6715 | 142.4275 |  | 130.0694 | 269.7793 | 551.9575 | 94.5735 | 104.8525 | 158.6036 | 382.8954 | 587.6568 | [7 empty] | 140.8935 | 107.9386 | 162.7199 | 359.0734 |  | 594.5833 | 587.3666 | 594.6111 | 302.7178 | 587.3299 | 561.2315 |  | 24.1223 | 28.2728 | 19.0089 | 20.2514 | 29.2195 | 101.5935 | 126.1002 | 591.5978 | 582.2731 | 595.5398 | 61.46 | 88.1646 | 241.5057 | 325.8392 | 326.5856 | 243.493 | -0.0028 | -0.0857 | 0.0171 | 0.0853 | -0.0113 | 0.0029 | -0.0486 | -0.0529 | -0.0714 | -311.2785 | -0.8628 | -322.6392 | -0.8916 | -320.396 | -0.9224 | -294.1605 | -0.9511 | -239.3883 | -0.8505 | -257.62 | -0.8793 | 1003.5269 | 1103.7238 | 588.7637 | 326.2124 | -156.3892
2017-12-19 12:58 | 3741.2245 |  |  | -166.767 | -80.3234 | -15.2473 | -39.1848 | -31.4521 | -46.7852 | -84.0825 | -45.9225 |  |  | -212.9083 | -69.7424 | -29.6144 | -45.1245 | 1.0184 | -10.0077 | -37.4397 | -27.2166 | 33.1448 |  | 318.1518 | 90.321 | 121.0222 | 263.0486 | 513.5122 | 159.0948 | 42.4286 |  |  | 185.3758 | 159.3735 | 173.2676 | 213.3578 | 127.9411 | 99.6181 | 61.2362 | 95.1373 | 132.8612 | 298.4082 | 537.0692 | 129.5362 | 85.3404 | 123.4481 | 146.4921 | 554.359 |  |  |  |  | 107.2131 | 100.6874 | 281.4014 | 505.5591 |  |  | 101.7034 | 101.6545 | 163.9096 | 342.4634 | 99.2283 | 40.964 | 58.198 | 88.9329 | 119.2757 |  |  |  | 578.5465 | 151.6088 | 99.5961 | [5 empty] | 99.578 | 120.9028 | 236.2327 | 460.9642 | 65.798 | 99.2685 | 99.4501 | 99.4705 | 67.5414 | 98.4422 | 39.5285 | 55.9226 | 74.8544 | 102.8316 | 146.0633 |  | 106.9687 | 299.4265 | 543.9199 | 63.5498 | 101.1279 | 116.0474 | 255.1721 | 526.9092 | [7 empty] | 76.3768 | 106.3615 | 156.6034 | 334.2072 | 576.7686 | 582.3204 | 581.0762 | 369.9666 | 577.9903 | 511.622 | 576.0124 | 496.374 | 504.5731 | 590.5823 | 609.0428 | 472.6984 | 478.1224 | 475.8736 | 481.7976 | 488.8693 | 480.9999 | 591.4992 | 598.92 |  |  | 97.2082 | 152.6377 | 386.7846 | 579.8067 | 113.0424 | 48.4841 | [7 empty] | 95.6636 | 69.6524 | 99.6953 | 145.3502 | 336.8779 | 588.6854 | 121.7186 | 100.275 | 131.8564 | 228.3011 | [5 empty] | 99.7547 | 103.5112 | 293.0454 | 576.3541 |  |  | 98.986 | 93.5299 | 127.2199 | 310.5813 | 149.6118 | 45.1497 | 63.8764 | 96.797 | 147.6033 |  |  |  | 577.7049 | 103.0412 | 132.535 | [5 empty] | 100.4623 | 138.9862 | 316.6972 | 543.8499 | 37.1925 | 46.9225 | 68.7679 | 93.4177 | 117.9427 | 108.7444 | 57.0496 | 70.0979 | 98.6218 | 99.6503 | 142.4154 |  | 130.0665 | 269.8126 | 551.7859 | 94.6356 | 104.8807 | 158.6421 | 382.9191 | 587.48 | [7 empty] | 140.9777 | 107.9708 | 162.7709 | 359.0924 |  | 594.2369 | 587.0047 | 594.2191 | 302.7439 | 587.0258 | 560.9448 |  | 24.1089 | 28.2631 | 19.0106 | 20.2239 | 29.2272 | 101.5159 | 126.0983 | 591.2627 | 581.9115 | 595.2153 | 61.47 | 88.1505 | 241.5404 | 325.8797 | 326.6898 | 243.4987 | -0.0033 | -0.086 | 0.0171 | 0.0855 | -0.0113 | 0.0036 | -0.0539 | -0.0547 | -0.0764 | -311.2015 | -0.8834 | -322.6761 | -0.869 | -320.4052 | -0.9142 | -294.1451 | -0.9737 | -239.3206 | -0.8834 | -257.6169 | -0.869 | 1002.5634 | 1138.0717 | 588.4059 | 326.2848 | -156.3133
2017-12-19 12:58 | 3742.2245 |  |  | -166.6302 | -80.3277 | -15.1155 | -39.2508 | -31.2813 | -46.891 | -84.1202 | -45.9811 |  |  | -212.8328 | -69.6481 | -29.4106 | -45.0223 | 1.0952 | -9.9719 | -37.3996 | -27.2017 | 31.192 |  | 318.1519 | 90.3476 | 121.0405 | 263.1042 | 513.3805 | 159.1231 | 42.4395 |  |  | 185.406 | 159.3792 | 173.3028 | 213.3266 | 127.9538 | 99.6023 | 61.2628 | 95.1687 | 132.8906 | 298.439 | 536.8841 | 129.5479 | 85.3703 | 123.4745 | 146.5274 | 553.9514 |  |  |  |  | 107.228 | 100.6836 | 281.4647 | 505.423 |  |  | 101.711 | 101.6774 | 163.9455 | 342.4804 | 99.2301 | 40.9983 | 58.2153 | 88.938 | 119.3286 |  |  |  | 578.3691 | 151.6796 | 99.594 | [5 empty] | 99.5727 | 120.9336 | 236.2769 | 460.8142 | 65.7993 | 99.2477 | 99.4715 | 99.4426 | 67.5759 | 98.4515 | 39.5384 | 55.9351 | 74.8691 | 102.8664 | 146.1092 |  | 106.9908 | 299.4625 | 543.721 | 63.5813 | 101.1521 | 116.0734 | 255.2517 | 526.7476 | [7 empty] | 76.4097 | 106.3777 | 156.6354 | 334.2543 | 576.5871 | 581.9499 | 580.6994 | 369.8852 | 577.665 | 511.3695 | 575.6941 | 492.2052 | 500.9621 | 590.2383 | 608.7169 | 476.0815 | 472.4131 | 470.683 | 483.3799 | 486.9102 | 480.7958 | 591.1531 | 598.6325 |  |  | 97.2244 | 152.6371 | 386.744 | 579.5856 | 113.095 | 48.5003 | [7 empty] | 95.6945 | 69.6635 | 99.6898 | 145.3899 | 336.9116 | 588.4536 | 121.76 | 100.2704 | 131.8797 | 228.352 | [5 empty] | 99.742 | 103.5071 | 293.0791 | 576.1619 |  |  | 98.9869 | 93.5531 | 127.2525 | 310.6178 | 149.6268 | 45.1618 | 63.9082 | 96.8548 | 147.632 |  |  |  | 577.5226 | 103.1436 | 132.5595 | [5 empty] | 100.4744 | 139.0162 | 316.7337 | 543.6795 | 37.1922 | 46.9413 | 68.7904 | 93.4525 | 117.9153 | 108.773 | 57.0659 | 70.107 | 98.4113 | 99.6338 | 142.4081 |  | 130.1095 | 269.8843 | 551.5804 | 94.6676 | 104.8913 | 158.6639 | 382.9076 | 587.2887 | [7 empty] | 141.0953 | 108.002 | 162.8194 | 359.1416 |  | 593.8939 | 586.6197 | 593.8367 | 302.7841 | 586.7297 | 560.6562 |  | 24.1098 | 28.2603 | 19.0167 | 20.2246 | 29.2365 | 101.4317 | 126.0993 | 590.8681 | 581.4835 | 594.8078 | 61.47 | 88.1142 | 241.4831 | 325.8009 | 326.5471 | 243.447 | -0.003 | -0.0854 | 0.0177 | 0.0857 | -0.0111 | 0.0031 | -0.0488 | -0.0585 | -0.0857 | -311.1862 | -0.8936 | -322.6177 | -0.8977 | -320.4114 | -0.8854 | -294.139 | -0.9614 | -239.3483 | -0.8854 | -257.5769 | -0.8813 | 1001.0909 | 1125.8676 | 588.0199 | 326.174 | -156.1467
2017-12-19 12:58 | 3743.2246 |  |  | -166.7384 | -80.3798 | -15.0636 | -39.185 | -31.3381 | -46.9709 | -84.1746 | -45.9994 |  |  | -212.8986 | -69.5971 | -29.3301 | -45.0753 | 1.1081 | -9.9575 | -37.4612 | -27.0673 | 32.3251 |  | 318.1433 | 90.3832 | 121.0533 | 263.1571 | 513.2569 | 159.1425 | 42.4437 |  |  | 185.4396 | 159.3873 | 173.3503 | 213.3003 | 127.9701 | 99.6124 | 61.284 | 95.1752 | 132.914 | 298.4665 | 536.6921 | 129.5269 | 85.4025 | 123.5113 | 146.5456 | 553.5249 |  |  |  |  | 107.2415 | 100.6808 | 281.5138 | 505.2729 |  |  | 101.6939 | 101.6808 | 163.9585 | 342.4912 | 99.2105 | 40.9574 | 58.2367 | 88.9708 | 119.3655 |  |  |  | 578.1893 | 151.7567 | 99.6117 | [5 empty] | 99.5838 | 120.965 | 236.3243 | 460.6645 | 65.7676 | 99.2316 | 99.4823 | 99.4298 | 67.6215 | 98.4478 | 39.5782 | 55.9429 | 74.8893 | 102.8999 | 146.153 |  | 107.1478 | 299.477 | 543.5355 | 63.5912 | 101.1482 | 116.1029 | 255.2922 | 526.5795 | [7 empty] | 76.4476 | 106.3923 | 156.6629 | 334.3067 | 576.4097 | 581.574 | 580.3159 | 369.7938 | 577.3307 | 511.118 | 575.3886 | 494.5777 | 499.148 | 589.8847 | 608.3807 | 474.8705 | 471.4555 | 466.6614 | 485.4704 | 471.2822 | 482.1628 | 590.7944 | 598.3361 |  |  | 97.2319 | 152.6652 | 386.688 | 579.3658 | 113.151 | 48.5265 | [7 empty] | 95.698 | 69.7113 | 99.6993 | 145.4192 | 336.9467 | 588.2235 | 121.8086 | 100.2646 | 131.9199 | 228.4204 | [5 empty] | 99.7258 | 103.507 | 293.1024 | 575.9671 |  |  | 99.0037 | 93.5836 | 127.2735 | 310.6584 | 149.64 | 45.162 | 63.9374 | 96.8988 | 147.649 |  |  |  | 577.3245 | 103.1216 | 132.6092 | [5 empty] | 100.4725 | 139.028 | 316.7655 | 543.495 | 37.2382 | 46.9497 | 68.8195 | 93.4815 | 117.9565 | 108.802 | 57.1213 | 70.1272 | 98.0796 | 99.6567 | 142.3833 |  | 130.171 | 269.9916 | 551.3486 | 94.6736 | 104.9016 | 158.7065 | 382.9322 | 587.1045 | [7 empty] | 141.2324 | 108.0278 | 162.858 | 359.166 |  | 593.5544 | 586.2426 | 593.4551 | 302.8163 | 586.4332 | 560.3424 |  | 24.115 | 28.258 | 19.0159 | 20.229 | 29.2396 | 101.3715 | 126.1032 | 590.546 | 581.1321 | 594.4866 | 61.4704 | 88.1532 | 241.5525 | 325.8876 | 326.6108 | 243.5163 | -0.0029 | -0.0857 | 0.0172 | 0.0853 | -0.0111 | 0.0032 | -0.0567 | -0.0508 | -0.0941 | -311.1985 | -0.8813 | -322.6361 | -0.8936 | -320.3806 | -0.9039 | -294.1113 | -0.9409 | -239.3483 | -0.8793 | -257.5861 | -0.8793 | 1001.6432 | 1124.3716 | 587.6633 | 326.2492 | -156.137
2017-12-19 12:58 | 3744.2246 |  |  | -166.725 | -80.2368 | -14.8839 | -39.1281 | -31.3188 | -46.9069 | -84.1283 | -45.9133 |  |  | -212.9918 | -69.6836 | -29.2306 | -45.1051 | 1.0629 | -10.0728 | -37.4714 | -27.2334 | 32.7217 |  | 318.126 | 90.4125 | 121.0685 | 263.2088 | 513.1259 | 159.1785 | 42.4747 |  |  | 185.4742 | 159.3916 | 173.3863 | 213.2685 | 128.008 | 99.6078 | 61.2644 | 95.2283 | 132.9463 | 298.5004 | 536.5058 | 129.5495 | 85.4264 | 123.5476 | 146.5938 | 553.0581 |  |  |  |  | 107.284 | 100.6797 | 281.5555 | 505.1073 |  |  | 101.7072 | 101.6882 | 163.9789 | 342.52 | 99.2029 | 40.9891 | 58.2415 | 88.9827 | 119.4012 |  |  |  | 578.0163 | 151.8582 | 99.6219 | [5 empty] | 99.5779 | 121.0183 | 236.4028 | 460.5351 | 65.7699 | 99.2451 | 99.4857 | 99.446 | 67.6209 | 98.4487 | 39.5865 | 55.9262 | 74.8922 | 102.9125 | 146.1831 |  | 107.3272 | 299.5028 | 543.3645 | 63.6059 | 101.1191 | 116.116 | 255.3301 | 526.3911 | [7 empty] | 76.4425 | 106.4118 | 156.7088 | 334.3389 | 576.2055 | 581.1969 | 579.9538 | 369.7019 | 576.9868 | 510.8815 | 575.1081 | 493.409 | 498.2831 | 589.5356 | 608.0473 | 476.4954 | 472.6407 | 468.5469 | 486.1281 | 453.0031 | 483.0532 | 590.435 | 598.0401 |  |  | 97.2444 | 152.7154 | 386.6575 | 579.1409 | 113.1352 | 48.5374 | [7 empty] | 95.6339 | 69.7528 | 99.7178 | 145.4593 | 336.9854 | 588.0037 | 121.8512 | 100.2659 | 131.9667 | 228.467 | [5 empty] | 99.754 | 103.5297 | 293.1141 | 575.7764 |  |  | 99.0072 | 93.6248 | 127.309 | 310.6982 | 149.6485 | 45.1906 | 63.9586 | 96.8674 | 147.6996 |  |  |  | 577.1408 | 103.1591 | 132.6609 | [5 empty] | 100.4688 | 139.0707 | 316.7656 | 543.3193 | 37.2266 | 46.945 | 68.8805 | 93.5056 | 117.9649 | 108.8501 | 57.2436 | 70.1375 | 98.0558 | 99.7133 | 142.4166 |  | 130.1739 | 270.0709 | 551.1154 | 94.707 | 104.9093 | 158.7438 | 382.9739 | 586.923 | [7 empty] | 141.3365 | 108.0431 | 162.9006 | 359.174 |  | 593.2169 | 585.8729 | 593.0631 | 302.828 | 586.1438 | 560.0224 |  | 24.1206 | 28.255 | 19.0181 | 20.2094 | 29.2453 | 101.353 | 126.1015 | 590.2142 | 580.7945 | 594.1572 | 61.4909 | 88.1676 | 241.5943 | 325.955 | 326.6552 | 243.4946 | -0.0027 | -0.0859 | 0.0171 | 0.0853 | -0.0115 | 0.0033 | -0.0559 | -0.0563 | -0.0877 | -311.1892 | -0.8752 | -322.6423 | -0.8957 | -320.3714 | -0.8998 | -294.0928 | -0.9614 | -239.3329 | -0.8793 | -257.5708 | -0.8813 | 1002.2611 | 1131.1395 | 587.3087 | 326.3051 | -156.0697
2017-12-19 12:58 | 3745.2247 |  |  | -166.5794 | -80.1596 | -14.8539 | -39.1984 | -31.2497 | -46.8808 | -84.0598 | -45.9179 |  |  | -213.1252 | -69.7106 | -29.2096 | -45.0017 | 1.0555 | -10.007 | -37.4627 | -27.1251 | 32.0344 |  | 318.1146 | 90.4393 | 121.0876 | 263.2575 | 512.9897 | 159.2081 | 42.4982 |  |  | 185.5155 | 159.4016 | 173.4212 | 213.2309 | 128.0391 | 99.5739 | 61.2702 | 95.2714 | 132.9751 | 298.525 | 536.3181 | 129.5982 | 85.4474 | 123.5771 | 146.6283 | 552.5894 |  |  |  |  | 107.2933 | 100.6804 | 281.6061 | 504.9526 |  |  | 101.7207 | 101.7008 | 164.0064 | 342.5397 | 99.1893 | 40.9994 | 58.2596 | 88.9926 | 119.4359 |  |  |  | 577.8483 | 151.9564 | 99.6165 | [5 empty] | 99.5855 | 121.0605 | 236.4867 | 460.4063 | 65.8146 | 99.2634 | 99.4767 | 99.4559 | 67.6612 | 98.4947 | 39.587 | 55.9191 | 74.9066 | 102.9171 | 146.2262 |  | 107.4974 | 299.5367 | 543.1572 | 63.6145 | 101.1124 | 116.1295 | 255.3884 | 526.2018 | [7 empty] | 76.4499 | 106.4246 | 156.745 | 334.369 | 576.0133 | 580.825 | 579.5962 | 369.6184 | 576.65 | 510.6472 | 574.8189 | 492.134 | 497.12 | 589.1901 | 607.7121 | 477.7202 | 470.6553 | 471.2439 | 485.4843 | 453.9685 | 479.9569 | 590.0747 | 597.7411 |  |  | 97.2745 | 152.7618 | 386.6616 | 578.9132 | 113.1209 | 48.5338 | [7 empty] | 95.6193 | 69.7519 | 99.6987 | 145.4829 | 337.0168 | 587.7739 | 121.866 | 100.272 | 131.9844 | 228.487 | [5 empty] | 99.7612 | 103.5517 | 293.1534 | 575.6175 |  |  | 98.9872 | 93.6765 | 127.3577 | 310.7454 | 149.6696 | 45.2358 | 63.9741 | 96.8914 | 147.7526 |  |  |  | 576.959 | 103.1927 | 132.7028 | [5 empty] | 100.4659 | 139.1051 | 316.7898 | 543.1368 | 37.2534 | 46.9607 | 68.8975 | 93.5214 | 118.0321 | 108.8007 | 57.2534 | 70.1552 | 98.0635 | 99.7512 | 142.4833 |  | 130.2235 | 270.1531 | 550.9465 | 94.7078 | 104.9413 | 158.7504 | 382.9358 | 586.7172 | [7 empty] | 141.4298 | 108.0733 | 162.9271 | 359.1915 |  | 592.8803 | 585.5141 | 592.67 | 302.8678 | 585.8445 | 559.73 |  | 24.1321 | 28.2467 | 19.0257 | 20.1813 | 29.2524 | 101.4034 | 126.1014 | 589.8215 | 580.3669 | 593.7609 | 61.542 | 88.1894 | 241.5828 | 325.9782 | 326.6667 | 243.535 | -0.0029 | -0.0859 | 0.0171 | 0.0856 | -0.0113 | 0.0027 | -0.0521 | -0.0536 | -0.0761 | -311.1862 | -0.8916 | -322.6331 | -0.8772 | -320.3806 | -0.9019 | -294.0743 | -0.9655 | -239.3298 | -0.8711 | -257.58 | -0.8731 | 1002.1599 | 1109.405 | 586.9294 | 326.3225 | -155.9391
2017-12-19 12:58 | 3746.2248 |  |  | -166.4816 | -80.0898 | -14.8504 | -39.2108 | -31.2584 | -46.8681 | -84.0277 | -45.92 |  |  | -213.0066 | -69.7219 | -29.1731 | -45.1227 | 1.1168 | -10.0377 | -37.5054 | -27.2596 | 31.3354 |  | 318.1102 | 90.4665 | 121.1137 | 263.3105 | 512.861 | 159.2461 | 42.4839 |  |  | 185.5529 | 159.4112 | 173.4657 | 213.2021 | 128.0659 | 99.5741 | 61.3147 | 95.2458 | 132.9974 | 298.541 | 536.1275 | 129.6298 | 85.4801 | 123.602 | 146.6164 | 552.1327 |  |  |  |  | 107.3117 | 100.6819 | 281.6579 | 504.8158 |  |  | 101.7268 | 101.7259 | 164.0306 | 342.5556 | 99.1882 | 40.9835 | 58.2979 | 89.0203 | 119.4788 |  |  |  | 577.6667 | 152.0595 | 99.6126 | [5 empty] | 99.5801 | 121.101 | 236.5527 | 460.2719 | 65.8281 | 99.2645 | 99.4655 | 99.4527 | 67.6898 | 98.5453 | 39.6066 | 55.9289 | 74.9295 | 102.9215 | 146.2704 |  | 107.6512 | 299.5796 | 542.9379 | 63.6296 | 101.1047 | 116.1449 | 255.44 | 526.0374 | [7 empty] | 76.4552 | 106.43 | 156.7702 | 334.4077 | 575.836 | 580.4516 | 579.2241 | 369.5303 | 576.3101 | 510.3941 | 574.505 | 497.465 | 498.779 | 588.8518 | 607.3706 | 478.2735 | 462.0448 | 472.7121 | 483.1888 | 458.2762 | 475.4708 | 589.7142 | 597.4446 |  |  | 97.288 | 152.835 | 386.6767 | 578.681 | 113.1849 | 48.5584 | [7 empty] | 95.6285 | 69.7515 | 99.709 | 145.5018 | 337.0525 | 587.5461 | 121.8812 | 100.2853 | 132.025 | 228.5348 | [5 empty] | 99.7584 | 103.5502 | 293.2108 | 575.4643 |  |  | 98.9786 | 93.7094 | 127.3923 | 310.7792 | 149.7025 | 45.2275 | 63.9733 | 96.9725 | 147.7701 |  |  |  | 576.7603 | 103.1299 | 132.7614 | [5 empty] | 100.4602 | 139.1254 | 316.8309 | 542.9612 | 37.2477 | 46.9883 | 68.8873 | 93.5595 | 118.0661 | 108.8314 | 57.1768 | 70.1872 | 98.0706 | 99.6993 | 142.4853 |  | 130.2883 | 270.2205 | 550.7968 | 94.7575 | 104.9445 | 158.7841 | 382.972 | 586.5147 | [7 empty] | 141.5747 | 108.0935 | 162.9667 | 359.2093 |  | 592.539 | 585.149 | 592.2825 | 302.8919 | 585.5219 | 559.4142 |  | 24.1392 | 28.2359 | 19.0263 | 20.161 | 29.2514 | 101.5425 | 126.0965 | 589.4855 | 580.0084 | 593.4499 | 61.5636 | 88.2417 | 241.5713 | 325.9737 | 326.668 | 243.5925 | -0.0032 | -0.086 | 0.0169 | 0.0857 | -0.0113 | 0.0033 | -0.0659 | -0.0559 | -0.0713 | -311.18 | -0.8834 | -322.6084 | -0.8854 | -320.4145 | -0.8895 | -294.0959 | -0.9532 | -239.296 | -0.8834 | -257.5708 | -0.8834 | 1003.3626 | 1129.6405 | 586.5738 | 326.3209 | -155.9802
2017-12-19 12:58 | 3747.2248 |  |  | -166.3256 | -80.1423 | -14.8664 | -39.2119 | -31.2768 | -46.8165 | -83.9546 | -45.8601 |  |  | -212.9622 | -69.7578 | -29.1847 | -45.0937 | 1.0161 | -10.0938 | -37.5468 | -27.2406 | 31.8256 |  | 318.1048 | 90.4805 | 121.1356 | 263.3626 | 512.7312 | 159.2758 | 42.4914 |  |  | 185.5826 | 159.4113 | 173.5031 | 213.1667 | 128.0834 | 99.579 | 61.3331 | 95.2201 | 133.0202 | 298.5743 | 535.9418 | 129.6541 | 85.506 | 123.6328 | 146.6358 | 551.6836 |  |  |  |  | 107.3824 | 100.6849 | 281.7043 | 504.6601 |  |  | 101.7179 | 101.7588 | 164.0623 | 342.5764 | 99.195 | 40.9831 | 58.329 | 89.0527 | 119.5254 |  |  |  | 577.484 | 152.1744 | 99.6051 | [5 empty] | 99.5556 | 121.1532 | 236.5927 | 460.1246 | 65.8511 | 99.2603 | 99.464 | 99.4517 | 67.6899 | 98.5797 | 39.6313 | 55.9384 | 74.9469 | 102.9439 | 146.3105 |  | 107.8134 | 299.5821 | 542.7902 | 63.6594 | 101.1035 | 116.1743 | 255.4743 | 525.8723 | [7 empty] | 76.4491 | 106.4284 | 156.7901 | 334.4407 | 575.6595 | 580.0631 | 578.8378 | 369.4464 | 575.9786 | 510.1403 | 574.2059 | 502.3104 | 499.6556 | 588.5134 | 607.0359 | 477.3919 | 461.1564 | 473.7562 | 481.9045 | 455.862 | 478.7973 | 589.3664 | 597.1402 |  |  | 97.2966 | 152.8688 | 386.6319 | 578.4453 | 113.2237 | 48.5725 | [7 empty] | 95.6226 | 69.7537 | 99.7134 | 145.5371 | 337.0926 | 587.3227 | 121.8778 | 100.2896 | 132.0749 | 228.5872 | [5 empty] | 99.7694 | 103.5594 | 293.2522 | 575.2893 |  |  | 98.9635 | 93.7293 | 127.4189 | 310.8114 | 149.7702 | 45.2276 | 63.9863 | 96.9814 | 147.7955 |  |  |  | 576.562 | 103.1221 | 132.7866 | [5 empty] | 100.449 | 139.1432 | 316.8532 | 542.7754 | 37.2176 | 47.005 | 68.9058 | 93.5765 | 118.02 | 108.8726 | 57.1468 | 70.1816 | 98.3401 | 99.6298 | 142.4946 |  | 130.2911 | 270.2441 | 550.611 | 94.8452 | 104.9412 | 158.815 | 383.0397 | 586.3242 | [7 empty] | 141.6646 | 108.1258 | 163.0243 | 359.2444 |  | 592.1996 | 584.7987 | 591.9003 | 302.9171 | 585.2167 | 559.1287 |  | 24.1522 | 28.2449 | 19.0303 | 20.1592 | 29.2631 | 101.7529 | 126.0938 | 589.1488 | 579.6572 | 593.1469 | 61.5836 | 88.2173 | 241.6091 | 326.0168 | 326.6475 | 243.6305 | -0.0031 | -0.0856 | 0.0173 | 0.0859 | -0.0111 | 0.0035 | -0.0456 | -0.0542 | -0.0796 | -311.1615 | -0.8834 | -322.6084 | -0.8957 | -320.3868 | -0.908 | -294.0559 | -0.9368 | -239.3021 | -0.8854 | -257.5831 | -0.8895 | 1002.68 | 1118.0995 | 586.2191 | 326.3321 | -156.0083
2017-12-19 12:58 | 3748.2249 |  |  | -166.3764 | -80.1147 | -14.8889 | -39.1347 | -31.267 | -46.7374 | -83.9256 | -45.8542 |  |  | -213.0452 | -69.7842 | -29.2448 | -45.1056 | 1.0571 | -10.0951 | -37.4966 | -27.2304 | 32.35 |  | 318.0936 | 90.5083 | 121.1516 | 263.4084 | 512.5943 | 159.2924 | 42.5093 |  |  | 185.6157 | 159.4104 | 173.5359 | 213.1299 | 128.0982 | 99.6059 | 61.3599 | 95.2397 | 133.0549 | 298.6066 | 535.7549 | 129.6948 | 85.5388 | 123.6699 | 146.6672 | 551.2472 |  |  |  |  | 107.4586 | 100.686 | 281.7413 | 504.5073 |  |  | 101.6604 | 101.7806 | 164.09 | 342.5912 | 99.2077 | 40.9956 | 58.3469 | 89.0938 | 119.5608 |  |  |  | 577.3088 | 152.2472 | 99.5872 | [5 empty] | 99.5764 | 121.2005 | 236.6216 | 459.981 | 65.8373 | 99.2561 | 99.4502 | 99.4563 | 67.7067 | 98.5985 | 39.6493 | 55.9249 | 74.9585 | 102.9857 | 146.349 |  | 107.9519 | 299.5799 | 542.6265 | 63.6755 | 101.1124 | 116.2002 | 255.5139 | 525.6936 | [7 empty] | 76.4338 | 106.4574 | 156.8321 | 334.4615 | 575.4611 | 579.6663 | 578.4447 | 369.3648 | 575.6494 | 509.8839 | 573.8969 | 504.4775 | 500.1287 | 588.1759 | 606.7116 | 465.4407 | 468.0313 | 473.4831 | 484.397 | 455.2738 | 486.9339 | 589.0163 | 596.8308 |  |  | 97.3133 | 152.9109 | 386.5989 | 578.216 | 113.2656 | 48.5653 | [7 empty] | 95.6532 | 69.7586 | 99.7056 | 145.5653 | 337.1226 | 587.0886 | 121.8768 | 100.2738 | 132.0902 | 228.6061 | [5 empty] | 99.7543 | 103.5851 | 293.2778 | 575.105 |  |  | 98.9578 | 93.7685 | 127.4589 | 310.865 | 149.8241 | 45.2572 | 64.0209 | 96.9945 | 147.8251 |  |  |  | 576.3818 | 103.1791 | 132.8412 | [5 empty] | 100.4694 | 139.1684 | 316.899 | 542.6033 | 37.1886 | 47.0334 | 68.9181 | 93.5808 | 117.9832 | 108.9162 | 57.1611 | 70.1739 | 98.3345 | 99.6113 | 142.4582 |  | 130.3346 | 270.3106 | 550.4164 | 94.9331 | 104.9695 | 158.8223 | 383.0503 | 586.1435 | [7 empty] | 141.7509 | 108.1663 | 163.0656 | 359.2846 |  | 591.8631 | 584.4336 | 591.5096 | 302.9518 | 584.9102 | 558.8232 |  | 24.1662 | 28.2574 | 19.0329 | 20.1395 | 29.2624 | 101.8625 | 126.0969 | 588.7379 | 579.2835 | 592.7579 | 61.5996 | 88.1846 | 241.6357 | 326.039 | 326.7334 | 243.6398 | -0.0031 | -0.0859 | 0.0174 | 0.0855 | -0.0114 | 0.0029 | -0.0639 | -0.0534 | -0.0759 | -311.1646 | -0.869 | -322.6361 | -0.8998 | -320.3775 | -0.9142 | -294.0343 | -0.9511 | -239.3144 | -0.869 | -257.5738 | -0.8813 | 1002.1224 | 1112.3347 | 585.8371 | 326.3862 | -155.9504
2017-12-19 12:58 | 3749.2249 |  |  | -166.3761 | -80.1084 | -15.0712 | -39.1566 | -31.344 | -46.852 | -83.9592 | -45.9484 |  |  | -213.0157 | -69.7798 | -29.2339 | -45.0592 | 1.0988 | -10.0727 | -37.4503 | -27.2132 | 31.8179 |  | 318.0877 | 90.5475 | 121.1758 | 263.4591 | 512.4567 | 159.3463 | 42.5172 |  |  | 185.658 | 159.4169 | 173.578 | 213.1057 | 128.1266 | 99.6301 | 61.3996 | 95.2513 | 133.0855 | 298.6421 | 535.5741 | 129.7244 | 85.5649 | 123.7226 | 146.6833 | 550.8479 |  |  |  |  | 107.4841 | 100.6856 | 281.7809 | 504.3666 |  |  | 101.5582 | 101.8001 | 164.1155 | 342.6048 | 99.2325 | 41.0556 | 58.3468 | 89.1396 | 119.5915 |  |  |  | 577.1348 | 152.2747 | 99.5624 | [5 empty] | 99.6434 | 121.2392 | 236.6597 | 459.8912 | 65.7845 | 99.2602 | 99.4382 | 99.4669 | 67.7373 | 98.5944 | 39.649 | 55.9159 | 74.9648 | 103.0115 | 146.3759 |  | 108.0476 | 299.6171 | 542.4223 | 63.6897 | 101.108 | 116.2159 | 255.5811 | 525.5194 | [7 empty] | 76.4381 | 106.4897 | 156.8753 | 334.5073 | 575.2823 | 579.2771 | 578.0495 | 369.2841 | 575.314 | 509.6438 | 573.5898 | 503.7528 | 501.7631 | 587.8416 | 606.3941 | 458.2236 | 470.1515 | 473.3673 | 488.0127 | 448.6024 | 492.649 | 588.6691 | 596.5342 |  |  | 97.3225 | 152.9787 | 386.5929 | 577.9888 | 113.3174 | 48.5628 | [7 empty] | 95.6615 | 69.7873 | 99.707 | 145.5899 | 337.1601 | 586.8637 | 121.915 | 100.2786 | 132.1033 | 228.6359 | [5 empty] | 99.7684 | 103.5818 | 293.3005 | 574.9144 |  |  | 98.9596 | 93.8012 | 127.4915 | 310.8975 | 149.8664 | 45.294 | 64.0532 | 96.9881 | 147.8744 |  |  |  | 576.2007 | 103.2277 | 132.8753 | [5 empty] | 100.5021 | 139.2041 | 316.9264 | 542.4468 | 37.1414 | 47.0513 | 68.9421 | 93.6169 | 118.0164 | 108.9902 | 57.1898 | 70.1874 | 98.3525 | 99.6383 | 142.4718 |  | 130.3471 | 270.3661 | 550.2419 | 95.0117 | 104.9841 | 158.8477 | 383.0839 | 585.9697 | [7 empty] | 141.9052 | 108.1917 | 163.1196 | 359.3195 |  | 591.5279 | 584.0373 | 591.1255 | 302.9394 | 584.5955 | 558.4721 |  | 24.1681 | 28.2685 | 19.027 | 20.1206 | 29.2601 | 101.8536 | 126.0952 | 588.3963 | 578.9667 | 592.445 | 61.6072 | 88.1543 | 241.5592 | 325.9773 | 326.7064 | 243.6211 | -0.0029 | -0.0858 | 0.0172 | 0.0851 | -0.0112 | 0.0033 | -0.0535 | -0.0545 | -0.0771 | -311.1246 | -0.869 | -322.6515 | -0.869 | -320.4083 | -0.9121 | -294.0005 | -0.9532 | -239.2621 | -0.8711 | -257.5892 | -0.8546 | 1001.3247 | 1115.2598 | 585.4782 | 326.3419 | -156.0418
2017-12-19 12:58 | 3750.225 |  |  | -166.3895 | -80.0956 | -15.2062 | -39.1376 | -31.358 | -46.8071 | -83.8835 | -45.8775 |  |  | -213.0067 | -69.8426 | -29.2883 | -45.0904 | 1.0308 | -9.9907 | -37.4302 | -27.1604 | 32.7919 |  | 318.0848 | 90.5778 | 121.2062 | 263.5199 | 512.3357 | 159.4008 | 42.5243 |  |  | 185.7005 | 159.4252 | 173.6249 | 213.0849 | 128.1663 | 99.6364 | 61.4204 | 95.2519 | 133.1155 | 298.6718 | 535.3894 | 129.75 | 85.5985 | 123.759 | 146.7229 | 550.4692 |  |  |  |  | 107.4958 | 100.6856 | 281.8447 | 504.2273 |  |  | 101.486 | 101.8223 | 164.1478 | 342.6271 | 99.2252 | 41.0768 | 58.3487 | 89.2014 | 119.6088 |  |  |  | 576.9528 | 152.3829 | 99.5657 | [5 empty] | 99.659 | 121.2803 | 236.6983 | 459.812 | 65.8081 | 99.2663 | 99.4436 | 99.4732 | 67.7858 | 98.5943 | 39.6711 | 55.919 | 74.9812 | 103.0301 | 146.4106 |  | 108.1424 | 299.6562 | 542.2178 | 63.7116 | 101.1042 | 116.2494 | 255.6388 | 525.3384 | [7 empty] | 76.4719 | 106.4949 | 156.9004 | 334.5641 | 575.1185 | 578.8788 | 577.6421 | 369.2057 | 574.9701 | 509.4028 | 573.2877 | 500.331 | 501.6398 | 587.5076 | 606.0896 | 463.6487 | 473.156 | 473.9053 | 490.6013 | 445.681 | 495.3905 | 588.3369 | 596.2473 |  |  | 97.3325 | 153.0311 | 386.5588 | 577.7659 | 113.3211 | 48.5803 | [7 empty] | 95.6455 | 69.8117 | 99.7254 | 145.6193 | 337.1983 | 586.6445 | 121.9661 | 100.288 | 132.1357 | 228.6912 | [5 empty] | 99.7815 | 103.5764 | 293.3226 | 574.7309 |  |  | 98.9847 | 93.8258 | 127.5122 | 310.9225 | 149.897 | 45.3224 | 64.0767 | 96.983 | 147.9262 |  |  |  | 576.0092 | 103.2498 | 132.8873 | [5 empty] | 100.4783 | 139.2351 | 316.9455 | 542.2549 | 37.2442 | 47.0695 | 68.9664 | 93.6465 | 118.0989 | 108.9685 | 57.197 | 70.1652 | 98.48 | 99.6146 | 142.5743 |  | 130.3584 | 270.4279 | 550.0384 | 95.0192 | 105.0101 | 158.8728 | 383.0619 | 585.766 | [7 empty] | 142.0347 | 108.2299 | 163.1596 | 359.3487 |  | 591.1948 | 583.6745 | 590.7582 | 302.9536 | 584.2905 | 558.1845 |  | 24.165 | 28.2815 | 19.0223 | 20.1106 | 29.2737 | 101.8707 | 126.0907 | 588.0468 | 578.6353 | 592.1195 | 61.6221 | 88.1718 | 241.6158 | 326.0429 | 326.8183 | 243.6486 | -0.003 | -0.0866 | 0.0172 | 0.0853 | -0.0116 | 0.0032 | -0.0491 | -0.0525 | -0.0793 | -311.1123 | -0.9039 | -322.6084 | -0.8916 | -320.3806 | -0.8752 | -294.0128 | -0.9655 | -239.2468 | -0.8977 | -257.5369 | -0.8854 | 1002.494 | 1123.6596 | 585.1187 | 326.4306 | -156.0382
2017-12-19 12:58 | 3751.2251 |  |  | -166.1297 | -80.0922 | -15.3024 | -38.9662 | -31.2906 | -46.8033 | -83.9069 | -45.8678 |  |  | -212.9755 | -69.8476 | -29.2539 | -45.1495 | 1.0299 | -9.96 | -37.4032 | -27.1565 | 31.3566 |  | 318.0744 | 90.6037 | 121.2276 | 263.5732 | 512.2145 | 159.4355 | 42.5423 |  |  | 185.7334 | 159.4262 | 173.6661 | 213.0646 | 128.2035 | 99.6138 | 61.4055 | 95.3067 | 133.1431 | 298.6903 | 535.206 | 129.7657 | 85.6361 | 123.7771 | 146.7583 | 550.0826 |  |  |  |  | 107.5335 | 100.6868 | 281.9135 | 504.067 |  |  | 101.45 | 101.8363 | 164.1754 | 342.6493 | 99.2185 | 41.0677 | 58.3628 | 89.2789 | 119.648 |  |  |  | 576.7762 | 152.5046 | 99.5794 | [5 empty] | 99.6315 | 121.3317 | 236.7524 | 459.7077 | 65.855 | 99.2614 | 99.4351 | 99.4711 | 67.8177 | 98.6055 | 39.6949 | 55.9177 | 74.9976 | 103.0542 | 146.4539 |  | 108.2215 | 299.672 | 542.0078 | 63.7406 | 101.0993 | 116.2737 | 255.6748 | 525.1664 | [7 empty] | 76.4758 | 106.5158 | 156.9551 | 334.5687 | 574.9063 | 578.48 | 577.2418 | 369.1327 | 574.612 | 509.1428 | 572.9573 | 495.7231 | 499.8809 | 587.1832 | 605.7917 | 470.9254 | 469.1222 | 474.0368 | 491.1452 | 451.3031 | 493.4915 | 588.0038 | 595.9654 |  |  | 97.3538 | 153.061 | 386.5355 | 577.5376 | 113.348 | 48.593 | [7 empty] | 95.6517 | 69.8148 | 99.7276 | 145.6501 | 337.2263 | 586.4261 | 122.0203 | 100.2877 | 132.1613 | 228.736 | [5 empty] | 99.775 | 103.5983 | 293.3609 | 574.5524 |  |  | 99.0079 | 93.8524 | 127.5516 | 310.9612 | 149.8847 | 45.3254 | 64.0904 | 97.0476 | 147.9457 |  |  |  | 575.8092 | 103.2441 | 132.9378 | [5 empty] | 100.4561 | 139.2671 | 316.9748 | 542.0708 | 37.3206 | 47.0873 | 68.9926 | 93.6659 | 118.1316 | 108.9777 | 57.2211 | 70.1841 | 98.525 | 99.6206 | 142.6458 |  | 130.4178 | 270.532 | 549.8228 | 95.0169 | 105.0439 | 158.8948 | 383.0388 | 585.5909 | [7 empty] | 142.1334 | 108.2695 | 163.1742 | 359.369 |  | 590.8596 | 583.3314 | 590.3838 | 302.9873 | 583.9638 | 557.8951 |  | 24.1744 | 28.288 | 19.0216 | 20.1044 | 29.2808 | 101.9319 | 126.0865 | 587.6388 | 578.2591 | 591.7328 | 61.6379 | 88.1979 | 241.6442 | 326.0408 | 326.7815 | 243.5964 | -0.0026 | -0.0858 | 0.0167 | 0.0847 | -0.0112 | 0.0031 | -0.0556 | -0.0569 | -0.0805 | -311.1492 | -0.8875 | -322.5808 | -0.9121 | -320.3529 | -0.9039 | -294.0159 | -0.9265 | -239.2775 | -0.8813 | -257.5184 | -0.9019 | 1003.5692 | 1139.3172 | 584.7409 | 326.4112 | -155.9917
2017-12-19 12:58 | 3752.2251 |  |  | -166.3936 | -80.1255 | -15.4113 | -39.0439 | -31.3546 | -46.7408 | -83.9592 | -45.8614 |  |  | -213.0752 | -69.8886 | -29.1825 | -44.9692 | 1.1028 | -9.9897 | -37.372 | -27.1902 | 32.6178 |  | 318.0646 | 90.6241 | 121.2413 | 263.6195 | 512.0807 | 159.4435 | 42.5682 |  |  | 185.7689 | 159.4232 | 173.7034 | 213.0344 | 128.2309 | 99.5834 | 61.4127 | 95.3656 | 133.1625 | 298.7197 | 535.0273 | 129.7894 | 85.6529 | 123.8088 | 146.7862 | 549.7083 |  |  |  |  | 107.5629 | 100.6906 | 281.9717 | 503.8957 |  |  | 101.4399 | 101.8481 | 164.1955 | 342.6702 | 99.2265 | 41.0654 | 58.3973 | 89.3626 | 119.7045 |  |  |  | 576.6123 | 152.5358 | 99.584 | [5 empty] | 99.6242 | 121.3842 | 236.8123 | 459.5957 | 65.8674 | 99.2469 | 99.4423 | 99.4578 | 67.8115 | 98.6153 | 39.6998 | 55.9131 | 75.0135 | 103.0814 | 146.4964 |  | 108.2926 | 299.6916 | 541.8232 | 63.7735 | 101.0938 | 116.2874 | 255.6962 | 524.9916 | [7 empty] | 76.4605 | 106.544 | 157.0092 | 334.5778 | 574.6902 | 578.1027 | 576.855 | 369.065 | 574.2516 | 508.8881 | 572.6262 | 497.3424 | 495.8834 | 586.8662 | 605.4852 | 477.1473 | 460.7523 | 474.7666 | 490.8539 | 461.6278 | 488.8553 | 587.6693 | 595.6862 |  |  | 97.3694 | 153.1038 | 386.5134 | 577.3062 | 113.3895 | 48.5968 | [7 empty] | 95.6399 | 69.8245 | 99.719 | 145.6847 | 337.2617 | 586.195 | 122.0421 | 100.2889 | 132.1902 | 228.766 | [5 empty] | 99.7941 | 103.6128 | 293.4043 | 574.3838 |  |  | 98.9895 | 93.8989 | 127.5867 | 310.9837 | 149.8718 | 45.3155 | 64.1273 | 97.1373 | 147.964 |  |  |  | 575.609 | 103.2575 | 132.9702 | [5 empty] | 100.4677 | 139.2987 | 316.9934 | 541.9014 | 37.2555 | 47.0796 | 69.0183 | 93.7009 | 118.1519 | 109.0353 | 57.2652 | 70.2265 | 98.5343 | 99.6545 | 142.667 |  | 130.4711 | 270.6174 | 549.6312 | 95.0167 | 105.0559 | 158.9231 | 383.067 | 585.4052 | [7 empty] | 142.1904 | 108.2992 | 163.2047 | 359.3942 |  | 590.525 | 582.9926 | 589.9914 | 302.9909 | 583.6223 | 557.5595 |  | 24.1755 | 28.2817 | 19.0204 | 20.1005 | 29.2771 | 102.0094 | 126.0842 | 587.3002 | 577.938 | 591.4259 | 61.6552 | 88.1901 | 241.6659 | 326.0241 | 326.7302 | 243.6416 | -0.0028 | -0.0853 | 0.0168 | 0.085 | -0.0108 | 0.0035 | -0.0455 | -0.0538 | -0.0548 | -311.1677 | -0.8403 | -322.6484 | -0.8916 | -320.3775 | -0.9368 | -293.9389 | -0.9491 | -239.3052 | -0.8485 | -257.5831 | -0.8772 | 1003.4191 | 1168.9046 | 584.3914 | 326.3772 | -155.9961
2017-12-19 12:58 | 3753.2252 |  |  | -166.4466 | -80.1129 | -15.4003 | -39.0074 | -31.4735 | -46.7406 | -84.0037 | -45.816 |  |  | -212.9611 | -69.8493 | -29.1788 | -45.0297 | 1.0657 | -10.0096 | -37.4436 | -27.0484 | 32.5971 |  | 318.0667 | 90.6586 | 121.2724 | 263.6761 | 511.952 | 159.4709 | 42.5931 |  |  | 185.8099 | 159.4322 | 173.7484 | 212.999 | 128.2615 | 99.5958 | 61.4542 | 95.3692 | 133.1822 | 298.7396 | 534.8446 | 129.8163 | 85.6808 | 123.8403 | 146.8318 | 549.3537 |  |  |  |  | 107.6091 | 100.6872 | 282.0177 | 503.749 |  |  | 101.4681 | 101.8636 | 164.2299 | 342.6962 | 99.2064 | 41.0945 | 58.4163 | 89.4103 | 119.7455 |  |  |  | 576.4372 | 152.6259 | 99.599 | [5 empty] | 99.6541 | 121.4286 | 236.8582 | 459.4565 | 65.8197 | 99.2416 | 99.4535 | 99.4528 | 67.7941 | 98.6185 | 39.7068 | 55.9117 | 75.0404 | 103.0875 | 146.5357 |  | 108.3628 | 299.7437 | 541.6328 | 63.7811 | 101.0942 | 116.3167 | 255.7387 | 524.816 | [7 empty] | 76.4592 | 106.5456 | 157.0204 | 334.6187 | 574.5046 | 577.7233 | 576.4566 | 368.9915 | 573.9068 | 508.625 | 572.3022 | 498.32 | 491.7424 | 586.5478 | 605.1814 | 480.9628 | 460.8008 | 477.2409 | 486.8911 | 470.8856 | 484.1384 | 587.338 | 595.4068 |  |  | 97.3565 | 153.1441 | 386.4571 | 577.0682 | 113.403 | 48.6251 | [7 empty] | 95.6291 | 69.8534 | 99.7452 | 145.7159 | 337.3025 | 585.9623 | 122.0374 | 100.2809 | 132.2306 | 228.8383 | [5 empty] | 99.7872 | 103.6147 | 293.423 | 574.199 |  |  | 98.9769 | 93.9502 | 127.6206 | 311.0118 | 149.8972 | 45.3073 | 64.175 | 97.1974 | 147.9864 |  |  |  | 575.4244 | 103.3162 | 133.0105 | [5 empty] | 100.4668 | 139.3168 | 317.0412 | 541.723 | 37.2398 | 47.1125 | 69.0268 | 93.7106 | 118.1398 | 109.1017 | 57.2967 | 70.2485 | 98.4551 | 99.5975 | 142.6508 |  | 130.4825 | 270.6502 | 549.4709 | 95.0731 | 105.0786 | 158.9439 | 383.0331 | 585.1845 | [7 empty] | 142.2827 | 108.3239 | 163.2499 | 359.4192 |  | 590.1868 | 582.659 | 589.601 | 302.994 | 583.2826 | 557.23 |  | 24.1747 | 28.2785 | 19.0206 | 20.0947 | 29.2752 | 102.0839 | 126.0806 | 586.959 | 577.6342 | 591.1246 | 61.6707 | 88.2248 | 241.6567 | 326.0495 | 326.8482 | 243.6145 | -0.0029 | -0.0858 | 0.0173 | 0.0857 | -0.0116 | 0.0033 | -0.0561 | -0.0543 | -0.0869 | -311.1062 | -0.8834 | -322.6792 | -0.8649 | -320.4114 | -0.9142 | -293.9051 | -0.984 | -239.2344 | -0.8711 | -257.5769 | -0.8546 | 1002.7684 | 1112.3423 | 584.0431 | 326.4488 | -156.0134
2017-12-19 12:58 | 3754.2252 |  |  | -166.9468 | -80.0549 | -15.3499 | -38.9491 | -31.4338 | -46.7422 | -83.9739 | -45.7344 |  |  | -212.9708 | -69.9627 | -29.0192 | -44.879 | 1.0891 | -9.9519 | -37.3755 | -26.9641 | 31.8548 |  | 318.0598 | 90.6971 | 121.2955 | 263.7261 | 511.8158 | 159.5304 | 42.6154 |  |  | 185.8457 | 159.438 | 173.7811 | 212.9646 | 128.2808 | 99.5964 | 61.482 | 95.3659 | 133.2046 | 298.7604 | 534.6567 | 129.8368 | 85.7137 | 123.8752 | 146.8793 | 549.0231 |  |  |  |  | 107.6856 | 100.6813 | 282.0665 | 503.6005 |  |  | 101.4966 | 101.8728 | 164.2515 | 342.705 | 99.2015 | 41.111 | 58.4175 | 89.4459 | 119.7781 |  |  |  | 576.258 | 152.7362 | 99.5984 | [5 empty] | 99.6863 | 121.477 | 236.9094 | 459.323 | 65.8138 | 99.2466 | 99.4486 | 99.4542 | 67.8592 | 98.6313 | 39.7181 | 55.9146 | 75.0552 | 103.076 | 146.5615 |  | 108.4225 | 299.7776 | 541.4233 | 63.7872 | 101.0693 | 116.3374 | 255.7915 | 524.6518 | [7 empty] | 76.4455 | 106.5437 | 157.0326 | 334.6586 | 574.3298 | 577.3401 | 576.0541 | 368.9059 | 573.5562 | 508.3609 | 571.9946 | 488.5842 | 493.0125 | 586.2311 | 604.8829 | 482.6667 | 461.7807 | 479.6983 | 484.5624 | 477.3704 | 474.9758 | 587.0143 | 595.1245 |  |  | 97.3509 | 153.1749 | 386.4381 | 576.8276 | 113.4415 | 48.6591 | [7 empty] | 95.6333 | 69.9115 | 99.7665 | 145.7459 | 337.3357 | 585.7416 | 122.0403 | 100.2845 | 132.25 | 228.9129 | [5 empty] | 99.776 | 103.6387 | 293.4312 | 574.0008 |  |  | 98.9795 | 93.9646 | 127.658 | 311.0489 | 149.9852 | 45.3259 | 64.186 | 97.2065 | 148.0204 |  |  |  | 575.2488 | 103.3441 | 133.0609 | [5 empty] | 100.4617 | 139.3359 | 317.0895 | 541.5485 | 37.3271 | 47.1494 | 69.0611 | 93.7188 | 118.157 | 109.1581 | 57.2795 | 70.2641 | 98.5066 | 99.5464 | 142.6858 |  | 130.4852 | 270.6812 | 549.2946 | 95.141 | 105.0902 | 158.992 | 383.1162 | 585.0214 | [7 empty] | 142.4291 | 108.3582 | 163.2961 | 359.4351 |  | 589.8501 | 582.3072 | 589.2232 | 302.992 | 582.9401 | 556.4845 |  | 24.1852 | 28.28 | 19.0271 | 20.1079 | 29.2874 | 102.156 | 126.0889 | 586.5547 | 577.2514 | 590.7497 | 61.6928 | 88.236 | 241.7176 | 326.191 | 326.8856 | 243.745 | -0.0028 | -0.0854 | 0.0168 | 0.0854 | -0.0114 | 0.0029 | -0.0475 | -0.0555 | -0.0791 | -311.0938 | -0.9019 | -322.5931 | -0.8649 | -320.4237 | -0.8895 | -293.9451 | -0.9696 | -239.2006 | -0.9039 | -257.54 | -0.867 | 1001.6063 | 1121.033 | 583.6663 | 326.5383 | -155.8054
2017-12-19 12:58 | 3755.2253 |  |  | -166.851 | -79.9964 | -15.2709 | -39.0827 | -31.3849 | -46.6884 | -83.9295 | -45.7689 |  |  | -213.0178 | -69.9158 | -28.9134 | -44.8552 | 1.0942 | -10.0451 | -37.4306 | -26.9601 | 32.1227 |  | 318.0526 | 90.722 | 121.3099 | 263.7786 | 511.6855 | 159.5806 | 42.6298 |  |  | 185.8793 | 159.446 | 173.8177 | 212.928 | 128.286 | 99.5806 | 61.4971 | 95.3657 | 133.2378 | 298.7976 | 534.4676 | 129.8723 | 85.7353 | 123.9136 | 146.9097 | 548.7037 |  |  |  |  | 107.7842 | 100.6826 | 282.11 | 503.4333 |  |  | 101.5272 | 101.8773 | 164.2576 | 342.715 | 99.214 | 41.1037 | 58.4572 | 89.5163 | 119.816 |  |  |  | 576.084 | 152.8483 | 99.5958 | [5 empty] | 99.7272 | 121.5336 | 236.9744 | 459.2002 | 65.8496 | 99.2557 | 99.457 | 99.4658 | 67.9069 | 98.655 | 39.7398 | 55.9113 | 75.0661 | 103.0956 | 146.5963 |  | 108.4775 | 299.7955 | 541.2237 | 63.8258 | 101.0877 | 116.3708 | 255.8359 | 524.4708 | [7 empty] | 76.4643 | 106.563 | 157.0742 | 334.6731 | 574.1322 | 576.9657 | 575.6443 | 368.828 | 573.2137 | 508.1083 | 571.6839 | 481.8159 | 497.3152 | 585.911 | 604.5825 | 481.4285 | 465.5284 | 479.5404 | 486.0612 | 484.3147 | 465.5472 | 586.6929 | 594.8436 |  |  | 97.3671 | 153.2351 | 386.4365 | 576.611 | 113.4726 | 48.6813 | [7 empty] | 95.6556 | 69.948 | 99.7771 | 145.7817 | 337.3624 | 585.5172 | 122.0565 | 100.2767 | 132.2676 | 228.9524 | [5 empty] | 99.7611 | 103.6429 | 293.4617 | 573.8299 |  |  | 98.9684 | 93.9761 | 127.6881 | 311.0854 | 150.0411 | 45.4278 | 64.2064 | 97.1424 | 148.1269 |  |  |  | 575.0575 | 103.4613 | 133.1157 | [5 empty] | 100.4502 | 139.3519 | 317.1234 | 541.371 | 37.3964 | 47.1443 | 69.087 | 93.7393 | 118.1782 | 109.192 | 57.2908 | 70.2545 | 98.4965 | 99.5664 | 142.7022 |  | 130.5459 | 270.7654 | 549.0884 | 95.1065 | 105.0988 | 159.0297 | 383.1991 | 584.8526 | [7 empty] | 142.5132 | 108.3848 | 163.3261 | 359.4508 |  | 589.5196 | 581.9432 | 588.8578 | 302.9993 | 582.6214 | 515.9757 |  | 24.1919 | 28.2731 | 19.0324 | 20.1437 | 29.2988 | 102.1975 | 126.0989 | 586.2046 | 576.9344 | 590.4472 | 61.7115 | 88.2381 | 241.7146 | 326.1607 | 326.8551 | 243.6777 | -0.0027 | -0.0859 | 0.0168 | 0.0856 | -0.0112 | 0.003 | -0.0479 | -0.0512 | -0.0963 | -311.1154 | -0.9019 | -322.5684 | -0.8977 | -320.3591 | -0.8957 | -293.9451 | -0.9327 | -239.2529 | -0.8936 | -257.5123 | -0.8936 | 1001.3115 | 1133.6963 | 583.3146 | 326.5079 | -155.7626
2017-12-19 12:58 | 3756.2254 |  |  | -167.0287 | -80.0955 | -15.1829 | -39.1359 | -31.4542 | -46.7419 | -84.0449 | -45.7715 |  |  | -212.9257 | -69.9513 | -28.914 | -44.8359 | 1.0539 | -10.048 | -37.3912 | -27.0232 | 32.5058 |  | 318.0438 | 90.7429 | 121.3293 | 263.8336 | 511.5575 | 159.5949 | 42.6241 |  |  | 185.9087 | 159.445 | 173.8619 | 212.8834 | 128.2897 | 99.5848 | 61.5147 | 95.3615 | 133.2622 | 298.8295 | 534.2726 | 129.9054 | 85.7567 | 123.9376 | 146.9091 | 548.382 |  |  |  |  | 107.8902 | 100.6803 | 282.1511 | 503.2761 |  |  | 101.5785 | 101.8848 | 164.2808 | 342.7352 | 99.2345 | 41.1128 | 58.4858 | 89.5716 | 119.8621 |  |  |  | 575.909 | 152.9656 | 99.611 | [5 empty] | 99.7232 | 121.6002 | 237.0424 | 459.0686 | 65.8374 | 99.2492 | 99.4862 | 99.4683 | 67.8983 | 98.6562 | 39.7511 | 55.9123 | 75.0767 | 103.1172 | 146.6423 |  | 108.543 | 299.8451 | 541.0532 | 63.8445 | 101.1237 | 116.4134 | 255.8884 | 524.2975 | [7 empty] | 76.5059 | 106.5957 | 157.1267 | 334.6852 | 573.9144 | 576.5994 | 575.2459 | 368.7475 | 572.8881 | 507.849 | 571.3605 | 484.2089 | 500.6465 | 585.5824 | 604.2776 | 481.0706 | 471.0128 | 477.9205 | 485.717 | 489.6466 | 462.4694 | 586.3685 | 594.5599 |  |  | 97.3649 | 153.2862 | 386.4028 | 576.3797 | 113.5188 | 48.6784 | [7 empty] | 95.6572 | 69.9337 | 99.7763 | 145.8061 | 337.3967 | 585.291 | 122.1099 | 100.2745 | 132.3103 | 229.0017 | [5 empty] | 99.7752 | 103.6292 | 293.517 | 573.6728 |  |  | 98.9796 | 94.0169 | 127.7335 | 311.1263 | 150.0205 | 45.4593 | 64.2076 | 97.1103 | 148.1813 |  |  |  | 574.8652 | 103.4494 | 133.1355 | [5 empty] | 100.4448 | 139.3829 | 317.1428 | 541.1801 | 37.3917 | 47.1531 | 69.1122 | 93.7447 | 118.1765 | 109.2053 | 57.3785 | 70.2701 | 98.5597 | 99.6651 | 142.7562 |  | 130.5627 | 270.8233 | 548.887 | 95.1029 | 105.1369 | 159.0525 | 383.1447 | 584.6562 | [7 empty] | 142.5694 | 108.403 | 163.3514 | 359.4559 |  | 589.1826 | 581.556 | 588.4759 | 303.0111 | 582.3207 | 516.1418 |  | 24.1894 | 28.2643 | 19.0332 | 20.1528 | 29.3053 | 102.2114 | 126.0895 | 585.8647 | 576.6238 | 590.1359 | 61.7293 | 88.218 | 241.7644 | 326.1989 | 326.8877 | 243.7279 | -0.0025 | -0.0859 | 0.0169 | 0.0856 | -0.0113 | 0.0036 | -0.0674 | -0.056 | -0.0896 | -311.1277 | -0.8793 | -322.6146 | -0.8998 | -320.3468 | -0.9019 | -293.9051 | -0.9409 | -239.2468 | -0.8752 | -257.5092 | -0.8854 | 1002.1817 | 1116.8917 | 582.9605 | 326.5433 | -155.8709
2017-12-19 12:58 | 3757.2254 |  |  | -167.004 | -80.139 | -15.0858 | -39.1045 | -31.2986 | -46.7899 | -84.0472 | -45.7681 |  |  | -213.0108 | -69.9293 | -28.8983 | -44.8342 | 1.1224 | -10.0403 | -37.4371 | -26.9907 | 31.9902 |  | 318.0265 | 90.7652 | 121.3517 | 263.8853 | 511.4221 | 159.6062 | 42.627 |  |  | 185.9423 | 159.4448 | 173.8956 | 212.8437 | 128.2966 | 99.6095 | 61.5487 | 95.39 | 133.2863 | 298.8486 | 534.0831 | 129.9051 | 85.7839 | 123.9556 | 146.9305 | 548.0854 |  |  |  |  | 108.0219 | 100.6761 | 282.1925 | 503.1362 |  |  | 101.6411 | 101.901 | 164.3081 | 342.7464 | 99.2224 | 41.1341 | 58.4832 | 89.5923 | 119.8936 |  |  |  | 575.7336 | 152.9947 | 99.6193 | [5 empty] | 99.7026 | 121.6496 | 237.084 | 458.9336 | 65.8178 | 99.247 | 99.4829 | 99.4624 | 67.941 | 98.6531 | 39.7729 | 55.9111 | 75.0903 | 103.124 | 146.6772 |  | 108.6097 | 299.8784 | 540.8743 | 63.8437 | 101.1068 | 116.4246 | 255.9282 | 524.1454 | [7 empty] | 76.5128 | 106.6101 | 157.1723 | 334.722 | 573.7304 | 576.2477 | 574.8803 | 368.6656 | 572.5466 | 507.5999 | 571.037 | 485.8435 | 501.9701 | 585.2639 | 603.9781 | 481.6641 | 472.784 | 476.7467 | 481.9436 | 492.7206 | 462.9723 | 586.0516 | 594.2851 |  |  | 97.3606 | 153.3352 | 386.3661 | 576.1415 | 113.5628 | 48.6878 | [7 empty] | 95.6353 | 69.9531 | 99.7774 | 145.8296 | 337.4357 | 585.0593 | 122.1796 | 100.2799 | 132.344 | 229.0477 | [5 empty] | 99.787 | 103.6439 | 293.5541 | 573.4971 |  |  | 98.9993 | 94.059 | 127.7772 | 311.1686 | 150.0235 | 45.4054 | 64.1962 | 97.1778 | 148.1637 |  |  |  | 574.6852 | 103.4306 | 133.1661 | [5 empty] | 100.4508 | 139.4255 | 317.1687 | 541.0168 | 37.3559 | 47.1715 | 69.1698 | 93.7777 | 118.2115 | 109.214 | 57.4422 | 70.3187 | 98.5902 | 99.7276 | 142.8495 |  | 130.5662 | 270.8671 | 548.6897 | 95.1578 | 105.1636 | 159.0858 | 383.1487 | 584.4554 | [7 empty] | 142.6988 | 108.4203 | 163.3931 | 359.4647 |  | 588.834 | 581.171 | 588.0809 | 303.0111 | 582.0077 | 556.0487 |  | 24.1838 | 28.2599 | 19.0298 | 20.1529 | 29.3086 | 102.3699 | 126.0807 | 585.4423 | 576.2514 | 589.7564 | 61.7443 | 88.2337 | 241.6883 | 326.0815 | 326.8396 | 243.6689 | -0.0029 | -0.0857 | 0.017 | 0.085 | -0.0113 | 0.0033 | -0.0568 | -0.0555 | -0.098 | -311.0631 | -0.8793 | -322.5961 | -0.8936 | -320.3683 | -0.8854 | -293.8897 | -0.9573 | -239.216 | -0.8834 | -257.5061 | -0.8834 | 1000.7091 | 1097.6613 | 582.583 | 326.4606 | -155.7885
2017-12-19 12:58 | 3758.2255 |  |  | -167.0453 | -80.1721 | -15.0898 | -39.0511 | -31.3772 | -46.7707 | -83.9866 | -45.7229 |  |  | -212.9653 | -69.9127 | -28.9634 | -44.8 | 1.0964 | -10.1293 | -37.3691 | -26.9681 | 33.0152 |  | 318.0247 | 90.7917 | 121.3753 | 263.9383 | 511.2946 | 159.6437 | 42.6444 |  |  | 185.9772 | 159.4553 | 173.9288 | 212.8117 | 128.3033 | 99.58 | 61.5804 | 95.423 | 133.32 | 298.8799 | 533.9019 | 129.927 | 85.8296 | 123.9806 | 146.9606 | 547.7911 |  |  |  |  | 108.182 | 100.6797 | 282.2222 | 502.9929 |  |  | 101.7005 | 101.9076 | 164.3363 | 342.7641 | 99.1703 | 41.1588 | 58.4947 | 89.6259 | 119.928 |  |  |  | 575.56 | 153.029 | 99.626 | [5 empty] | 99.6991 | 121.6836 | 237.1186 | 458.7934 | 65.8277 | 99.2521 | 99.4531 | 99.4719 | 67.9962 | 98.641 | 39.7844 | 55.9039 | 75.1122 | 103.1316 | 146.7127 |  | 108.6697 | 299.8796 | 540.6932 | 63.8662 | 101.093 | 116.4314 | 255.9759 | 523.9658 | [7 empty] | 76.5232 | 106.6292 | 157.2072 | 334.7601 | 573.565 | 575.8985 | 574.4957 | 368.5968 | 572.2062 | 507.3471 | 570.6844 | 485.1352 | 500.6168 | 584.9552 | 603.6759 | 479.898 | 471.8495 | 476.3781 | 475.7201 | 494.8929 | 464.5108 | 585.7286 | 594.0144 |  |  | 97.3671 | 153.4008 | 386.3444 | 575.9287 | 113.5434 | 48.7008 | [7 empty] | 95.6397 | 69.9912 | 99.7873 | 145.858 | 337.4746 | 584.8311 | 122.2014 | 100.2888 | 132.3626 | 229.0631 | [5 empty] | 99.7559 | 103.6467 | 293.5802 | 573.3199 |  |  | 98.9841 | 94.0867 | 127.8108 | 311.209 | 150.0646 | 45.4245 | 64.2167 | 97.2222 | 148.1808 |  |  |  | 574.4867 | 103.5267 | 133.2086 | [5 empty] | 100.4396 | 139.4449 | 317.2128 | 540.8485 | 37.3923 | 47.1859 | 69.2192 | 93.8037 | 118.1968 | 109.2449 | 57.4383 | 70.3421 | 98.3705 | 99.6677 | 142.8294 |  | 130.614 | 270.9249 | 548.485 | 95.1772 | 105.1838 | 159.0747 | 383.1192 | 584.2513 | [7 empty] | 142.8432 | 108.4447 | 163.4576 | 359.4896 |  | 588.4713 | 580.8007 | 587.6898 | 303.0175 | 581.6988 | 555.7087 |  | 24.1788 | 28.2586 | 19.0304 | 20.1773 | 29.3086 | 102.5702 | 126.0752 | 585.0971 | 575.9452 | 589.4409 | 61.7742 | 88.2471 | 241.7315 | 326.2453 | 326.8762 | 243.7295 | -0.0028 | -0.0855 | 0.0171 | 0.0857 | -0.0114 | 0.0029 | -0.0525 | -0.0549 | -0.0895 | -311.0969 | -0.8813 | -322.5931 | -0.8998 | -320.356 | -0.9162 | -293.8497 | -0.9368 | -239.2375 | -0.8752 | -257.5308 | -0.8895 | 996.3059 | 1094.3795 | 582.2299 | 326.5607 | -155.7818
2017-12-19 12:58 | 3759.2255 |  |  | -166.862 | -80.2998 | -14.9108 | -39.0395 | -31.4197 | -46.7895 | -83.9695 | -45.7628 |  |  | -213.091 | -69.8841 | -28.9392 | -44.7142 | 1.1472 | -10.0751 | -37.2891 | -27.0147 | 31.0587 |  | 318.0132 | 90.813 | 121.3915 | 263.9842 | 511.1592 | 159.6863 | 42.6666 |  |  | 186.004 | 159.4568 | 173.9584 | 212.7759 | 128.3055 | 99.575 | 61.5892 | 95.4412 | 133.3433 | 298.9142 | 533.7178 | 129.9673 | 85.869 | 124.019 | 146.9852 | 547.4789 |  |  |  |  | 108.3527 | 100.6833 | 282.2695 | 502.851 |  |  | 101.7559 | 101.9238 | 164.3683 | 342.7824 | 99.1873 | 41.1861 | 58.514 | 89.6488 | 119.9708 |  |  |  | 575.3929 | 153.0885 | 99.6342 | [5 empty] | 99.7224 | 121.7364 | 237.1658 | 458.6606 | 65.8573 | 99.2509 | 99.4431 | 99.4718 | 68.0254 | 98.6223 | 39.7938 | 55.9139 | 75.1214 | 103.1567 | 146.7554 |  | 108.7208 | 299.8879 | 540.5167 | 63.8658 | 101.0893 | 116.4544 | 256.0312 | 523.7748 | [7 empty] | 76.524 | 106.6475 | 157.2275 | 334.8018 | 573.3918 | 575.5503 | 574.0932 | 368.5292 | 571.8771 | 507.1003 | 570.3349 | 484.9356 | 497.0793 | 584.6396 | 603.3718 | 476.2518 | 471.4075 | 475.8151 | 474.0139 | 494.2523 | 464.6618 | 585.4023 | 593.7381 |  |  | 97.3785 | 153.4404 | 386.3057 | 575.7135 | 113.5426 | 48.7111 | [7 empty] | 95.6602 | 69.9866 | 99.784 | 145.8947 | 337.5114 | 584.6136 | 122.2107 | 100.2975 | 132.3894 | 229.0949 | [5 empty] | 99.7419 | 103.661 | 293.6079 | 573.1377 |  |  | 98.9733 | 94.125 | 127.8435 | 311.2448 | 150.0899 | 45.4358 | 64.2492 | 97.2821 | 148.1933 |  |  |  | 574.2958 | 103.4876 | 133.2445 | [5 empty] | 100.4473 | 139.4712 | 317.2549 | 540.6657 | 37.4722 | 47.2181 | 69.229 | 93.807 | 118.226 | 109.2368 | 57.4273 | 70.3133 | 98.3307 | 99.6531 | 142.8719 |  | 130.6953 | 271.0241 | 548.2525 | 95.2487 | 105.2016 | 159.1039 | 383.1383 | 584.0581 | [7 empty] | 142.9559 | 108.4793 | 163.5077 | 359.5255 |  | 588.1037 | 580.3959 | 587.2747 | 303.0141 | 581.3862 | 555.386 |  | 24.1733 | 28.2632 | 19.0291 | 20.1804 | 29.3091 | 102.5914 | 126.0695 | 584.7389 | 575.6272 | 589.1365 | 61.7986 | 88.2524 | 241.7144 | 326.1986 | 326.9454 | 243.7825 | -0.0028 | -0.0855 | 0.0173 | 0.0858 | -0.0112 | 0.0034 | -0.0528 | -0.0587 | -0.0757 | -311.0631 | -0.8505 | -322.6269 | -0.8854 | -320.3406 | -0.9183 | -293.8097 | -0.9655 | -239.2098 | -0.8485 | -257.5708 | -0.8752 | 991.0756 | 1082.6888 | 581.865 | 326.572 | -155.7105
2017-12-19 12:58 | 3760.2256 |  |  | -166.9635 | -80.2263 | -14.7833 | -39.1591 | -31.3363 | -46.8536 | -84.0234 | -45.887 |  |  | -213.0031 | -69.8515 | -28.951 | -44.7465 | 1.1064 | -10.0652 | -37.3658 | -27.0061 | 33.2771 |  | 318.0002 | 90.8369 | 121.4065 | 264.0381 | 511.0194 | 159.7201 | 42.6904 |  |  | 186.034 | 159.4624 | 173.9897 | 212.7332 | 128.3105 | 99.5894 | 61.5919 | 95.4651 | 133.3723 | 298.9391 | 533.5301 | 130.0228 | 85.8981 | 124.0529 | 147.0268 | 547.1573 |  |  |  |  | 108.4962 | 100.6812 | 282.3372 | 502.7102 |  |  | 101.8477 | 101.9555 | 164.4031 | 342.8066 | 99.2258 | 41.1975 | 58.5391 | 89.6815 | 120.0069 |  |  |  | 575.2231 | 153.1611 | 99.6367 | [5 empty] | 99.74 | 121.7859 | 237.2266 | 458.5385 | 65.8789 | 99.2522 | 99.4425 | 99.4718 | 68.0314 | 98.6213 | 39.825 | 55.9149 | 75.1314 | 103.1808 | 146.7914 |  | 108.7694 | 299.9319 | 540.3091 | 63.8646 | 101.096 | 116.4819 | 256.0424 | 523.5973 | [7 empty] | 76.5222 | 106.6554 | 157.2635 | 334.8265 | 573.2032 | 575.2109 | 573.7164 | 368.4654 | 571.5577 | 506.8698 | 569.9794 | 485.2948 | 493.1183 | 584.3214 | 603.0681 | 475.4822 | 473.9774 | 474.2326 | 475.4123 | 490.2299 | 465.8397 | 585.0835 | 593.466 |  |  | 97.3746 | 153.4614 | 386.2584 | 575.4769 | 113.5666 | 48.7254 | [7 empty] | 95.6725 | 69.986 | 99.7924 | 145.9318 | 337.5389 | 584.3926 | 122.2467 | 100.2985 | 132.4128 | 229.1465 | [5 empty] | 99.7045 | 103.6795 | 293.6403 | 572.9666 |  |  | 98.9752 | 94.163 | 127.8806 | 311.2807 | 150.1236 | 45.4464 | 64.2885 | 97.3608 | 148.221 |  |  |  | 574.1223 | 103.4685 | 133.2968 | [5 empty] | 100.4936 | 139.5159 | 317.2852 | 540.5015 | 37.4384 | 47.2445 | 69.2098 | 93.8272 | 118.3198 | 109.2596 | 57.444 | 70.2327 | 98.4102 | 99.6725 | 142.9454 |  | 130.7257 | 271.0888 | 548.0687 | 95.269 | 105.1945 | 159.1534 | 383.2134 | 583.8493 | [7 empty] | 143.0712 | 108.5066 | 163.5426 | 359.5522 |  | 587.7302 | 579.979 | 586.8742 | 303.0056 | 581.0635 | 555.065 |  | 24.1757 | 28.2734 | 19.0286 | 20.2042 | 29.3188 | 102.5477 | 126.0669 | 584.3095 | 575.2625 | 588.7447 | 61.8156 | 88.224 | 241.7528 | 326.2509 | 327.0035 | 243.7625 | -0.0029 | -0.0858 | 0.0171 | 0.0855 | -0.0112 | 0.0034 | -0.0669 | -0.052 | -0.0782 | -311.0015 | -0.8854 | -322.6238 | -0.8546 | -320.4052 | -0.8957 | -293.7759 | -0.9696 | -239.2098 | -0.8772 | -257.5215 | -0.8464 | 984.5052 | 1084.6803 | 581.4784 | 326.6272 | -155.7629
2017-12-19 12:58 | 3761.2257 |  |  | -166.87 | -80.2179 | -14.7507 | -39.1215 | -31.5009 | -46.8921 | -83.9467 | -45.861 |  |  | -212.9774 | -69.7616 | -29.189 | -44.8152 | 1.1371 | -10.0759 | -37.2729 | -26.9817 | 32.1047 |  | 318.0038 | 90.8624 | 121.4338 | 264.0952 | 510.891 | 159.7553 | 42.7114 |  |  | 186.0653 | 159.4705 | 174.0307 | 212.6854 | 128.3116 | 99.5903 | 61.6017 | 95.4926 | 133.3997 | 298.9603 | 533.3372 | 130.0669 | 85.9345 | 124.0792 | 147.0631 | 546.8375 |  |  |  |  | 108.6382 | 100.6758 | 282.3897 | 502.5543 |  |  | 101.919 | 101.9511 | 164.4205 | 342.8241 | 99.2183 | 41.1966 | 58.5487 | 89.7049 | 120.0342 |  |  |  | 575.0493 | 153.2731 | 99.6203 | [5 empty] | 99.7397 | 121.8192 | 237.2801 | 458.411 | 65.8752 | 99.2499 | 99.4396 | 99.4644 | 68.015 | 98.6222 | 39.8304 | 55.9006 | 75.1465 | 103.1947 | 146.8263 |  | 108.818 | 299.9797 | 540.1083 | 63.8774 | 101.1101 | 116.5102 | 256.066 | 523.4177 | [7 empty] | 76.5382 | 106.6733 | 157.3051 | 334.8439 | 573.0062 | 574.8794 | 573.3605 | 368.3864 | 571.2322 | 506.6252 | 569.603 | 485.6239 | 492.7067 | 584.0028 | 602.759 | 477.8332 | 474.4537 | 471.6442 | 476.0008 | 485.787 | 463.6942 | 584.7539 | 593.1858 |  |  | 97.3856 | 153.5099 | 386.2285 | 575.2424 | 113.6426 | 48.7347 | [7 empty] | 95.6441 | 69.9975 | 99.8049 | 145.9554 | 337.5734 | 584.1608 | 122.2846 | 100.3028 | 132.4416 | 229.1985 | [5 empty] | 99.722 | 103.6816 | 293.6781 | 572.8024 |  |  | 98.9806 | 94.182 | 127.9218 | 311.3209 | 150.1721 | 45.4502 | 64.3388 | 97.3896 | 148.2537 |  |  |  | 573.9439 | 103.4657 | 133.3249 | [5 empty] | 100.537 | 139.5493 | 317.2981 | 540.325 | 37.4095 | 47.2498 | 69.2577 | 93.8618 | 118.3302 | 109.3294 | 57.4579 | 70.2392 | 98.3361 | 99.6581 | 142.9319 |  | 130.7321 | 271.126 | 547.8955 | 95.2254 | 105.2028 | 159.1679 | 383.217 | 583.653 | [7 empty] | 143.1871 | 108.524 | 163.5898 | 359.5768 |  | 587.3444 | 579.571 | 586.481 | 302.9927 | 580.7303 | 554.7418 |  | 24.1779 | 28.274 | 19.0359 | 20.2296 | 29.3241 | 102.6531 | 126.0644 | 583.9558 | 574.9685 | 588.4073 | 61.8445 | 88.2506 | 241.8458 | 326.2113 | 326.9523 | 243.7805 | -0.0028 | -0.086 | 0.0174 | 0.0867 | -0.0112 | 0.0034 | -0.0545 | -0.0571 | -0.079 | -311.0292 | -0.906 | -322.5654 | -0.8895 | -320.356 | -0.8813 | -293.8282 | -0.9552 | -239.1637 | -0.8957 | -257.5031 | -0.8834 | 980.7702 | 1077.3813 | 581.121 | 326.5818 | -155.7911
2017-12-19 12:58 | 3762.2257 |  |  | -167.0343 | -80.2073 | -14.5924 | -38.9732 | -31.3599 | -46.8122 | -83.8978 | -45.8061 |  |  | -212.8776 | -69.8019 | -29.1605 | -44.8481 | 1.1677 | -9.995 | -37.2457 | -27.0121 | 32.5566 |  | 317.9845 | 90.8827 | 121.4588 | 264.1427 | 510.7603 | 159.778 | 42.7235 |  |  | 186.0917 | 159.4696 | 174.0666 | 212.6491 | 128.3164 | 99.6014 | 61.6271 | 95.5064 | 133.4171 | 298.9843 | 533.1436 | 130.0545 | 85.9582 | 124.1112 | 147.0958 | 546.5285 |  |  |  |  | 108.7978 | 100.668 | 282.4244 | 502.396 |  |  | 101.9543 | 101.9519 | 164.4351 | 342.8339 | 99.2328 | 41.2002 | 58.5518 | 89.7105 | 120.0689 |  |  |  | 574.8755 | 153.384 | 99.5925 | [5 empty] | 99.7601 | 121.8543 | 237.3172 | 458.2842 | 65.87 | 99.2411 | 99.4382 | 99.4637 | 68.0293 | 98.6368 | 39.8395 | 55.9031 | 75.152 | 103.2036 | 146.8596 |  | 108.8572 | 299.9981 | 539.904 | 63.8909 | 101.1008 | 116.5284 | 256.1376 | 523.2361 | [7 empty] | 76.5435 | 106.6728 | 157.3216 | 334.878 | 572.825 | 574.5441 | 572.9749 | 368.3003 | 570.8847 | 506.3648 | 569.2249 | 487.001 | 490.871 | 583.6886 | 602.4541 | 478.1433 | 471.302 | 470.078 | 476.2846 | 479.7044 | 458.1481 | 584.4253 | 592.9103 |  |  | 97.391 | 153.5508 | 386.1812 | 575.0144 | 113.6777 | 48.7429 | [7 empty] | 95.624 | 70.0501 | 99.8106 | 145.9851 | 337.6113 | 583.9314 | 122.2921 | 100.3021 | 132.4741 | 229.2494 | [5 empty] | 99.756 | 103.6879 | 293.7055 | 572.6147 |  |  | 98.9596 | 94.2185 | 127.9588 | 311.3637 | 150.2337 | 45.4677 | 64.373 | 97.3744 | 148.3115 |  |  |  | 573.7627 | 103.5467 | 133.3538 | [5 empty] | 100.5545 | 139.5626 | 317.2984 | 540.1515 | 37.2355 | 47.2465 | 69.2878 | 93.8915 | 118.2867 | 109.387 | 57.4219 | 70.2953 | 98.2088 | 99.5981 | 142.8538 |  | 130.7533 | 271.1771 | 547.7087 | 95.3118 | 105.2137 | 159.2099 | 383.2587 | 583.4841 | [7 empty] | 143.3055 | 108.5616 | 163.6587 | 359.6183 |  | 586.9513 | 579.1718 | 586.0471 | 302.9858 | 580.3989 | 554.4124 |  | 24.1738 | 28.2648 | 19.0342 | 20.2266 | 29.3189 | 102.7773 | 126.0619 | 583.6047 | 574.6711 | 588.0867 | 61.865 | 88.2284 | 241.8279 | 326.3364 | 327.0197 | 243.8554 | -0.0028 | -0.0861 | 0.0169 | 0.0855 | -0.0115 | 0.0028 | -0.0545 | -0.0556 | -0.0716 | -311.0446 | -0.8854 | -322.5684 | -0.9142 | -320.3344 | -0.8977 | -293.8035 | -0.9306 | -239.2252 | -0.8854 | -257.5 | -0.8977 | 980.469 | 1095.2539 | 580.7565 | 326.678 | -155.5945
2017-12-19 12:58 | 3763.2258 |  |  | -166.8751 | -80.1564 | -14.4525 | -39.0155 | -31.2974 | -46.8792 | -83.8615 | -45.8003 |  |  | -212.9328 | -69.8743 | -29.2547 | -44.7852 | 1.1018 | -10.0161 | -37.2851 | -26.9661 | 31.1586 |  | 317.9649 | 90.909 | 121.4717 | 264.1892 | 510.6274 | 159.8143 | 42.7266 |  |  | 186.1211 | 159.4739 | 174.0917 | 212.6175 | 128.3348 | 99.5927 | 61.6419 | 95.5197 | 133.4552 | 299.0207 | 532.9533 | 130.07 | 85.9891 | 124.1339 | 147.1209 | 546.2288 |  |  |  |  | 108.9497 | 100.6733 | 282.472 | 502.2449 |  |  | 101.9247 | 101.9597 | 164.4632 | 342.852 | 99.2454 | 41.2035 | 58.5576 | 89.7394 | 120.1001 |  |  |  | 574.704 | 153.4905 | 99.5983 | [5 empty] | 99.7462 | 121.8788 | 237.3578 | 458.1546 | 65.8771 | 99.2345 | 99.4625 | 99.4706 | 68.0576 | 98.6424 | 39.8616 | 55.9075 | 75.1619 | 103.1907 | 146.8963 |  | 108.9122 | 300.0257 | 539.7091 | 63.9375 | 101.0851 | 116.5439 | 256.2128 | 523.0692 | [7 empty] | 76.5488 | 106.6991 | 157.3563 | 334.9313 | 572.6577 | 574.2128 | 572.594 | 368.233 | 570.5447 | 506.1196 | 568.8622 | 488.4025 | 489.2647 | 583.3708 | 602.1489 | 474.1246 | 469.8918 | 470.367 | 477.2745 | 476.0699 | 456.6062 | 584.1014 | 592.6418 |  |  | 97.3866 | 153.5975 | 386.146 | 574.7933 | 113.669 | 48.7528 | [7 empty] | 95.5921 | 70.1009 | 99.826 | 146.0191 | 337.6442 | 583.7044 | 122.3376 | 100.2958 | 132.5004 | 229.3021 | [5 empty] | 99.7619 | 103.6933 | 293.7384 | 572.4317 |  |  | 98.9605 | 94.2665 | 127.9959 | 311.403 | 150.2625 | 45.4908 | 64.3849 | 97.3968 | 148.3492 |  |  |  | 573.5735 | 103.7921 | 133.3962 | [5 empty] | 100.5554 | 139.5743 | 317.334 | 539.9702 | 37.0975 | 47.2529 | 69.2886 | 93.9246 | 118.2268 | 109.4444 | 57.4515 | 70.2604 | 98.3915 | 99.5737 | 142.8637 |  | 130.7313 | 271.1943 | 547.5465 | 95.3908 | 105.225 | 159.2274 | 383.3096 | 583.291 | [7 empty] | 143.4482 | 108.5976 | 163.7184 | 359.6439 |  | 586.553 | 578.7633 | 585.606 | 302.9888 | 580.063 | 554.1091 |  | 24.1701 | 28.2577 | 19.0289 | 20.2366 | 29.3186 | 102.7351 | 126.0527 | 583.1782 | 574.2869 | 587.6813 | 61.8597 | 88.2711 | 241.8672 | 326.3524 | 327.0587 | 243.8821 | -0.0033 | -0.0862 | 0.0168 | 0.0852 | -0.0119 | 0.0032 | -0.0566 | -0.0548 | -0.0866 | -311.0262 | -0.8649 | -322.6084 | -0.8895 | -320.3314 | -0.9224 | -293.7482 | -0.9614 | -239.2037 | -0.8608 | -257.5369 | -0.8752 | 978.1874 | 1113.2336 | 580.3594 | 326.7056 | -155.594
2017-12-19 12:58 | 3764.2258 |  |  | -166.8538 | -80.1883 | -14.6007 | -39.0806 | -31.4283 | -46.7604 | -83.9448 | -45.7956 |  |  | -212.8501 | -69.8244 | -29.2276 | -44.7754 | 1.125 | -9.9764 | -37.3313 | -26.8824 | 33.1421 |  | 317.9739 | 90.938 | 121.4994 | 264.2455 | 510.506 | 159.8765 | 42.7317 |  |  | 186.162 | 159.483 | 174.1275 | 212.5802 | 128.3494 | 99.6135 | 61.6481 | 95.5297 | 133.4931 | 299.068 | 532.7762 | 130.0947 | 86.0402 | 124.1758 | 147.1294 | 545.9345 |  |  |  |  | 109.0969 | 100.6817 | 282.5276 | 502.1042 |  |  | 101.8186 | 101.961 | 164.4926 | 342.8767 | 99.2117 | 41.2079 | 58.5854 | 89.7632 | 120.1382 |  |  |  | 574.527 | 153.5926 | 99.6221 | [5 empty] | 99.7225 | 121.8961 | 237.3993 | 458.01 | 65.8874 | 99.2404 | 99.452 | 99.4605 | 68.1144 | 98.6429 | 39.8859 | 55.9118 | 75.1893 | 103.1986 | 146.942 |  | 108.9714 | 300.0641 | 539.5217 | 63.9606 | 101.0618 | 116.563 | 256.2435 | 522.8939 | [7 empty] | 76.5773 | 106.7228 | 157.3981 | 334.9771 | 572.4845 | 573.8956 | 572.2344 | 368.1661 | 570.2247 | 505.8747 | 568.5025 | 488.7833 | 489.5122 | 583.0518 | 601.8512 | 472.6536 | 470.2887 | 473.1593 | 477.2379 | 475.8991 | 458.5982 | 583.78 | 592.3725 |  |  | 97.3953 | 153.6434 | 386.1246 | 574.5741 | 113.6908 | 48.7736 | [7 empty] | 95.5891 | 70.1102 | 99.8244 | 146.0511 | 337.6786 | 583.4788 | 122.3884 | 100.2949 | 132.5445 | 229.3552 | [5 empty] | 99.7702 | 103.7098 | 293.7761 | 572.2557 |  |  | 98.9646 | 94.2987 | 128.0287 | 311.4417 | 150.286 | 45.5131 | 64.4008 | 97.4384 | 148.3614 |  |  |  | 573.3641 | 103.8383 | 133.4286 | [5 empty] | 100.5401 | 139.6066 | 317.3779 | 539.7787 | 37.2603 | 47.2881 | 69.3182 | 93.94 | 118.2282 | 109.4385 | 57.4651 | 70.2173 | 98.6879 | 99.6142 | 142.9214 |  | 130.7719 | 271.2403 | 547.3136 | 95.4621 | 105.2569 | 159.2428 | 383.3307 | 583.1043 | [7 empty] | 143.5509 | 108.6321 | 163.7401 | 359.6685 |  | 586.1655 | 578.3492 | 585.1907 | 302.9799 | 579.736 | 553.8498 |  | 24.1731 | 28.253 | 19.0357 | 20.2385 | 29.329 | 102.708 | 126.0535 | 582.8269 | 574.0064 | 587.3627 | 61.8735 | 88.2617 | 241.9032 | 326.3666 | 327.0208 | 243.855 | -0.0029 | -0.0855 | 0.0171 | 0.0854 | -0.0111 | 0.0034 | -0.0513 | -0.0577 | -0.0748 | -311.0138 | -0.8936 | -322.5961 | -0.8813 | -320.3191 | -0.906 | -293.7789 | -0.9552 | -239.1698 | -0.8834 | -257.4846 | -0.8731 | 971.2228 | 1060.1636 | 580.0039 | 326.6937 | -155.6354
2017-12-19 12:58 | 3765.2259 |  |  | -167.0795 | -80.1494 | -14.5708 | -38.9616 | -31.3529 | -46.6652 | -83.9267 | -45.7715 |  |  | -212.8739 | -69.8424 | -29.1719 | -44.7197 | 1.0276 | -10.1093 | -37.3601 | -26.9867 | 31.8739 |  | 317.9663 | 90.9535 | 121.5222 | 264.2997 | 510.3706 | 159.9133 | 42.7532 |  |  | 186.1989 | 159.4794 | 174.1673 | 212.5454 | 128.3651 | 99.612 | 61.6783 | 95.5401 | 133.5088 | 299.1005 | 532.5982 | 130.1039 | 86.0659 | 124.2081 | 147.1541 | 545.6298 |  |  |  |  | 109.2284 | 100.6699 | 282.5813 | 501.9547 |  |  | 101.7415 | 101.9801 | 164.5166 | 342.898 | 99.1885 | 41.23 | 58.6252 | 89.7912 | 120.1889 |  |  |  | 574.3525 | 153.6445 | 99.6485 | [5 empty] | 99.7214 | 121.9311 | 237.4468 | 457.8596 | 65.9207 | 99.2291 | 99.4466 | 99.4599 | 68.1294 | 98.646 | 39.9028 | 55.9084 | 75.2092 | 103.222 | 146.987 |  | 109.0175 | 300.0683 | 539.333 | 63.9769 | 101.0548 | 116.5828 | 256.2922 | 522.7019 | [7 empty] | 76.5656 | 106.7141 | 157.4054 | 335.0083 | 572.2962 | 573.5702 | 571.8537 | 368.079 | 569.8942 | 505.6266 | 568.1324 | 485.2753 | 488.3448 | 582.7351 | 601.5498 | 475.9724 | 469.9851 | 478.086 | 472.6258 | 475.5569 | 461.547 | 583.458 | 592.0954 |  |  | 97.399 | 153.6801 | 386.1032 | 574.3565 | 113.7194 | 48.7781 | [7 empty] | 95.6059 | 70.1298 | 99.8276 | 146.081 | 337.7092 | 583.25 | 122.4158 | 100.3029 | 132.5689 | 229.3743 | [5 empty] | 99.7697 | 103.7188 | 293.8047 | 572.0798 |  |  | 98.9409 | 94.3189 | 128.053 | 311.4723 | 150.3341 | 45.5573 | 64.4097 | 97.4446 | 148.4045 |  |  |  | 573.1689 | 103.6668 | 133.4859 | [5 empty] | 100.5458 | 139.6568 | 317.3834 | 539.5965 | 37.3824 | 47.3031 | 69.357 | 93.9605 | 118.3547 | 109.4124 | 57.4599 | 70.2602 | 98.6133 | 99.5759 | 142.9295 |  | 130.8278 | 271.3151 | 547.0771 | 95.5206 | 105.2685 | 159.2897 | 383.341 | 582.9408 | [7 empty] | 143.6307 | 108.6798 | 163.7714 | 359.7025 |  | 585.7752 | 577.9359 | 584.7619 | 302.9682 | 579.422 | 553.5998 |  | 24.1704 | 28.2425 | 19.0395 | 20.2281 | 29.3345 | 102.6888 | 126.0517 | 582.4873 | 573.7331 | 587.0409 | 61.8961 | 88.2924 | 241.8845 | 326.409 | 327.0517 | 243.8305 | -0.0033 | -0.0856 | 0.0175 | 0.0859 | -0.0113 | 0.0026 | -0.0584 | -0.0556 | -0.0818 | -310.9923 | -0.8875 | -322.5777 | -0.8895 | -320.3252 | -0.8977 | -293.7205 | -0.9552 | -239.1606 | -0.8813 | -257.4877 | -0.8772 | 970.5981 | 1063.0102 | 579.6448 | 326.7303 | -155.599
2017-12-19 12:58 | 3766.226 |  |  | -167.2288 | -80.1021 | -14.4179 | -38.8856 | -31.2578 | -46.6911 | -83.8871 | -45.8263 |  |  | -212.8262 | -69.7867 | -29.1326 | -44.7505 | 1.0974 | -9.9911 | -37.2363 | -26.9295 | 32.6969 |  | 317.9476 | 90.9701 | 121.5453 | 264.3511 | 510.2336 | 159.9312 | 42.7754 |  |  | 186.231 | 159.4748 | 174.2082 | 212.5148 | 128.3902 | 99.5882 | 61.721 | 95.5676 | 133.5296 | 299.1225 | 532.4195 | 130.143 | 86.0853 | 124.234 | 147.2019 | 545.3358 |  |  |  |  | 109.3272 | 100.6687 | 282.6185 | 501.8088 |  |  | 101.7289 | 101.9916 | 164.5408 | 342.9129 | 99.2127 | 41.2512 | 58.6459 | 89.8276 | 120.2196 |  |  |  | 574.188 | 153.7321 | 99.6612 | [5 empty] | 99.7202 | 121.9758 | 237.494 | 457.7172 | 65.9549 | 99.2242 | 99.44 | 99.4618 | 68.1233 | 98.6521 | 39.9168 | 55.9074 | 75.2182 | 103.2299 | 147.0217 |  | 109.0727 | 300.0806 | 539.1277 | 63.9911 | 101.0586 | 116.602 | 256.3444 | 522.5401 | [7 empty] | 76.5609 | 106.7303 | 157.434 | 335.0478 | 572.1208 | 573.2494 | 571.4691 | 368.0005 | 569.5774 | 505.3796 | 567.757 | 477.6682 | 480.3864 | 582.4196 | 601.2384 | 474.9377 | 470.3905 | 479.9346 | 469.9004 | 476.8489 | 462.7965 | 583.1342 | 591.8202 |  |  | 97.3976 | 153.7265 | 386.0661 | 574.1268 | 113.7424 | 48.7851 | [7 empty] | 95.5966 | 70.1302 | 99.8428 | 146.1021 | 337.7348 | 583.0127 | 122.479 | 100.3047 | 132.5802 | 229.408 | [5 empty] | 99.7724 | 103.7201 | 293.8216 | 571.8963 |  |  | 98.9431 | 94.3313 | 128.0861 | 311.5006 | 150.3466 | 45.5623 | 64.4091 | 97.4733 | 148.4277 |  |  |  | 572.9999 | 103.6202 | 133.5218 | [5 empty] | 100.5574 | 139.6875 | 317.4023 | 539.4184 | 37.397 | 47.313 | 69.384 | 93.9949 | 118.4263 | 109.4279 | 57.5302 | 70.3205 | 98.1927 | 99.5917 | 142.9801 |  | 130.8414 | 271.3782 | 546.892 | 95.4914 | 105.2936 | 159.3066 | 383.2951 | 582.7466 | [7 empty] | 143.7497 | 108.7031 | 163.8084 | 359.7192 |  | 585.3808 | 577.5415 | 584.2834 | 302.9667 | 579.0967 | 553.3285 |  | 24.1648 | 28.2349 | 19.0351 | 20.2145 | 29.3298 | 102.6072 | 126.0419 | 582.0767 | 573.3821 | 586.6256 | 61.9308 | 88.3684 | 241.8281 | 326.3736 | 326.9815 | 243.8315 | -0.0028 | -0.0857 | 0.0171 | 0.0851 | -0.0116 | 0.0034 | -0.0496 | -0.0572 | -0.0877 | -311.0046 | -0.8813 | -322.5869 | -0.8936 | -320.3591 | -0.8936 | -293.7205 | -0.9409 | -239.1267 | -0.8854 | -257.5092 | -0.8711 | 970.0633 | 1055.1143 | 579.2511 | 326.6775 | -155.3864
2017-12-19 12:58 | 3767.226 |  |  | -167.3315 | -80.191 | -14.5723 | -38.8789 | -31.3232 | -46.723 | -83.861 | -45.8234 |  |  | -212.9169 | -69.8248 | -29.1827 | -44.6519 | 1.0554 | -10.1 | -37.2859 | -27.0751 | 32.0231 |  | 317.9383 | 90.998 | 121.5724 | 264.4023 | 510.1037 | 159.9609 | 42.7849 |  |  | 186.2614 | 159.4767 | 174.2484 | 212.4809 | 128.4057 | 99.5651 | 61.742 | 95.5866 | 133.557 | 299.1512 | 532.2343 | 130.1687 | 86.1194 | 124.2762 | 147.2218 | 545.035 |  |  |  |  | 109.4046 | 100.6699 | 282.6623 | 501.6819 |  |  | 101.7589 | 102.0078 | 164.5718 | 342.9322 | 99.1796 | 41.2332 | 58.6724 | 89.8532 | 120.2539 |  |  |  | 574.0117 | 153.8341 | 99.6412 | [5 empty] | 99.7207 | 122.0371 | 237.543 | 457.583 | 65.9462 | 99.2342 | 99.4382 | 99.4592 | 68.1674 | 98.6657 | 39.9333 | 55.9121 | 75.2406 | 103.2397 | 147.0547 |  | 109.1221 | 300.1242 | 538.9184 | 64.0115 | 101.0537 | 116.6232 | 256.3572 | 522.3784 | [7 empty] | 76.589 | 106.7492 | 157.4845 | 335.0732 | 571.9454 | 572.9324 | 571.0785 | 367.9219 | 569.2774 | 505.1423 | 567.3823 | 469.1927 | 473.5083 | 582.0999 | 600.9146 | 472.2172 | 470.3801 | 478.9309 | 469.9534 | 477.139 | 460.8391 | 582.795 | 591.5442 |  |  | 97.4262 | 153.7794 | 386.0437 | 573.8975 | 113.7573 | 48.8064 | [7 empty] | 95.6241 | 70.1321 | 99.8437 | 146.1291 | 337.7763 | 582.7933 | 122.532 | 100.3151 | 132.6172 | 229.4575 | [5 empty] | 99.7572 | 103.7332 | 293.8476 | 571.7279 |  |  | 98.9571 | 94.3663 | 128.1199 | 311.5352 | 150.3687 | 45.5604 | 64.4125 | 97.485 | 148.4551 |  |  |  | 572.807 | 103.5979 | 133.5694 | [5 empty] | 100.5451 | 139.7121 | 317.4563 | 539.2434 | 37.4364 | 47.3357 | 69.4201 | 93.9955 | 118.4447 | 109.4625 | 57.5493 | 70.3364 | 97.9356 | 99.5852 | 143.0174 |  | 130.847 | 271.3993 | 546.7242 | 95.4734 | 105.3235 | 159.3293 | 383.3089 | 582.5481 | [7 empty] | 143.8978 | 108.7241 | 163.8405 | 359.7371 |  | 584.9966 | 577.162 | 583.8159 | 302.9614 | 578.7796 | 553.0709 |  | 24.1682 | 28.2404 | 19.0332 | 20.1973 | 29.335 | 102.5235 | 126.0466 | 581.7348 | 573.0808 | 586.3025 | 61.9538 | 88.3779 | 241.8538 | 326.4089 | 326.9995 | 243.8636 | -0.0028 | -0.0861 | 0.0179 | 0.0856 | -0.0114 | 0.0033 | -0.0494 | -0.0532 | -0.1018 | -311.0108 | -0.8752 | -322.5684 | -0.8998 | -320.2944 | -0.906 | -293.7389 | -0.9388 | -239.176 | -0.8628 | -257.5 | -0.8895 | 969.6103 | 1066.7565 | 578.8879 | 326.7042 | -155.5648
2017-12-19 12:58 | 3768.2261 |  |  | -167.2396 | -80.1391 | -14.5299 | -38.8695 | -31.2709 | -46.7679 | -83.8875 | -45.8365 |  |  | -212.924 | -69.6619 | -29.0724 | -44.5615 | 1.1312 | -10.0797 | -37.3146 | -27.0568 | 32.2864 |  | 317.929 | 91.0291 | 121.5903 | 264.4481 | 509.9674 | 159.9833 | 42.7887 |  |  | 186.292 | 159.4842 | 174.2764 | 212.4423 | 128.4087 | 99.5469 | 61.7661 | 95.5925 | 133.5923 | 299.1777 | 532.0517 | 130.199 | 86.1504 | 124.3106 | 147.2354 | 544.7243 |  |  |  |  | 109.4986 | 100.6668 | 282.7221 | 501.5373 |  |  | 101.795 | 102.0121 | 164.5901 | 342.9474 | 99.1559 | 41.2737 | 58.6814 | 89.8493 | 120.2978 |  |  |  | 573.8405 | 153.9206 | 99.6155 | [5 empty] | 99.7349 | 122.1056 | 237.6051 | 457.3384 | 65.9082 | 99.2485 | 99.4628 | 99.4696 | 68.207 | 98.6671 | 39.9376 | 55.9068 | 75.2661 | 103.2569 | 147.0948 |  | 109.1578 | 300.1547 | 538.7226 | 64.0324 | 101.034 | 116.6391 | 256.4152 | 522.205 | [7 empty] | 76.5709 | 106.7598 | 157.5093 | 335.0938 | 571.7564 | 572.6168 | 570.6842 | 367.8287 | 568.969 | 504.9141 | 567.0247 | 468.7725 | 478.6718 | 581.7644 | 600.5764 | 471.9586 | 468.3627 | 479.0612 | 462.8707 | 475.4895 | 454.785 | 582.4351 | 591.2572 |  |  | 97.4696 | 153.8327 | 386.0297 | 573.6836 | 113.8136 | 48.8239 | [7 empty] | 95.6571 | 70.1524 | 99.8513 | 146.1715 | 337.8229 | 582.5798 | 122.5598 | 100.329 | 132.6556 | 229.4885 | [5 empty] | 99.7568 | 103.7459 | 293.885 | 571.5663 |  |  | 98.9555 | 94.393 | 128.1449 | 311.5655 | 150.4179 | 45.591 | 64.4332 | 97.4941 | 148.5117 |  |  |  | 572.6108 | 103.5827 | 133.6348 | [5 empty] | 100.5773 | 139.7406 | 317.4897 | 539.0802 | 37.4021 | 47.3451 | 69.4437 | 94.0158 | 118.5084 | 109.5537 | 57.5279 | 70.3429 | 97.7733 | 99.5249 | 143.061 |  | 130.8569 | 271.4231 | 546.5736 | 95.5169 | 105.3131 | 159.368 | 383.4087 | 582.3551 | [7 empty] | 144.0156 | 108.763 | 163.8828 | 359.7605 |  | 584.6221 | 576.7648 | 583.3653 | 302.9586 | 578.4639 | 552.8158 |  | 24.1766 | 28.2436 | 19.0385 | 20.2114 | 29.3534 | 102.4565 | 126.059 | 581.4025 | 572.7977 | 585.9648 | 61.9876 | 88.4031 | 241.9273 | 326.3926 | 327.0469 | 243.8731 | -0.0029 | -0.086 | 0.0173 | 0.0856 | -0.0111 | 0.003 | -0.0595 | -0.0542 | -0.0751 | -310.9708 | -0.8793 | -322.6146 | -0.8875 | -320.3221 | -0.9265 | -293.6435 | -0.9676 | -239.136 | -0.8731 | -257.5123 | -0.8649 | 970.7875 | 1051.9469 | 578.5273 | 326.7197 | -155.4197
2017-12-19 12:58 | 3769.2261 |  |  | -167.2581 | -80.152 | -14.491 | -38.9151 | -31.2784 | -46.6497 | -83.801 | -45.7733 |  |  | -212.9266 | -69.6677 | -29.1 | -44.5664 | 1.1732 | -10.1127 | -37.2598 | -27.0335 | 31.2092 |  | 317.9294 | 91.0553 | 121.6129 | 264.4958 | 509.8405 | 159.9957 | 42.792 |  |  | 186.3303 | 159.4908 | 174.3094 | 212.4056 | 128.4175 | 99.5806 | 61.7863 | 95.6059 | 133.6233 | 299.2105 | 531.8655 | 130.2164 | 86.172 | 124.3416 | 147.2591 | 544.4032 |  |  |  |  | 109.5796 | 100.6747 | 282.7707 | 501.3839 |  |  | 101.8085 | 102.0154 | 164.6203 | 342.968 | 99.1731 | 41.2979 | 58.7049 | 89.8645 | 120.3479 |  |  |  | 573.6751 | 153.9708 | 99.6069 | [5 empty] | 99.733 | 122.1588 | 237.6597 | 457.0732 | 65.9007 | 99.247 | 99.4452 | 99.4719 | 68.2433 | 98.6483 | 39.9614 | 55.9138 | 75.2787 | 103.2847 | 147.1302 |  | 109.2045 | 300.1916 | 538.551 | 64.0581 | 101.0468 | 116.6724 | 256.4683 | 522.0324 | [7 empty] | 76.5842 | 106.7777 | 157.5336 | 335.1297 | 571.5803 | 572.3005 | 570.2588 | 367.7184 | 568.6562 | 504.6799 | 566.6827 | 473.2022 | 484.4272 | 581.4279 | 600.2367 | 473.9828 | 469.3885 | 480.0516 | 457.362 | 467.9222 | 449.8854 | 582.0728 | 590.974 |  |  | 97.4803 | 153.8717 | 385.9898 | 573.4462 | 113.8667 | 48.8277 | [7 empty] | 95.6518 | 70.1403 | 99.8458 | 146.1954 | 337.8404 | 582.3428 | 122.6243 | 100.3357 | 132.6735 | 229.5156 | [5 empty] | 99.7448 | 103.7401 | 293.9163 | 571.387 |  |  | 98.9611 | 94.4112 | 128.1783 | 311.6019 | 150.449 | 45.6136 | 64.4641 | 97.5768 | 148.5472 |  |  |  | 572.4284 | 103.6738 | 133.6631 | [5 empty] | 100.6052 | 139.759 | 317.512 | 538.9101 | 37.404 | 47.3805 | 69.4771 | 94.0234 | 118.5061 | 109.6469 | 57.5532 | 70.3417 | 97.6365 | 99.5921 | 143.1374 |  | 130.9009 | 271.4866 | 546.3675 | 95.5861 | 105.3278 | 159.3837 | 383.3824 | 582.1444 | [7 empty] | 144.112 | 108.7925 | 163.9324 | 359.7815 |  | 584.2403 | 576.3571 | 582.8819 | 302.9632 | 578.1369 | 552.4931 |  | 24.1699 | 28.2381 | 19.0424 | 20.2152 | 29.3567 | 102.374 | 126.0617 | 580.9916 | 572.4313 | 585.5615 | 62.0196 | 88.3147 | 241.954 | 326.3871 | 327.1397 | 243.8763 | -0.003 | -0.0863 | 0.0168 | 0.0851 | -0.0117 | 0.0032 | -0.0549 | -0.0542 | -0.0812 | -310.9338 | -0.8916 | -322.5838 | -0.8854 | -320.3314 | -0.8957 | -293.6589 | -0.9593 | -239.1267 | -0.8916 | -257.4477 | -0.8731 | 971.2251 | 1027.8843 | 578.1279 | 326.7634 | -155.3391
2017-12-19 12:58 | 3770.2262 |  |  | -167.2433 | -80.2047 | -14.5516 | -38.8771 | -31.2588 | -46.7214 | -83.8737 | -45.7605 |  |  | -212.8885 | -69.7337 | -29.0081 | -44.6531 | 1.1835 | -10.0369 | -37.2177 | -27.0431 | 30.7226 |  | 317.9248 | 91.0803 | 121.6337 | 264.5474 | 509.709 | 160.0533 | 42.819 |  |  | 186.3659 | 159.4977 | 174.3527 | 212.3697 | 128.4252 | 99.6075 | 61.7965 | 95.6339 | 133.6483 | 299.2415 | 531.6702 | 130.2263 | 86.1932 | 124.3702 | 147.2885 | 544.0606 |  |  |  |  | 109.6593 | 100.6761 | 282.8106 | 501.2324 |  |  | 101.8214 | 102.0306 | 164.6537 | 342.9858 | 99.1626 | 41.2853 | 58.7356 | 89.8879 | 120.3868 |  |  |  | 573.5043 | 154.0209 | 99.6295 | [5 empty] | 99.732 | 122.1971 | 237.6947 | 456.907 | 65.9118 | 99.2421 | 99.4545 | 99.4649 | 68.2813 | 98.6087 | 39.9724 | 55.9124 | 75.2927 | 103.302 | 147.1639 |  | 109.2523 | 300.2163 | 538.3811 | 64.0633 | 101.061 | 116.7057 | 256.5126 | 521.8463 | [7 empty] | 76.6162 | 106.7906 | 157.5593 | 335.1586 | 571.4139 | 571.9795 | 569.8176 | 367.595 | 568.3361 | 504.4535 | 566.346 | 473.817 | 486.6873 | 581.0942 | 599.8975 | 477.0071 | 472.2022 | 479.1973 | 460.1714 | 457.036 | 450.0838 | 581.7143 | 590.6906 |  |  | 97.4991 | 153.9094 | 385.9583 | 573.2097 | 113.8869 | 48.8349 | [7 empty] | 95.6229 | 70.1407 | 99.843 | 146.2161 | 337.8634 | 582.1067 | 122.7471 | 100.3497 | 132.6897 | 229.573 | [5 empty] | 99.7491 | 103.7425 | 293.9433 | 571.2037 |  |  | 98.9873 | 94.4681 | 128.2153 | 311.6458 | 150.4531 | 45.6301 | 64.5021 | 97.6469 | 148.5766 |  |  |  | 572.231 | 103.7045 | 133.7222 | [5 empty] | 100.5745 | 139.7784 | 317.5517 | 538.7189 | 37.5115 | 47.4043 | 69.551 | 94.0344 | 118.533 | 109.6365 | 57.6332 | 70.4415 | 97.5574 | 99.6633 | 143.2286 |  | 130.9444 | 271.5562 | 546.1485 | 95.5744 | 105.3415 | 159.4237 | 383.3624 | 581.9655 | [7 empty] | 144.2257 | 108.8053 | 163.954 | 359.786 |  | 583.8562 | 575.9562 | 582.381 | 302.9478 | 577.7955 | 552.1775 |  | 24.157 | 28.222 | 19.0375 | 20.1944 | 29.3461 | 102.2943 | 126.0464 | 580.6593 | 572.1255 | 585.2265 | 62.0424 | 88.3689 | 241.9478 | 326.4717 | 327.0856 | 243.8472 | -0.0031 | -0.0856 | 0.0173 | 0.0853 | -0.0113 | 0.003 | -0.0481 | -0.0543 | -0.073 | -311.0046 | -0.8649 | -322.5715 | -0.9121 | -320.3098 | -0.9101 | -293.6651 | -0.9244 | -239.1514 | -0.869 | -257.4723 | -0.8916 | 972.9379 | 1040.3669 | 577.7502 | 326.7786 | -155.3751
2017-12-19 12:58 | 3771.2263 |  |  | -167.2703 | -80.1474 | -14.6861 | -38.9615 | -31.2374 | -46.7746 | -83.9227 | -45.8279 |  |  | -212.8667 | -69.6728 | -29.1072 | -44.7172 | 1.1625 | -9.9868 | -37.305 | -27.0211 | 31.8381 |  | 317.9152 | 91.0998 | 121.6561 | 264.602 | 509.575 | 160.1014 | 42.8482 |  |  | 186.396 | 159.5057 | 174.3885 | 212.3364 | 128.4309 | 99.6037 | 61.8056 | 95.6746 | 133.6802 | 299.2709 | 531.4916 | 130.2475 | 86.2343 | 124.406 | 147.3489 | 543.7043 |  |  |  |  | 109.7183 | 100.6716 | 282.8542 | 501.0904 |  |  | 101.8574 | 102.0287 | 164.6642 | 342.9933 | 99.1597 | 41.3026 | 58.7445 | 89.8868 | 120.4071 |  |  |  | 573.3391 | 154.0836 | 99.655 | [5 empty] | 99.7365 | 122.2289 | 237.7311 | 456.7592 | 65.9106 | 99.2496 | 99.4722 | 99.4575 | 68.3295 | 98.5913 | 39.97 | 55.9041 | 75.3038 | 103.3133 | 147.1983 |  | 109.2033 | 300.23 | 538.1718 | 64.0728 | 101.0478 | 116.7198 | 256.5855 | 521.6712 | [7 empty] | 76.6092 | 106.806 | 157.5913 | 335.1905 | 571.2455 | 571.6536 | 569.4073 | 367.4742 | 568.0016 | 504.2129 | 565.9848 | 471.8892 | 487.2252 | 580.7642 | 599.5623 | 476.3668 | 468.0043 | 476.4666 | 462.5269 | 453.69 | 449.404 | 581.3698 | 590.4032 |  |  | 97.5 | 153.9476 | 385.921 | 572.9876 | 113.8798 | 48.8797 | [7 empty] | 95.6073 | 70.2196 | 99.887 | 146.258 | 337.9076 | 581.8893 | 122.7866 | 100.3566 | 132.7321 | 229.6593 | [5 empty] | 99.7789 | 103.7629 | 293.9808 | 571.0287 |  |  | 98.984 | 94.4919 | 128.2483 | 311.6887 | 150.4971 | 45.6539 | 64.5381 | 97.6701 | 148.6196 |  |  |  | 572.0332 | 103.7355 | 133.7768 | [5 empty] | 100.5732 | 139.803 | 317.5516 | 538.5444 | 37.4835 | 47.3964 | 69.5708 | 94.0709 | 118.5878 | 109.6115 | 57.6555 | 70.4804 | 97.406 | 99.6501 | 143.1355 |  | 131.0125 | 271.6866 | 545.923 | 95.5745 | 105.3341 | 159.4609 | 383.4491 | 581.8108 | [7 empty] | 144.3256 | 108.8388 | 164.0064 | 359.8253 |  | 583.4945 | 575.5637 | 581.9016 | 302.9491 | 577.4609 | 551.8851 |  | 24.1661 | 28.2096 | 19.0414 | 20.2081 | 29.3521 | 102.2487 | 126.0352 | 580.3339 | 571.8413 | 584.8898 | 62.0452 | 88.4139 | 241.9958 | 326.54 | 327.2292 | 243.9185 | -0.0031 | -0.0857 | 0.0172 | 0.0858 | -0.0112 | 0.0029 | -0.0618 | -0.0575 | -0.0743 | -310.9492 | -0.8608 | -322.6208 | -0.8711 | -320.356 | -0.9244 | -293.5666 | -0.9819 | -239.1206 | -0.8608 | -257.4969 | -0.8567 | 970.4933 | 1039.4383 | 577.3857 | 326.8846 | -155.5
2017-12-19 12:58 | 3772.2263 |  |  | -167.153 | -80.1557 | -14.5822 | -38.7633 | -31.2413 | -46.7373 | -83.8738 | -45.8266 |  |  | -212.8339 | -69.7127 | -29.0116 | -44.6736 | 1.2324 | -10.0372 | -37.2227 | -27.0514 | 32.4461 |  | 317.9073 | 91.1204 | 121.6817 | 264.6573 | 509.4502 | 160.1477 | 42.8622 |  |  | 186.4321 | 159.513 | 174.4243 | 212.309 | 128.4562 | 99.5835 | 61.8129 | 95.6916 | 133.7048 | 299.3007 | 531.3067 | 130.2624 | 86.2652 | 124.4387 | 147.3895 | 543.3406 |  |  |  |  | 109.7522 | 100.6692 | 282.9092 | 500.9547 |  |  | 101.9249 | 102.0327 | 164.689 | 343.0105 | 99.1513 | 41.3362 | 58.7726 | 89.9079 | 120.4522 |  |  |  | 573.1733 | 154.1773 | 99.6578 | [5 empty] | 99.7552 | 122.2554 | 237.777 | 456.6211 | 65.9176 | 99.2502 | 99.4609 | 99.4509 | 68.3463 | 98.5911 | 39.9957 | 55.9089 | 75.3205 | 103.3164 | 147.2347 |  | 109.0661 | 300.2737 | 537.959 | 64.0997 | 101.0493 | 116.7515 | 256.6049 | 521.51 | [7 empty] | 76.6103 | 106.8219 | 157.6346 | 335.2091 | 571.0319 | 571.3283 | 569.0147 | 367.3658 | 567.6607 | 503.9735 | 565.6253 | 468.0938 | 489.3582 | 580.433 | 599.2405 | 474.7278 | 455.8127 | 474.1994 | 462.2887 | 455.3111 | 442.2778 | 581.0212 | 590.123 |  |  | 97.4788 | 153.9831 | 385.8143 | 572.7644 | 113.8791 | 48.906 | [7 empty] | 95.5957 | 70.2855 | 99.9058 | 146.299 | 337.9466 | 581.668 | 122.7949 | 100.357 | 132.7597 | 229.7173 | [5 empty] | 99.7927 | 103.776 | 293.9971 | 570.8412 |  |  | 98.9594 | 94.4871 | 128.2761 | 311.7212 | 150.5466 | 45.6622 | 64.5426 | 97.6947 | 148.6384 |  |  |  | 571.826 | 103.7744 | 133.8074 | [5 empty] | 100.5634 | 139.8195 | 317.5896 | 538.3741 | 37.4044 | 47.4027 | 69.5847 | 94.0996 | 118.583 | 109.6339 | 57.6507 | 70.356 | 97.3759 | 99.6141 | 143.0755 |  | 131.0571 | 271.7765 | 545.7086 | 95.6872 | 105.3793 | 159.4808 | 383.4804 | 581.6232 | [7 empty] | 144.432 | 108.8919 | 164.0959 | 359.8898 |  | 583.1392 | 575.155 | 581.4411 | 302.9813 | 577.1203 | 551.5545 |  | 24.1731 | 28.2073 | 19.0449 | 20.2146 | 29.3639 | 102.2051 | 126.0379 | 579.9308 | 571.4694 | 584.4962 | 62.0782 | 88.3736 | 241.9704 | 326.5737 | 327.1819 | 243.9683 | -0.0028 | -0.086 | 0.0172 | 0.0857 | -0.0114 | 0.0031 | -0.0683 | -0.053 | -0.078 | -310.8415 | -0.9142 | -322.5561 | -0.869 | -320.3714 | -0.8772 | -293.6189 | -0.9696 | -239.0437 | -0.9101 | -257.4415 | -0.8567 | 970.9724 | 1035.5083 | 576.9968 | 326.8778 | -155.3473
2017-12-19 12:58 | 3773.2264 |  |  | -167.2024 | -80.1836 | -14.7191 | -38.7163 | -31.4611 | -46.7052 | -83.7774 | -45.7544 |  |  | -212.8204 | -69.7814 | -29.0293 | -44.6198 | 1.143 | -10.1444 | -37.1524 | -27.0779 | 30.9819 |  | 317.8843 | 91.145 | 121.7012 | 264.7073 | 509.3162 | 160.1871 | 42.876 |  |  | 186.4698 | 159.5134 | 174.4582 | 212.2785 | 128.4902 | 99.5901 | 61.8276 | 95.684 | 133.715 | 299.3169 | 531.1196 | 130.2943 | 86.2797 | 124.4638 | 147.4 | 542.9796 |  |  |  |  | 109.8142 | 100.6701 | 282.9532 | 500.807 |  |  | 101.971 | 102.044 | 164.718 | 343.0275 | 99.1693 | 41.3514 | 58.7959 | 89.9426 | 120.5026 |  |  |  | 572.9985 | 154.2889 | 99.6302 | [5 empty] | 99.7654 | 122.2804 | 237.8255 | 456.4875 | 65.94 | 99.2515 | 99.4589 | 99.4547 | 68.3507 | 98.5837 | 40.0025 | 55.9022 | 75.3407 | 103.3106 | 147.2699 |  | 108.9834 | 300.3245 | 537.7501 | 64.1258 | 101.0538 | 116.7813 | 256.6383 | 521.3328 | [7 empty] | 76.6114 | 106.85 | 157.6838 | 335.2374 | 570.825 | 571.0063 | 568.6294 | 367.2631 | 567.3196 | 503.7355 | 565.2769 | 465.9862 | 488.1422 | 580.1004 | 598.9201 | 475.654 | 447.5639 | 472.4935 | 465.7387 | 459.079 | 433.655 | 580.6662 | 589.8465 |  |  | 97.4904 | 154.0241 | 385.726 | 572.5351 | 113.9107 | 48.9068 | [7 empty] | 95.5993 | 70.2819 | 99.8955 | 146.3256 | 337.9766 | 581.4313 | 122.8616 | 100.3738 | 132.7788 | 229.7391 | [5 empty] | 99.7926 | 103.7776 | 294.022 | 570.6578 |  |  | 98.9621 | 94.5291 | 128.3117 | 311.7528 | 150.5555 | 45.6817 | 64.5518 | 97.695 | 148.6561 |  |  |  | 571.6209 | 103.7796 | 133.8437 | [5 empty] | 100.5254 | 139.8367 | 317.6217 | 538.1859 | 37.413 | 47.4169 | 69.597 | 94.1307 | 118.6034 | 109.6585 | 57.6561 | 70.3452 | 97.414 | 99.6009 | 143.1675 |  | 131.0663 | 271.815 | 545.5271 | 95.7368 | 105.3993 | 159.5195 | 383.4835 | 581.4307 | [7 empty] | 144.5445 | 108.9306 | 164.1521 | 359.9088 |  | 582.7846 | 574.7509 | 580.9629 | 302.9946 | 576.7632 | 551.2283 |  | 24.1749 | 28.2005 | 19.0485 | 20.1895 | 29.3778 | 102.1425 | 126.0407 | 579.6003 | 571.1789 | 584.1564 | 62.0943 | 88.4239 | 242.0839 | 326.6525 | 327.3304 | 243.9897 | -0.0028 | -0.0862 | 0.0176 | 0.0858 | -0.0116 | 0.0034 | -0.0495 | -0.0572 | -0.0918 | -310.9308 | -0.9121 | -322.4946 | -0.9285 | -320.2791 | -0.869 | -293.6651 | -0.9244 | -239.1421 | -0.9101 | -257.38 | -0.9121 | 971.6562 | 984.9314 | 576.6337 | 326.9914 | -155.4371
2017-12-19 12:58 | 3774.2264 |  |  | -167.0424 | -80.1556 | -14.6259 | -38.6057 | -31.5124 | -46.6663 | -83.7256 | -45.6665 |  |  | -212.8379 | -69.6597 | -28.8298 | -44.4955 | 1.2296 | -10.1279 | -37.1614 | -27.1277 | 30.8027 |  | 317.8721 | 91.1762 | 121.7253 | 264.7546 | 509.1819 | 160.2072 | 42.8876 |  |  | 186.5028 | 159.5118 | 174.4996 | 212.2371 | 128.5007 | 99.6037 | 61.8442 | 95.7066 | 133.7403 | 299.3417 | 530.942 | 130.3447 | 86.3081 | 124.4904 | 147.4163 | 542.6268 |  |  |  |  | 109.8791 | 100.6667 | 282.9901 | 500.6486 |  |  | 102.0073 | 102.0619 | 164.7456 | 343.0456 | 99.198 | 41.3537 | 58.8008 | 89.9557 | 120.5325 |  |  |  | 572.8292 | 154.3714 | 99.6358 | [5 empty] | 99.7819 | 122.3298 | 237.8739 | 456.3521 | 65.9147 | 99.264 | 99.4666 | 99.4645 | 68.3699 | 98.5848 | 40.0156 | 55.907 | 75.3529 | 103.3418 | 147.3103 |  | 108.9902 | 300.3533 | 537.5676 | 64.1407 | 101.0724 | 116.8083 | 256.7192 | 521.1603 | [7 empty] | 76.6052 | 106.8694 | 157.7242 | 335.2687 | 570.6447 | 570.6773 | 568.259 | 367.156 | 566.9957 | 503.5069 | 564.9414 | 467.8198 | 483.304 | 579.7733 | 598.6032 | 476.2964 | 451.8605 | 470.918 | 468.7956 | 464.7712 | 429.1533 | 580.3135 | 589.5625 |  |  | 97.5183 | 154.0748 | 385.7283 | 572.3025 | 113.9589 | 48.9078 | [7 empty] | 95.6204 | 70.2684 | 99.8871 | 146.3446 | 338.005 | 581.1954 | 122.9277 | 100.3845 | 132.8133 | 229.763 | [5 empty] | 99.8029 | 103.7879 | 294.0706 | 570.4962 |  |  | 98.9793 | 94.5763 | 128.3557 | 311.7888 | 150.5724 | 45.6938 | 64.5774 | 97.7127 | 148.6785 |  |  |  | 571.4428 | 103.7411 | 133.8719 | [5 empty] | 100.5385 | 139.8698 | 317.6445 | 537.9992 | 37.4722 | 47.4423 | 69.6889 | 94.133 | 118.6104 | 109.7062 | 57.643 | 70.4076 | 97.3589 | 99.5754 | 143.1877 |  | 131.0976 | 271.9073 | 545.3244 | 95.7249 | 105.4153 | 159.5416 | 383.4766 | 581.2532 | [7 empty] | 144.6629 | 108.9575 | 164.1781 | 359.9106 |  | 582.4333 | 574.3809 | 580.4713 | 302.9756 | 576.3977 | 550.8932 |  | 24.1662 | 28.1855 | 19.0461 | 20.1558 | 29.3831 | 102.0866 | 126.0347 | 579.2695 | 570.8591 | 583.8091 | 62.1069 | 88.3785 | 242.0296 | 326.6123 | 327.261 | 244.0044 | -0.0027 | -0.0858 | 0.0167 | 0.0854 | -0.0111 | 0.0031 | -0.0513 | -0.0543 | -0.0831 | -311.0292 | -0.8505 | -322.5438 | -0.9327 | -320.2329 | -0.9306 | -293.5943 | -0.9101 | -239.1975 | -0.8546 | -257.4446 | -0.9142 | 971.7088 | 1025.1548 | 576.2699 | 326.9366 | -155.2006
2017-12-19 12:58 | 3775.2265 |  |  | -166.9658 | -80.2345 | -14.6373 | -38.5581 | -31.4998 | -46.6223 | -83.6857 | -45.6271 |  |  | -212.8412 | -69.7071 | -28.9284 | -44.425 | 1.1903 | -10.1557 | -37.1169 | -27.0336 | 31.5886 |  | 317.875 | 91.2039 | 121.7501 | 264.8092 | 509.0572 | 160.2315 | 42.9053 |  |  | 186.5314 | 159.5132 | 174.5449 | 212.1949 | 128.4982 | 99.5999 | 61.8428 | 95.789 | 133.7773 | 299.3796 | 530.763 | 130.3812 | 86.3427 | 124.5317 | 147.4526 | 542.2764 |  |  |  |  | 109.9243 | 100.6738 | 283.0422 | 500.4949 |  |  | 102.0391 | 102.069 | 164.774 | 343.0662 | 99.1827 | 41.3595 | 58.8138 | 89.9619 | 120.5672 |  |  |  | 572.6756 | 154.4597 | 99.6477 | [5 empty] | 99.7663 | 122.3684 | 237.9217 | 456.2179 | 65.8985 | 99.2708 | 99.4476 | 99.4758 | 68.4057 | 98.5892 | 40.0345 | 55.9096 | 75.3707 | 103.39 | 147.3426 |  | 108.9995 | 300.3671 | 537.3944 | 64.1337 | 101.0646 | 116.8343 | 256.7527 | 520.9928 | [7 empty] | 76.6269 | 106.872 | 157.7493 | 335.2773 | 570.4469 | 570.3456 | 567.8928 | 367.0417 | 566.6646 | 503.2864 | 564.6208 | 466.2293 | 483.3572 | 579.4331 | 598.2696 | 477.3019 | 460.4623 | 471.273 | 468.0158 | 469.5118 | 430.6836 | 579.9578 | 589.2664 |  |  | 97.5402 | 154.1176 | 385.7043 | 572.0699 | 113.9913 | 48.9254 | [7 empty] | 95.6165 | 70.2848 | 99.8881 | 146.3787 | 338.041 | 580.9748 | 122.957 | 100.3852 | 132.8461 | 229.8107 | [5 empty] | 99.8072 | 103.7992 | 294.1106 | 570.3425 |  |  | 98.9655 | 94.6042 | 128.398 | 311.8228 | 150.6039 | 45.6968 | 64.6005 | 97.7325 | 148.6961 |  |  |  | 571.2702 | 103.7815 | 133.9408 | [5 empty] | 100.5531 | 139.9034 | 317.6937 | 537.8156 | 37.5695 | 47.4619 | 69.7275 | 94.1609 | 118.6097 | 109.7423 | 57.6661 | 70.3774 | 97.2375 | 99.57 | 143.1718 |  | 131.1429 | 271.9465 | 545.1325 | 95.7895 | 105.4386 | 159.5506 | 383.5038 | 581.0733 | [7 empty] | 144.7799 | 108.9859 | 164.1985 | 359.9186 |  | 582.089 | 574.0176 | 579.9983 | 302.9527 | 576.0505 | 550.5534 |  | 24.1581 | 28.1758 | 19.0391 | 20.1409 | 29.3842 | 102.0597 | 126.0325 | 578.8618 | 570.5034 | 583.3877 | 62.1233 | 88.3445 | 242.0003 | 326.6229 | 327.2428 | 244.05 | -0.0029 | -0.086 | 0.0171 | 0.0855 | -0.0112 | 0.0031 | -0.0692 | -0.0565 | -0.0971 | -310.94 | -0.8341 | -322.63 | -0.8752 | -320.3283 | -0.9511 | -293.4712 | -0.9778 | -239.1206 | -0.8362 | -257.54 | -0.8526 | 970.8231 | 1043.9076 | 575.887 | 326.9329 | -155.1758
2017-12-19 12:58 | 3776.2266 |  |  | -166.9277 | -80.2646 | -14.727 | -38.5787 | -31.4701 | -46.5846 | -83.722 | -45.6685 |  |  | -212.8531 | -69.8743 | -28.8766 | -44.6354 | 1.1757 | -10.1625 | -37.1285 | -27.1075 | 31.8457 |  | 317.8637 | 91.2168 | 121.7628 | 264.8528 | 508.916 | 160.2501 | 42.894 |  |  | 186.5539 | 159.5028 | 174.5702 | 212.1601 | 128.5057 | 99.58 | 61.8619 | 95.7825 | 133.816 | 299.4125 | 530.5789 | 130.4121 | 86.3813 | 124.5749 | 147.4737 | 541.9321 |  |  |  |  | 109.9754 | 100.6779 | 283.1006 | 500.3461 |  |  | 102.064 | 102.0605 | 164.7931 | 343.0842 | 99.1688 | 41.3644 | 58.8413 | 89.9762 | 120.6159 |  |  |  | 572.502 | 154.5268 | 99.6237 | [5 empty] | 99.766 | 122.3997 | 237.9633 | 456.0793 | 65.9254 | 99.2612 | 99.4252 | 99.463 | 68.4437 | 98.6212 | 40.0626 | 55.9011 | 75.3923 | 103.419 | 147.3722 |  | 109.0205 | 300.3961 | 537.1901 | 64.1705 | 101.0425 | 116.8568 | 256.7744 | 520.8068 | [7 empty] | 76.6474 | 106.8791 | 157.7686 | 335.2952 | 570.2562 | 570.0166 | 567.5337 | 366.9255 | 566.3047 | 503.0619 | 564.3174 | 462.2194 | 484.5878 | 579.0785 | 597.9166 | 478.3133 | 467.2387 | 473.625 | 471.4724 | 473.1158 | 429.9821 | 579.6044 | 588.9602 |  |  | 97.5361 | 154.162 | 385.6685 | 571.8072 | 114.0235 | 48.9165 | [7 empty] | 95.6278 | 70.3115 | 99.9095 | 146.4149 | 338.0751 | 580.7644 | 123.0039 | 100.3997 | 132.887 | 229.8332 | [5 empty] | 99.8144 | 103.8055 | 294.1441 | 570.1675 |  |  | 98.9557 | 94.6281 | 128.4295 | 311.8649 | 150.6471 | 45.7016 | 64.6231 | 97.7426 | 148.7166 |  |  |  | 571.1008 | 103.809 | 134.0056 | [5 empty] | 100.5544 | 139.9325 | 317.7177 | 537.6416 | 37.5841 | 47.4765 | 69.6843 | 94.2049 | 118.6568 | 109.751 | 57.7049 | 70.3337 | 97.3603 | 99.5752 | 143.2003 |  | 131.1769 | 271.9882 | 544.9523 | 95.873 | 105.4543 | 159.5861 | 383.5328 | 580.8804 | [7 empty] | 144.8777 | 109.0264 | 164.2331 | 359.9375 |  | 581.7486 | 573.6546 | 579.5247 | 302.9477 | 575.7202 | 550.213 |  | 24.164 | 28.1679 | 19.042 | 20.1282 | 29.3855 | 102.0464 | 126.0346 | 578.5078 | 570.1818 | 583.0428 | 62.1296 | 88.3883 | 242.0203 | 326.5901 | 327.2331 | 244.0239 | -0.003 | -0.0854 | 0.0171 | 0.0859 | -0.0117 | 0.0033 | -0.0481 | -0.0536 | -0.0748 | -310.8169 | -0.8895 | -322.5869 | -0.8485 | -320.3837 | -0.8875 | -293.5051 | -1.0066 | -239.0375 | -0.8875 | -257.4692 | -0.8423 | 971.7727 | 1035.6898 | 575.5263 | 326.9116 | -155.3383
2017-12-19 12:58 | 3777.2266 |  |  | -167.0114 | -80.2125 | -14.6675 | -38.411 | -31.3394 | -46.6014 | -83.6998 | -45.6296 |  |  | -212.7153 | -69.7085 | -28.7647 | -44.4263 | 1.2113 | -10.0755 | -37.0697 | -26.9807 | 33.6102 |  | 317.8482 | 91.2325 | 121.779 | 264.8959 | 508.7776 | 160.2937 | 42.8952 |  |  | 186.5849 | 159.5062 | 174.5989 | 212.1195 | 128.5195 | 99.5727 | 61.8841 | 95.7606 | 133.8487 | 299.4434 | 530.3938 | 130.4496 | 86.4144 | 124.6084 | 147.4884 | 541.6034 |  |  |  |  | 110.0264 | 100.6715 | 283.156 | 500.1883 |  |  | 102.1035 | 102.0645 | 164.8143 | 343.096 | 99.2148 | 41.3707 | 58.8768 | 90.0049 | 120.6571 |  |  |  | 572.3251 | 154.6199 | 99.6206 | [5 empty] | 99.7898 | 122.4366 | 238.0064 | 455.9378 | 65.9356 | 99.2526 | 99.4443 | 99.4655 | 68.4565 | 98.6696 | 40.0831 | 55.9105 | 75.4065 | 103.4145 | 147.4114 |  | 109.0569 | 300.4401 | 536.9889 | 64.1887 | 101.0475 | 116.8848 | 256.8359 | 520.6341 | [7 empty] | 76.6396 | 106.9157 | 157.8319 | 335.3206 | 570.0543 | 569.6813 | 567.1805 | 366.82 | 565.9431 | 502.8275 | 564.0308 | 461.8329 | 480.9283 | 578.7313 | 597.5688 | 477.3875 | 472.6165 | 475.4673 | 477.4976 | 473.0864 | 427.1565 | 579.2575 | 588.6539 |  |  | 97.5488 | 154.2349 | 385.6552 | 571.5207 | 114.0623 | 48.9275 | [7 empty] | 95.6441 | 70.3178 | 99.9214 | 146.44 | 338.0966 | 580.5412 | 123.0691 | 100.4124 | 132.9359 | 229.884 | [5 empty] | 99.8141 | 103.8078 | 294.1693 | 569.9908 |  |  | 98.9712 | 94.6512 | 128.4645 | 311.9102 | 150.6782 | 45.7046 | 64.6516 | 97.7585 | 148.7499 |  |  |  | 570.909 | 103.7434 | 134.0126 | [5 empty] | 100.5629 | 139.9469 | 317.756 | 537.4612 | 37.5973 | 47.5116 | 69.7307 | 94.202 | 118.6624 | 109.7938 | 57.7339 | 70.3852 | 97.4277 | 99.5319 | 143.2553 |  | 131.2076 | 272.0588 | 544.7464 | 95.8965 | 105.509 | 159.6294 | 383.5068 | 580.6899 | [7 empty] | 144.9784 | 109.0521 | 164.2648 | 359.9647 |  | 581.4014 | 573.2751 | 579.0468 | 302.9314 | 575.365 | 549.8707 |  | 24.155 | 28.148 | 19.0364 | 20.1 | 29.3806 | 102.0024 | 126.0277 | 578.1606 | 569.8879 | 582.6965 | 62.1536 | 88.3879 | 242.0701 | 326.6019 | 327.2853 | 244.0386 | -0.0031 | -0.0857 | 0.0166 | 0.0853 | -0.0113 | 0.0031 | -0.0468 | -0.057 | -0.0562 | -310.8692 | -0.9409 | -322.5131 | -0.8834 | -320.3252 | -0.8711 | -293.5635 | -0.9532 | -239.0775 | -0.9224 | -257.4077 | -0.8711 | 970.7094 | 1020.7932 | 575.1663 | 326.9436 | -154.9903
2017-12-19 12:58 | 3778.2267 |  |  | -166.9631 | -80.2855 | -14.6898 | -38.4666 | -31.397 | -46.5922 | -83.7399 | -45.7936 |  |  | -212.7168 | -69.741 | -28.8662 | -44.3935 | 1.2103 | -10.0086 | -37.0715 | -26.9827 | 31.3847 |  | 317.8435 | 91.2618 | 121.8076 | 264.9544 | 508.6512 | 160.3483 | 42.9445 |  |  | 186.622 | 159.5192 | 174.6374 | 212.0826 | 128.5384 | 99.5815 | 61.9074 | 95.7946 | 133.8686 | 299.4695 | 530.2143 | 130.4538 | 86.4372 | 124.6402 | 147.5266 | 541.2786 |  |  |  |  | 110.0568 | 100.6731 | 283.1939 | 500.0392 |  |  | 102.127 | 102.08 | 164.8461 | 343.1091 | 99.2215 | 41.4058 | 58.8944 | 90.0379 | 120.6832 |  |  |  | 572.1615 | 154.7143 | 99.5936 | [5 empty] | 99.8048 | 122.4685 | 238.0561 | 455.8058 | 65.9539 | 99.2567 | 99.4628 | 99.4828 | 68.4687 | 98.6726 | 40.0873 | 55.9068 | 75.4141 | 103.4217 | 147.448 |  | 109.0686 | 300.4566 | 536.7975 | 64.154 | 101.0572 | 116.9061 | 256.909 | 520.4546 | [7 empty] | 76.6401 | 106.9299 | 157.8591 | 335.3641 | 569.8703 | 569.345 | 566.818 | 366.7154 | 565.5864 | 502.5926 | 563.7295 | 464.5023 | 476.6741 | 578.391 | 597.2364 | 474.5016 | 476.5454 | 477.0531 | 480.8828 | 465.3104 | 429.7651 | 578.9031 | 588.3413 |  |  | 97.5874 | 154.2848 | 385.6109 | 571.2543 | 114.0796 | 48.9761 | [7 empty] | 95.6416 | 70.3646 | 99.9406 | 146.4659 | 338.1226 | 580.3137 | 123.118 | 100.4034 | 132.9454 | 229.9658 | [5 empty] | 99.793 | 103.8115 | 294.207 | 569.8413 |  |  | 98.9883 | 94.6919 | 128.5121 | 311.9451 | 150.6723 | 45.7306 | 64.7051 | 97.778 | 148.7903 |  |  |  | 570.7151 | 103.8088 | 134.092 | [5 empty] | 100.5666 | 139.9689 | 317.7806 | 537.2832 | 37.604 | 47.5174 | 69.7601 | 94.2197 | 118.6893 | 109.8015 | 57.7487 | 70.4256 | 97.4673 | 99.5894 | 143.313 |  | 131.2332 | 272.0983 | 544.538 | 95.9011 | 105.5129 | 159.6795 | 383.5348 | 580.529 | [7 empty] | 145.0539 | 109.0763 | 164.3136 | 359.9883 |  | 581.0613 | 572.8928 | 578.5806 | 302.914 | 575.0126 | 549.5327 |  | 24.1455 | 28.1422 | 19.0386 | 20.0913 | 29.3918 | 101.9403 | 126.0269 | 577.7357 | 569.5517 | 582.2925 | 62.1455 | 88.3495 | 242.0528 | 326.514 | 327.2668 | 243.9929 | -0.0026 | -0.0856 | 0.017 | 0.0853 | -0.0113 | 0.0027 | -0.0684 | -0.0565 | -0.0905 | -310.9308 | -0.8752 | -322.5254 | -0.9327 | -320.2483 | -0.8998 | -293.5666 | -0.9244 | -239.0991 | -0.8711 | -257.4138 | -0.9203 | 967.2854 | 1027.7525 | 574.7847 | 326.8904 | -155.1135
2017-12-19 12:58 | 3779.2267 |  |  | -166.8419 | -80.252 | -14.6187 | -38.4901 | -31.3575 | -46.6909 | -83.7411 | -45.7726 |  |  | -212.7712 | -69.6575 | -28.7018 | -44.4641 | 1.1827 | -10.0254 | -37.0542 | -26.9545 | 32.8983 |  | 317.8323 | 91.2948 | 121.8354 | 265.0084 | 508.5223 | 160.3604 | 42.9649 |  |  | 186.6533 | 159.5236 | 174.6718 | 212.0445 | 128.5512 | 99.5741 | 61.9438 | 95.8137 | 133.8966 | 299.488 | 530.0337 | 130.4689 | 86.4666 | 124.6665 | 147.5585 | 540.9466 |  |  |  |  | 110.0826 | 100.6717 | 283.2299 | 499.9066 |  |  | 102.1479 | 102.094 | 164.8757 | 343.1196 | 99.1859 | 41.4313 | 58.8864 | 90.0524 | 120.7072 |  |  |  | 571.9914 | 154.7886 | 99.5675 | [5 empty] | 99.8229 | 122.4921 | 238.0948 | 455.6716 | 65.9672 | 99.2714 | 99.4562 | 99.4677 | 68.4992 | 98.6666 | 40.1088 | 55.9002 | 75.4402 | 103.455 | 147.49 |  | 109.1237 | 300.4817 | 536.6011 | 64.1609 | 101.0575 | 116.922 | 256.9763 | 520.2775 | [7 empty] | 76.666 | 106.9211 | 157.8432 | 335.4013 | 569.7134 | 569.014 | 566.4468 | 366.6083 | 565.2192 | 502.3705 | 563.4051 | 470.3547 | 475.8277 | 578.0525 | 596.9197 | 472.4083 | 478.8755 | 479.2217 | 479.8585 | 460.933 | 435.0195 | 578.5514 | 588.0226 |  |  | 97.6085 | 154.3118 | 385.5863 | 571.0095 | 114.1177 | 48.9716 | [7 empty] | 95.6701 | 70.39 | 99.9402 | 146.4927 | 338.1562 | 580.0938 | 123.186 | 100.3946 | 132.9453 | 230.0006 | [5 empty] | 99.7929 | 103.8247 | 294.2094 | 569.6527 |  |  | 98.9981 | 94.7224 | 128.545 | 311.978 | 150.6668 | 45.7307 | 64.7321 | 97.8233 | 148.8184 |  |  |  | 570.5418 | 103.8185 | 134.1677 | [5 empty] | 100.5705 | 140.0164 | 317.8154 | 537.1153 | 37.6229 | 47.5355 | 69.8004 | 94.2351 | 118.7712 | 109.8282 | 57.8576 | 70.4553 | 97.4673 | 99.6826 | 143.3606 |  | 131.2582 | 272.1515 | 544.3454 | 95.9097 | 105.5348 | 159.6901 | 383.4735 | 580.3345 | [7 empty] | 145.0866 | 109.103 | 164.3492 | 359.9946 |  | 580.7198 | 572.5464 | 578.1146 | 302.9351 | 574.6715 | 549.1694 |  | 24.1522 | 28.1431 | 19.0417 | 20.0857 | 29.4027 | 101.9016 | 126.0284 | 577.3732 | 569.2677 | 581.9418 | 62.1626 | 88.3556 | 242.1155 | 326.6382 | 327.3449 | 244.0729 | -0.0031 | -0.0865 | 0.0169 | 0.0853 | -0.0117 | 0.0031 | -0.0705 | -0.0556 | -0.0664 | -310.9215 | -0.8526 | -322.5684 | -0.8936 | -320.2914 | -0.9306 | -293.4435 | -0.945 | -239.0929 | -0.8567 | -257.4384 | -0.8731 | 959.8175 | 1039.4565 | 574.428 | 326.9915 | -155.0522
2017-12-19 12:58 | 3780.2268 |  |  | -166.779 | -80.139 | -14.6118 | -38.4345 | -31.2782 | -46.5994 | -83.6305 | -45.6562 |  |  | -212.7668 | -69.6231 | -28.548 | -44.4086 | 1.2254 | -9.9854 | -37.1049 | -26.8801 | 30.9143 |  | 317.8253 | 91.3189 | 121.856 | 265.0581 | 508.3927 | 160.3759 | 42.969 |  |  | 186.6837 | 159.5299 | 174.7021 | 211.9922 | 128.5494 | 99.5885 | 61.9554 | 95.8468 | 133.9318 | 299.515 | 529.8487 | 130.5036 | 86.4978 | 124.6961 | 147.5853 | 540.612 |  |  |  |  | 110.1155 | 100.6754 | 283.283 | 499.7691 |  |  | 102.1645 | 102.1029 | 164.8998 | 343.1348 | 99.1737 | 41.4456 | 58.9006 | 90.0682 | 120.7556 |  |  |  | 571.817 | 154.8462 | 99.5855 | [5 empty] | 99.7882 | 122.5385 | 238.1481 | 455.5503 | 65.9761 | 99.2549 | 99.4588 | 99.4432 | 68.4904 | 98.661 | 40.1234 | 55.9069 | 75.4667 | 103.4784 | 147.5316 |  | 109.1922 | 300.5235 | 536.4224 | 64.2068 | 101.0467 | 116.9401 | 257.0191 | 520.1231 | [7 empty] | 76.6922 | 106.9363 | 157.8629 | 335.4378 | 569.5483 | 568.6744 | 566.0812 | 366.4897 | 564.8445 | 502.1448 | 563.0645 | 470.4864 | 474.2635 | 577.7142 | 596.6073 | 472.5442 | 478.4618 | 481.6433 | 476.7066 | 457.88 | 437.9023 | 578.2048 | 587.706 |  |  | 97.6288 | 154.3597 | 385.5843 | 570.7909 | 114.1684 | 48.9592 | [7 empty] | 95.6987 | 70.385 | 99.9298 | 146.5174 | 338.1822 | 579.869 | 123.2256 | 100.4043 | 132.9663 | 230.0188 | [5 empty] | 99.806 | 103.8411 | 294.2215 | 569.4681 |  |  | 98.9864 | 94.7521 | 128.5728 | 312.0018 | 150.6763 | 45.7256 | 64.7252 | 97.838 | 148.8326 |  |  |  | 570.3604 | 103.7936 | 134.1777 | [5 empty] | 100.5594 | 140.0385 | 317.8614 | 536.9408 | 37.6088 | 47.5735 | 69.828 | 94.2407 | 118.7944 | 109.8985 | 57.9619 | 70.5881 | 97.3748 | 99.6708 | 143.3935 |  | 131.3039 | 272.216 | 544.1732 | 95.8981 | 105.5901 | 159.6992 | 383.4196 | 580.1376 | [7 empty] | 145.133 | 109.1147 | 164.3547 | 359.9892 |  | 580.3626 | 572.2014 | 577.6505 | 302.9406 | 574.3185 | 548.8144 |  | 24.1555 | 28.1469 | 19.0379 | 20.0709 | 29.4073 | 101.929 | 126.0253 | 577.0114 | 568.9494 | 581.5945 | 62.1649 | 88.3498 | 242.1053 | 326.6594 | 327.3488 | 244.0628 | -0.0028 | -0.0858 | 0.0171 | 0.0856 | -0.0113 | 0.0032 | -0.0561 | -0.056 | -0.1024 | -310.82 | -0.8711 | -322.6177 | -0.867 | -320.3098 | -0.9101 | -293.4681 | -0.9799 | -239.0067 | -0.8793 | -257.4815 | -0.8526 | 956.2082 | 991.8442 | 574.0657 | 327.0041 | -154.795
2017-12-19 12:58 | 3781.2269 |  |  | -166.8248 | -80.1562 | -14.5945 | -38.4808 | -31.2662 | -46.5411 | -83.7087 | -45.7565 |  |  | -212.8348 | -69.5949 | -28.4735 | -44.4186 | 1.2393 | -10.0526 | -37.1066 | -26.9608 | 30.6406 |  | 317.8253 | 91.3397 | 121.8769 | 265.105 | 508.2589 | 160.4202 | 42.9846 |  |  | 186.7108 | 159.5323 | 174.7327 | 211.9547 | 128.5403 | 99.6228 | 61.9703 | 95.837 | 133.9583 | 299.5453 | 529.6636 | 130.5386 | 86.5333 | 124.7303 | 147.6043 | 540.2753 |  |  |  |  | 110.1626 | 100.6726 | 283.3288 | 499.6201 |  |  | 102.196 | 102.1066 | 164.9147 | 343.1615 | 99.1792 | 41.4717 | 58.9247 | 90.0869 | 120.8045 |  |  |  | 571.6468 | 154.9347 | 99.608 | [5 empty] | 99.7868 | 122.6011 | 238.2133 | 455.4339 | 65.9973 | 99.2398 | 99.4559 | 99.4505 | 68.5048 | 98.622 | 40.1437 | 55.9065 | 75.4816 | 103.4728 | 147.57 |  | 109.2449 | 300.5507 | 536.2448 | 64.2371 | 101.05 | 116.9708 | 257.0425 | 519.9496 | [7 empty] | 76.7119 | 106.9452 | 157.8795 | 335.4813 | 569.3777 | 568.3197 | 565.7102 | 366.3675 | 564.4781 | 501.9168 | 562.7063 | 465.448 | 475.2941 | 577.3743 | 596.298 | 474.1962 | 478.604 | 483.876 | 476.0369 | 450.8243 | 438.1912 | 577.8598 | 587.3952 |  |  | 97.6307 | 154.4123 | 385.5638 | 570.5899 | 114.1776 | 48.9747 | [7 empty] | 95.6858 | 70.3983 | 99.9366 | 146.548 | 338.2112 | 579.6477 | 123.2637 | 100.4067 | 132.9924 | 230.0668 | [5 empty] | 99.798 | 103.8464 | 294.2623 | 569.3117 |  |  | 98.9755 | 94.7795 | 128.6 | 312.027 | 150.7006 | 45.766 | 64.7616 | 97.8541 | 148.8623 |  |  |  | 570.1915 | 103.9025 | 134.2227 | [5 empty] | 100.5521 | 140.0666 | 317.8972 | 536.7694 | 37.6312 | 47.5861 | 69.8336 | 94.2659 | 118.7129 | 109.9564 | 57.9328 | 70.5646 | 97.473 | 99.6763 | 143.4042 |  | 131.3223 | 272.262 | 543.9752 | 95.9185 | 105.6103 | 159.7539 | 383.487 | 579.9695 | [7 empty] | 145.2948 | 109.1299 | 164.3682 | 359.9951 |  | 580.001 | 571.838 | 577.223 | 302.9397 | 573.9617 | 548.4777 |  | 24.1566 | 28.1579 | 19.0437 | 20.0439 | 29.4198 | 102.0117 | 126.0237 | 576.5691 | 568.594 | 581.1962 | 62.1937 | 88.3375 | 242.0968 | 326.6471 | 327.3191 | 244.0769 | -0.0031 | -0.0858 | 0.0169 | 0.0855 | -0.0114 | 0.0027 | -0.0732 | -0.0553 | -0.0861 | -310.8754 | -0.8936 | -322.5315 | -0.8998 | -320.316 | -0.8793 | -293.4528 | -0.9511 | -239.0406 | -0.8875 | -257.4231 | -0.8813 | 952.9154 | 1032.6739 | 573.6814 | 326.9831 | -154.85
2017-12-19 12:58 | 3782.2269 |  |  | -166.7545 | -80.1791 | -14.5854 | -38.3901 | -31.2849 | -46.4823 | -83.6345 | -45.6316 |  |  | -212.8194 | -69.7176 | -28.6228 | -44.4356 | 1.2347 | -10.0942 | -37.1207 | -27.0808 | 31.7774 |  | 317.8153 | 91.3599 | 121.9 | 265.1538 | 508.126 | 160.4628 | 42.9955 |  |  | 186.7355 | 159.532 | 174.7673 | 211.9122 | 128.5341 | 99.6419 | 62.0002 | 95.8336 | 133.9823 | 299.575 | 529.4847 | 130.5734 | 86.5804 | 124.7562 | 147.6206 | 539.948 |  |  |  |  | 110.2208 | 100.6757 | 283.3676 | 499.4739 |  |  | 102.2287 | 102.1152 | 164.9334 | 343.178 | 99.1995 | 41.4895 | 58.9268 | 90.1092 | 120.8278 |  |  |  | 571.4761 | 155.05 | 99.5978 | [5 empty] | 99.8014 | 122.6474 | 238.2688 | 455.3086 | 65.9965 | 99.2639 | 99.4569 | 99.4707 | 68.5385 | 98.5995 | 40.1542 | 55.8995 | 75.4987 | 103.4564 | 147.606 |  | 109.292 | 300.5899 | 536.0568 | 64.2673 | 101.0456 | 116.9947 | 257.0896 | 519.7657 | [7 empty] | 76.7239 | 106.9719 | 157.9256 | 335.5161 | 569.1925 | 567.9606 | 565.3116 | 366.2576 | 564.1273 | 501.6827 | 562.359 | 465.4448 | 475.9824 | 577.0317 | 595.9922 | 475.037 | 480.9973 | 485.3669 | 478.5029 | 450.5438 | 438.9904 | 577.5294 | 587.0907 |  |  | 97.643 | 154.4565 | 385.5372 | 570.3962 | 114.1923 | 49.0091 | [7 empty] | 95.672 | 70.4054 | 99.9337 | 146.5805 | 338.2433 | 579.4224 | 123.314 | 100.409 | 133.0167 | 230.1097 | [5 empty] | 99.79 | 103.8518 | 294.289 | 569.1353 |  |  | 98.9732 | 94.799 | 128.6299 | 312.0714 | 150.7269 | 45.7978 | 64.8118 | 97.8896 | 148.9002 |  |  |  | 570.0132 | 103.9612 | 134.2847 | [5 empty] | 100.5534 | 140.1075 | 317.9352 | 536.5921 | 37.7083 | 47.6155 | 69.8805 | 94.2903 | 118.6801 | 110.004 | 57.8833 | 70.5417 | 97.5804 | 99.64 | 143.3864 |  | 131.3391 | 272.3168 | 543.747 | 95.9789 | 105.601 | 159.807 | 383.5778 | 579.7883 | [7 empty] | 145.4881 | 109.1561 | 164.4043 | 360.0266 |  | 579.6351 | 571.4741 | 576.7896 | 302.9615 | 573.6066 | 548.1469 |  | 24.1553 | 28.1597 | 19.0451 | 20.0058 | 29.4198 | 102.0229 | 126.0237 | 576.2131 | 568.3111 | 580.8556 | 62.1987 | 88.3413 | 242.2134 | 326.6431 | 327.4482 | 244.107 | -0.0031 | -0.086 | 0.0168 | 0.0849 | -0.0112 | 0.003 | -0.054 | -0.056 | -0.0864 | -310.8292 | -0.8711 | -322.5623 | -0.9019 | -320.2575 | -0.9101 | -293.4097 | -0.9327 | -239.059 | -0.867 | -257.4477 | -0.8772 | 951.0885 | 1018.03 | 573.3188 | 327.0457 | -154.8927
2017-12-19 12:58 | 3783.227 |  |  | -166.6782 | -80.0471 | -14.4337 | -38.4173 | -31.2314 | -46.5743 | -83.6511 | -45.6251 |  |  | -212.9539 | -69.5904 | -28.69 | -44.4299 | 1.2994 | -10.0197 | -37.0822 | -26.9256 | 31.6919 |  | 317.8062 | 91.3805 | 121.9222 | 265.2002 | 507.9966 | 160.5049 | 43.016 |  |  | 186.77 | 159.5446 | 174.8045 | 211.8722 | 128.5441 | 99.6196 | 62.0184 | 95.8788 | 134.0085 | 299.6041 | 529.3066 | 130.5873 | 86.6159 | 124.7786 | 147.655 | 539.6442 |  |  |  |  | 110.26 | 100.6828 | 283.4124 | 499.3385 |  |  | 102.2419 | 102.1285 | 164.9623 | 343.1887 | 99.2104 | 41.5113 | 58.9429 | 90.1344 | 120.8571 |  |  |  | 571.3067 | 155.1146 | 99.6002 | [5 empty] | 99.766 | 122.6914 | 238.3155 | 455.1758 | 66.0061 | 99.2798 | 99.4775 | 99.4764 | 68.5794 | 98.6114 | 40.167 | 55.9018 | 75.5139 | 103.4786 | 147.6418 |  | 109.3327 | 300.6258 | 535.8783 | 64.2895 | 101.0276 | 117.0114 | 257.127 | 519.6002 | [7 empty] | 76.7391 | 106.9952 | 157.9669 | 335.55 | 569.0189 | 567.6101 | 564.9303 | 366.1502 | 563.7883 | 501.4707 | 562.0238 | 465.9967 | 472.7534 | 576.6981 | 595.6881 | 475.5195 | 482.8531 | 485.8471 | 480.671 | 455.017 | 439.7213 | 577.1999 | 586.7824 |  |  | 97.6793 | 154.4945 | 385.4861 | 570.1951 | 114.211 | 49.0044 | [7 empty] | 95.6608 | 70.4239 | 99.9409 | 146.6097 | 338.2765 | 579.1881 | 123.3438 | 100.4137 | 133.0454 | 230.129 | [5 empty] | 99.7969 | 103.87 | 294.3345 | 568.9734 |  |  | 98.9715 | 94.8057 | 128.6662 | 312.114 | 150.7569 | 45.8073 | 64.8108 | 97.8972 | 148.9243 |  |  |  | 569.8302 | 103.9683 | 134.3499 | [5 empty] | 100.5497 | 140.1285 | 317.9512 | 536.4151 | 37.657 | 47.6348 | 69.9332 | 94.3193 | 118.73 | 110.0056 | 57.8712 | 70.5224 | 97.7338 | 99.6114 | 143.4431 |  | 131.3608 | 272.3857 | 543.5535 | 96.0632 | 105.6106 | 159.832 | 383.5829 | 579.5952 | [7 empty] | 145.6214 | 109.1902 | 164.4605 | 360.061 |  | 579.2651 | 571.1198 | 576.3228 | 302.9687 | 573.2512 | 547.8309 |  | 24.1525 | 28.1608 | 19.0369 | 19.9785 | 29.42 | 101.9649 | 126.0225 | 575.8345 | 568.0296 | 580.5159 | 62.2101 | 88.3489 | 242.1609 | 326.6769 | 327.3258 | 244.0313 | -0.003 | -0.086 | 0.0173 | 0.0853 | -0.0113 | 0.0035 | -0.0512 | -0.0563 | -0.0833 | -310.8538 | -0.8711 | -322.55 | -0.8834 | -320.2668 | -0.906 | -293.4343 | -0.9552 | -239.0283 | -0.869 | -257.4446 | -0.8731 | 950.0789 | 1006.661 | 572.9535 | 327.0014 | -154.7237
2017-12-19 12:58 | 3784.227 |  |  | -166.6382 | -80.0478 | -14.3684 | -38.4486 | -31.1998 | -46.5985 | -83.6217 | -45.6368 |  |  | -212.988 | -69.6627 | -28.7202 | -44.3556 | 1.3059 | -9.9964 | -37.1523 | -26.8501 | 31.5417 |  | 317.795 | 91.4047 | 121.9473 | 265.2461 | 507.8671 | 160.5424 | 43.0323 |  |  | 186.8111 | 159.5554 | 174.8448 | 211.8463 | 128.5664 | 99.6028 | 62.0337 | 95.9044 | 134.0374 | 299.6198 | 529.1298 | 130.6127 | 86.6481 | 124.8118 | 147.6905 | 539.3437 |  |  |  |  | 110.2926 | 100.6865 | 283.4648 | 499.1966 |  |  | 102.2172 | 102.1455 | 164.9927 | 343.1996 | 99.2048 | 41.5021 | 58.9955 | 90.1669 | 120.8994 |  |  |  | 571.1432 | 155.1836 | 99.603 | [5 empty] | 99.7811 | 122.7284 | 238.354 | 455.0403 | 66.0434 | 99.2852 | 99.4645 | 99.4741 | 68.6043 | 98.6189 | 40.1896 | 55.8939 | 75.5361 | 103.5222 | 147.6789 |  | 109.3705 | 300.6506 | 535.6709 | 64.2859 | 101.0226 | 117.0339 | 257.1624 | 519.4397 | [7 empty] | 76.755 | 107.0146 | 157.9977 | 335.5621 | 568.828 | 567.2564 | 564.5688 | 366.0486 | 563.4582 | 501.2576 | 561.6812 | 456.3102 | 470.6107 | 576.3689 | 595.3802 | 476.7018 | 483.6132 | 485.4573 | 481.6206 | 460.9767 | 441.9644 | 576.8712 | 586.4694 |  |  | 97.7184 | 154.5529 | 385.4615 | 569.9915 | 114.2154 | 48.9909 | [7 empty] | 95.6904 | 70.4209 | 99.9405 | 146.6419 | 338.3201 | 578.9681 | 123.3806 | 100.4225 | 133.0773 | 230.1537 | [5 empty] | 99.7787 | 103.8802 | 294.3924 | 568.8303 |  |  | 98.9688 | 94.8164 | 128.6969 | 312.1533 | 150.8189 | 45.82 | 64.8344 | 97.9219 | 148.9573 |  |  |  | 569.652 | 104.0062 | 134.4026 | [5 empty] | 100.5322 | 140.1484 | 317.9788 | 536.2351 | 37.7229 | 47.656 | 69.9525 | 94.331 | 118.7484 | 110.0172 | 57.8897 | 70.4463 | 97.8668 | 99.5991 | 143.4945 |  | 131.3826 | 272.4362 | 543.3646 | 96.1222 | 105.6514 | 159.8148 | 383.4747 | 579.3901 | [7 empty] | 145.7413 | 109.2274 | 164.5151 | 360.0867 |  | 578.8929 | 570.7837 | 575.8602 | 302.9834 | 572.904 | 547.4765 |  | 24.1554 | 28.1628 | 19.0264 | 19.9531 | 29.4258 | 101.9257 | 126.0135 | 575.4196 | 567.6522 | 580.15 | 62.25 | 88.3755 | 242.2731 | 326.7808 | 327.4356 | 244.1032 | -0.0029 | -0.0865 | 0.0171 | 0.0854 | -0.011 | 0.0033 | -0.0476 | -0.0551 | -0.0745 | -310.8384 | -0.8813 | -322.5315 | -0.8936 | -320.276 | -0.8998 | -293.3881 | -0.9614 | -238.9975 | -0.8813 | -257.42 | -0.8854 | 946.8656 | 1033.5291 | 572.573 | 327.1082 | -154.7055
2017-12-19 12:58 | 3785.2271 |  |  | -166.6965 | -80.0606 | -14.2185 | -38.461 | -31.1992 | -46.5677 | -83.6206 | -45.5948 |  |  | -212.9288 | -69.7396 | -28.7961 | -44.4199 | 1.3138 | -9.9988 | -37.052 | -26.9535 | 30.4409 |  | 317.7759 | 91.4289 | 121.9748 | 265.2974 | 507.7316 | 160.573 | 43.0392 |  |  | 186.8469 | 159.5571 | 174.8852 | 211.8118 | 128.587 | 99.6003 | 62.0585 | 95.9123 | 134.0704 | 299.6422 | 528.9481 | 130.6559 | 86.7006 | 124.8554 | 147.7232 | 539.0535 |  |  |  |  | 110.3395 | 100.6863 | 283.5311 | 499.0629 |  |  | 102.1359 | 102.163 | 165.0172 | 343.219 | 99.1931 | 41.5148 | 59.0162 | 90.1899 | 120.9366 |  |  |  | 570.9725 | 155.2828 | 99.5954 | [5 empty] | 99.7956 | 122.7704 | 238.3976 | 454.904 | 66.0314 | 99.285 | 99.4621 | 99.475 | 68.6253 | 98.6209 | 40.206 | 55.8841 | 75.5615 | 103.5562 | 147.7158 |  | 109.4013 | 300.6563 | 535.4819 | 64.2934 | 101.0238 | 117.0605 | 257.2173 | 519.2575 | [7 empty] | 76.7665 | 107.0318 | 158.0261 | 335.5957 | 568.6457 | 566.9046 | 564.2061 | 365.9555 | 563.1328 | 501.0334 | 561.3623 | 450.8172 | 471.3054 | 576.0295 | 595.0814 | 477.4341 | 482.7942 | 485.0541 | 481.9645 | 460.7139 | 445.7101 | 576.558 | 586.1593 |  |  | 97.7551 | 154.6264 | 385.4526 | 569.789 | 114.2654 | 49.0109 | [7 empty] | 95.7458 | 70.4183 | 99.9413 | 146.6694 | 338.3539 | 578.7491 | 123.4511 | 100.4344 | 133.1012 | 230.1891 | [5 empty] | 99.7749 | 103.8928 | 294.4259 | 568.6553 |  |  | 98.9684 | 94.8398 | 128.7269 | 312.1819 | 150.8459 | 45.8335 | 64.8668 | 97.9457 | 148.9869 |  |  |  | 569.4625 | 103.9758 | 134.4523 | [5 empty] | 100.5307 | 140.1747 | 318.0146 | 536.0537 | 37.7649 | 47.6796 | 69.9955 | 94.3424 | 118.8268 | 110.045 | 57.9193 | 70.5666 | 97.8821 | 99.5466 | 143.4787 |  | 131.4279 | 272.4793 | 543.1815 | 96.0846 | 105.6653 | 159.8212 | 383.4676 | 579.1926 | [7 empty] | 145.8625 | 109.2545 | 164.5795 | 360.1229 |  | 578.5238 | 570.4268 | 575.3994 | 302.9976 | 572.5566 | 547.1105 |  | 24.153 | 28.1669 | 19.025 | 19.9419 | 29.431 | 101.9824 | 126.0056 | 575.0471 | 567.3309 | 579.8079 | 62.2579 | 88.3769 | 242.2624 | 326.8069 | 327.3922 | 244.1098 | -0.003 | -0.086 | 0.0171 | 0.0856 | -0.0112 | 0.003 | -0.0596 | -0.0555 | -0.0588 | -310.8323 | -0.8916 | -322.5469 | -0.8977 | -320.2575 | -0.906 | -293.3943 | -0.9388 | -238.9975 | -0.8936 | -257.3923 | -0.8834 | 940.7043 | 1021.6898 | 572.2058 | 327.0996 | -154.7098
2017-12-19 12:58 | 3786.2272 |  |  | -166.8503 | -80.0424 | -14.2152 | -38.4929 | -31.2781 | -46.6387 | -83.7105 | -45.7166 |  |  | -212.9183 | -69.5839 | -28.8419 | -44.4037 | 1.3196 | -10.0014 | -36.9798 | -27.0185 | 31.3845 |  | 317.7666 | 91.4522 | 122.0016 | 265.3527 | 507.5972 | 160.6275 | 43.0574 |  |  | 186.8825 | 159.5659 | 174.9194 | 211.7755 | 128.5995 | 99.6018 | 62.0793 | 95.9403 | 134.0972 | 299.6738 | 528.7677 | 130.674 | 86.734 | 124.8975 | 147.7492 | 538.7709 |  |  |  |  | 110.3838 | 100.681 | 283.5851 | 498.9209 |  |  | 102.001 | 102.1629 | 165.0275 | 343.2426 | 99.2156 | 41.5426 | 59.0111 | 90.2099 | 120.9693 |  |  |  | 570.806 | 155.3234 | 99.6187 | [5 empty] | 99.7824 | 122.8145 | 238.4498 | 454.7617 | 66.0044 | 99.2846 | 99.4748 | 99.4707 | 68.6818 | 98.649 | 40.2308 | 55.899 | 75.573 | 103.5714 | 147.7483 |  | 109.4386 | 300.6834 | 535.2907 | 64.3397 | 101.0377 | 117.085 | 257.2887 | 519.0805 | [7 empty] | 76.7908 | 107.0483 | 158.0561 | 335.6465 | 568.4948 | 566.551 | 563.8385 | 365.8646 | 562.8076 | 500.8235 | 561.0535 | 458.6365 | 473.8177 | 575.6949 | 594.7795 | 478.179 | 474.9598 | 484.82 | 481.5646 | 460.8513 | 448.3936 | 576.2459 | 585.8515 |  |  | 97.7851 | 154.6778 | 385.4134 | 569.5667 | 114.3226 | 49.0328 | [7 empty] | 95.7482 | 70.4334 | 99.9523 | 146.6912 | 338.3835 | 578.5193 | 123.4974 | 100.4467 | 133.1345 | 230.2555 | [5 empty] | 99.7857 | 103.9063 | 294.4535 | 568.4747 |  |  | 98.9624 | 94.8667 | 128.7607 | 312.2098 | 150.8926 | 45.8384 | 64.8691 | 97.9568 | 148.9986 |  |  |  | 569.2716 | 104.002 | 134.5089 | [5 empty] | 100.5397 | 140.2034 | 318.0284 | 535.8795 | 37.7133 | 47.6788 | 70.0334 | 94.3779 | 118.897 | 110.0896 | 57.91 | 70.6338 | 97.9333 | 99.5565 | 143.5011 |  | 131.4537 | 272.5198 | 542.9946 | 96.125 | 105.6778 | 159.8547 | 383.559 | 579.0014 | [7 empty] | 145.9444 | 109.2917 | 164.6319 | 360.1524 |  | 578.1636 | 570.0654 | 574.9539 | 302.9963 | 572.2116 | 546.793 |  | 24.1517 | 28.175 | 19.0254 | 19.9303 | 29.4331 | 102.0836 | 126.0013 | 574.6899 | 567.0212 | 579.4756 | 62.2844 | 88.388 | 242.1885 | 326.7251 | 327.3277 | 244.0126 | -0.0031 | -0.0862 | 0.0174 | 0.0859 | -0.0113 | 0.0036 | -0.0497 | -0.0567 | -0.0754 | -310.8169 | -0.8628 | -322.5254 | -0.906 | -320.2514 | -0.9183 | -293.3512 | -0.9573 | -239.0437 | -0.8567 | -257.4261 | -0.8895 | 941.3708 | 1020.8013 | 571.8449 | 327.0264 | -154.7754
2017-12-19 12:58 | 3787.2272 |  |  | -166.9002 | -80.0523 | -14.2224 | -38.6443 | -31.2556 | -46.5817 | -83.6776 | -45.7002 |  |  | -212.9444 | -69.7216 | -28.9497 | -44.3761 | 1.278 | -9.9693 | -37.0005 | -26.9934 | 30.5059 |  | 317.7705 | 91.4801 | 122.0236 | 265.4043 | 507.4637 | 160.6772 | 43.0772 |  |  | 186.9118 | 159.5693 | 174.9521 | 211.7387 | 128.6122 | 99.6238 | 62.0987 | 95.9642 | 134.1305 | 299.7153 | 528.5849 | 130.6811 | 86.7505 | 124.9343 | 147.7711 | 538.4858 |  |  |  |  | 110.4167 | 100.6834 | 283.6298 | 498.755 |  |  | 101.8528 | 102.1617 | 165.0451 | 343.2493 | 99.2221 | 41.5379 | 59.0388 | 90.2404 | 121.0074 |  |  |  | 570.6404 | 155.3609 | 99.6365 | [5 empty] | 99.8127 | 122.8496 | 238.495 | 454.6297 | 66.0122 | 99.2854 | 99.4989 | 99.4621 | 68.706 | 98.6664 | 40.2413 | 55.91 | 75.5873 | 103.5723 | 147.7877 |  | 109.4675 | 300.7169 | 535.0686 | 64.3626 | 101.0358 | 117.1042 | 257.3387 | 518.9176 | [7 empty] | 76.77 | 107.0751 | 158.0939 | 335.6827 | 568.3285 | 566.201 | 563.4682 | 365.7629 | 562.4844 | 500.6144 | 560.7455 | 466.7446 | 471.806 | 575.3605 | 594.4648 | 475.8967 | 470.0572 | 482.7865 | 481.6291 | 460.2681 | 446.8941 | 575.9213 | 585.5464 |  |  | 97.8128 | 154.7169 | 385.3627 | 569.3468 | 114.3518 | 49.0561 | [7 empty] | 95.7792 | 70.4733 | 99.9644 | 146.7239 | 338.4216 | 578.2955 | 123.5131 | 100.4667 | 133.1731 | 230.3228 | [5 empty] | 99.8007 | 103.9173 | 294.4887 | 568.3109 |  |  | 98.9553 | 94.9096 | 128.8061 | 312.2584 | 150.9666 | 45.853 | 64.9084 | 98.0185 | 149.0217 |  |  |  | 569.0935 | 104.0527 | 134.5354 | [5 empty] | 100.5316 | 140.2341 | 318.0646 | 535.7135 | 37.6934 | 47.6971 | 70.0585 | 94.4077 | 118.8663 | 110.1354 | 57.8962 | 70.6033 | 97.8929 | 99.5369 | 143.5202 |  | 131.4872 | 272.594 | 542.7685 | 96.2366 | 105.7031 | 159.8923 | 383.5931 | 578.8099 | [7 empty] | 146.03 | 109.3345 | 164.6556 | 360.1524 |  | 577.8006 | 569.7094 | 574.5194 | 303.0029 | 571.8593 | 546.5078 |  | 24.1503 | 28.1746 | 19.0221 | 19.9119 | 29.4392 | 102.1234 | 125.9967 | 574.2546 | 566.6131 | 579.0969 | 62.2915 | 88.4088 | 242.2504 | 326.7829 | 327.3797 | 244.0976 | -0.0032 | -0.086 | 0.0171 | 0.0856 | -0.0112 | 0.0035 | -0.0513 | -0.056 | -0.0852 | -310.7646 | -0.8854 | -322.5684 | -0.8546 | -320.3006 | -0.9039 | -293.3235 | -0.9778 | -238.9667 | -0.8813 | -257.4169 | -0.8526 | 938.5789 | 1019.0368 | 571.4579 | 327.0813 | -154.8486
2017-12-19 12:58 | 3788.2273 |  |  | -166.9327 | -80.0152 | -14.1748 | -38.5698 | -31.2227 | -46.5869 | -83.548 | -45.6385 |  |  | -212.8867 | -69.7214 | -29.0636 | -44.5011 | 1.2782 | -9.9669 | -37.0298 | -26.9314 | 31.85 |  | 317.7616 | 91.5025 | 122.0358 | 265.4482 | 507.3297 | 160.7092 | 43.0993 |  |  | 186.9388 | 159.5675 | 174.9885 | 211.706 | 128.6222 | 99.6252 | 62.1159 | 95.9772 | 134.1678 | 299.7578 | 528.3979 | 130.7045 | 86.7715 | 124.9695 | 147.8062 | 538.1798 |  |  |  |  | 110.4489 | 100.6856 | 283.6705 | 498.5931 |  |  | 101.7665 | 102.1721 | 165.0701 | 343.2583 | 99.1835 | 41.5389 | 59.0842 | 90.2596 | 121.0579 |  |  |  | 570.468 | 155.4714 | 99.6336 | [5 empty] | 99.8259 | 122.881 | 238.5398 | 454.5027 | 66.0235 | 99.2881 | 99.4819 | 99.4596 | 68.7175 | 98.6643 | 40.2463 | 55.9038 | 75.6072 | 103.5858 | 147.8328 |  | 109.491 | 300.7495 | 534.8625 | 64.3861 | 101.0158 | 117.13 | 257.3466 | 518.7526 | [7 empty] | 76.7283 | 107.0848 | 158.1258 | 335.6843 | 568.122 | 565.8577 | 563.1059 | 365.6662 | 562.1637 | 500.409 | 560.4432 | 473.5691 | 471.3165 | 575.015 | 594.1344 | 470.699 | 466.1783 | 476.8019 | 479.3187 | 456.3384 | 448.0121 | 575.5761 | 585.2489 |  |  | 97.8395 | 154.7692 | 385.3096 | 569.1383 | 114.3982 | 49.0616 | [7 empty] | 95.7854 | 70.5066 | 99.9784 | 146.7577 | 338.4565 | 578.0744 | 123.5683 | 100.4721 | 133.2008 | 230.3511 | [5 empty] | 99.8227 | 103.9286 | 294.5143 | 568.1523 |  |  | 98.9691 | 94.9222 | 128.8426 | 312.2927 | 150.9933 | 45.8876 | 64.9738 | 98.1097 | 149.0736 |  |  |  | 568.9143 | 104.0896 | 134.5771 | [5 empty] | 100.5476 | 140.2799 | 318.1015 | 535.5487 | 37.6659 | 47.7232 | 70.1193 | 94.427 | 118.8724 | 110.1706 | 57.9309 | 70.5631 | 97.9267 | 99.4988 | 143.5367 |  | 131.5201 | 272.6734 | 542.55 | 96.292 | 105.7539 | 159.9148 | 383.5451 | 578.6401 | [7 empty] | 146.1394 | 109.3635 | 164.6997 | 360.1673 |  | 577.4368 | 569.3447 | 574.0774 | 303.0092 | 571.5071 | 546.1987 |  | 24.1427 | 28.1655 | 19.0203 | 19.9067 | 29.4482 | 102.1261 | 125.9916 | 573.8979 | 566.2753 | 578.7703 | 62.3358 | 88.4573 | 242.2878 | 326.8541 | 327.4279 | 244.1755 | -0.0031 | -0.0855 | 0.0171 | 0.0857 | -0.011 | 0.003 | -0.0475 | -0.0575 | -0.0792 | -310.7646 | -0.9039 | -322.51 | -0.8998 | -320.2852 | -0.8772 | -293.382 | -0.9409 | -239.0252 | -0.906 | -257.3831 | -0.8834 | 934.7932 | 1017.7864 | 571.0958 | 327.141 | -154.7999
2017-12-19 12:58 | 3789.2273 |  |  | -166.9261 | -80.0146 | -13.9552 | -38.5181 | -31.1351 | -46.5992 | -83.4828 | -45.5907 |  |  | -212.9437 | -69.7373 | -28.9389 | -44.263 | 1.2543 | -9.9759 | -37.0585 | -26.8692 | 31.2788 |  | 317.7508 | 91.5272 | 122.0591 | 265.5012 | 507.1995 | 160.7409 | 43.1158 |  |  | 186.9812 | 159.5762 | 175.0252 | 211.6745 | 128.6408 | 99.6135 | 62.1194 | 95.996 | 134.1878 | 299.7735 | 528.2154 | 130.7579 | 86.7907 | 124.9999 | 147.8371 | 537.848 |  |  |  |  | 110.4696 | 100.6838 | 283.7059 | 498.4534 |  |  | 101.7046 | 102.178 | 165.0942 | 343.274 | 99.2018 | 41.566 | 59.1147 | 90.266 | 121.103 |  |  |  | 570.2875 | 155.5142 | 99.6193 | [5 empty] | 99.8376 | 122.9219 | 238.5902 | 454.3734 | 66.0126 | 99.2969 | 99.4429 | 99.4424 | 68.7145 | 98.6823 | 40.2713 | 55.8976 | 75.634 | 103.6214 | 147.8706 |  | 109.5386 | 300.7921 | 534.6794 | 64.4099 | 101.0014 | 117.1561 | 257.3822 | 518.5704 | [7 empty] | 76.7398 | 107.1005 | 158.1862 | 335.6676 | 567.8947 | 565.5094 | 562.7414 | 365.5871 | 561.8597 | 500.1967 | 560.1375 | 479.507 | 474.9544 | 574.6717 | 593.7965 | 467.424 | 457.1123 | 472.2824 | 474.8432 | 458.1793 | 452.9654 | 575.2099 | 584.9604 |  |  | 97.8653 | 154.8216 | 385.2862 | 568.9225 | 114.438 | 49.0775 | [7 empty] | 95.763 | 70.5308 | 99.9855 | 146.7885 | 338.4918 | 577.8553 | 123.6308 | 100.4717 | 133.2306 | 230.3883 | [5 empty] | 99.8061 | 103.9438 | 294.5413 | 567.9827 |  |  | 98.976 | 94.9248 | 128.8676 | 312.3232 | 151.0162 | 45.9169 | 65.0318 | 98.1648 | 149.1264 |  |  |  | 568.7043 | 104.1233 | 134.6205 | [5 empty] | 100.5629 | 140.3099 | 318.1193 | 535.3636 | 37.6728 | 47.7291 | 70.1527 | 94.4526 | 118.9228 | 110.2028 | 57.9629 | 70.5947 | 97.8541 | 99.4808 | 143.582 |  | 131.5386 | 272.727 | 542.3604 | 96.3329 | 105.7736 | 159.9578 | 383.5793 | 578.4705 | [7 empty] | 146.2264 | 109.4025 | 164.733 | 360.1967 |  | 577.0851 | 568.9789 | 573.6339 | 303.0211 | 571.1687 | 510.61 |  | 24.1353 | 28.157 | 19.0209 | 19.9063 | 29.4522 | 102.1695 | 125.9972 | 573.5363 | 565.9491 | 578.4516 | 62.3578 | 88.4648 | 242.3171 | 326.9209 | 327.4947 | 244.1926 | -0.0032 | -0.086 | 0.0173 | 0.0855 | -0.0118 | 0.0033 | -0.0571 | -0.0578 | -0.0822 | -310.8261 | -0.8772 | -322.4915 | -0.9347 | -320.2144 | -0.9101 | -293.3328 | -0.9203 | -239.0252 | -0.8731 | -257.3769 | -0.9203 | 935.989 | 1039.6909 | 570.7357 | 327.2078 | -154.5749
2017-12-19 12:58 | 3790.2274 |  |  | -166.7941 | -80.5437 | -14.2537 | -38.0674 | -31.2385 | -46.3907 | -83.3351 | -45.6985 |  |  | -212.7512 | -69.6479 | -28.8483 | -44.3174 | 1.2476 | -9.9408 | -36.9008 | -26.7909 | 30.8999 |  | 317.7388 | 91.546 | 122.0846 | 265.5592 | 507.0653 | 160.7459 | 43.128 |  |  | 187.0137 | 159.5736 | 175.0626 | 211.6349 | 128.6666 | 99.6136 | 62.119 | 96.03 | 134.2111 | 299.7891 | 528.0295 | 130.8012 | 86.8203 | 125.0227 | 147.8828 | 537.5058 |  |  |  |  | 110.4976 | 100.679 | 283.7529 | 498.3086 |  |  | 101.6613 | 102.1831 | 165.1145 | 343.2902 | 99.212 | 41.5906 | 59.0979 | 90.2621 | 121.1272 |  |  |  | 570.1178 | 155.5932 | 99.6348 | [5 empty] | 99.8321 | 122.971 | 238.6409 | 454.2486 | 66.0433 | 99.2938 | 99.4475 | 99.4568 | 68.7367 | 98.686 | 40.2848 | 55.9028 | 75.6556 | 103.6357 | 147.9034 |  | 109.5674 | 300.8111 | 534.5153 | 64.4205 | 101.0168 | 117.1876 | 257.4214 | 518.3869 | [7 empty] | 76.7666 | 107.1225 | 158.2234 | 335.7158 | 567.7283 | 565.1564 | 562.3787 | 365.5129 | 561.5526 | 499.992 | 559.8315 | 479.7054 | 477.2194 | 574.3229 | 593.4588 | 469.3617 | 453.8427 | 472.2993 | 473.8782 | 460.5811 | 455.7273 | 574.8482 | 584.675 |  |  | 97.8754 | 154.8548 | 385.282 | 568.7311 | 114.4221 | 49.0982 | [7 empty] | 95.7685 | 70.5647 | 99.9911 | 146.8212 | 338.5195 | 577.6405 | 123.7046 | 100.4695 | 133.2642 | 230.4425 | [5 empty] | 99.7997 | 103.955 | 294.5668 | 567.7952 |  |  | 98.9884 | 94.9546 | 128.9058 | 312.3655 | 151.036 | 45.9228 | 65.0701 | 98.2192 | 149.1574 |  |  |  | 568.5048 | 104.1035 | 134.6378 | [5 empty] | 100.5626 | 140.3178 | 318.1415 | 535.175 | 37.6712 | 47.7371 | 70.162 | 94.4716 | 118.9481 | 110.213 | 57.9812 | 70.5701 | 97.7493 | 99.5398 | 143.6621 |  | 131.5876 | 272.7832 | 542.143 | 96.3733 | 105.7876 | 160.0039 | 383.6378 | 578.273 | [7 empty] | 146.3316 | 109.435 | 164.772 | 360.2202 |  | 576.7209 | 568.5702 | 573.1844 | 303.0391 | 570.8154 | 510.0743 |  | 24.1333 | 28.1422 | 19.0192 | 19.8972 | 29.4605 | 102.2122 | 125.9989 | 573.0875 | 565.5495 | 578.0658 | 62.3821 | 88.4595 | 242.3435 | 327.0198 | 327.5706 | 244.2374 | -0.0029 | -0.0862 | 0.0175 | 0.0854 | -0.0119 | 0.0027 | -0.0619 | -0.0557 | -0.0784 | -310.7892 | -0.8403 | -322.5746 | -0.8916 | -320.2391 | -0.947 | -293.2404 | -0.947 | -239.0252 | -0.8341 | -257.4631 | -0.8813 | 930.6092 | 1058.618 | 570.3392 | 327.2952 | -154.5308
2017-12-19 12:58 | 3791.2275 |  |  | -166.7249 | -80.6029 | -14.2593 | -38.0422 | -31.2409 | -46.4718 | -83.3649 | -45.6841 |  |  | -212.8424 | -69.5706 | -28.6937 | -44.2701 | 1.3148 | -9.9198 | -36.8067 | -26.7725 | 31.6035 |  | 317.7212 | 91.5693 | 122.1047 | 265.6112 | 506.9246 | 160.7602 | 43.142 |  |  | 187.0446 | 159.5665 | 175.1052 | 211.6052 | 128.6932 | 99.6072 | 62.1545 | 96.054 | 134.2468 | 299.8245 | 527.8561 | 130.8312 | 86.8607 | 125.0559 | 147.918 | 537.1487 |  |  |  |  | 110.5329 | 100.6845 | 283.8176 | 498.1411 |  |  | 101.6665 | 102.201 | 165.1458 | 343.3214 | 99.2179 | 41.5761 | 59.1073 | 90.2907 | 121.1654 |  |  |  | 569.9577 | 155.7083 | 99.6485 | [5 empty] | 99.8161 | 123.0188 | 238.6903 | 454.1283 | 66.0737 | 99.2914 | 99.4585 | 99.4748 | 68.7801 | 98.6919 | 40.3014 | 55.8913 | 75.6637 | 103.636 | 147.9264 |  | 109.5709 | 300.8407 | 534.3005 | 64.4504 | 101.0124 | 117.2086 | 257.4752 | 518.215 | [7 empty] | 76.8028 | 107.1322 | 158.2207 | 335.7635 | 567.5671 | 564.8037 | 562.0194 | 365.4406 | 561.2269 | 499.8012 | 559.5225 | 475.9525 | 478.8384 | 573.9694 | 593.117 | 471.9079 | 444.1222 | 473.1922 | 471.5133 | 460.3374 | 455.5101 | 574.4979 | 584.3883 |  |  | 97.9845 | 154.9139 | 385.2641 | 569.1831 | 114.4387 | 49.1236 | [7 empty] | 95.7588 | 70.6133 | 100.0052 | 146.8584 | 338.5534 | 577.4231 | 123.7791 | 100.47 | 133.2971 | 230.4946 | [5 empty] | 99.8097 | 103.9567 | 294.5999 | 567.6361 |  |  | 99.0003 | 94.9876 | 128.9557 | 312.4053 | 151.0397 | 45.9496 | 65.1024 | 98.2678 | 149.2046 |  |  |  | 568.3297 | 104.1552 | 134.6866 | [5 empty] | 100.5646 | 140.3425 | 318.1736 | 534.9983 | 37.6826 | 47.7571 | 70.1859 | 94.5045 | 118.9623 | 110.2222 | 58.001 | 70.5096 | 97.9003 | 99.6008 | 143.7225 |  | 131.6506 | 272.8476 | 541.915 | 96.3939 | 105.7978 | 160.0407 | 383.6596 | 578.0758 | [7 empty] | 146.4567 | 109.4642 | 164.8484 | 360.2464 |  | 576.3521 | 568.1828 | 572.7445 | 303.0389 | 570.4461 | 545.0762 |  | 24.1287 | 28.1239 | 19.0103 | 19.8826 | 29.4625 | 102.2025 | 125.993 | 572.7038 | 565.1989 | 577.7466 | 62.4112 | 88.4917 | 242.4546 | 327.0616 | 327.595 | 244.2258 | -0.0034 | -0.0866 | 0.0173 | 0.0857 | -0.0116 | 0.0029 | -0.0576 | -0.0586 | -0.0904 | -310.7123 | -0.8649 | -322.5869 | -0.8464 | -320.3221 | -0.8957 | -293.2251 | -0.9943 | -238.9514 | -0.8793 | -257.4446 | -0.8382 | 929.2993 | 1038.8108 | 569.969 | 327.3283 | -154.4357
2017-12-19 12:58 | 3792.2275 |  |  | -166.7199 | -80.6693 | -14.3131 | -38.0825 | -31.2771 | -46.5041 | -83.4414 | -45.79 |  |  | -212.7481 | -69.5655 | -28.6199 | -44.3065 | 1.2941 | -9.8693 | -36.8136 | -26.7444 | 30.5806 |  | 317.7088 | 91.613 | 122.1338 | 265.6615 | 506.7858 | 160.8035 | 43.1632 |  |  | 187.0906 | 159.573 | 175.145 | 211.5804 | 128.7209 | 99.5918 | 62.1809 | 96.0892 | 134.2777 | 299.8516 | 527.6828 | 130.8631 | 86.8848 | 125.0887 | 147.9428 | 536.789 |  |  |  |  | 110.5464 | 100.687 | 283.8621 | 497.9865 |  |  | 101.6867 | 102.219 | 165.1768 | 343.3467 | 99.2326 | 41.5745 | 59.1527 | 90.3386 | 121.2115 |  |  |  | 569.7982 | 155.7914 | 99.6576 | [5 empty] | 99.8155 | 123.074 | 238.7468 | 454.0247 | 66.0757 | 99.286 | 99.4658 | 99.4685 | 68.7925 | 98.7025 | 40.317 | 55.8866 | 75.6826 | 103.6592 | 147.9616 |  | 109.5899 | 300.8734 | 534.0695 | 64.467 | 100.9875 | 117.2246 | 257.534 | 518.0508 | [7 empty] | 76.8025 | 107.1431 | 158.2452 | 335.7934 | 567.3976 | 564.4683 | 561.6673 | 365.3685 | 560.9079 | 499.5934 | 559.2083 | 473.969 | 479.7814 | 573.6299 | 592.7827 | 466.6043 | 437.7888 | 474.013 | 468.8535 | 456.7221 | 456.8969 | 574.1545 | 584.1064 |  |  | 98.1948 | 155.0612 | 385.3059 | 569.9836 | 114.444 | 49.1534 | [7 empty] | 95.7324 | 70.6498 | 100.0134 | 146.8881 | 338.5843 | 577.2016 | 123.8207 | 100.4582 | 133.3236 | 230.5626 | [5 empty] | 99.796 | 103.9559 | 294.6297 | 567.4704 |  |  | 98.9939 | 94.9972 | 128.9908 | 312.4342 | 151.0597 | 45.9903 | 65.1219 | 98.2823 | 149.2498 |  |  |  | 568.1431 | 104.2879 | 134.7451 | [5 empty] | 100.5484 | 140.3705 | 318.2 | 534.8225 | 37.6812 | 47.7671 | 70.2001 | 94.5587 | 118.9731 | 110.2386 | 58.0378 | 70.5521 | 97.8523 | 99.6033 | 143.6304 |  | 131.6535 | 272.8883 | 541.7431 | 96.408 | 105.7917 | 160.0828 | 383.7428 | 577.9083 | [7 empty] | 146.563 | 109.4982 | 164.9177 | 360.2771 |  | 575.9961 | 567.8028 | 572.3054 | 303.0493 | 570.0897 | 545.0381 |  | 24.1261 | 28.0975 | 19.0084 | 19.8713 | 29.4615 | 102.3103 | 125.9939 | 572.3357 | 564.8646 | 577.4258 | 62.42 | 88.5246 | 242.403 | 327.0787 | 327.5833 | 244.2211 | -0.0027 | -0.0862 | 0.017 | 0.0858 | -0.0114 | 0.0033 | -0.057 | -0.0553 | -0.0739 | -310.7307 | -0.9142 | -322.4854 | -0.8711 | -320.3006 | -0.8587 | -293.2897 | -0.9532 | -238.936 | -0.9162 | -257.3707 | -0.8731 | 928.6336 | 1014.7308 | 569.6082 | 327.331 | -154.5243
2017-12-19 12:58 | 3793.2276 |  |  | -166.7343 | -80.6021 | -14.2572 | -37.9869 | -31.1664 | -46.4622 | -83.4407 | -45.7614 |  |  | -212.7945 | -69.4959 | -28.5095 | -44.4102 | 1.3324 | -9.949 | -36.8686 | -26.7837 | 32.1322 |  | 317.7067 | 91.6546 | 122.154 | 265.713 | 506.6571 | 160.8625 | 43.175 |  |  | 187.1267 | 159.5799 | 175.1833 | 211.5511 | 128.7396 | 99.5778 | 62.197 | 96.1081 | 134.3061 | 299.8775 | 527.4976 | 130.8876 | 86.9052 | 125.113 | 147.9585 | 536.4419 |  |  |  |  | 110.5688 | 100.685 | 283.8964 | 497.8483 |  |  | 101.721 | 102.2211 | 165.195 | 343.361 | 99.2265 | 41.6077 | 59.1745 | 90.3673 | 121.2532 |  |  |  | 569.6325 | 155.9093 | 99.6528 | [5 empty] | 99.8287 | 123.1188 | 238.7997 | 453.9085 | 66.0466 | 99.2651 | 99.4663 | 99.4668 | 68.8023 | 98.6878 | 40.3199 | 55.8937 | 75.7088 | 103.6729 | 148.0089 |  | 109.6601 | 300.8801 | 533.8974 | 64.4698 | 101.0126 | 117.2608 | 257.5731 | 517.8773 | [7 empty] | 76.8143 | 107.1613 | 158.2814 | 335.8432 | 567.2467 | 564.132 | 561.308 | 365.2917 | 560.5813 | 499.3795 | 558.9061 | 469.9667 | 480.3684 | 573.2935 | 592.457 | 453.6769 | 443.9096 | 474.1911 | 464.6275 | 450.8279 | 460.2047 | 573.8186 | 583.8147 |  |  | 98.3777 | 155.2536 | 385.43 | 570.3586 | 114.4585 | 49.1539 | [7 empty] | 95.722 | 70.6664 | 100.0137 | 146.9115 | 338.6115 | 576.9854 | 123.8465 | 100.4525 | 133.3528 | 230.5882 | [5 empty] | 99.791 | 103.9752 | 294.6521 | 567.2834 |  |  | 98.9903 | 95.0143 | 129.0233 | 312.4691 | 151.1063 | 46.015 | 65.1274 | 98.287 | 149.2922 |  |  |  | 567.9535 | 104.304 | 134.7724 | [5 empty] | 100.534 | 140.3961 | 318.2236 | 534.6381 | 37.7502 | 47.784 | 70.2686 | 94.5706 | 118.9887 | 110.2506 | 58.0575 | 70.534 | 97.9609 | 99.5965 | 143.6534 |  | 131.6875 | 272.9556 | 541.5184 | 96.3876 | 105.8205 | 160.0893 | 383.7417 | 577.7215 | [7 empty] | 146.6579 | 109.5372 | 164.9731 | 360.3165 |  | 575.6411 | 567.3988 | 571.8575 | 303.0761 | 569.7349 | 544.6948 |  | 24.1305 | 28.0627 | 19.0104 | 19.8671 | 29.4707 | 102.4355 | 125.9943 | 571.8689 | 564.4493 | 577.0147 | 62.4582 | 88.4912 | 242.4088 | 327.1192 | 327.5891 | 244.2211 | -0.003 | -0.0861 | 0.0171 | 0.0853 | -0.0116 | 0.0027 | -0.0596 | -0.0567 | -0.0872 | -310.7738 | -0.8957 | -322.4946 | -0.9101 | -320.1991 | -0.8875 | -293.3051 | -0.9327 | -238.979 | -0.8895 | -257.3461 | -0.908 | 929.7669 | 1051.1409 | 569.2088 | 327.3542 | -154.4292
2017-12-19 12:58 | 3794.2276 |  |  | -166.7956 | -80.5311 | -14.1615 | -38.123 | -31.2324 | -46.3613 | -83.3453 | -45.766 |  |  | -212.86 | -69.6285 | -28.4527 | -44.3678 | 1.2448 | -9.8781 | -36.8336 | -26.7346 | 32.0555 |  | 317.7072 | 91.6967 | 122.1768 | 265.7652 | 506.5315 | 160.8856 | 43.1913 |  |  | 187.1563 | 159.5885 | 175.2247 | 211.5264 | 128.7643 | 99.5737 | 62.2348 | 96.088 | 134.3287 | 299.8972 | 527.313 | 130.9117 | 86.9454 | 125.1483 | 147.9703 | 536.1219 |  |  |  |  | 110.616 | 100.6821 | 283.9507 | 497.7059 |  |  | 101.7881 | 102.2249 | 165.2243 | 343.3747 | 99.2372 | 41.6424 | 59.1774 | 90.3888 | 121.2909 |  |  |  | 569.4552 | 156.0055 | 99.6328 | [5 empty] | 99.839 | 123.1531 | 238.8338 | 453.7626 | 66.0089 | 99.268 | 99.4697 | 99.462 | 68.8467 | 98.6758 | 40.3387 | 55.8964 | 75.7434 | 103.669 | 148.0491 |  | 109.7017 | 300.9081 | 533.7586 | 64.4757 | 101.0461 | 117.3062 | 257.6056 | 517.6943 | [7 empty] | 76.8404 | 107.1811 | 158.3049 | 335.8735 | 567.0743 | 563.7758 | 560.9527 | 365.2116 | 560.2364 | 499.1618 | 558.6001 | 465.7342 | 476.3187 | 572.9585 | 592.1353 | 450.7428 | 452.0848 | 473.4744 | 457.1279 | 439.2624 | 462.4493 | 573.4884 | 583.523 |  |  | 98.5427 | 155.447 | 385.5762 | 570.2678 | 114.5079 | 49.1451 | [7 empty] | 95.7032 | 70.6537 | 100.0121 | 146.9393 | 338.6378 | 576.7722 | 123.8573 | 100.4644 | 133.3932 | 230.588 | [5 empty] | 99.7824 | 103.9935 | 294.6955 | 567.1307 |  |  | 98.9765 | 95.0403 | 129.0554 | 312.5047 | 151.1264 | 46.0165 | 65.1339 | 98.3109 | 149.3164 |  |  |  | 567.7655 | 104.2303 | 134.8019 | [5 empty] | 100.5379 | 140.432 | 318.2538 | 534.4492 | 37.9017 | 47.8056 | 70.3589 | 94.5723 | 119.01 | 110.2478 | 58.0317 | 70.5727 | 97.9648 | 99.5725 | 143.7498 |  | 131.7484 | 273.0303 | 541.2731 | 96.3638 | 105.8521 | 160.0952 | 383.7067 | 577.523 | [7 empty] | 146.7678 | 109.5744 | 165.0382 | 360.3554 |  | 575.2866 | 567.0223 | 571.4192 | 303.0902 | 569.3774 | 544.3443 |  | 24.1245 | 28.0269 | 19.0033 | 19.863 | 29.4744 | 102.5373 | 126.0006 | 571.5023 | 564.1252 | 576.6838 | 62.4753 | 88.5047 | 242.4506 | 327.1068 | 327.6461 | 244.2452 | -0.0029 | -0.0857 | 0.0169 | 0.0854 | -0.0114 | 0.0031 | -0.0443 | -0.0563 | -0.0849 | -310.7831 | -0.8567 | -322.5469 | -0.8916 | -320.2483 | -0.9244 | -293.2343 | -0.9511 | -238.976 | -0.8608 | -257.4015 | -0.8813 | 927.7393 | 1050.9268 | 568.846 | 327.3764 | -154.3762
2017-12-19 12:58 | 3795.2277 |  |  | -166.8311 | -80.4872 | -14.2143 | -37.953 | -31.3189 | -46.453 | -83.4064 | -45.8584 |  |  | -212.8344 | -69.606 | -28.4262 | -44.3396 | 1.2192 | -9.8759 | -36.8169 | -26.7228 | 30.5734 |  | 317.6953 | 91.7263 | 122.2052 | 265.8054 | 506.3882 | 160.8971 | 43.202 |  |  | 187.1815 | 159.5878 | 175.2553 | 211.489 | 128.7802 | 99.6102 | 62.2437 | 96.0997 | 134.3513 | 299.9193 | 527.1368 | 130.9352 | 86.991 | 125.184 | 147.9967 | 535.8328 |  |  |  |  | 110.6536 | 100.6773 | 283.9978 | 497.5581 |  |  | 101.8235 | 102.2275 | 165.2407 | 343.3861 | 99.2124 | 41.6737 | 59.1758 | 90.4012 | 121.3141 |  |  |  | 569.2812 | 156.0457 | 99.65 | [5 empty] | 99.837 | 123.182 | 238.8583 | 453.626 | 66.0291 | 99.2847 | 99.4562 | 99.4627 | 68.8868 | 98.6592 | 40.3487 | 55.8812 | 75.7583 | 103.6676 | 148.0828 |  | 109.7031 | 300.9443 | 533.5902 | 64.5122 | 101.0317 | 117.3267 | 257.6531 | 517.5085 | [7 empty] | 76.8447 | 107.2134 | 158.358 | 335.883 | 566.8753 | 563.4165 | 560.6051 | 365.1297 | 559.8872 | 498.9507 | 558.2866 | 465.6273 | 474.7453 | 572.6366 | 591.8193 | 453.9844 | 460.0039 | 473.2485 | 453.2039 | 437.3972 | 459.4636 | 573.1717 | 583.2341 |  |  | 98.6743 | 155.6091 | 385.7062 | 569.5915 | 114.5385 | 49.1531 | [7 empty] | 95.7008 | 70.6287 | 100.0035 | 146.969 | 338.6625 | 576.5438 | 123.9065 | 100.4728 | 133.406 | 230.6091 | [5 empty] | 99.7785 | 104.0052 | 294.7314 | 566.9757 |  |  | 98.9672 | 95.043 | 129.0845 | 312.5281 | 151.1535 | 46.0571 | 65.1433 | 98.2696 | 149.3559 |  |  |  | 567.5727 | 104.2174 | 134.8486 | [5 empty] | 100.5354 | 140.4657 | 318.2598 | 534.2741 | 37.8587 | 47.808 | 70.3369 | 94.6061 | 119.0302 | 110.2861 | 58.0367 | 70.6466 | 97.8457 | 99.5609 | 143.7911 |  | 131.7326 | 273.035 | 541.1209 | 96.4511 | 105.8855 | 160.1193 | 383.7557 | 577.3567 | [7 empty] | 146.8299 | 109.6227 | 165.0873 | 360.3747 |  | 574.9339 | 566.652 | 570.9837 | 303.1132 | 569.0269 | 544.0013 |  | 24.1207 | 28.0059 | 19.0059 | 19.86 | 29.4778 | 102.6735 | 126.0036 | 571.1328 | 563.7989 | 576.344 | 62.4896 | 88.5387 | 242.4227 | 327.0671 | 327.5948 | 244.166 | -0.0027 | -0.0859 | 0.0168 | 0.0854 | -0.011 | 0.0032 | -0.0511 | -0.0567 | -0.0881 | -310.7123 | -0.8711 | -322.5254 | -0.8793 | -320.2544 | -0.8998 | -293.1758 | -0.945 | -238.9452 | -0.8752 | -257.38 | -0.867 | 925.1156 | 1030.7661 | 568.4834 | 327.331 | -154.4008
2017-12-19 12:58 | 3796.2278 |  |  | -166.9917 | -80.2423 | -14.2435 | -37.7854 | -31.2766 | -46.5179 | -83.4205 | -45.8275 |  |  | -212.8821 | -69.5365 | -28.3946 | -44.285 | 1.243 | -9.9438 | -36.8603 | -26.7808 | 30.2725 |  | 317.6906 | 91.7666 | 122.2272 | 265.8511 | 506.2505 | 160.9227 | 43.213 |  |  | 187.2062 | 159.5826 | 175.2872 | 211.4532 | 128.7885 | 99.6514 | 62.2563 | 96.139 | 134.3893 | 299.959 | 526.9634 | 130.9484 | 87.0195 | 125.2124 | 148.037 | 535.5561 |  |  |  |  | 110.6667 | 100.6844 | 284.0468 | 497.413 |  |  | 101.8379 | 102.2308 | 165.2505 | 343.3925 | 99.1871 | 41.6527 | 59.2053 | 90.4058 | 121.3472 |  |  |  | 569.1193 | 156.055 | 99.6538 | [5 empty] | 99.8482 | 123.2146 | 238.8888 | 453.503 | 66.0725 | 99.2756 | 99.4469 | 99.4571 | 68.8992 | 98.6647 | 40.3723 | 55.8821 | 75.768 | 103.6815 | 148.1182 |  | 109.7631 | 300.9549 | 533.3766 | 64.5507 | 100.9972 | 117.3274 | 257.7247 | 517.3455 | [7 empty] | 76.8441 | 107.2276 | 158.3961 | 335.9202 | 566.6953 | 563.0728 | 560.2409 | 365.0439 | 559.5271 | 498.7795 | 557.9528 | 468.5147 | 478.5478 | 572.318 | 591.5021 | 455.2057 | 465.7536 | 473.2045 | 455.5707 | 445.6594 | 454.9116 | 572.847 | 582.9364 |  |  | 98.7094 | 155.7094 | 385.7671 | 568.7311 | 114.5786 | 49.1898 | [7 empty] | 95.7244 | 70.6816 | 100.0182 | 146.9999 | 338.7021 | 576.3159 | 123.9574 | 100.4795 | 133.426 | 230.6667 | [5 empty] | 99.7731 | 104.0154 | 294.7511 | 566.7962 |  |  | 98.9756 | 95.0479 | 129.1245 | 312.5653 | 151.19 | 46.0829 | 65.1369 | 98.2089 | 149.417 |  |  |  | 567.4011 | 104.2362 | 134.8427 | [5 empty] | 100.5486 | 140.4936 | 318.2891 | 534.1043 | 37.7753 | 47.8293 | 70.3527 | 94.6276 | 119.0644 | 110.3586 | 58.0799 | 70.5914 | 97.9845 | 99.5846 | 143.7721 |  | 131.7394 | 273.0639 | 540.9559 | 96.5141 | 105.8767 | 160.1763 | 383.8474 | 577.1839 | [7 empty] | 146.9063 | 109.6669 | 165.1166 | 360.3867 |  | 574.5821 | 566.252 | 570.5598 | 303.14 | 568.6674 | 543.6425 |  | 24.12 | 28.0038 | 19.0079 | 19.8777 | 29.4905 | 102.6905 | 126.0076 | 570.6896 | 563.4213 | 575.9434 | 62.5158 | 88.5346 | 242.4066 | 327.0904 | 327.5834 | 244.1434 | -0.0028 | -0.0859 | 0.0175 | 0.0854 | -0.0113 | 0.0036 | -0.056 | -0.0599 | -0.0784 | -310.7031 | -0.8793 | -322.5438 | -0.8834 | -320.2514 | -0.8977 | -293.2251 | -0.9511 | -238.9298 | -0.8752 | -257.3954 | -0.8793 | 921.9609 | 1043.8347 | 568.0952 | 327.3369 | -154.2928
2017-12-19 12:58 | 3797.2278 |  |  | -166.8814 | -80.1574 | -14.3078 | -37.4737 | -31.3017 | -46.4032 | -83.3878 | -45.7343 |  |  | -212.8379 | -69.6375 | -28.4055 | -44.3819 | 1.2355 | -9.8763 | -36.8006 | -26.6779 | 31.615 |  | 317.6833 | 91.8247 | 122.2453 | 265.9018 | 506.1229 | 160.9603 | 43.229 |  |  | 187.2398 | 159.5894 | 175.3251 | 211.4126 | 128.7939 | 99.657 | 62.273 | 96.1512 | 134.4262 | 299.9852 | 526.7762 | 130.9491 | 87.0338 | 125.2479 | 148.0589 | 535.2832 |  |  |  |  | 110.703 | 100.6819 | 284.0938 | 497.2656 |  |  | 101.9023 | 102.2494 | 165.2854 | 343.4041 | 99.1958 | 41.6341 | 59.2433 | 90.417 | 121.4032 |  |  |  | 568.9554 | 156.1604 | 99.6416 | [5 empty] | 99.8607 | 123.2492 | 238.9268 | 453.3702 | 66.1162 | 99.276 | 99.4244 | 99.4605 | 68.8954 | 98.673 | 40.4151 | 55.9084 | 75.7916 | 103.7221 | 148.1631 |  | 109.9407 | 300.9869 | 533.1745 | 64.5727 | 100.9986 | 117.3489 | 257.788 | 517.1865 | [7 empty] | 76.8542 | 107.2221 | 158.4135 | 335.9781 | 566.5425 | 562.7331 | 559.882 | 364.9631 | 559.1573 | 498.6055 | 557.5682 | 470.7812 | 481.3133 | 572.0065 | 591.1841 | 458.3538 | 470.2706 | 472.0533 | 459.869 | 447.3798 | 454.3227 | 572.5159 | 582.6441 |  |  | 98.7151 | 155.7737 | 385.7878 | 568.0897 | 114.6104 | 49.2247 | [7 empty] | 95.697 | 70.7301 | 100.0209 | 147.028 | 338.7293 | 576.0979 | 123.9881 | 100.4735 | 133.4574 | 230.7206 | [5 empty] | 99.7671 | 104.0091 | 294.7738 | 566.6253 |  |  | 98.9944 | 95.0827 | 129.1642 | 312.6002 | 151.2226 | 46.0882 | 65.1333 | 98.1899 | 149.473 |  |  |  | 567.2216 | 104.2437 | 134.8517 | [5 empty] | 100.5553 | 140.5118 | 318.3206 | 533.9157 | 37.7428 | 47.8493 | 70.4048 | 94.6451 | 119.1068 | 110.3979 | 58.1059 | 70.5408 | 98.2066 | 99.5927 | 143.7872 |  | 131.7766 | 273.1299 | 540.7646 | 96.5127 | 105.8961 | 160.2239 | 383.8733 | 576.9872 | [7 empty] | 147.0321 | 109.707 | 165.1578 | 360.4146 |  | 574.2252 | 565.825 | 570.1397 | 303.1593 | 568.3155 | 543.2864 |  | 24.1163 | 28.004 | 19.0088 | 19.8839 | 29.4996 | 102.6432 | 126.0141 | 570.3105 | 563.1016 | 575.5994 | 62.5495 | 88.5427 | 242.4534 | 327.1481 | 327.6469 | 244.2311 | -0.0025 | -0.0861 | 0.0174 | 0.0853 | -0.0114 | 0.0031 | -0.0501 | -0.0573 | -0.0825 | -310.7369 | -0.8731 | -322.5192 | -0.8895 | -320.2175 | -0.8998 | -293.1881 | -0.9614 | -238.9421 | -0.8711 | -257.3738 | -0.8834 | 920.7467 | 1049.1255 | 567.7271 | 327.3975 | -154.1364
2017-12-19 12:58 | 3798.2279 |  |  | -166.806 | -80.1624 | -14.3156 | -37.4697 | -31.3556 | -46.4294 | -83.4237 | -45.7674 |  |  | -212.8436 | -69.6103 | -28.3528 | -44.2721 | 1.2776 | -9.8731 | -36.7763 | -26.6376 | 31.1983 |  | 317.6714 | 91.8664 | 122.2708 | 265.9508 | 505.9885 | 161.021 | 43.221 |  |  | 187.2704 | 159.5996 | 175.3553 | 211.366 | 128.7864 | 99.6593 | 62.2945 | 96.1587 | 134.466 | 300.0129 | 526.5883 | 130.9712 | 87.0777 | 125.2937 | 148.0579 | 535.0213 |  |  |  |  | 110.7474 | 100.673 | 284.1364 | 497.1457 |  |  | 101.9598 | 102.258 | 165.3059 | 343.4223 | 99.201 | 41.6561 | 59.2709 | 90.4294 | 121.4356 |  |  |  | 568.7861 | 156.2889 | 99.6498 | [5 empty] | 99.8487 | 123.2749 | 238.9704 | 453.242 | 66.1181 | 99.2719 | 99.4344 | 99.4644 | 68.918 | 98.674 | 40.4323 | 55.9113 | 75.8116 | 103.7581 | 148.2013 |  | 110.2132 | 301.0131 | 533.0054 | 64.5957 | 101.003 | 117.3762 | 257.8411 | 517.0087 | [7 empty] | 76.8665 | 107.2231 | 158.4218 | 336.0155 | 566.3872 | 562.3899 | 559.5411 | 364.8973 | 558.7982 | 498.4015 | 557.1897 | 465.4118 | 484.189 | 571.7004 | 590.8787 | 457.762 | 464.0783 | 470.6119 | 459.3155 | 450.7204 | 454.1656 | 572.2034 | 582.3517 |  |  | 98.7513 | 155.816 | 385.7912 | 567.6139 | 114.6249 | 49.2364 | [7 empty] | 95.6912 | 70.7316 | 100.0037 | 147.0534 | 338.7588 | 575.8717 | 124.0484 | 100.4674 | 133.4788 | 230.7405 | [5 empty] | 99.7881 | 104.0066 | 294.7932 | 566.4514 |  |  | 99.004 | 95.1245 | 129.2009 | 312.6258 | 151.252 | 46.0865 | 65.1354 | 98.1995 | 149.4829 |  |  |  | 567.0232 | 104.3146 | 134.9218 | [5 empty] | 100.5324 | 140.5314 | 318.3397 | 533.7267 | 37.7368 | 47.858 | 70.4529 | 94.6701 | 119.0709 | 110.4209 | 58.1428 | 70.5516 | 98.2748 | 99.5918 | 143.9024 |  | 131.8073 | 273.2088 | 540.5346 | 96.5694 | 105.937 | 160.2488 | 383.8437 | 576.8111 | [7 empty] | 147.1405 | 109.7449 | 165.2159 | 360.4381 |  | 573.8659 | 565.4016 | 569.7296 | 303.1733 | 567.9678 | 542.9235 |  | 24.114 | 28.0054 | 19.0156 | 19.9009 | 29.5084 | 102.6851 | 126.0146 | 569.9378 | 562.7797 | 575.2589 | 62.564 | 88.5075 | 242.4209 | 327.1433 | 327.6363 | 244.1755 | -0.003 | -0.0863 | 0.0178 | 0.0857 | -0.011 | 0.003 | -0.0585 | -0.0585 | -0.0854 | -310.7061 | -0.8772 | -322.5161 | -0.8854 | -320.2144 | -0.908 | -293.1512 | -0.945 | -238.899 | -0.8772 | -257.3892 | -0.8752 | 919.6647 | 1044.4238 | 567.3631 | 327.3898 | -154.0969
2017-12-19 12:58 | 3799.2279 |  |  | -166.6093 | -80.2503 | -14.3064 | -37.5673 | -31.3596 | -46.436 | -83.4042 | -45.7371 |  |  | -212.914 | -69.6383 | -28.3593 | -44.3597 | 1.2974 | -9.8966 | -36.658 | -26.6445 | 31.5112 |  | 317.6637 | 91.8899 | 122.3005 | 266.0028 | 505.8513 | 161.0647 | 43.2604 |  |  | 187.3054 | 159.6044 | 175.3863 | 211.3275 | 128.7924 | 99.6224 | 62.3392 | 96.1765 | 134.477 | 300.0394 | 526.4146 | 130.9959 | 87.1177 | 125.3288 | 148.1245 | 534.7637 |  |  |  |  | 110.7422 | 100.6803 | 284.195 | 497.0181 |  |  | 102.0127 | 102.2599 | 165.3225 | 343.434 | 99.2079 | 41.6812 | 59.2988 | 90.4335 | 121.4635 |  |  |  | 568.6248 | 156.3633 | 99.68 | [5 empty] | 99.8235 | 123.3157 | 239.0202 | 453.1146 | 66.1032 | 99.2658 | 99.4529 | 99.4557 | 68.9694 | 98.6848 | 40.4392 | 55.9066 | 75.8282 | 103.7671 | 148.2232 |  | 110.4702 | 301.044 | 532.7826 | 64.5805 | 101.0122 | 117.4027 | 257.8808 | 516.8353 | [7 empty] | 76.8961 | 107.2352 | 158.4401 | 336.055 | 566.2204 | 562.0364 | 559.1783 | 364.84 | 558.4529 | 498.2121 | 556.8239 | 461.1826 | 485.2623 | 571.3948 | 590.5786 | 455.6733 | 449.0365 | 469.5342 | 458.7933 | 454.6336 | 454.7609 | 571.8994 | 582.0622 |  |  | 98.7795 | 155.8484 | 385.7753 | 567.226 | 114.6297 | 49.2501 | [7 empty] | 95.7045 | 70.7488 | 100.0103 | 147.0755 | 338.7904 | 575.6552 | 124.1171 | 100.4698 | 133.5037 | 230.7902 | [5 empty] | 99.7993 | 104.0269 | 294.816 | 566.2797 |  |  | 99.0026 | 95.1179 | 129.2075 | 312.6325 | 151.2749 | 46.04 | 65.1184 | 98.254 | 149.4473 |  |  |  | 566.8403 | 104.394 | 134.9672 | [5 empty] | 100.5334 | 140.5621 | 318.384 | 533.5592 | 37.7913 | 47.8863 | 70.4945 | 94.7108 | 119.0776 | 110.4288 | 58.1877 | 70.579 | 98.0119 | 99.5843 | 143.873 |  | 131.792 | 273.225 | 540.341 | 96.6295 | 105.949 | 160.2928 | 383.8681 | 576.6484 | [7 empty] | 147.2456 | 109.7581 | 165.2762 | 360.4601 |  | 573.5116 | 564.9499 | 569.3375 | 303.1879 | 567.6231 | 542.5701 |  | 24.1049 | 28.0079 | 19.0137 | 19.9345 | 29.5117 | 102.8816 | 126.0082 | 569.4997 | 562.4292 | 574.8509 | 62.5912 | 88.4382 | 242.4644 | 327.154 | 327.7107 | 244.2185 | -0.0029 | -0.0856 | 0.0173 | 0.0855 | -0.012 | 0.003 | -0.0553 | -0.0592 | -0.0889 | -310.6784 | -0.8752 | -322.5254 | -0.8916 | -320.2391 | -0.8936 | -293.1327 | -0.9655 | -238.9113 | -0.8772 | -257.3646 | -0.8752 | 919.7322 | 1027.9064 | 566.9742 | 327.4323 | -154.1391
2017-12-19 12:58 | 3800.228 |  |  | -166.6441 | -80.3168 | -14.4698 | -37.6407 | -31.3124 | -46.3879 | -83.4931 | -45.6883 |  |  | -212.8729 | -69.7136 | -28.3867 | -44.3458 | 1.2842 | -9.9254 | -36.7305 | -26.6762 | 30.818 |  | 317.665 | 91.9238 | 122.3237 | 266.0545 | 505.7235 | 161.0989 | 43.2973 |  |  | 187.3393 | 159.6117 | 175.4222 | 211.29 | 128.8074 | 99.6139 | 62.3607 | 96.182 | 134.4825 | 300.0575 | 526.2396 | 131.0164 | 87.149 | 125.3573 | 148.1602 | 534.491 |  |  |  |  | 110.7505 | 100.6848 | 284.2467 | 496.8708 |  |  | 102.0819 | 102.2651 | 165.3488 | 343.4431 | 99.1987 | 41.7243 | 59.3118 | 90.4377 | 121.5093 |  |  |  | 568.4589 | 156.4783 | 99.7004 | [5 empty] | 99.8232 | 123.3698 | 239.072 | 452.9859 | 66.0792 | 99.2676 | 99.4578 | 99.4715 | 69.006 | 98.7042 | 40.4611 | 55.907 | 75.8435 | 103.7627 | 148.2583 |  | 110.6757 | 301.0934 | 532.5657 | 64.5938 | 101.0284 | 117.4312 | 257.899 | 516.6724 | [7 empty] | 76.9186 | 107.2629 | 158.4974 | 336.0721 | 566.0306 | 561.6842 | 558.8036 | 364.7686 | 558.1226 | 498.0094 | 556.4633 | 466.204 | 486.1546 | 571.0935 | 590.279 | 455.4058 | 441.5836 | 468.455 | 459.5289 | 452.9874 | 456.6054 | 571.5956 | 581.7822 |  |  | 98.7945 | 155.8749 | 385.7393 | 566.9073 | 114.647 | 49.265 | [7 empty] | 95.7145 | 70.7563 | 100.013 | 147.1038 | 338.8141 | 575.4547 | 124.1563 | 100.4629 | 133.5257 | 230.8338 | [5 empty] | 99.7972 | 104.0398 | 294.8458 | 566.1046 |  |  | 99.0035 | 95.1615 | 129.2422 | 312.6635 | 151.308 | 46.0606 | 65.1316 | 98.2679 | 149.477 |  |  |  | 566.6763 | 104.4246 | 135.0036 | [5 empty] | 100.5416 | 140.594 | 318.3926 | 533.3839 | 37.7586 | 47.8981 | 70.4544 | 94.7477 | 119.1237 | 110.4573 | 58.1735 | 70.5833 | 98.2052 | 99.5786 | 143.9141 |  | 131.8009 | 273.247 | 540.1586 | 96.6121 | 105.9757 | 160.3326 | 383.9005 | 576.4725 | [7 empty] | 147.3447 | 109.7818 | 165.3041 | 360.4861 |  | 573.16 | 564.4967 | 568.935 | 303.2238 | 567.2973 | 542.2692 |  | 24.0934 | 27.9955 | 19.0086 | 19.9331 | 29.5104 | 103.0371 | 126.0063 | 569.1321 | 562.121 | 574.517 | 62.6007 | 88.5222 | 242.46 | 327.1636 | 327.7551 | 244.2488 | -0.003 | -0.086 | 0.0165 | 0.0851 | -0.0116 | 0.0032 | -0.0566 | -0.0548 | -0.0754 | -310.6661 | -0.8834 | -322.5284 | -0.8793 | -320.2206 | -0.8977 | -293.1297 | -0.947 | -238.8744 | -0.8895 | -257.343 | -0.869 | 920.3287 | 1020.9395 | 566.6062 | 327.4593 | -154.2737
2017-12-19 12:58 | 3801.2281 |  |  | -166.4412 | -80.357 | -14.5349 | -37.6424 | -31.2968 | -46.4314 | -83.483 | -45.7735 |  |  | -212.904 | -69.5989 | -28.4228 | -44.3752 | 1.2301 | -9.9137 | -36.6967 | -26.6075 | 30.536 |  | 317.6644 | 91.9674 | 122.3448 | 266.1003 | 505.5887 | 161.1341 | 43.3049 |  |  | 187.3666 | 159.6116 | 175.458 | 211.2456 | 128.81 | 99.6297 | 62.3614 | 96.2096 | 134.5203 | 300.0791 | 526.0656 | 131.0625 | 87.1893 | 125.3866 | 148.1758 | 534.2137 |  |  |  |  | 110.7951 | 100.6903 | 284.2849 | 496.7357 |  |  | 102.162 | 102.272 | 165.3726 | 343.4513 | 99.1692 | 41.7661 | 59.2957 | 90.4295 | 121.5315 |  |  |  | 568.3011 | 156.5805 | 99.7014 | [5 empty] | 99.8408 | 123.4298 | 239.127 | 452.8631 | 66.0541 | 99.2735 | 99.4831 | 99.4976 | 68.9986 | 98.7258 | 40.4834 | 55.8984 | 75.8741 | 103.7731 | 148.3 |  | 110.7398 | 301.1177 | 532.4199 | 64.6302 | 101.0474 | 117.4641 | 257.9269 | 516.5156 | [7 empty] | 76.8983 | 107.2814 | 158.5351 | 336.0726 | 565.8469 | 561.349 | 558.4564 | 364.7027 | 557.801 | 497.8152 | 556.1358 | 472.4182 | 485.1074 | 570.788 | 589.9717 | 457.977 | 441.3287 | 464.7021 | 457.0572 | 451.5465 | 459.5848 | 571.2843 | 581.4975 |  |  | 98.8163 | 155.908 | 385.7138 | 566.6233 | 114.6944 | 49.2781 | [7 empty] | 95.71 | 70.7792 | 100.0289 | 147.1363 | 338.8516 | 575.2487 | 124.184 | 100.4677 | 133.5573 | 230.8597 | [5 empty] | 99.8107 | 104.0356 | 294.8694 | 565.935 |  |  | 98.9872 | 95.2229 | 129.3004 | 312.7135 | 151.3327 | 46.1108 | 65.1665 | 98.2766 | 149.5128 |  |  |  | 566.4945 | 104.4534 | 135.0461 | [5 empty] | 100.548 | 140.6213 | 318.4138 | 533.2042 | 37.7658 | 47.9139 | 70.5027 | 94.7651 | 119.1104 | 110.5173 | 58.1656 | 70.559 | 98.3491 | 99.5847 | 143.9705 |  | 131.864 | 273.348 | 539.94 | 96.7128 | 105.9974 | 160.3519 | 383.8985 | 576.2878 | [7 empty] | 147.4281 | 109.8257 | 165.3357 | 360.5021 |  | 572.8078 | 564.0724 | 568.5345 | 303.2532 | 566.9834 | 542.0062 |  | 24.0905 | 27.9697 | 19.0038 | 19.9254 | 29.5159 | 103.1056 | 126.0064 | 568.7706 | 561.8311 | 574.1809 | 62.6232 | 88.5967 | 242.5063 | 327.1972 | 327.8177 | 244.2204 | -0.003 | -0.0862 | 0.017 | 0.0855 | -0.0115 | 0.0027 | -0.047 | -0.0555 | -0.0877 | -310.6907 | -0.8711 | -322.51 | -0.8936 | -320.2175 | -0.9101 | -293.1112 | -0.9491 | -238.896 | -0.867 | -257.3707 | -0.8813 | 918.8875 | 980.8495 | 566.2503 | 327.5075 | -154.3017
2017-12-19 12:59 | 3802.2281 |  |  | -166.3991 | -80.4089 | -14.5215 | -37.5626 | -31.1205 | -46.3483 | -83.4461 | -45.7212 |  |  | -212.9761 | -69.8068 | -28.5356 | -44.3626 | 1.185 | -9.9241 | -36.7359 | -26.6186 | 31.6689 |  | 317.6454 | 91.9948 | 122.363 | 266.1465 | 505.4481 | 161.1549 | 43.3119 |  |  | 187.3959 | 159.6069 | 175.4863 | 211.2132 | 128.8233 | 99.6274 | 62.3796 | 96.2219 | 134.5597 | 300.1008 | 525.8858 | 131.1083 | 87.2065 | 125.4106 | 148.2077 | 533.9098 |  |  |  |  | 110.8171 | 100.6939 | 284.3291 | 496.5867 |  |  | 102.2389 | 102.2819 | 165.3963 | 343.4595 | 99.1499 | 41.7411 | 59.3102 | 90.4513 | 121.5574 |  |  |  | 568.1405 | 156.6114 | 99.7004 | [5 empty] | 99.857 | 123.4691 | 239.1796 | 452.7433 | 66.0804 | 99.2734 | 99.4712 | 99.489 | 69.0138 | 98.729 | 40.4914 | 55.8848 | 75.8952 | 103.7965 | 148.3289 |  | 110.7655 | 301.1391 | 532.227 | 64.6431 | 101.0402 | 117.4811 | 257.9899 | 516.3257 | [7 empty] | 76.8943 | 107.307 | 158.569 | 336.0925 | 565.6712 | 561.0128 | 558.1116 | 364.6431 | 557.4657 | 497.6235 | 555.7997 | 471.8579 | 481.637 | 570.4848 | 589.6635 | 458.6565 | 443.8736 | 459.3055 | 456.5158 | 448.6137 | 459.9607 | 570.9733 | 581.2205 |  |  | 98.8239 | 155.9362 | 385.7011 | 566.3483 | 114.7153 | 49.293 | [7 empty] | 95.6878 | 70.8174 | 100.0497 | 147.1693 | 338.8849 | 575.0275 | 124.2154 | 100.4808 | 133.5941 | 230.8945 | [5 empty] | 99.8052 | 104.0507 | 294.8956 | 565.7769 |  |  | 98.9785 | 95.2374 | 129.3271 | 312.7398 | 151.3677 | 46.1292 | 65.1908 | 98.3111 | 149.5338 |  |  |  | 566.2982 | 104.428 | 135.0918 | [5 empty] | 100.5549 | 140.6539 | 318.4554 | 533.0223 | 37.8283 | 47.9283 | 70.5802 | 94.791 | 119.1419 | 110.5545 | 58.1955 | 70.5596 | 98.1857 | 99.5948 | 143.9616 |  | 131.8885 | 273.4115 | 539.7416 | 96.8255 | 106.0211 | 160.3705 | 383.8734 | 576.0897 | [7 empty] | 147.4989 | 109.8583 | 165.3713 | 360.502 |  | 572.4522 | 563.64 | 568.1561 | 303.2594 | 566.6484 | 541.7393 |  | 24.0862 | 27.953 | 19.0007 | 19.9277 | 29.5161 | 103.1521 | 126.0008 | 568.3408 | 561.4682 | 573.762 | 62.6483 | 88.636 | 242.5206 | 327.2281 | 327.7965 | 244.3098 | -0.0024 | -0.0859 | 0.0165 | 0.0851 | -0.0111 | 0.0035 | -0.0548 | -0.0589 | -0.0791 | -310.6815 | -0.869 | -322.5315 | -0.8813 | -320.2268 | -0.9224 | -293.062 | -0.9593 | -238.8652 | -0.8711 | -257.3646 | -0.8608 | 916.8751 | 992.9973 | 565.868 | 327.5123 | -154.3084
2017-12-19 12:59 | 3803.2282 |  |  | -166.2668 | -80.524 | -14.5377 | -37.6892 | -31.2919 | -46.3892 | -83.3823 | -45.7265 |  |  | -212.9185 | -69.7316 | -28.6195 | -44.4693 | 1.078 | -9.8687 | -36.7115 | -26.5745 | 31.5745 |  | 317.632 | 92.0288 | 122.3882 | 266.1989 | 505.3176 | 161.1836 | 43.3146 |  |  | 187.4261 | 159.6137 | 175.5178 | 211.1805 | 128.8428 | 99.6129 | 62.4126 | 96.222 | 134.5869 | 300.1278 | 525.6967 | 131.1502 | 87.2321 | 125.4445 | 148.2288 | 533.5449 |  |  |  |  | 110.861 | 100.6924 | 284.3736 | 496.4402 |  |  | 102.309 | 102.2876 | 165.416 | 343.4729 | 99.1687 | 41.7437 | 59.3602 | 90.5151 | 121.5983 |  |  |  | 567.9764 | 156.634 | 99.6973 | [5 empty] | 99.8778 | 123.4891 | 239.2182 | 452.6047 | 66.0944 | 99.2705 | 99.4531 | 99.4778 | 69.0303 | 98.7343 | 40.4911 | 55.887 | 75.8975 | 103.8174 | 148.3604 |  | 110.8768 | 301.1572 | 532.0293 | 64.6652 | 101.0203 | 117.5033 | 258.0306 | 516.14 | [7 empty] | 76.8954 | 107.3267 | 158.6129 | 336.1307 | 565.4971 | 560.6835 | 557.7526 | 364.5834 | 557.1207 | 497.4088 | 555.449 | 464.9448 | 475.6354 | 570.1847 | 589.3559 | 460.1184 | 448.3281 | 455.3982 | 460.0164 | 444.5388 | 458.9338 | 570.6575 | 580.9487 |  |  | 98.8187 | 155.9527 | 385.689 | 566.0894 | 114.7374 | 49.2929 | [7 empty] | 95.7034 | 70.8331 | 100.0418 | 147.1963 | 338.9117 | 574.8103 | 124.2645 | 100.4812 | 133.6142 | 230.9156 | [5 empty] | 99.7831 | 104.06 | 294.9212 | 565.5925 |  |  | 99.0004 | 95.2943 | 129.368 | 312.7798 | 151.3939 | 46.1373 | 65.2071 | 98.3375 | 149.5501 |  |  |  | 566.124 | 104.421 | 135.0795 | [5 empty] | 100.5582 | 140.6898 | 318.4795 | 532.8479 | 37.8572 | 47.9462 | 70.6087 | 94.8059 | 119.1594 | 110.5741 | 58.2024 | 70.6194 | 98.3345 | 99.6388 | 144.0216 |  | 131.9056 | 273.4627 | 539.515 | 96.8038 | 106.0537 | 160.4015 | 383.8476 | 575.8893 | [7 empty] | 147.597 | 109.8897 | 165.4014 | 360.5132 |  | 572.096 | 563.2263 | 567.7863 | 303.284 | 566.3114 | 541.4404 |  | 24.0845 | 27.9467 | 18.9953 | 19.9242 | 29.5238 | 103.1895 | 125.9999 | 567.9918 | 561.1752 | 573.4232 | 62.6832 | 88.6356 | 242.5308 | 327.1664 | 327.7579 | 244.3142 | -0.0028 | -0.0864 | 0.0168 | 0.0855 | -0.0118 | 0.0027 | -0.0462 | -0.06 | -0.0641 | -310.6292 | -0.906 | -322.5007 | -0.8793 | -320.2452 | -0.8731 | -293.1081 | -0.9737 | -238.8467 | -0.8957 | -257.3338 | -0.8711 | 918.2811 | 971.9666 | 565.5169 | 327.4622 | -154.4506
2017-12-19 12:59 | 3804.2282 |  |  | -166.2267 | -80.3583 | -14.3475 | -37.5116 | -31.1666 | -46.4096 | -83.3257 | -45.7791 |  |  | -212.9391 | -69.6894 | -28.7212 | -44.4387 | 1.1888 | -9.8687 | -36.7125 | -26.513 | 31.589 |  | 317.6204 | 92.0567 | 122.4088 | 266.243 | 505.177 | 161.2237 | 43.319 |  |  | 187.4537 | 159.6126 | 175.5452 | 211.1242 | 128.838 | 99.6052 | 62.4245 | 96.2559 | 134.6133 | 300.1468 | 525.5094 | 131.2047 | 87.2648 | 125.471 | 148.2427 | 533.1407 |  |  |  |  | 110.892 | 100.6901 | 284.4249 | 496.3005 |  |  | 102.3847 | 102.2994 | 165.4364 | 343.4906 | 99.1904 | 41.7909 | 59.3801 | 90.5628 | 121.6325 |  |  |  | 567.8131 | 156.6954 | 99.6819 | [5 empty] | 99.8847 | 123.5085 | 239.2484 | 452.4697 | 66.1401 | 99.258 | 99.4383 | 99.4716 | 69.064 | 98.7398 | 40.4973 | 55.8776 | 75.925 | 103.8369 | 148.3842 |  | 110.9919 | 301.1617 | 531.869 | 64.6813 | 101.0311 | 117.548 | 258.028 | 515.9581 | [7 empty] | 76.8891 | 107.3464 | 158.6728 | 336.1312 | 565.2946 | 560.3672 | 557.3903 | 364.5159 | 556.774 | 497.2188 | 555.1098 | 465.3306 | 469.0497 | 569.8824 | 589.0482 | 463.6884 | 451.8117 | 452.0901 | 463.2665 | 438.9386 | 454.952 | 570.3222 | 580.6714 |  |  | 98.8294 | 155.9852 | 385.67 | 565.8426 | 114.7748 | 49.2894 | [7 empty] | 95.688 | 70.8344 | 100.0478 | 147.2203 | 338.9406 | 574.6059 | 124.3503 | 100.4846 | 133.6286 | 230.9447 | [5 empty] | 99.7874 | 104.0672 | 294.9479 | 565.4139 |  |  | 99.0256 | 95.338 | 129.411 | 312.8167 | 151.4125 | 46.1437 | 65.2275 | 98.3643 | 149.5657 |  |  |  | 565.9477 | 104.4385 | 135.075 | [5 empty] | 100.5726 | 140.7175 | 318.5106 | 532.687 | 37.8102 | 47.9692 | 70.6364 | 94.8233 | 119.2081 | 110.5881 | 58.2568 | 70.7101 | 98.2787 | 99.6469 | 144.0855 |  | 131.961 | 273.5291 | 539.3028 | 96.8519 | 106.0864 | 160.4491 | 383.8574 | 575.7272 | [7 empty] | 147.7108 | 109.9276 | 165.4432 | 360.5413 |  | 571.7513 | 562.8409 | 567.4194 | 303.3281 | 565.9973 | 541.1274 |  | 24.1002 | 27.9501 | 18.9936 | 19.9452 | 29.5365 | 103.2776 | 125.9983 | 567.6485 | 560.8919 | 573.0836 | 62.7216 | 88.6853 | 242.4569 | 327.1597 | 327.7165 | 244.2689 | -0.0031 | -0.0861 | 0.0174 | 0.0857 | -0.0118 | 0.0029 | -0.0507 | -0.0576 | -0.0821 | -310.6661 | -0.8772 | -322.4669 | -0.9162 | -320.1683 | -0.8895 | -293.105 | -0.9244 | -238.9144 | -0.8834 | -257.3154 | -0.8977 | 914.914 | 984.8186 | 565.1741 | 327.4381 | -154.2319
2017-12-19 12:59 | 3805.2283 |  |  | -166.4133 | -80.3244 | -14.3441 | -37.5868 | -31.2646 | -46.3426 | -83.3166 | -45.7682 |  |  | -213.0174 | -69.7498 | -28.7577 | -44.2483 | 1.1962 | -9.8331 | -36.7176 | -26.5081 | 29.6492 |  | 317.6097 | 92.0775 | 122.4201 | 266.2881 | 505.0267 | 161.2451 | 43.3185 |  |  | 187.4716 | 159.6074 | 175.5699 | 211.0807 | 128.8321 | 99.6062 | 62.4288 | 96.2926 | 134.6436 | 300.1674 | 525.3263 | 131.2216 | 87.2871 | 125.4977 | 148.251 | 532.6985 |  |  |  |  | 110.8812 | 100.688 | 284.4645 | 496.1423 |  |  | 102.3232 | 102.3004 | 165.4482 | 343.4972 | 99.2051 | 41.7871 | 59.3763 | 90.6039 | 121.6584 |  |  |  | 567.6492 | 156.8218 | 99.6786 | [5 empty] | 99.8862 | 123.5605 | 239.2992 | 452.3493 | 66.1838 | 99.2491 | 99.449 | 99.4717 | 69.119 | 98.7545 | 40.511 | 55.8732 | 75.9535 | 103.8557 | 148.4149 |  | 111.1016 | 301.1913 | 531.655 | 64.6978 | 101.0073 | 117.5677 | 258.0842 | 515.7913 | [7 empty] | 76.8869 | 107.3742 | 158.7193 | 336.1331 | 565.0927 | 560.0515 | 557.0362 | 364.4364 | 556.4302 | 497.0077 | 554.7422 | 472.7095 | 466.1505 | 569.5729 | 588.7384 | 464.0038 | 449.946 | 449.8853 | 463.903 | 436.4833 | 449.7238 | 569.9879 | 580.3849 |  |  | 98.8434 | 156.0158 | 385.6283 | 565.6064 | 114.8132 | 49.312 | [7 empty] | 95.6666 | 70.8558 | 100.0728 | 147.2617 | 338.9724 | 574.4063 | 124.413 | 100.4847 | 133.6567 | 230.9951 | [5 empty] | 99.8057 | 104.0789 | 294.9795 | 565.2513 |  |  | 99.0355 | 95.3697 | 129.4415 | 312.8489 | 151.4501 | 46.1461 | 65.2688 | 98.4227 | 149.5931 |  |  |  | 565.7539 | 104.4486 | 135.1298 | [5 empty] | 100.5836 | 140.7325 | 318.5362 | 532.5011 | 37.8257 | 47.989 | 70.6757 | 94.8449 | 119.2595 | 110.5818 | 58.3038 | 70.701 | 98.1652 | 99.6205 | 144.1355 |  | 132.0501 | 273.6203 | 539.0988 | 96.9565 | 106.1064 | 160.4728 | 383.8585 | 575.5596 | [7 empty] | 147.8406 | 109.9512 | 165.4833 | 360.5538 |  | 571.3977 | 562.4394 | 567.0617 | 303.3534 | 565.6584 | 540.7897 |  | 24.1076 | 27.948 | 18.9947 | 19.9688 | 29.5337 | 103.4141 | 125.9878 | 567.2493 | 560.5438 | 572.6998 | 62.755 | 88.6886 | 242.4533 | 327.207 | 327.7522 | 244.3578 | -0.0031 | -0.086 | 0.0167 | 0.0851 | -0.0112 | 0.003 | -0.0505 | -0.0588 | -0.0721 | -310.6938 | -0.8464 | -322.5038 | -0.9039 | -320.1867 | -0.9306 | -293.0312 | -0.9388 | -238.9514 | -0.8587 | -257.3215 | -0.8977 | 914.9437 | 997.6815 | 564.8099 | 327.4796 | -154.2076
2017-12-19 12:59 | 3806.2284 |  |  | -166.2597 | -80.3083 | -14.3969 | -37.6039 | -31.2442 | -46.3719 | -83.2628 | -45.7073 |  |  | -213.0164 | -69.7411 | -28.7572 | -44.2556 | 1.2561 | -9.9197 | -36.7228 | -26.52 | 30.9762 |  | 317.5951 | 92.0977 | 122.437 | 266.3387 | 504.8849 | 161.2554 | 43.3479 |  |  | 187.4989 | 159.6144 | 175.6108 | 211.0548 | 128.8554 | 99.5951 | 62.4218 | 96.3302 | 134.6652 | 300.1951 | 525.1429 | 131.2317 | 87.3075 | 125.5311 | 148.2965 | 532.2605 |  |  |  |  | 110.9147 | 100.6816 | 284.5062 | 495.9906 |  |  | 102.1267 | 102.295 | 165.4654 | 343.5012 | 99.2132 | 41.7662 | 59.3901 | 90.663 | 121.7023 |  |  |  | 567.4987 | 156.922 | 99.6919 | [5 empty] | 99.899 | 123.6216 | 239.3509 | 452.2142 | 66.1046 | 99.2662 | 99.4847 | 99.4767 | 69.1392 | 98.7687 | 40.5325 | 55.8977 | 75.9636 | 103.8926 | 148.4646 |  | 111.214 | 301.2365 | 531.4455 | 64.731 | 100.988 | 117.5737 | 258.1795 | 515.643 | [7 empty] | 76.8823 | 107.3728 | 158.7271 | 336.1838 | 564.9338 | 559.736 | 556.6851 | 364.3809 | 556.1023 | 496.774 | 554.3864 | 473.1939 | 462.8431 | 569.255 | 588.4177 | 461.692 | 444.0111 | 447.9008 | 458.2881 | 444.433 | 449.3334 | 569.6524 | 580.094 |  |  | 98.8639 | 156.0492 | 385.6017 | 565.3811 | 114.8588 | 49.3403 | [7 empty] | 95.7102 | 70.902 | 100.1009 | 147.299 | 339.0109 | 574.2104 | 124.4458 | 100.4877 | 133.6858 | 231.0461 | [5 empty] | 99.8059 | 104.0872 | 295.0059 | 565.0794 |  |  | 99.0406 | 95.41 | 129.4767 | 312.8945 | 151.4812 | 46.1569 | 65.3208 | 98.4948 | 149.6155 |  |  |  | 565.5809 | 104.5322 | 135.1496 | [5 empty] | 100.599 | 140.761 | 318.5746 | 532.3243 | 37.888 | 48.0201 | 70.6867 | 94.8662 | 119.2193 | 110.6389 | 58.3033 | 70.7002 | 98.4467 | 99.6001 | 144.2064 |  | 132.0711 | 273.6515 | 538.9321 | 96.9609 | 106.1187 | 160.5088 | 383.8558 | 575.3724 | [7 empty] | 147.9149 | 109.9877 | 165.5156 | 360.5609 |  | 571.0436 | 562.0396 | 566.7107 | 303.3875 | 565.3209 | 540.3782 |  | 24.111 | 27.9431 | 18.998 | 19.9806 | 29.5433 | 103.5104 | 125.9894 | 566.9128 | 560.2606 | 572.3558 | 62.7681 | 88.7012 | 242.598 | 327.2926 | 327.8148 | 244.3814 | -0.0031 | -0.0859 | 0.0177 | 0.0864 | -0.0117 | 0.0031 | -0.0463 | -0.0571 | -0.0923 | -310.6354 | -0.8628 | -322.5684 | -0.8711 | -320.1991 | -0.9306 | -292.9881 | -0.9696 | -238.8529 | -0.867 | -257.3738 | -0.8567 | 913.8583 | 995.6321 | 564.468 | 327.5537 | -154.2048
2017-12-19 12:59 | 3807.2284 |  |  | -166.1077 | -80.2335 | -14.4482 | -37.7186 | -31.284 | -46.3546 | -83.2721 | -45.6472 |  |  | -212.8984 | -69.7885 | -28.705 | -44.3383 | 1.2315 | -9.9236 | -36.6985 | -26.4764 | 30.7345 |  | 317.5806 | 92.1172 | 122.46 | 266.3897 | 504.7555 | 161.2817 | 43.3681 |  |  | 187.5445 | 159.6254 | 175.6432 | 211.0205 | 128.8818 | 99.5658 | 62.4459 | 96.3569 | 134.6874 | 300.211 | 524.9586 | 131.2569 | 87.3458 | 125.5442 | 148.3175 | 531.8743 |  |  |  |  | 110.9409 | 100.6794 | 284.5618 | 495.8585 |  |  | 101.9612 | 102.2996 | 165.4867 | 343.5162 | 99.1836 | 41.7691 | 59.4188 | 90.7178 | 121.7462 |  |  |  | 567.3368 | 156.9369 | 99.6891 | [5 empty] | 99.9015 | 123.6489 | 239.3826 | 452.0785 | 66.0628 | 99.2637 | 99.4825 | 99.4765 | 69.1257 | 98.7778 | 40.5424 | 55.9045 | 75.9751 | 103.908 | 148.4996 |  | 111.3272 | 301.255 | 531.2684 | 64.7285 | 101.0249 | 117.6078 | 258.2154 | 515.4604 | [7 empty] | 76.9142 | 107.3712 | 158.7198 | 336.2235 | 564.7819 | 559.416 | 556.3454 | 364.3398 | 555.7826 | 496.5583 | 554.0482 | 471.3056 | 461.1589 | 568.9438 | 588.0949 | 458.3481 | 442.735 | 446.0721 | 450.1862 | 451.5058 | 451.3447 | 569.3088 | 579.8127 |  |  | 98.8701 | 156.0891 | 385.5691 | 565.1494 | 114.8767 | 49.3356 | [7 empty] | 95.721 | 70.9095 | 100.1144 | 147.3271 | 339.0382 | 574.0184 | 124.4794 | 100.4941 | 133.7196 | 231.0666 | [5 empty] | 99.7936 | 104.0982 | 295.0492 | 564.9271 |  |  | 99.0484 | 95.4362 | 129.517 | 312.9402 | 151.4934 | 46.1979 | 65.3529 | 98.5476 | 149.6643 |  |  |  | 565.4114 | 104.6273 | 135.165 | [5 empty] | 100.612 | 140.7992 | 318.6077 | 532.163 | 37.8302 | 48.0307 | 70.6895 | 94.9001 | 119.2347 | 110.7407 | 58.341 | 70.7546 | 98.6293 | 99.6507 | 144.1965 |  | 132.0408 | 273.6499 | 538.7682 | 96.8983 | 106.1377 | 160.5521 | 383.9052 | 575.1987 | [7 empty] | 147.9782 | 110.0139 | 165.5446 | 360.5818 |  | 570.6967 | 561.6525 | 566.3506 | 303.4293 | 564.9897 | 539.9767 |  | 24.1138 | 27.9403 | 18.9975 | 19.9762 | 29.5485 | 103.4564 | 125.9907 | 566.5703 | 559.963 | 572.0185 | 62.7781 | 88.6153 | 242.5628 | 327.3206 | 327.7965 | 244.4154 | -0.0031 | -0.086 | 0.0174 | 0.0857 | -0.0112 | 0.0034 | -0.0463 | -0.0577 | -0.1035 | -310.5769 | -0.8752 | -322.51 | -0.8752 | -320.2575 | -0.8916 | -292.9943 | -0.9717 | -238.8098 | -0.8772 | -257.3492 | -0.867 | 914.7938 | 985.0294 | 564.1266 | 327.5585 | -154.233
2017-12-19 12:59 | 3808.2285 |  |  | -166.411 | -80.2428 | -14.3899 | -37.7144 | -31.1995 | -46.3082 | -83.3333 | -45.6832 |  |  | -212.8903 | -69.728 | -28.6729 | -44.439 | 1.1606 | -9.9244 | -36.7417 | -26.5428 | 30.0645 |  | 317.5793 | 92.1374 | 122.481 | 266.4316 | 504.6221 | 161.3311 | 43.3715 |  |  | 187.5723 | 159.621 | 175.6713 | 210.9796 | 128.8823 | 99.5316 | 62.4812 | 96.3518 | 134.7131 | 300.2295 | 524.7771 | 131.2771 | 87.3846 | 125.5661 | 148.3242 | 531.4945 |  |  |  |  | 110.9626 | 100.6821 | 284.6037 | 495.7262 |  |  | 101.8845 | 102.3104 | 165.5023 | 343.5352 | 99.1791 | 41.8052 | 59.4287 | 90.7563 | 121.7705 |  |  |  | 567.1634 | 157.0361 | 99.6781 | [5 empty] | 99.901 | 123.6738 | 239.4264 | 451.9498 | 66.0873 | 99.2613 | 99.4616 | 99.4759 | 69.1327 | 98.7738 | 40.55 | 55.9035 | 75.9941 | 103.8946 | 148.535 |  | 111.4264 | 301.2878 | 531.0602 | 64.7273 | 101.0004 | 117.6333 | 258.2387 | 515.284 | [7 empty] | 76.9717 | 107.3908 | 158.7399 | 336.2493 | 564.598 | 559.0862 | 555.9944 | 364.286 | 555.4562 | 496.338 | 553.6876 | 465.2863 | 462.7261 | 568.6339 | 587.7733 | 456.0771 | 447.7021 | 448.2398 | 448.6842 | 455.955 | 453.4931 | 568.9668 | 579.5261 |  |  | 98.8828 | 156.1278 | 385.5291 | 564.9204 | 114.9029 | 49.3295 | [7 empty] | 95.6905 | 70.8966 | 100.0882 | 147.363 | 339.0667 | 573.8224 | 124.513 | 100.5043 | 133.7563 | 231.0773 | [5 empty] | 99.8159 | 104.1119 | 295.0864 | 564.7666 |  |  | 99.0493 | 95.4596 | 129.551 | 312.97 | 151.5306 | 46.2395 | 65.3864 | 98.5986 | 149.7088 |  |  |  | 565.2198 | 104.5881 | 135.1677 | [5 empty] | 100.6206 | 140.8329 | 318.584 | 531.9944 | 37.8413 | 48.0308 | 70.737 | 94.9239 | 119.2819 | 110.7465 | 58.3506 | 70.7511 | 98.7477 | 99.6885 | 144.2275 |  | 132.0595 | 273.7254 | 538.5448 | 96.9257 | 106.1826 | 160.5603 | 383.8837 | 574.9946 | [7 empty] | 148.1147 | 110.036 | 165.5833 | 360.6027 |  | 570.3503 | 561.2761 | 565.9754 | 303.4529 | 564.6631 | 539.6725 |  | 24.1211 | 27.9443 | 19.0055 | 19.9614 | 29.555 | 103.2824 | 125.9878 | 566.1734 | 559.6283 | 571.6245 | 62.7935 | 88.6411 | 242.609 | 327.3968 | 327.9017 | 244.4091 | -0.0029 | -0.0862 | 0.0169 | 0.0852 | -0.0113 | 0.0025 | -0.0522 | -0.0577 | -0.0958 | -310.623 | -0.8752 | -322.4854 | -0.8916 | -320.1806 | -0.8957 | -293.0066 | -0.947 | -238.8621 | -0.8731 | -257.3184 | -0.8854 | 909.357 | 965.6966 | 563.7636 | 327.6492 | -154.2616
2017-12-19 12:59 | 3809.2285 |  |  | -166.3183 | -80.2704 | -14.2907 | -37.5937 | -31.2842 | -46.2778 | -83.2966 | -45.7048 |  |  | -212.9058 | -69.5951 | -28.791 | -44.3064 | 1.2443 | -9.9871 | -36.7664 | -26.5338 | 30.6495 |  | 317.5619 | 92.1674 | 122.5033 | 266.47 | 504.4806 | 161.3664 | 43.3855 |  |  | 187.5966 | 159.6175 | 175.7088 | 210.9417 | 128.8969 | 99.551 | 62.5112 | 96.3387 | 134.7446 | 300.2598 | 524.5983 | 131.3051 | 87.4042 | 125.6111 | 148.3569 | 531.1196 |  |  |  |  | 111.0199 | 100.6809 | 284.6448 | 495.5821 |  |  | 101.8712 | 102.344 | 165.5227 | 343.5418 | 99.1728 | 41.8304 | 59.4277 | 90.7965 | 121.7814 |  |  |  | 567.003 | 157.1437 | 99.6902 | [5 empty] | 99.9052 | 123.7114 | 239.4794 | 451.8232 | 66.1227 | 99.2563 | 99.4476 | 99.4747 | 69.1738 | 98.7697 | 40.5733 | 55.902 | 76.0201 | 103.9063 | 148.576 |  | 111.5188 | 301.3126 | 530.8861 | 64.7664 | 100.988 | 117.6545 | 258.2806 | 515.1078 | [7 empty] | 76.9674 | 107.4031 | 158.7753 | 336.2746 | 564.4007 | 558.7517 | 555.6378 | 364.2422 | 555.1382 | 496.1239 | 553.3722 | 456.8329 | 464.5117 | 568.3154 | 587.4598 | 457.3592 | 454.3328 | 452.9357 | 448.0461 | 458.5829 | 454.3602 | 568.628 | 579.2316 |  |  | 98.9078 | 156.1592 | 385.4925 | 564.6883 | 114.928 | 49.3153 | [7 empty] | 95.6624 | 70.9024 | 100.0746 | 147.3919 | 339.1032 | 573.6209 | 124.5482 | 100.5093 | 133.7808 | 231.1006 | [5 empty] | 99.8394 | 104.122 | 295.1041 | 564.5866 |  |  | 99.038 | 95.4802 | 129.5769 | 312.9947 | 151.5572 | 46.2558 | 65.4151 | 98.6324 | 149.7275 |  |  |  | 565.0432 | 104.5731 | 135.1837 | [5 empty] | 100.6125 | 140.8567 | 318.6058 | 531.8162 | 37.7919 | 48.0336 | 70.7634 | 94.9522 | 119.3109 | 110.7477 | 58.3641 | 70.7939 | 98.6185 | 99.6466 | 144.2129 |  | 132.1244 | 273.8265 | 538.3493 | 97.0063 | 106.1995 | 160.5852 | 383.857 | 574.8048 | [7 empty] | 148.233 | 110.073 | 165.6343 | 360.6262 |  | 570.0095 | 560.8491 | 565.5829 | 303.4862 | 564.3443 | 539.4102 |  | 24.1298 | 27.9466 | 19.0073 | 19.9575 | 29.5584 | 103.0967 | 125.9834 | 565.8388 | 559.3419 | 571.3034 | 62.8135 | 88.644 | 242.5513 | 327.3842 | 327.7502 | 244.3692 | -0.0025 | -0.0864 | 0.0177 | 0.086 | -0.0115 | 0.0029 | -0.0565 | -0.0571 | -0.0774 | -310.6107 | -0.8834 | -322.5038 | -0.8936 | -320.1837 | -0.9039 | -292.9789 | -0.9511 | -238.8283 | -0.8731 | -257.3184 | -0.8711 | 909.3676 | 976.4145 | 563.4144 | 327.5672 | -154.1764
2017-12-19 12:59 | 3810.2286 |  |  | -166.2994 | -80.2523 | -14.2672 | -37.7639 | -31.3807 | -46.3322 | -83.2553 | -45.694 |  |  | -212.9313 | -69.7165 | -28.8086 | -44.4212 | 1.257 | -9.9527 | -36.753 | -26.4516 | 31.4434 |  | 317.5507 | 92.2193 | 122.5316 | 266.5218 | 504.3441 | 161.3906 | 43.4024 |  |  | 187.6309 | 159.6252 | 175.7445 | 210.8986 | 128.9197 | 99.5619 | 62.5387 | 96.3579 | 134.7655 | 300.2795 | 524.4178 | 131.339 | 87.4275 | 125.6501 | 148.3916 | 530.7513 |  |  |  |  | 111.0378 | 100.6824 | 284.694 | 495.4337 |  |  | 101.9172 | 102.3923 | 165.549 | 343.5429 | 99.1752 | 41.8189 | 59.4624 | 90.8516 | 121.8194 |  |  |  | 566.8447 | 157.1807 | 99.7006 | [5 empty] | 99.8895 | 123.7627 | 239.5261 | 451.6982 | 66.1133 | 99.2488 | 99.4567 | 99.4691 | 69.1998 | 98.7742 | 40.5856 | 55.9064 | 76.0446 | 103.9317 | 148.6091 |  | 111.6159 | 301.3412 | 530.6984 | 64.793 | 101.0054 | 117.6829 | 258.3447 | 514.9312 | [7 empty] | 76.938 | 107.4202 | 158.8012 | 336.2963 | 564.2356 | 558.4183 | 555.2981 | 364.1979 | 554.8292 | 495.9303 | 553.0845 | 447.566 | 464.9945 | 567.9931 | 587.1412 | 461.025 | 457.7766 | 457.2197 | 448.2751 | 461.1026 | 452.7751 | 568.2924 | 578.9402 |  |  | 98.9308 | 156.1944 | 385.4562 | 564.4551 | 114.9404 | 49.3226 | [7 empty] | 95.6466 | 70.9158 | 100.0988 | 147.4155 | 339.1285 | 573.4238 | 124.5727 | 100.5068 | 133.8049 | 231.1313 | [5 empty] | 99.8375 | 104.1204 | 295.1381 | 564.4225 |  |  | 99.0282 | 95.5108 | 129.6182 | 313.0365 | 151.5734 | 46.2638 | 65.4444 | 98.6604 | 149.7469 |  |  |  | 564.8651 | 104.6935 | 135.2218 | [5 empty] | 100.5985 | 140.875 | 318.6643 | 531.6201 | 37.7252 | 48.0575 | 70.787 | 94.9832 | 119.3027 | 110.8078 | 58.3943 | 70.8585 | 98.4037 | 99.5902 | 144.2495 |  | 132.1538 | 273.8836 | 538.1576 | 97.1123 | 106.2327 | 160.62 | 383.8877 | 574.639 | [7 empty] | 148.3123 | 110.1089 | 165.6796 | 360.6545 |  | 569.6666 | 560.437 | 565.2013 | 303.5294 | 564.013 | 539.1315 |  | 24.1398 | 27.9497 | 19.0023 | 19.952 | 29.5588 | 102.9539 | 125.9799 | 565.5012 | 559.0426 | 570.9766 | 62.8235 | 88.6304 | 242.5499 | 327.2821 | 327.7464 | 244.3678 | -0.003 | -0.0862 | 0.0168 | 0.0853 | -0.0116 | 0.0031 | -0.0552 | -0.0554 | -0.086 | -310.5861 | -0.8731 | -322.4946 | -0.8957 | -320.1929 | -0.9039 | -292.9789 | -0.9532 | -238.816 | -0.8813 | -257.3092 | -0.8875 | 909.2287 | 974.291 | 563.0677 | 327.5143 | -154.2707
2017-12-19 12:59 | 3811.2287 |  |  | -166.482 | -80.2845 | -14.1788 | -37.7189 | -31.2439 | -46.3431 | -83.2255 | -45.5886 |  |  | -213.0796 | -69.6488 | -28.8232 | -44.4269 | 1.3685 | -10.007 | -36.6808 | -26.5241 | 30.9892 |  | 317.5539 | 92.2656 | 122.5521 | 266.571 | 504.209 | 161.4429 | 43.4109 |  |  | 187.6609 | 159.629 | 175.7776 | 210.8609 | 128.9232 | 99.6 | 62.5596 | 96.3758 | 134.7885 | 300.2886 | 524.2253 | 131.3533 | 87.4673 | 125.7062 | 148.4201 | 530.3826 |  |  |  |  | 111.083 | 100.6821 | 284.7504 | 495.2906 |  |  | 101.9829 | 102.4202 | 165.568 | 343.5576 | 99.1551 | 41.8414 | 59.5206 | 90.8996 | 121.8712 |  |  |  | 566.6776 | 157.2619 | 99.7021 | [5 empty] | 99.9023 | 123.8102 | 239.5651 | 451.5715 | 66.0745 | 99.2609 | 99.4776 | 99.4706 | 69.2529 | 98.7673 | 40.6002 | 55.9266 | 76.067 | 103.9469 | 148.6427 |  | 111.703 | 301.3628 | 530.5032 | 64.7951 | 100.9862 | 117.6958 | 258.4069 | 514.7661 | [7 empty] | 76.9523 | 107.428 | 158.8143 | 336.3355 | 564.0774 | 558.0776 | 554.964 | 364.1412 | 554.5174 | 495.734 | 552.8045 | 440.6222 | 465.9511 | 567.6656 | 586.823 | 461.5656 | 458.244 | 460.7022 | 453.4353 | 456.039 | 448.8034 | 567.9642 | 578.6488 |  |  | 98.9334 | 156.2279 | 385.4085 | 564.2307 | 114.9687 | 49.3495 | [7 empty] | 95.6242 | 70.9413 | 100.1215 | 147.4417 | 339.1543 | 573.2371 | 124.5735 | 100.512 | 133.8294 | 231.1869 | [5 empty] | 99.806 | 104.1234 | 295.1557 | 564.2468 |  |  | 99.0092 | 95.5268 | 129.6483 | 313.0671 | 151.6159 | 46.2667 | 65.4888 | 98.6987 | 149.766 |  |  |  | 564.6492 | 104.8017 | 135.2563 | [5 empty] | 100.5949 | 140.8967 | 318.7009 | 531.4354 | 37.8154 | 48.0879 | 70.8259 | 95.0012 | 119.2863 | 110.8635 | 58.389 | 70.8054 | 98.5923 | 99.5468 | 144.4028 |  | 132.1593 | 273.8956 | 537.9536 | 97.1612 | 106.2933 | 160.648 | 383.8742 | 574.4441 | [7 empty] | 148.3741 | 110.1526 | 165.7319 | 360.684 |  | 569.3204 | 560.058 | 564.8196 | 303.5671 | 563.6754 | 538.9694 |  | 24.1501 | 27.9543 | 19.0067 | 19.9296 | 29.5714 | 102.9392 | 125.9762 | 565.0738 | 558.6796 | 570.5839 | 62.8507 | 88.7649 | 242.5975 | 327.3958 | 327.7965 | 244.4558 | -0.0032 | -0.0859 | 0.0169 | 0.0854 | -0.0113 | 0.0032 | -0.0813 | -0.0575 | -0.0821 | -310.6261 | -0.8813 | -322.4669 | -0.8875 | -320.1867 | -0.9162 | -292.9358 | -0.9347 | -238.8467 | -0.8813 | -257.303 | -0.8834 | 908.7278 | 982.8774 | 562.6971 | 327.5961 | -154.1407
2017-12-19 12:59 | 3812.2287 |  |  | -166.4657 | -80.3405 | -14.3117 | -37.7255 | -31.2831 | -46.2484 | -83.2478 | -45.5646 |  |  | -213.0044 | -69.6483 | -28.6836 | -44.2766 | 1.3262 | -10.0193 | -36.6763 | -26.5501 | 31.2802 |  | 317.5454 | 92.2929 | 122.5688 | 266.6153 | 504.0739 | 161.4882 | 43.4275 |  |  | 187.6927 | 159.6387 | 175.8139 | 210.8319 | 128.9324 | 99.5848 | 62.5694 | 96.4149 | 134.8177 | 300.3141 | 524.0393 | 131.355 | 87.4984 | 125.7545 | 148.4513 | 530.0317 |  |  |  |  | 111.1187 | 100.6844 | 284.8012 | 495.1537 |  |  | 102.0285 | 102.4495 | 165.5886 | 343.5598 | 99.1433 | 41.8823 | 59.5224 | 90.9239 | 121.9013 |  |  |  | 566.5148 | 157.3468 | 99.7093 | [5 empty] | 99.9348 | 123.8476 | 239.6053 | 451.4287 | 66.0942 | 99.269 | 99.4824 | 99.4857 | 69.2784 | 98.769 | 40.623 | 55.927 | 76.0818 | 103.9566 | 148.6766 |  | 111.7898 | 301.3758 | 530.3321 | 64.8082 | 100.9879 | 117.7207 | 258.4469 | 514.5906 | [7 empty] | 76.9805 | 107.4429 | 158.8422 | 336.3877 | 563.907 | 557.7341 | 554.6096 | 364.0892 | 554.197 | 495.5191 | 552.514 | 443.7102 | 467.5376 | 567.3427 | 586.5044 | 459.6017 | 453.8032 | 460.5638 | 452.7023 | 451.9256 | 441.0586 | 567.6353 | 578.3635 |  |  | 98.9437 | 156.2344 | 385.3527 | 564.0187 | 115.0322 | 49.3821 | [7 empty] | 95.6112 | 70.9605 | 100.1091 | 147.4697 | 339.1748 | 573.0418 | 124.6028 | 100.5067 | 133.8544 | 231.2414 | [5 empty] | 99.7964 | 104.1347 | 295.1688 | 564.0682 |  |  | 99.0144 | 95.5471 | 129.6737 | 313.0887 | 151.627 | 46.279 | 65.5046 | 98.7218 | 149.7832 |  |  |  | 564.4641 | 104.742 | 135.2959 | [5 empty] | 100.595 | 140.9186 | 318.7265 | 531.2555 | 37.9215 | 48.1107 | 70.8473 | 95.0224 | 119.3718 | 110.8639 | 58.4269 | 70.7815 | 98.6231 | 99.5949 | 144.4 |  | 132.208 | 273.9648 | 537.7481 | 97.138 | 106.2999 | 160.6818 | 383.8788 | 574.2462 | [7 empty] | 148.4663 | 110.1807 | 165.7844 | 360.7069 |  | 568.974 | 559.6611 | 564.4297 | 303.5943 | 563.3411 | 538.8452 |  | 24.1445 | 27.9525 | 19.0111 | 19.9126 | 29.5754 | 103.0511 | 125.9648 | 564.7127 | 558.3742 | 570.2562 | 62.8586 | 88.7697 | 242.5958 | 327.3842 | 327.8023 | 244.385 | -0.0033 | -0.0862 | 0.0174 | 0.0855 | -0.0117 | 0.0026 | -0.0524 | -0.0596 | -0.0896 | -310.5615 | -0.867 | -322.5284 | -0.8875 | -320.1714 | -0.906 | -292.9204 | -0.9511 | -238.819 | -0.8608 | -257.3584 | -0.8813 | 908.3067 | 998.5857 | 562.344 | 327.5933 | -154.1195
2017-12-19 12:59 | 3813.2288 |  |  | -166.4196 | -80.3474 | -14.2949 | -37.6084 | -31.3476 | -46.3245 | -83.2896 | -45.6391 |  |  | -212.986 | -69.7158 | -28.6861 | -44.32 | 1.3143 | -9.9801 | -36.6528 | -26.6301 | 30.8382 |  | 317.5328 | 92.3183 | 122.5914 | 266.6644 | 503.9408 | 161.5131 | 43.4485 |  |  | 187.7242 | 159.6436 | 175.8499 | 210.7916 | 128.9531 | 99.5396 | 62.5665 | 96.4786 | 134.8452 | 300.3455 | 523.8599 | 131.3816 | 87.5083 | 125.7615 | 148.4849 | 529.6957 |  |  |  |  | 111.1218 | 100.6868 | 284.8361 | 494.9985 |  |  | 102.0969 | 102.4781 | 165.6064 | 343.5647 | 99.1687 | 41.8637 | 59.5214 | 90.9539 | 121.936 |  |  |  | 566.3474 | 157.404 | 99.7139 | [5 empty] | 99.9105 | 123.8781 | 239.6475 | 451.2839 | 66.1172 | 99.2644 | 99.4834 | 99.4765 | 69.3072 | 98.7679 | 40.6458 | 55.9201 | 76.0948 | 103.9572 | 148.7105 |  | 111.8738 | 301.4205 | 530.1365 | 64.8475 | 100.9681 | 117.7431 | 258.4694 | 514.4185 | [7 empty] | 76.9874 | 107.453 | 158.8586 | 336.4127 | 563.7453 | 557.3985 | 554.2582 | 364.0454 | 553.8698 | 495.33 | 552.2178 | 447.487 | 465.8805 | 567.0184 | 586.1701 | 458.6154 | 449.9726 | 456.7484 | 450.6787 | 451.4613 | 436.802 | 567.2995 | 578.0704 |  |  | 98.9406 | 156.234 | 385.2993 | 563.785 | 115.0466 | 49.3989 | [7 empty] | 95.6101 | 70.9906 | 100.1023 | 147.4944 | 339.1962 | 572.8388 | 124.6503 | 100.4968 | 133.885 | 231.2801 | [5 empty] | 99.8342 | 104.1453 | 295.1832 | 563.8801 |  |  | 99.0253 | 95.5756 | 129.7159 | 313.1176 | 151.6327 | 46.2895 | 65.5192 | 98.7552 | 149.7986 |  |  |  | 564.2997 | 104.697 | 135.3109 | [5 empty] | 100.5852 | 140.942 | 318.7471 | 531.0688 | 38.0256 | 48.1339 | 70.91 | 95.0321 | 119.4079 | 110.8574 | 58.4817 | 70.7843 | 98.6204 | 99.6355 | 144.4505 |  | 132.2564 | 274.0572 | 537.5265 | 97.177 | 106.3069 | 160.7125 | 383.9149 | 574.0676 | [7 empty] | 148.5872 | 110.1991 | 165.8143 | 360.7092 |  | 568.617 | 559.279 | 564.0363 | 303.6125 | 563.0167 | 538.6544 |  | 24.1315 | 27.943 | 19.0185 | 19.9147 | 29.5768 | 103.1748 | 125.96 | 564.3593 | 558.0829 | 569.9182 | 62.891 | 88.7456 | 242.5962 | 327.3226 | 327.8274 | 244.3793 | -0.003 | -0.0863 | 0.0173 | 0.0854 | -0.0114 | 0.0034 | -0.0573 | -0.0561 | -0.069 | -310.5892 | -0.8813 | -322.4823 | -0.8813 | -320.2114 | -0.9101 | -292.8773 | -0.9593 | -238.8037 | -0.8793 | -257.2938 | -0.8711 | 908.2134 | 1020.3121 | 561.9937 | 327.575 | -154.1954
2017-12-19 12:59 | 3814.2288 |  |  | -166.2535 | -80.351 | -14.2521 | -37.5484 | -31.2653 | -46.3121 | -83.2285 | -45.638 |  |  | -212.9045 | -69.6544 | -28.6697 | -44.3077 | 1.267 | -10.0345 | -36.6985 | -26.5925 | 31.2259 |  | 317.5137 | 92.3496 | 122.6166 | 266.7054 | 503.7989 | 161.5245 | 43.4572 |  |  | 187.7581 | 159.6345 | 175.8832 | 210.7541 | 128.9798 | 99.5405 | 62.5879 | 96.5032 | 134.8763 | 300.36 | 523.6722 | 131.4182 | 87.5299 | 125.7716 | 148.5136 | 529.3741 |  |  |  |  | 111.1437 | 100.6824 | 284.8739 | 494.8367 |  |  | 102.1907 | 102.4948 | 165.6163 | 343.5816 | 99.1549 | 41.8776 | 59.5408 | 90.9812 | 121.9808 |  |  |  | 566.1814 | 157.4628 | 99.7285 | [5 empty] | 99.8675 | 123.8897 | 239.6833 | 451.1464 | 66.1254 | 99.2624 | 99.4733 | 99.4706 | 69.3487 | 98.7622 | 40.655 | 55.9131 | 76.1201 | 103.9737 | 148.7415 |  | 111.9309 | 301.45 | 529.9415 | 64.8887 | 100.9584 | 117.7718 | 258.4862 | 514.2463 | [7 empty] | 76.9944 | 107.4723 | 158.8914 | 336.4085 | 563.5428 | 557.0528 | 553.9008 | 363.996 | 553.5357 | 495.1433 | 551.9346 | 448.591 | 465.5716 | 566.689 | 585.8421 | 457.9892 | 452.177 | 453.3881 | 453.8192 | 448.8147 | 441.495 | 566.9618 | 577.7688 |  |  | 98.9584 | 156.2849 | 385.2816 | 563.5598 | 115.034 | 49.4218 | [7 empty] | 95.6062 | 71.0349 | 100.118 | 147.5187 | 339.2259 | 572.6455 | 124.6645 | 100.5057 | 133.9055 | 231.3249 | [5 empty] | 99.8384 | 104.1555 | 295.2023 | 563.707 |  |  | 99.0128 | 95.5836 | 129.7505 | 313.1596 | 151.6705 | 46.302 | 65.542 | 98.7757 | 149.8206 |  |  |  | 564.1129 | 104.7879 | 135.3049 | [5 empty] | 100.579 | 140.9662 | 318.7712 | 530.8893 | 38.0196 | 48.1394 | 70.9923 | 95.0371 | 119.4411 | 110.9174 | 58.4815 | 70.7874 | 98.5973 | 99.6372 | 144.5061 |  | 132.2963 | 274.1239 | 537.317 | 97.2421 | 106.3203 | 160.7712 | 383.9845 | 573.9357 | [7 empty] | 148.7109 | 110.2315 | 165.8592 | 360.7136 |  | 568.2427 | 558.8606 | 563.6459 | 303.6477 | 562.6928 | 538.4527 |  | 24.1266 | 27.9347 | 19.0099 | 19.888 | 29.5768 | 103.2997 | 125.9522 | 563.9119 | 557.6903 | 569.5177 | 62.9253 | 88.7742 | 242.6941 | 327.3968 | 327.9249 | 244.4365 | -0.0025 | -0.086 | 0.0175 | 0.0856 | -0.0117 | 0.0025 | -0.047 | -0.0608 | -0.0683 | -310.54 | -0.8711 | -322.5038 | -0.8875 | -320.1775 | -0.9019 | -292.8958 | -0.9511 | -238.7821 | -0.8752 | -257.34 | -0.8752 | 908.4404 | 1026.9202 | 561.6028 | 327.6608 | -154.1296
2017-12-19 12:59 | 3815.2289 |  |  | -166.1935 | -80.4053 | -14.1851 | -37.4508 | -31.3804 | -46.3514 | -83.2465 | -45.5893 |  |  | -213.0222 | -69.5707 | -28.5208 | -44.1854 | 1.296 | -10.0293 | -36.696 | -26.6346 | 30.95 |  | 317.4976 | 92.3815 | 122.6375 | 266.7449 | 503.6562 | 161.5444 | 43.4672 |  |  | 187.7833 | 159.6251 | 175.9163 | 210.7225 | 129.0101 | 99.5363 | 62.6175 | 96.4946 | 134.9058 | 300.3763 | 523.4821 | 131.4464 | 87.5695 | 125.7937 | 148.5259 | 529.0644 |  |  |  |  | 111.1563 | 100.6745 | 284.9209 | 494.6985 |  |  | 102.2869 | 102.5171 | 165.64 | 343.598 | 99.1813 | 41.9155 | 59.5563 | 91.01 | 122.0241 |  |  |  | 566.0205 | 157.5242 | 99.7257 | [5 empty] | 99.8759 | 123.9132 | 239.7199 | 451.0144 | 66.1175 | 99.2649 | 99.4742 | 99.4805 | 69.3663 | 98.7529 | 40.657 | 55.9101 | 76.1396 | 103.9819 | 148.7722 |  | 112.0136 | 301.4696 | 529.7463 | 64.9023 | 100.9822 | 117.8078 | 258.5375 | 514.0729 | [7 empty] | 76.985 | 107.515 | 158.9561 | 336.4125 | 563.3145 | 556.6985 | 553.5166 | 363.9407 | 553.1971 | 494.9208 | 551.6285 | 445.963 | 466.7474 | 566.3621 | 585.5272 | 457.8697 | 455.0239 | 452.856 | 458.2336 | 450.8008 | 448.6626 | 566.6228 | 577.4835 |  |  | 99.012 | 156.339 | 385.2821 | 563.3559 | 115.0786 | 49.4615 | [7 empty] | 95.6059 | 71.0351 | 100.1084 | 147.5434 | 339.2588 | 572.4656 | 124.667 | 100.5093 | 133.9117 | 231.3902 | [5 empty] | 99.8469 | 104.1558 | 295.2342 | 563.5446 |  |  | 99.003 | 95.5963 | 129.7796 | 313.1871 | 151.7198 | 46.3101 | 65.5604 | 98.7771 | 149.8646 |  |  |  | 563.9319 | 104.8469 | 135.342 | [5 empty] | 100.5918 | 140.9982 | 318.7851 | 530.7153 | 37.9502 | 48.157 | 70.988 | 95.0625 | 119.4911 | 110.9491 | 58.4739 | 70.8076 | 98.4073 | 99.6345 | 144.4751 |  | 132.3601 | 274.2118 | 537.1401 | 97.2896 | 106.3383 | 160.8236 | 384.0537 | 573.7847 | [7 empty] | 148.7947 | 110.2652 | 165.9259 | 360.7451 |  | 567.864 | 558.4733 | 563.2516 | 303.6996 | 562.386 | 538.1308 |  | 24.1369 | 27.9392 | 19.0082 | 19.8677 | 29.5819 | 103.3991 | 125.9541 | 563.5581 | 557.372 | 569.1806 | 62.9384 | 88.7482 | 242.6399 | 327.441 | 327.9055 | 244.4694 | -0.0027 | -0.0863 | 0.0169 | 0.0856 | -0.0114 | 0.0029 | -0.0501 | -0.06 | -0.0927 | -310.5554 | -0.8793 | -322.4854 | -0.8711 | -320.196 | -0.9019 | -292.862 | -0.9552 | -238.8006 | -0.8711 | -257.303 | -0.869 | 909.8908 | 1007.3259 | 561.2393 | 327.6732 | -154.036
2017-12-19 12:59 | 3816.229 |  |  | -166.2976 | -80.3768 | -14.2238 | -37.3481 | -31.3071 | -46.2914 | -83.2236 | -45.6206 |  |  | -212.9524 | -69.5146 | -28.4811 | -44.1632 | 1.222 | -10.0811 | -36.7413 | -26.7817 | 30.2016 |  | 317.4873 | 92.4238 | 122.6555 | 266.7911 | 503.5172 | 161.5654 | 43.4779 |  |  | 187.8096 | 159.6244 | 175.9522 | 210.6916 | 129.0431 | 99.5542 | 62.6518 | 96.4742 | 134.9296 | 300.3984 | 523.2941 | 131.4791 | 87.6088 | 125.8173 | 148.5437 | 528.7604 |  |  |  |  | 111.2002 | 100.6716 | 284.9632 | 494.5436 |  |  | 102.3569 | 102.5314 | 165.6621 | 343.6144 | 99.1944 | 41.9345 | 59.557 | 91.0312 | 122.0435 |  |  |  | 565.8531 | 157.5934 | 99.7237 | [5 empty] | 99.8943 | 123.9506 | 239.7677 | 450.8858 | 66.1358 | 99.2753 | 99.4669 | 99.476 | 69.3901 | 98.7541 | 40.667 | 55.9169 | 76.1528 | 103.974 | 148.81 |  | 112.1635 | 301.4971 | 529.5504 | 64.8955 | 100.9966 | 117.8351 | 258.5644 | 513.8941 | [7 empty] | 76.9763 | 107.5225 | 158.9741 | 336.4413 | 563.1344 | 556.3505 | 553.144 | 363.898 | 552.8658 | 494.7076 | 551.3065 | 442.6338 | 466.7256 | 566.026 | 585.1994 | 457.8448 | 455.201 | 453.2272 | 457.4483 | 451.5595 | 454.9091 | 566.276 | 577.1999 |  |  | 99.0028 | 156.3667 | 385.2447 | 563.123 | 115.1092 | 49.4637 | [7 empty] | 95.5941 | 71.0557 | 100.1264 | 147.5708 | 339.2936 | 572.2844 | 124.6746 | 100.5096 | 133.9416 | 231.4292 | [5 empty] | 99.8664 | 104.1615 | 295.2451 | 563.3637 |  |  | 99.0034 | 95.6234 | 129.8113 | 313.2106 | 151.7573 | 46.3113 | 65.5685 | 98.7735 | 149.8954 |  |  |  | 563.7607 | 104.8245 | 135.4126 | [5 empty] | 100.5915 | 141.0319 | 318.8118 | 530.5388 | 38.0004 | 48.1843 | 71.0263 | 95.0993 | 119.5076 | 110.9545 | 58.4932 | 70.7915 | 98.3212 | 99.612 | 144.4262 |  | 132.4231 | 274.3029 | 536.9468 | 97.3431 | 106.3716 | 160.8337 | 384.0326 | 573.5798 | [7 empty] | 148.8613 | 110.2994 | 165.9795 | 360.7761 |  | 567.4807 | 558.1118 | 562.8402 | 303.7392 | 562.082 | 537.8587 |  | 24.1504 | 27.9418 | 19.0182 | 19.8756 | 29.5895 | 103.4115 | 125.9529 | 563.1937 | 557.0382 | 568.8255 | 62.9431 | 88.757 | 242.6486 | 327.3834 | 327.9461 | 244.4194 | -0.0031 | -0.0861 | 0.0167 | 0.085 | -0.0123 | 0.0027 | -0.058 | -0.057 | -0.0929 | -310.5461 | -0.869 | -322.47 | -0.8957 | -320.1437 | -0.908 | -292.8681 | -0.9532 | -238.7883 | -0.8772 | -257.2907 | -0.8916 | 908.6451 | 1009.8767 | 560.8731 | 327.6648 | -154.0312
2017-12-19 12:59 | 3817.229 |  |  | -166.5302 | -80.3893 | -14.1852 | -37.2089 | -31.2687 | -46.2911 | -83.2168 | -45.5489 |  |  | -212.9554 | -69.4766 | -28.4839 | -44.2638 | 1.2318 | -9.9408 | -36.719 | -26.67 | 30.8449 |  | 317.4663 | 92.4694 | 122.6864 | 266.8402 | 503.382 | 161.599 | 43.4953 |  |  | 187.8491 | 159.6285 | 175.9969 | 210.6683 | 129.0814 | 99.5293 | 62.6611 | 96.5266 | 134.9708 | 300.4193 | 523.1016 | 131.5133 | 87.6544 | 125.8576 | 148.5782 | 528.4681 |  |  |  |  | 111.2281 | 100.6667 | 285.0189 | 494.4097 |  |  | 102.4319 | 102.5518 | 165.6867 | 343.6188 | 99.204 | 41.9934 | 59.5663 | 91.0441 | 122.0835 |  |  |  | 565.6771 | 157.6743 | 99.7518 | [5 empty] | 99.8609 | 124.0001 | 239.8316 | 450.7658 | 66.2094 | 99.2576 | 99.4549 | 99.4816 | 69.4088 | 98.7792 | 40.6871 | 55.9233 | 76.1728 | 103.9804 | 148.8457 |  | 112.3161 | 301.5218 | 529.3614 | 64.921 | 100.9996 | 117.8609 | 258.5907 | 513.729 | [7 empty] | 76.9736 | 107.5462 | 159.0209 | 336.4403 | 562.944 | 556.0044 | 552.7851 | 363.8678 | 552.5494 | 494.5089 | 550.9743 | 446.4442 | 466.4186 | 565.6935 | 584.8713 | 455.5194 | 454.9531 | 453.0312 | 450.9749 | 453.71 | 459.0571 | 565.9354 | 576.9057 |  |  | 99.0023 | 156.4266 | 385.2129 | 562.9022 | 115.0995 | 49.4621 | [7 empty] | 95.5908 | 71.0948 | 100.1725 | 147.6109 | 339.3278 | 572.1195 | 124.7156 | 100.5239 | 133.986 | 231.4256 | [5 empty] | 99.8552 | 104.1998 | 295.2901 | 563.214 |  |  | 99.0255 | 95.6404 | 129.8517 | 313.2431 | 151.7752 | 46.3375 | 65.5639 | 98.7594 | 149.9114 |  |  |  | 563.5716 | 104.7448 | 135.4473 | [5 empty] | 100.5811 | 141.0562 | 318.8385 | 530.3742 | 38.0518 | 48.1921 | 71.0992 | 95.1255 | 119.5392 | 110.9868 | 58.5238 | 70.825 | 98.0804 | 99.6366 | 144.4596 |  | 132.4139 | 274.3307 | 536.7672 | 97.4451 | 106.3979 | 160.8551 | 384.0023 | 573.4051 | [7 empty] | 148.9425 | 110.3415 | 166.0084 | 360.7813 |  | 567.1001 | 557.7356 | 562.4326 | 303.7748 | 561.7786 | 537.6838 |  | 24.1623 | 27.9448 | 19.0245 | 19.8923 | 29.6004 | 103.3851 | 125.9467 | 562.7677 | 556.6603 | 568.4286 | 62.9712 | 88.7814 | 242.6741 | 327.3823 | 327.9914 | 244.4746 | -0.003 | -0.0863 | 0.0173 | 0.0855 | -0.0119 | 0.0032 | -0.0559 | -0.044 | -0.0786 | -310.5677 | -0.869 | -322.4977 | -0.8752 | -320.1775 | -0.9265 | -292.8189 | -0.9511 | -238.8006 | -0.867 | -257.2938 | -0.8772 | 909.0603 | 1020.2326 | 560.4893 | 327.6868 | -153.8915
2017-12-19 12:59 | 3818.2291 |  |  | -166.4244 | -80.4587 | -14.3252 | -37.0977 | -31.2072 | -46.326 | -83.1827 | -45.6097 |  |  | -213.0195 | -69.478 | -28.4418 | -44.0941 | 1.3224 | -9.9147 | -36.7397 | -26.6562 | 31.0427 |  | 317.4453 | 92.5024 | 122.7063 | 266.8875 | 503.2399 | 161.648 | 43.5352 |  |  | 187.8865 | 159.6271 | 176.0333 | 210.6421 | 129.1174 | 99.5231 | 62.6476 | 96.6098 | 135.0151 | 300.4468 | 522.9155 | 131.5331 | 87.6847 | 125.895 | 148.6416 | 528.1687 |  |  |  |  | 111.2419 | 100.6597 | 285.0624 | 494.2663 |  |  | 102.4953 | 102.5717 | 165.7073 | 343.6161 | 99.1978 | 41.9406 | 59.6032 | 91.0528 | 122.13 |  |  |  | 565.5017 | 157.7735 | 99.7493 | [5 empty] | 99.86 | 124.0483 | 239.8811 | 450.6383 | 66.2196 | 99.2362 | 99.444 | 99.4882 | 69.413 | 98.7797 | 40.7036 | 55.9342 | 76.1894 | 104.0009 | 148.8775 |  | 112.4505 | 301.5469 | 529.1807 | 64.9644 | 100.9749 | 117.8694 | 258.6578 | 513.5734 | [7 empty] | 76.9806 | 107.5714 | 159.0582 | 336.4587 | 562.7591 | 555.6615 | 552.4352 | 363.8479 | 552.2096 | 494.3278 | 550.6673 | 455.0882 | 464.7402 | 565.3761 | 584.5586 | 453.1652 | 454.3786 | 454.6605 | 447.354 | 454.2001 | 455.0737 | 565.6113 | 576.6136 |  |  | 99.0258 | 156.4951 | 385.1979 | 562.6919 | 115.133 | 49.465 | [7 empty] | 95.6252 | 71.0987 | 100.1848 | 147.6441 | 339.3517 | 571.9581 | 124.7613 | 100.5126 | 133.9991 | 231.4578 | [5 empty] | 99.8434 | 104.2213 | 295.3426 | 563.0543 |  |  | 99.0312 | 95.6536 | 129.8902 | 313.2674 | 151.7778 | 46.366 | 65.5791 | 98.786 | 149.9491 |  |  |  | 563.3685 | 104.7671 | 135.4467 | [5 empty] | 100.6001 | 141.0793 | 318.8659 | 530.1998 | 38.0415 | 48.2045 | 71.1095 | 95.1221 | 119.5443 | 111.0392 | 58.5536 | 70.8703 | 97.7557 | 99.6217 | 144.5896 |  | 132.4107 | 274.3495 | 536.5884 | 97.5293 | 106.4079 | 160.8967 | 384.0377 | 573.2333 | [7 empty] | 149.0133 | 110.3767 | 166.0227 | 360.7755 |  | 566.7101 | 557.3751 | 562.0254 | 303.8173 | 561.4786 | 537.432 |  | 24.1634 | 27.9472 | 19.0275 | 19.9098 | 29.6017 | 103.3689 | 125.9393 | 562.4197 | 556.3494 | 568.0865 | 62.9896 | 88.7302 | 242.6515 | 327.3717 | 328.0387 | 244.4637 | -0.003 | -0.0857 | 0.017 | 0.0856 | -0.0114 | 0.0027 | -0.0477 | -0.06 | -0.0941 | -310.4877 | -0.8649 | -322.51 | -0.8587 | -320.2021 | -0.8854 | -292.7943 | -0.9737 | -238.7698 | -0.8772 | -257.3123 | -0.8587 | 907.5125 | 1015.4478 | 560.1329 | 327.7052 | -153.8297
2017-12-19 12:59 | 3819.2291 |  |  | -166.4782 | -80.4697 | -14.3244 | -37.0317 | -31.2701 | -46.349 | -83.1467 | -45.6144 |  |  | -212.9537 | -69.5061 | -28.5478 | -44.2871 | 1.2092 | -9.8926 | -36.6851 | -26.601 | 30.6234 |  | 317.4333 | 92.5217 | 122.7154 | 266.9285 | 503.0962 | 161.6885 | 43.5494 |  |  | 187.9161 | 159.6269 | 176.0631 | 210.6114 | 129.148 | 99.536 | 62.6692 | 96.6041 | 135.0291 | 300.4677 | 522.7369 | 131.5494 | 87.6932 | 125.9275 | 148.6759 | 527.8619 |  |  |  |  | 111.2812 | 100.6594 | 285.1017 | 494.0949 |  |  | 102.5473 | 102.5764 | 165.7201 | 343.6236 | 99.1505 | 41.8912 | 59.6088 | 91.0752 | 122.1591 |  |  |  | 565.3212 | 157.8525 | 99.7177 | [5 empty] | 99.8532 | 124.0788 | 239.9137 | 450.4973 | 66.1805 | 99.2186 | 99.4467 | 99.4592 | 69.4057 | 98.7719 | 40.7155 | 55.9399 | 76.2124 | 104.0297 | 148.9118 |  | 112.5834 | 301.5689 | 529.0099 | 64.9725 | 100.9552 | 117.8838 | 258.6998 | 513.3991 | [7 empty] | 77.0068 | 107.5679 | 159.0517 | 336.5101 | 562.6011 | 555.3219 | 552.0785 | 363.8272 | 551.8518 | 494.1341 | 550.3583 | 461.5909 | 464.5082 | 565.062 | 584.2459 | 454.7823 | 453.6471 | 457.3796 | 449.7692 | 451.9664 | 446.5879 | 565.2869 | 576.3329 |  |  | 99.0325 | 156.5269 | 385.1505 | 562.466 | 115.1777 | 49.4999 | [7 empty] | 95.6504 | 71.1282 | 100.1803 | 147.6731 | 339.38 | 571.7799 | 124.7635 | 100.5014 | 134.0263 | 231.5378 | [5 empty] | 99.8291 | 104.234 | 295.3731 | 562.8732 |  |  | 99.0245 | 95.6808 | 129.9213 | 313.2994 | 151.8137 | 46.3795 | 65.6002 | 98.8016 | 149.984 |  |  |  | 563.2048 | 104.8672 | 135.4835 | [5 empty] | 100.6178 | 141.1158 | 318.894 | 530.0074 | 38.0662 | 48.2295 | 71.1221 | 95.1369 | 119.5619 | 111.1024 | 58.5569 | 70.8667 | 97.5995 | 99.5867 | 144.6023 |  | 132.4309 | 274.3866 | 536.3884 | 97.5503 | 106.4375 | 160.9307 | 384.0357 | 573.059 | [7 empty] | 149.1003 | 110.4035 | 166.0448 | 360.7816 |  | 566.3176 | 557.0454 | 561.6274 | 303.8614 | 561.1746 | 537.1532 |  | 24.1659 | 27.955 | 19.0312 | 19.9305 | 29.6001 | 103.3668 | 125.9349 | 562.0732 | 556.0058 | 567.7349 | 63.011 | 88.7038 | 242.614 | 327.3351 | 327.9499 | 244.4088 | -0.0029 | -0.0857 | 0.0171 | 0.0858 | -0.0113 | 0.003 | -0.0628 | -0.0553 | -0.0811 | -310.4969 | -0.8957 | -322.4361 | -0.867 | -320.196 | -0.8916 | -292.8281 | -0.947 | -238.7575 | -0.8998 | -257.26 | -0.8752 | 907.654 | 1016.6311 | 559.7756 | 327.6425 | -153.9153
2017-12-19 12:59 | 3820.2292 |  |  | -166.4041 | -80.4277 | -14.2876 | -37.1019 | -31.1638 | -46.287 | -83.1232 | -45.5985 |  |  | -212.9165 | -69.4898 | -28.458 | -44.2316 | 1.2315 | -9.9199 | -36.7181 | -26.58 | 31.3528 |  | 317.426 | 92.5416 | 122.7378 | 266.9741 | 502.9669 | 161.7193 | 43.5348 |  |  | 187.9472 | 159.6342 | 176.0994 | 210.5788 | 129.1743 | 99.5538 | 62.735 | 96.5456 | 135.0408 | 300.4854 | 522.551 | 131.5594 | 87.7305 | 125.9699 | 148.6659 | 527.5618 |  |  |  |  | 111.3225 | 100.6588 | 285.1605 | 493.9525 |  |  | 102.5928 | 102.5731 | 165.7392 | 343.6383 | 99.1532 | 41.9282 | 59.6048 | 91.1191 | 122.1821 |  |  |  | 565.1357 | 157.9168 | 99.7368 | [5 empty] | 99.8305 | 124.109 | 239.9505 | 450.3549 | 66.1548 | 99.204 | 99.4614 | 99.4521 | 69.4455 | 98.7809 | 40.7214 | 55.9355 | 76.2329 | 104.0468 | 148.9498 |  | 112.7037 | 301.5935 | 528.8146 | 64.969 | 100.9553 | 117.9108 | 258.7493 | 513.2221 | [7 empty] | 77.009 | 107.576 | 159.074 | 336.5311 | 562.4145 | 554.9873 | 551.7174 | 363.8139 | 551.5173 | 493.9419 | 550.0234 | 465.3589 | 465.9082 | 564.7438 | 583.9284 | 458.0772 | 454.8296 | 457.9632 | 454.1327 | 452.6278 | 442.9536 | 564.9658 | 576.0461 |  |  | 99.0369 | 156.5608 | 385.0954 | 562.2407 | 115.2045 | 49.5236 | [7 empty] | 95.6172 | 71.1612 | 100.177 | 147.7043 | 339.4133 | 571.6124 | 124.794 | 100.5074 | 134.0546 | 231.578 | [5 empty] | 99.8148 | 104.236 | 295.394 | 562.7034 |  |  | 99.0403 | 95.694 | 129.9545 | 313.3376 | 151.8533 | 46.3904 | 65.5999 | 98.7783 | 150.0118 |  |  |  | 563.0237 | 104.861 | 135.5382 | [5 empty] | 100.6034 | 141.1391 | 318.9182 | 529.8317 | 38.0406 | 48.2449 | 71.1454 | 95.1797 | 119.6151 | 111.1339 | 58.6056 | 70.8774 | 97.5146 | 99.6205 | 144.6418 |  | 132.4523 | 274.4113 | 536.2245 | 97.6029 | 106.4586 | 160.9669 | 384.0271 | 572.8725 | [7 empty] | 149.1991 | 110.4291 | 166.0838 | 360.7926 |  | 565.9276 | 556.7124 | 561.2307 | 303.8935 | 560.8448 | 536.8647 |  | 24.1696 | 27.9609 | 19.0307 | 19.9549 | 29.6091 | 103.384 | 125.9287 | 561.6507 | 555.6126 | 567.3153 | 62.99 | 88.5937 | 242.6911 | 327.3514 | 327.9432 | 244.4167 | -0.0026 | -0.0863 | 0.0172 | 0.0858 | -0.0113 | 0.0033 | -0.0485 | -0.0593 | -0.0747 | -310.5092 | -0.8711 | -322.4638 | -0.9039 | -320.1375 | -0.9101 | -292.8066 | -0.9409 | -238.739 | -0.869 | -257.2784 | -0.8895 | 908.8815 | 979.2329 | 559.3943 | 327.6473 | -153.8148
2017-12-19 12:59 | 3821.2293 |  |  | -166.4207 | -80.5371 | -14.4396 | -37.1848 | -31.2188 | -46.2131 | -83.0956 | -45.5686 |  |  | -212.815 | -69.4421 | -28.439 | -44.1687 | 1.3195 | -9.9349 | -36.7327 | -26.5538 | 29.8801 |  | 317.4245 | 92.5606 | 122.766 | 267.0202 | 502.8371 | 161.7561 | 43.5629 |  |  | 187.9775 | 159.6413 | 176.1321 | 210.5367 | 129.1945 | 99.5621 | 62.7665 | 96.5439 | 135.0659 | 300.5074 | 522.3643 | 131.572 | 87.7743 | 125.9959 | 148.6965 | 527.2472 |  |  |  |  | 111.3417 | 100.6598 | 285.2131 | 493.8183 |  |  | 102.6342 | 102.5819 | 165.7623 | 343.6543 | 99.1772 | 41.9371 | 59.6336 | 91.1639 | 122.2115 |  |  |  | 564.9563 | 158.0027 | 99.7625 | [5 empty] | 99.8622 | 124.1645 | 239.999 | 450.222 | 66.1773 | 99.2156 | 99.444 | 99.4714 | 69.4741 | 98.7832 | 40.7281 | 55.9421 | 76.2369 | 104.0638 | 148.988 |  | 112.7988 | 301.6443 | 528.5776 | 64.9978 | 100.9616 | 117.9299 | 258.7992 | 513.036 | [7 empty] | 77.0015 | 107.6009 | 159.1161 | 336.566 | 562.2243 | 554.6539 | 551.3387 | 363.7927 | 551.1824 | 493.7553 | 549.6792 | 466.9678 | 467.6451 | 564.4219 | 583.6089 | 459.573 | 451.6937 | 456.0387 | 457.1204 | 452.1201 | 442.6077 | 564.6402 | 575.7571 |  |  | 99.0451 | 156.6012 | 385.0509 | 562.0225 | 115.2203 | 49.5263 | [7 empty] | 95.5938 | 71.1705 | 100.177 | 147.7276 | 339.432 | 571.4381 | 124.8494 | 100.5115 | 134.065 | 231.5873 | [5 empty] | 99.8305 | 104.2356 | 295.4126 | 562.5278 |  |  | 99.0547 | 95.7097 | 129.9899 | 313.3784 | 151.8463 | 46.3993 | 65.6078 | 98.763 | 150.0236 |  |  |  | 562.8443 | 104.8937 | 135.5485 | [5 empty] | 100.5978 | 141.1606 | 318.9368 | 529.6589 | 37.988 | 48.2556 | 71.1657 | 95.2187 | 119.6539 | 111.1659 | 58.7029 | 70.9126 | 97.4297 | 99.6859 | 144.7138 |  | 132.5054 | 274.516 | 535.9979 | 97.611 | 106.4757 | 161.0158 | 384.0553 | 572.6936 | [7 empty] | 149.2646 | 110.4473 | 166.1231 | 360.8009 |  | 565.5339 | 556.3633 | 560.8486 | 303.9295 | 560.5081 | 536.5648 |  | 24.1706 | 27.9655 | 19.0297 | 19.9556 | 29.6054 | 103.4968 | 125.9218 | 561.3079 | 555.2871 | 566.9711 | 63 | 88.5803 | 242.5958 | 327.3553 | 327.9007 | 244.385 | -0.0024 | -0.0858 | 0.0171 | 0.0853 | -0.0116 | 0.0031 | -0.0458 | -0.0611 | -0.0936 | -310.5154 | -0.8711 | -322.4792 | -0.8834 | -320.1683 | -0.9019 | -292.7481 | -0.9429 | -238.7729 | -0.8813 | -257.2754 | -0.8772 | 907.4566 | 999.454 | 559.0381 | 327.628 | -153.8297
2017-12-19 12:59 | 3822.2293 |  |  | -166.513 | -80.4939 | -14.3991 | -37.1013 | -31.204 | -46.394 | -83.196 | -45.7826 |  |  | -212.9458 | -69.5532 | -28.4063 | -44.0751 | 1.3317 | -10.0195 | -36.7908 | -26.5172 | 30.8998 |  | 317.413 | 92.5722 | 122.7874 | 267.0655 | 502.7006 | 161.7909 | 43.5786 |  |  | 188.0026 | 159.6369 | 176.166 | 210.4955 | 129.2045 | 99.5343 | 62.7718 | 96.5849 | 135.0855 | 300.5293 | 522.1867 | 131.6141 | 87.8006 | 126.02 | 148.7245 | 526.934 |  |  |  |  | 111.3445 | 100.6694 | 285.2472 | 493.6736 |  |  | 102.7077 | 102.599 | 165.7776 | 343.6615 | 99.1825 | 41.9598 | 59.6768 | 91.1947 | 122.2519 |  |  |  | 564.7721 | 158.1158 | 99.7442 | [5 empty] | 99.8767 | 124.2274 | 240.0585 | 450.1036 | 66.2421 | 99.2252 | 99.4377 | 99.4707 | 69.4365 | 98.7826 | 40.747 | 55.9456 | 76.2452 | 104.0832 | 149.0156 |  | 112.881 | 301.6976 | 528.3543 | 65.0013 | 100.9934 | 117.9592 | 258.8336 | 512.8339 | [7 empty] | 77.0214 | 107.6075 | 159.1189 | 336.6122 | 562.0576 | 554.3144 | 550.941 | 363.7626 | 550.8319 | 493.547 | 549.3324 | 467.1575 | 469.2728 | 564.1045 | 583.2944 | 455.7726 | 444.7078 | 453.5895 | 459.5541 | 439.8592 | 445.7482 | 564.3005 | 575.4735 |  |  | 99.0545 | 156.6408 | 385.0178 | 561.7882 | 115.2089 | 49.5244 | [7 empty] | 95.5578 | 71.1775 | 100.1782 | 147.7459 | 339.4539 | 571.2517 | 124.8807 | 100.5064 | 134.1113 | 231.6246 | [5 empty] | 99.8474 | 104.2422 | 295.4403 | 562.3553 |  |  | 99.0442 | 95.7469 | 130.0266 | 313.411 | 151.8541 | 46.4191 | 65.6249 | 98.7655 | 150.0434 |  |  |  | 562.6788 | 104.9157 | 135.5582 | [5 empty] | 100.5779 | 141.1836 | 318.9605 | 529.4714 | 38.0555 | 48.2625 | 71.2573 | 95.2466 | 119.627 | 111.1625 | 58.7249 | 70.9277 | 97.3431 | 99.7168 | 144.6861 |  | 132.547 | 274.621 | 535.7688 | 97.604 | 106.5031 | 161.0227 | 384.0245 | 572.4898 | [7 empty] | 149.3639 | 110.4668 | 166.1585 | 360.8081 |  | 565.1499 | 556.0439 | 560.4706 | 303.9779 | 560.1877 | 536.2914 |  | 24.1729 | 27.9727 | 19.0337 | 19.9449 | 29.6055 | 103.6949 | 125.9184 | 560.9623 | 554.8999 | 566.622 | 63.0234 | 88.6487 | 242.6197 | 327.3766 | 327.9972 | 244.4892 | -0.0029 | -0.0862 | 0.017 | 0.0857 | -0.0113 | 0.003 | -0.0587 | -0.0571 | -0.0732 | -310.4938 | -0.8711 | -322.4731 | -0.8854 | -320.1437 | -0.8977 | -292.745 | -0.9573 | -238.7329 | -0.8752 | -257.2415 | -0.8793 | 904.0569 | 979.8059 | 558.6755 | 327.6869 | -153.9389
2017-12-19 12:59 | 3823.2294 |  |  | -166.5018 | -80.3737 | -14.2556 | -37.1345 | -31.1401 | -46.3892 | -83.1853 | -45.6353 |  |  | -212.9062 | -69.4832 | -28.407 | -44.1122 | 1.1985 | -9.9682 | -36.8005 | -26.4793 | 30.2548 |  | 317.3956 | 92.5979 | 122.8099 | 267.1137 | 502.5658 | 161.8142 | 43.5791 |  |  | 188.0322 | 159.6299 | 176.1977 | 210.4644 | 129.2119 | 99.5134 | 62.7895 | 96.6028 | 135.1061 | 300.5545 | 522.0078 | 131.6407 | 87.8343 | 126.0618 | 148.7471 | 526.6156 |  |  |  |  | 111.3664 | 100.6727 | 285.2769 | 493.532 |  |  | 102.7449 | 102.6042 | 165.7878 | 343.6659 | 99.1826 | 41.972 | 59.6869 | 91.1929 | 122.2812 |  |  |  | 564.5895 | 158.2485 | 99.7416 | [5 empty] | 99.8804 | 124.2619 | 240.1039 | 449.9741 | 66.243 | 99.2379 | 99.4503 | 99.4584 | 69.4455 | 98.778 | 40.7588 | 55.9452 | 76.2637 | 104.1016 | 149.0474 |  | 112.9804 | 301.7114 | 528.1778 | 65.0068 | 101.0001 | 117.9939 | 258.866 | 512.6663 | [7 empty] | 77.0529 | 107.6159 | 159.1342 | 336.6233 | 561.8739 | 553.9758 | 550.5608 | 363.7568 | 550.4916 | 493.3433 | 549.0047 | 468.3496 | 469.3227 | 563.7882 | 582.9802 | 451.4324 | 442.4636 | 451.734 | 460.041 | 432.5612 | 448.9525 | 563.9581 | 575.1945 |  |  | 99.0659 | 156.686 | 384.9877 | 561.5571 | 115.2406 | 49.5254 | [7 empty] | 95.5566 | 71.183 | 100.1709 | 147.7632 | 339.474 | 571.0663 | 124.907 | 100.5082 | 134.1384 | 231.6668 | [5 empty] | 99.844 | 104.2476 | 295.4631 | 562.1932 |  |  | 99.0295 | 95.7476 | 130.0514 | 313.4246 | 151.8783 | 46.4214 | 65.6256 | 98.7943 | 150.0558 |  |  |  | 562.4949 | 104.8656 | 135.5682 | [5 empty] | 100.5647 | 141.2148 | 318.9945 | 529.3004 | 38.1174 | 48.2767 | 71.3019 | 95.2609 | 119.6458 | 111.1508 | 58.6912 | 70.9117 | 97.6048 | 99.6982 | 144.7585 |  | 132.5781 | 274.6843 | 535.5838 | 97.6509 | 106.5276 | 161.0242 | 384.0166 | 572.2707 | [7 empty] | 149.4905 | 110.506 | 166.2097 | 360.8263 |  | 564.7678 | 555.7379 | 560.0857 | 304.0232 | 559.8597 | 536.0448 |  | 24.1696 | 27.9755 | 19.0274 | 19.9468 | 29.6121 | 103.8067 | 125.909 | 560.5296 | 554.4563 | 566.2062 | 63.043 | 88.6644 | 242.6522 | 327.4334 | 327.9847 | 244.5101 | -0.0033 | -0.0857 | 0.0166 | 0.0858 | -0.0118 | 0.003 | -0.0486 | -0.0615 | -0.0923 | -310.503 | -0.867 | -322.4638 | -0.8916 | -320.116 | -0.9224 | -292.7019 | -0.9306 | -238.7729 | -0.8711 | -257.263 | -0.8977 | 903.8473 | 973.8591 | 558.29 | 327.709 | -153.8176
2017-12-19 12:59 | 3824.2294 |  |  | -166.4731 | -80.474 | -14.1436 | -37.0773 | -31.1844 | -46.27 | -83.2045 | -45.586 |  |  | -212.8278 | -69.5413 | -28.3898 | -44.1475 | 1.3331 | -10.0752 | -36.7465 | -26.5621 | 30.6309 |  | 317.3915 | 92.6247 | 122.8396 | 267.1642 | 502.4326 | 161.8453 | 43.602 |  |  | 188.0599 | 159.6354 | 176.2245 | 210.4252 | 129.219 | 99.5343 | 62.804 | 96.6126 | 135.1388 | 300.5654 | 521.8183 | 131.6592 | 87.8647 | 126.093 | 148.7829 | 526.2506 |  |  |  |  | 111.4234 | 100.6594 | 285.3304 | 493.4008 |  |  | 102.5942 | 102.6067 | 165.8135 | 343.6753 | 99.1751 | 41.9826 | 59.707 | 91.1936 | 122.3269 |  |  |  | 564.4207 | 158.3324 | 99.7542 | [5 empty] | 99.8882 | 124.2996 | 240.1421 | 449.8449 | 66.1907 | 99.2427 | 99.4521 | 99.4599 | 69.4858 | 98.775 | 40.7818 | 55.9412 | 76.2846 | 104.1194 | 149.0875 |  | 113.0823 | 301.7305 | 528.0149 | 65.0273 | 100.9671 | 118.0279 | 258.8801 | 512.5189 | [7 empty] | 77.076 | 107.6448 | 159.1743 | 336.6307 | 561.6761 | 553.6383 | 550.1844 | 363.7477 | 550.1521 | 493.148 | 548.6648 | 470.1426 | 470.1456 | 563.4778 | 582.6698 | 452.0975 | 446.5165 | 447.4651 | 455.4887 | 438.5367 | 446.9079 | 563.6276 | 574.9239 |  |  | 99.0706 | 156.7189 | 384.9479 | 561.3331 | 115.2795 | 49.5424 | [7 empty] | 95.5841 | 71.2104 | 100.1779 | 147.791 | 339.5035 | 570.8955 | 124.9062 | 100.5171 | 134.156 | 231.7104 | [5 empty] | 99.8435 | 104.254 | 295.492 | 562.0338 |  |  | 99.0151 | 95.747 | 130.0858 | 313.4517 | 151.9159 | 46.4278 | 65.6388 | 98.7936 | 150.0895 |  |  |  | 562.3157 | 104.9503 | 135.5754 | [5 empty] | 100.5613 | 141.2444 | 319.0183 | 529.1271 | 38.0653 | 48.284 | 71.276 | 95.276 | 119.6756 | 111.2228 | 58.6423 | 70.8837 | 97.8179 | 99.6579 | 144.7761 |  | 132.6014 | 274.7125 | 535.4079 | 97.6776 | 106.5526 | 161.0506 | 384.0428 | 572.1046 | [7 empty] | 149.5844 | 110.5491 | 166.2557 | 360.8602 |  | 564.3915 | 555.4409 | 559.7155 | 304.0683 | 559.5297 | 535.7954 |  | 24.1739 | 27.9847 | 19.0296 | 19.9641 | 29.6223 | 103.8524 | 125.9009 | 560.1744 | 554.0889 | 565.8534 | 63.0631 | 88.6287 | 242.6349 | 327.4334 | 328.0426 | 244.4986 | -0.0032 | -0.0859 | 0.0168 | 0.0852 | -0.0118 | 0.003 | -0.0463 | -0.0602 | -0.0795 | -310.4815 | -0.8485 | -322.5192 | -0.867 | -320.1467 | -0.9265 | -292.665 | -0.9717 | -238.7236 | -0.8464 | -257.3246 | -0.8649 | 903.31 | 950.081 | 557.9359 | 327.738 | -153.7907
2017-12-19 12:59 | 3825.2295 |  |  | -166.5113 | -80.5 | -14.2822 | -37.0714 | -31.2078 | -46.2707 | -83.1928 | -45.6404 |  |  | -212.9118 | -69.5797 | -28.4402 | -44.0029 | 1.2909 | -9.9829 | -36.6913 | -26.5842 | 29.932 |  | 317.3862 | 92.6402 | 122.8689 | 267.2181 | 502.2988 | 161.8807 | 43.6216 |  |  | 188.085 | 159.6499 | 176.2577 | 210.3856 | 129.2161 | 99.5663 | 62.8062 | 96.653 | 135.1667 | 300.5766 | 521.6265 | 131.6895 | 87.8832 | 126.1041 | 148.7939 | 525.8228 |  |  |  |  | 111.498 | 100.6573 | 285.3761 | 493.2586 |  |  | 102.3652 | 102.6042 | 165.8348 | 343.6874 | 99.1496 | 42.0173 | 59.7292 | 91.183 | 122.3751 |  |  |  | 564.2467 | 158.3586 | 99.771 | [5 empty] | 99.907 | 124.335 | 240.1811 | 449.7075 | 66.1514 | 99.2443 | 99.4488 | 99.4649 | 69.5247 | 98.7875 | 40.7866 | 55.9344 | 76.3089 | 104.1355 | 149.1231 |  | 113.162 | 301.7492 | 527.8466 | 65.0445 | 100.9262 | 118.0391 | 258.9267 | 512.3502 | [7 empty] | 77.0546 | 107.6659 | 159.2096 | 336.644 | 561.4794 | 553.3013 | 549.7928 | 363.7348 | 549.8051 | 492.9401 | 548.3112 | 470.4111 | 471.9593 | 563.1575 | 582.3482 | 454.745 | 443.8651 | 445.6683 | 451.3878 | 430.4948 | 440.2913 | 563.2925 | 574.6323 |  |  | 99.0798 | 156.7783 | 384.9246 | 561.1011 | 115.3134 | 49.544 | [7 empty] | 95.5889 | 71.2363 | 100.185 | 147.8294 | 339.5406 | 570.7292 | 124.9105 | 100.5127 | 134.1924 | 231.7371 | [5 empty] | 99.8318 | 104.254 | 295.5373 | 561.8713 |  |  | 98.9969 | 95.7856 | 130.136 | 313.498 | 151.9612 | 46.4485 | 65.6558 | 98.7916 | 150.1418 |  |  |  | 562.1477 | 104.9605 | 135.6016 | [5 empty] | 100.5741 | 141.2714 | 319.0444 | 528.9528 | 38.0493 | 48.3082 | 71.3071 | 95.282 | 119.7039 | 111.2766 | 58.6372 | 70.8947 | 97.8036 | 99.6172 | 144.747 |  | 132.624 | 274.7253 | 535.2352 | 97.7284 | 106.5747 | 161.0757 | 384.0411 | 571.9477 | [7 empty] | 149.6574 | 110.5872 | 166.3049 | 360.8788 |  | 564.0257 | 555.1529 | 559.3297 | 304.0964 | 559.1924 | 535.5156 |  | 24.1761 | 27.9968 | 19.0286 | 19.9815 | 29.6366 | 103.8949 | 125.8859 | 559.8208 | 553.7414 | 565.4921 | 63.0464 | 88.6494 | 242.6967 | 327.55 | 328.0667 | 244.4677 | -0.0031 | -0.0864 | 0.0165 | 0.0852 | -0.0119 | 0.0029 | -0.0558 | -0.0544 | -0.0889 | -310.3953 | -0.8854 | -322.4823 | -0.8403 | -320.2298 | -0.906 | -292.6589 | -0.984 | -238.699 | -0.8813 | -257.2784 | -0.8444 | 900.0747 | 949.7848 | 557.5821 | 327.8084 | -153.8148
2017-12-19 12:59 | 3826.2296 |  |  | -166.5147 | -80.5477 | -14.2452 | -37.0525 | -31.0645 | -46.2774 | -83.131 | -45.5725 |  |  | -212.8876 | -69.5608 | -28.5039 | -44.1233 | 1.2885 | -10.0482 | -36.6825 | -26.4951 | 30.526 |  | 317.3585 | 92.6604 | 122.8842 | 267.2602 | 502.1564 | 161.9073 | 43.6232 |  |  | 188.1101 | 159.6469 | 176.2872 | 210.3392 | 129.2119 | 99.5587 | 62.8229 | 96.6753 | 135.195 | 300.6057 | 521.4441 | 131.7143 | 87.9125 | 126.1309 | 148.8066 | 525.348 |  |  |  |  | 111.5491 | 100.6628 | 285.4047 | 493.1114 |  |  | 102.2642 | 102.605 | 165.8521 | 343.6981 | 99.1454 | 42.0148 | 59.7319 | 91.1809 | 122.395 |  |  |  | 564.0578 | 158.3728 | 99.7936 | [5 empty] | 99.9257 | 124.3701 | 240.2084 | 449.5571 | 66.1433 | 99.2429 | 99.4568 | 99.4493 | 69.5541 | 98.7957 | 40.7888 | 55.9452 | 76.3288 | 104.1496 | 149.1535 |  | 113.2403 | 301.7571 | 527.671 | 65.0674 | 100.9299 | 118.0431 | 258.996 | 512.1584 | [7 empty] | 77.0259 | 107.6827 | 159.2454 | 336.6879 | 561.3064 | 552.9609 | 549.4166 | 363.725 | 549.4443 | 492.7214 | 547.9516 | 470.7077 | 472.034 | 562.8241 | 582.009 | 455.7772 | 440.1637 | 447.2924 | 451.3676 | 423.2065 | 433.8313 | 562.9487 | 574.3284 |  |  | 99.0697 | 156.8192 | 384.902 | 560.8841 | 115.3501 | 49.5331 | [7 empty] | 95.5945 | 71.2279 | 100.1754 | 147.858 | 339.5637 | 570.5504 | 124.9297 | 100.516 | 134.2077 | 231.7315 | [5 empty] | 99.834 | 104.2692 | 295.5537 | 561.7 |  |  | 98.9746 | 95.8213 | 130.1759 | 313.5235 | 151.993 | 46.4408 | 65.6592 | 98.8118 | 150.146 |  |  |  | 561.9871 | 104.96 | 135.639 | [5 empty] | 100.594 | 141.2979 | 319.081 | 528.7768 | 38.1132 | 48.3589 | 71.3334 | 95.2908 | 119.7092 | 111.317 | 58.6617 | 70.9337 | 97.7089 | 99.6165 | 144.8379 |  | 132.6692 | 274.8056 | 535.0523 | 97.8337 | 106.6179 | 161.1054 | 384.0342 | 571.7686 | [7 empty] | 149.7345 | 110.624 | 166.3585 | 360.8863 |  | 563.6556 | 554.8323 | 558.9214 | 304.1293 | 558.8563 | 535.2298 |  | 24.1732 | 28.0038 | 19.022 | 20.0002 | 29.6355 | 103.95 | 125.8722 | 559.395 | 553.3319 | 565.0607 | 63.0539 | 88.6195 | 242.6843 | 327.4767 | 328.0339 | 244.4963 | -0.0027 | -0.086 | 0.0169 | 0.0851 | -0.0117 | 0.0025 | -0.0503 | -0.0617 | -0.0818 | -310.4107 | -0.908 | -322.4331 | -0.8813 | -320.1775 | -0.8711 | -292.6958 | -0.9573 | -238.6683 | -0.9162 | -257.223 | -0.8813 | 898.5432 | 960.3516 | 557.1968 | 327.7553 | -153.7759
2017-12-19 12:59 | 3827.2296 |  |  | -166.4516 | -80.5391 | -14.2351 | -37.0821 | -31.0625 | -46.2847 | -83.0561 | -45.5722 |  |  | -212.8389 | -69.4128 | -28.4265 | -43.9453 | 1.2812 | -10.0628 | -36.6969 | -26.515 | 29.9927 |  | 317.3452 | 92.6831 | 122.9004 | 267.2993 | 502.0162 | 161.928 | 43.6202 |  |  | 188.1422 | 159.6433 | 176.3142 | 210.2938 | 129.2237 | 99.5393 | 62.8512 | 96.6649 | 135.229 | 300.6315 | 521.2617 | 131.7454 | 87.9526 | 126.1749 | 148.8279 | 524.8869 |  |  |  |  | 111.5531 | 100.6646 | 285.4426 | 492.9699 |  |  | 102.2324 | 102.6122 | 165.8707 | 343.7013 | 99.1667 | 42.0119 | 59.7568 | 91.1918 | 122.4186 |  |  |  | 563.8766 | 158.3792 | 99.8053 | [5 empty] | 99.8998 | 124.4018 | 240.2551 | 449.4297 | 66.146 | 99.2575 | 99.4579 | 99.4446 | 69.5735 | 98.7989 | 40.8213 | 55.9567 | 76.3604 | 104.1682 | 149.1944 |  | 113.3325 | 301.7956 | 527.4516 | 65.0605 | 100.9408 | 118.0724 | 259.0449 | 511.9713 | [7 empty] | 77.0578 | 107.6979 | 159.2642 | 336.7302 | 561.1293 | 552.6158 | 549.0211 | 363.7056 | 549.0842 | 492.5253 | 547.5922 | 471.604 | 470.2663 | 562.4948 | 581.6719 | 454.5229 | 440.7251 | 446.7624 | 451.7728 | 431.298 | 427.8932 | 562.5957 | 574.0355 |  |  | 99.0658 | 156.8512 | 384.869 | 560.6682 | 115.3939 | 49.5355 | [7 empty] | 95.6078 | 71.2239 | 100.1901 | 147.8869 | 339.5947 | 570.3771 | 124.9451 | 100.5221 | 134.2236 | 231.7633 | [5 empty] | 99.8648 | 104.2858 | 295.5559 | 561.5271 |  |  | 98.9753 | 95.8474 | 130.2103 | 313.5545 | 152.0198 | 46.4511 | 65.6873 | 98.8514 | 150.1536 |  |  |  | 561.812 | 105.0685 | 135.661 | [5 empty] | 100.6066 | 141.3257 | 319.0991 | 528.6039 | 38.11 | 48.3815 | 71.357 | 95.3151 | 119.7001 | 111.3699 | 58.6729 | 70.9296 | 97.6555 | 99.604 | 144.898 |  | 132.7258 | 274.8903 | 534.8609 | 97.8783 | 106.6273 | 161.1545 | 384.0763 | 571.5963 | [7 empty] | 149.8036 | 110.6469 | 166.3927 | 360.9014 |  | 563.2777 | 554.4797 | 558.5213 | 304.1661 | 558.5244 | 534.9598 |  | 24.1712 | 28.0063 | 19.0188 | 20.0125 | 29.6333 | 103.9569 | 125.8647 | 559.0373 | 552.9697 | 564.699 | 63.0495 | 88.6376 | 242.6541 | 327.5191 | 328.0589 | 244.5469 | -0.0026 | -0.0865 | 0.0175 | 0.0853 | -0.0119 | 0.0029 | -0.0474 | -0.0576 | -0.0804 | -310.4446 | -0.8998 | -322.4269 | -0.8998 | -320.116 | -0.8793 | -292.6896 | -0.9306 | -238.7452 | -0.8875 | -257.2138 | -0.9039 | 897.6916 | 978.1718 | 556.8277 | 327.789 | -153.6628
2017-12-19 12:59 | 3828.2297 |  |  | -166.4332 | -80.605 | -14.0853 | -37.0384 | -31.0251 | -46.2663 | -83.102 | -45.5939 |  |  | -212.7545 | -69.4097 | -28.2767 | -44.0008 | 1.3384 | -10.0895 | -36.7148 | -26.5728 | 30.0431 |  | 317.3444 | 92.7184 | 122.9291 | 267.3496 | 501.8824 | 161.982 | 43.64 |  |  | 188.1694 | 159.649 | 176.3481 | 210.2571 | 129.2307 | 99.5356 | 62.8573 | 96.7014 | 135.2514 | 300.6497 | 521.0754 | 131.7804 | 87.9883 | 126.203 | 148.8541 | 524.471 |  |  |  |  | 111.5714 | 100.6637 | 285.5017 | 492.8326 |  |  | 102.249 | 102.6224 | 165.8909 | 343.7117 | 99.1825 | 42.071 | 59.7915 | 91.1677 | 122.4567 |  |  |  | 563.7024 | 158.4956 | 99.8154 | [5 empty] | 99.883 | 124.4517 | 240.3155 | 449.3163 | 66.1657 | 99.2703 | 99.4604 | 99.4558 | 69.6153 | 98.8019 | 40.8407 | 55.9654 | 76.3846 | 104.1688 | 149.2323 |  | 113.4127 | 301.8306 | 527.2408 | 65.0769 | 100.9393 | 118.1019 | 259.0838 | 511.8116 | [7 empty] | 77.0966 | 107.7117 | 159.296 | 336.7365 | 560.9317 | 552.2758 | 548.6204 | 363.6788 | 548.7548 | 492.3092 | 547.2362 | 471.1167 | 469.2317 | 562.1615 | 581.3317 | 446.6171 | 433.2057 | 446.6716 | 452.3658 | 436.2872 | 422.5016 | 562.2372 | 573.7394 |  |  | 99.0734 | 156.9053 | 384.838 | 560.4441 | 115.4309 | 49.5758 | [7 empty] | 95.6457 | 71.2587 | 100.2113 | 147.9231 | 339.6251 | 570.2069 | 124.9645 | 100.5235 | 134.2474 | 231.8404 | [5 empty] | 99.8675 | 104.2925 | 295.5961 | 561.3673 |  |  | 99.0035 | 95.8658 | 130.2396 | 313.5925 | 152.0275 | 46.4824 | 65.7259 | 98.8851 | 150.1832 |  |  |  | 561.6472 | 105.059 | 135.6729 | [5 empty] | 100.6339 | 141.3614 | 319.102 | 528.4402 | 38.0842 | 48.3905 | 71.3874 | 95.334 | 119.7436 | 111.3868 | 58.7313 | 70.8942 | 97.7118 | 99.5937 | 144.9584 |  | 132.7705 | 274.9602 | 534.6388 | 97.9115 | 106.6337 | 161.2072 | 384.1149 | 571.434 | [7 empty] | 149.8911 | 110.6762 | 166.422 | 360.9218 |  | 562.9024 | 554.1385 | 558.1063 | 304.2039 | 558.1898 | 534.6889 |  | 24.1665 | 28.0089 | 19.012 | 20.0067 | 29.6358 | 103.9257 | 125.8596 | 558.6878 | 552.6394 | 564.3443 | 63.0765 | 88.6529 | 242.692 | 327.4873 | 328.0966 | 244.5677 | -0.0029 | -0.0859 | 0.0174 | 0.0853 | -0.0114 | 0.0029 | -0.0496 | -0.0603 | -0.0831 | -310.4938 | -0.8485 | -322.4638 | -0.8936 | -320.0975 | -0.9224 | -292.6435 | -0.9388 | -238.7298 | -0.8567 | -257.2661 | -0.8957 | 897.1725 | 979.2499 | 556.4644 | 327.792 | -153.616
2017-12-19 12:59 | 3829.2297 |  |  | -166.2743 | -80.5814 | -14.078 | -36.9878 | -31.0798 | -46.2705 | -83.1049 | -45.5415 |  |  | -212.7136 | -69.4604 | -28.2168 | -44.0456 | 1.2473 | -10.0367 | -36.6789 | -26.4123 | 28.9809 |  | 317.3281 | 92.7635 | 122.9514 | 267.3969 | 501.7431 | 162.0216 | 43.648 |  |  | 188.1954 | 159.6458 | 176.3761 | 210.2144 | 129.2395 | 99.5367 | 62.8712 | 96.7261 | 135.271 | 300.6633 | 520.898 | 131.83 | 88.0228 | 126.228 | 148.8673 | 524.077 |  |  |  |  | 111.6109 | 100.6564 | 285.5464 | 492.6982 |  |  | 102.3115 | 102.6361 | 165.9172 | 343.722 | 99.1594 | 42.1049 | 59.8078 | 91.1539 | 122.4827 |  |  |  | 563.5194 | 158.6265 | 99.809 | [5 empty] | 99.9064 | 124.5063 | 240.3544 | 449.1835 | 66.1522 | 99.2689 | 99.4411 | 99.4634 | 69.6472 | 98.8054 | 40.8573 | 55.9668 | 76.3982 | 104.1585 | 149.2587 |  | 113.4737 | 301.8518 | 527.0692 | 65.0869 | 100.9347 | 118.1269 | 259.0972 | 511.6495 | [7 empty] | 77.1076 | 107.7176 | 159.33 | 336.7418 | 560.7406 | 551.9339 | 548.2466 | 363.6634 | 548.435 | 492.0888 | 546.8926 | 466.368 | 468.9572 | 561.8324 | 580.9848 | 438.5808 | 429.9199 | 448.5165 | 453.271 | 439.128 | 424.2977 | 561.878 | 573.4379 |  |  | 99.068 | 156.9444 | 384.7915 | 560.2096 | 115.4436 | 49.6092 | [7 empty] | 95.6697 | 71.3323 | 100.2247 | 147.9578 | 339.651 | 570.0345 | 124.991 | 100.5162 | 134.2767 | 231.9076 | [5 empty] | 99.8411 | 104.3007 | 295.6272 | 561.2011 |  |  | 99.0236 | 95.8781 | 130.2728 | 313.6233 | 152.0593 | 46.5094 | 65.7428 | 98.9003 | 150.2151 |  |  |  | 561.4756 | 105.0398 | 135.6755 | [5 empty] | 100.6477 | 141.39 | 319.1382 | 528.2651 | 38.0959 | 48.4081 | 71.4345 | 95.3356 | 119.763 | 111.4085 | 58.7717 | 70.9091 | 97.6215 | 99.6224 | 144.9902 |  | 132.8133 | 275.0223 | 534.4436 | 97.9536 | 106.6767 | 161.2348 | 384.0929 | 571.2681 | [7 empty] | 149.9901 | 110.717 | 166.4743 | 360.9524 |  | 562.5314 | 553.8169 | 557.6895 | 304.2524 | 557.8528 | 534.4262 |  | 24.1562 | 28.0133 | 19.0021 | 19.9784 | 29.6418 | 103.914 | 125.8643 | 558.2731 | 552.2421 | 563.8976 | 63.0747 | 88.6453 | 242.6599 | 327.5008 | 328.1506 | 244.5763 | -0.0032 | -0.0864 | 0.0173 | 0.0857 | -0.0113 | 0.0029 | -0.0731 | -0.0592 | -0.078 | -310.38 | -0.8628 | -322.4761 | -0.8567 | -320.1406 | -0.9285 | -292.5819 | -0.9635 | -238.6867 | -0.8628 | -257.263 | -0.8649 | 898.806 | 978.6693 | 556.0789 | 327.8257 | -153.5617
2017-12-19 12:59 | 3830.2298 |  |  | -166.1372 | -80.6489 | -14.0896 | -36.9332 | -31.0359 | -46.2938 | -83.1531 | -45.5692 |  |  | -212.8679 | -69.4617 | -28.0938 | -44.085 | 1.33 | -10.0329 | -36.5752 | -26.4732 | 30.7137 |  | 317.3163 | 92.7938 | 122.9775 | 267.439 | 501.6022 | 162.0437 | 43.6615 |  |  | 188.2214 | 159.6464 | 176.4005 | 210.1768 | 129.2508 | 99.5519 | 62.8806 | 96.7309 | 135.2942 | 300.6806 | 520.7133 | 131.8462 | 88.0464 | 126.2591 | 148.9014 | 523.7052 |  |  |  |  | 111.6531 | 100.6502 | 285.5779 | 492.5435 |  |  | 102.3579 | 102.6481 | 165.9442 | 343.7242 | 99.1431 | 42.1101 | 59.8027 | 91.1593 | 122.5148 |  |  |  | 563.3414 | 158.6753 | 99.7992 | [5 empty] | 99.9252 | 124.5421 | 240.3858 | 449.0427 | 66.166 | 99.2674 | 99.4354 | 99.4606 | 69.649 | 98.8203 | 40.864 | 55.9638 | 76.4243 | 104.1708 | 149.2998 |  | 113.5415 | 301.8811 | 526.9101 | 65.1053 | 100.9427 | 118.1604 | 259.1315 | 511.4783 | [7 empty] | 77.0986 | 107.7379 | 159.3724 | 336.7661 | 560.5488 | 551.5857 | 547.8859 | 363.6617 | 548.1163 | 491.8953 | 546.5586 | 456.265 | 469.1079 | 561.5021 | 580.6414 | 438.0119 | 428.8082 | 451.4705 | 454.8687 | 442.9633 | 430.4912 | 561.5274 | 573.1336 |  |  | 99.0757 | 156.9685 | 384.7366 | 559.972 | 115.4695 | 49.6069 | [7 empty] | 95.6426 | 71.3669 | 100.2396 | 147.9925 | 339.684 | 569.8664 | 125.0063 | 100.5118 | 134.2971 | 231.9321 | [5 empty] | 99.8368 | 104.3161 | 295.6221 | 561.0166 |  |  | 99.0201 | 95.8879 | 130.2972 | 313.6435 | 152.0912 | 46.52 | 65.75 | 98.9377 | 150.2437 |  |  |  | 561.2995 | 105.0868 | 135.6954 | [5 empty] | 100.6409 | 141.4101 | 319.2018 | 528.0871 | 38.1142 | 48.4278 | 71.5025 | 95.3579 | 119.7909 | 111.4484 | 58.7775 | 70.9308 | 97.7137 | 99.5981 | 144.9401 |  | 132.817 | 275.0493 | 534.2732 | 97.9545 | 106.7013 | 161.2708 | 384.0703 | 571.1181 | [7 empty] | 150.0814 | 110.7499 | 166.5194 | 360.9656 |  | 562.1589 | 553.4772 | 557.2751 | 304.299 | 557.5246 | 534.1697 |  | 24.1409 | 28.0194 | 18.9926 | 19.9473 | 29.6525 | 103.881 | 125.8602 | 557.9265 | 551.9161 | 563.5389 | 63.0785 | 88.6274 | 242.6478 | 327.5182 | 328.1274 | 244.6271 | -0.0031 | -0.0861 | 0.0171 | 0.0858 | -0.0116 | 0.003 | -0.0643 | -0.0564 | -0.0774 | -310.3769 | -0.8834 | -322.4761 | -0.8587 | -320.1683 | -0.8936 | -292.6281 | -0.9635 | -238.6375 | -0.8854 | -257.2384 | -0.8793 | 895.5951 | 1010.0988 | 555.7205 | 327.8228 | -153.525
2017-12-19 12:59 | 3831.2299 |  |  | -166.3228 | -80.5974 | -14.0961 | -36.9361 | -31.0954 | -46.3414 | -83.0584 | -45.5836 |  |  | -212.6989 | -69.442 | -28.0018 | -44.1439 | 1.3278 | -10.0057 | -36.5719 | -26.4344 | 30.4152 |  | 317.2984 | 92.8076 | 122.9967 | 267.4856 | 501.469 | 162.0766 | 43.7002 |  |  | 188.2441 | 159.6504 | 176.4303 | 210.153 | 129.2716 | 99.5523 | 62.9117 | 96.7471 | 135.3302 | 300.7154 | 520.5327 | 131.8572 | 88.0783 | 126.2964 | 148.9663 | 523.3811 |  |  |  |  | 111.6934 | 100.6584 | 285.6282 | 492.3821 |  |  | 102.39 | 102.6624 | 165.9682 | 343.7425 | 99.1586 | 42.0894 | 59.807 | 91.1738 | 122.5517 |  |  |  | 563.1645 | 158.7492 | 99.822 | [5 empty] | 99.9315 | 124.5795 | 240.4336 | 448.9135 | 66.2351 | 99.249 | 99.469 | 99.4521 | 69.6576 | 98.8223 | 40.8812 | 55.9713 | 76.4383 | 104.2018 | 149.3442 |  | 113.6101 | 301.9133 | 526.7283 | 65.1431 | 100.9478 | 118.1848 | 259.193 | 511.3052 | [7 empty] | 77.0791 | 107.7594 | 159.4067 | 336.8065 | 560.3653 | 551.2378 | 547.5108 | 363.6606 | 547.7838 | 491.6973 | 546.2067 | 451.0957 | 468.356 | 561.1701 | 580.3177 | 441.9692 | 412.9707 | 453.2819 | 456.984 | 448.4487 | 434.9384 | 561.1991 | 572.8406 |  |  | 99.0991 | 156.9895 | 384.7037 | 559.7657 | 115.4532 | 49.5901 | [7 empty] | 95.6437 | 71.3361 | 100.2117 | 148.0132 | 339.7084 | 569.6793 | 124.9914 | 100.5146 | 134.3065 | 231.9124 | [5 empty] | 99.8345 | 104.3208 | 295.6409 | 560.8506 |  |  | 99.0177 | 95.9147 | 130.3303 | 313.6699 | 152.112 | 46.5239 | 65.7675 | 98.9951 | 150.2683 |  |  |  | 561.1282 | 105.1151 | 135.7216 | [5 empty] | 100.6129 | 141.4246 | 319.2069 | 527.8992 | 38.1362 | 48.4253 | 71.4951 | 95.3978 | 119.7973 | 111.4552 | 58.816 | 70.9626 | 97.9759 | 99.616 | 144.9992 |  | 132.8225 | 275.0933 | 534.0692 | 97.9856 | 106.7209 | 161.2829 | 384.0602 | 570.9367 | [7 empty] | 150.1628 | 110.7721 | 166.5514 | 360.9639 |  | 561.7842 | 553.0722 | 556.8473 | 304.3615 | 557.2142 | 533.9356 |  | 24.1306 | 28.0206 | 18.9847 | 19.9301 | 29.6529 | 103.974 | 125.8428 | 557.5782 | 551.5908 | 563.179 | 63.0918 | 88.6149 | 242.6799 | 327.55 | 328.1998 | 244.5555 | -0.0029 | -0.0861 | 0.0171 | 0.0859 | -0.0117 | 0.0034 | -0.0522 | -0.0597 | -0.0859 | -310.4323 | -0.8711 | -322.4392 | -0.8731 | -320.1375 | -0.908 | -292.5727 | -0.9388 | -238.696 | -0.869 | -257.22 | -0.8772 | 890.9887 | 986.2877 | 555.35 | 327.8749 | -153.4874
2017-12-19 12:59 | 3832.2299 |  |  | -166.2611 | -80.6686 | -14.1244 | -36.8297 | -31.1319 | -46.2961 | -83.0431 | -45.5256 |  |  | -212.7644 | -69.395 | -28.0134 | -44.0991 | 1.3553 | -10.0197 | -36.5673 | -26.5014 | 30.5408 |  | 317.2786 | 92.8337 | 123.0189 | 267.5312 | 501.3329 | 162.1123 | 43.7139 |  |  | 188.272 | 159.655 | 176.4656 | 210.1263 | 129.3033 | 99.5373 | 62.9576 | 96.7387 | 135.3648 | 300.7435 | 520.3616 | 131.9082 | 88.1366 | 126.338 | 148.9915 | 523.0789 |  |  |  |  | 111.7211 | 100.6612 | 285.68 | 492.2456 |  |  | 102.4319 | 102.6686 | 165.9882 | 343.7535 | 99.1679 | 42.0999 | 59.8106 | 91.1763 | 122.571 |  |  |  | 562.985 | 158.862 | 99.8293 | [5 empty] | 99.9322 | 124.6084 | 240.4808 | 448.7855 | 66.2653 | 99.2257 | 99.4596 | 99.452 | 69.6684 | 98.8196 | 40.9188 | 55.9929 | 76.4467 | 104.2333 | 149.3846 |  | 113.6789 | 301.9321 | 526.5477 | 65.1643 | 100.9243 | 118.1989 | 259.2668 | 511.1295 | [7 empty] | 77.0941 | 107.7671 | 159.4269 | 336.8383 | 560.2 | 550.8945 | 547.1378 | 363.6771 | 547.4546 | 491.4647 | 545.8532 | 451.3624 | 465.6053 | 560.8398 | 579.9978 | 448.6505 | 403.2464 | 454.7256 | 456.8465 | 454.9602 | 436.6871 | 560.8715 | 572.548 |  |  | 99.1318 | 157.0308 | 384.6747 | 559.5601 | 115.465 | 49.5888 | [7 empty] | 95.7048 | 71.2965 | 100.1745 | 148.0312 | 339.7255 | 569.4844 | 125.0103 | 100.5077 | 134.3224 | 231.9369 | [5 empty] | 99.8209 | 104.3127 | 295.666 | 560.6858 |  |  | 99.0203 | 95.9316 | 130.3775 | 313.7095 | 152.1359 | 46.5388 | 65.8079 | 99.0657 | 150.2781 |  |  |  | 560.9286 | 105.1181 | 135.7334 | [5 empty] | 100.6178 | 141.4508 | 319.2107 | 527.7125 | 38.1341 | 48.4356 | 71.5045 | 95.4108 | 119.8033 | 111.4729 | 58.8464 | 71.0218 | 97.6803 | 99.6544 | 145.0831 |  | 132.8788 | 275.1687 | 533.8473 | 98.0059 | 106.7728 | 161.2707 | 384.0036 | 570.7383 | [7 empty] | 150.2582 | 110.7946 | 166.5833 | 360.9721 |  | 561.4158 | 552.6336 | 556.4278 | 304.4225 | 556.9051 | 533.7378 |  | 24.1249 | 28.0277 | 18.9833 | 19.923 | 29.6556 | 104.1518 | 125.8349 | 557.157 | 551.2077 | 562.7496 | 63.1161 | 88.6332 | 242.6776 | 327.5731 | 328.0956 | 244.6105 | -0.0031 | -0.0866 | 0.0168 | 0.0853 | -0.011 | 0.0033 | -0.0528 | -0.0581 | -0.0808 | -310.3769 | -0.8752 | -322.4484 | -0.8834 | -320.1191 | -0.9101 | -292.5727 | -0.9429 | -238.6744 | -0.8813 | -257.2292 | -0.8834 | 888.0202 | 949.4149 | 554.953 | 327.8343 | -153.4539
2017-12-19 12:59 | 3833.23 |  |  | -166.1145 | -80.6043 | -14.1134 | -36.9475 | -30.9946 | -46.3307 | -83.0989 | -45.5396 |  |  | -212.5931 | -69.4344 | -28.0222 | -44.1967 | 1.3069 | -9.9949 | -36.582 | -26.5589 | 30.8428 |  | 317.272 | 92.8662 | 123.0523 | 267.5823 | 501.1935 | 162.1455 | 43.7214 |  |  | 188.3007 | 159.662 | 176.503 | 210.0863 | 129.32 | 99.5588 | 62.9785 | 96.7638 | 135.3868 | 300.7568 | 520.1699 | 131.9216 | 88.1756 | 126.3599 | 149.0014 | 522.7682 |  |  |  |  | 111.743 | 100.654 | 285.7239 | 492.0998 |  |  | 102.4559 | 102.6694 | 166.003 | 343.7469 | 99.1574 | 42.1145 | 59.8387 | 91.1702 | 122.6119 |  |  |  | 562.8112 | 158.9108 | 99.8242 | [5 empty] | 99.9333 | 124.6175 | 240.5036 | 448.65 | 66.2804 | 99.2135 | 99.4213 | 99.4491 | 69.7136 | 98.8178 | 40.9422 | 56.0056 | 76.4606 | 104.2396 | 149.4245 |  | 113.7478 | 301.9556 | 526.3691 | 65.1761 | 100.9002 | 118.2075 | 259.3261 | 510.9696 | [7 empty] | 77.1355 | 107.7793 | 159.4532 | 336.8818 | 560.0283 | 550.5456 | 546.7735 | 363.6816 | 547.1211 | 491.2426 | 545.5115 | 450.557 | 464.1221 | 560.5097 | 579.668 | 452.0994 | 414.986 | 455.7305 | 450.8263 | 455.2072 | 436.7978 | 560.5345 | 572.2512 |  |  | 99.1277 | 157.0529 | 384.6171 | 559.3268 | 115.5381 | 49.5978 | [7 empty] | 95.768 | 71.3313 | 100.1845 | 148.0601 | 339.7475 | 569.3011 | 125.0388 | 100.5044 | 134.3369 | 231.9756 | [5 empty] | 99.8386 | 104.3213 | 295.6838 | 560.5112 |  |  | 99.024 | 95.9297 | 130.4125 | 313.7395 | 152.1531 | 46.5443 | 65.8443 | 99.0989 | 150.2781 |  |  |  | 560.7399 | 105.1861 | 135.7521 | [5 empty] | 100.6328 | 141.4778 | 319.2428 | 527.5283 | 38.1158 | 48.4612 | 71.5573 | 95.4153 | 119.824 | 111.5198 | 58.8268 | 71.06 | 97.3624 | 99.6277 | 145.1367 |  | 132.9055 | 275.2324 | 533.6538 | 98.0445 | 106.8128 | 161.297 | 384.0043 | 570.5636 | [7 empty] | 150.3764 | 110.8314 | 166.6234 | 360.9868 |  | 561.0506 | 552.2287 | 556.0023 | 304.4622 | 556.5821 | 533.5163 |  | 24.1172 | 28.0318 | 18.9845 | 19.9122 | 29.6662 | 104.2754 | 125.8237 | 556.7992 | 550.8961 | 562.3829 | 63.1402 | 88.6649 | 242.764 | 327.5943 | 328.1805 | 244.6162 | -0.0027 | -0.0864 | 0.0169 | 0.0852 | -0.0118 | 0.003 | -0.0562 | -0.0606 | -0.0748 | -310.38 | -0.8587 | -322.4731 | -0.8731 | -320.116 | -0.9142 | -292.5296 | -0.945 | -238.659 | -0.8649 | -257.2323 | -0.8731 | 888.0867 | 978.996 | 554.5849 | 327.8874 | -153.5238
2017-12-19 12:59 | 3834.23 |  |  | -166.0074 | -80.5359 | -14.2054 | -36.9302 | -31.0417 | -46.3599 | -83.1078 | -45.5547 |  |  | -212.6271 | -69.3986 | -27.9762 | -44.1216 | 1.2858 | -10.1026 | -36.5964 | -26.62 | 29.9376 |  | 317.2663 | 92.8945 | 123.0842 | 267.6438 | 501.0644 | 162.1733 | 43.7446 |  |  | 188.3335 | 159.6696 | 176.5387 | 210.0427 | 129.3297 | 99.5754 | 62.9807 | 96.8042 | 135.4141 | 300.7753 | 519.9704 | 131.9424 | 88.1977 | 126.3949 | 149.0342 | 522.4415 |  |  |  |  | 111.7646 | 100.6484 | 285.7592 | 491.9521 |  |  | 102.4912 | 102.6762 | 166.0159 | 343.7605 | 99.1755 | 42.1095 | 59.8848 | 91.1944 | 122.6633 |  |  |  | 562.6335 | 158.9147 | 99.8384 | [5 empty] | 99.9362 | 124.6321 | 240.5254 | 448.5173 | 66.2745 | 99.2274 | 99.4251 | 99.4521 | 69.7052 | 98.8071 | 40.9481 | 56.0013 | 76.4812 | 104.2415 | 149.4552 |  | 113.8123 | 301.9798 | 526.1724 | 65.1881 | 100.8962 | 118.2225 | 259.3482 | 510.7917 | [7 empty] | 77.1336 | 107.801 | 159.4906 | 336.9085 | 559.8488 | 550.1934 | 546.3916 | 363.664 | 546.7642 | 491.0646 | 545.1743 | 449.9262 | 465.4386 | 560.1753 | 579.3401 | 453.2249 | 429.9013 | 455.8277 | 440.2482 | 452.7123 | 439.9556 | 560.1838 | 571.9642 |  |  | 99.1253 | 157.0788 | 384.5605 | 559.0904 | 115.5628 | 49.6178 | [7 empty] | 95.7778 | 71.3786 | 100.2071 | 148.089 | 339.7742 | 569.1108 | 125.0465 | 100.4996 | 134.348 | 231.9969 | [5 empty] | 99.8595 | 104.3192 | 295.7174 | 560.3309 |  |  | 99.019 | 95.9344 | 130.4363 | 313.7645 | 152.1815 | 46.5546 | 65.873 | 99.1107 | 150.3026 |  |  |  | 560.5739 | 105.1987 | 135.8009 | [5 empty] | 100.6226 | 141.5082 | 319.2508 | 527.3386 | 38.1491 | 48.4727 | 71.6083 | 95.4449 | 119.8556 | 111.5508 | 58.8236 | 71.0133 | 97.5884 | 99.6008 | 145.1829 |  | 132.9226 | 275.3386 | 533.4362 | 98.0365 | 106.8205 | 161.3268 | 384.034 | 570.3805 | [7 empty] | 150.4693 | 110.8662 | 166.673 | 360.9946 |  | 560.687 | 551.8421 | 555.5753 | 304.4952 | 556.2528 | 533.2509 |  | 24.1127 | 28.0346 | 18.9837 | 19.8982 | 29.6738 | 104.3317 | 125.8142 | 556.4359 | 550.5837 | 562.0398 | 63.1639 | 88.6881 | 242.6447 | 327.5548 | 328.1236 | 244.549 | -0.003 | -0.0862 | 0.0167 | 0.0854 | -0.0117 | 0.0029 | -0.0467 | -0.0616 | -0.0707 | -310.3892 | -0.8711 | -322.4792 | -0.867 | -320.1314 | -0.8998 | -292.5419 | -0.9635 | -238.6406 | -0.8834 | -257.2538 | -0.8587 | 888.1274 | 959.5946 | 554.2186 | 327.8392 | -153.5667
2017-12-19 12:59 | 3835.2301 |  |  | -166.1373 | -80.5054 | -14.2229 | -37.0595 | -31.0681 | -46.3017 | -82.9923 | -45.4523 |  |  | -212.6961 | -69.4869 | -28.0031 | -44.1159 | 1.2945 | -10.0307 | -36.5411 | -26.4926 | 30.9329 |  | 317.2498 | 92.9287 | 123.104 | 267.6861 | 500.9258 | 162.2019 | 43.7509 |  |  | 188.3598 | 159.6661 | 176.5667 | 209.9988 | 129.3301 | 99.5659 | 62.9903 | 96.828 | 135.4432 | 300.8008 | 519.7873 | 131.9867 | 88.2301 | 126.4484 | 149.0654 | 522.078 |  |  |  |  | 111.7885 | 100.6466 | 285.8093 | 491.8182 |  |  | 102.5047 | 102.6808 | 166.0305 | 343.7732 | 99.1848 | 42.1219 | 59.9152 | 91.2163 | 122.7051 |  |  |  | 562.4476 | 158.9864 | 99.8431 | [5 empty] | 99.9313 | 124.6612 | 240.5588 | 448.383 | 66.2498 | 99.2506 | 99.4474 | 99.4557 | 69.6845 | 98.804 | 40.947 | 55.9981 | 76.5016 | 104.2494 | 149.482 |  | 113.8738 | 302.0136 | 525.9606 | 65.2174 | 100.9352 | 118.2627 | 259.3939 | 510.614 | [7 empty] | 77.1049 | 107.8237 | 159.5212 | 336.9229 | 559.6736 | 549.8427 | 546.0099 | 363.6405 | 546.3832 | 490.8765 | 544.8327 | 451.292 | 468.644 | 559.8229 | 579.0088 | 451.3484 | 431.1677 | 455.5555 | 433.9207 | 453.9164 | 443.9987 | 559.8214 | 571.665 |  |  | 99.1518 | 157.1412 | 384.5428 | 558.8669 | 115.5536 | 49.6457 | [7 empty] | 95.8134 | 71.3921 | 100.223 | 148.1105 | 339.8016 | 568.9213 | 125.0488 | 100.4889 | 134.366 | 232.0623 | [5 empty] | 99.8432 | 104.2973 | 295.7206 | 560.1439 |  |  | 98.9985 | 95.9415 | 130.45 | 313.7832 | 152.2145 | 46.5633 | 65.8938 | 99.154 | 150.3294 |  |  |  | 560.3997 | 105.2428 | 135.8367 | [5 empty] | 100.6254 | 141.534 | 319.2794 | 527.1696 | 38.1841 | 48.4902 | 71.6327 | 95.4728 | 119.8623 | 111.5537 | 58.8109 | 70.9498 | 97.6967 | 99.6011 | 145.2336 |  | 132.9568 | 275.4029 | 533.2339 | 98.035 | 106.8338 | 161.3568 | 384.092 | 570.1997 | [7 empty] | 150.5703 | 110.8962 | 166.7152 | 361.0155 |  | 560.3257 | 551.4401 | 555.1427 | 304.5396 | 555.9206 | 532.9677 |  | 24.1067 | 28.0436 | 18.9842 | 19.8965 | 29.6796 | 104.2461 | 125.8047 | 555.9945 | 550.2326 | 561.6035 | 63.1862 | 88.756 | 242.7102 | 327.5365 | 328.1458 | 244.528 | -0.0031 | -0.0858 | 0.0176 | 0.0863 | -0.0117 | 0.0031 | -0.0599 | -0.0608 | -0.0967 | -310.3615 | -0.8936 | -322.4146 | -0.8731 | -320.079 | -0.8998 | -292.5389 | -0.9511 | -238.6344 | -0.8936 | -257.1707 | -0.8772 | 887.4066 | 966.1364 | 553.824 | 327.8411 | -153.4867
2017-12-19 12:59 | 3836.2302 |  |  | -166.2484 | -80.6598 | -14.1451 | -37.1358 | -31.0799 | -46.2873 | -83.0276 | -45.5744 |  |  | -212.711 | -69.5105 | -28.0344 | -44.0566 | 1.2934 | -10.0048 | -36.5335 | -26.546 | 29.818 |  | 317.2395 | 92.9631 | 123.1218 | 267.7269 | 500.7859 | 162.2288 | 43.7712 |  |  | 188.3927 | 159.6735 | 176.597 | 209.9602 | 129.3421 | 99.564 | 63.0184 | 96.85 | 135.4689 | 300.8148 | 519.6117 | 131.9966 | 88.2485 | 126.4718 | 149.0939 | 521.6921 |  |  |  |  | 111.8005 | 100.6489 | 285.8576 | 491.6613 |  |  | 102.4916 | 102.6876 | 166.0509 | 343.7849 | 99.1564 | 42.142 | 59.943 | 91.2304 | 122.7519 |  |  |  | 562.2683 | 159.103 | 99.8512 | [5 empty] | 99.936 | 124.6965 | 240.6152 | 448.2572 | 66.2379 | 99.2625 | 99.4554 | 99.4657 | 69.7628 | 98.8067 | 40.9694 | 56.0055 | 76.5201 | 104.2661 | 149.5133 |  | 113.9368 | 302.049 | 525.7483 | 65.2459 | 100.9194 | 118.2903 | 259.438 | 510.4476 | [7 empty] | 77.121 | 107.834 | 159.5393 | 336.9619 | 559.4951 | 549.4923 | 545.654 | 363.6156 | 545.991 | 490.6789 | 544.5197 | 450.4385 | 469.9191 | 559.478 | 578.6666 | 448.6519 | 426.1768 | 454.5894 | 434.4972 | 449.2699 | 447.525 | 559.4605 | 571.3616 |  |  | 99.1819 | 157.1925 | 384.5451 | 558.6541 | 115.5855 | 49.6761 | [7 empty] | 95.8665 | 71.4385 | 100.2136 | 148.1305 | 339.825 | 568.7311 | 125.039 | 100.4944 | 134.3942 | 232.1067 | [5 empty] | 99.8389 | 104.3175 | 295.7306 | 559.9812 |  |  | 98.966 | 95.9566 | 130.4858 | 313.8123 | 152.258 | 46.5635 | 65.8967 | 99.1662 | 150.3444 |  |  |  | 560.2137 | 105.3387 | 135.8628 | [5 empty] | 100.6379 | 141.5531 | 319.3223 | 527.0126 | 38.2005 | 48.5042 | 71.6549 | 95.484 | 119.8796 | 111.5867 | 58.8035 | 70.9323 | 97.5699 | 99.6153 | 145.2282 |  | 132.9727 | 275.3824 | 533.1058 | 98.1934 | 106.8386 | 161.4083 | 384.2033 | 570.0615 | [7 empty] | 150.656 | 110.9375 | 166.7677 | 361.0523 |  | 559.9543 | 551.0452 | 554.7051 | 304.5913 | 555.5883 | 532.6816 |  | 24.0919 | 28.032 | 18.9785 | 19.8895 | 29.6753 | 104.1827 | 125.7808 | 555.6261 | 549.9324 | 561.2439 | 63.2095 | 88.7619 | 242.733 | 327.6039 | 328.2365 | 244.655 | -0.0028 | -0.0859 | 0.0169 | 0.0858 | -0.0116 | 0.0024 | -0.0587 | -0.0614 | -0.0622 | -310.3769 | -0.8526 | -322.4607 | -0.8793 | -320.0883 | -0.906 | -292.4989 | -0.9491 | -238.6713 | -0.8546 | -257.223 | -0.8916 | 887.7605 | 985.3556 | 553.4567 | 327.9202 | -153.5771
2017-12-19 12:59 | 3837.2302 |  |  | -166.1492 | -80.6417 | -14.1465 | -37.1363 | -31.1587 | -46.2581 | -82.928 | -45.5555 |  |  | -212.8168 | -69.5734 | -28.144 | -44.1434 | 1.3059 | -10.0404 | -36.5806 | -26.4903 | 29.9441 |  | 317.231 | 92.9767 | 123.1495 | 267.7738 | 500.6582 | 162.2749 | 43.7859 |  |  | 188.42 | 159.6879 | 176.6248 | 209.9176 | 129.3573 | 99.5654 | 63.036 | 96.8422 | 135.4988 | 300.837 | 519.4343 | 132.0185 | 88.2809 | 126.4917 | 149.115 | 521.3157 |  |  |  |  | 111.8271 | 100.6477 | 285.891 | 491.509 |  |  | 102.5064 | 102.7045 | 166.0794 | 343.8045 | 99.149 | 42.1731 | 59.956 | 91.2481 | 122.7849 |  |  |  | 562.0896 | 159.2386 | 99.8551 | [5 empty] | 99.9422 | 124.7511 | 240.678 | 448.126 | 66.2057 | 99.2783 | 99.4645 | 99.477 | 69.8167 | 98.8152 | 40.9884 | 56.0126 | 76.5395 | 104.2891 | 149.5477 |  | 114.0028 | 302.0858 | 525.5719 | 65.2753 | 100.9047 | 118.313 | 259.4664 | 510.2701 | [7 empty] | 77.1399 | 107.8505 | 159.564 | 336.999 | 559.3161 | 549.1445 | 545.3222 | 363.6111 | 545.6258 | 490.4814 | 544.2131 | 450.5947 | 468.9191 | 559.1437 | 578.325 | 448.4413 | 417.6174 | 454.261 | 435.2847 | 443.5854 | 452.6308 | 559.0945 | 571.0689 |  |  | 99.1996 | 157.2415 | 384.5291 | 558.4332 | 115.6006 | 49.681 | [7 empty] | 95.8457 | 71.4698 | 100.2342 | 148.1477 | 339.8428 | 568.5351 | 125.0378 | 100.4985 | 134.4208 | 232.1286 | [5 empty] | 99.8319 | 104.344 | 295.7703 | 559.8228 |  |  | 98.9568 | 95.9733 | 130.543 | 313.845 | 152.2878 | 46.5802 | 65.9058 | 99.1295 | 150.3766 |  |  |  | 560.0353 | 105.3074 | 135.8991 | [5 empty] | 100.6297 | 141.5795 | 319.3346 | 526.8311 | 38.1882 | 48.495 | 71.7086 | 95.5243 | 119.9562 | 111.6405 | 58.845 | 70.8922 | 97.4661 | 99.5796 | 145.1727 |  | 132.9981 | 275.4375 | 532.9317 | 98.2375 | 106.8454 | 161.4546 | 384.2021 | 569.9242 | [7 empty] | 150.7062 | 110.9792 | 166.8061 | 361.0668 |  | 559.5866 | 550.6547 | 554.2805 | 304.6338 | 555.2582 | 532.4158 |  | 24.0853 | 28.0192 | 18.9752 | 19.8961 | 29.6754 | 104.1813 | 125.7702 | 555.2468 | 549.6479 | 560.8905 | 63.2221 | 88.7488 | 242.6634 | 327.5529 | 328.1101 | 244.5736 | -0.0028 | -0.0861 | 0.0174 | 0.0857 | -0.0117 | 0.0029 | -0.0835 | -0.0611 | -0.0813 | -310.343 | -0.8608 | -322.4792 | -0.8546 | -320.116 | -0.9265 | -292.3942 | -0.9655 | -238.6283 | -0.8711 | -257.2507 | -0.8608 | 885.8264 | 988.1463 | 553.0967 | 327.8315 | -153.6296
2017-12-19 12:59 | 3838.2303 |  |  | -165.9883 | -80.654 | -14.0816 | -37.0869 | -31.1021 | -46.2428 | -82.929 | -45.5498 |  |  | -212.7669 | -69.4299 | -27.8917 | -44.0548 | 1.4083 | -10.0509 | -36.5263 | -26.4712 | 30.0555 |  | 317.2185 | 92.9845 | 123.1738 | 267.8186 | 500.5235 | 162.3387 | 43.7956 |  |  | 188.4446 | 159.6865 | 176.658 | 209.8775 | 129.3713 | 99.5657 | 63.0575 | 96.8483 | 135.5272 | 300.8655 | 519.2544 | 132.0448 | 88.3085 | 126.5307 | 149.1498 | 520.9574 |  |  |  |  | 111.8878 | 100.654 | 285.9338 | 491.358 |  |  | 102.5245 | 102.7041 | 166.1052 | 343.8206 | 99.1452 | 42.1882 | 59.9716 | 91.2777 | 122.8095 |  |  |  | 561.9078 | 159.3451 | 99.8488 | [5 empty] | 99.9611 | 124.7939 | 240.7167 | 447.9876 | 66.1815 | 99.2807 | 99.4692 | 99.4649 | 69.8301 | 98.8176 | 41.003 | 56.0109 | 76.5598 | 104.3048 | 149.5866 |  | 114.0598 | 302.1195 | 525.3921 | 65.2807 | 100.94 | 118.3481 | 259.5073 | 510.1227 | [7 empty] | 77.1592 | 107.8568 | 159.5721 | 337.0066 | 559.1307 | 548.7967 | 544.984 | 363.6104 | 545.2771 | 490.2826 | 543.9083 | 453.1742 | 468.8848 | 558.8091 | 577.9883 | 449.0579 | 406.8978 | 452.0674 | 433.9284 | 446.154 | 457.8582 | 558.7271 | 570.7821 |  |  | 99.2021 | 157.2723 | 384.4644 | 558.204 | 115.5882 | 49.6697 | [7 empty] | 95.8447 | 71.4588 | 100.235 | 148.174 | 339.8674 | 568.3466 | 125.0744 | 100.491 | 134.4283 | 232.1622 | [5 empty] | 99.7935 | 104.35 | 295.8114 | 559.6647 |  |  | 98.9645 | 95.9914 | 130.5863 | 313.8639 | 152.2981 | 46.5975 | 65.9386 | 99.1616 | 150.4041 |  |  |  | 559.8545 | 105.2908 | 135.921 | [5 empty] | 100.617 | 141.6177 | 319.357 | 526.6556 | 38.1854 | 48.5162 | 71.7376 | 95.5363 | 119.9569 | 111.6476 | 58.8897 | 70.8896 | 97.4554 | 99.5704 | 145.2008 |  | 133.0541 | 275.5369 | 532.6964 | 98.248 | 106.8769 | 161.479 | 384.1777 | 569.7513 | [7 empty] | 150.7842 | 111.0066 | 166.8418 | 361.0666 |  | 559.2197 | 550.2536 | 553.8576 | 304.678 | 554.9276 | 532.1734 |  | 24.0938 | 28.0222 | 18.9761 | 19.8915 | 29.6866 | 104.1818 | 125.769 | 554.7868 | 549.2875 | 560.4768 | 63.2505 | 88.7901 | 242.7248 | 327.5635 | 328.1844 | 244.5945 | -0.0027 | -0.0863 | 0.0169 | 0.0856 | -0.0118 | 0.0032 | -0.0597 | -0.0617 | -0.0762 | -310.2599 | -0.906 | -322.4515 | -0.8362 | -320.1652 | -0.8752 | -292.4619 | -0.986 | -238.5544 | -0.8998 | -257.2107 | -0.8546 | 886.0466 | 965.3474 | 552.7078 | 327.8739 | -153.3989
2017-12-19 12:59 | 3839.2303 |  |  | -166.0715 | -80.7408 | -14.1309 | -37.1493 | -31.1427 | -46.2332 | -83.006 | -45.55 |  |  | -212.7117 | -69.5939 | -27.7631 | -43.9121 | 1.3786 | -10.0711 | -36.5398 | -26.4327 | 30.5043 |  | 317.2178 | 93.0058 | 123.202 | 267.8718 | 500.3873 | 162.3654 | 43.8249 |  |  | 188.48 | 159.6916 | 176.6985 | 209.8459 | 129.3888 | 99.5774 | 63.0706 | 96.8807 | 135.5538 | 300.8804 | 519.0618 | 132.0636 | 88.3241 | 126.5591 | 149.1813 | 520.6192 |  |  |  |  | 111.9378 | 100.6505 | 285.9805 | 491.204 |  |  | 102.5798 | 102.7036 | 166.1243 | 343.8416 | 99.145 | 42.2156 | 59.9703 | 91.3085 | 122.8496 |  |  |  | 561.7347 | 159.3841 | 99.7433 | [5 empty] | 99.9789 | 124.8194 | 240.7467 | 447.8612 | 66.2268 | 99.2579 | 99.4606 | 99.4564 | 69.8517 | 98.8119 | 41.0165 | 56.0182 | 76.5887 | 104.3245 | 149.6216 |  | 114.1122 | 302.1288 | 525.2148 | 65.2505 | 100.9219 | 118.367 | 259.5421 | 509.9618 | [7 empty] | 77.1802 | 107.8758 | 159.5974 | 337.0166 | 558.9313 | 548.4501 | 544.6534 | 363.6092 | 544.922 | 490.0857 | 543.6101 | 456.3044 | 469.3771 | 558.4734 | 577.6496 | 448.2596 | 405.8319 | 448.2457 | 435.608 | 444.7189 | 462.3655 | 558.371 | 570.4891 |  |  | 99.2096 | 157.2988 | 384.401 | 558.0031 | 115.6395 | 49.7209 | [7 empty] | 95.8434 | 71.4954 | 100.2315 | 148.2164 | 339.8983 | 568.1624 | 125.0973 | 100.4926 | 134.44 | 232.2219 | [5 empty] | 99.7876 | 104.3593 | 295.8221 | 559.4832 |  |  | 98.9514 | 96.0058 | 130.6165 | 313.889 | 152.3392 | 46.5956 | 65.9659 | 99.205 | 150.4204 |  |  |  | 559.6853 | 105.3238 | 135.9488 | [5 empty] | 100.6246 | 141.6522 | 319.3834 | 526.4821 | 38.2487 | 48.5419 | 71.7752 | 95.5325 | 119.9607 | 111.6823 | 58.9106 | 70.9547 | 97.4008 | 99.561 | 145.1599 |  | 133.1136 | 275.5978 | 532.4864 | 98.3688 | 106.8927 | 161.4967 | 384.1912 | 569.582 | [7 empty] | 150.8895 | 111.0353 | 166.8998 | 361.0822 |  | 558.8529 | 549.8613 | 553.4323 | 304.7378 | 554.6062 | 531.9142 |  | 24.1019 | 28.0221 | 18.9824 | 19.8724 | 29.6951 | 104.1262 | 125.7727 | 554.3949 | 548.9941 | 560.1366 | 63.2584 | 88.7951 | 242.7869 | 327.5558 | 328.194 | 244.5978 | -0.0029 | -0.0863 | 0.0165 | 0.0854 | -0.0122 | 0.0025 | -0.0474 | -0.0628 | -0.0737 | -310.303 | -0.9142 | -322.3684 | -0.8916 | -320.0944 | -0.8628 | -292.5204 | -0.9244 | -238.6283 | -0.908 | -257.1215 | -0.8998 | 887.1763 | 960.5353 | 552.3469 | 327.8749 | -153.4614
2017-12-19 12:59 | 3840.2304 |  |  | -166.1682 | -80.7475 | -14.1211 | -37.176 | -31.1302 | -46.2174 | -82.9319 | -45.5465 |  |  | -212.6303 | -69.7042 | -27.6977 | -43.9256 | 1.3708 | -9.9859 | -36.4927 | -26.3497 | 29.7752 |  | 317.2122 | 93.0188 | 123.2269 | 267.9203 | 500.2559 | 162.3811 | 43.8477 |  |  | 188.5136 | 159.7026 | 176.7274 | 209.7985 | 129.4022 | 99.5911 | 63.079 | 96.9117 | 135.578 | 300.9032 | 518.8748 | 132.103 | 88.3778 | 126.5887 | 149.2081 | 520.3012 |  |  |  |  | 111.9442 | 100.645 | 286.0261 | 491.065 |  |  | 102.6211 | 102.7138 | 166.1443 | 343.8555 | 99.1589 | 42.22 | 59.9681 | 91.3386 | 122.8738 |  |  |  | 561.5545 | 159.3874 | 99.6177 | [5 empty] | 99.9522 | 124.8416 | 240.7821 | 447.7202 | 66.302 | 99.2386 | 99.4422 | 99.4571 | 69.8758 | 98.8169 | 41.0319 | 56.0148 | 76.6109 | 104.336 | 149.6521 |  | 114.1583 | 302.1481 | 525.0381 | 65.2789 | 100.9012 | 118.385 | 259.5812 | 509.7786 | [7 empty] | 77.1745 | 107.9027 | 159.6355 | 337.0451 | 558.7279 | 548.093 | 544.3396 | 363.6082 | 544.5436 | 489.8814 | 543.2864 | 460.6549 | 467.5524 | 558.1299 | 577.3147 | 446.5616 | 411.7647 | 444.3717 | 439.0912 | 439.4518 | 465.6461 | 558.0299 | 570.1936 |  |  | 99.1981 | 157.3537 | 384.3751 | 557.7912 | 115.6922 | 49.7547 | [7 empty] | 95.8644 | 71.5301 | 100.2524 | 148.2476 | 339.9306 | 567.9666 | 125.1115 | 100.4995 | 134.4762 | 232.2755 | [5 empty] | 99.8023 | 104.3776 | 295.8236 | 559.2835 |  |  | 98.96 | 96.0118 | 130.6423 | 313.9193 | 152.3695 | 46.6174 | 65.9802 | 99.1657 | 150.4662 |  |  |  | 559.519 | 105.3398 | 135.9634 | [5 empty] | 100.6457 | 141.6822 | 319.4051 | 526.3091 | 38.2662 | 48.5505 | 71.7884 | 95.5566 | 120.0088 | 111.7397 | 58.8883 | 71.001 | 97.4022 | 99.579 | 145.188 |  | 133.1574 | 275.6688 | 532.3013 | 98.4363 | 106.9108 | 161.5171 | 384.1812 | 569.4275 | [7 empty] | 150.9794 | 111.0718 | 166.9405 | 361.0962 |  | 558.4899 | 549.4734 | 553.0158 | 304.7961 | 554.2921 | 531.6645 |  | 24.1112 | 28.0184 | 18.9875 | 19.869 | 29.6979 | 104.0106 | 125.7768 | 554.0169 | 548.6972 | 559.7978 | 63.2997 | 88.8093 | 242.7729 | 327.6097 | 328.1728 | 244.6191 | -0.0029 | -0.0859 | 0.017 | 0.0855 | -0.0112 | 0.003 | -0.0518 | -0.0577 | -0.0828 | -310.3676 | -0.869 | -322.4238 | -0.9101 | -320.0452 | -0.9183 | -292.4496 | -0.9285 | -238.6744 | -0.8567 | -257.1984 | -0.9142 | 885.5359 | 976.6479 | 551.9905 | 327.8913 | -153.3969
2017-12-19 12:59 | 3841.2305 |  |  | -166.1951 | -80.7378 | -14.1122 | -37.0681 | -31.1478 | -46.2612 | -83.0293 | -45.5459 |  |  | -212.6392 | -69.7163 | -27.547 | -43.8964 | 1.4458 | -10.0292 | -36.5264 | -26.3676 | 28.7827 |  | 317.1957 | 93.0335 | 123.246 | 267.96 | 500.1174 | 162.4044 | 43.8672 |  |  | 188.5398 | 159.7017 | 176.7562 | 209.7503 | 129.4078 | 99.5973 | 63.1035 | 96.9154 | 135.6015 | 300.9265 | 518.6908 | 132.1206 | 88.4165 | 126.6267 | 149.2374 | 519.9938 |  |  |  |  | 111.9482 | 100.647 | 286.0719 | 490.9195 |  |  | 102.6474 | 102.7307 | 166.1692 | 343.8643 | 99.1523 | 42.2155 | 59.9975 | 91.3798 | 122.9062 |  |  |  | 561.3747 | 159.466 | 99.6046 | [5 empty] | 99.9429 | 124.8684 | 240.8142 | 447.573 | 66.3153 | 99.2355 | 99.4355 | 99.4582 | 69.8651 | 98.825 | 41.0505 | 56.02 | 76.6203 | 104.3251 | 149.6782 |  | 114.1948 | 302.1815 | 524.8359 | 65.3278 | 100.903 | 118.4182 | 259.6202 | 509.604 | [7 empty] | 77.1706 | 107.9176 | 159.656 | 337.0668 | 558.5326 | 547.7446 | 544.0337 | 363.5865 | 544.1521 | 489.6885 | 542.9668 | 457.8555 | 456.9934 | 557.7941 | 576.9743 | 445.9128 | 418.281 | 442.7649 | 440.751 | 441.5565 | 467.0943 | 557.6965 | 569.9064 |  |  | 99.2016 | 157.425 | 384.3611 | 557.5563 | 115.7225 | 49.7469 | [7 empty] | 95.9216 | 71.511 | 100.2458 | 148.2643 | 339.9545 | 567.7658 | 125.1711 | 100.5062 | 134.514 | 232.2955 | [5 empty] | 99.7813 | 104.3982 | 295.8593 | 559.1321 |  |  | 98.9797 | 96.0342 | 130.682 | 313.9467 | 152.3877 | 46.6731 | 66.0002 | 99.1487 | 150.5142 |  |  |  | 559.3476 | 105.3442 | 135.9588 | [5 empty] | 100.661 | 141.6959 | 319.4487 | 526.1456 | 38.2424 | 48.5755 | 71.7499 | 95.585 | 120.0517 | 111.7743 | 58.9095 | 71.0203 | 97.4248 | 99.6377 | 145.3638 |  | 133.1379 | 275.6732 | 532.1509 | 98.3845 | 106.942 | 161.548 | 384.1822 | 569.2639 | [7 empty] | 151.0776 | 111.1031 | 166.9661 | 361.0991 |  | 558.1166 | 549.0746 | 552.5928 | 304.8531 | 553.9732 | 531.4084 |  | 24.1168 | 28.0133 | 18.9863 | 19.8508 | 29.6939 | 103.8998 | 125.7647 | 553.5661 | 548.3618 | 559.3832 | 63.3124 | 88.8191 | 242.8467 | 327.7215 | 328.1863 | 244.6119 | -0.003 | -0.086 | 0.0167 | 0.0849 | -0.0117 | 0.0032 | -0.0478 | -0.0593 | -0.1027 | -310.34 | -0.8382 | -322.5007 | -0.8628 | -320.1006 | -0.9429 | -292.3481 | -0.9491 | -238.6467 | -0.8423 | -257.2415 | -0.8752 | 886.1561 | 944.2049 | 551.6092 | 327.9539 | -153.3645
2017-12-19 12:59 | 3842.2305 |  |  | -166.161 | -80.6861 | -14.0594 | -37.0112 | -31.0432 | -46.2559 | -82.9811 | -45.5333 |  |  | -212.6291 | -69.6725 | -27.537 | -43.9156 | 1.4817 | -10.1135 | -36.5217 | -26.3515 | 29.6998 |  | 317.1821 | 93.0738 | 123.2711 | 268.006 | 499.9983 | 162.4341 | 43.8715 |  |  | 188.5656 | 159.7032 | 176.7872 | 209.7178 | 129.4125 | 99.5698 | 63.1334 | 96.9145 | 135.633 | 300.9406 | 518.5077 | 132.1545 | 88.4255 | 126.6538 | 149.2526 | 519.6793 |  |  |  |  | 111.9711 | 100.6451 | 286.1106 | 490.7627 |  |  | 102.717 | 102.7355 | 166.1905 | 343.873 | 99.1601 | 42.2295 | 60.0198 | 91.4276 | 122.9455 |  |  |  | 561.1905 | 159.5473 | 99.6314 | [5 empty] | 99.9568 | 124.9067 | 240.8424 | 447.438 | 66.2771 | 99.2287 | 99.439 | 99.4658 | 69.8191 | 98.8322 | 41.0678 | 56.024 | 76.6334 | 104.3205 | 149.7122 |  | 114.2442 | 302.2199 | 524.6466 | 65.3246 | 100.8882 | 118.4419 | 259.6521 | 509.4359 | [7 empty] | 77.1585 | 107.9284 | 159.6748 | 337.0813 | 558.3369 | 547.4083 | 543.7352 | 363.5639 | 543.7586 | 489.5061 | 542.6589 | 451.092 | 445.935 | 557.4571 | 576.6268 | 446.1266 | 414.695 | 443.8668 | 442.3718 | 446.9361 | 468.2002 | 557.3521 | 569.6018 |  |  | 99.2184 | 157.4859 | 384.3558 | 557.3373 | 115.77 | 49.7351 | [7 empty] | 95.9102 | 71.5064 | 100.2479 | 148.2891 | 339.9751 | 567.5748 | 125.2113 | 100.5095 | 134.5435 | 232.3019 | [5 empty] | 99.7773 | 104.4054 | 295.8964 | 558.984 |  |  | 98.9856 | 96.0711 | 130.732 | 313.9813 | 152.418 | 46.7084 | 66.0138 | 99.1891 | 150.5512 |  |  |  | 559.197 | 105.3362 | 135.9963 | [5 empty] | 100.6725 | 141.7074 | 319.4842 | 525.9649 | 38.2477 | 48.6083 | 71.7821 | 95.6024 | 120.0733 | 111.8488 | 58.9778 | 71.0099 | 97.4926 | 99.605 | 145.4302 |  | 133.1538 | 275.6891 | 532.0106 | 98.3586 | 106.977 | 161.5826 | 384.2068 | 569.098 | [7 empty] | 151.154 | 111.1327 | 167.0105 | 361.1095 |  | 557.7361 | 548.6915 | 552.1676 | 304.9115 | 553.6524 | 531.1322 |  | 24.1145 | 28.0083 | 18.9801 | 19.8256 | 29.6895 | 103.8038 | 125.7436 | 553.1982 | 548.0974 | 559.0512 | 63.3484 | 88.8684 | 242.861 | 327.7292 | 328.194 | 244.6783 | -0.003 | -0.0857 | 0.0171 | 0.0853 | -0.0114 | 0.0029 | -0.0551 | -0.0619 | -0.0831 | -310.2446 | -0.869 | -322.5131 | -0.8362 | -320.1375 | -0.908 | -292.3604 | -0.9717 | -238.5944 | -0.867 | -257.2354 | -0.8505 | 884.683 | 956.529 | 551.2607 | 327.9616 | -153.2701
2017-12-19 12:59 | 3843.2306 |  |  | -166.2422 | -80.6428 | -14.1121 | -36.969 | -31.0458 | -46.2448 | -83.0071 | -45.5176 |  |  | -212.759 | -69.5748 | -27.7791 | -43.8283 | 1.4032 | -10.0558 | -36.566 | -26.3295 | 29.4317 |  | 317.1667 | 93.1099 | 123.2935 | 268.0594 | 499.8828 | 162.4704 | 43.8711 |  |  | 188.5864 | 159.708 | 176.8186 | 209.6774 | 129.4231 | 99.581 | 63.155 | 96.9374 | 135.6688 | 300.9578 | 518.3267 | 132.1958 | 88.4553 | 126.6767 | 149.2706 | 519.3453 |  |  |  |  | 112.0077 | 100.6477 | 286.1455 | 490.6209 |  |  | 102.8137 | 102.7459 | 166.2165 | 343.8891 | 99.1763 | 42.2563 | 60.0453 | 91.4795 | 122.9788 |  |  |  | 561.0085 | 159.6306 | 99.6569 | [5 empty] | 99.9599 | 124.9426 | 240.8809 | 447.3056 | 66.2558 | 99.2328 | 99.454 | 99.4786 | 69.885 | 98.8424 | 41.0902 | 56.0208 | 76.6564 | 104.3343 | 149.7505 |  | 114.3024 | 302.2462 | 524.473 | 65.3277 | 100.874 | 118.4528 | 259.6906 | 509.2681 | [7 empty] | 77.1621 | 107.947 | 159.7064 | 337.0895 | 558.1442 | 547.0709 | 543.442 | 363.5558 | 543.377 | 489.3124 | 542.3538 | 443.17 | 445.2645 | 557.1234 | 576.2985 | 447.3383 | 405.321 | 445.2532 | 439.216 | 447.2309 | 469.1945 | 557.0173 | 569.2975 |  |  | 99.2306 | 157.5379 | 384.3308 | 557.1213 | 115.785 | 49.7339 | [7 empty] | 95.897 | 71.5089 | 100.2527 | 148.3278 | 340.0052 | 567.3807 | 125.2335 | 100.5099 | 134.5685 | 232.3302 | [5 empty] | 99.777 | 104.4071 | 295.9313 | 558.8358 |  |  | 98.9893 | 96.103 | 130.7787 | 314.0245 | 152.4255 | 46.7184 | 66.031 | 99.2475 | 150.5867 |  |  |  | 559.0367 | 105.3894 | 136.0632 | [5 empty] | 100.6789 | 141.7308 | 319.5063 | 525.785 | 38.2227 | 48.6361 | 71.8362 | 95.6103 | 120.0681 | 111.9095 | 58.9829 | 70.9966 | 97.6908 | 99.5965 | 145.4724 |  | 133.1945 | 275.7658 | 531.8254 | 98.4963 | 107.0089 | 161.6025 | 384.2082 | 568.9143 | [7 empty] | 151.2455 | 111.1702 | 167.0461 | 361.1265 |  | 557.3536 | 548.3333 | 551.7611 | 304.961 | 553.3324 | 530.8705 |  | 24.1199 | 28.0085 | 18.976 | 19.811 | 29.6928 | 103.7282 | 125.729 | 552.8221 | 547.8248 | 558.7006 | 63.3846 | 88.8392 | 242.7516 | 327.6319 | 328.085 | 244.5403 | -0.0029 | -0.086 | 0.0176 | 0.086 | -0.0113 | 0.0028 | -0.0635 | -0.0601 | -0.0761 | -310.2138 | -0.906 | -322.4331 | -0.8567 | -320.116 | -0.8813 | -292.385 | -0.9614 | -238.5544 | -0.8998 | -257.1769 | -0.8772 | 885.3742 | 964.6688 | 550.9135 | 327.8584 | -153.2894
2017-12-19 12:59 | 3844.2306 |  |  | -166.1551 | -80.6089 | -14.0378 | -37.1113 | -31.0162 | -46.243 | -83.0331 | -45.6035 |  |  | -212.8372 | -69.5571 | -27.8456 | -43.911 | 1.3836 | -10.0459 | -36.5901 | -26.429 | 28.4567 |  | 317.1521 | 93.1416 | 123.3173 | 268.1044 | 499.7466 | 162.5027 | 43.8795 |  |  | 188.6168 | 159.7037 | 176.8503 | 209.6389 | 129.4448 | 99.6019 | 63.1703 | 96.9569 | 135.6949 | 300.9739 | 518.1365 | 132.219 | 88.491 | 126.7116 | 149.2846 | 519.0132 |  |  |  |  | 112.0229 | 100.6474 | 286.1866 | 490.4854 |  |  | 102.9162 | 102.7727 | 166.2418 | 343.9087 | 99.2182 | 42.2764 | 60.0826 | 91.5415 | 123.0196 |  |  |  | 560.8354 | 159.725 | 99.6682 | [5 empty] | 99.9495 | 124.9794 | 240.9268 | 447.1738 | 66.2403 | 99.2497 | 99.4729 | 99.4721 | 69.9541 | 98.8513 | 41.0862 | 56.0226 | 76.6784 | 104.3538 | 149.7786 |  | 114.352 | 302.2663 | 524.2648 | 65.3412 | 100.8873 | 118.4795 | 259.7213 | 509.0917 | [7 empty] | 77.1589 | 107.9833 | 159.7505 | 337.1016 | 557.9458 | 546.7454 | 543.17 | 363.5594 | 543.0147 | 489.112 | 542.0251 | 442.8114 | 449.4704 | 556.7965 | 575.9837 | 448.4851 | 406.1583 | 447.0606 | 434.2757 | 444.3841 | 469.2445 | 556.7006 | 569.009 |  |  | 99.2477 | 157.5793 | 384.2775 | 556.9031 | 115.8054 | 49.7706 | [7 empty] | 95.8976 | 71.539 | 100.274 | 148.3624 | 340.0311 | 567.1787 | 125.285 | 100.5121 | 134.5892 | 232.3888 | [5 empty] | 99.7747 | 104.4223 | 295.9532 | 558.6788 |  |  | 99.0001 | 96.1371 | 130.8171 | 314.0629 | 152.4373 | 46.7278 | 66.0712 | 99.3115 | 150.6453 |  |  |  | 558.8658 | 105.4827 | 136.0858 | [5 empty] | 100.695 | 141.7505 | 319.5188 | 525.6128 | 38.2291 | 48.6453 | 71.8484 | 95.6331 | 120.0855 | 111.9464 | 58.9727 | 71.0328 | 97.8059 | 99.6283 | 145.486 |  | 133.2206 | 275.8336 | 531.6072 | 98.4991 | 107.0185 | 161.6254 | 384.1883 | 568.7498 | [7 empty] | 151.365 | 111.1935 | 167.0668 | 361.143 |  | 556.981 | 547.9467 | 551.3488 | 305.0113 | 553.0198 | 530.6343 |  | 24.131 | 28.0125 | 18.9791 | 19.7916 | 29.6987 | 103.6285 | 125.7139 | 552.4006 | 547.4748 | 558.3022 | 63.397 | 88.8738 | 242.8668 | 327.7755 | 328.1998 | 244.6725 | -0.0028 | -0.0862 | 0.0174 | 0.0858 | -0.0116 | 0.0029 | -0.0526 | -0.0614 | -0.0861 | -310.3 | -0.8916 | -322.4207 | -0.8772 | -320.0698 | -0.8895 | -292.3788 | -0.9327 | -238.5513 | -0.8793 | -257.1461 | -0.8813 | 885.6499 | 964.6426 | 550.5462 | 327.9877 | -153.3951
2017-12-19 12:59 | 3845.2307 |  |  | -166.0826 | -80.5577 | -14.0415 | -37.149 | -31.0861 | -46.2741 | -83.1116 | -45.6054 |  |  | -212.818 | -69.4853 | -28.0095 | -43.823 | 1.3567 | -9.9501 | -36.5381 | -26.3043 | 29.6196 |  | 317.1418 | 93.1757 | 123.3444 | 268.1482 | 499.6144 | 162.5365 | 43.9064 |  |  | 188.6572 | 159.7063 | 176.8827 | 209.6086 | 129.4759 | 99.5913 | 63.1835 | 96.996 | 135.72 | 300.9923 | 517.9474 | 132.2531 | 88.5212 | 126.7595 | 149.3316 | 518.6962 |  |  |  |  | 112.0267 | 100.6441 | 286.2437 | 490.3446 |  |  | 102.9858 | 102.7803 | 166.264 | 343.9183 | 99.2031 | 42.2883 | 60.0952 | 91.5858 | 123.0527 |  |  |  | 560.6643 | 159.7879 | 99.6754 | [5 empty] | 99.9825 | 125.0138 | 240.9695 | 447.0392 | 66.2397 | 99.2627 | 99.4718 | 99.4669 | 69.9492 | 98.8546 | 41.1001 | 56.0306 | 76.6875 | 104.3759 | 149.8157 |  | 114.3949 | 302.2896 | 524.0926 | 65.3675 | 100.9073 | 118.5146 | 259.7712 | 508.909 | [7 empty] | 77.1558 | 107.9937 | 159.7694 | 337.1368 | 557.7712 | 546.4286 | 542.9073 | 363.5782 | 542.66 | 488.9093 | 541.6971 | 450.2553 | 452.6384 | 556.4795 | 575.6682 | 446.0498 | 415.8403 | 446.1626 | 436.468 | 439.3696 | 467.6159 | 556.384 | 568.7133 |  |  | 99.24 | 157.6069 | 384.2213 | 556.6812 | 115.8283 | 49.805 | [7 empty] | 95.844 | 71.6073 | 100.2809 | 148.3902 | 340.0521 | 566.9759 | 125.3285 | 100.514 | 134.6065 | 232.4256 | [5 empty] | 99.786 | 104.4386 | 295.9707 | 558.5017 |  |  | 99.0032 | 96.1596 | 130.8555 | 314.0921 | 152.4633 | 46.7453 | 66.1116 | 99.3731 | 150.6759 |  |  |  | 558.6916 | 105.4978 | 136.0914 | [5 empty] | 100.7238 | 141.7956 | 319.5146 | 525.4448 | 38.2344 | 48.6409 | 71.9299 | 95.6606 | 120.1208 | 111.9743 | 58.9921 | 71.1262 | 97.7423 | 99.5959 | 145.4647 |  | 133.2899 | 275.9303 | 531.3924 | 98.4624 | 107.0396 | 161.6548 | 384.1447 | 568.5908 | [7 empty] | 151.4766 | 111.2245 | 167.1044 | 361.1548 |  | 556.6209 | 547.5779 | 550.9296 | 305.0704 | 552.7163 | 530.3888 |  | 24.1347 | 28.0192 | 18.9829 | 19.7657 | 29.7108 | 103.5774 | 125.6994 | 552.0512 | 547.1944 | 557.9742 | 63.4193 | 88.9077 | 242.7649 | 327.6781 | 328.2355 | 244.6747 | -0.0026 | -0.0863 | 0.0171 | 0.086 | -0.0117 | 0.0032 | -0.0529 | -0.0602 | -0.0849 | -310.263 | -0.8649 | -322.4423 | -0.8628 | -320.0914 | -0.9039 | -292.3265 | -0.9552 | -238.5883 | -0.8752 | -257.2138 | -0.8731 | 882.8487 | 954.849 | 550.2105 | 327.9568 | -153.3756
2017-12-19 12:59 | 3846.2308 |  |  | -165.756 | -80.5129 | -14.0854 | -37.0372 | -31.0764 | -46.1678 | -83.019 | -45.4854 |  |  | -212.774 | -69.5488 | -27.9102 | -43.4804 | 1.4889 | -9.9629 | -36.5349 | -26.3332 | 28.4007 |  | 317.13 | 93.1949 | 123.3656 | 268.1917 | 499.4746 | 162.5648 | 43.9283 |  |  | 188.6761 | 159.7001 | 176.9159 | 209.5579 | 129.4917 | 99.6084 | 63.1843 | 97.0312 | 135.7517 | 301.018 | 517.7653 | 132.2798 | 88.5577 | 126.7989 | 149.378 | 518.4055 |  |  |  |  | 112.0364 | 100.6441 | 286.2884 | 490.2029 |  |  | 103.0357 | 102.7892 | 166.2853 | 343.9257 | 99.139 | 42.3083 | 60.0967 | 91.6132 | 123.0815 |  |  |  | 560.4852 | 159.8401 | 99.6967 | [5 empty] | 99.9916 | 125.0439 | 241.0038 | 446.8963 | 66.2617 | 99.2647 | 99.4722 | 99.4689 | 69.9909 | 98.8572 | 41.1288 | 56.0438 | 76.7038 | 104.4006 | 149.8571 |  | 114.4461 | 302.3296 | 523.9195 | 65.3988 | 100.8918 | 118.5325 | 259.833 | 508.7356 | [7 empty] | 77.1925 | 108.0033 | 159.7767 | 337.1776 | 557.59 | 546.1072 | 542.6313 | 363.5837 | 542.3034 | 488.7208 | 541.3679 | 456.9906 | 455.0022 | 556.172 | 575.3624 | 440.5068 | 420.3157 | 443.929 | 439.2853 | 431.6361 | 463.6513 | 556.0729 | 568.4197 |  |  | 99.2373 | 157.6359 | 384.1825 | 556.46 | 115.8243 | 49.8132 | [7 empty] | 95.7822 | 71.6128 | 100.2553 | 148.4168 | 340.0801 | 566.7747 | 125.3675 | 100.5261 | 134.6244 | 232.4602 | [5 empty] | 99.7914 | 104.4472 | 296.0116 | 558.3383 |  |  | 99.0211 | 96.157 | 130.8858 | 314.108 | 152.4919 | 46.7701 | 66.1217 | 99.4119 | 150.6788 |  |  |  | 558.5154 | 105.5914 | 136.105 | [5 empty] | 100.7196 | 141.8309 | 319.5352 | 525.2644 | 38.2502 | 48.6645 | 71.9912 | 95.6923 | 120.1549 | 111.9737 | 59.0195 | 71.2415 | 97.8447 | 99.6256 | 145.5236 |  | 133.3281 | 276.0024 | 531.1992 | 98.5232 | 107.0607 | 161.684 | 384.1693 | 568.4275 | [7 empty] | 151.5718 | 111.2613 | 167.1654 | 361.1695 |  | 556.2607 | 547.235 | 550.5273 | 305.1157 | 552.4188 | 530.106 |  | 24.1308 | 28.0267 | 18.9929 | 19.7387 | 29.7279 | 103.6704 | 125.6942 | 551.7086 | 546.9155 | 557.6341 | 63.4236 | 88.8886 | 242.8067 | 327.6936 | 328.2162 | 244.6704 | -0.0033 | -0.0865 | 0.0174 | 0.0854 | -0.0113 | 0.0029 | -0.0626 | -0.058 | -0.0758 | -310.2661 | -0.8772 | -322.43 | -0.8711 | -320.1037 | -0.8998 | -292.3358 | -0.9573 | -238.5483 | -0.8793 | -257.1615 | -0.8834 | 878.3207 | 935.8712 | 549.8775 | 327.9549 | -153.1211
2017-12-19 12:59 | 3847.2308 |  |  | -165.8483 | -80.5634 | -14.1924 | -37.0158 | -31.1595 | -46.2027 | -82.9991 | -45.5754 |  |  | -212.8425 | -69.4112 | -27.8613 | -43.6656 | 1.4492 | -9.9393 | -36.6228 | -26.3507 | 30.6356 |  | 317.1156 | 93.2318 | 123.3902 | 268.238 | 499.3357 | 162.6122 | 43.9338 |  |  | 188.7049 | 159.6948 | 176.9463 | 209.5217 | 129.5026 | 99.6139 | 63.1981 | 97.0251 | 135.7742 | 301.0294 | 517.5813 | 132.3 | 88.5892 | 126.818 | 149.3873 | 518.1189 |  |  |  |  | 112.0212 | 100.6421 | 286.3194 | 490.0532 |  |  | 103.0885 | 102.801 | 166.3021 | 343.9349 | 99.155 | 42.32 | 60.1036 | 91.6354 | 123.1096 |  |  |  | 560.3047 | 159.9088 | 99.6967 | [5 empty] | 99.9502 | 125.0614 | 241.0311 | 446.7576 | 66.2673 | 99.2582 | 99.4539 | 99.4658 | 70.0194 | 98.8538 | 41.1645 | 56.0576 | 76.7283 | 104.4186 | 149.8988 |  | 114.5003 | 302.3758 | 523.7114 | 65.4216 | 100.909 | 118.563 | 259.8737 | 508.5697 | [7 empty] | 77.2231 | 108.0191 | 159.7934 | 337.2057 | 557.3974 | 545.7813 | 542.3447 | 363.5629 | 541.9391 | 488.5331 | 541.0139 | 449.2044 | 457.8813 | 555.855 | 575.0618 | 438.8242 | 425.488 | 442.1339 | 433.1122 | 418.7787 | 456.8434 | 555.7719 | 568.1354 |  |  | 99.2494 | 157.6755 | 384.1409 | 556.2293 | 115.8357 | 49.8074 | [7 empty] | 95.7993 | 71.5854 | 100.2349 | 148.4382 | 340.1033 | 566.5604 | 125.3888 | 100.5181 | 134.6465 | 232.4837 | [5 empty] | 99.7765 | 104.4606 | 296.038 | 558.1684 |  |  | 99.0331 | 96.1665 | 130.9175 | 314.1365 | 152.5055 | 46.8077 | 66.145 | 99.4353 | 150.7108 |  |  |  | 558.3418 | 105.6587 | 136.1424 | [5 empty] | 100.7075 | 141.8482 | 319.5834 | 525.088 | 38.3042 | 48.6987 | 71.9894 | 95.7112 | 120.1713 | 111.9743 | 59.0273 | 71.1843 | 98.156 | 99.654 | 145.6121 |  | 133.3662 | 276.0721 | 530.9967 | 98.6036 | 107.1115 | 161.7 | 384.2007 | 568.2888 | [7 empty] | 151.6249 | 111.2964 | 167.2241 | 361.1909 |  | 555.8988 | 546.8849 | 550.1304 | 305.1441 | 552.1275 | 529.8343 |  | 24.1255 | 28.0293 | 18.994 | 19.7259 | 29.7299 | 103.7594 | 125.6834 | 551.3064 | 546.56 | 557.2338 | 63.4522 | 88.8105 | 242.819 | 327.7379 | 328.3358 | 244.7457 | -0.0031 | -0.0861 | 0.0164 | 0.0852 | -0.0116 | 0.0026 | -0.0653 | -0.06 | -0.097 | -310.2569 | -0.8834 | -322.4115 | -0.8567 | -320.076 | -0.9019 | -292.3358 | -0.9388 | -238.5883 | -0.8772 | -257.1677 | -0.8813 | 878.8274 | 914.3597 | 549.5175 | 328.0369 | -153.2449
2017-12-19 12:59 | 3848.2309 |  |  | -165.9946 | -80.5468 | -14.199 | -36.9431 | -31.1358 | -46.2014 | -82.9663 | -45.5343 |  |  | -212.8346 | -69.4992 | -27.8565 | -43.7205 | 1.4006 | -9.9104 | -36.5344 | -26.2991 | 30.3867 |  | 317.0987 | 93.2903 | 123.4156 | 268.286 | 499.2059 | 162.6441 | 43.9418 |  |  | 188.7413 | 159.7004 | 176.9778 | 209.4958 | 129.5194 | 99.6025 | 63.244 | 97.0162 | 135.8003 | 301.0492 | 517.3949 | 132.3073 | 88.6132 | 126.8347 | 149.398 | 517.8428 |  |  |  |  | 112.0302 | 100.6452 | 286.3742 | 489.9086 |  |  | 103.1372 | 102.8115 | 166.3255 | 343.9498 | 99.1749 | 42.3337 | 60.1262 | 91.6728 | 123.1508 |  |  |  | 560.1293 | 159.9841 | 99.6676 | [5 empty] | 99.9587 | 125.0783 | 241.0711 | 446.6263 | 66.2979 | 99.2549 | 99.4267 | 99.4593 | 70.0437 | 98.8534 | 41.1808 | 56.0764 | 76.749 | 104.4191 | 149.9341 |  | 114.5517 | 302.3964 | 523.5188 | 65.4243 | 100.9274 | 118.5917 | 259.9312 | 508.4035 | [7 empty] | 77.2363 | 108.0313 | 159.8107 | 337.2393 | 557.2297 | 545.4711 | 542.0486 | 363.555 | 541.5784 | 488.3541 | 540.6845 | 437.3135 | 458.682 | 555.546 | 574.7678 | 439.7823 | 435.6679 | 441.2052 | 423.8665 | 410.9226 | 446.0907 | 555.4738 | 567.8589 |  |  | 99.2623 | 157.7163 | 384.0898 | 556.0089 | 115.8646 | 49.8162 | [7 empty] | 95.8116 | 71.6169 | 100.2549 | 148.4652 | 340.1261 | 566.3382 | 125.361 | 100.5074 | 134.6836 | 232.5228 | [5 empty] | 99.7638 | 104.4693 | 296.0502 | 557.9998 |  |  | 99.0094 | 96.2031 | 130.9567 | 314.1735 | 152.5402 | 46.8188 | 66.18 | 99.469 | 150.7268 |  |  |  | 558.1712 | 105.6395 | 136.1734 | [5 empty] | 100.7365 | 141.8773 | 319.6149 | 524.9232 | 38.2718 | 48.6989 | 72.0067 | 95.729 | 120.163 | 112.0545 | 59.0404 | 71.0912 | 98.1483 | 99.62 | 145.6304 |  | 133.3786 | 276.1037 | 530.8198 | 98.7014 | 107.1626 | 161.7339 | 384.187 | 568.1374 | [7 empty] | 151.689 | 111.3473 | 167.2762 | 361.21 |  | 555.5493 | 546.5317 | 549.743 | 305.1799 | 551.8485 | 529.5853 |  | 24.1336 | 28.0391 | 18.9861 | 19.7176 | 29.7277 | 103.7401 | 125.6731 | 550.9658 | 546.2691 | 556.8844 | 63.4539 | 88.8379 | 242.7996 | 327.7822 | 328.2702 | 244.6978 | -0.0031 | -0.0862 | 0.017 | 0.0857 | -0.0119 | 0.0029 | -0.0497 | -0.0604 | -0.0899 | -310.2353 | -0.8772 | -322.4269 | -0.8813 | -320.0267 | -0.9244 | -292.2773 | -0.9429 | -238.5267 | -0.8649 | -257.1523 | -0.8936 | 875.6793 | 914.2433 | 549.1829 | 328.0262 | -153.1993
2017-12-19 12:59 | 3849.2309 |  |  | -165.8585 | -80.546 | -14.0677 | -36.8158 | -31.1939 | -46.2687 | -83.0625 | -45.5211 |  |  | -212.7353 | -69.4415 | -27.9378 | -43.7788 | 1.3291 | -10.0074 | -36.5005 | -26.2645 | 30.2495 |  | 317.0825 | 93.3333 | 123.4366 | 268.332 | 499.0655 | 162.6557 | 43.9418 |  |  | 188.7734 | 159.7028 | 177.0109 | 209.4526 | 129.5399 | 99.5805 | 63.2656 | 97.0422 | 135.8268 | 301.0737 | 517.2069 | 132.318 | 88.6445 | 126.8486 | 149.4081 | 517.5772 |  |  |  |  | 112.0553 | 100.6431 | 286.4146 | 489.7661 |  |  | 103.1777 | 102.8314 | 166.358 | 343.9613 | 99.1875 | 42.3277 | 60.1607 | 91.7316 | 123.1957 |  |  |  | 559.9449 | 160.0224 | 99.6716 | [5 empty] | 99.967 | 125.1237 | 241.1225 | 446.4919 | 66.32 | 99.2512 | 99.434 | 99.4537 | 70.0236 | 98.8464 | 41.1761 | 56.0724 | 76.7592 | 104.4281 | 149.9578 |  | 114.5899 | 302.4192 | 523.325 | 65.4281 | 100.9077 | 118.6074 | 259.9709 | 508.235 | [7 empty] | 77.247 | 108.0446 | 159.8215 | 337.2805 | 557.051 | 545.166 | 541.7696 | 363.5513 | 541.2324 | 488.176 | 540.3778 | 441.8363 | 454.5809 | 555.2538 | 574.4823 | 438.9919 | 443.458 | 442.756 | 418.2296 | 400.5379 | 437.5992 | 555.1794 | 567.5893 |  |  | 99.2806 | 157.7339 | 384.041 | 555.8042 | 115.9129 | 49.8299 | [7 empty] | 95.7928 | 71.651 | 100.2606 | 148.5047 | 340.1589 | 566.1274 | 125.3903 | 100.5143 | 134.7106 | 232.5518 | [5 empty] | 99.8079 | 104.4841 | 296.0752 | 557.8314 |  |  | 98.9997 | 96.2002 | 130.9707 | 314.1818 | 152.5578 | 46.8043 | 66.1767 | 99.4643 | 150.7426 |  |  |  | 557.9697 | 105.6507 | 136.1631 | [5 empty] | 100.7625 | 141.8987 | 319.6323 | 524.7395 | 38.2633 | 48.7056 | 72.0346 | 95.7554 | 120.1589 | 112.0936 | 59.0994 | 71.1431 | 97.9734 | 99.5726 | 145.6444 |  | 133.4004 | 276.1626 | 530.6297 | 98.7702 | 107.1842 | 161.7587 | 384.166 | 567.9599 | [7 empty] | 151.7871 | 111.3884 | 167.3196 | 361.2158 |  | 555.212 | 546.1791 | 549.3807 | 305.2254 | 551.572 | 529.3546 |  | 24.1478 | 28.0508 | 18.9946 | 19.7205 | 29.734 | 103.7062 | 125.6701 | 550.6407 | 545.9912 | 556.5572 | 63.4654 | 88.8439 | 242.8449 | 327.7456 | 328.3551 | 244.7369 | -0.0033 | -0.0864 | 0.0171 | 0.0856 | -0.0121 | 0.0026 | -0.0517 | -0.0578 | -0.0716 | -310.2292 | -0.8608 | -322.4638 | -0.8587 | -320.0821 | -0.9019 | -292.2619 | -0.9552 | -238.5513 | -0.8567 | -257.1769 | -0.8813 | 873.3713 | 904.0322 | 548.8621 | 328.0503 | -153.2358
2017-12-19 12:59 | 3850.231 |  |  | -165.7798 | -80.5398 | -14.0359 | -36.9264 | -31.141 | -46.2185 | -82.9722 | -45.4471 |  |  | -212.774 | -69.4164 | -27.9509 | -43.8143 | 1.344 | -9.9412 | -36.5173 | -26.3095 | 29.7047 |  | 317.0725 | 93.3587 | 123.4627 | 268.3739 | 498.9291 | 162.6915 | 43.9598 |  |  | 188.8018 | 159.6982 | 177.0386 | 209.4107 | 129.5584 | 99.5575 | 63.2756 | 97.0804 | 135.8524 | 301.0903 | 517.0219 | 132.3682 | 88.6935 | 126.8918 | 149.454 | 517.2986 |  |  |  |  | 112.0624 | 100.6435 | 286.4396 | 489.6325 |  |  | 103.2182 | 102.8474 | 166.3799 | 343.974 | 99.1903 | 42.3319 | 60.1915 | 91.7551 | 123.2277 |  |  |  | 559.761 | 160.1096 | 99.6652 | [5 empty] | 99.9474 | 125.1706 | 241.1794 | 446.3659 | 66.3395 | 99.2275 | 99.457 | 99.4495 | 70.0232 | 98.8371 | 41.1953 | 56.0573 | 76.7723 | 104.4576 | 149.9829 |  | 114.6139 | 302.461 | 523.1327 | 65.466 | 100.8946 | 118.6357 | 259.9804 | 508.0692 | [7 empty] | 77.2658 | 108.0668 | 159.8521 | 337.2866 | 556.8499 | 544.8553 | 541.4881 | 363.5443 | 540.905 | 487.9955 | 540.0396 | 443.6636 | 451.2994 | 554.966 | 574.1897 | 438.3615 | 449.929 | 444.6363 | 418.6742 | 397.3258 | 434.4118 | 554.8865 | 567.3094 |  |  | 99.2955 | 157.7729 | 384.0086 | 555.574 | 115.9298 | 49.8502 | [7 empty] | 95.7636 | 71.6798 | 100.2655 | 148.5422 | 340.1888 | 565.9297 | 125.4701 | 100.5217 | 134.7422 | 232.5828 | [5 empty] | 99.8387 | 104.5041 | 296.0894 | 557.6601 |  |  | 99.021 | 96.2125 | 131.009 | 314.2082 | 152.5819 | 46.8007 | 66.1958 | 99.464 | 150.7712 |  |  |  | 557.7774 | 105.7066 | 136.1725 | [5 empty] | 100.7494 | 141.9118 | 319.6487 | 524.5579 | 38.3223 | 48.7145 | 72.1053 | 95.7744 | 120.182 | 112.0779 | 59.1402 | 71.2001 | 98.2854 | 99.5697 | 145.743 |  | 133.4762 | 276.279 | 530.3963 | 98.7856 | 107.2167 | 161.7668 | 384.1167 | 567.787 | [7 empty] | 151.8867 | 111.4049 | 167.3484 | 361.2201 |  | 554.8759 | 545.8573 | 549.0072 | 305.2733 | 551.288 | 529.1124 |  | 24.1548 | 28.0483 | 18.9985 | 19.7228 | 29.7349 | 103.6957 | 125.6674 | 550.2555 | 545.6227 | 556.1569 | 63.4829 | 88.8993 | 242.8001 | 327.7369 | 328.3349 | 244.7563 | -0.0026 | -0.0859 | 0.0169 | 0.0858 | -0.0114 | 0.0024 | -0.059 | -0.0621 | -0.0737 | -310.2138 | -0.8854 | -322.4638 | -0.8505 | -320.076 | -0.8957 | -292.2342 | -0.9676 | -238.5236 | -0.8813 | -257.1707 | -0.867 | 868.8604 | 917.461 | 548.5149 | 328.0359 | -153.1827
2017-12-19 12:59 | 3851.2311 |  |  | -165.7568 | -80.5401 | -13.8737 | -36.738 | -31.1734 | -46.1746 | -83.036 | -45.4785 |  |  | -212.6973 | -69.4772 | -28.0114 | -43.7058 | 1.3594 | -9.9734 | -36.4138 | -26.2951 | 31.1037 |  | 317.0621 | 93.3818 | 123.4835 | 268.4134 | 498.7987 | 162.7306 | 43.9862 |  |  | 188.822 | 159.7013 | 177.0676 | 209.3691 | 129.5573 | 99.5835 | 63.3177 | 97.0659 | 135.8752 | 301.1103 | 516.8406 | 132.417 | 88.7223 | 126.9428 | 149.4997 | 517.0047 |  |  |  |  | 112.0899 | 100.6459 | 286.4821 | 489.4833 |  |  | 103.2608 | 102.8522 | 166.3903 | 343.9854 | 99.1674 | 42.3549 | 60.1988 | 91.7534 | 123.2514 |  |  |  | 559.5837 | 160.2157 | 99.6677 | [5 empty] | 99.9636 | 125.2069 | 241.2224 | 446.2362 | 66.3588 | 99.2073 | 99.446 | 99.4486 | 70.0552 | 98.852 | 41.2018 | 56.0537 | 76.789 | 104.4783 | 150.0138 |  | 114.66 | 302.4863 | 522.9522 | 65.5038 | 100.8799 | 118.6651 | 260.0258 | 507.9063 | [7 empty] | 77.2513 | 108.0984 | 159.895 | 337.2911 | 556.6414 | 544.5552 | 541.1907 | 363.5472 | 540.5763 | 487.8078 | 539.6926 | 437.3451 | 453.0694 | 554.6718 | 573.8908 | 441.1803 | 454.542 | 444.8175 | 424.3828 | 409.1728 | 428.1914 | 554.5845 | 567.0232 |  |  | 99.3084 | 157.8238 | 383.9763 | 555.3503 | 115.9073 | 49.8809 | [7 empty] | 95.7172 | 71.7055 | 100.288 | 148.5764 | 340.2169 | 565.7255 | 125.513 | 100.5317 | 134.7768 | 232.6466 | [5 empty] | 99.8277 | 104.5143 | 296.1128 | 557.4901 |  |  | 99.0311 | 96.2341 | 131.0475 | 314.2441 | 152.6222 | 46.819 | 66.2161 | 99.4963 | 150.8005 |  |  |  | 557.6223 | 105.721 | 136.1918 | [5 empty] | 100.7425 | 141.937 | 319.6638 | 524.3884 | 38.2916 | 48.7182 | 72.1428 | 95.8203 | 120.2061 | 112.0844 | 59.1575 | 71.2161 | 98.7007 | 99.6259 | 145.8414 |  | 133.5142 | 276.3582 | 530.1902 | 98.8879 | 107.2421 | 161.8077 | 384.1438 | 567.6414 | [7 empty] | 151.9402 | 111.4337 | 167.3916 | 361.2319 |  | 554.5426 | 545.5318 | 548.6071 | 305.3168 | 550.9936 | 528.8435 |  | 24.1512 | 28.0457 | 18.9959 | 19.7135 | 29.7393 | 103.7092 | 125.656 | 549.9384 | 545.3485 | 555.8169 | 63.5185 | 88.9347 | 242.8152 | 327.6839 | 328.2992 | 244.7367 | -0.0031 | -0.0866 | 0.0177 | 0.0862 | -0.0115 | 0.0029 | -0.0471 | -0.0592 | -0.0913 | -310.223 | -0.8793 | -322.4115 | -0.867 | -320.0606 | -0.8895 | -292.2311 | -0.9491 | -238.5175 | -0.8957 | -257.1492 | -0.8854 | 868.3035 | 961.2386 | 548.1914 | 327.9915 | -153.0838
2017-12-19 12:59 | 3852.2311 |  |  | -165.5634 | -80.5137 | -13.883 | -36.7593 | -31.172 | -46.1232 | -83.0047 | -45.4563 |  |  | -212.7023 | -69.5082 | -28.1371 | -43.6839 | 1.2595 | -9.9569 | -36.3529 | -26.3176 | 29.5159 |  | 317.0403 | 93.394 | 123.5031 | 268.46 | 498.6643 | 162.7547 | 43.9992 |  |  | 188.8439 | 159.7108 | 177.094 | 209.3309 | 129.5657 | 99.5836 | 63.3257 | 97.0636 | 135.8974 | 301.1274 | 516.6515 | 132.4302 | 88.7441 | 126.9755 | 149.5027 | 516.6824 |  |  |  |  | 112.1083 | 100.6369 | 286.5326 | 489.3245 |  |  | 103.3131 | 102.857 | 166.4039 | 343.9837 | 99.1604 | 42.3684 | 60.2091 | 91.7611 | 123.2809 |  |  |  | 559.4124 | 160.2466 | 99.6759 | [5 empty] | 99.9454 | 125.2363 | 241.2502 | 446.097 | 66.3445 | 99.2157 | 99.449 | 99.4506 | 70.0442 | 98.8573 | 41.2071 | 56.064 | 76.8045 | 104.4769 | 150.0459 |  | 114.7229 | 302.4907 | 522.7954 | 65.5238 | 100.8821 | 118.6922 | 260.0857 | 507.7292 | [7 empty] | 77.2471 | 108.1116 | 159.9149 | 337.3072 | 556.4589 | 544.2599 | 540.8865 | 363.5514 | 540.244 | 487.6018 | 539.3724 | 434.0125 | 456.3327 | 554.3737 | 573.5945 | 445.5099 | 454.3548 | 444.0986 | 424.9445 | 420.5808 | 420.8282 | 554.2768 | 566.7504 |  |  | 99.3233 | 157.8793 | 383.9578 | 555.1357 | 115.925 | 49.8883 | [7 empty] | 95.7477 | 71.7139 | 100.2828 | 148.5994 | 340.244 | 565.51 | 125.4981 | 100.5405 | 134.798 | 232.6738 | [5 empty] | 99.8018 | 104.5206 | 296.1469 | 557.332 |  |  | 99.0205 | 96.2307 | 131.068 | 314.2608 | 152.6334 | 46.8527 | 66.2063 | 99.5185 | 150.8212 |  |  |  | 557.4452 | 105.7077 | 136.2063 | [5 empty] | 100.7761 | 141.9825 | 319.6851 | 524.2279 | 38.2519 | 48.7322 | 72.1262 | 95.8567 | 120.2242 | 112.0708 | 59.1719 | 71.2185 | 98.7347 | 99.6085 | 145.8383 |  | 133.5434 | 276.3955 | 530.0233 | 99.0269 | 107.2706 | 161.8383 | 384.1663 | 567.4902 | [7 empty] | 152.0007 | 111.4784 | 167.4493 | 361.2522 |  | 554.2151 | 545.1829 | 548.2167 | 305.3448 | 550.6867 | 528.5853 |  | 24.1484 | 28.0435 | 19.002 | 19.7072 | 29.7476 | 103.7291 | 125.6413 | 549.6 | 545.0562 | 555.4608 | 63.5173 | 88.8802 | 242.804 | 327.7032 | 328.2837 | 244.6733 | -0.0029 | -0.0861 | 0.0169 | 0.0854 | -0.0115 | 0.0034 | -0.058 | -0.06 | -0.0721 | -310.1953 | -0.8711 | -322.4146 | -0.8813 | -320.0729 | -0.908 | -292.2404 | -0.9327 | -238.5329 | -0.8752 | -257.1707 | -0.8936 | 860.5072 | 939.4059 | 547.8598 | 327.9934 | -153.1054
2017-12-19 12:59 | 3853.2312 |  |  | -165.6023 | -80.5032 | -13.9548 | -36.7359 | -31.1463 | -46.0972 | -83.002 | -45.3804 |  |  | -212.5927 | -69.6056 | -28.2041 | -43.6367 | 1.3064 | -9.9125 | -36.4535 | -26.2142 | 29.0014 |  | 317.0269 | 93.4008 | 123.5268 | 268.5013 | 498.5226 | 162.7796 | 44.0139 |  |  | 188.8724 | 159.7072 | 177.1241 | 209.2974 | 129.5934 | 99.5584 | 63.3358 | 97.0944 | 135.9242 | 301.1411 | 516.4698 | 132.4481 | 88.7796 | 127.0106 | 149.5267 | 516.3687 |  |  |  |  | 112.1136 | 100.635 | 286.5757 | 489.1886 |  |  | 103.3519 | 102.8773 | 166.4145 | 343.9814 | 99.1773 | 42.3682 | 60.2315 | 91.7762 | 123.3074 |  |  |  | 559.235 | 160.2964 | 99.683 | [5 empty] | 99.9475 | 125.2631 | 241.2867 | 445.9568 | 66.306 | 99.2458 | 99.4639 | 99.4597 | 70.0767 | 98.8447 | 41.2226 | 56.0695 | 76.8216 | 104.4884 | 150.0784 |  | 114.7715 | 302.5141 | 522.6133 | 65.5641 | 100.887 | 118.71 | 260.113 | 507.5431 | [7 empty] | 77.2747 | 108.1276 | 159.937 | 337.3378 | 556.2808 | 543.9577 | 540.5936 | 363.5521 | 539.9082 | 487.4137 | 539.0411 | 433.7588 | 457.232 | 554.0753 | 573.289 | 448.5949 | 446.3936 | 443.9307 | 422.177 | 433.7256 | 418.3966 | 553.9679 | 566.4799 |  |  | 99.3237 | 157.9433 | 383.9441 | 554.903 | 115.9728 | 49.897 | [7 empty] | 95.8253 | 71.7187 | 100.2881 | 148.6247 | 340.2716 | 565.3072 | 125.4853 | 100.5475 | 134.825 | 232.7163 | [5 empty] | 99.7828 | 104.5348 | 296.1798 | 557.1831 |  |  | 99.0146 | 96.296 | 131.1348 | 314.3099 | 152.6693 | 46.8846 | 66.239 | 99.5555 | 150.8548 |  |  |  | 557.2747 | 105.7335 | 136.2443 | [5 empty] | 100.8407 | 142.0198 | 319.7082 | 524.0566 | 38.291 | 48.7664 | 72.1291 | 95.8441 | 120.2309 | 112.1418 | 59.1842 | 71.2314 | 98.7213 | 99.5541 | 145.7802 |  | 133.5409 | 276.3853 | 529.8833 | 99.0018 | 107.2619 | 161.8938 | 384.2089 | 567.3177 | [7 empty] | 152.0991 | 111.5054 | 167.4966 | 361.2685 |  | 553.8931 | 544.84 | 547.8222 | 305.3667 | 550.3845 | 528.3263 |  | 24.1587 | 28.0342 | 18.9999 | 19.6918 | 29.748 | 103.7314 | 125.6263 | 549.2014 | 544.6646 | 555.0559 | 63.5247 | 88.8484 | 242.7809 | 327.7205 | 328.359 | 244.7484 | -0.0036 | -0.0863 | 0.0167 | 0.0854 | -0.0117 | 0.0025 | -0.0514 | -0.0626 | -0.073 | -310.1861 | -0.8649 | -322.4331 | -0.869 | -320.0698 | -0.9142 | -292.1788 | -0.9532 | -238.5052 | -0.869 | -257.1584 | -0.8793 | 858.2662 | 930.5523 | 547.5036 | 328.0398 | -153.0861
2017-12-19 12:59 | 3854.2312 |  |  | -165.4954 | -80.4493 | -14.0346 | -36.6073 | -31.1 | -46.1313 | -82.9766 | -45.3091 |  |  | -212.5659 | -69.6305 | -28.3018 | -43.5833 | 1.3664 | -9.9173 | -36.4128 | -26.2871 | 27.1669 |  | 317.0193 | 93.4142 | 123.5505 | 268.5444 | 498.3861 | 162.8131 | 44.0247 |  |  | 188.9029 | 159.7084 | 177.1592 | 209.2626 | 129.6201 | 99.585 | 63.356 | 97.1227 | 135.9504 | 301.1521 | 516.2854 | 132.4557 | 88.8008 | 127.0324 | 149.5496 | 516.0624 |  |  |  |  | 112.1389 | 100.6345 | 286.6242 | 489.0523 |  |  | 103.3673 | 102.9038 | 166.4368 | 343.9976 | 99.1843 | 42.3737 | 60.2501 | 91.8026 | 123.3547 |  |  |  | 559.0571 | 160.3771 | 99.6739 | [5 empty] | 99.9868 | 125.3057 | 241.3218 | 445.8249 | 66.272 | 99.266 | 99.4573 | 99.4692 | 70.1497 | 98.8447 | 41.2247 | 56.0771 | 76.8419 | 104.5196 | 150.1151 |  | 114.8102 | 302.543 | 522.4192 | 65.5706 | 100.8727 | 118.7181 | 260.152 | 507.3817 | [7 empty] | 77.285 | 108.1354 | 159.9473 | 337.3658 | 556.0907 | 543.6517 | 540.3061 | 363.5454 | 539.5606 | 487.2364 | 538.6916 | 434.9279 | 453.7525 | 553.7766 | 572.9697 | 450.3255 | 442.9699 | 444.7856 | 426.2841 | 440.7751 | 417.4469 | 553.654 | 566.2001 |  |  | 99.3183 | 157.9927 | 383.924 | 554.6815 | 116.0199 | 49.9133 | [7 empty] | 95.8528 | 71.7422 | 100.3045 | 148.6651 | 340.3011 | 565.1089 | 125.5397 | 100.5507 | 134.8497 | 232.7545 | [5 empty] | 99.7829 | 104.5598 | 296.2127 | 557.023 |  |  | 99.022 | 96.3493 | 131.1937 | 314.3596 | 152.6975 | 46.894 | 66.2745 | 99.5764 | 150.8883 |  |  |  | 557.1338 | 105.7619 | 136.2784 | [5 empty] | 100.878 | 142.0302 | 319.7418 | 523.8775 | 38.3241 | 48.8137 | 72.144 | 95.8311 | 120.2699 | 112.2104 | 59.2014 | 71.249 | 98.853 | 99.593 | 145.8299 |  | 133.5416 | 276.4048 | 529.705 | 98.9683 | 107.2799 | 161.9348 | 384.2513 | 567.1609 | [7 empty] | 152.2101 | 111.5369 | 167.5254 | 361.2721 |  | 553.5783 | 544.5301 | 547.4161 | 305.4198 | 550.0944 | 528.0494 |  | 24.1681 | 28.0266 | 18.9937 | 19.6707 | 29.7504 | 103.7112 | 125.6189 | 548.8764 | 544.3505 | 554.7074 | 63.5369 | 88.7701 | 242.8062 | 327.6926 | 328.3541 | 244.7795 | -0.003 | -0.086 | 0.0169 | 0.0853 | -0.0114 | 0.0026 | -0.0497 | -0.0581 | -0.084 | -310.1769 | -0.8834 | -322.4331 | -0.8567 | -320.076 | -0.8977 | -292.185 | -0.9491 | -238.4959 | -0.8793 | -257.1523 | -0.8711 | 849.4321 | 921.5275 | 547.1771 | 328.0234 | -153.0401
2017-12-19 12:59 | 3855.2313 |  |  | -165.4595 | -80.5159 | -14.1507 | -36.6166 | -31.1952 | -46.0489 | -82.9613 | -45.2911 |  |  | -212.6041 | -69.696 | -28.1967 | -43.5643 | 1.3156 | -9.9421 | -36.3798 | -26.2377 | 27.0656 |  | 317.0111 | 93.4282 | 123.5786 | 268.6005 | 498.2567 | 162.8504 | 44.0392 |  |  | 188.9318 | 159.7173 | 177.1941 | 209.2267 | 129.6394 | 99.606 | 63.364 | 97.1469 | 135.9854 | 301.1765 | 516.0977 | 132.49 | 88.8155 | 127.0515 | 149.5774 | 515.7528 |  |  |  |  | 112.1692 | 100.6333 | 286.6652 | 488.8966 |  |  | 103.2806 | 102.9161 | 166.4609 | 344.0057 | 99.1793 | 42.4086 | 60.2697 | 91.8173 | 123.4039 |  |  |  | 558.8771 | 160.4301 | 99.6662 | [5 empty] | 99.9656 | 125.354 | 241.3666 | 445.6997 | 66.3018 | 99.2608 | 99.476 | 99.4723 | 70.1827 | 98.8477 | 41.2496 | 56.0905 | 76.8603 | 104.5372 | 150.1517 |  | 114.8606 | 302.5759 | 522.2368 | 65.5703 | 100.8799 | 118.7493 | 260.2126 | 507.2243 | [7 empty] | 77.3119 | 108.1363 | 159.9568 | 337.3931 | 555.9126 | 543.3393 | 540.015 | 363.546 | 539.2286 | 487.0378 | 538.3453 | 436.5417 | 450.5041 | 553.4806 | 572.6607 | 449.908 | 446.7746 | 446.2844 | 434.7339 | 433.9938 | 419.5945 | 553.3413 | 565.9203 |  |  | 99.3203 | 158.0353 | 383.9116 | 554.4702 | 116.0615 | 49.929 | [7 empty] | 95.8142 | 71.7601 | 100.3127 | 148.6999 | 340.3285 | 564.9051 | 125.5796 | 100.5511 | 134.8685 | 232.7846 | [5 empty] | 99.7859 | 104.5667 | 296.2252 | 556.8508 |  |  | 99.0133 | 96.3591 | 131.2236 | 314.3881 | 152.7261 | 46.9123 | 66.2915 | 99.5633 | 150.9116 |  |  |  | 556.9668 | 105.8322 | 136.3132 | [5 empty] | 100.896 | 142.0533 | 319.7747 | 523.7041 | 38.3027 | 48.8252 | 72.1776 | 95.8645 | 120.3324 | 112.229 | 59.2218 | 71.1488 | 98.931 | 99.6592 | 145.9408 |  | 133.5992 | 276.491 | 529.4869 | 98.9986 | 107.3294 | 161.9506 | 384.2594 | 567.0121 | [7 empty] | 152.2727 | 111.5724 | 167.5436 | 361.2787 |  | 553.2617 | 544.2392 | 547.0123 | 305.4669 | 549.7908 | 527.7912 |  | 24.1708 | 28.0282 | 18.9894 | 19.6553 | 29.7515 | 103.657 | 125.6121 | 548.5303 | 544.0308 | 554.3584 | 63.5289 | 88.7593 | 242.8844 | 327.8314 | 328.4295 | 244.8123 | -0.0029 | -0.0864 | 0.0172 | 0.0855 | -0.0111 | 0.0034 | -0.0478 | -0.0613 | -0.073 | -310.1892 | -0.867 | -322.4054 | -0.8649 | -320.0575 | -0.9019 | -292.1419 | -0.9511 | -238.4836 | -0.8731 | -257.1307 | -0.8793 | 847.7631 | 946.827 | 546.8484 | 328.1304 | -153.0696
2017-12-19 12:59 | 3856.2314 |  |  | -165.2769 | -80.5174 | -14.1207 | -36.473 | -31.0792 | -46.135 | -82.9875 | -45.2882 |  |  | -212.6621 | -69.684 | -27.9747 | -43.5091 | 1.3316 | -10.0146 | -36.4236 | -26.1117 | 27.8614 |  | 316.9977 | 93.4335 | 123.605 | 268.6484 | 498.1357 | 162.9002 | 44.0614 |  |  | 188.9638 | 159.7141 | 177.2248 | 209.1904 | 129.6558 | 99.5993 | 63.3842 | 97.173 | 136.0152 | 301.2045 | 515.9126 | 132.5243 | 88.8475 | 127.0857 | 149.6152 | 515.463 |  |  |  |  | 112.1857 | 100.6325 | 286.6922 | 488.7352 |  |  | 103.0637 | 102.9188 | 166.4709 | 344.0003 | 99.15 | 42.4523 | 60.2826 | 91.8337 | 123.4215 |  |  |  | 558.7036 | 160.479 | 99.6663 | [5 empty] | 99.972 | 125.3775 | 241.4105 | 445.571 | 66.3314 | 99.2633 | 99.4624 | 99.478 | 70.2039 | 98.842 | 41.2847 | 56.0999 | 76.876 | 104.5544 | 150.1882 |  | 114.9088 | 302.5884 | 522.0667 | 65.5999 | 100.8763 | 118.7796 | 260.2693 | 507.0602 | [7 empty] | 77.3176 | 108.146 | 159.9767 | 337.4255 | 555.7285 | 543.0304 | 539.7235 | 363.5534 | 538.9107 | 486.8448 | 538.031 | 435.4356 | 442.1722 | 553.1864 | 572.3542 | 446.5045 | 448.8182 | 446.857 | 441.7551 | 419.375 | 426.4903 | 553.0418 | 565.6514 |  |  | 99.3324 | 158.0787 | 383.8684 | 554.2604 | 116.0749 | 49.9496 | [7 empty] | 95.8027 | 71.7788 | 100.3188 | 148.7289 | 340.3559 | 564.693 | 125.5741 | 100.5557 | 134.9016 | 232.8326 | [5 empty] | 99.7926 | 104.5601 | 296.2532 | 556.6895 |  |  | 98.996 | 96.3586 | 131.244 | 314.4168 | 152.7559 | 46.9228 | 66.295 | 99.5737 | 150.9202 |  |  |  | 556.782 | 105.8875 | 136.3585 | [5 empty] | 100.9018 | 142.089 | 319.7883 | 523.5287 | 38.3436 | 48.8338 | 72.2095 | 95.8955 | 120.2939 | 112.2718 | 59.2216 | 71.125 | 98.6361 | 99.6389 | 145.9568 |  | 133.6468 | 276.582 | 529.271 | 99.0579 | 107.3429 | 161.9869 | 384.2805 | 566.8428 | [7 empty] | 152.3176 | 111.608 | 167.5737 | 361.2902 |  | 552.9357 | 543.9014 | 546.6055 | 305.4908 | 549.4747 | 527.5528 |  | 24.1674 | 28.0269 | 18.9792 | 19.6559 | 29.7581 | 103.6361 | 125.5989 | 548.1323 | 543.6787 | 553.9398 | 63.5586 | 88.8351 | 242.8494 | 327.8449 | 328.3329 | 244.7823 | -0.0029 | -0.0864 | 0.0172 | 0.0857 | -0.0116 | 0.003 | -0.0502 | -0.0619 | -0.0853 | -310.1276 | -0.8813 | -322.4177 | -0.8772 | -320.036 | -0.9039 | -292.1511 | -0.9511 | -238.4744 | -0.8793 | -257.1184 | -0.8813 | 842.308 | 959.3026 | 546.4934 | 328.0889 | -152.9321
2017-12-19 12:59 | 3857.2314 |  |  | -165.1189 | -80.4904 | -14.1273 | -36.5777 | -30.97 | -46.0773 | -82.962 | -45.3207 |  |  | -212.5905 | -69.7107 | -27.8867 | -43.552 | 1.3209 | -9.9283 | -36.3737 | -26.2655 | 30.7908 |  | 316.9759 | 93.4494 | 123.6203 | 268.684 | 497.9998 | 162.9129 | 44.0688 |  |  | 188.9856 | 159.7056 | 177.2478 | 209.1539 | 129.6845 | 99.5783 | 63.4143 | 97.1898 | 136.0459 | 301.2202 | 515.7284 | 132.5362 | 88.8878 | 127.1296 | 149.6325 | 515.1892 |  |  |  |  | 112.1743 | 100.6319 | 286.7414 | 488.5984 |  |  | 102.9359 | 102.9275 | 166.4842 | 344.007 | 99.1369 | 42.4704 | 60.288 | 91.8581 | 123.4505 |  |  |  | 558.528 | 160.5548 | 99.6322 | [5 empty] | 99.9608 | 125.4058 | 241.4489 | 445.4362 | 66.3275 | 99.2618 | 99.4367 | 99.4706 | 70.2091 | 98.8522 | 41.2952 | 56.1105 | 76.9 | 104.5858 | 150.2327 |  | 114.9365 | 302.6165 | 521.8618 | 65.6261 | 100.8677 | 118.7984 | 260.2996 | 506.8891 | [7 empty] | 77.3051 | 108.1661 | 160.0128 | 337.4456 | 555.5275 | 542.7328 | 539.4506 | 363.5607 | 538.6079 | 486.661 | 537.7201 | 434.128 | 432.6887 | 552.8898 | 572.0535 | 432.2708 | 449.6409 | 447.7477 | 444.6417 | 413.4961 | 433.4583 | 552.7408 | 565.3749 |  |  | 99.3435 | 158.1167 | 383.8243 | 554.0388 | 116.0894 | 49.9488 | [7 empty] | 95.7853 | 71.8016 | 100.3186 | 148.7519 | 340.3758 | 564.4801 | 125.5855 | 100.5592 | 134.9304 | 232.8593 | [5 empty] | 99.7829 | 104.5776 | 296.2729 | 556.5227 |  |  | 98.9895 | 96.387 | 131.275 | 314.4472 | 152.7762 | 46.9209 | 66.3024 | 99.5905 | 150.9229 |  |  |  | 556.6147 | 105.9126 | 136.3828 | [5 empty] | 100.9318 | 142.1287 | 319.8033 | 523.3629 | 38.3521 | 48.8478 | 72.2545 | 95.9151 | 120.2875 | 112.3151 | 59.218 | 71.1983 | 98.566 | 99.6033 | 145.9682 |  | 133.6591 | 276.6213 | 529.0783 | 99.1372 | 107.3702 | 162.0251 | 384.2714 | 566.6936 | [7 empty] | 152.3817 | 111.6439 | 167.621 | 361.301 |  | 552.5969 | 543.5547 | 546.2039 | 305.5247 | 549.1607 | 527.3096 |  | 24.1705 | 28.0206 | 18.9767 | 19.6647 | 29.7662 | 103.6819 | 125.5961 | 547.7856 | 543.376 | 553.578 | 63.5659 | 88.8024 | 242.8583 | 327.8834 | 328.3947 | 244.8372 | -0.0028 | -0.0862 | 0.0173 | 0.0859 | -0.0117 | 0.0028 | -0.0476 | -0.0605 | -0.0658 | -310.1461 | -0.8649 | -322.4331 | -0.8649 | -320.0452 | -0.908 | -292.1296 | -0.9491 | -238.5052 | -0.8649 | -257.1184 | -0.8813 | 837.8499 | 927.781 | 546.1598 | 328.139 | -152.9138
2017-12-19 12:59 | 3858.2315 |  |  | -165.2961 | -80.5795 | -14.0716 | -36.5761 | -30.9432 | -46.1315 | -83.0045 | -45.2985 |  |  | -212.6362 | -69.765 | -27.7389 | -43.4648 | 1.3414 | -9.9194 | -36.3522 | -26.2394 | 29.5023 |  | 316.9578 | 93.4815 | 123.6402 | 268.7245 | 497.8506 | 162.9387 | 44.0753 |  |  | 189.0117 | 159.7089 | 177.2887 | 209.1266 | 129.7231 | 99.5516 | 63.4425 | 97.1945 | 136.0763 | 301.2357 | 515.5458 | 132.55 | 88.9018 | 127.1552 | 149.6505 | 514.9203 |  |  |  |  | 112.1764 | 100.6379 | 286.7962 | 488.4611 |  |  | 102.9483 | 102.9515 | 166.5052 | 344.0142 | 99.1353 | 42.4622 | 60.3063 | 91.8888 | 123.5004 |  |  |  | 558.3434 | 160.68 | 99.6041 | [5 empty] | 99.9434 | 125.4574 | 241.4964 | 445.3079 | 66.3342 | 99.2492 | 99.436 | 99.4584 | 70.2124 | 98.8632 | 41.3049 | 56.1048 | 76.9081 | 104.5952 | 150.2595 |  | 114.9559 | 302.6777 | 521.6384 | 65.6655 | 100.8587 | 118.8191 | 260.3159 | 506.7144 | [7 empty] | 77.31 | 108.1902 | 160.0439 | 337.4766 | 555.3328 | 542.4204 | 539.1778 | 363.5766 | 538.3157 | 486.4708 | 537.4097 | 434.9056 | 431.5399 | 552.5903 | 571.7473 | 422.897 | 448.7779 | 447.6206 | 443.5464 | 418.2969 | 437.8712 | 552.4372 | 565.0861 |  |  | 99.3524 | 158.1819 | 383.7977 | 553.8165 | 116.1297 | 49.9463 | [7 empty] | 95.7524 | 71.8202 | 100.3216 | 148.7772 | 340.3936 | 564.2731 | 125.6217 | 100.567 | 134.9563 | 232.873 | [5 empty] | 99.8035 | 104.5843 | 296.3031 | 556.3715 |  |  | 99.0051 | 96.4252 | 131.3319 | 314.4878 | 152.8123 | 46.9431 | 66.3359 | 99.6002 | 150.9621 |  |  |  | 556.4427 | 105.9043 | 136.3838 | [5 empty] | 100.9766 | 142.1531 | 319.8241 | 523.1853 | 38.3297 | 48.8473 | 72.2838 | 95.9535 | 120.3336 | 112.3523 | 59.2653 | 71.1913 | 98.5974 | 99.6035 | 146.0354 |  | 133.6851 | 276.6613 | 528.9004 | 99.1948 | 107.4082 | 162.0522 | 384.2489 | 566.5536 | [7 empty] | 152.4472 | 111.6761 | 167.6714 | 361.322 |  | 552.2439 | 543.2323 | 545.7985 | 305.5773 | 548.8543 | 527.0575 |  | 24.1689 | 28.0121 | 18.982 | 19.6861 | 29.7688 | 103.7734 | 125.5947 | 547.4473 | 543.0937 | 553.2149 | 63.588 | 88.8028 | 242.8142 | 327.8381 | 328.332 | 244.7643 | -0.003 | -0.0863 | 0.0171 | 0.0851 | -0.0116 | 0.0029 | -0.0503 | -0.0623 | -0.0732 | -310.1461 | -0.869 | -322.4484 | -0.8587 | -320.0544 | -0.908 | -292.0804 | -0.9511 | -238.4683 | -0.8752 | -257.143 | -0.8752 | 838.4486 | 925.9236 | 545.8286 | 328.0851 | -152.8642
2017-12-19 12:59 | 3859.2315 |  |  | -165.2635 | -80.4291 | -14.0345 | -36.5657 | -30.9415 | -46.1371 | -83.0036 | -45.4011 |  |  | -212.6832 | -69.7432 | -27.7486 | -43.6259 | 1.2904 | -9.9708 | -36.3919 | -26.2514 | 31.601 |  | 316.9502 | 93.5011 | 123.668 | 268.771 | 497.7149 | 162.9802 | 44.0947 |  |  | 189.0458 | 159.7081 | 177.329 | 209.0975 | 129.7595 | 99.5371 | 63.4543 | 97.2041 | 136.0944 | 301.2471 | 515.3564 | 132.5765 | 88.9234 | 127.171 | 149.6726 | 514.6661 |  |  |  |  | 112.2121 | 100.6366 | 286.8315 | 488.3049 |  |  | 103.0119 | 102.9766 | 166.5225 | 344.0272 | 99.1396 | 42.4517 | 60.329 | 91.9381 | 123.5255 |  |  |  | 558.1652 | 160.7636 | 99.5727 | [5 empty] | 99.9689 | 125.5022 | 241.5413 | 445.1877 | 66.3635 | 99.2375 | 99.4272 | 99.4526 | 70.2179 | 98.8676 | 41.3135 | 56.1025 | 76.9244 | 104.5985 | 150.2814 |  | 114.989 | 302.7027 | 521.4755 | 65.6717 | 100.8381 | 118.8443 | 260.3506 | 506.5603 | [7 empty] | 77.3144 | 108.2057 | 160.0689 | 337.4827 | 555.149 | 542.1102 | 538.8644 | 363.5989 | 538.016 | 486.2769 | 537.1093 | 437.9882 | 436.2363 | 552.288 | 571.4298 | 429.2049 | 446.4334 | 443.5859 | 442.9673 | 419.3776 | 440.5478 | 552.1437 | 564.7918 |  |  | 99.3715 | 158.2534 | 383.7634 | 553.5974 | 116.1403 | 49.9658 | [7 empty] | 95.7685 | 71.8307 | 100.3269 | 148.8007 | 340.4165 | 564.0587 | 125.6663 | 100.5772 | 134.9879 | 232.9098 | [5 empty] | 99.8159 | 104.5716 | 296.3471 | 556.2313 |  |  | 99.0153 | 96.4347 | 131.3741 | 314.5167 | 152.8218 | 46.9578 | 66.3521 | 99.6366 | 150.9983 |  |  |  | 556.2752 | 105.9099 | 136.3771 | [5 empty] | 101.0135 | 142.1802 | 319.8328 | 523.0146 | 38.3111 | 48.8529 | 72.2926 | 95.969 | 120.3657 | 112.3677 | 59.3199 | 71.1796 | 98.4011 | 99.6281 | 146.1284 |  | 133.7017 | 276.6952 | 528.7268 | 99.1877 | 107.4218 | 162.0786 | 384.2701 | 566.3691 | [7 empty] | 152.5238 | 111.7143 | 167.7141 | 361.3332 |  | 551.8775 | 542.8947 | 545.3729 | 305.6333 | 548.5545 | 526.8203 |  | 24.1671 | 28.0031 | 18.9847 | 19.7019 | 29.7782 | 103.8092 | 125.5871 | 547.0373 | 542.754 | 552.7728 | 63.6137 | 88.8288 | 242.7946 | 327.8776 | 328.3484 | 244.7737 | -0.0027 | -0.0857 | 0.0169 | 0.0856 | -0.0118 | 0.0026 | -0.0632 | -0.0641 | -0.0865 | -310.1307 | -0.8772 | -322.4115 | -0.8546 | -320.0514 | -0.9019 | -292.0896 | -0.9635 | -238.4467 | -0.8813 | -257.1246 | -0.8813 | 838.977 | 906.4178 | 545.4605 | 328.113 | -152.9229
2017-12-19 12:59 | 3860.2316 |  |  | -165.3767 | -80.463 | -13.9387 | -36.5281 | -30.9273 | -46.156 | -82.9307 | -45.3775 |  |  | -212.6367 | -69.6824 | -27.8074 | -43.6061 | 1.3711 | -9.9995 | -36.4026 | -26.3071 | 29.4406 |  | 316.9406 | 93.5139 | 123.6899 | 268.8161 | 497.5711 | 162.9662 | 44.1047 |  |  | 189.0704 | 159.6998 | 177.3553 | 209.0592 | 129.7831 | 99.5393 | 63.4677 | 97.223 | 136.1255 | 301.2668 | 515.1741 | 132.6346 | 88.9694 | 127.2032 | 149.6964 | 514.417 |  |  |  |  | 112.2425 | 100.6384 | 286.8652 | 488.1727 |  |  | 103.1169 | 102.9905 | 166.5297 | 344.0265 | 99.1519 | 42.4471 | 60.3435 | 91.9797 | 123.5379 |  |  |  | 557.989 | 160.7924 | 99.5623 | [5 empty] | 99.9698 | 125.5454 | 241.583 | 445.0538 | 66.385 | 99.2284 | 99.4236 | 99.4479 | 70.2155 | 98.8725 | 41.3286 | 56.1016 | 76.9548 | 104.6228 | 150.3077 |  | 115.039 | 302.7075 | 521.3153 | 65.6448 | 100.8477 | 118.8835 | 260.3867 | 506.3949 | [7 empty] | 77.3146 | 108.2055 | 160.0825 | 337.4942 | 554.9614 | 541.812 | 538.5575 | 363.6222 | 537.7171 | 486.0902 | 536.8041 | 441.2445 | 441.5452 | 551.992 | 571.1371 | 433.4067 | 442.836 | 437.6847 | 443.9501 | 419.1253 | 438.6076 | 551.8579 | 564.5008 |  |  | 99.3836 | 158.2837 | 383.7099 | 553.3722 | 116.1478 | 49.9826 | [7 empty] | 95.7692 | 71.8293 | 100.3292 | 148.8245 | 340.4393 | 563.851 | 125.706 | 100.5803 | 135.0047 | 232.9596 | [5 empty] | 99.7909 | 104.594 | 296.3844 | 556.0767 |  |  | 99.0138 | 96.4518 | 131.4014 | 314.5423 | 152.819 | 46.9802 | 66.3694 | 99.6388 | 151.039 |  |  |  | 556.104 | 105.9471 | 136.4061 | [5 empty] | 101.0815 | 142.2016 | 319.8598 | 522.8374 | 38.3617 | 48.8857 | 72.3592 | 95.9683 | 120.3864 | 112.3955 | 59.3356 | 71.1419 | 98.3643 | 99.6706 | 146.1137 |  | 133.7189 | 276.7332 | 528.5163 | 99.1503 | 107.4244 | 162.1241 | 384.3027 | 566.1827 | [7 empty] | 152.6282 | 111.7399 | 167.7533 | 361.3373 |  | 551.5031 | 542.5569 | 544.9353 | 305.6768 | 548.2551 | 526.6102 |  | 24.1719 | 27.9896 | 18.9869 | 19.7047 | 29.7829 | 103.7964 | 125.5811 | 546.7091 | 542.4811 | 552.3963 | 63.6159 | 88.8523 | 242.8713 | 327.8805 | 328.3976 | 244.7757 | -0.0029 | -0.0861 | 0.0174 | 0.0854 | -0.0119 | 0.0029 | -0.0646 | -0.0612 | -0.0939 | -310.1122 | -0.8834 | -322.3777 | -0.867 | -320.0698 | -0.906 | -292.0804 | -0.9368 | -238.4282 | -0.8916 | -257.1061 | -0.8731 | 835.8399 | 912.6323 | 545.1189 | 328.139 | -152.8675
2017-12-19 12:59 | 3861.2317 |  |  | -165.2865 | -80.4767 | -13.7488 | -36.5573 | -30.9646 | -46.2141 | -82.882 | -45.3349 |  |  | -212.5971 | -69.6572 | -27.784 | -43.5046 | 1.349 | -9.962 | -36.4197 | -26.2831 | 28.506 |  | 316.9292 | 93.54 | 123.7192 | 268.8585 | 497.4376 | 162.9943 | 44.1272 |  |  | 189.101 | 159.7028 | 177.3852 | 209.0205 | 129.8015 | 99.5597 | 63.476 | 97.2656 | 136.1622 | 301.2898 | 514.9957 | 132.6636 | 89.0021 | 127.24 | 149.7336 | 514.1616 |  |  |  |  | 112.2661 | 100.6479 | 286.9019 | 488.0485 |  |  | 103.2196 | 103.011 | 166.5464 | 344.0258 | 99.1465 | 42.454 | 60.3702 | 92.0161 | 123.5731 |  |  |  | 557.8151 | 160.7998 | 99.5627 | [5 empty] | 99.9617 | 125.5832 | 241.6247 | 444.9268 | 66.3775 | 99.2184 | 99.4332 | 99.4396 | 70.2402 | 98.8691 | 41.3438 | 56.0997 | 76.9694 | 104.6417 | 150.3298 |  | 115.0775 | 302.7223 | 521.1292 | 65.6549 | 100.8587 | 118.9064 | 260.423 | 506.2204 | [7 empty] | 77.3138 | 108.2251 | 160.1109 | 337.5156 | 554.751 | 541.5077 | 538.2553 | 363.6339 | 537.415 | 485.9213 | 536.5245 | 441.2782 | 441.2939 | 551.7039 | 570.8412 | 429.9936 | 435.9767 | 433.8793 | 439.649 | 422.4652 | 430.7798 | 551.5697 | 564.2151 |  |  | 99.3903 | 158.3253 | 383.675 | 553.1505 | 116.172 | 49.9898 | [7 empty] | 95.7723 | 71.8515 | 100.3327 | 148.8586 | 340.4641 | 563.6562 | 125.735 | 100.5779 | 135.0372 | 232.9841 | [5 empty] | 99.7978 | 104.6157 | 296.4127 | 555.9065 |  |  | 99.0223 | 96.4756 | 131.4401 | 314.5792 | 152.8782 | 47.0152 | 66.4042 | 99.6684 | 151.0791 |  |  |  | 555.9237 | 105.9681 | 136.4535 | [5 empty] | 101.1467 | 142.2192 | 319.9143 | 522.641 | 38.5314 | 48.9259 | 72.4234 | 95.9855 | 120.4463 | 112.4151 | 59.3246 | 71.1606 | 98.3562 | 99.7034 | 146.0504 |  | 133.7834 | 276.817 | 528.2748 | 99.1778 | 107.4424 | 162.1537 | 384.3388 | 566.0282 | [7 empty] | 152.719 | 111.7579 | 167.7941 | 361.3473 |  | 551.1074 | 542.226 | 544.4989 | 305.7175 | 547.9549 | 526.3541 |  | 24.1686 | 27.9685 | 18.9843 | 19.6976 | 29.7779 | 103.822 | 125.5722 | 546.3832 | 542.1963 | 552.0127 | 63.6075 | 88.7898 | 242.8603 | 327.9162 | 328.416 | 244.811 | -0.0028 | -0.0861 | 0.0167 | 0.0853 | -0.0113 | 0.0024 | -0.0561 | -0.0627 | -0.1023 | -310.1184 | -0.867 | -322.4084 | -0.8793 | -320.0052 | -0.906 | -292.0588 | -0.945 | -238.4559 | -0.8587 | -257.1246 | -0.8916 | 835.0457 | 930.5409 | 544.7734 | 328.1661 | -152.7797
2017-12-19 13:00 | 3862.2317 |  |  | -165.2845 | -80.5011 | -13.6899 | -36.5945 | -30.974 | -46.1495 | -82.8843 | -45.3175 |  |  | -212.5861 | -69.6518 | -27.8284 | -43.5182 | 1.2813 | -10.0016 | -36.3578 | -26.2709 | 32.0195 |  | 316.9275 | 93.5719 | 123.7448 | 268.9047 | 497.3072 | 163.0572 | 44.152 |  |  | 189.1283 | 159.7144 | 177.4126 | 208.9756 | 129.8036 | 99.5496 | 63.4904 | 97.278 | 136.1769 | 301.2962 | 514.8057 | 132.6992 | 89.0132 | 127.2616 | 149.7642 | 513.895 |  |  |  |  | 112.279 | 100.6356 | 286.9368 | 487.9052 |  |  | 103.3148 | 103.0402 | 166.568 | 344.0366 | 99.1826 | 42.485 | 60.4005 | 92.0518 | 123.6119 |  |  |  | 557.6357 | 160.8377 | 99.5534 | [5 empty] | 99.9746 | 125.6293 | 241.6729 | 444.8028 | 66.3837 | 99.2219 | 99.4532 | 99.445 | 70.2634 | 98.8643 | 41.3485 | 56.1036 | 76.9815 | 104.6566 | 150.3712 |  | 115.1106 | 302.7498 | 520.9394 | 65.677 | 100.8651 | 118.922 | 260.4588 | 506.0569 | [7 empty] | 77.2915 | 108.2552 | 160.1635 | 337.5221 | 554.5349 | 541.2145 | 537.9582 | 363.6268 | 537.1113 | 485.7483 | 536.2366 | 436.773 | 443.6604 | 551.4098 | 570.5328 | 426.9547 | 429.866 | 433.0785 | 435.8516 | 423.3885 | 420.4007 | 551.2741 | 563.9344 |  |  | 99.3922 | 158.363 | 383.6634 | 552.9231 | 116.1944 | 49.997 | [7 empty] | 95.8063 | 71.8692 | 100.3313 | 148.8927 | 340.4877 | 563.4478 | 125.7385 | 100.5729 | 135.0551 | 233.0017 | [5 empty] | 99.7892 | 104.6204 | 296.4268 | 555.7315 |  |  | 99.0081 | 96.4848 | 131.4801 | 314.6002 | 152.9384 | 47.0486 | 66.4405 | 99.7319 | 151.1032 |  |  |  | 555.7567 | 105.9837 | 136.4602 | [5 empty] | 101.2101 | 142.2513 | 319.9377 | 522.473 | 38.4844 | 48.9496 | 72.4257 | 96.0013 | 120.4986 | 112.4186 | 59.321 | 71.1858 | 98.4517 | 99.6681 | 146.1219 |  | 133.8089 | 276.863 | 528.0907 | 99.2096 | 107.4699 | 162.1694 | 384.3414 | 565.8565 | [7 empty] | 152.7823 | 111.7929 | 167.8328 | 361.3572 |  | 550.6929 | 541.883 | 544.0524 | 305.7636 | 547.6403 | 526.0837 |  | 24.1706 | 27.9575 | 18.9887 | 19.6911 | 29.7798 | 103.814 | 125.5609 | 545.9931 | 541.8781 | 551.5604 | 63.6325 | 88.8248 | 242.8615 | 327.9094 | 328.3223 | 244.783 | -0.0023 | -0.0859 | 0.0168 | 0.0857 | -0.0122 | 0.0025 | -0.046 | -0.0619 | -0.0845 | -310.1061 | -0.869 | -322.39 | -0.8608 | -320.0329 | -0.9224 | -291.9819 | -0.9593 | -238.4467 | -0.8628 | -257.1 | -0.869 | 834.8248 | 920.9099 | 544.4041 | 328.1159 | -152.7848
2017-12-19 13:00 | 3863.2318 |  |  | -165.0653 | -80.4961 | -13.6692 | -36.6313 | -30.9361 | -46.1362 | -82.8544 | -45.3065 |  |  | -212.6213 | -69.5982 | -27.7364 | -43.4719 | 1.3991 | -10.0068 | -36.3928 | -26.2753 | 29.3299 |  | 316.9145 | 93.587 | 123.7672 | 268.9591 | 497.1718 | 163.0955 | 44.1545 |  |  | 189.1554 | 159.7185 | 177.4425 | 208.9312 | 129.7956 | 99.5055 | 63.5157 | 97.2867 | 136.1938 | 301.3114 | 514.6225 | 132.7182 | 89.0291 | 127.2911 | 149.7851 | 513.6063 |  |  |  |  | 112.2957 | 100.6264 | 286.9774 | 487.7522 |  |  | 103.382 | 103.0585 | 166.5845 | 344.0457 | 99.2018 | 42.5493 | 60.3953 | 92.0738 | 123.6423 |  |  |  | 557.4611 | 160.961 | 99.5553 | [5 empty] | 99.9885 | 125.6697 | 241.7176 | 444.6707 | 66.406 | 99.2288 | 99.4744 | 99.4578 | 70.2997 | 98.8594 | 41.3566 | 56.1049 | 76.9913 | 104.6873 | 150.404 |  | 115.1534 | 302.779 | 520.7639 | 65.697 | 100.8901 | 118.952 | 260.4953 | 505.8789 | [7 empty] | 77.302 | 108.2692 | 160.193 | 337.5501 | 554.3484 | 540.9283 | 537.6525 | 363.6055 | 536.8146 | 485.5704 | 535.9363 | 431.0662 | 447.6953 | 551.1131 | 570.2282 | 427.7918 | 430.5066 | 432.8276 | 439.2956 | 417.809 | 412.6861 | 550.9735 | 563.6581 |  |  | 99.3966 | 158.3835 | 383.6341 | 552.7035 | 116.2462 | 50.0006 | [7 empty] | 95.8303 | 71.8994 | 100.3439 | 148.9274 | 340.5155 | 563.2427 | 125.7717 | 100.5767 | 135.0643 | 233.0315 | [5 empty] | 99.7708 | 104.6259 | 296.4502 | 555.5717 |  |  | 99.0116 | 96.5004 | 131.5179 | 314.6228 | 152.9326 | 47.0572 | 66.4725 | 99.7975 | 151.1218 |  |  |  | 555.5902 | 106.0048 | 136.5008 | [5 empty] | 101.2822 | 142.2739 | 319.9402 | 522.321 | 38.4016 | 48.9553 | 72.3875 | 96.0283 | 120.4907 | 112.4736 | 59.3354 | 71.1918 | 98.6602 | 99.6346 | 146.2209 |  | 133.7949 | 276.8345 | 527.9785 | 99.257 | 107.4966 | 162.2058 | 384.3216 | 565.6856 | [7 empty] | 152.8575 | 111.8444 | 167.874 | 361.3738 |  | 550.2754 | 541.5072 | 543.6204 | 305.8079 | 547.3118 | 525.8195 |  | 24.1707 | 27.9473 | 18.9971 | 19.6927 | 29.7817 | 103.7795 | 125.5469 | 545.6874 | 541.596 | 551.1964 | 63.6402 | 88.7942 | 242.9505 | 327.9798 | 328.4043 | 244.8545 | -0.0029 | -0.0864 | 0.0167 | 0.0857 | -0.0121 | 0.0033 | -0.0831 | -0.0588 | -0.0893 | -310.0446 | -0.8854 | -322.4238 | -0.8587 | -320.0452 | -0.8977 | -291.9973 | -0.9676 | -238.3944 | -0.8875 | -257.1061 | -0.869 | 836.1173 | 923.5911 | 544.058 | 328.192 | -152.6884
2017-12-19 13:00 | 3864.2318 |  |  | -165.2022 | -80.397 | -13.5893 | -36.5778 | -30.9282 | -46.1486 | -82.8834 | -45.2924 |  |  | -212.6323 | -69.5862 | -27.8593 | -43.3928 | 1.3474 | -10.0744 | -36.395 | -26.3296 | 29.9907 |  | 316.8903 | 93.5718 | 123.7835 | 269.0019 | 497.0328 | 163.1167 | 44.1506 |  |  | 189.1738 | 159.7126 | 177.4639 | 208.8842 | 129.7859 | 99.5133 | 63.5429 | 97.3038 | 136.2322 | 301.3308 | 514.446 | 132.7072 | 89.0517 | 127.3248 | 149.7928 | 513.2968 |  |  |  |  | 112.3185 | 100.6334 | 287.0228 | 487.6037 |  |  | 103.413 | 103.0702 | 166.6082 | 344.057 | 99.1738 | 42.5619 | 60.3909 | 92.1014 | 123.6837 |  |  |  | 557.2922 | 161.0649 | 99.5579 | [5 empty] | 99.9916 | 125.7051 | 241.7596 | 444.5387 | 66.3938 | 99.23 | 99.4747 | 99.4727 | 70.3433 | 98.8583 | 41.3773 | 56.1182 | 77.0065 | 104.7116 | 150.4371 |  | 115.1917 | 302.8088 | 520.5695 | 65.7314 | 100.8918 | 118.9833 | 260.5218 | 505.705 | [7 empty] | 77.3356 | 108.2901 | 160.2303 | 337.5685 | 554.1563 | 540.6384 | 537.333 | 363.5796 | 536.512 | 485.3954 | 535.6473 | 426.2083 | 445.8508 | 550.8217 | 569.9213 | 431.0857 | 431.6369 | 432.7604 | 443.8122 | 416.1882 | 410.1333 | 550.6732 | 563.3715 |  |  | 99.4148 | 158.4369 | 383.5837 | 552.4791 | 116.2848 | 49.9944 | [7 empty] | 95.8193 | 71.9098 | 100.3436 | 148.9445 | 340.5439 | 563.0356 | 125.7951 | 100.5729 | 135.0897 | 233.062 | [5 empty] | 99.7676 | 104.6342 | 296.4741 | 555.4083 |  |  | 99.0113 | 96.5258 | 131.5614 | 314.6682 | 152.9616 | 47.0663 | 66.4888 | 99.811 | 151.1502 |  |  |  | 555.421 | 105.9846 | 136.52 | [5 empty] | 101.3356 | 142.3023 | 319.9633 | 522.1472 | 38.4311 | 48.963 | 72.3783 | 96.06 | 120.5118 | 112.5597 | 59.3886 | 71.2084 | 98.7383 | 99.6395 | 146.2172 |  | 133.8238 | 276.8638 | 527.8234 | 99.365 | 107.527 | 162.2533 | 384.3269 | 565.5248 | [7 empty] | 152.9167 | 111.8885 | 167.9114 | 361.3862 |  | 549.8594 | 541.1498 | 543.221 | 305.8502 | 546.9655 | 525.5973 |  | 24.1617 | 27.9437 | 18.9963 | 19.6979 | 29.786 | 103.7757 | 125.5427 | 545.3686 | 541.3091 | 550.8363 | 63.6454 | 88.7959 | 242.8926 | 327.9856 | 328.3928 | 244.7967 | -0.0028 | -0.0863 | 0.0166 | 0.0856 | -0.0113 | 0.003 | -0.0651 | -0.0635 | -0.084 | -310.103 | -0.8875 | -322.3592 | -0.8854 | -320.0237 | -0.8875 | -292.0157 | -0.9285 | -238.4467 | -0.8854 | -257.0538 | -0.9019 | 832.2821 | 937.0116 | 543.7144 | 328.1892 | -152.6868
2017-12-19 13:00 | 3865.2319 |  |  | -165.0187 | -80.3966 | -13.6745 | -36.5733 | -30.9268 | -46.1605 | -82.9665 | -45.3738 |  |  | -212.6148 | -69.5158 | -27.7662 | -43.4489 | 1.4337 | -10.0076 | -36.3388 | -26.3778 | 29.0221 |  | 316.8736 | 93.5755 | 123.8054 | 269.0379 | 496.8972 | 163.1582 | 44.167 |  |  | 189.1929 | 159.7149 | 177.4925 | 208.8491 | 129.7874 | 99.5454 | 63.558 | 97.3137 | 136.2617 | 301.3439 | 514.2689 | 132.7245 | 89.0814 | 127.3457 | 149.8086 | 512.9691 |  |  |  |  | 112.3526 | 100.6352 | 287.0623 | 487.4701 |  |  | 103.4105 | 103.0788 | 166.6288 | 344.0657 | 99.173 | 42.5599 | 60.4232 | 92.1392 | 123.7167 |  |  |  | 557.1137 | 161.1506 | 99.5397 | [5 empty] | 99.9934 | 125.7373 | 241.7977 | 444.4067 | 66.4157 | 99.228 | 99.4358 | 99.4785 | 70.3802 | 98.8625 | 41.3954 | 56.1197 | 77.0286 | 104.7127 | 150.4777 |  | 115.2218 | 302.8319 | 520.3699 | 65.7309 | 100.8535 | 118.9996 | 260.5744 | 505.5508 | [7 empty] | 77.3268 | 108.3005 | 160.2518 | 337.5807 | 553.9669 | 540.3507 | 537.0178 | 363.5605 | 536.2081 | 485.2131 | 535.3618 | 424.9175 | 441.7125 | 550.5315 | 569.612 | 437.1184 | 432.644 | 432.4806 | 444.1728 | 423.8806 | 410.1583 | 550.3725 | 563.0849 |  |  | 99.4361 | 158.5144 | 383.534 | 552.2446 | 116.3218 | 50.0149 | [7 empty] | 95.8164 | 71.9054 | 100.3499 | 148.9727 | 340.571 | 562.8257 | 125.8193 | 100.5812 | 135.1266 | 233.1046 | [5 empty] | 99.7841 | 104.6535 | 296.4921 | 555.2402 |  |  | 98.995 | 96.5114 | 131.5788 | 314.6879 | 152.9993 | 47.0814 | 66.4907 | 99.7988 | 151.174 |  |  |  | 555.2653 | 105.935 | 136.5477 | [5 empty] | 101.3657 | 142.3297 | 319.9933 | 521.9557 | 38.4909 | 48.9966 | 72.4721 | 96.0562 | 120.5462 | 112.5874 | 59.4446 | 71.24 | 98.8121 | 99.6151 | 146.2852 |  | 133.8975 | 276.9977 | 527.5707 | 99.4157 | 107.5619 | 162.286 | 384.3114 | 565.3535 | [7 empty] | 153.0114 | 111.918 | 167.9445 | 361.3962 |  | 549.4461 | 540.8301 | 542.83 | 305.8773 | 546.5979 | 525.3819 |  | 24.1594 | 27.947 | 19.001 | 19.7024 | 29.8 | 103.7757 | 125.5401 | 545.0074 | 540.9999 | 550.4093 | 63.6716 | 88.8673 | 242.9109 | 327.9017 | 328.4072 | 244.7859 | -0.0033 | -0.0862 | 0.0171 | 0.0855 | -0.0112 | 0.003 | -0.0491 | -0.062 | -0.0728 | -310.1276 | -0.8505 | -322.3961 | -0.8854 | -319.9806 | -0.9306 | -291.9788 | -0.9224 | -238.4436 | -0.8546 | -257.0969 | -0.9019 | 831.6135 | 901.4025 | 543.3614 | 328.1544 | -152.6832
2017-12-19 13:00 | 3866.232 |  |  | -164.8816 | -80.3301 | -13.74 | -36.6187 | -30.9536 | -46.2374 | -82.9065 | -45.294 |  |  | -212.5974 | -69.5515 | -27.925 | -43.4359 | 1.371 | -10.0269 | -36.343 | -26.412 | 29.4699 |  | 316.8587 | 93.6078 | 123.832 | 269.0827 | 496.7632 | 163.1846 | 44.1903 |  |  | 189.2237 | 159.7201 | 177.5272 | 208.8194 | 129.8072 | 99.5393 | 63.5552 | 97.3503 | 136.285 | 301.3694 | 514.0811 | 132.74 | 89.1114 | 127.3782 | 149.8584 | 512.6231 |  |  |  |  | 112.38 | 100.6322 | 287.1014 | 487.3406 |  |  | 103.3961 | 103.0945 | 166.6465 | 344.0746 | 99.178 | 42.5618 | 60.4599 | 92.1874 | 123.7529 |  |  |  | 556.9352 | 161.2205 | 99.5379 | [5 empty] | 99.9971 | 125.7512 | 241.8288 | 444.259 | 66.4286 | 99.2264 | 99.4269 | 99.4582 | 70.392 | 98.8562 | 41.4061 | 56.1216 | 77.0382 | 104.7123 | 150.5012 |  | 115.2473 | 302.841 | 520.1835 | 65.7338 | 100.8333 | 119.0016 | 260.6247 | 505.3908 | [7 empty] | 77.3344 | 108.3227 | 160.2785 | 337.6178 | 553.7931 | 540.0558 | 536.6772 | 363.5538 | 535.9094 | 485.0348 | 535.0823 | 426.8959 | 439.4807 | 550.228 | 569.2942 | 441.9091 | 428.0649 | 433.1716 | 442.1311 | 416.1074 | 410.1163 | 550.0553 | 562.8042 |  |  | 99.4471 | 158.5655 | 383.5019 | 552.0329 | 116.3489 | 50.0533 | [7 empty] | 95.7875 | 71.9341 | 100.3674 | 149.0103 | 340.5949 | 562.6193 | 125.8529 | 100.5899 | 135.1592 | 233.1538 | [5 empty] | 99.8008 | 104.6633 | 296.5139 | 555.0811 |  |  | 98.9857 | 96.5122 | 131.6008 | 314.7032 | 153.0056 | 47.0912 | 66.4981 | 99.8277 | 151.188 |  |  |  | 555.0883 | 105.9535 | 136.6135 | [5 empty] | 101.3877 | 142.358 | 320.0158 | 521.7804 | 38.546 | 49.0163 | 72.5375 | 96.0688 | 120.576 | 112.6059 | 59.425 | 71.2491 | 98.5685 | 99.5666 | 146.3556 |  | 133.9438 | 277.0891 | 527.3458 | 99.4129 | 107.5886 | 162.3114 | 384.3295 | 565.2036 | [7 empty] | 153.104 | 111.9563 | 168.0013 | 361.4187 |  | 549.0281 | 540.5005 | 542.4456 | 305.8995 | 546.2289 | 525.1209 |  | 24.162 | 27.9475 | 19.0057 | 19.7027 | 29.8169 | 103.8256 | 125.5304 | 544.7211 | 540.7251 | 550.0539 | 63.6997 | 88.9385 | 242.9076 | 327.9277 | 328.4274 | 244.8171 | -0.0033 | -0.0862 | 0.0166 | 0.0851 | -0.0119 | 0.0029 | -0.0571 | -0.0609 | -0.067 | -310.0722 | -0.8567 | -322.4484 | -0.8546 | -320.039 | -0.9306 | -291.8865 | -0.9717 | -238.4159 | -0.8567 | -257.1246 | -0.8628 | 828.8137 | 901.3635 | 543.0259 | 328.1775 | -152.7696
2017-12-19 13:00 | 3867.232 |  |  | -164.4781 | -80.4316 | -13.9196 | -36.4927 | -30.9766 | -46.0442 | -82.8638 | -45.2344 |  |  | -212.6783 | -69.5252 | -27.9759 | -43.4125 | 1.3732 | -9.9517 | -36.2667 | -26.3083 | 28.2588 |  | 316.8418 | 93.6498 | 123.8526 | 269.1345 | 496.6227 | 163.2048 | 44.2092 |  |  | 189.2461 | 159.7203 | 177.5566 | 208.7778 | 129.8319 | 99.5451 | 63.582 | 97.3694 | 136.3137 | 301.3984 | 513.9008 | 132.7522 | 89.1275 | 127.4206 | 149.8957 | 512.2684 |  |  |  |  | 112.4125 | 100.6272 | 287.143 | 487.1954 |  |  | 103.4158 | 103.1165 | 166.67 | 344.083 | 99.1742 | 42.572 | 60.4702 | 92.2071 | 123.7867 |  |  |  | 556.7609 | 161.2603 | 99.5418 | [5 empty] | 100 | 125.7807 | 241.8693 | 444.1183 | 66.4254 | 99.2282 | 99.4496 | 99.4422 | 70.3892 | 98.8587 | 41.4354 | 56.133 | 77.0443 | 104.7247 | 150.5357 |  | 115.28 | 302.8612 | 520.0015 | 65.7766 | 100.8293 | 119.0002 | 260.6662 | 505.2296 | [7 empty] | 77.3368 | 108.3334 | 160.3006 | 337.6392 | 553.5986 | 539.7466 | 536.3411 | 363.5654 | 535.6163 | 484.881 | 534.814 | 431.0277 | 440.02 | 549.9089 | 568.9692 | 442.3741 | 415.1952 | 435.6449 | 440.4044 | 404.6272 | 410.1611 | 549.7308 | 562.5229 |  |  | 99.4545 | 158.5759 | 383.4567 | 551.8266 | 116.3333 | 50.076 | [7 empty] | 95.7433 | 71.9782 | 100.3707 | 149.038 | 340.6197 | 562.4075 | 125.8874 | 100.5813 | 135.1787 | 233.1926 | [5 empty] | 99.8003 | 104.6762 | 296.53 | 554.9175 |  |  | 98.981 | 96.5414 | 131.6414 | 314.7418 | 153.0263 | 47.1062 | 66.5088 | 99.8314 | 151.2135 |  |  |  | 554.8935 | 106.0265 | 136.6199 | [5 empty] | 101.401 | 142.3928 | 320.0297 | 521.6123 | 38.5421 | 49.0237 | 72.5637 | 96.1009 | 120.5991 | 112.6287 | 59.4321 | 71.2061 | 98.4929 | 99.5822 | 146.3113 |  | 133.9795 | 277.1309 | 527.1601 | 99.4913 | 107.605 | 162.343 | 384.3557 | 565.0515 | [7 empty] | 153.1384 | 111.9967 | 168.0476 | 361.4328 |  | 548.6164 | 540.178 | 542.0676 | 305.9533 | 545.8777 | 524.8572 |  | 24.1649 | 27.9472 | 19.0069 | 19.7185 | 29.8179 | 103.9207 | 125.5274 | 544.4363 | 540.4518 | 549.7106 | 63.7393 | 88.9615 | 242.8809 | 327.8882 | 328.3647 | 244.7672 | -0.0029 | -0.0862 | 0.0169 | 0.0856 | -0.0122 | 0.0027 | -0.0482 | -0.0652 | -0.0807 | -310.0045 | -0.8731 | -322.4331 | -0.8362 | -320.076 | -0.8957 | -291.9142 | -0.9984 | -238.3698 | -0.8772 | -257.1246 | -0.8546 | 829.4072 | 905.6078 | 542.6935 | 328.1264 | -152.6655
2017-12-19 13:00 | 3868.2321 |  |  | -164.6422 | -80.4239 | -13.8857 | -36.3642 | -30.871 | -46.0983 | -82.8791 | -45.2319 |  |  | -212.5535 | -69.5191 | -28.1344 | -43.4082 | 1.3772 | -10.0316 | -36.4044 | -26.3276 | 29.0547 |  | 316.8364 | 93.6895 | 123.8856 | 269.1829 | 496.4915 | 163.2508 | 44.226 |  |  | 189.2777 | 159.7217 | 177.5956 | 208.7503 | 129.8651 | 99.5617 | 63.6169 | 97.3619 | 136.3335 | 301.413 | 513.7262 | 132.7701 | 89.1584 | 127.4473 | 149.9101 | 511.9109 |  |  |  |  | 112.4493 | 100.6199 | 287.1857 | 487.0591 |  |  | 103.4442 | 103.1339 | 166.6853 | 344.0909 | 99.1734 | 42.5826 | 60.4904 | 92.23 | 123.8048 |  |  |  | 556.5785 | 161.2908 | 99.5507 | [5 empty] | 99.9981 | 125.8049 | 241.9131 | 443.9844 | 66.4347 | 99.2225 | 99.4403 | 99.4441 | 70.3736 | 98.8816 | 41.4686 | 56.1276 | 77.0638 | 104.7467 | 150.5698 |  | 115.3236 | 302.8906 | 519.8207 | 65.7896 | 100.8421 | 119.0306 | 260.7312 | 505.0639 | [7 empty] | 77.3609 | 108.3314 | 160.3064 | 337.6708 | 553.4149 | 539.4336 | 536.0221 | 363.577 | 535.3281 | 484.7301 | 534.5496 | 437.1129 | 438.1163 | 549.5958 | 568.6437 | 440.2365 | 407.9002 | 435.7784 | 437.9317 | 399.7923 | 411.823 | 549.4026 | 562.2429 |  |  | 99.4634 | 158.6098 | 383.389 | 551.6033 | 116.3228 | 50.0973 | [7 empty] | 95.7449 | 71.9934 | 100.3686 | 149.0704 | 340.6484 | 562.192 | 125.9021 | 100.574 | 135.1928 | 233.2424 | [5 empty] | 99.8066 | 104.6879 | 296.5427 | 554.7454 |  |  | 98.9855 | 96.5467 | 131.6791 | 314.7782 | 153.0625 | 47.1479 | 66.5209 | 99.8149 | 151.2598 |  |  |  | 554.711 | 106.0638 | 136.6235 | [5 empty] | 101.3981 | 142.4148 | 320.0516 | 521.4423 | 38.5015 | 49.0299 | 72.6037 | 96.1198 | 120.6344 | 112.6131 | 59.4624 | 71.205 | 98.5044 | 99.6056 | 146.3042 |  | 134.013 | 277.1729 | 526.9665 | 99.5608 | 107.6146 | 162.3674 | 384.3724 | 564.8493 | [7 empty] | 153.1749 | 112.024 | 168.0677 | 361.4317 |  | 548.2143 | 539.8677 | 541.6758 | 306.007 | 545.5199 | 524.564 |  | 24.1709 | 27.938 | 19.0071 | 19.7212 | 29.8076 | 103.9162 | 125.5204 | 544.0967 | 540.1306 | 549.3059 | 63.7751 | 88.9859 | 242.9153 | 327.9499 | 328.5133 | 244.8538 | -0.0031 | -0.0865 | 0.017 | 0.0857 | -0.0115 | 0.0028 | -0.0584 | -0.0623 | -0.0874 | -309.9892 | -0.9101 | -322.3407 | -0.8567 | -320.0483 | -0.8793 | -291.9573 | -0.9429 | -238.4159 | -0.906 | -257.0138 | -0.8813 | 826.0358 | 907.4339 | 542.3433 | 328.2316 | -152.7135
2017-12-19 13:00 | 3869.2321 |  |  | -164.7177 | -80.4423 | -13.9648 | -36.5095 | -30.8264 | -46.0339 | -82.902 | -45.2364 |  |  | -212.5242 | -69.6003 | -28.0646 | -43.6164 | 1.4208 | -10.0088 | -36.3779 | -26.2823 | 29.7241 |  | 316.818 | 93.7204 | 123.911 | 269.222 | 496.3554 | 163.2695 | 44.2351 |  |  | 189.3119 | 159.7178 | 177.6355 | 208.7175 | 129.8932 | 99.5492 | 63.6505 | 97.3718 | 136.3618 | 301.4314 | 513.5429 | 132.799 | 89.1903 | 127.4778 | 149.934 | 511.5706 |  |  |  |  | 112.4693 | 100.6202 | 287.2262 | 486.9279 |  |  | 103.4831 | 103.1535 | 166.7018 | 344.0987 | 99.1599 | 42.5597 | 60.5299 | 92.2676 | 123.8418 |  |  |  | 556.398 | 161.3617 | 99.5512 | [5 empty] | 99.9995 | 125.838 | 241.961 | 443.8555 | 66.4303 | 99.218 | 99.4449 | 99.4463 | 70.3918 | 98.8934 | 41.4744 | 56.1268 | 77.091 | 104.7689 | 150.5997 |  | 115.3649 | 302.923 | 519.6307 | 65.8177 | 100.8556 | 119.0691 | 260.7721 | 504.8926 | [7 empty] | 77.3768 | 108.3523 | 160.3374 | 337.7079 | 553.2493 | 539.1153 | 535.7132 | 363.587 | 535.0477 | 484.5768 | 534.2598 | 440.2424 | 434.5644 | 549.2812 | 568.3088 | 439.3335 | 405.3916 | 432.2674 | 435.9421 | 396.9533 | 412.5768 | 549.0616 | 561.9604 |  |  | 99.4688 | 158.6526 | 383.3481 | 551.3768 | 116.3369 | 50.1239 | [7 empty] | 95.7193 | 72.0028 | 100.3684 | 149.1012 | 340.6712 | 561.9741 | 125.92 | 100.5616 | 135.2025 | 233.2983 | [5 empty] | 99.7969 | 104.6791 | 296.5542 | 554.5632 |  |  | 99.0058 | 96.5479 | 131.7213 | 314.8096 | 153.0934 | 47.1866 | 66.5353 | 99.7987 | 151.3337 |  |  |  | 554.5472 | 106.0415 | 136.6395 | [5 empty] | 101.4096 | 142.4438 | 320.0716 | 521.2665 | 38.4718 | 49.0375 | 72.6269 | 96.1507 | 120.6711 | 112.6463 | 59.4614 | 71.2211 | 98.4441 | 99.6112 | 146.3444 |  | 134.059 | 277.2432 | 526.7687 | 99.6255 | 107.6436 | 162.384 | 384.343 | 564.6717 | [7 empty] | 153.2554 | 112.0537 | 168.1114 | 361.4347 |  | 547.8215 | 539.5523 | 541.2685 | 306.0469 | 545.155 | 524.283 |  | 24.1793 | 27.9273 | 19.0058 | 19.7262 | 29.8165 | 103.8826 | 125.5145 | 543.8218 | 539.8452 | 548.9636 | 63.7929 | 88.8778 | 242.9326 | 327.9614 | 328.4612 | 244.7787 | -0.0029 | -0.0862 | 0.017 | 0.0858 | -0.0117 | 0.0028 | -0.0437 | -0.0608 | -0.0679 | -310.0138 | -0.8854 | -322.3561 | -0.8957 | -319.956 | -0.9019 | -291.9634 | -0.9368 | -238.4159 | -0.8895 | -257.0446 | -0.9019 | 823.8928 | 906.6529 | 542.0127 | 328.2113 | -152.7811
2017-12-19 13:00 | 3870.2322 |  |  | -164.4864 | -80.5312 | -14.1178 | -36.5483 | -30.9423 | -46.1152 | -82.9188 | -45.2616 |  |  | -212.5802 | -69.6751 | -28.2175 | -43.5185 | 1.3907 | -10.0768 | -36.3792 | -26.2646 | 27.5603 |  | 316.7923 | 93.7658 | 123.9274 | 269.2595 | 496.2183 | 163.3077 | 44.2551 |  |  | 189.3407 | 159.7118 | 177.6638 | 208.6841 | 129.924 | 99.5113 | 63.6672 | 97.412 | 136.3944 | 301.452 | 513.3639 | 132.8273 | 89.2171 | 127.5202 | 149.9773 | 511.2551 |  |  |  |  | 112.4866 | 100.6283 | 287.2687 | 486.7905 |  |  | 103.5104 | 103.1698 | 166.713 | 344.0972 | 99.1399 | 42.5633 | 60.542 | 92.2718 | 123.8786 |  |  |  | 556.2231 | 161.453 | 99.54 | [5 empty] | 99.9968 | 125.8948 | 242.0067 | 443.7322 | 66.4371 | 99.2152 | 99.4521 | 99.4458 | 70.4466 | 98.8838 | 41.481 | 56.1291 | 77.1056 | 104.7675 | 150.6314 |  | 115.404 | 302.9626 | 519.4429 | 65.8569 | 100.8367 | 119.095 | 260.7763 | 504.7268 | [7 empty] | 77.4 | 108.3722 | 160.3753 | 337.7267 | 553.0616 | 538.7835 | 535.4056 | 363.6015 | 534.7658 | 484.417 | 533.9575 | 438.4081 | 433.7427 | 548.9556 | 567.974 | 438.3125 | 406.6232 | 428.0477 | 434.1597 | 397.5773 | 411.2874 | 548.7119 | 561.6675 |  |  | 99.4767 | 158.6799 | 383.3336 | 551.1494 | 116.3785 | 50.1369 | [7 empty] | 95.6615 | 72.0446 | 100.3744 | 149.1233 | 340.6939 | 561.7586 | 125.954 | 100.5538 | 135.2233 | 233.3309 | [5 empty] | 99.7946 | 104.6817 | 296.5602 | 554.3823 |  |  | 99.011 | 96.5653 | 131.7551 | 314.8405 | 153.124 | 47.203 | 66.5504 | 99.8332 | 151.3574 |  |  |  | 554.3826 | 106.0531 | 136.6806 | [5 empty] | 101.419 | 142.473 | 320.0888 | 521.0809 | 38.5181 | 49.0663 | 72.6638 | 96.1822 | 120.7063 | 112.7045 | 59.4631 | 71.2247 | 98.661 | 99.6052 | 146.3993 |  | 134.0778 | 277.3106 | 526.5997 | 99.704 | 107.6779 | 162.4308 | 384.3393 | 564.5217 | [7 empty] | 153.3273 | 112.0916 | 168.1643 | 361.4363 |  | 547.4382 | 539.2289 | 540.8647 | 306.1077 | 544.7932 | 524.0336 |  | 24.186 | 27.8976 | 19.0057 | 19.7327 | 29.8302 | 103.8687 | 125.5059 | 543.5393 | 539.5465 | 548.6143 | 63.7724 | 88.8922 | 242.9129 | 327.973 | 328.5017 | 244.7124 | -0.0032 | -0.0863 | 0.0166 | 0.0856 | -0.012 | 0.0031 | -0.06 | -0.0653 | -0.0635 | -310.0692 | -0.8505 | -322.393 | -0.8895 | -319.999 | -0.9142 | -291.8773 | -0.9327 | -238.4098 | -0.8567 | -257.1092 | -0.8895 | 822.6862 | 912.0965 | 541.6776 | 328.2373 | -152.9848
2017-12-19 13:00 | 3871.2323 |  |  | -164.2667 | -80.5928 | -14.0877 | -36.4952 | -30.9526 | -46.0492 | -82.905 | -45.2228 |  |  | -212.6834 | -69.6423 | -28.1631 | -43.3658 | 1.4382 | -10.0214 | -36.3327 | -26.2419 | 29.3549 |  | 316.7835 | 93.8108 | 123.9521 | 269.3071 | 496.0871 | 163.3451 | 44.2748 |  |  | 189.372 | 159.7161 | 177.6918 | 208.6656 | 129.963 | 99.5096 | 63.6799 | 97.4313 | 136.4256 | 301.4771 | 513.1793 | 132.8489 | 89.2328 | 127.55 | 150.0089 | 510.9319 |  |  |  |  | 112.506 | 100.6294 | 287.3055 | 486.6596 |  |  | 103.5235 | 103.1881 | 166.726 | 344.1016 | 99.1241 | 42.5754 | 60.5519 | 92.2798 | 123.9141 |  |  |  | 556.0483 | 161.4985 | 99.5189 | [5 empty] | 99.9971 | 125.9372 | 242.0472 | 443.6044 | 66.4185 | 99.2219 | 99.438 | 99.4527 | 70.4748 | 98.8656 | 41.4985 | 56.1205 | 77.1178 | 104.7559 | 150.6552 |  | 115.4361 | 302.9741 | 519.2695 | 65.8559 | 100.8215 | 119.1212 | 260.8097 | 504.5619 | [7 empty] | 77.4172 | 108.3955 | 160.4271 | 337.7228 | 552.8338 | 538.4496 | 535.0756 | 363.6213 | 534.4967 | 484.2566 | 533.6652 | 436.4896 | 435.2444 | 548.6283 | 567.633 | 436.2285 | 409.6486 | 425.9329 | 434.7873 | 397.6429 | 414.033 | 548.3621 | 561.3688 |  |  | 99.4881 | 158.7299 | 383.3143 | 550.934 | 116.4198 | 50.1348 | [7 empty] | 95.6841 | 72.0651 | 100.3777 | 149.1477 | 340.7131 | 561.5496 | 126.0016 | 100.5575 | 135.2551 | 233.3431 | [5 empty] | 99.812 | 104.7052 | 296.5861 | 554.2253 |  |  | 99.023 | 96.5754 | 131.7724 | 314.8644 | 153.1482 | 47.2024 | 66.5779 | 99.8688 | 151.3575 |  |  |  | 554.2028 | 106.1208 | 136.7152 | [5 empty] | 101.4065 | 142.4855 | 320.1141 | 520.8975 | 38.5862 | 49.094 | 72.6917 | 96.1887 | 120.6847 | 112.7328 | 59.5054 | 71.2327 | 98.6667 | 99.6214 | 146.4239 |  | 134.0823 | 277.3546 | 526.42 | 99.7399 | 107.6841 | 162.4718 | 384.3462 | 564.3365 | [7 empty] | 153.412 | 112.1227 | 168.2097 | 361.4408 |  | 547.0711 | 538.9188 | 540.4556 | 306.189 | 544.4406 | 523.7395 |  | 24.1946 | 27.8629 | 19.0066 | 19.7283 | 29.8349 | 103.8651 | 125.4976 | 543.2153 | 539.2107 | 548.207 | 63.8034 | 88.9545 | 242.9224 | 327.9248 | 328.5635 | 244.8263 | -0.0032 | -0.0864 | 0.0171 | 0.0856 | -0.0119 | 0.0029 | -0.0571 | -0.059 | -0.0919 | -310.0261 | -0.867 | -322.4269 | -0.8485 | -320.0021 | -0.906 | -291.8804 | -0.9614 | -238.3821 | -0.8628 | -257.0753 | -0.8731 | 818.5529 | 894.7907 | 541.3255 | 328.2441 | -152.8338
2017-12-19 13:00 | 3872.2323 |  |  | -164.4695 | -80.5492 | -14.0567 | -36.5394 | -30.9006 | -46.0779 | -82.9079 | -45.2157 |  |  | -212.585 | -69.6793 | -28.1208 | -43.4012 | 1.4417 | -10.0011 | -36.34 | -26.1746 | 28.1906 |  | 316.766 | 93.824 | 123.971 | 269.3517 | 495.9472 | 163.3664 | 44.2747 |  |  | 189.3987 | 159.7173 | 177.722 | 208.6225 | 129.9768 | 99.5351 | 63.7067 | 97.4284 | 136.4594 | 301.4944 | 512.999 | 132.8873 | 89.2569 | 127.5709 | 150.0095 | 510.5999 |  |  |  |  | 112.515 | 100.63 | 287.3344 | 486.5141 |  |  | 103.5525 | 103.207 | 166.7457 | 344.1053 | 99.134 | 42.6091 | 60.5596 | 92.3001 | 123.9475 |  |  |  | 555.8665 | 161.5541 | 99.4997 | [5 empty] | 100.0037 | 125.9816 | 242.0923 | 443.4767 | 66.4113 | 99.2198 | 99.4657 | 99.4479 | 70.5049 | 98.86 | 41.4786 | 56.122 | 77.1368 | 104.7587 | 150.6832 |  | 115.4708 | 302.9899 | 519.0821 | 65.8489 | 100.8216 | 119.1496 | 260.8513 | 504.3868 | [7 empty] | 77.3953 | 108.4154 | 160.4696 | 337.7271 | 552.6209 | 538.1177 | 534.747 | 363.6383 | 534.2364 | 484.0961 | 533.3421 | 437.3297 | 435.7038 | 548.2928 | 567.2884 | 435.8065 | 415.1329 | 425.9509 | 436.3932 | 389.3551 | 420.2221 | 548.0144 | 561.07 |  |  | 99.4846 | 158.7694 | 383.2688 | 550.7027 | 116.4533 | 50.1412 | [7 empty] | 95.7039 | 72.0754 | 100.3909 | 149.1938 | 340.7419 | 561.3416 | 126.0552 | 100.5643 | 135.2937 | 233.3759 | [5 empty] | 99.8338 | 104.7328 | 296.6293 | 554.0708 |  |  | 99.0396 | 96.5688 | 131.7956 | 314.8828 | 153.1699 | 47.2107 | 66.5961 | 99.8761 | 151.3925 |  |  |  | 554.001 | 106.1411 | 136.7248 | [5 empty] | 101.42 | 142.5149 | 320.1311 | 520.7211 | 38.5612 | 49.0959 | 72.7258 | 96.2009 | 120.6638 | 112.761 | 59.5458 | 71.3269 | 98.4396 | 99.6157 | 146.4183 |  | 134.1508 | 277.4337 | 526.198 | 99.8351 | 107.7127 | 162.4904 | 384.3107 | 564.1676 | [7 empty] | 153.5171 | 112.1435 | 168.2628 | 361.4622 |  | 546.7055 | 538.6072 | 540.0316 | 306.2384 | 544.0897 | 523.4256 |  | 24.201 | 27.8448 | 18.9959 | 19.7287 | 29.8361 | 103.824 | 125.4907 | 542.9392 | 538.905 | 547.8754 | 63.8227 | 88.8831 | 242.9099 | 327.9749 | 328.5615 | 244.8712 | -0.003 | -0.0865 | 0.0169 | 0.0852 | -0.0113 | 0.0026 | -0.0607 | -0.0635 | -0.0807 | -309.9861 | -0.8752 | -322.3715 | -0.869 | -320.0052 | -0.9039 | -291.8404 | -0.9491 | -238.3575 | -0.8772 | -257.0692 | -0.8834 | 818.2141 | 895.892 | 540.9911 | 328.2682 | -152.8028
2017-12-19 13:00 | 3873.2324 |  |  | -164.5748 | -80.5871 | -14.0651 | -36.5785 | -30.9755 | -46.0423 | -82.855 | -45.1744 |  |  | -212.6382 | -69.7272 | -28.0828 | -43.5408 | 1.4988 | -9.9893 | -36.3709 | -26.2007 | 28.1015 |  | 316.7467 | 93.8258 | 123.9856 | 269.3881 | 495.8079 | 163.4118 | 44.265 |  |  | 189.4176 | 159.7077 | 177.748 | 208.5762 | 129.9835 | 99.5351 | 63.7042 | 97.4565 | 136.486 | 301.5036 | 512.8212 | 132.9141 | 89.3012 | 127.5951 | 150.0153 | 510.2627 |  |  |  |  | 112.5354 | 100.631 | 287.38 | 486.3854 |  |  | 103.571 | 103.2186 | 166.7566 | 344.0989 | 99.1275 | 42.6446 | 60.5829 | 92.3331 | 123.9824 |  |  |  | 555.6849 | 161.6167 | 99.5237 | [5 empty] | 100.0216 | 126.014 | 242.1329 | 443.3497 | 66.4168 | 99.2235 | 99.4575 | 99.4409 | 70.544 | 98.8607 | 41.493 | 56.1274 | 77.1587 | 104.7759 | 150.726 |  | 115.5341 | 303.0208 | 518.8929 | 65.874 | 100.8174 | 119.1773 | 260.8797 | 504.2152 | [7 empty] | 77.4028 | 108.4262 | 160.4816 | 337.7537 | 552.4452 | 537.7778 | 534.4409 | 363.641 | 533.9444 | 483.9231 | 533.0225 | 437.1315 | 437.1067 | 547.9568 | 566.9546 | 436.0809 | 422.8621 | 426.355 | 431.0522 | 379.1633 | 425.3757 | 547.6736 | 560.771 |  |  | 99.4953 | 158.8152 | 383.2408 | 550.4765 | 116.4617 | 50.149 | [7 empty] | 95.7225 | 72.0823 | 100.3917 | 149.2339 | 340.7741 | 561.1296 | 126.0618 | 100.5749 | 135.3254 | 233.4183 | [5 empty] | 99.8376 | 104.7455 | 296.6671 | 553.9118 |  |  | 99.025 | 96.604 | 131.8495 | 314.9137 | 153.2022 | 47.2436 | 66.6232 | 99.904 | 151.4352 |  |  |  | 553.8186 | 106.1377 | 136.7477 | [5 empty] | 101.4355 | 142.5535 | 320.1545 | 520.5607 | 38.5618 | 49.1031 | 72.7657 | 96.2244 | 120.7047 | 112.7637 | 59.5391 | 71.3966 | 98.3371 | 99.5927 | 146.5143 |  | 134.1929 | 277.5066 | 526.0029 | 99.9004 | 107.7628 | 162.5193 | 384.3325 | 564.0194 | [7 empty] | 153.5876 | 112.1724 | 168.3026 | 361.4761 |  | 546.351 | 538.2688 | 539.5915 | 306.2788 | 543.7303 | 523.1495 |  | 24.2065 | 27.8284 | 18.9825 | 19.7258 | 29.8401 | 103.7344 | 125.4752 | 542.6711 | 538.6174 | 547.5492 | 63.8545 | 88.9046 | 242.9488 | 327.9971 | 328.6012 | 244.8587 | -0.0031 | -0.0862 | 0.0168 | 0.0853 | -0.0116 | 0.0028 | -0.062 | -0.0652 | -0.0649 | -310.0138 | -0.8628 | -322.3838 | -0.8711 | -319.9898 | -0.9101 | -291.8465 | -0.947 | -238.3667 | -0.8587 | -257.0692 | -0.8875 | 817.0287 | 889.6857 | 540.6585 | 328.2991 | -152.8496
2017-12-19 13:00 | 3874.2324 |  |  | -164.6473 | -80.483 | -14.0488 | -36.4689 | -30.9687 | -46.0321 | -82.8056 | -45.1859 |  |  | -212.6816 | -69.7458 | -28.1184 | -43.4148 | 1.4569 | -10.0035 | -36.3126 | -26.2341 | 27.8916 |  | 316.7316 | 93.8489 | 124.012 | 269.4325 | 495.6772 | 163.4323 | 44.2907 |  |  | 189.4423 | 159.7117 | 177.78 | 208.5501 | 130.0124 | 99.5326 | 63.7006 | 97.5161 | 136.5058 | 301.5175 | 512.6331 | 132.9176 | 89.3173 | 127.6185 | 150.0576 | 509.9178 |  |  |  |  | 112.5763 | 100.6283 | 287.4092 | 486.2458 |  |  | 103.5788 | 103.2299 | 166.7738 | 344.1019 | 99.1137 | 42.654 | 60.5964 | 92.3474 | 124.019 |  |  |  | 555.5057 | 161.6896 | 99.5322 | [5 empty] | 100.0242 | 126.048 | 242.178 | 443.2267 | 66.4207 | 99.2319 | 99.441 | 99.4386 | 70.5532 | 98.8742 | 41.5353 | 56.128 | 77.1856 | 104.8079 | 150.7769 |  | 115.6192 | 303.0584 | 518.6998 | 65.912 | 100.8405 | 119.2043 | 260.9275 | 504.0567 | [7 empty] | 77.4122 | 108.4341 | 160.4965 | 337.7805 | 552.2685 | 537.4417 | 534.1372 | 363.655 | 533.6539 | 483.7513 | 532.704 | 428.5153 | 441.6998 | 547.6222 | 566.6136 | 433.2703 | 426.4862 | 425.0461 | 424.8555 | 381.6581 | 427.9856 | 547.3284 | 560.4688 |  |  | 99.5022 | 158.8536 | 383.212 | 550.2662 | 116.4685 | 50.1602 | [7 empty] | 95.7756 | 72.0982 | 100.387 | 149.2509 | 340.7906 | 560.9144 | 126.0708 | 100.5662 | 135.3543 | 233.4435 | [5 empty] | 99.8085 | 104.753 | 296.6803 | 553.7368 |  |  | 99.0094 | 96.6563 | 131.8978 | 314.9493 | 153.2261 | 47.2642 | 66.6478 | 99.9244 | 151.4574 |  |  |  | 553.6728 | 106.1841 | 136.7785 | [5 empty] | 101.4544 | 142.5871 | 320.1812 | 520.3902 | 38.6038 | 49.1366 | 72.7882 | 96.2324 | 120.7325 | 112.7831 | 59.5533 | 71.3262 | 98.378 | 99.5992 | 146.5877 |  | 134.1995 | 277.5482 | 525.8298 | 99.9041 | 107.7951 | 162.5582 | 384.3481 | 563.8524 | [7 empty] | 153.6107 | 112.2134 | 168.333 | 361.4876 |  | 546.016 | 537.9781 | 539.1575 | 306.3415 | 543.3816 | 466.6388 |  | 24.2179 | 27.8149 | 18.9848 | 19.7285 | 29.8469 | 103.6468 | 125.4683 | 542.3459 | 538.2628 | 547.1726 | 63.8738 | 88.9637 | 242.9466 | 327.9557 | 328.5308 | 244.8566 | -0.003 | -0.0861 | 0.0174 | 0.0856 | -0.0117 | 0.0031 | -0.0579 | -0.0617 | -0.0713 | -309.983 | -0.8567 | -322.4023 | -0.8505 | -320.036 | -0.9101 | -291.7511 | -0.9737 | -238.3606 | -0.8608 | -257.0969 | -0.8608 | 815.2626 | 916.9355 | 540.314 | 328.2432 | -152.7589
2017-12-19 13:00 | 3875.2325 |  |  | -164.8291 | -80.4059 | -13.9586 | -36.4964 | -30.9625 | -46.0384 | -82.7735 | -45.1805 |  |  | -212.5893 | -69.6275 | -28.0443 | -43.5 | 1.4859 | -9.9529 | -36.2787 | -26.2642 | 27.2764 |  | 316.7114 | 93.8786 | 124.0397 | 269.4769 | 495.5416 | 163.4498 | 44.3184 |  |  | 189.4724 | 159.7139 | 177.8128 | 208.5243 | 130.0435 | 99.5419 | 63.7203 | 97.5423 | 136.5259 | 301.5323 | 512.4481 | 132.9421 | 89.3281 | 127.655 | 150.1013 | 509.5707 |  |  |  |  | 112.5988 | 100.6291 | 287.4438 | 486.0905 |  |  | 103.4216 | 103.2438 | 166.7941 | 344.1068 | 99.1292 | 42.6584 | 60.601 | 92.3532 | 124.0416 |  |  |  | 555.3338 | 161.7253 | 99.5407 | [5 empty] | 100.0285 | 126.0974 | 242.2321 | 443.1005 | 66.4411 | 99.224 | 99.4566 | 99.4282 | 70.5504 | 98.8873 | 41.53 | 56.1271 | 77.2055 | 104.8312 | 150.8019 |  | 115.7085 | 303.0803 | 518.5128 | 65.8917 | 100.8541 | 119.2309 | 260.9822 | 503.9013 | [7 empty] | 77.4319 | 108.4556 | 160.5373 | 337.8162 | 552.0924 | 537.107 | 533.8273 | 363.6802 | 533.3638 | 483.6018 | 532.3771 | 420.3538 | 442.8304 | 547.2809 | 566.2655 | 425.3009 | 426.5854 | 423.2621 | 424.4989 | 392.1977 | 428.3551 | 546.9693 | 560.1657 |  |  | 99.4869 | 158.8928 | 383.1742 | 550.0266 | 116.5263 | 50.1608 | [7 empty] | 95.7883 | 72.1196 | 100.3831 | 149.2718 | 340.807 | 560.694 | 126.0957 | 100.553 | 135.3706 | 233.4733 | [5 empty] | 99.7925 | 104.7604 | 296.6963 | 553.5589 |  |  | 99.0324 | 96.6787 | 131.9251 | 314.9738 | 153.25 | 47.271 | 66.6596 | 99.9452 | 151.4821 |  |  |  | 553.505 | 106.2371 | 136.8175 | [5 empty] | 101.4919 | 142.6231 | 320.2157 | 520.2256 | 38.5492 | 49.1683 | 72.7897 | 96.2496 | 120.7543 | 112.8481 | 59.6156 | 71.3241 | 98.421 | 99.6128 | 146.6168 |  | 134.2132 | 277.5713 | 525.667 | 99.9598 | 107.8387 | 162.5983 | 384.3256 | 563.687 | [7 empty] | 153.6491 | 112.2498 | 168.3677 | 361.4994 |  | 545.6858 | 537.6757 | 538.7346 | 306.4115 | 543.0325 | 408.8588 |  | 24.222 | 27.7978 | 18.9877 | 19.7359 | 29.8524 | 103.5856 | 125.4617 | 542.0728 | 537.9683 | 546.8365 | 63.8818 | 88.9453 | 242.9403 | 327.9489 | 328.5819 | 244.8732 | -0.0029 | -0.0864 | 0.0171 | 0.0852 | -0.0117 | 0.0025 | -0.044 | -0.0661 | -0.0981 | -309.9276 | -0.8957 | -322.39 | -0.8608 | -320.0514 | -0.8895 | -291.7942 | -0.9676 | -238.3144 | -0.908 | -257.0353 | -0.867 | 810.8115 | 915.5993 | 539.9885 | 328.2654 | -152.6564
2017-12-19 13:00 | 3876.2326 |  |  | -164.3101 | -80.338 | -13.8224 | -36.4484 | -30.9931 | -46.1224 | -82.8564 | -45.3536 |  |  | -212.6967 | -69.6408 | -28.0111 | -43.5682 | 1.3829 | -10.0322 | -36.3004 | -26.2668 | 27.7804 |  | 316.7015 | 93.8994 | 124.0644 | 269.5237 | 495.4034 | 163.4841 | 44.3182 |  |  | 189.5025 | 159.7198 | 177.8443 | 208.4918 | 130.073 | 99.5602 | 63.7586 | 97.5299 | 136.5571 | 301.545 | 512.269 | 132.9858 | 89.3474 | 127.7008 | 150.1044 | 509.2204 |  |  |  |  | 112.6186 | 100.6249 | 287.4947 | 485.9462 |  |  | 103.047 | 103.2778 | 166.8162 | 344.114 | 99.1475 | 42.6544 | 60.6385 | 92.3757 | 124.0808 |  |  |  | 555.1657 | 161.7924 | 99.5566 | [5 empty] | 100.0316 | 126.1385 | 242.2773 | 442.968 | 66.451 | 99.2285 | 99.4359 | 99.43 | 70.5654 | 98.876 | 41.5489 | 56.1186 | 77.2128 | 104.8327 | 150.8206 |  | 115.7903 | 303.0994 | 518.3296 | 65.9035 | 100.854 | 119.2611 | 261.0093 | 503.7324 | [7 empty] | 77.4379 | 108.4915 | 160.5889 | 337.829 | 551.8841 | 536.7705 | 533.5129 | 363.7043 | 533.0633 | 483.4444 | 532.0614 | 423.5509 | 443.1231 | 546.9517 | 565.9272 | 422.4468 | 421.6136 | 423.5776 | 424.4371 | 406.5913 | 429.6628 | 546.6162 | 559.8657 |  |  | 99.4891 | 158.9449 | 383.1288 | 549.7904 | 116.5534 | 50.1687 | [7 empty] | 95.7876 | 72.1458 | 100.3938 | 149.3078 | 340.8388 | 560.4876 | 126.1185 | 100.5646 | 135.386 | 233.526 | [5 empty] | 99.7776 | 104.7585 | 296.7143 | 553.4047 |  |  | 99.0514 | 96.6838 | 131.9505 | 315.0018 | 153.2718 | 47.2871 | 66.6891 | 99.9804 | 151.5112 |  |  |  | 553.3232 | 106.31 | 136.8473 | [5 empty] | 101.504 | 142.6552 | 320.2488 | 520.0676 | 38.5612 | 49.1922 | 72.8377 | 96.2683 | 120.7671 | 112.8982 | 59.6342 | 71.3714 | 98.5317 | 99.6192 | 146.6061 |  | 134.2658 | 277.6475 | 525.4551 | 100.0129 | 107.8536 | 162.6352 | 384.3396 | 563.5238 | [7 empty] | 153.7352 | 112.2768 | 168.411 | 361.5106 |  | 545.3531 | 537.3137 | 538.3208 | 306.4734 | 542.6813 | 438.6838 |  | 24.22 | 27.7847 | 18.9874 | 19.7424 | 29.8553 | 103.5662 | 125.4527 | 541.7942 | 537.6725 | 546.5233 | 63.9071 | 88.9151 | 242.9168 | 327.9644 | 328.5221 | 244.8211 | -0.003 | -0.0862 | 0.0174 | 0.0861 | -0.011 | 0.0031 | -0.0543 | -0.06 | -0.0812 | -309.9769 | -0.9039 | -322.3254 | -0.8854 | -320.0021 | -0.867 | -291.8527 | -0.9429 | -238.339 | -0.9019 | -257.0015 | -0.8936 | 807.5543 | 884.3889 | 539.6576 | 328.2432 | -152.7605
2017-12-19 13:00 | 3877.2326 |  |  | -163.7712 | -80.3057 | -13.8766 | -36.5093 | -30.9346 | -46.0724 | -82.7569 | -45.3497 |  |  | -212.7459 | -69.5675 | -27.9385 | -43.4728 | 1.4571 | -10.0201 | -36.3144 | -26.3479 | 27.7365 |  | 316.6861 | 93.9052 | 124.086 | 269.5603 | 495.2644 | 163.5167 | 44.3403 |  |  | 189.5324 | 159.7205 | 177.8647 | 208.4574 | 130.0895 | 99.5674 | 63.7867 | 97.5438 | 136.5899 | 301.5621 | 512.0898 | 133.0162 | 89.3635 | 127.7425 | 150.1405 | 508.8664 |  |  |  |  | 112.6731 | 100.6236 | 287.5381 | 485.7888 |  |  | 102.668 | 103.3167 | 166.8311 | 344.1187 | 99.1776 | 42.6676 | 60.6949 | 92.4074 | 124.1333 |  |  |  | 554.9862 | 161.8811 | 99.5513 | [5 empty] | 100.0291 | 126.171 | 242.3168 | 442.8323 | 66.4482 | 99.2403 | 99.4138 | 99.4413 | 70.5963 | 98.8827 | 41.5768 | 56.1129 | 77.2293 | 104.8345 | 150.8543 |  | 115.8655 | 303.1251 | 518.1435 | 65.9571 | 100.8504 | 119.2917 | 261.0455 | 503.5646 | [7 empty] | 77.4293 | 108.5008 | 160.6134 | 337.8378 | 551.6778 | 536.4349 | 533.1764 | 363.7183 | 532.7659 | 483.2828 | 531.7087 | 426.3649 | 445.454 | 546.6187 | 565.587 | 419.8152 | 416.6236 | 423.0874 | 423.9471 | 416.8434 | 429.7668 | 546.2771 | 559.5663 |  |  | 99.4946 | 159.0021 | 383.0959 | 549.5763 | 116.546 | 50.1842 | [7 empty] | 95.8011 | 72.1592 | 100.3939 | 149.3282 | 340.8591 | 560.2708 | 126.1332 | 100.5744 | 135.4069 | 233.551 | [5 empty] | 99.7766 | 104.7584 | 296.7413 | 553.2487 |  |  | 99.0512 | 96.6687 | 131.9661 | 315.0246 | 153.2703 | 47.3172 | 66.696 | 99.9714 | 151.5288 |  |  |  | 553.1291 | 106.3859 | 136.8676 | [5 empty] | 101.5044 | 142.6738 | 320.273 | 519.8868 | 38.6306 | 49.2116 | 72.8891 | 96.2801 | 120.7409 | 112.9465 | 59.6462 | 71.3701 | 98.5081 | 99.6172 | 146.6591 |  | 134.2801 | 277.6774 | 525.2668 | 100.0632 | 107.8651 | 162.6695 | 384.337 | 563.3496 | [7 empty] | 153.8112 | 112.2982 | 168.4547 | 361.5232 |  | 545.0197 | 536.9522 | 537.9105 | 306.5103 | 542.3429 | 465.0481 |  | 24.2163 | 27.7789 | 18.9891 | 19.7414 | 29.8584 | 103.562 | 125.4479 | 541.4679 | 537.3214 | 546.1517 | 63.9331 | 88.9878 | 242.9219 | 327.8834 | 328.5336 | 244.8141 | -0.0032 | -0.0862 | 0.0173 | 0.0855 | -0.0114 | 0.0032 | -0.0487 | -0.0632 | -0.0735 | -310.0138 | -0.8711 | -322.3284 | -0.9142 | -319.9067 | -0.9039 | -291.8004 | -0.9121 | -238.3667 | -0.8793 | -256.9984 | -0.9244 | 807.985 | 881.0055 | 539.3043 | 328.2085 | -152.6597
2017-12-19 13:00 | 3878.2327 |  |  | -164.4731 | -80.3549 | -13.894 | -36.6102 | -30.8952 | -46.0063 | -82.7042 | -45.229 |  |  | -212.8081 | -69.6064 | -27.8189 | -43.4415 | 1.5339 | -10.0153 | -36.3176 | -26.4591 | 27.9365 |  | 316.6689 | 93.9072 | 124.1104 | 269.5991 | 495.13 | 163.5413 | 44.3621 |  |  | 189.5581 | 159.7164 | 177.8914 | 208.4226 | 130.0995 | 99.5662 | 63.8052 | 97.5517 | 136.6169 | 301.5819 | 511.9087 | 133.0367 | 89.3808 | 127.7865 | 150.1873 | 508.4936 |  |  |  |  | 112.6995 | 100.6215 | 287.5771 | 485.6397 |  |  | 102.3655 | 103.345 | 166.844 | 344.112 | 99.1651 | 42.7214 | 60.6934 | 92.4161 | 124.1522 |  |  |  | 554.8 | 161.9089 | 99.5461 | [5 empty] | 100.0361 | 126.2101 | 242.3666 | 442.705 | 66.4504 | 99.2404 | 99.4209 | 99.4365 | 70.5971 | 98.9002 | 41.5928 | 56.129 | 77.2505 | 104.8554 | 150.8944 |  | 115.9384 | 303.1481 | 517.9609 | 65.971 | 100.8379 | 119.304 | 261.1158 | 503.404 | [7 empty] | 77.4354 | 108.5068 | 160.6385 | 337.8646 | 551.4951 | 536.0942 | 532.8558 | 363.7319 | 532.4664 | 483.1336 | 531.3077 | 418.6756 | 443.2281 | 546.2813 | 565.2452 | 404.0909 | 409.7846 | 423.0317 | 424.1132 | 420.7769 | 424.1351 | 545.9392 | 559.259 |  |  | 99.5032 | 159.0705 | 383.0691 | 549.3596 | 116.5649 | 50.1768 | [7 empty] | 95.833 | 72.1535 | 100.3906 | 149.3561 | 340.8813 | 560.0545 | 126.1682 | 100.5836 | 135.4403 | 233.568 | [5 empty] | 99.7865 | 104.7928 | 296.7819 | 553.0931 |  |  | 99.062 | 96.6928 | 131.999 | 315.0453 | 153.2909 | 47.3306 | 66.7125 | 99.989 | 151.5511 |  |  |  | 552.9496 | 106.3242 | 136.8992 | [5 empty] | 101.5187 | 142.6916 | 320.3017 | 519.7085 | 38.6737 | 49.2245 | 72.9108 | 96.3018 | 120.8011 | 112.966 | 59.6903 | 71.3805 | 98.5809 | 99.6696 | 146.7859 |  | 134.2898 | 277.7024 | 525.1169 | 100.0641 | 107.9074 | 162.6862 | 384.3201 | 563.1557 | [7 empty] | 153.9175 | 112.3335 | 168.499 | 361.5296 |  | 544.6941 | 536.5813 | 537.4831 | 306.5657 | 542.0154 | 469.5735 |  | 24.1989 | 27.7754 | 18.9895 | 19.7339 | 29.8579 | 103.5323 | 125.4423 | 541.1845 | 537.0178 | 545.8403 | 63.959 | 88.9819 | 242.9837 | 327.8959 | 328.5113 | 244.8351 | -0.0029 | -0.086 | 0.0164 | 0.0847 | -0.0118 | 0.0032 | -0.0582 | -0.0635 | -0.0974 | -309.9861 | -0.8341 | -322.3992 | -0.8752 | -319.9837 | -0.9327 | -291.6957 | -0.9511 | -238.3759 | -0.8382 | -257.0938 | -0.8875 | 809.0914 | 889.8855 | 538.9689 | 328.2036 | -152.6066
2017-12-19 13:00 | 3879.2327 |  |  | -164.3781 | -80.3288 | -13.8098 | -36.5051 | -30.8407 | -45.9782 | -82.7074 | -45.1778 |  |  | -212.8224 | -69.5169 | -27.7213 | -43.3855 | 1.4654 | -10.0327 | -36.3366 | -26.3924 | 28.207 |  | 316.655 | 93.9228 | 124.1375 | 269.6507 | 494.9995 | 163.6018 | 44.3791 |  |  | 189.5834 | 159.7208 | 177.9279 | 208.3846 | 130.1234 | 99.5361 | 63.828 | 97.5575 | 136.638 | 301.5962 | 511.7293 | 133.0658 | 89.4129 | 127.8131 | 150.2067 | 508.1117 |  |  |  |  | 112.7028 | 100.6169 | 287.619 | 485.5012 |  |  | 102.1624 | 103.3775 | 166.8713 | 344.1107 | 99.1403 | 42.7355 | 60.6882 | 92.4333 | 124.1801 |  |  |  | 554.6187 | 161.9886 | 99.5541 | [5 empty] | 100.0417 | 126.2617 | 242.4235 | 442.5776 | 66.4718 | 99.2309 | 99.4335 | 99.433 | 70.6234 | 98.8961 | 41.6155 | 56.1362 | 77.2634 | 104.8859 | 150.9332 |  | 116.0027 | 303.1838 | 517.7777 | 65.9692 | 100.8299 | 119.3246 | 261.1495 | 503.2431 | [7 empty] | 77.4581 | 108.5116 | 160.6522 | 337.8923 | 551.3102 | 535.7572 | 532.5387 | 363.7514 | 532.1667 | 482.979 | 530.8999 | 413.2432 | 437.6778 | 545.9626 | 564.9133 | 366.6099 | 406.3567 | 424.9406 | 423.2293 | 422.5091 | 420.4269 | 545.6072 | 558.9602 |  |  | 99.5021 | 159.1103 | 383.0192 | 549.1487 | 116.5992 | 50.2104 | [7 empty] | 95.865 | 72.1615 | 100.4016 | 149.396 | 340.9034 | 559.8432 | 126.2005 | 100.581 | 135.4604 | 233.6206 | [5 empty] | 99.7816 | 104.8267 | 296.8064 | 552.9339 |  |  | 99.062 | 96.7216 | 132.0446 | 315.0772 | 153.3335 | 47.3806 | 66.762 | 99.9596 | 151.6386 |  |  |  | 552.7859 | 106.3096 | 136.9276 | [5 empty] | 101.5309 | 142.721 | 320.3182 | 519.5289 | 38.7284 | 49.2428 | 72.9476 | 96.3271 | 120.8791 | 112.9955 | 59.688 | 71.4259 | 98.6816 | 99.6572 | 146.804 |  | 134.3508 | 277.7859 | 524.9077 | 100.0003 | 107.9229 | 162.7008 | 384.3254 | 562.9658 | [7 empty] | 154.0402 | 112.3661 | 168.5307 | 361.528 |  | 544.3713 | 536.2332 | 537.0625 | 306.638 | 541.7044 | 457.1366 |  | 24.1824 | 27.7779 | 18.9893 | 19.7208 | 29.8574 | 103.4987 | 125.4289 | 540.894 | 536.7228 | 545.5378 | 63.9706 | 88.9936 | 243.0099 | 327.9885 | 328.5578 | 244.8912 | -0.0028 | -0.0861 | 0.0169 | 0.086 | -0.0115 | 0.0028 | -0.0694 | -0.0621 | -0.0666 | -309.9215 | -0.8567 | -322.4207 | -0.8403 | -320.0237 | -0.9162 | -291.6773 | -0.986 | -238.2898 | -0.8711 | -257.0815 | -0.8546 | 809.7599 | 899.5781 | 538.6397 | 328.2731 | -152.4532
2017-12-19 13:00 | 3880.2328 |  |  | -164.4798 | -80.3617 | -13.7191 | -36.5144 | -30.8553 | -46.0073 | -82.646 | -45.3103 |  |  | -212.7836 | -69.4782 | -27.7675 | -43.4124 | 1.4375 | -10.019 | -36.2704 | -26.2181 | 28.9398 |  | 316.6447 | 93.9517 | 124.1616 | 269.6969 | 494.8672 | 163.657 | 44.3958 |  |  | 189.6152 | 159.7217 | 177.9559 | 208.3573 | 130.1556 | 99.5371 | 63.8428 | 97.5732 | 136.6632 | 301.6173 | 511.5513 | 133.1048 | 89.4378 | 127.8361 | 150.2286 | 507.7312 |  |  |  |  | 112.7408 | 100.6226 | 287.6587 | 485.3633 |  |  | 102.0438 | 103.4168 | 166.8973 | 344.1203 | 99.1525 | 42.7278 | 60.7204 | 92.475 | 124.2332 |  |  |  | 554.4438 | 162.0886 | 99.5578 | [5 empty] | 100.0669 | 126.3112 | 242.4739 | 442.4526 | 66.4676 | 99.2346 | 99.4311 | 99.4558 | 70.6753 | 98.8958 | 41.6248 | 56.1153 | 77.2775 | 104.9027 | 150.9588 |  | 116.0666 | 303.2048 | 517.5903 | 65.9875 | 100.805 | 119.3442 | 261.1591 | 503.0876 | [7 empty] | 77.4732 | 108.5317 | 160.6659 | 337.9091 | 551.1155 | 535.4139 | 532.2094 | 363.7587 | 531.8379 | 482.8262 | 530.4813 | 419.4439 | 435.1517 | 545.6414 | 564.5795 | 352.2504 | 405.4716 | 423.4051 | 419.9707 | 405.1621 | 421.5431 | 545.2755 | 558.6669 |  |  | 99.4814 | 159.1254 | 382.967 | 548.9354 | 116.6265 | 50.241 | [7 empty] | 95.9203 | 72.1949 | 100.402 | 149.4243 | 340.9141 | 559.6225 | 126.1951 | 100.5709 | 135.4642 | 233.6657 | [5 empty] | 99.7768 | 104.807 | 296.8223 | 552.7488 |  |  | 99.0413 | 96.7182 | 132.0688 | 315.0986 | 153.3645 | 47.3838 | 66.7661 | 99.9663 | 151.664 |  |  |  | 552.6153 | 106.3679 | 136.9438 | [5 empty] | 101.5326 | 142.7574 | 320.3288 | 519.3519 | 38.7583 | 49.2501 | 72.9988 | 96.3413 | 120.8871 | 113.0199 | 59.6759 | 71.4507 | 98.5791 | 99.6115 | 146.8466 |  | 134.3815 | 277.8361 | 524.715 | 100.0255 | 107.9421 | 162.7166 | 384.3131 | 562.7835 | [7 empty] | 154.0793 | 112.4005 | 168.5593 | 361.5358 |  | 544.0585 | 535.9074 | 536.6643 | 306.7084 | 541.4017 | 429.2478 |  | 24.1817 | 27.7852 | 18.9916 | 19.7237 | 29.8727 | 103.5013 | 125.4189 | 540.5395 | 536.3598 | 545.1495 | 63.9874 | 89.0364 | 243.0269 | 327.9556 | 328.5885 | 244.8784 | -0.0029 | -0.0863 | 0.0173 | 0.0859 | -0.0116 | 0.0026 | -0.0531 | -0.0655 | -0.0923 | -309.9061 | -0.8957 | -322.3684 | -0.8649 | -320.0175 | -0.8875 | -291.6988 | -0.9635 | -238.2775 | -0.8957 | -257.02 | -0.8711 | 808.5816 | 904.7712 | 538.2878 | 328.2721 | -152.4182
2017-12-19 13:00 | 3881.2329 |  |  | -164.3489 | -80.3941 | -13.6388 | -36.4594 | -30.7306 | -46.0295 | -82.6715 | -45.3387 |  |  | -212.8053 | -69.4943 | -27.727 | -43.447 | 1.5261 | -9.9888 | -36.2506 | -26.2659 | 20.619 |  | 316.6352 | 93.9835 | 124.1844 | 269.7343 | 494.7384 | 163.6648 | 44.3991 |  |  | 189.6416 | 159.7195 | 177.9861 | 208.3275 | 130.1793 | 99.5697 | 63.8458 | 97.5935 | 136.7053 | 301.6399 | 511.3772 | 133.157 | 89.466 | 127.8729 | 150.2515 | 507.2987 |  |  |  |  | 112.7776 | 100.6289 | 287.6882 | 485.2264 |  |  | 101.987 | 103.4582 | 166.9147 | 344.1267 | 99.161 | 42.7311 | 60.737 | 92.4998 | 124.268 |  |  |  | 554.266 | 162.1641 | 99.5536 | [5 empty] | 100.0716 | 126.3479 | 242.5104 | 442.3181 | 66.4522 | 99.2327 | 99.4471 | 99.449 | 70.6752 | 98.8941 | 41.6225 | 56.1151 | 77.2959 | 104.909 | 150.9808 |  | 116.1277 | 303.222 | 517.4008 | 65.9884 | 100.8081 | 119.3705 | 261.182 | 502.925 | [7 empty] | 77.4789 | 108.55 | 160.7078 | 337.9142 | 550.9091 | 535.0654 | 531.8829 | 363.7632 | 531.4926 | 482.6636 | 530.0631 | 424.0963 | 436.9905 | 545.3207 | 564.2544 | 374.6217 | 405.7851 | 419.373 | 416.9387 | 387.7219 | 421.4737 | 544.9461 | 558.3787 |  |  | 99.477 | 159.1564 | 382.9162 | 548.7089 | 116.6524 | 50.2505 | [7 empty] | 95.972 | 72.2134 | 100.4003 | 149.4456 | 340.9398 | 559.4051 | 126.1847 | 100.5589 | 135.4915 | 233.6885 | [5 empty] | 99.7735 | 104.8101 | 296.8346 | 552.5645 |  |  | 99.0249 | 96.7375 | 132.0958 | 315.1199 | 153.3961 | 47.3488 | 66.7533 | 100.0502 | 151.6307 |  |  |  | 552.4369 | 106.3558 | 136.9515 | [5 empty] | 101.5414 | 142.7789 | 320.348 | 519.1746 | 38.73 | 49.2647 | 73.0443 | 96.3464 | 120.9451 | 113.0248 | 59.6747 | 71.4818 | 98.4043 | 99.613 | 146.8446 |  | 134.433 | 277.909 | 524.5344 | 100.117 | 107.9637 | 162.7392 | 384.3162 | 562.6193 | [7 empty] | 154.1318 | 112.4411 | 168.5985 | 361.5577 |  | 543.7439 | 535.5775 | 536.2587 | 306.7771 | 541.1055 | 417.8628 |  | 24.1851 | 27.7931 | 18.994 | 19.7478 | 29.8846 | 103.5213 | 125.4199 | 540.2419 | 536.0618 | 544.8445 | 64.0065 | 89.0202 | 243.0637 | 327.9885 | 328.5636 | 244.962 | -0.0026 | -0.086 | 0.0169 | 0.0854 | -0.0115 | 0.0028 | -0.044 | -0.0601 | -0.0755 | -309.9461 | -0.8731 | -322.3869 | -0.8731 | -319.9744 | -0.8916 | -291.7203 | -0.945 | -238.3021 | -0.8711 | -257.0323 | -0.8875 | 808.9499 | 890.8909 | 537.9596 | 328.276 | -152.3535
2017-12-19 13:00 | 3882.2329 |  |  | -164.6913 | -80.4142 | -13.6623 | -36.5762 | -30.7493 | -46.1092 | -82.7121 | -45.335 |  |  | -212.6593 | -69.5916 | -27.6853 | -43.5975 | 1.5131 | -9.9805 | -36.2453 | -26.2111 | 21.8636 |  | 316.6143 | 94.009 | 124.2073 | 269.7752 | 494.6121 | 163.6919 | 44.4195 |  |  | 189.6624 | 159.7207 | 178.0184 | 208.2896 | 130.1953 | 99.5666 | 63.8664 | 97.6067 | 136.7392 | 301.6613 | 511.1968 | 133.1778 | 89.4948 | 127.9102 | 150.2793 | 506.8396 |  |  |  |  | 112.8116 | 100.6331 | 287.725 | 485.0833 |  |  | 101.9446 | 103.4808 | 166.9246 | 344.1281 | 99.154 | 42.7414 | 60.7526 | 92.5224 | 124.2948 |  |  |  | 554.0901 | 162.2047 | 99.5749 | [5 empty] | 100.0712 | 126.3818 | 242.5539 | 442.1854 | 66.4513 | 99.231 | 99.4511 | 99.4275 | 70.6728 | 98.8996 | 41.6335 | 56.1261 | 77.3233 | 104.9103 | 151.0119 |  | 116.1679 | 303.2378 | 517.2232 | 65.9939 | 100.825 | 119.4063 | 261.2184 | 502.7532 | [7 empty] | 77.4704 | 108.5688 | 160.7613 | 337.9371 | 550.72 | 534.7129 | 531.5677 | 363.7887 | 531.1482 | 482.5183 | 529.6848 | 424.5617 | 437.3727 | 544.9969 | 563.9343 | 388.2382 | 408.9486 | 414.4445 | 417.5534 | 375.6827 | 421.1327 | 544.6211 | 558.0958 |  |  | 99.4849 | 159.2059 | 382.8904 | 548.4874 | 116.6589 | 50.2568 | [7 empty] | 96.019 | 72.2129 | 100.3973 | 149.4631 | 340.9623 | 559.1876 | 126.2238 | 100.549 | 135.5172 | 233.7153 | [5 empty] | 99.7678 | 104.8321 | 296.8485 | 552.3994 |  |  | 99.0331 | 96.7652 | 132.1353 | 315.1523 | 153.417 | 47.3723 | 66.7725 | 100.0813 | 151.6709 |  |  |  | 552.2576 | 106.4466 | 136.958 | [5 empty] | 101.5538 | 142.8062 | 320.3646 | 519.0028 | 38.7038 | 49.2923 | 73.0431 | 96.3557 | 120.9612 | 113.0739 | 59.7061 | 71.4331 | 98.24 | 99.6358 | 146.8834 |  | 134.4963 | 277.9807 | 524.3281 | 100.2005 | 107.9834 | 162.787 | 384.3504 | 562.4555 | [7 empty] | 154.2229 | 112.4818 | 168.639 | 361.5765 |  | 543.4248 | 535.2559 | 535.8483 | 306.8372 | 540.8222 | 458.9513 |  | 24.1837 | 27.7919 | 19.0013 | 19.7549 | 29.8853 | 103.6559 | 125.4164 | 539.9389 | 535.7783 | 544.5356 | 64.0233 | 89.042 | 243.0381 | 327.9711 | 328.5635 | 244.9361 | -0.003 | -0.0865 | 0.0175 | 0.0855 | -0.012 | 0.0027 | -0.0544 | -0.0641 | -0.0723 | -309.9307 | -0.8752 | -322.3807 | -0.8526 | -320.0114 | -0.908 | -291.6527 | -0.9696 | -238.2682 | -0.8875 | -257.0384 | -0.8608 | 806.3291 | 892.8621 | 537.6328 | 328.2673 | -152.4779
2017-12-19 13:00 | 3883.233 |  |  | -164.7722 | -80.4261 | -13.5578 | -36.4357 | -30.8025 | -46.0616 | -82.592 | -45.276 |  |  | -212.6452 | -69.5569 | -27.5861 | -43.4791 | 1.4961 | -10.0443 | -36.2288 | -26.2159 | 22.4918 |  | 316.5973 | 94.0216 | 124.2322 | 269.8251 | 494.4841 | 163.7175 | 44.4256 |  |  | 189.686 | 159.7188 | 178.0417 | 208.2537 | 130.2173 | 99.5766 | 63.8943 | 97.6193 | 136.778 | 301.6812 | 511.0033 | 133.2057 | 89.5134 | 127.9362 | 150.2898 | 506.4472 |  |  |  |  | 112.8425 | 100.6267 | 287.7728 | 484.9494 |  |  | 101.938 | 103.5094 | 166.9503 | 344.1363 | 99.1471 | 42.7524 | 60.773 | 92.5638 | 124.3293 |  |  |  | 553.9154 | 162.2396 | 99.5909 | [5 empty] | 100.0892 | 126.4049 | 242.5948 | 442.0542 | 66.455 | 99.2418 | 99.4312 | 99.4336 | 70.6722 | 98.9078 | 41.6387 | 56.1163 | 77.3452 | 104.9176 | 151.0419 |  | 116.2044 | 303.2625 | 517.0132 | 66.0193 | 100.8112 | 119.424 | 261.2628 | 502.5824 | [7 empty] | 77.4725 | 108.6133 | 160.816 | 337.9491 | 550.5197 | 534.3582 | 531.2463 | 363.815 | 530.8018 | 482.3696 | 529.3048 | 428.6431 | 438.3549 | 544.6648 | 563.6064 | 391.8947 | 410.0704 | 409.2669 | 420.5649 | 369.712 | 418.091 | 544.2927 | 557.8058 |  |  | 99.4947 | 159.2457 | 382.8507 | 548.2596 | 116.7057 | 50.26 | [7 empty] | 96.031 | 72.2387 | 100.4036 | 149.4963 | 340.9856 | 558.9716 | 126.2482 | 100.5522 | 135.5417 | 233.7603 | [5 empty] | 99.7795 | 104.8378 | 296.8669 | 552.2406 |  |  | 99.0211 | 96.7662 | 132.1686 | 315.1735 | 153.4337 | 47.388 | 66.7919 | 100.1006 | 151.699 |  |  |  | 552.079 | 106.4476 | 137.0025 | [5 empty] | 101.5681 | 142.8373 | 320.3886 | 518.8319 | 38.694 | 49.3101 | 73.062 | 96.3677 | 120.995 | 113.1037 | 59.718 | 71.3975 | 97.9797 | 99.6246 | 146.9507 |  | 134.5369 | 278.0444 | 524.1314 | 100.3101 | 108.0377 | 162.8206 | 384.3121 | 562.2802 | [7 empty] | 154.3003 | 112.5233 | 168.7086 | 361.6 |  | 543.0979 | 534.9372 | 535.4472 | 306.8887 | 540.5306 | 512.4369 |  | 24.1807 | 27.7844 | 18.9952 | 19.7615 | 29.8813 | 103.7899 | 125.4068 | 539.559 | 535.425 | 544.1574 | 64.0552 | 89.0867 | 243.0296 | 328.0096 | 328.5616 | 244.9102 | -0.0032 | -0.086 | 0.0168 | 0.0855 | -0.0115 | 0.0029 | -0.0559 | -0.0642 | -0.0688 | -309.863 | -0.8936 | -322.3592 | -0.8731 | -319.9744 | -0.8649 | -291.7019 | -0.9511 | -238.2713 | -0.9039 | -256.9953 | -0.8813 | 803.9579 | 895.969 | 537.2785 | 328.2856 | -152.3136
2017-12-19 13:00 | 3884.233 |  |  | -164.5759 | -80.428 | -13.5798 | -36.4779 | -30.6448 | -46.0297 | -82.6701 | -45.3496 |  |  | -212.6035 | -69.6048 | -27.5567 | -43.5568 | 1.4762 | -9.9867 | -36.2098 | -26.1068 | 22.6403 |  | 316.5863 | 94.0338 | 124.2619 | 269.8686 | 494.3486 | 163.7586 | 44.4253 |  |  | 189.714 | 159.7141 | 178.0701 | 208.2177 | 130.2326 | 99.5797 | 63.9141 | 97.6464 | 136.7999 | 301.6966 | 510.8241 | 133.2347 | 89.5673 | 127.9637 | 150.3126 | 506.114 |  |  |  |  | 112.8977 | 100.6218 | 287.8218 | 484.8379 |  |  | 101.9429 | 103.5342 | 166.973 | 344.1502 | 99.1596 | 42.7902 | 60.7987 | 92.5943 | 124.3644 |  |  |  | 553.7333 | 162.3504 | 99.5827 | [5 empty] | 100.0927 | 126.4214 | 242.6268 | 441.9147 | 66.4849 | 99.2387 | 99.4254 | 99.4393 | 70.6996 | 98.8974 | 41.6376 | 56.119 | 77.3543 | 104.9453 | 151.0722 |  | 116.2471 | 303.2832 | 516.8133 | 66.0302 | 100.7968 | 119.4371 | 261.3201 | 502.4173 | [7 empty] | 77.4821 | 108.623 | 160.842 | 337.9672 | 550.3261 | 534.0127 | 530.9291 | 363.8254 | 530.4586 | 482.186 | 528.9155 | 430.3374 | 441.0187 | 544.3438 | 563.2856 | 397.4884 | 412.4903 | 409.435 | 419.7142 | 379.0998 | 410.948 | 543.9723 | 557.5263 |  |  | 99.5029 | 159.2929 | 382.827 | 548.0346 | 116.7591 | 50.2838 | [7 empty] | 96.0637 | 72.2637 | 100.411 | 149.5251 | 341.0085 | 558.7497 | 126.2246 | 100.5528 | 135.5647 | 233.8043 | [5 empty] | 99.7763 | 104.839 | 296.8886 | 552.0727 |  |  | 99.0103 | 96.7714 | 132.1958 | 315.1986 | 153.4518 | 47.395 | 66.8104 | 100.1079 | 151.7139 |  |  |  | 551.9 | 106.4305 | 137.0407 | [5 empty] | 101.5924 | 142.8599 | 320.4189 | 518.6643 | 38.6112 | 49.326 | 73.0309 | 96.3975 | 121.0495 | 113.1544 | 59.7212 | 71.4766 | 97.7077 | 99.6342 | 146.9728 |  | 134.5394 | 278.0488 | 524.0151 | 100.3855 | 108.0736 | 162.8622 | 384.3315 | 562.1272 | [7 empty] | 154.348 | 112.5524 | 168.7394 | 361.5966 |  | 542.766 | 534.6176 | 535.0544 | 306.9371 | 540.2322 | 517.791 |  | 24.1862 | 27.7841 | 18.9851 | 19.7923 | 29.8807 | 103.8681 | 125.394 | 539.237 | 535.13 | 543.8597 | 64.0805 | 89.0875 | 243.0329 | 328.0762 | 328.5182 | 244.9252 | -0.0031 | -0.0861 | 0.017 | 0.0855 | -0.0115 | 0.0029 | -0.0507 | -0.0589 | -0.083 | -309.9092 | -0.8916 | -322.3069 | -0.8977 | -319.9406 | -0.8854 | -291.668 | -0.9265 | -238.3206 | -0.8813 | -256.983 | -0.9039 | 803.3049 | 904.6929 | 536.9508 | 328.2972 | -152.302
2017-12-19 13:00 | 3885.2331 |  |  | -164.5785 | -80.4131 | -13.5577 | -36.5048 | -30.6854 | -46.0245 | -82.6467 | -45.3224 |  |  | -212.5314 | -69.456 | -27.5975 | -43.4419 | 1.4803 | -10.0315 | -36.1817 | -26.1791 | 24.3788 |  | 316.5651 | 94.0425 | 124.2852 | 269.9091 | 494.2092 | 163.7855 | 44.4451 |  |  | 189.7375 | 159.7157 | 178.1014 | 208.1774 | 130.2433 | 99.5791 | 63.9273 | 97.6774 | 136.8017 | 301.7114 | 510.6483 | 133.2376 | 89.6032 | 128.0057 | 150.3452 | 505.8089 |  |  |  |  | 112.9325 | 100.6262 | 287.8575 | 484.7221 |  |  | 101.9431 | 103.5495 | 166.9894 | 344.1552 | 99.1789 | 42.8306 | 60.8183 | 92.6173 | 124.3879 |  |  |  | 553.5539 | 162.3927 | 99.5913 | [5 empty] | 100.0895 | 126.446 | 242.6675 | 441.7906 | 66.4956 | 99.2288 | 99.4037 | 99.4258 | 70.7139 | 98.8905 | 41.6644 | 56.1291 | 77.368 | 104.9697 | 151.1047 |  | 116.2869 | 303.3053 | 516.6441 | 66.0593 | 100.8063 | 119.463 | 261.3919 | 502.26 | [7 empty] | 77.5236 | 108.6259 | 160.8513 | 338.018 | 550.1642 | 533.6686 | 530.6434 | 363.8483 | 530.1169 | 482.0196 | 528.5507 | 430.2661 | 435.3151 | 544.0236 | 562.9683 | 403.3859 | 413.8863 | 411.7281 | 412.768 | 380.7034 | 404.0847 | 543.6556 | 557.2476 |  |  | 99.5052 | 159.3318 | 382.8155 | 547.8115 | 116.7934 | 50.2855 | [7 empty] | 96.0895 | 72.2904 | 100.4081 | 149.5496 | 341.0293 | 558.5323 | 126.2221 | 100.5528 | 135.5764 | 233.8199 | [5 empty] | 99.7599 | 104.8486 | 296.904 | 551.8929 |  |  | 99.0194 | 96.7952 | 132.2258 | 315.2335 | 153.4688 | 47.4108 | 66.8358 | 100.116 | 151.7308 |  |  |  | 551.723 | 106.4595 | 137.0433 | [5 empty] | 101.6152 | 142.8928 | 320.4576 | 518.5071 | 38.6395 | 49.3496 | 73.0284 | 96.4265 | 121.038 | 113.2559 | 59.7655 | 71.4688 | 97.6695 | 99.6476 | 146.9633 |  | 134.5353 | 278.0639 | 523.8646 | 100.4396 | 108.0863 | 162.9082 | 384.3865 | 561.9689 | [7 empty] | 154.4079 | 112.5741 | 168.764 | 361.5901 |  | 542.44 | 534.307 | 534.6671 | 306.9851 | 539.9081 | 505.6547 |  | 24.1926 | 27.7864 | 18.9873 | 19.8064 | 29.8836 | 103.9917 | 125.3802 | 538.9061 | 534.8354 | 543.5682 | 64.1028 | 89.0972 | 243.0729 | 328.0752 | 328.6445 | 244.9246 | -0.003 | -0.0862 | 0.0169 | 0.0852 | -0.012 | 0.0026 | -0.0527 | -0.0661 | -0.0828 | -309.9215 | -0.8382 | -322.3715 | -0.8936 | -319.9283 | -0.9347 | -291.6096 | -0.9265 | -238.3267 | -0.8423 | -257.0261 | -0.8977 | 803.4184 | 878.2917 | 536.6295 | 328.3598 | -152.2566
2017-12-19 13:00 | 3886.2332 |  |  | -164.8164 | -80.3945 | -13.5672 | -36.4446 | -30.6995 | -46.0337 | -82.6165 | -45.3189 |  |  | -212.6214 | -69.5767 | -27.6416 | -43.4338 | 1.3916 | -10.0247 | -36.1856 | -26.2423 | 22.5632 |  | 316.5501 | 94.0613 | 124.3045 | 269.956 | 494.0793 | 163.8052 | 44.4623 |  |  | 189.7648 | 159.7264 | 178.1379 | 208.1375 | 130.2689 | 99.5878 | 63.9431 | 97.6911 | 136.8353 | 301.7378 | 510.4716 | 133.2607 | 89.6183 | 128.0377 | 150.3752 | 505.5241 |  |  |  |  | 112.938 | 100.6238 | 287.8955 | 484.5763 |  |  | 101.9713 | 103.574 | 167.0102 | 344.1501 | 99.1975 | 42.8227 | 60.8323 | 92.6484 | 124.4199 |  |  |  | 553.3807 | 162.4195 | 99.5996 | [5 empty] | 100.096 | 126.4929 | 242.7112 | 441.6699 | 66.519 | 99.2272 | 99.3905 | 99.4143 | 70.7267 | 98.8961 | 41.6917 | 56.1373 | 77.3878 | 104.9939 | 151.1453 |  | 116.3365 | 303.3426 | 516.467 | 66.0907 | 100.8139 | 119.4971 | 261.4481 | 502.1046 | [7 empty] | 77.5368 | 108.6605 | 160.888 | 338.0427 | 549.9952 | 533.3286 | 530.3427 | 363.8695 | 529.7778 | 481.8755 | 528.2223 | 428.1572 | 425.3226 | 543.7046 | 562.6476 | 403.5677 | 414.8218 | 413.5809 | 407.7823 | 381.2675 | 402.7684 | 543.335 | 556.9615 |  |  | 99.497 | 159.3545 | 382.7679 | 547.5854 | 116.8113 | 50.289 | [7 empty] | 96.0367 | 72.3078 | 100.4067 | 149.5831 | 341.0616 | 558.3342 | 126.229 | 100.5437 | 135.5972 | 233.8329 | [5 empty] | 99.756 | 104.8655 | 296.9189 | 551.7173 |  |  | 99.0243 | 96.8048 | 132.2585 | 315.2641 | 153.4903 | 47.4271 | 66.8628 | 100.14 | 151.7529 |  |  |  | 551.544 | 106.4292 | 137.049 | [5 empty] | 101.6199 | 142.9184 | 320.4734 | 518.3296 | 38.7561 | 49.3741 | 73.1025 | 96.4508 | 121.0781 | 113.2816 | 59.8306 | 71.41 | 98.1433 | 99.6575 | 146.9795 |  | 134.5574 | 278.1419 | 523.6432 | 100.5299 | 108.1096 | 162.9161 | 384.363 | 561.7906 | [7 empty] | 154.4779 | 112.6002 | 168.824 | 361.6081 |  | 542.1169 | 534.0065 | 534.2875 | 307.0397 | 539.5719 | 476.8922 |  | 24.191 | 27.7908 | 18.9892 | 19.8093 | 29.8853 | 104.0524 | 125.3688 | 538.5114 | 534.4939 | 543.2028 | 64.1325 | 89.1148 | 243.0211 | 328.0366 | 328.5364 | 244.9189 | -0.0031 | -0.0863 | 0.0164 | 0.0851 | -0.0113 | 0.0027 | -0.0501 | -0.0618 | -0.0819 | -309.8907 | -0.8444 | -322.4454 | -0.83 | -320.0144 | -0.9327 | -291.5511 | -0.986 | -238.2652 | -0.8505 | -257.0846 | -0.8403 | 803.4363 | 868.1433 | 536.2863 | 328.2865 | -152.3195
2017-12-19 13:00 | 3887.2332 |  |  | -164.9265 | -80.3574 | -13.5726 | -36.5075 | -30.7581 | -45.9847 | -82.5454 | -45.3461 |  |  | -212.6147 | -69.6923 | -27.7693 | -43.4165 | 1.4186 | -9.9993 | -36.2209 | -26.0996 | 22.7028 |  | 316.5537 | 94.0933 | 124.334 | 270.009 | 493.9571 | 163.8492 | 44.4971 |  |  | 189.8035 | 159.7378 | 178.1775 | 208.1087 | 130.2953 | 99.5963 | 63.9878 | 97.6801 | 136.8735 | 301.7538 | 510.2978 | 133.2812 | 89.645 | 128.0746 | 150.4126 | 505.2451 |  |  |  |  | 112.9767 | 100.6223 | 287.9407 | 484.4155 |  |  | 102.016 | 103.5943 | 167.0251 | 344.1477 | 99.1869 | 42.8175 | 60.8519 | 92.6823 | 124.456 |  |  |  | 553.201 | 162.5532 | 99.6009 | [5 empty] | 100.1112 | 126.5424 | 242.7517 | 441.5349 | 66.5355 | 99.2314 | 99.4096 | 99.4238 | 70.7797 | 98.9126 | 41.7194 | 56.1418 | 77.4159 | 105.0173 | 151.193 |  | 116.386 | 303.3714 | 516.2841 | 66.108 | 100.8076 | 119.5277 | 261.474 | 501.9494 | [7 empty] | 77.534 | 108.6806 | 160.9276 | 338.0549 | 549.8 | 532.9884 | 530.022 | 363.8763 | 529.4317 | 481.7099 | 527.8779 | 416.1859 | 418.6513 | 543.3937 | 562.3266 | 403.2444 | 416.3256 | 414.5022 | 411.4083 | 385.8498 | 404.0826 | 543.0124 | 556.6704 |  |  | 99.4778 | 159.3964 | 382.7265 | 547.3649 | 116.8121 | 50.3121 | [7 empty] | 96.0023 | 72.3076 | 100.4161 | 149.6125 | 341.086 | 558.133 | 126.2392 | 100.5411 | 135.633 | 233.8705 | [5 empty] | 99.759 | 104.8654 | 296.9374 | 551.5546 |  |  | 99.0279 | 96.809 | 132.292 | 315.2921 | 153.5159 | 47.4389 | 66.8908 | 100.1659 | 151.7811 |  |  |  | 551.3611 | 106.5209 | 137.0643 | [5 empty] | 101.6147 | 142.932 | 320.4738 | 518.1427 | 38.7671 | 49.376 | 73.1348 | 96.4823 | 121.1077 | 113.2774 | 59.865 | 71.4921 | 98.4235 | 99.657 | 147.0436 |  | 134.586 | 278.1966 | 523.4402 | 100.5864 | 108.1342 | 162.9514 | 384.3496 | 561.6148 | [7 empty] | 154.4971 | 112.6479 | 168.8521 | 361.6154 |  | 541.8015 | 533.7 | 533.9182 | 307.0998 | 539.2393 | 450.7074 |  | 24.1876 | 27.8076 | 18.9981 | 19.8137 | 29.8896 | 104.0322 | 125.3681 | 538.1807 | 534.2094 | 542.9049 | 64.1516 | 89.0868 | 243.0703 | 328.107 | 328.6186 | 244.9916 | -0.0029 | -0.0864 | 0.0171 | 0.0858 | -0.011 | 0.0029 | -0.0606 | -0.0632 | -0.0623 | -309.7892 | -0.8895 | -322.3746 | -0.8464 | -320.0083 | -0.8875 | -291.5665 | -0.984 | -238.219 | -0.8916 | -257.0138 | -0.8505 | 803.6763 | 884.7757 | 535.9656 | 328.3628 | -152.3371
2017-12-19 13:00 | 3888.2333 |  |  | -164.8593 | -80.3751 | -13.581 | -36.5764 | -30.8306 | -45.9578 | -82.6589 | -45.3207 |  |  | -212.6892 | -69.7543 | -27.8693 | -43.4253 | 1.3689 | -10.0054 | -36.2536 | -26.0277 | 21.5059 |  | 316.5451 | 94.1178 | 124.3648 | 270.0525 | 493.8255 | 163.879 | 44.5237 |  |  | 189.8337 | 159.7383 | 178.2019 | 208.0682 | 130.3074 | 99.6071 | 64.0017 | 97.7154 | 136.8996 | 301.762 | 510.1304 | 133.3241 | 89.6706 | 128.1145 | 150.4394 | 504.9728 |  |  |  |  | 113.0167 | 100.6308 | 287.9836 | 484.2649 |  |  | 102.1039 | 103.6119 | 167.0393 | 344.1497 | 99.1684 | 42.8531 | 60.854 | 92.7067 | 124.4808 |  |  |  | 553.0232 | 162.6025 | 99.6215 | [5 empty] | 100.1146 | 126.5709 | 242.7897 | 441.3993 | 66.531 | 99.2319 | 99.4076 | 99.4348 | 70.8065 | 98.9157 | 41.7312 | 56.126 | 77.441 | 105.0278 | 151.2231 |  | 116.4271 | 303.392 | 516.1163 | 66.1266 | 100.7975 | 119.55 | 261.4946 | 501.7884 | [7 empty] | 77.5636 | 108.6889 | 160.95 | 338.0688 | 549.5885 | 532.6508 | 529.7372 | 363.8835 | 529.0939 | 481.5474 | 527.5209 | 405.9772 | 416.3141 | 543.0834 | 562.0054 | 405.8042 | 417.4635 | 414.1303 | 417.1579 | 391.5349 | 403.4415 | 542.6964 | 556.3759 |  |  | 99.4676 | 159.4593 | 382.7 | 547.1405 | 116.8449 | 50.3216 | [7 empty] | 95.9998 | 72.3117 | 100.4067 | 149.632 | 341.0864 | 557.8999 | 126.2788 | 100.554 | 135.66 | 233.8983 | [5 empty] | 99.7815 | 104.8681 | 296.9554 | 551.3811 |  |  | 99.0271 | 96.8205 | 132.3194 | 315.3077 | 153.5333 | 47.4502 | 66.9089 | 100.1689 | 151.7987 |  |  |  | 551.1802 | 106.5995 | 137.1044 | [5 empty] | 101.6164 | 142.9624 | 320.4922 | 517.9635 | 38.7287 | 49.386 | 73.1612 | 96.5062 | 121.0896 | 113.2814 | 59.8567 | 71.5598 | 98.4481 | 99.6198 | 147.0462 |  | 134.6299 | 278.2562 | 523.238 | 100.6499 | 108.1618 | 163.0006 | 384.3482 | 561.436 | [7 empty] | 154.587 | 112.6785 | 168.8804 | 361.6124 |  | 541.4869 | 533.3833 | 533.5603 | 307.1569 | 538.9013 | 442.7158 |  | 24.1887 | 27.8258 | 19.0074 | 19.8134 | 29.9056 | 103.9857 | 125.3729 | 537.852 | 533.9151 | 542.6013 | 64.1613 | 89.1037 | 243.0907 | 328.1051 | 328.5877 | 244.9772 | -0.003 | -0.0863 | 0.0173 | 0.0856 | -0.0114 | 0.0032 | -0.0489 | -0.0669 | -0.0653 | -309.8415 | -0.9101 | -322.3223 | -0.869 | -319.956 | -0.8772 | -291.625 | -0.9368 | -238.2436 | -0.9019 | -256.9676 | -0.8854 | 802.9322 | 864.3859 | 535.6484 | 328.3464 | -152.453
2017-12-19 13:00 | 3889.2333 |  |  | -164.7005 | -80.3201 | -13.5073 | -36.488 | -30.8083 | -45.9112 | -82.705 | -45.3337 |  |  | -212.7031 | -69.4418 | -27.7825 | -43.3487 | 1.4438 | -10.0501 | -36.3116 | -26.0741 | 22.457 |  | 316.5258 | 94.1346 | 124.3886 | 270.0947 | 493.6862 | 163.9127 | 44.5262 |  |  | 189.8535 | 159.7353 | 178.2263 | 208.0154 | 130.3108 | 99.5924 | 64.0115 | 97.7424 | 136.9295 | 301.7841 | 509.9556 | 133.378 | 89.6974 | 128.137 | 150.4666 | 504.6945 |  |  |  |  | 113.0381 | 100.6326 | 288.0193 | 484.1264 |  |  | 102.207 | 103.6298 | 167.0607 | 344.1581 | 99.1622 | 42.8734 | 60.8716 | 92.7442 | 124.5162 |  |  |  | 552.8474 | 162.6568 | 99.6338 | [5 empty] | 100.0849 | 126.6087 | 242.8403 | 441.2766 | 66.5693 | 99.2142 | 99.4014 | 99.4352 | 70.8375 | 98.9117 | 41.7508 | 56.1259 | 77.4679 | 105.0395 | 151.249 |  | 116.4814 | 303.4232 | 515.9382 | 66.1592 | 100.7973 | 119.5767 | 261.5172 | 501.6272 | [7 empty] | 77.5768 | 108.7074 | 160.9806 | 338.0778 | 549.3866 | 532.3186 | 529.4598 | 363.8863 | 528.7587 | 481.3876 | 527.1594 | 403.203 | 418.2471 | 542.776 | 561.6892 | 410.7702 | 418.3011 | 414.9204 | 417.7792 | 391.9848 | 404.3584 | 542.3909 | 556.0862 |  |  | 99.4483 | 159.4971 | 382.6541 | 546.9054 | 116.8598 | 50.326 | [7 empty] | 95.9993 | 72.3288 | 100.3978 | 149.6488 | 341.0957 | 557.6694 | 126.294 | 100.5503 | 135.6706 | 233.9301 | [5 empty] | 99.7978 | 104.8668 | 296.9857 | 551.2104 |  |  | 99.0228 | 96.8406 | 132.3441 | 315.3235 | 153.5365 | 47.4649 | 66.9199 | 100.1873 | 151.8166 |  |  |  | 551.0005 | 106.6366 | 137.1329 | [5 empty] | 101.6223 | 143.0022 | 320.5089 | 517.7844 | 38.7331 | 49.4105 | 73.1917 | 96.5239 | 121.0679 | 113.2957 | 59.8425 | 71.556 | 98.4334 | 99.6032 | 147.052 |  | 134.7003 | 278.3509 | 523.0208 | 100.7344 | 108.1998 | 163.0307 | 384.3589 | 561.2705 | [7 empty] | 154.7167 | 112.7014 | 168.9231 | 361.6258 |  | 541.1703 | 533.0728 | 533.2118 | 307.2103 | 538.5645 | 441.3113 |  | 24.1946 | 27.835 | 19.0035 | 19.8221 | 29.9154 | 103.9498 | 125.3629 | 537.4672 | 533.5843 | 542.2413 | 64.1877 | 89.1695 | 243.0191 | 328.0636 | 328.6446 | 244.9924 | -0.0032 | -0.0864 | 0.0171 | 0.0855 | -0.0119 | 0.0027 | -0.047 | -0.0622 | -0.0845 | -309.8722 | -0.869 | -322.3254 | -0.8916 | -319.9037 | -0.906 | -291.5819 | -0.9285 | -238.2744 | -0.8567 | -256.9953 | -0.906 | 803.8427 | 885.7904 | 535.3158 | 328.3541 | -152.2779
2017-12-19 13:00 | 3890.2334 |  |  | -164.5383 | -80.3428 | -13.4392 | -36.4088 | -30.7268 | -45.906 | -82.7396 | -45.3224 |  |  | -212.6923 | -69.4853 | -27.7961 | -43.324 | 1.4253 | -10.0622 | -36.2616 | -26.0753 | 21.3647 |  | 316.5026 | 94.1454 | 124.4082 | 270.1397 | 493.5471 | 163.9463 | 44.5318 |  |  | 189.8759 | 159.7346 | 178.2522 | 207.9815 | 130.3245 | 99.5771 | 64.035 | 97.7351 | 136.9602 | 301.8007 | 509.7763 | 133.3921 | 89.7318 | 128.1589 | 150.4825 | 504.4046 |  |  |  |  | 113.085 | 100.6349 | 288.055 | 483.9992 |  |  | 102.1757 | 103.6571 | 167.0815 | 344.1619 | 99.1639 | 42.9008 | 60.9075 | 92.7938 | 124.5647 |  |  |  | 552.663 | 162.7242 | 99.6352 | [5 empty] | 100.0769 | 126.6449 | 242.887 | 441.1472 | 66.5682 | 99.2085 | 99.4132 | 99.4419 | 70.8872 | 98.9081 | 41.7748 | 56.1371 | 77.4982 | 105.0484 | 151.2909 |  | 116.53 | 303.4355 | 515.7709 | 66.1775 | 100.7934 | 119.6067 | 261.5797 | 501.4686 | [7 empty] | 77.5753 | 108.7373 | 161.0351 | 338.1051 | 549.2015 | 531.9986 | 529.151 | 363.8901 | 528.422 | 481.2163 | 526.8011 | 406.8568 | 421.8406 | 542.4715 | 561.3695 | 412.9883 | 419.3607 | 415.8219 | 417.4354 | 395.9144 | 407.1204 | 542.0845 | 555.7931 |  |  | 99.4256 | 159.5259 | 382.6283 | 546.6791 | 116.875 | 50.3447 | [7 empty] | 96.016 | 72.3486 | 100.4056 | 149.6786 | 341.1281 | 557.4563 | 126.2825 | 100.545 | 135.6935 | 233.9685 | [5 empty] | 99.7681 | 104.8798 | 297.0079 | 551.039 |  |  | 99.0195 | 96.853 | 132.3695 | 315.3439 | 153.5433 | 47.5042 | 66.9386 | 100.2087 | 151.8395 |  |  |  | 550.8147 | 106.6892 | 137.164 | [5 empty] | 101.6282 | 143.0336 | 320.5294 | 517.6126 | 38.7475 | 49.4216 | 73.2378 | 96.538 | 121.0875 | 113.313 | 59.8429 | 71.5193 | 98.2927 | 99.6197 | 147.1403 |  | 134.7094 | 278.3854 | 522.8348 | 100.7521 | 108.2225 | 163.0556 | 384.316 | 561.1091 | [7 empty] | 154.7656 | 112.7322 | 168.9617 | 361.6453 |  | 540.8554 | 532.7844 | 532.8554 | 307.271 | 538.2199 | 441.2561 |  | 24.1893 | 27.8274 | 18.993 | 19.8234 | 29.9152 | 103.9637 | 125.3482 | 537.1459 | 533.2876 | 541.9462 | 64.2088 | 89.1539 | 243.0683 | 328.0857 | 328.603 | 244.9196 | -0.003 | -0.0861 | 0.0174 | 0.0856 | -0.0116 | 0.0029 | -0.0708 | -0.0642 | -0.0748 | -309.8753 | -0.8567 | -322.3838 | -0.869 | -319.9437 | -0.9203 | -291.5142 | -0.9614 | -238.2344 | -0.8587 | -257.0476 | -0.8711 | 804.7946 | 905.654 | 535.0031 | 328.3443 | -152.2295
2017-12-19 13:00 | 3891.2335 |  |  | -164.2426 | -80.3049 | -13.466 | -36.4324 | -30.7924 | -45.9369 | -82.6941 | -45.29 |  |  | -212.7252 | -69.4637 | -27.8528 | -43.3576 | 1.4483 | -10.0199 | -36.2597 | -26.1263 | 23.981 |  | 316.4959 | 94.167 | 124.4318 | 270.1863 | 493.4213 | 163.9615 | 44.5475 |  |  | 189.9081 | 159.7414 | 178.2856 | 207.9538 | 130.3511 | 99.5821 | 64.0415 | 97.7547 | 136.9863 | 301.8167 | 509.5928 | 133.3884 | 89.7533 | 128.1862 | 150.4842 | 504.096 |  |  |  |  | 113.1331 | 100.634 | 288.08 | 483.8617 |  |  | 102.0523 | 103.6766 | 167.0975 | 344.1541 | 99.1545 | 42.9154 | 60.9123 | 92.8468 | 124.5915 |  |  |  | 552.4867 | 162.7477 | 99.6337 | [5 empty] | 100.1009 | 126.6742 | 242.924 | 441.0322 | 66.5862 | 99.2174 | 99.4196 | 99.4458 | 70.9162 | 98.9101 | 41.7811 | 56.1412 | 77.5159 | 105.0486 | 151.3208 |  | 116.5699 | 303.4395 | 515.5942 | 66.1831 | 100.7817 | 119.6178 | 261.6553 | 501.3079 | [7 empty] | 77.5507 | 108.7437 | 161.0619 | 338.1382 | 549.0254 | 531.6846 | 528.8396 | 363.9003 | 528.0975 | 481.0375 | 526.4341 | 413.7392 | 422.3367 | 542.1718 | 561.0492 | 411.0268 | 420.0476 | 416.9782 | 419.4412 | 407.2086 | 409.6026 | 541.7691 | 555.4981 |  |  | 99.4241 | 159.5746 | 382.6383 | 546.4593 | 116.9178 | 50.3373 | [7 empty] | 96.0245 | 72.3507 | 100.4035 | 149.7218 | 341.1649 | 557.2446 | 126.2973 | 100.5596 | 135.7298 | 233.9811 | [5 empty] | 99.7779 | 104.9081 | 297.0313 | 550.8725 |  |  | 99.0325 | 96.858 | 132.3938 | 315.3643 | 153.5323 | 47.5163 | 66.9547 | 100.2123 | 151.8637 |  |  |  | 550.6323 | 106.6655 | 137.2103 | [5 empty] | 101.6394 | 143.0559 | 320.5468 | 517.4399 | 38.7698 | 49.4451 | 73.2665 | 96.5515 | 121.1393 | 113.36 | 59.8948 | 71.4699 | 98.2787 | 99.6217 | 147.2566 |  | 134.7209 | 278.4172 | 522.6699 | 100.8261 | 108.2572 | 163.0664 | 384.3036 | 560.924 | [7 empty] | 154.8093 | 112.759 | 169.0035 | 361.6441 |  | 540.5449 | 532.51 | 532.4973 | 307.3441 | 537.8659 | 439.645 |  | 24.1824 | 27.8227 | 18.9896 | 19.8086 | 29.9199 | 103.9984 | 125.3457 | 536.8284 | 533.001 | 541.6531 | 64.2225 | 89.0885 | 243.0456 | 328.0694 | 328.575 | 244.8394 | -0.0029 | -0.0858 | 0.0168 | 0.0851 | -0.0117 | 0.0027 | -0.0525 | -0.0672 | -0.08 | -309.7738 | -0.8711 | -322.3715 | -0.8485 | -319.9713 | -0.9142 | -291.4957 | -0.9552 | -238.1852 | -0.8608 | -257.0107 | -0.867 | 804.1485 | 894.7679 | 534.6949 | 328.3222 | -152.2528
2017-12-19 13:00 | 3892.2335 |  |  | -163.9793 | -80.3172 | -13.417 | -36.2791 | -30.7537 | -45.9243 | -82.7208 | -45.3618 |  |  | -212.594 | -69.3929 | -27.951 | -43.3517 | 1.4024 | -10.0545 | -36.2748 | -26.2309 | 22.5918 |  | 316.4868 | 94.1936 | 124.4589 | 270.2359 | 493.2956 | 163.9847 | 44.551 |  |  | 189.94 | 159.7484 | 178.3231 | 207.9198 | 130.3694 | 99.5922 | 64.0612 | 97.7618 | 137.017 | 301.8352 | 509.4058 | 133.4247 | 89.7685 | 128.2155 | 150.4852 | 503.7742 |  |  |  |  | 113.152 | 100.6367 | 288.1127 | 483.722 |  |  | 102.0601 | 103.6853 | 167.1203 | 344.1609 | 99.1392 | 42.8917 | 60.9375 | 92.9044 | 124.6341 |  |  |  | 552.3136 | 162.8031 | 99.6308 | [5 empty] | 100.1136 | 126.7061 | 242.9596 | 440.9226 | 66.6072 | 99.2125 | 99.4269 | 99.4324 | 70.8944 | 98.9242 | 41.8043 | 56.1445 | 77.5373 | 105.0676 | 151.3527 |  | 116.628 | 303.4604 | 515.4051 | 66.1929 | 100.7826 | 119.635 | 261.7054 | 501.1519 | [7 empty] | 77.5939 | 108.7488 | 161.0717 | 338.1673 | 548.8447 | 531.3682 | 528.5207 | 363.9103 | 527.7793 | 480.8653 | 526.0812 | 414.1893 | 421.64 | 541.8641 | 560.7372 | 406.7824 | 414.8738 | 417.5943 | 421.834 | 413.3103 | 410.5199 | 541.4515 | 555.2084 |  |  | 99.4023 | 159.6134 | 382.6102 | 546.2398 | 116.9422 | 50.3429 | [7 empty] | 95.997 | 72.3733 | 100.4219 | 149.7559 | 341.1774 | 557.0289 | 126.2966 | 100.5582 | 135.7463 | 234.0231 | [5 empty] | 99.8158 | 104.9131 | 297.0497 | 550.7017 |  |  | 99.0269 | 96.8747 | 132.4242 | 315.3902 | 153.5236 | 47.497 | 66.9807 | 100.2636 | 151.8987 |  |  |  | 550.4521 | 106.6841 | 137.2398 | [5 empty] | 101.6449 | 143.0811 | 320.5554 | 517.262 | 38.7802 | 49.4585 | 73.291 | 96.576 | 121.1579 | 113.4152 | 59.9082 | 71.4888 | 97.9926 | 99.6114 | 147.2887 |  | 134.7756 | 278.5094 | 522.4599 | 100.9489 | 108.2456 | 163.101 | 384.3763 | 560.7397 | [7 empty] | 154.8827 | 112.7966 | 169.0461 | 361.648 |  | 540.2292 | 532.2315 | 532.1462 | 307.4108 | 537.5176 | 430.601 |  | 24.189 | 27.833 | 18.9877 | 19.7978 | 29.9252 | 103.9924 | 125.3464 | 536.4669 | 532.6594 | 541.3159 | 64.2513 | 89.2003 | 243.0313 | 328.1715 | 328.6252 | 244.9636 | -0.0031 | -0.0863 | 0.0171 | 0.0854 | -0.0119 | 0.0027 | -0.048 | -0.061 | -0.0802 | -309.7922 | -0.8813 | -322.3377 | -0.8628 | -319.956 | -0.8957 | -291.5357 | -0.9593 | -238.2159 | -0.8813 | -257.0138 | -0.8731 | 798.241 | 911.5054 | 534.3673 | 328.3983 | -152.2747
2017-12-19 13:00 | 3893.2336 |  |  | -164.7266 | -80.2838 | -13.3341 | -36.2829 | -30.7224 | -45.8692 | -82.6228 | -45.2898 |  |  | -212.5709 | -69.4972 | -28.0261 | -43.4214 | 1.3273 | -10.0919 | -36.274 | -26.2184 | 25.0813 |  | 316.4633 | 94.2073 | 124.4887 | 270.2834 | 493.1618 | 164.0299 | 44.5646 |  |  | 189.9597 | 159.7481 | 178.3536 | 207.8894 | 130.3828 | 99.607 | 64.0997 | 97.7641 | 137.0497 | 301.8575 | 509.2368 | 133.4785 | 89.8038 | 128.2535 | 150.5161 | 503.4324 |  |  |  |  | 113.1786 | 100.6517 | 288.159 | 483.5777 |  |  | 102.104 | 103.6971 | 167.1408 | 344.1764 | 99.1671 | 42.9013 | 60.9651 | 92.9426 | 124.6911 |  |  |  | 552.1331 | 162.8666 | 99.6511 | [5 empty] | 100.1243 | 126.749 | 243.0007 | 440.8057 | 66.5785 | 99.2165 | 99.43 | 99.4349 | 70.9246 | 98.9363 | 41.8236 | 56.1608 | 77.5658 | 105.0978 | 151.3988 |  | 116.6845 | 303.4887 | 515.2128 | 66.214 | 100.7796 | 119.6542 | 261.7523 | 500.9974 | [7 empty] | 77.6169 | 108.7663 | 161.1003 | 338.1996 | 548.6622 | 531.0568 | 528.1932 | 363.9087 | 527.4645 | 480.6989 | 525.7481 | 412.8689 | 423.6227 | 541.5536 | 560.4173 | 408.5483 | 410.4023 | 417.375 | 422.8337 | 415.642 | 410.5748 | 541.124 | 554.9199 |  |  | 99.3486 | 159.6533 | 382.5519 | 546.011 | 116.9374 | 50.3677 | [7 empty] | 95.9652 | 72.3794 | 100.4196 | 149.7768 | 341.1919 | 556.8045 | 126.291 | 100.5616 | 135.763 | 234.0693 | [5 empty] | 99.7821 | 104.9232 | 297.0675 | 550.5138 |  |  | 99.0123 | 96.8766 | 132.451 | 315.4021 | 153.515 | 47.5104 | 67.0004 | 100.3173 | 151.9181 |  |  |  | 550.2674 | 106.8007 | 137.2554 | [5 empty] | 101.6341 | 143.1116 | 320.5792 | 517.0897 | 38.7698 | 49.4664 | 73.3227 | 96.6013 | 121.1551 | 113.4533 | 59.899 | 71.4881 | 97.7502 | 99.6341 | 147.2702 |  | 134.7907 | 278.5614 | 522.2623 | 100.9591 | 108.2504 | 163.128 | 384.3763 | 560.5553 | [7 empty] | 154.9593 | 112.8184 | 169.078 | 361.6577 |  | 539.907 | 531.9537 | 531.7887 | 307.4845 | 537.17 | 425.4276 |  | 24.189 | 27.8362 | 18.9865 | 19.8027 | 29.932 | 103.986 | 125.3376 | 536.1653 | 532.3668 | 541.0098 | 64.2737 | 89.2227 | 243.0443 | 328.1464 | 328.6059 | 244.9189 | -0.0029 | -0.0861 | 0.0169 | 0.0855 | -0.0119 | 0.0031 | -0.0479 | -0.0655 | -0.0786 | -309.8415 | -0.8752 | -322.3377 | -0.8772 | -319.9437 | -0.9101 | -291.4803 | -0.9552 | -238.2005 | -0.869 | -256.9369 | -0.8813 | 794.3327 | 908.6378 | 534.0552 | 328.3762 | -152.269
2017-12-19 13:00 | 3894.2336 |  |  | -164.7211 | -80.4044 | -13.4315 | -36.1438 | -30.8416 | -45.9576 | -82.5889 | -45.3423 |  |  | -212.6083 | -69.4593 | -28.0032 | -43.3319 | 1.367 | -10.0482 | -36.2061 | -26.21 | 22.2074 |  | 316.455 | 94.2191 | 124.5164 | 270.3291 | 493.038 | 164.0747 | 44.5974 |  |  | 189.9873 | 159.75 | 178.3817 | 207.8564 | 130.3918 | 99.6242 | 64.1208 | 97.794 | 137.0809 | 301.8803 | 509.0641 | 133.5125 | 89.8335 | 128.2968 | 150.5615 | 503.0275 |  |  |  |  | 113.1965 | 100.6577 | 288.1979 | 483.4266 |  |  | 102.1434 | 103.7148 | 167.1586 | 344.1822 | 99.1844 | 42.9173 | 60.9791 | 92.9855 | 124.717 |  |  |  | 551.9599 | 162.9298 | 99.6626 | [5 empty] | 100.1332 | 126.7764 | 243.0458 | 440.6825 | 66.5725 | 99.2249 | 99.4335 | 99.4284 | 70.9883 | 98.9426 | 41.8408 | 56.1733 | 77.587 | 105.117 | 151.4181 |  | 116.7429 | 303.5129 | 515.0247 | 66.2231 | 100.8023 | 119.6908 | 261.7837 | 500.8369 | [7 empty] | 77.6221 | 108.7738 | 161.1201 | 338.2303 | 548.4842 | 530.7431 | 527.8549 | 363.9137 | 527.1712 | 480.517 | 525.3958 | 412.6878 | 427.9864 | 541.248 | 560.088 | 413.7483 | 409.2261 | 416.4537 | 419.3436 | 419.3612 | 412.7825 | 540.7931 | 554.6321 |  |  | 99.3002 | 159.6859 | 382.4789 | 545.7856 | 116.9248 | 50.3824 | [7 empty] | 95.9744 | 72.4066 | 100.4054 | 149.8112 | 341.2194 | 556.5887 | 126.2997 | 100.5764 | 135.7882 | 234.0875 | [5 empty] | 99.7761 | 104.9456 | 297.0897 | 550.3436 |  |  | 99.0131 | 96.8782 | 132.4768 | 315.4156 | 153.4962 | 47.5241 | 67.0214 | 100.3518 | 151.9298 |  |  |  | 550.094 | 106.8548 | 137.2583 | [5 empty] | 101.6341 | 143.1397 | 320.6067 | 516.9176 | 38.7868 | 49.4922 | 73.3176 | 96.6228 | 121.2032 | 113.4766 | 59.9163 | 71.5535 | 97.6698 | 99.6332 | 147.3081 |  | 134.8309 | 278.6148 | 522.0863 | 100.9894 | 108.2931 | 163.1465 | 384.3762 | 560.4055 | [7 empty] | 155.0136 | 112.8538 | 169.125 | 361.6675 |  | 539.5855 | 531.6803 | 531.4189 | 307.5531 | 536.8096 | 425.3881 |  | 24.1877 | 27.8399 | 18.9887 | 19.7987 | 29.9343 | 104.0272 | 125.3268 | 535.8615 | 532.0731 | 540.7123 | 64.2935 | 89.2052 | 243.0603 | 328.1194 | 328.6252 | 244.9579 | -0.003 | -0.0867 | 0.0172 | 0.0854 | -0.0118 | 0.0023 | -0.0475 | -0.0622 | -0.0719 | -309.7707 | -0.8752 | -322.3561 | -0.8567 | -319.9406 | -0.9121 | -291.4465 | -0.9552 | -238.179 | -0.8731 | -256.9861 | -0.869 | 788.7078 | 874.3613 | 533.7412 | 328.3723 | -152.2676
2017-12-19 13:00 | 3895.2337 |  |  | -164.6303 | -80.517 | -13.3311 | -36.1772 | -30.8832 | -45.9785 | -82.6327 | -45.3702 |  |  | -212.6428 | -69.5193 | -27.8851 | -43.2764 | 1.4506 | -10.0608 | -36.2442 | -26.2226 | 23.3846 |  | 316.4434 | 94.2315 | 124.5412 | 270.3689 | 492.9075 | 164.1064 | 44.6137 |  |  | 190.0149 | 159.7525 | 178.4058 | 207.8212 | 130.395 | 99.6121 | 64.1346 | 97.8083 | 137.1018 | 301.8905 | 508.8833 | 133.5311 | 89.8589 | 128.3313 | 150.5876 | 502.6337 |  |  |  |  | 113.2349 | 100.6556 | 288.2365 | 483.2904 |  |  | 102.1995 | 103.7269 | 167.1699 | 344.175 | 99.1651 | 42.9329 | 61.0014 | 93.0289 | 124.7484 |  |  |  | 551.7833 | 162.9989 | 99.6695 | [5 empty] | 100.1406 | 126.8056 | 243.0932 | 440.5517 | 66.5997 | 99.2256 | 99.4479 | 99.4218 | 70.9776 | 98.9423 | 41.855 | 56.1629 | 77.608 | 105.1311 | 151.4212 |  | 116.8279 | 303.5153 | 514.8574 | 66.2249 | 100.8143 | 119.726 | 261.8217 | 500.6674 | [7 empty] | 77.6467 | 108.7981 | 161.1593 | 338.2497 | 548.2946 | 530.4236 | 527.5035 | 363.9275 | 526.8915 | 480.3296 | 525.0686 | 413.31 | 433.8362 | 540.9414 | 559.7705 | 413.4777 | 405.9654 | 415.3461 | 412.5184 | 423.0513 | 415.5708 | 540.4687 | 554.3433 |  |  | 99.2717 | 159.7267 | 382.4279 | 545.5635 | 116.9639 | 50.4011 | [7 empty] | 95.9657 | 72.4499 | 100.416 | 149.847 | 341.2411 | 556.3742 | 126.292 | 100.5794 | 135.8145 | 234.1236 | [5 empty] | 99.8145 | 104.9632 | 297.1013 | 550.1915 |  |  | 99.0122 | 96.9171 | 132.509 | 315.4541 | 153.5049 | 47.5335 | 67.0643 | 100.3914 | 151.9588 |  |  |  | 549.9191 | 106.7789 | 137.2857 | [5 empty] | 101.6484 | 143.1671 | 320.6174 | 516.7415 | 38.8266 | 49.4981 | 73.3296 | 96.6526 | 121.2346 | 113.4948 | 59.9511 | 71.5362 | 97.7194 | 99.5959 | 147.3223 |  | 134.8716 | 278.6791 | 521.9154 | 101.0428 | 108.3135 | 163.1936 | 384.4127 | 560.2574 | [7 empty] | 155.0453 | 112.9044 | 169.1555 | 361.6809 |  | 539.2609 | 531.3642 | 531.0518 | 307.6037 | 536.4484 | 433.0521 |  | 24.1896 | 27.854 | 18.9863 | 19.7891 | 29.9384 | 104.1415 | 125.3192 | 535.4873 | 531.712 | 540.3635 | 64.3043 | 89.2326 | 243.1118 | 328.1958 | 328.719 | 245.0161 | -0.0032 | -0.0865 | 0.0178 | 0.0863 | -0.0115 | 0.0027 | -0.0461 | -0.0666 | -0.0809 | -309.7953 | -0.8834 | -322.3254 | -0.869 | -319.956 | -0.8854 | -291.4711 | -0.9635 | -238.2005 | -0.8752 | -256.943 | -0.8854 | 784.7581 | 861.4665 | 533.3958 | 328.4574 | -152.2804
2017-12-19 13:00 | 3896.2338 |  |  | -164.8047 | -80.4943 | -13.252 | -36.2419 | -30.7557 | -45.9421 | -82.6416 | -45.3552 |  |  | -212.5387 | -69.5681 | -27.8967 | -43.3771 | 1.44 | -10.0403 | -36.1562 | -26.1896 | 20.471 |  | 316.4206 | 94.2305 | 124.5651 | 270.4176 | 492.7674 | 164.1301 | 44.6278 |  |  | 190.036 | 159.7482 | 178.429 | 207.782 | 130.4029 | 99.5814 | 64.164 | 97.8102 | 137.1213 | 301.8998 | 508.7108 | 133.5525 | 89.9008 | 128.362 | 150.6235 | 502.3102 |  |  |  |  | 113.2804 | 100.6488 | 288.2802 | 483.1669 |  |  | 102.2785 | 103.7408 | 167.1961 | 344.1866 | 99.1574 | 42.9463 | 61.0332 | 93.0679 | 124.7868 |  |  |  | 551.5977 | 163.0499 | 99.6915 | [5 empty] | 100.1401 | 126.8574 | 243.1352 | 440.4299 | 66.6448 | 99.2214 | 99.4335 | 99.4339 | 71.0057 | 98.9568 | 41.8646 | 56.1681 | 77.6359 | 105.1358 | 151.4352 |  | 116.9346 | 303.5381 | 514.6557 | 66.2493 | 100.8146 | 119.7539 | 261.8425 | 500.5068 | [7 empty] | 77.6362 | 108.817 | 161.1926 | 338.2533 | 548.0991 | 530.1082 | 527.1578 | 363.9485 | 526.6073 | 480.1366 | 524.739 | 418.0707 | 437.9288 | 540.631 | 559.4616 | 411.8176 | 405.8356 | 414.9354 | 407.3667 | 426.1145 | 417.9579 | 540.1464 | 554.0552 |  |  | 99.2467 | 159.7795 | 382.4071 | 545.3329 | 117.0331 | 50.4092 | [7 empty] | 95.9359 | 72.4529 | 100.4202 | 149.875 | 341.264 | 556.1597 | 126.2783 | 100.5819 | 135.8483 | 234.154 | [5 empty] | 99.8147 | 104.9771 | 297.1322 | 550.0298 |  |  | 99.0087 | 96.942 | 132.5432 | 315.4811 | 153.5295 | 47.5614 | 67.0949 | 100.3953 | 152 |  |  |  | 549.7212 | 106.7252 | 137.3281 | [5 empty] | 101.6584 | 143.1979 | 320.6407 | 516.5669 | 38.8863 | 49.514 | 73.3945 | 96.6751 | 121.2023 | 113.524 | 59.9906 | 71.4651 | 98.0105 | 99.5717 | 147.3397 |  | 134.921 | 278.7654 | 521.7029 | 101.0896 | 108.3512 | 163.2248 | 384.4002 | 560.0835 | [7 empty] | 155.0787 | 112.9304 | 169.1814 | 361.6736 |  | 538.9355 | 531.0292 | 530.6909 | 307.6542 | 536.1013 | 434.3885 |  | 24.1886 | 27.8691 | 18.9788 | 19.7916 | 29.9416 | 104.3096 | 125.3133 | 535.1859 | 531.41 | 540.067 | 64.3274 | 89.2387 | 243.0587 | 328.1938 | 328.7575 | 244.9743 | -0.0032 | -0.0863 | 0.0169 | 0.0855 | -0.012 | 0.0029 | -0.0569 | -0.0662 | -0.0697 | -309.7738 | -0.8895 | -322.35 | -0.8752 | -319.9129 | -0.9039 | -291.4619 | -0.9532 | -238.2098 | -0.869 | -256.9646 | -0.8895 | 783.8096 | 869.5751 | 533.0731 | 328.4756 | -152.2312
2017-12-19 13:00 | 3897.2338 |  |  | -164.8588 | -80.4953 | -13.3434 | -36.1809 | -30.7919 | -46.015 | -82.6759 | -45.2845 |  |  | -212.7429 | -69.5767 | -27.9988 | -43.2127 | 1.4264 | -10.0791 | -36.1038 | -26.2066 | 22.4079 |  | 316.4031 | 94.2302 | 124.5929 | 270.4642 | 492.6371 | 164.1467 | 44.6447 |  |  | 190.064 | 159.7484 | 178.4586 | 207.7387 | 130.4169 | 99.5837 | 64.1872 | 97.8291 | 137.1518 | 301.911 | 508.5418 | 133.5934 | 89.9338 | 128.3849 | 150.6638 | 502.0054 |  |  |  |  | 113.296 | 100.6483 | 288.3229 | 483.0417 |  |  | 102.3866 | 103.7528 | 167.2196 | 344.2059 | 99.1633 | 42.9557 | 61.0671 | 93.1083 | 124.8133 |  |  |  | 551.4212 | 163.1004 | 99.6932 | [5 empty] | 100.147 | 126.9035 | 243.1708 | 440.3061 | 66.6192 | 99.2224 | 99.4351 | 99.4365 | 71.0557 | 98.9754 | 41.8725 | 56.1649 | 77.6604 | 105.1391 | 151.4575 |  | 117.0403 | 303.5857 | 514.463 | 66.2782 | 100.8311 | 119.7882 | 261.8657 | 500.3474 | [7 empty] | 77.615 | 108.8492 | 161.2524 | 338.2367 | 547.8873 | 529.7928 | 526.8186 | 363.9678 | 526.323 | 479.9685 | 524.4171 | 421.9594 | 437.7582 | 540.3299 | 559.1538 | 410.7382 | 404.5801 | 415.3923 | 403.7721 | 426.3911 | 420.0734 | 539.8313 | 553.7805 |  |  | 99.2429 | 159.8246 | 382.3671 | 545.1138 | 117.0583 | 50.4033 | [7 empty] | 95.916 | 72.4552 | 100.4127 | 149.9069 | 341.2814 | 555.9403 | 126.2728 | 100.5829 | 135.8734 | 234.1702 | [5 empty] | 99.8119 | 104.9934 | 297.1769 | 549.8604 |  |  | 99.0089 | 96.949 | 132.576 | 315.5068 | 153.552 | 47.5835 | 67.1128 | 100.377 | 152.0471 |  |  |  | 549.5342 | 106.778 | 137.3451 | [5 empty] | 101.6675 | 143.2303 | 320.6572 | 516.3915 | 38.8532 | 49.5323 | 73.4409 | 96.6928 | 121.2418 | 113.5443 | 59.9813 | 71.4699 | 98.2621 | 99.5856 | 147.3827 |  | 134.9407 | 278.8051 | 521.5167 | 101.1936 | 108.3741 | 163.2516 | 384.3691 | 559.919 | [7 empty] | 155.1433 | 112.9536 | 169.2336 | 361.6663 |  | 538.6043 | 530.7243 | 530.3168 | 307.7211 | 535.7795 | 427.7018 |  | 24.1934 | 27.877 | 18.9737 | 19.8031 | 29.9449 | 104.4259 | 125.3043 | 534.8808 | 531.129 | 539.7727 | 64.3699 | 89.2197 | 243.0667 | 328.1427 | 328.7643 | 244.9707 | -0.0032 | -0.0862 | 0.0159 | 0.0854 | -0.0117 | 0.0028 | -0.0476 | -0.0626 | -0.0839 | -309.7615 | -0.8731 | -322.35 | -0.8711 | -319.9313 | -0.9121 | -291.388 | -0.9614 | -238.179 | -0.8587 | -256.983 | -0.8731 | 777.0908 | 860.6482 | 532.7549 | 328.4535 | -152.2499
2017-12-19 13:00 | 3898.2339 |  |  | -164.8549 | -80.4684 | -13.366 | -36.1308 | -30.773 | -45.975 | -82.6495 | -45.249 |  |  | -212.7602 | -69.5347 | -27.9476 | -43.1386 | 1.4302 | -10.0567 | -36.1679 | -26.1858 | 22.6579 |  | 316.3936 | 94.2491 | 124.6154 | 270.5029 | 492.5066 | 164.1927 | 44.6647 |  |  | 190.0876 | 159.7568 | 178.4886 | 207.7062 | 130.435 | 99.6069 | 64.2178 | 97.8476 | 137.1841 | 301.9354 | 508.361 | 133.6421 | 89.9543 | 128.4206 | 150.6968 | 501.6929 |  |  |  |  | 113.3331 | 100.6556 | 288.3523 | 482.8965 |  |  | 102.4998 | 103.7649 | 167.2293 | 344.1996 | 99.1563 | 42.9661 | 61.0895 | 93.1463 | 124.8385 |  |  |  | 551.2414 | 163.2156 | 99.6927 | [5 empty] | 100.172 | 126.9283 | 243.2013 | 440.1702 | 66.5961 | 99.2207 | 99.4361 | 99.4347 | 71.0806 | 98.9896 | 41.8888 | 56.164 | 77.6803 | 105.1492 | 151.4899 |  | 117.1367 | 303.6077 | 514.2929 | 66.2939 | 100.8197 | 119.8124 | 261.9103 | 500.1728 | [7 empty] | 77.62 | 108.8744 | 161.2977 | 338.2399 | 547.6721 | 529.4705 | 526.4524 | 363.9621 | 526.0131 | 479.8213 | 524.1363 | 423.3465 | 436.4301 | 540.0357 | 558.8449 | 407.9386 | 398.4151 | 415.8463 | 397.529 | 426.7365 | 419.1263 | 539.5173 | 553.5041 |  |  | 99.2861 | 159.8791 | 382.3352 | 544.9111 | 117.0628 | 50.4219 | [7 empty] | 95.9364 | 72.4665 | 100.4189 | 149.9332 | 341.3112 | 555.7201 | 126.2984 | 100.5835 | 135.8986 | 234.2061 | [5 empty] | 99.8005 | 105.0019 | 297.2071 | 549.6952 |  |  | 99.0263 | 96.9578 | 132.5987 | 315.5286 | 153.5482 | 47.6 | 67.1343 | 100.4046 | 152.0758 |  |  |  | 549.3623 | 106.9038 | 137.3556 | [5 empty] | 101.6628 | 143.2495 | 320.6673 | 516.2128 | 38.7938 | 49.5401 | 73.4666 | 96.7111 | 121.2344 | 113.5867 | 60.0075 | 71.5067 | 97.9991 | 99.622 | 147.4677 |  | 134.939 | 278.8284 | 521.3364 | 101.1992 | 108.4045 | 163.2742 | 384.329 | 559.7362 | [7 empty] | 155.2466 | 112.9897 | 169.2737 | 361.6784 |  | 538.2678 | 530.4134 | 529.9144 | 307.7776 | 535.4482 | 424.5445 |  | 24.1887 | 27.8792 | 18.9753 | 19.7987 | 29.953 | 104.4788 | 125.2939 | 534.4821 | 530.7668 | 539.4074 | 64.3667 | 89.122 | 243.0427 | 328.1629 | 328.6977 | 244.9526 | -0.0025 | -0.0861 | 0.0171 | 0.0858 | -0.0115 | 0.0028 | -0.0576 | -0.0654 | -0.0956 | -309.7399 | -0.8752 | -322.35 | -0.8526 | -319.919 | -0.906 | -291.3726 | -0.9655 | -238.1544 | -0.8731 | -256.9676 | -0.867 | 754.3057 | 888.3538 | 532.3968 | 328.4303 | -152.1593
2017-12-19 13:00 | 3899.2339 |  |  | -164.8865 | -80.3808 | -13.3811 | -36.2242 | -30.7723 | -45.9311 | -82.6462 | -45.2026 |  |  | -212.588 | -69.4992 | -27.9391 | -43.0254 | 1.4448 | -10.0275 | -36.1495 | -26.1184 | 23.7557 |  | 316.3936 | 94.2931 | 124.6347 | 270.5491 | 492.3778 | 164.2516 | 44.6817 |  |  | 190.1157 | 159.7639 | 178.5229 | 207.6795 | 130.4521 | 99.6122 | 64.2374 | 97.8625 | 137.2142 | 301.9519 | 508.1804 | 133.6653 | 89.9669 | 128.4629 | 150.6993 | 501.3107 |  |  |  |  | 113.3497 | 100.6517 | 288.3891 | 482.7425 |  |  | 102.6207 | 103.778 | 167.2474 | 344.2011 | 99.1595 | 42.9972 | 61.091 | 93.1705 | 124.8726 |  |  |  | 551.0578 | 163.3022 | 99.6918 | [5 empty] | 100.1597 | 126.954 | 243.2426 | 440.0378 | 66.6205 | 99.2205 | 99.4215 | 99.4347 | 71.1221 | 99.0048 | 41.9179 | 56.1678 | 77.6946 | 105.1582 | 151.5253 |  | 117.2439 | 303.627 | 514.1031 | 66.3 | 100.794 | 119.8342 | 261.9644 | 500.0275 | [7 empty] | 77.6453 | 108.8857 | 161.3151 | 338.2675 | 547.4833 | 529.1522 | 526.0796 | 363.9472 | 525.6795 | 479.6673 | 523.8401 | 424.5219 | 435.8016 | 539.7218 | 558.5298 | 403.0229 | 397.1228 | 414.3311 | 391.2592 | 428.1642 | 415.3847 | 539.1946 | 553.2136 |  |  | 99.3166 | 159.8985 | 382.2824 | 544.6993 | 117.0831 | 50.4699 | [7 empty] | 96.0157 | 72.5332 | 100.4493 | 149.9663 | 341.3427 | 555.5086 | 126.3197 | 100.5897 | 135.9206 | 234.2809 | [5 empty] | 99.7704 | 105.0057 | 297.2251 | 549.5172 |  |  | 99.0298 | 96.9702 | 132.624 | 315.5485 | 153.5721 | 47.6399 | 67.1481 | 100.3864 | 152.1231 |  |  |  | 549.1688 | 106.9186 | 137.3647 | [5 empty] | 101.6733 | 143.278 | 320.7189 | 516.0463 | 38.8191 | 49.5646 | 73.4648 | 96.7297 | 121.2289 | 113.5969 | 60.044 | 71.5553 | 97.5979 | 99.6363 | 147.5078 |  | 134.9614 | 278.8508 | 521.1701 | 101.2034 | 108.4303 | 163.2949 | 384.3228 | 559.5424 | [7 empty] | 155.3121 | 113.029 | 169.322 | 361.6916 |  | 537.9274 | 530.0761 | 529.5104 | 307.8394 | 535.1163 | 420.9907 |  | 24.1876 | 27.8755 | 18.976 | 19.7988 | 29.9534 | 104.5121 | 125.2874 | 534.1585 | 530.4503 | 539.105 | 64.3767 | 89.0881 | 243.0177 | 328.1523 | 328.7102 | 244.9678 | -0.0031 | -0.0865 | 0.0173 | 0.0857 | -0.0115 | 0.0028 | -0.0695 | -0.0662 | -0.0832 | -309.743 | -0.8875 | -322.3161 | -0.8711 | -319.9375 | -0.8854 | -291.3973 | -0.9491 | -238.1513 | -0.8936 | -256.9492 | -0.8711 | 445.3374 | 881.7497 | 532.0574 | 328.4312 | -152.0589
2017-12-19 13:00 | 3900.234 |  |  | -164.9532 | -80.4118 | -13.3468 | -36.2101 | -30.7264 | -45.9399 | -82.6808 | -45.2393 |  |  | -212.812 | -69.5292 | -28.0144 | -43.0804 | 1.3984 | -10.0039 | -36.2258 | -26.2141 | 23.8386 |  | 316.3736 | 94.3187 | 124.662 | 270.5872 | 492.245 | 164.279 | 44.7008 |  |  | 190.1431 | 159.7594 | 178.5487 | 207.6343 | 130.4651 | 99.5856 | 64.2441 | 97.8784 | 137.2333 | 301.9594 | 508.0046 | 133.6392 | 89.9926 | 128.4901 | 150.7198 | 500.8453 |  |  |  |  | 113.3558 | 100.6465 | 288.4247 | 482.5969 |  |  | 102.704 | 103.7786 | 167.2659 | 344.2075 | 99.1746 | 43.0352 | 61.0936 | 93.1946 | 124.9135 |  |  |  | 550.8721 | 163.3739 | 99.6818 | [5 empty] | 100.1469 | 126.9751 | 243.2802 | 439.9117 | 66.6121 | 99.2256 | 99.4208 | 99.4303 | 71.1426 | 99.0116 | 41.94 | 56.1699 | 77.7075 | 105.1701 | 151.5517 |  | 117.3403 | 303.6417 | 513.9098 | 66.3192 | 100.7899 | 119.8455 | 262.0217 | 499.8928 | [7 empty] | 77.6686 | 108.8955 | 161.3419 | 338.3195 | 547.3151 | 528.8367 | 525.7055 | 363.9523 | 525.3573 | 479.4761 | 523.5151 | 423.9086 | 433.0437 | 539.3951 | 558.2086 | 401.7251 | 389.8657 | 403.8825 | 384.6541 | 426.344 | 412.7672 | 538.8552 | 552.9232 |  |  | 99.3309 | 159.9278 | 382.2381 | 544.4831 | 117.1383 | 50.4702 | [7 empty] | 95.9695 | 72.5582 | 100.4532 | 150.0028 | 341.3605 | 555.2956 | 126.3042 | 100.5942 | 135.9374 | 234.3087 | [5 empty] | 99.7789 | 105.0275 | 297.2237 | 549.3225 |  |  | 99.015 | 96.9966 | 132.6587 | 315.5784 | 153.5951 | 47.6371 | 67.1388 | 100.4021 | 152.1513 |  |  |  | 548.9841 | 106.8423 | 137.3697 | [5 empty] | 101.7074 | 143.323 | 320.7392 | 515.8863 | 38.8314 | 49.5855 | 73.4757 | 96.761 | 121.3028 | 113.6385 | 60.0539 | 71.5928 | 97.5334 | 99.6075 | 147.4943 |  | 135.017 | 278.8997 | 520.9994 | 101.2438 | 108.4456 | 163.3385 | 384.3627 | 559.3738 | [7 empty] | 155.3558 | 113.0555 | 169.372 | 361.7042 |  | 537.5838 | 529.7031 | 529.0961 | 307.9113 | 534.7811 | 421.3325 |  | 24.2011 | 27.8736 | 18.978 | 19.8121 | 29.956 | 104.5465 | 125.2791 | 533.8282 | 530.1175 | 538.7831 | 64.3701 | 89.0848 | 243.0506 | 328.0665 | 328.7863 | 244.9657 | -0.0028 | -0.0863 | 0.0174 | 0.0857 | -0.0119 | 0.0027 | -0.0537 | -0.0619 | -0.09 | -309.7645 | -0.869 | -322.3407 | -0.8711 | -319.8975 | -0.9101 | -291.3726 | -0.9429 | -238.1605 | -0.8587 | -256.9615 | -0.8895 | 266.4207 | 870.5407 | 531.7068 | 328.4264 | -152.1625
2017-12-19 13:00 | 3901.2341 |  |  | -164.8641 | -80.369 | -13.3541 | -36.205 | -30.6932 | -45.8949 | -82.6747 | -45.1404 |  |  | -212.859 | -69.5999 | -28.0781 | -43.0344 | 1.4218 | -9.9677 | -36.1836 | -26.1293 | 21.6978 |  | 316.3551 | 94.3259 | 124.6875 | 270.6257 | 492.1039 | 164.2989 | 44.7179 |  |  | 190.1668 | 159.7547 | 178.5734 | 207.5848 | 130.4665 | 99.566 | 64.267 | 97.8983 | 137.2575 | 301.9778 | 507.8262 | 133.6447 | 90.0315 | 128.5178 | 150.7554 | 500.3277 |  |  |  |  | 113.399 | 100.6507 | 288.4619 | 482.4766 |  |  | 102.8131 | 103.7874 | 167.2831 | 344.2101 | 99.1896 | 43.0474 | 61.1267 | 93.2517 | 124.9527 |  |  |  | 550.6969 | 163.4138 | 99.6745 | [5 empty] | 100.1574 | 127.0081 | 243.3133 | 439.791 | 66.6104 | 99.2265 | 99.4191 | 99.4435 | 71.1584 | 99.0142 | 41.9541 | 56.1826 | 77.7334 | 105.1853 | 151.5833 |  | 117.4187 | 303.647 | 513.7278 | 66.3502 | 100.8036 | 119.8716 | 262.0478 | 499.7273 | [7 empty] | 77.7162 | 108.904 | 161.3587 | 338.3511 | 547.1427 | 528.5248 | 525.3202 | 363.9634 | 525.0344 | 479.2857 | 523.1778 | 415.3805 | 429.2893 | 539.0543 | 557.8697 | 400.004 | 349.8162 | 384.9068 | 375.948 | 420.3073 | 409.7209 | 538.4891 | 552.6184 |  |  | 99.3536 | 159.9918 | 382.216 | 544.2768 | 117.143 | 50.4581 | [7 empty] | 95.905 | 72.5376 | 100.4432 | 150.0206 | 341.3769 | 555.0692 | 126.3001 | 100.5841 | 135.973 | 234.3093 | [5 empty] | 99.8002 | 105.0407 | 297.2307 | 549.144 |  |  | 99.01 | 97.0069 | 132.6876 | 315.5956 | 153.5989 | 47.6238 | 67.1534 | 100.472 | 152.1438 |  |  |  | 548.8158 | 106.9598 | 137.4104 | [5 empty] | 101.707 | 143.3439 | 320.7434 | 515.716 | 38.8466 | 49.6018 | 73.5246 | 96.7887 | 121.3149 | 113.6825 | 60.1142 | 71.6004 | 97.4219 | 99.5984 | 147.4585 |  | 135.1013 | 279.0213 | 520.7559 | 101.2548 | 108.4613 | 163.3697 | 384.3716 | 559.22 | [7 empty] | 155.4344 | 113.0892 | 169.4132 | 361.7133 |  | 537.2394 | 529.2987 | 528.6742 | 307.9748 | 534.4228 | 437.8036 |  | 24.2064 | 27.8727 | 18.9812 | 19.8221 | 29.9679 | 104.5634 | 125.2734 | 533.4337 | 529.7152 | 538.4136 | 64.3827 | 89.0715 | 243.0477 | 328.2063 | 328.7701 | 244.9923 | -0.003 | -0.0864 | 0.0173 | 0.086 | -0.0118 | 0.0029 | -0.0588 | -0.0641 | -0.0881 | -309.7368 | -0.8772 | -322.353 | -0.869 | -319.9098 | -0.8936 | -291.3172 | -0.9614 | -238.1267 | -0.8711 | -256.9646 | -0.8628 | 250.5921 | 873.1049 | 531.3275 | 328.4882 | -152.0728
2017-12-19 13:00 | 3902.2341 |  |  | -164.8772 | -80.4231 | -13.3384 | -36.3846 | -30.7252 | -45.8847 | -82.6845 | -45.1876 |  |  | -212.7564 | -69.6241 | -28.0055 | -43.0027 | 1.3946 | -9.9767 | -36.2045 | -26.2078 | 21.8591 |  | 316.3511 | 94.3372 | 124.7091 | 270.6701 | 491.967 | 164.3203 | 44.7319 |  |  | 190.1916 | 159.7515 | 178.6022 | 207.5434 | 130.4668 | 99.5781 | 64.2843 | 97.9293 | 137.2938 | 301.9961 | 507.6437 | 133.6653 | 90.0604 | 128.5415 | 150.7709 | 499.7975 |  |  |  |  | 113.4241 | 100.6538 | 288.5114 | 482.3539 |  |  | 102.9267 | 103.8007 | 167.2932 | 344.2023 | 99.1601 | 43.0593 | 61.1347 | 93.304 | 124.9722 |  |  |  | 550.5207 | 163.4314 | 99.6643 | [5 empty] | 100.1664 | 127.058 | 243.3532 | 439.6551 | 66.6192 | 99.2192 | 99.4155 | 99.4526 | 71.1645 | 99.0242 | 41.9614 | 56.1908 | 77.7616 | 105.1968 | 151.617 |  | 117.4989 | 303.6768 | 513.5372 | 66.3619 | 100.794 | 119.8917 | 262.0883 | 499.5673 | [7 empty] | 77.7312 | 108.9336 | 161.3965 | 338.3537 | 546.9484 | 528.2006 | 524.9199 | 363.9566 | 524.6964 | 479.1169 | 522.7927 | 393.9117 | 420.691 | 538.704 | 557.5202 | 394.7386 | 293.7728 | 366.696 | 367.0242 | 403.1495 | 401.7623 | 538.1013 | 552.3134 |  |  | 99.3775 | 160.0435 | 382.2079 | 544.0549 | 117.1502 | 50.4552 | [7 empty] | 95.9189 | 72.5474 | 100.4412 | 150.0362 | 341.3967 | 554.8406 | 126.2976 | 100.5786 | 136.007 | 234.3395 | [5 empty] | 99.8102 | 105.0427 | 297.2803 | 548.9942 |  |  | 99.0146 | 97.0262 | 132.7153 | 315.6135 | 153.6249 | 47.6475 | 67.2018 | 100.4888 | 152.1682 |  |  |  | 548.6323 | 107.046 | 137.4339 | [5 empty] | 101.7133 | 143.3703 | 320.7544 | 515.5383 | 38.8732 | 49.608 | 73.5398 | 96.8226 | 121.3139 | 113.7003 | 60.1419 | 71.6471 | 97.4154 | 99.6118 | 147.4369 |  | 135.1748 | 279.124 | 520.555 | 101.3749 | 108.4962 | 163.3835 | 384.3416 | 559.0727 | [7 empty] | 155.4993 | 113.1199 | 169.4439 | 361.7084 |  | 536.8868 | 528.8499 | 528.2256 | 308.0344 | 534.0634 | 422.3359 |  | 24.212 | 27.8638 | 18.98 | 19.8315 | 29.9696 | 104.5351 | 125.2663 | 533.1038 | 529.3745 | 538.091 | 64.3902 | 89.0856 | 243.0466 | 328.1928 | 328.7623 | 244.9852 | -0.0032 | -0.086 | 0.0167 | 0.0853 | -0.0116 | 0.0025 | -0.0513 | -0.0648 | -0.0834 | -309.7399 | -0.8731 | -322.3069 | -0.8649 | -319.9129 | -0.8977 | -291.3142 | -0.9635 | -238.1544 | -0.8793 | -256.9492 | -0.8793 | 247.5294 | 880.8809 | 530.9565 | 328.4775 | -152.171
2017-12-19 13:00 | 3903.2342 |  |  | -165.0734 | -80.3338 | -13.404 | -36.1821 | -30.7647 | -45.8789 | -82.633 | -45.1379 |  |  | -212.8362 | -69.64 | -27.9447 | -43.013 | 1.5123 | -9.8615 | -36.186 | -26.0855 | 24.5016 |  | 316.3353 | 94.3524 | 124.7317 | 270.7151 | 491.8331 | 164.3455 | 44.7435 |  |  | 190.2089 | 159.7559 | 178.6232 | 207.5046 | 130.4647 | 99.6025 | 64.2834 | 97.9619 | 137.3209 | 302.0071 | 507.4672 | 133.6717 | 90.0923 | 128.5691 | 150.7964 | 499.2666 |  |  |  |  | 113.443 | 100.651 | 288.5488 | 482.2123 |  |  | 103.0208 | 103.8166 | 167.3119 | 344.1979 | 99.1391 | 43.0738 | 61.1604 | 93.3538 | 124.9969 |  |  |  | 550.3362 | 163.4751 | 99.669 | [5 empty] | 100.1798 | 127.0913 | 243.386 | 439.5131 | 66.5994 | 99.2126 | 99.4054 | 99.4411 | 71.1867 | 99.0402 | 41.981 | 56.1984 | 77.79 | 105.2145 | 151.6525 |  | 117.585 | 303.7089 | 513.3628 | 66.3888 | 100.7761 | 119.9085 | 262.1372 | 499.4264 | [7 empty] | 77.736 | 108.9581 | 161.4477 | 338.3791 | 546.7537 | 527.8738 | 524.5185 | 363.9515 | 524.3556 | 478.9282 | 522.3859 | 360.2236 | 401.3267 | 538.3515 | 557.1667 | 385.3909 | 262.2452 | 348.2544 | 355.9348 | 372.8032 | 378.6265 | 537.704 | 552.0093 |  |  | 99.389 | 160.0773 | 382.1768 | 543.8236 | 117.2059 | 50.4567 | [7 empty] | 95.9152 | 72.5767 | 100.4416 | 150.0688 | 341.4165 | 554.6258 | 126.2895 | 100.591 | 136.0256 | 234.3635 | [5 empty] | 99.8085 | 105.0599 | 297.3201 | 548.8329 |  |  | 99.0207 | 97.0562 | 132.7428 | 315.6414 | 153.6402 | 47.6604 | 67.2225 | 100.5123 | 152.192 |  |  |  | 548.4402 | 107.0099 | 137.4421 | [5 empty] | 101.7372 | 143.4071 | 320.7662 | 515.3592 | 38.863 | 49.6251 | 73.552 | 96.8458 | 121.3396 | 113.7359 | 60.1792 | 71.7243 | 97.4761 | 99.6336 | 147.532 |  | 135.2008 | 279.1749 | 520.3783 | 101.4187 | 108.5438 | 163.4261 | 384.3312 | 558.9077 | [7 empty] | 155.5509 | 113.1404 | 169.4737 | 361.7026 |  | 536.5236 | 528.4067 | 527.7387 | 308.0735 | 533.6765 | 387.1398 |  | 24.216 | 27.8624 | 18.9781 | 19.8253 | 29.9727 | 104.5375 | 125.2533 | 532.772 | 529.0249 | 537.7742 | 64.4137 | 89.0637 | 243.0456 | 328.1792 | 328.7545 | 244.9607 | -0.0033 | -0.0862 | 0.0166 | 0.0856 | -0.0118 | 0.0029 | -0.0628 | -0.064 | -0.0731 | -309.7368 | -0.8854 | -322.3223 | -0.8567 | -319.9129 | -0.8977 | -291.2896 | -0.9429 | -238.1267 | -0.8772 | -256.9184 | -0.8772 | 253.6143 | 861.0918 | 530.579 | 328.4669 | -151.9754
2017-12-19 13:00 | 3904.2342 |  |  | -165.1205 | -80.2406 | -13.3962 | -36.2264 | -30.6995 | -45.9307 | -82.7239 | -45.0566 |  |  | -212.9024 | -69.6086 | -27.7953 | -42.9294 | 1.4363 | -9.9706 | -36.1822 | -26.1053 | 20.85 |  | 316.3201 | 94.3868 | 124.7625 | 270.7625 | 491.7091 | 164.3749 | 44.768 |  |  | 190.2345 | 159.7683 | 178.6596 | 207.4746 | 130.4742 | 99.6344 | 64.3041 | 97.9726 | 137.3431 | 302.0182 | 507.2972 | 133.6993 | 90.1154 | 128.612 | 150.8331 | 498.7279 |  |  |  |  | 113.4647 | 100.6543 | 288.5798 | 482.0737 |  |  | 103.0964 | 103.8307 | 167.3312 | 344.202 | 99.1759 | 43.0624 | 61.198 | 93.4001 | 125.0405 |  |  |  | 550.1616 | 163.5097 | 99.6901 | [5 empty] | 100.1763 | 127.135 | 243.4292 | 439.3922 | 66.619 | 99.2123 | 99.406 | 99.4401 | 71.2124 | 99.0357 | 42.0019 | 56.2075 | 77.8142 | 105.2416 | 151.689 |  | 117.6645 | 303.7279 | 513.1896 | 66.4217 | 100.7753 | 119.929 | 262.1835 | 499.2781 | [7 empty] | 77.7181 | 108.9646 | 161.4761 | 338.41 | 546.5744 | 527.55 | 524.1326 | 363.9438 | 523.9909 | 478.7523 | 521.9879 | 330.6792 | 377.6989 | 537.9887 | 556.8088 | 364.3058 | 262.5878 | 326.8968 | 346.3887 | 347.6245 | 347.2508 | 537.2971 | 551.6918 |  |  | 99.3926 | 160.1138 | 382.1136 | 543.6002 | 117.2254 | 50.4551 | [7 empty] | 95.9146 | 72.6081 | 100.4428 | 150.1091 | 341.445 | 554.4109 | 126.2983 | 100.5889 | 136.0434 | 234.3677 | [5 empty] | 99.8206 | 105.0789 | 297.324 | 548.6441 |  |  | 99.0294 | 97.0838 | 132.7733 | 315.6679 | 153.6484 | 47.6777 | 67.2361 | 100.5334 | 152.2153 |  |  |  | 548.2591 | 107.0344 | 137.463 | [5 empty] | 101.7454 | 143.4325 | 320.8047 | 515.1853 | 38.8502 | 49.6565 | 73.5914 | 96.8494 | 121.3469 | 113.7542 | 60.2186 | 71.7255 | 97.6355 | 99.6469 | 147.5894 |  | 135.1768 | 279.1762 | 520.1964 | 101.3734 | 108.543 | 163.4587 | 384.3294 | 558.6954 | [7 empty] | 155.6257 | 113.1673 | 169.519 | 361.7008 |  | 536.1518 | 527.9663 | 527.2587 | 308.0939 | 533.2588 | 404.4181 |  | 24.2123 | 27.8725 | 18.9766 | 19.8192 | 29.974 | 104.5978 | 125.2386 | 532.3619 | 528.6007 | 537.3539 | 64.4419 | 89.1486 | 242.9878 | 328.0925 | 328.6966 | 244.9376 | -0.0022 | -0.0864 | 0.0171 | 0.0855 | -0.0118 | 0.0029 | -0.0458 | -0.0674 | -0.0734 | -309.7368 | -0.8731 | -322.3254 | -0.8731 | -319.9037 | -0.906 | -291.2957 | -0.9511 | -238.1452 | -0.867 | -256.9492 | -0.8854 | 244.4004 | 850.7713 | 530.172 | 328.3945 | -151.9409
2017-12-19 13:00 | 3905.2343 |  |  | -165.0686 | -80.2853 | -13.5105 | -36.162 | -30.6788 | -45.9963 | -82.753 | -45.0847 |  |  | -212.9272 | -69.6108 | -27.7742 | -42.9651 | 1.3404 | -9.9572 | -36.1324 | -26.1189 | 22.7979 |  | 316.3047 | 94.4186 | 124.7953 | 270.8039 | 491.5836 | 164.4154 | 44.7847 |  |  | 190.2705 | 159.7732 | 178.7009 | 207.4526 | 130.5109 | 99.6455 | 64.3362 | 97.9676 | 137.3747 | 302.0376 | 507.1202 | 133.7261 | 90.1377 | 128.6428 | 150.8642 | 498.2137 |  |  |  |  | 113.4864 | 100.6529 | 288.622 | 481.9257 |  |  | 103.1569 | 103.8324 | 167.3449 | 344.2081 | 99.1943 | 43.0605 | 61.2137 | 93.4242 | 125.09 |  |  |  | 549.9863 | 163.6045 | 99.7114 | [5 empty] | 100.1884 | 127.1831 | 243.4789 | 439.2599 | 66.6465 | 99.2138 | 99.421 | 99.4434 | 71.227 | 99.0306 | 42.0274 | 56.2201 | 77.837 | 105.2689 | 151.727 |  | 117.7322 | 303.7516 | 513.0007 | 66.4242 | 100.765 | 119.9502 | 262.2238 | 499.1213 | [7 empty] | 77.6841 | 108.9689 | 161.4901 | 338.4368 | 546.3973 | 527.222 | 523.7518 | 363.9452 | 523.6078 | 478.5805 | 521.5787 | 314.7206 | 359.2966 | 537.6097 | 556.4427 | 343.8579 | 261.1885 | 306.75 | 334.1177 | 322.607 | 323.3217 | 536.8753 | 551.3684 |  |  | 99.4044 | 160.1668 | 382.0807 | 543.3946 | 117.2374 | 50.4904 | [7 empty] | 95.919 | 72.6235 | 100.4657 | 150.1507 | 341.4724 | 554.1962 | 126.3114 | 100.5824 | 136.0609 | 234.4323 | [5 empty] | 99.832 | 105.0808 | 297.3454 | 548.4676 |  |  | 99.0402 | 97.1027 | 132.8059 | 315.6949 | 153.6621 | 47.7155 | 67.2706 | 100.5055 | 152.2748 |  |  |  | 548.0793 | 107.0424 | 137.4927 | [5 empty] | 101.7464 | 143.46 | 320.8329 | 515.0064 | 38.9036 | 49.6871 | 73.6351 | 96.8568 | 121.3419 | 113.7765 | 60.2065 | 71.6622 | 98.2179 | 99.6993 | 147.6769 |  | 135.1928 | 279.2197 | 519.9989 | 101.3887 | 108.547 | 163.4612 | 384.3374 | 558.4964 | [7 empty] | 155.6841 | 113.1934 | 169.5589 | 361.7098 |  | 535.7696 | 527.4821 | 526.7769 | 308.1166 | 532.8386 | 421.3665 |  | 24.2098 | 27.8859 | 18.9771 | 19.8077 | 29.9696 | 104.6995 | 125.2312 | 532.0272 | 528.2481 | 536.9916 | 64.4478 | 89.1522 | 243.0519 | 328.1166 | 328.7265 | 244.9094 | -0.0024 | -0.0858 | 0.0174 | 0.0855 | -0.012 | 0.0026 | -0.0636 | -0.0631 | -0.0732 | -309.7061 | -0.8752 | -322.3007 | -0.8772 | -319.8667 | -0.906 | -291.2619 | -0.9511 | -238.1082 | -0.8813 | -256.9246 | -0.8731 | 242.2004 | 850.751 | 529.7837 | 328.4216 | -152.0133
2017-12-19 13:00 | 3906.2344 |  |  | -165.0121 | -80.324 | -13.4582 | -36.1834 | -30.6912 | -45.9114 | -82.6934 | -45.0824 |  |  | -212.8535 | -69.6005 | -27.6193 | -42.9346 | 1.3957 | -10.0719 | -36.191 | -26.1705 | 20.8677 |  | 316.2918 | 94.4268 | 124.8173 | 270.8499 | 491.4456 | 164.4545 | 44.7909 |  |  | 190.2996 | 159.7758 | 178.7277 | 207.4186 | 130.5393 | 99.6478 | 64.3584 | 97.9881 | 137.4105 | 302.0617 | 506.9466 | 133.7537 | 90.1614 | 128.6697 | 150.8803 | 497.7113 |  |  |  |  | 113.5119 | 100.6543 | 288.6617 | 481.7749 |  |  | 103.0676 | 103.8423 | 167.3704 | 344.2224 | 99.1911 | 43.0863 | 61.2391 | 93.4499 | 125.1258 |  |  |  | 549.8072 | 163.6696 | 99.7312 | [5 empty] | 100.203 | 127.2246 | 243.5253 | 439.1303 | 66.6421 | 99.2368 | 99.4278 | 99.4535 | 71.2894 | 99.0408 | 42.0563 | 56.2225 | 77.8604 | 105.288 | 151.7668 |  | 117.8044 | 303.7627 | 512.8248 | 66.4356 | 100.7654 | 119.9814 | 262.2409 | 498.9592 | [7 empty] | 77.7267 | 108.9898 | 161.532 | 338.4561 | 546.2203 | 526.8892 | 523.3572 | 363.9502 | 523.237 | 478.3849 | 521.1754 | 305.038 | 348.4082 | 537.2257 | 556.0771 | 329.2198 | 249.8671 | 288.6364 | 318.0182 | 288.0821 | 308.2082 | 536.4598 | 551.0518 |  |  | 99.4354 | 160.2109 | 382.0378 | 543.1946 | 117.2499 | 50.5386 | [7 empty] | 95.9116 | 72.6507 | 100.4726 | 150.1844 | 341.4922 | 553.9795 | 126.3028 | 100.5954 | 136.0834 | 234.5026 | [5 empty] | 99.8192 | 105.0907 | 297.3568 | 548.2893 |  |  | 99.0316 | 97.1046 | 132.8267 | 315.7152 | 153.693 | 47.723 | 67.2904 | 100.5507 | 152.2936 |  |  |  | 547.9018 | 107.0428 | 137.5297 | [5 empty] | 101.7413 | 143.482 | 320.8501 | 514.8123 | 38.9782 | 49.6943 | 73.6561 | 96.8876 | 121.3669 | 113.7975 | 60.2061 | 71.6494 | 98.2919 | 99.689 | 147.7167 |  | 135.2292 | 279.2925 | 519.8029 | 101.4539 | 108.5899 | 163.4963 | 384.3816 | 558.3466 | [7 empty] | 155.7347 | 113.23 | 169.6048 | 361.7289 |  | 535.3793 | 527.0215 | 526.3143 | 308.1489 | 532.4161 | 422.737 |  | 24.206 | 27.8993 | 18.976 | 19.8147 | 29.9696 | 104.8066 | 125.2216 | 531.6922 | 527.8988 | 536.6318 | 64.465 | 89.1542 | 243.096 | 328.1503 | 328.7719 | 244.9823 | -0.0028 | -0.0863 | 0.0172 | 0.0855 | -0.0116 | 0.0024 | -0.0457 | -0.0648 | -0.0721 | -309.6938 | -0.8608 | -322.3223 | -0.8567 | -319.9098 | -0.9142 | -291.2465 | -0.9573 | -238.1021 | -0.8649 | -256.9492 | -0.8772 | 245.2096 | 852.746 | 529.398 | 328.4611 | -151.9708
2017-12-19 13:00 | 3907.2344 |  |  | -164.7798 | -80.347 | -13.3334 | -36.1118 | -30.7022 | -45.943 | -82.6382 | -45.1395 |  |  | -212.929 | -69.6107 | -27.4573 | -43.0524 | 1.4852 | -9.978 | -36.1665 | -26.1396 | 14.8147 |  | 316.2812 | 94.4427 | 124.8425 | 270.9004 | 491.3156 | 164.4958 | 44.8128 |  |  | 190.3249 | 159.7805 | 178.7524 | 207.3678 | 130.547 | 99.67 | 64.3774 | 98.0217 | 137.4467 | 302.0925 | 506.7784 | 133.7963 | 90.1995 | 128.7092 | 150.9012 | 497.2092 |  |  |  |  | 113.5478 | 100.6631 | 288.6921 | 481.6405 |  |  | 102.7274 | 103.857 | 167.3911 | 344.2255 | 99.175 | 43.1041 | 61.2513 | 93.4825 | 125.1509 |  |  |  | 549.6197 | 163.7261 | 99.746 | [5 empty] | 100.2028 | 127.2677 | 243.5691 | 439.0057 | 66.6531 | 99.2496 | 99.4205 | 99.454 | 71.3304 | 99.0523 | 42.0625 | 56.2229 | 77.8842 | 105.3017 | 151.7961 |  | 117.8722 | 303.7886 | 512.6421 | 66.4626 | 100.7521 | 120.0053 | 262.2881 | 498.7986 | [7 empty] | 77.7574 | 109.0224 | 161.5743 | 338.4605 | 546.0311 | 526.5454 | 522.9698 | 363.947 | 522.8647 | 478.1807 | 520.7622 | 297.7282 | 343.0531 | 536.8513 | 555.7268 | 313.1498 | 239.7134 | 275.4494 | 310.3293 | 269.3053 | 298.0648 | 536.056 | 550.7467 |  |  | 99.4737 | 160.2511 | 381.9902 | 542.9694 | 117.2742 | 50.5521 | [7 empty] | 95.8896 | 72.6689 | 100.4463 | 150.2031 | 341.5059 | 553.7471 | 126.2729 | 100.5985 | 136.1165 | 234.5176 | [5 empty] | 99.8203 | 105.0939 | 297.3677 | 548.116 |  |  | 99.0206 | 97.0933 | 132.8359 | 315.7167 | 153.712 | 47.7394 | 67.3036 | 100.6067 | 152.2918 |  |  |  | 547.7016 | 107.0678 | 137.5309 | [5 empty] | 101.7443 | 143.5057 | 320.8642 | 514.6238 | 38.9388 | 49.6869 | 73.689 | 96.9305 | 121.4088 | 113.838 | 60.2358 | 71.6971 | 98.0901 | 99.667 | 147.6677 |  | 135.2602 | 279.358 | 519.6137 | 101.5305 | 108.6184 | 163.5416 | 384.3925 | 558.1941 | [7 empty] | 155.7653 | 113.2596 | 169.622 | 361.7187 |  | 534.9844 | 526.618 | 525.8734 | 308.1913 | 531.9943 | 426.1582 |  | 24.2042 | 27.9087 | 18.9773 | 19.8364 | 29.9757 | 104.8844 | 125.2047 | 531.2849 | 527.4629 | 536.1998 | 64.4852 | 89.1976 | 243.065 | 328.1774 | 328.7643 | 244.9519 | -0.0028 | -0.0861 | 0.0176 | 0.086 | -0.0117 | 0.0026 | -0.0559 | -0.0671 | -0.0709 | -309.6968 | -0.8895 | -322.31 | -0.8526 | -319.916 | -0.8977 | -291.2496 | -0.9511 | -238.0867 | -0.8711 | -256.9153 | -0.867 | 249.407 | 851.7453 | 528.9923 | 328.4708 | -151.8589
2017-12-19 13:00 | 3908.2345 |  |  | -164.8392 | -80.3379 | -13.2445 | -36.0402 | -30.7271 | -45.9636 | -82.6163 | -45.0583 |  |  | -212.9945 | -69.7674 | -27.572 | -43.2477 | 1.4477 | -9.9088 | -36.146 | -26.1096 | 21.0957 |  | 316.2631 | 94.4618 | 124.8681 | 270.9418 | 491.1855 | 164.5264 | 44.8407 |  |  | 190.3463 | 159.7799 | 178.7792 | 207.3188 | 130.5433 | 99.6692 | 64.3948 | 98.0412 | 137.4713 | 302.111 | 506.6001 | 133.8239 | 90.2321 | 128.7403 | 150.9463 | 496.7076 |  |  |  |  | 113.5867 | 100.6603 | 288.7284 | 481.5015 |  |  | 102.4041 | 103.8691 | 167.4082 | 344.2125 | 99.178 | 43.1209 | 61.2605 | 93.516 | 125.182 |  |  |  | 549.4396 | 163.7972 | 99.765 | [5 empty] | 100.2321 | 127.2937 | 243.6019 | 438.8691 | 66.6689 | 99.231 | 99.4213 | 99.4437 | 71.3199 | 99.0603 | 42.0767 | 56.2275 | 77.9052 | 105.3087 | 151.8218 |  | 117.9428 | 303.8048 | 512.469 | 66.4951 | 100.728 | 120.0267 | 262.3499 | 498.6447 | [7 empty] | 77.7362 | 109.0696 | 161.6193 | 338.465 | 545.8254 | 526.2013 | 522.6036 | 363.9286 | 522.4825 | 478.0082 | 520.3546 | 293.099 | 336.6779 | 536.4703 | 555.3664 | 303.2842 | 230.6063 | 266.6008 | 302.8657 | 261.1926 | 289.6068 | 535.643 | 550.4276 |  |  | 99.4925 | 160.2935 | 381.9784 | 542.7363 | 117.2878 | 50.5515 | [7 empty] | 95.8568 | 72.6925 | 100.432 | 150.2278 | 341.524 | 553.5205 | 126.2563 | 100.5966 | 136.1491 | 234.5382 | [5 empty] | 99.8178 | 105.1016 | 297.3991 | 547.9417 |  |  | 99.0149 | 97.0972 | 132.8503 | 315.7407 | 153.7232 | 47.7723 | 67.3268 | 100.5936 | 152.3302 |  |  |  | 547.4978 | 107.1094 | 137.5365 | [5 empty] | 101.7515 | 143.5359 | 320.8843 | 514.4556 | 38.923 | 49.7083 | 73.7382 | 96.9475 | 121.4488 | 113.8663 | 60.2561 | 71.7159 | 97.8171 | 99.672 | 147.6671 |  | 135.3179 | 279.4486 | 519.3991 | 101.5921 | 108.6484 | 163.5686 | 384.3602 | 558.0139 | [7 empty] | 155.8122 | 113.2853 | 169.6327 | 361.7089 |  | 534.5772 | 526.2118 | 525.4364 | 308.2341 | 531.5513 | 417.4833 |  | 24.1969 | 27.9109 | 18.9808 | 19.8351 | 29.9843 | 104.9774 | 125.1898 | 530.9413 | 527.1027 | 535.8201 | 64.4899 | 89.1776 | 243.1054 | 328.1667 | 328.7478 | 244.9455 | -0.0032 | -0.0862 | 0.0173 | 0.0854 | -0.0118 | 0.0029 | -0.049 | -0.0605 | -0.0776 | -309.6507 | -0.869 | -322.3377 | -0.8916 | -319.8698 | -0.8998 | -291.2249 | -0.9429 | -238.099 | -0.8731 | -256.9369 | -0.8895 | 242.0669 | 842.5316 | 528.6118 | 328.4572 | -151.9027
2017-12-19 13:00 | 3909.2345 |  |  | -165.0881 | -80.3332 | -13.2208 | -36.083 | -30.7582 | -45.8228 | -82.5985 | -45.0818 |  |  | -212.9192 | -69.7384 | -27.6977 | -43.0196 | 1.4574 | -9.9871 | -36.069 | -26.0772 | 18.0872 |  | 316.2437 | 94.4644 | 124.8887 | 270.979 | 491.0488 | 164.5398 | 44.8537 |  |  | 190.3668 | 159.7809 | 178.8067 | 207.2802 | 130.5488 | 99.6354 | 64.4342 | 98.0409 | 137.4998 | 302.1219 | 506.4221 | 133.8193 | 90.2433 | 128.7708 | 150.9712 | 496.1993 |  |  |  |  | 113.6167 | 100.6626 | 288.7711 | 481.3541 |  |  | 102.283 | 103.8841 | 167.4299 | 344.208 | 99.1907 | 43.1474 | 61.2786 | 93.559 | 125.2136 |  |  |  | 549.2587 | 163.8449 | 99.7923 | [5 empty] | 100.2259 | 127.3199 | 243.6365 | 438.7323 | 66.6775 | 99.2252 | 99.4218 | 99.4494 | 71.331 | 99.0599 | 42.0961 | 56.237 | 77.9274 | 105.317 | 151.8525 |  | 118.0024 | 303.8101 | 512.2935 | 66.5244 | 100.7286 | 120.0453 | 262.3941 | 498.4837 | [7 empty] | 77.7402 | 109.0724 | 161.6384 | 338.5034 | 545.6333 | 525.8498 | 522.224 | 363.901 | 522.0985 | 477.8373 | 519.9652 | 284.9383 | 326.0119 | 536.0809 | 554.9989 | 296.0014 | 227.4792 | 261.8769 | 294.0314 | 252.1238 | 278.8438 | 535.2362 | 550.1027 |  |  | 99.5015 | 160.3343 | 381.9612 | 542.5197 | 117.2835 | 50.5452 | [7 empty] | 95.8299 | 72.6975 | 100.419 | 150.2613 | 341.5525 | 553.3137 | 126.2402 | 100.5975 | 136.1711 | 234.5695 | [5 empty] | 99.8132 | 105.1337 | 297.4294 | 547.773 |  |  | 99.0091 | 97.1657 | 132.8996 | 315.7858 | 153.7606 | 47.7878 | 67.3543 | 100.655 | 152.3631 |  |  |  | 547.3387 | 107.1488 | 137.5802 | [5 empty] | 101.7585 | 143.5691 | 320.8932 | 514.283 | 38.9889 | 49.7233 | 73.7524 | 96.9826 | 121.4463 | 113.8786 | 60.2371 | 71.6836 | 97.5711 | 99.6183 | 147.7009 |  | 135.3503 | 279.5154 | 519.1879 | 101.6581 | 108.6607 | 163.602 | 384.3532 | 557.8411 | [7 empty] | 155.8636 | 113.335 | 169.684 | 361.7249 |  | 534.1664 | 525.7962 | 525.0124 | 308.2663 | 531.0918 | 412.0018 |  | 24.1959 | 27.9092 | 18.9837 | 19.8461 | 29.997 | 105.0465 | 125.1785 | 530.5878 | 526.7298 | 535.4303 | 64.4941 | 89.2276 | 243.1013 | 328.1667 | 328.7535 | 244.9585 | -0.0035 | -0.0862 | 0.017 | 0.0858 | -0.0115 | 0.0027 | -0.0479 | -0.0669 | -0.0699 | -309.6845 | -0.8546 | -322.3315 | -0.8567 | -319.9067 | -0.9142 | -291.2003 | -0.9593 | -238.1175 | -0.8567 | -256.94 | -0.8731 | 249.3423 | 834.8619 | 528.2246 | 328.4601 | -151.8298
2017-12-19 13:00 | 3910.2346 |  |  | -165.1 | -80.3571 | -13.2234 | -35.983 | -30.7039 | -45.7619 | -82.5893 | -45.039 |  |  | -213.0831 | -69.6751 | -27.6871 | -42.8741 | 1.4905 | -9.9543 | -36.0985 | -26.1104 | 16.5382 |  | 316.2295 | 94.4788 | 124.9112 | 271.0197 | 490.9223 | 164.5646 | 44.8583 |  |  | 190.39 | 159.7876 | 178.8404 | 207.2498 | 130.5713 | 99.6196 | 64.4604 | 98.0552 | 137.5329 | 302.1322 | 506.2467 | 133.8244 | 90.2654 | 128.8134 | 150.9869 | 495.6801 |  |  |  |  | 113.6574 | 100.66 | 288.8109 | 481.2173 |  |  | 102.3034 | 103.9013 | 167.452 | 344.2179 | 99.1787 | 43.155 | 61.2958 | 93.6017 | 125.2437 |  |  |  | 549.0797 | 163.9084 | 99.8179 | [5 empty] | 100.2075 | 127.3572 | 243.68 | 438.5947 | 66.6612 | 99.2392 | 99.4242 | 99.4672 | 71.3939 | 99.0617 | 42.1132 | 56.244 | 77.9536 | 105.3318 | 151.8906 |  | 118.0594 | 303.8417 | 512.0949 | 66.5394 | 100.7413 | 120.072 | 262.439 | 498.3243 | [7 empty] | 77.7825 | 109.0648 | 161.6501 | 338.536 | 545.4572 | 525.4972 | 521.8458 | 363.9007 | 521.723 | 477.648 | 519.5715 | 274.2679 | 315.4023 | 535.7049 | 554.6428 | 286.6855 | 232.1264 | 260.3645 | 286.8896 | 248.1047 | 268.5842 | 534.8438 | 549.7874 |  |  | 99.51 | 160.3684 | 381.8979 | 542.3046 | 117.3186 | 50.5699 | [7 empty] | 95.8672 | 72.7036 | 100.4087 | 150.2936 | 341.5683 | 553.1002 | 126.2362 | 100.5964 | 136.1785 | 234.6115 | [5 empty] | 99.8107 | 105.1443 | 297.4423 | 547.5945 |  |  | 99.0059 | 97.2026 | 132.932 | 315.8079 | 153.7599 | 47.7971 | 67.3511 | 100.7008 | 152.3844 |  |  |  | 547.1674 | 107.1528 | 137.6171 | [5 empty] | 101.7742 | 143.6065 | 320.9195 | 514.1096 | 39.0202 | 49.7455 | 73.7835 | 96.9998 | 121.4665 | 113.9093 | 60.3078 | 71.6209 | 97.701 | 99.6263 | 147.7988 |  | 135.3409 | 279.5146 | 519.0387 | 101.6673 | 108.6817 | 163.6348 | 384.3411 | 557.6507 | [7 empty] | 155.8463 | 113.3749 | 169.7221 | 361.737 |  | 533.7558 | 525.377 | 524.5939 | 308.2926 | 530.6287 | 408.9868 |  | 24.2005 | 27.9098 | 18.9858 | 19.8685 | 30.0008 | 105.1115 | 125.1692 | 530.1808 | 526.305 | 534.9788 | 64.5352 | 89.2379 | 243.0701 | 328.212 | 328.741 | 244.9737 | -0.0033 | -0.0861 | 0.0173 | 0.0855 | -0.0115 | 0.0026 | -0.0602 | -0.0631 | -0.0781 | -309.6014 | -0.8895 | -322.3654 | -0.8362 | -319.9406 | -0.8916 | -291.1726 | -0.9737 | -238.059 | -0.867 | -256.943 | -0.8505 | 251.332 | 848.013 | 527.8168 | 328.4765 | -151.7007
2017-12-19 13:00 | 3911.2347 |  |  | -165.203 | -80.332 | -13.2998 | -35.9975 | -30.6208 | -45.7895 | -82.6378 | -45.0756 |  |  | -213.0119 | -69.837 | -27.8144 | -42.9512 | 1.452 | -9.997 | -36.1277 | -25.9144 | 19.2258 |  | 316.2121 | 94.5035 | 124.9373 | 271.0652 | 490.7943 | 164.5989 | 44.8684 |  |  | 190.4124 | 159.7886 | 178.8714 | 207.2073 | 130.5795 | 99.6328 | 64.4803 | 98.0829 | 137.5564 | 302.1497 | 506.073 | 133.8451 | 90.2958 | 128.8552 | 151.0121 | 495.1558 |  |  |  |  | 113.6973 | 100.6605 | 288.8565 | 481.0837 |  |  | 102.3593 | 103.9238 | 167.4771 | 344.2205 | 99.1607 | 43.1565 | 61.3156 | 93.6235 | 125.2821 |  |  |  | 548.9034 | 163.9511 | 99.8391 | [5 empty] | 100.2249 | 127.3884 | 243.7147 | 438.4575 | 66.685 | 99.2341 | 99.4345 | 99.4679 | 71.4476 | 99.081 | 42.1277 | 56.251 | 77.9745 | 105.3482 | 151.9294 |  | 118.1629 | 303.8678 | 511.8996 | 66.5457 | 100.7816 | 120.1108 | 262.4768 | 498.1752 | [7 empty] | 77.8128 | 109.0831 | 161.6836 | 338.5459 | 545.2735 | 525.1505 | 521.4768 | 363.8962 | 521.3479 | 477.4802 | 519.1764 | 268.5756 | 309.7187 | 535.3287 | 554.2871 | 282.0475 | 235.6964 | 257.3234 | 277.0299 | 242.6322 | 265.8397 | 534.4373 | 549.4591 |  |  | 99.5253 | 160.4127 | 381.8433 | 542.0828 | 117.3682 | 50.5936 | [7 empty] | 95.8925 | 72.7332 | 100.3982 | 150.3237 | 341.5746 | 552.8653 | 126.2583 | 100.6025 | 136.1984 | 234.6429 | [5 empty] | 99.799 | 105.1449 | 297.4583 | 547.397 |  |  | 98.9957 | 97.1954 | 132.9416 | 315.8264 | 153.7587 | 47.8334 | 67.3661 | 100.6575 | 152.4531 |  |  |  | 546.9818 | 107.1383 | 137.6205 | [5 empty] | 101.7927 | 143.6343 | 320.9609 | 513.9274 | 39.0294 | 49.7768 | 73.832 | 97.0013 | 121.4931 | 113.963 | 60.3223 | 71.667 | 97.6663 | 99.6514 | 147.8758 |  | 135.3938 | 279.5711 | 518.8606 | 101.6761 | 108.7234 | 163.6521 | 384.3215 | 557.4597 | [7 empty] | 155.9216 | 113.3926 | 169.7429 | 361.7439 |  | 533.3407 | 524.9496 | 524.1839 | 308.3063 | 530.1443 | 406.5108 |  | 24.2005 | 27.9085 | 18.9848 | 19.8931 | 30.0008 | 105.1512 | 125.1586 | 529.819 | 525.9269 | 534.5773 | 64.5538 | 89.2518 | 243.0914 | 328.2013 | 328.7535 | 244.9716 | -0.003 | -0.0864 | 0.0167 | 0.0852 | -0.0116 | 0.0029 | -0.0473 | -0.0649 | -0.0958 | -309.6199 | -0.908 | -322.27 | -0.8711 | -319.9037 | -0.8834 | -291.1972 | -0.9388 | -238.0775 | -0.9101 | -256.8723 | -0.8813 | 240.6367 | 825.3179 | 527.4281 | 328.4774 | -151.8055
2017-12-19 13:00 | 3912.2347 |  |  | -165.233 | -80.3456 | -13.3873 | -36.0482 | -30.5784 | -45.823 | -82.5863 | -45.1119 |  |  | -212.9433 | -69.8654 | -27.8035 | -42.9903 | 1.415 | -10.0392 | -36.112 | -25.9741 | 17.2838 |  | 316.1946 | 94.5121 | 124.9638 | 271.1056 | 490.6582 | 164.633 | 44.8787 |  |  | 190.4385 | 159.7801 | 178.9018 | 207.1653 | 130.5817 | 99.6334 | 64.511 | 98.0898 | 137.5848 | 302.1654 | 505.8928 | 133.8701 | 90.3195 | 128.8894 | 151.0296 | 494.6139 |  |  |  |  | 113.7197 | 100.6671 | 288.8969 | 480.9422 |  |  | 102.4344 | 103.9393 | 167.4927 | 344.213 | 99.1683 | 43.1947 | 61.3257 | 93.6375 | 125.3184 |  |  |  | 548.716 | 164.0158 | 99.8596 | [5 empty] | 100.227 | 127.4179 | 243.7525 | 438.3216 | 66.7085 | 99.2309 | 99.4396 | 99.4546 | 71.4504 | 99.0884 | 42.1409 | 56.2546 | 77.9985 | 105.3659 | 151.9589 |  | 118.2823 | 303.8834 | 511.7183 | 66.5476 | 100.7977 | 120.1415 | 262.5104 | 498.0122 | [7 empty] | 77.8362 | 109.0946 | 161.7158 | 338.5631 | 545.0776 | 524.8043 | 521.1145 | 363.8772 | 520.9689 | 477.3305 | 518.7892 | 264.8333 | 305.1234 | 534.9381 | 553.9284 | 281.2764 | 233.5219 | 255.7686 | 267.3548 | 233.5864 | 258.9195 | 534.0108 | 549.1322 |  |  | 99.5503 | 160.4516 | 381.8161 | 541.8554 | 117.3905 | 50.6001 | [7 empty] | 95.8804 | 72.7633 | 100.3834 | 150.3492 | 341.5984 | 552.6368 | 126.2601 | 100.6158 | 136.2343 | 234.6685 | [5 empty] | 99.7905 | 105.1569 | 297.4876 | 547.2251 |  |  | 98.9938 | 97.2146 | 132.979 | 315.8518 | 153.7822 | 47.8418 | 67.3944 | 100.6324 | 152.4844 |  |  |  | 546.8056 | 107.1389 | 137.6275 | [5 empty] | 101.8051 | 143.6634 | 320.9746 | 513.7441 | 39.0136 | 49.7989 | 73.8651 | 97.0164 | 121.5278 | 113.9976 | 60.2811 | 71.7448 | 97.4406 | 99.6601 | 147.8776 |  | 135.4528 | 279.6626 | 518.6422 | 101.7539 | 108.7509 | 163.6647 | 384.3222 | 557.2948 | [7 empty] | 156.049 | 113.4191 | 169.7765 | 361.7471 |  | 532.9227 | 524.5458 | 523.7898 | 308.3277 | 529.6745 | 407.4978 |  | 24.2093 | 27.9036 | 18.9875 | 19.917 | 30.0135 | 105.1415 | 125.1453 | 529.4574 | 525.5788 | 534.1949 | 64.5744 | 89.2325 | 243.0897 | 328.1551 | 328.713 | 244.9297 | -0.0028 | -0.0863 | 0.0168 | 0.0853 | -0.0116 | 0.0032 | -0.0607 | -0.0687 | -0.0662 | -309.6753 | -0.8649 | -322.2761 | -0.9121 | -319.8083 | -0.8998 | -291.188 | -0.9265 | -238.0836 | -0.8628 | -256.8846 | -0.9203 | 242.911 | 820.3029 | 527.051 | 328.4341 | -151.8911
2017-12-19 13:00 | 3913.2348 |  |  | -165.3023 | -80.3598 | -13.4101 | -35.9782 | -30.668 | -45.7912 | -82.6397 | -45.1078 |  |  | -212.8111 | -69.8234 | -27.8625 | -43.0246 | 1.5176 | -10.0143 | -36.1068 | -25.9491 | 17.2045 |  | 316.1791 | 94.5194 | 124.9848 | 271.1402 | 490.5227 | 164.6688 | 44.8974 |  |  | 190.4639 | 159.7698 | 178.9307 | 207.1231 | 130.5978 | 99.6358 | 64.5131 | 98.1164 | 137.6118 | 302.1708 | 505.7024 | 133.9051 | 90.3362 | 128.9187 | 151.0585 | 494.0453 |  |  |  |  | 113.7291 | 100.6607 | 288.9296 | 480.7937 |  |  | 102.5428 | 103.9584 | 167.5185 | 344.2136 | 99.1614 | 43.2099 | 61.3478 | 93.6688 | 125.3615 |  |  |  | 548.5322 | 164.0725 | 99.8761 | [5 empty] | 100.232 | 127.4413 | 243.7956 | 438.1883 | 66.7015 | 99.2337 | 99.422 | 99.4496 | 71.4471 | 99.08 | 42.1495 | 56.2612 | 78.0222 | 105.3819 | 151.9966 |  | 118.3926 | 303.8921 | 511.5351 | 66.5691 | 100.7769 | 120.1594 | 262.5462 | 497.8417 | [7 empty] | 77.8476 | 109.1159 | 161.7579 | 338.5897 | 544.8815 | 524.4481 | 520.7619 | 363.8624 | 520.5943 | 477.1574 | 518.3916 | 254.4469 | 287.3054 | 534.5432 | 553.5654 | 279.486 | 231.2732 | 255.8734 | 258.138 | 224.9782 | 248.9538 | 533.5772 | 548.8083 |  |  | 99.5759 | 160.5073 | 381.7999 | 541.6241 | 117.408 | 50.5976 | [7 empty] | 95.8679 | 72.7643 | 100.3761 | 150.3631 | 341.6271 | 552.4189 | 126.234 | 100.6301 | 136.2504 | 234.6879 | [5 empty] | 99.7802 | 105.1651 | 297.5081 | 547.0623 |  |  | 98.9996 | 97.2363 | 133.011 | 315.8733 | 153.8015 | 47.8013 | 67.3973 | 100.7081 | 152.4572 |  |  |  | 546.6334 | 107.232 | 137.6364 | [5 empty] | 101.811 | 143.6984 | 320.9936 | 513.5729 | 39.0466 | 49.8231 | 73.9056 | 97.0359 | 121.5606 | 114.0276 | 60.3194 | 71.7335 | 97.2463 | 99.6747 | 147.8931 |  | 135.4716 | 279.7028 | 518.46 | 101.8479 | 108.7773 | 163.7058 | 384.3335 | 557.1209 | [7 empty] | 156.0234 | 113.4439 | 169.8022 | 361.7226 |  | 532.5018 | 524.1464 | 523.3997 | 308.352 | 529.2307 | 408.7743 |  | 24.2176 | 27.901 | 18.993 | 19.9345 | 30.024 | 105.1612 | 125.1335 | 529.018 | 525.1195 | 533.7139 | 64.5706 | 89.2124 | 243.1214 | 328.2322 | 328.7323 | 244.9787 | -0.0032 | -0.0866 | 0.0176 | 0.0856 | -0.0112 | 0.003 | -0.0458 | -0.0633 | -0.0706 | -309.6907 | -0.8464 | -322.3561 | -0.8608 | -319.8821 | -0.945 | -291.0865 | -0.947 | -238.099 | -0.8382 | -256.9123 | -0.867 | 247.4197 | 830.4266 | 526.6387 | 328.4823 | -151.8821
2017-12-19 13:00 | 3914.2348 |  |  | -165.1803 | -80.3134 | -13.2465 | -36.0481 | -30.6978 | -45.774 | -82.6975 | -45.134 |  |  | -212.7862 | -69.743 | -27.915 | -42.8461 | 1.4412 | -10.0584 | -36.0865 | -25.8679 | 20.2146 |  | 316.1685 | 94.5439 | 125.0105 | 271.1853 | 490.3967 | 164.7054 | 44.9153 |  |  | 190.4878 | 159.777 | 178.9583 | 207.0803 | 130.6167 | 99.6184 | 64.495 | 98.1909 | 137.6555 | 302.1988 | 505.5236 | 133.9489 | 90.3565 | 128.9495 | 151.0892 | 493.4563 |  |  |  |  | 113.7537 | 100.6566 | 288.9713 | 480.643 |  |  | 102.6668 | 103.9776 | 167.5381 | 344.2177 | 99.1424 | 43.198 | 61.3906 | 93.7181 | 125.4135 |  |  |  | 548.3619 | 164.1218 | 99.8988 | [5 empty] | 100.2487 | 127.4846 | 243.838 | 438.0516 | 66.7248 | 99.2242 | 99.4229 | 99.4573 | 71.4583 | 99.0852 | 42.1707 | 56.2717 | 78.0475 | 105.4011 | 152.0327 |  | 118.5049 | 303.9181 | 511.3474 | 66.6025 | 100.7798 | 120.1869 | 262.5819 | 497.6833 | [7 empty] | 77.8248 | 109.1325 | 161.7891 | 338.607 | 544.692 | 524.0854 | 520.408 | 363.8425 | 520.223 | 476.9695 | 517.9835 | 239.3681 | 273.1817 | 534.1549 | 553.2004 | 261.5061 | 231.7482 | 256.6669 | 252.6073 | 218.2918 | 244.233 | 533.1471 | 548.4903 |  |  | 99.5832 | 160.564 | 381.7816 | 541.3945 | 117.436 | 50.6107 | [7 empty] | 95.8426 | 72.7561 | 100.3792 | 150.3841 | 341.6381 | 552.2013 | 126.1967 | 100.6337 | 136.2713 | 234.7194 | [5 empty] | 99.7963 | 105.169 | 297.5267 | 546.8846 |  |  | 98.9967 | 97.2622 | 133.0313 | 315.8948 | 153.8455 | 47.8046 | 67.4226 | 100.7657 | 152.4737 |  |  |  | 546.4449 | 107.3305 | 137.6701 | [5 empty] | 101.8084 | 143.7193 | 321.0037 | 513.3838 | 39.0787 | 49.8331 | 73.9306 | 97.0689 | 121.5477 | 114.0515 | 60.3551 | 71.6968 | 97.3134 | 99.6452 | 147.9363 |  | 135.4936 | 279.7352 | 518.264 | 101.8935 | 108.8037 | 163.7714 | 384.3382 | 556.9456 | [7 empty] | 156.0404 | 113.4671 | 169.8218 | 361.6931 |  | 532.081 | 523.7489 | 523.0047 | 308.3831 | 528.7911 | 409.2784 |  | 24.2262 | 27.8946 | 18.991 | 19.9467 | 30.0272 | 105.1835 | 125.1244 | 528.6349 | 524.7506 | 533.3272 | 64.5899 | 89.2152 | 243.0911 | 328.159 | 328.7169 | 244.908 | -0.0033 | -0.0861 | 0.0171 | 0.0854 | -0.0116 | 0.0025 | -0.057 | -0.0639 | -0.0907 | -309.5738 | -0.869 | -322.3592 | -0.8382 | -319.9313 | -0.8957 | -291.0742 | -0.984 | -238.0467 | -0.869 | -256.9523 | -0.8444 | 244.8465 | 836.1066 | 526.2551 | 328.438 | -151.8178
2017-12-19 13:00 | 3915.2349 |  |  | -165.0288 | -80.255 | -13.1381 | -36.0217 | -30.737 | -45.8524 | -82.6129 | -45.1855 |  |  | -212.6827 | -69.788 | -27.9607 | -42.8716 | 1.4188 | -10.0198 | -36.0774 | -25.9833 | 19.6782 |  | 316.1592 | 94.5686 | 125.0357 | 271.2296 | 490.2708 | 164.7406 | 44.9298 |  |  | 190.5165 | 159.7853 | 178.9893 | 207.048 | 130.6372 | 99.625 | 64.5105 | 98.2277 | 137.6965 | 302.2318 | 505.3528 | 133.9846 | 90.3913 | 128.9787 | 151.1096 | 492.828 |  |  |  |  | 113.7927 | 100.6602 | 289.0086 | 480.5051 |  |  | 102.7973 | 103.9845 | 167.553 | 344.2189 | 99.1607 | 43.2184 | 61.4176 | 93.7628 | 125.4503 |  |  |  | 548.177 | 164.1917 | 99.9124 | [5 empty] | 100.2561 | 127.5277 | 243.8704 | 437.9027 | 66.7306 | 99.2187 | 99.4403 | 99.457 | 71.4794 | 99.097 | 42.2002 | 56.2817 | 78.0724 | 105.4225 | 152.0636 |  | 118.6047 | 303.9464 | 511.1652 | 66.6332 | 100.7774 | 120.213 | 262.6184 | 497.524 | [7 empty] | 77.8183 | 109.1493 | 161.8291 | 338.6206 | 544.4919 | 523.7262 | 520.0683 | 363.8346 | 519.8478 | 476.7885 | 517.5936 | 228.9099 | 272.268 | 533.7597 | 552.8295 | 239.2586 | 231.369 | 256.5477 | 251.7998 | 214.9599 | 241.3339 | 532.7035 | 548.1768 |  |  | 99.5849 | 160.586 | 381.7312 | 541.1729 | 117.4415 | 50.625 | [7 empty] | 95.8454 | 72.8063 | 100.3995 | 150.4287 | 341.658 | 551.9983 | 126.1856 | 100.6283 | 136.3065 | 234.7618 | [5 empty] | 99.8268 | 105.1779 | 297.5353 | 546.6986 |  |  | 98.9963 | 97.2793 | 133.0623 | 315.9185 | 153.8705 | 47.8186 | 67.4448 | 100.7901 | 152.5006 |  |  |  | 546.2463 | 107.3422 | 137.6975 | [5 empty] | 101.8105 | 143.7475 | 321.0107 | 513.1898 | 39.0341 | 49.8452 | 73.9352 | 97.0838 | 121.5372 | 114.0562 | 60.3907 | 71.6801 | 97.3135 | 99.5918 | 147.9903 |  | 135.4953 | 279.7721 | 518.0762 | 101.9022 | 108.8095 | 163.8076 | 384.3521 | 556.762 | [7 empty] | 156.1523 | 113.4905 | 169.8491 | 361.6946 |  | 531.6583 | 523.3679 | 522.6092 | 308.4046 | 528.3609 | 406.104 |  | 24.2359 | 27.8886 | 18.9836 | 19.9514 | 30.0248 | 105.2312 | 125.11 | 528.26 | 524.4071 | 532.9369 | 64.611 | 89.2348 | 243.0878 | 328.2023 | 328.7371 | 244.9564 | -0.0032 | -0.0864 | 0.0168 | 0.0854 | -0.0122 | 0.0027 | -0.0617 | -0.0543 | -0.0767 | -309.5922 | -0.906 | -322.27 | -0.8546 | -319.9344 | -0.8731 | -291.1111 | -0.9511 | -238.0159 | -0.9019 | -256.8599 | -0.8587 | 239.8182 | 842.4466 | 525.8792 | 328.4697 | -151.845
2017-12-19 13:00 | 3916.235 |  |  | -165.0963 | -80.238 | -13.1342 | -36.1731 | -30.761 | -45.7732 | -82.5448 | -45.1428 |  |  | -212.7397 | -69.8355 | -27.8282 | -42.7244 | 1.5258 | -10.0621 | -36.1744 | -26.0898 | 19.7871 |  | 316.1452 | 94.5876 | 125.0685 | 271.273 | 490.1406 | 164.7727 | 44.9541 |  |  | 190.5477 | 159.7805 | 179.0257 | 207.022 | 130.6689 | 99.6643 | 64.5762 | 98.2023 | 137.7094 | 302.2431 | 505.1772 | 134.0139 | 90.4386 | 128.9947 | 151.1366 | 492.1547 |  |  |  |  | 113.8375 | 100.6603 | 289.04 | 480.3782 |  |  | 102.927 | 104.0007 | 167.5804 | 344.2224 | 99.156 | 43.2421 | 61.4357 | 93.7933 | 125.4918 |  |  |  | 547.9857 | 164.2423 | 99.9155 | [5 empty] | 100.2683 | 127.5536 | 243.8917 | 437.7533 | 66.7046 | 99.2363 | 99.4441 | 99.4567 | 71.527 | 99.0997 | 42.2029 | 56.2894 | 78.0966 | 105.437 | 152.1005 |  | 118.7013 | 303.9625 | 510.9891 | 66.6656 | 100.7827 | 120.2398 | 262.6505 | 497.3697 | [7 empty] | 77.8242 | 109.1676 | 161.881 | 338.632 | 544.278 | 523.3596 | 519.7335 | 363.8246 | 519.4692 | 476.6008 | 517.1895 | 222.0963 | 266.917 | 533.345 | 552.4477 | 220.3083 | 231.7689 | 255.6007 | 252.0761 | 212.8109 | 241.717 | 532.2486 | 547.8443 |  |  | 99.6036 | 160.6238 | 381.6821 | 540.9579 | 117.4608 | 50.6383 | [7 empty] | 95.8518 | 72.8165 | 100.4033 | 150.4558 | 341.6796 | 551.7704 | 126.17 | 100.6333 | 136.3266 | 234.798 | [5 empty] | 99.8241 | 105.182 | 297.5657 | 546.5396 |  |  | 98.9915 | 97.3022 | 133.0905 | 315.9498 | 153.8963 | 47.8351 | 67.4677 | 100.8134 | 152.5259 |  |  |  | 546.0635 | 107.3276 | 137.7104 | [5 empty] | 101.818 | 143.7848 | 321.0305 | 513.0036 | 39.0008 | 49.858 | 73.9495 | 97.1114 | 121.5629 | 114.1233 | 60.3898 | 71.6315 | 97.2404 | 99.5533 | 148.0576 |  | 135.5256 | 279.8323 | 517.8958 | 101.911 | 108.8493 | 163.8363 | 384.3581 | 556.6115 | [7 empty] | 156.234 | 113.5228 | 169.8876 | 361.7059 |  | 531.2274 | 522.9647 | 522.219 | 308.4164 | 527.9274 | 404.0557 |  | 24.2376 | 27.882 | 18.9787 | 19.964 | 30.0277 | 105.3054 | 125.0918 | 527.7942 | 523.9708 | 532.4517 | 64.6338 | 89.2573 | 243.0941 | 328.2322 | 328.7612 | 244.9744 | -0.0032 | -0.0864 | 0.0168 | 0.0855 | -0.0118 | 0.0029 | -0.0698 | -0.0651 | -0.0844 | -309.5799 | -0.8834 | -322.2638 | -0.8977 | -319.8329 | -0.8936 | -291.1326 | -0.9347 | -238.0652 | -0.8813 | -256.8846 | -0.8998 | 242.7972 | 855.0898 | 525.4651 | 328.4967 | -151.8091
2017-12-19 13:00 | 3917.235 |  |  | -164.9852 | -80.1983 | -13.0616 | -36.1466 | -30.6775 | -45.7112 | -82.4997 | -45.0962 |  |  | -212.8303 | -69.6198 | -27.7606 | -42.7428 | 1.5915 | -10.0732 | -36.042 | -26.0658 | 18.6826 |  | 316.1257 | 94.5873 | 125.0976 | 271.3122 | 490.0076 | 164.8056 | 44.9705 |  |  | 190.5675 | 159.7756 | 179.0534 | 206.9918 | 130.6963 | 99.6602 | 64.6128 | 98.1886 | 137.7324 | 302.259 | 505.0025 | 134.0498 | 90.4769 | 129.03 | 151.1569 | 491.4607 |  |  |  |  | 113.8704 | 100.6624 | 289.0798 | 480.2486 |  |  | 103.0262 | 104.0096 | 167.5953 | 344.214 | 99.142 | 43.2554 | 61.4417 | 93.7989 | 125.5164 |  |  |  | 547.8115 | 164.3262 | 99.9218 | [5 empty] | 100.2791 | 127.5806 | 243.9283 | 437.6146 | 66.6906 | 99.2575 | 99.445 | 99.4716 | 71.5824 | 99.1173 | 42.2025 | 56.2906 | 78.1239 | 105.444 | 152.1376 |  | 118.7967 | 303.9728 | 510.7882 | 66.6895 | 100.7836 | 120.2686 | 262.6845 | 497.2143 | [7 empty] | 77.8444 | 109.1908 | 161.933 | 338.6382 | 544.078 | 522.9894 | 519.3807 | 363.8113 | 519.0932 | 476.4097 | 516.7901 | 219.0954 | 260.5535 | 532.9315 | 552.0757 | 202.513 | 237.2818 | 254.6724 | 248.7041 | 208.7545 | 243.0744 | 531.8046 | 547.5113 |  |  | 99.6219 | 160.656 | 381.6391 | 540.7374 | 117.4919 | 50.6437 | [7 empty] | 95.8378 | 72.8002 | 100.3915 | 150.476 | 341.6959 | 551.5291 | 126.1569 | 100.634 | 136.3378 | 234.8146 | [5 empty] | 99.8308 | 105.1916 | 297.5953 | 546.3697 |  |  | 98.9894 | 97.3242 | 133.1138 | 315.9711 | 153.9169 | 47.8428 | 67.5011 | 100.8613 | 152.5445 |  |  |  | 545.8937 | 107.3429 | 137.7425 | [5 empty] | 101.8127 | 143.8058 | 321.0517 | 512.8092 | 39.0148 | 49.8694 | 73.9877 | 97.1287 | 121.6208 | 114.1567 | 60.4071 | 71.6428 | 97.1355 | 99.5543 | 148.0677 |  | 135.5574 | 279.8773 | 517.7136 | 101.9045 | 108.8861 | 163.8605 | 384.3043 | 556.448 | [7 empty] | 156.2749 | 113.5645 | 169.9287 | 361.7187 |  | 530.7973 | 522.5728 | 521.8311 | 308.4233 | 527.4791 | 402.4261 |  | 24.2372 | 27.8711 | 18.9802 | 19.9785 | 30.0395 | 105.3109 | 125.0739 | 527.4004 | 523.5995 | 532.0518 | 64.65 | 89.2167 | 243.111 | 328.2138 | 328.7428 | 244.9102 | -0.0026 | -0.086 | 0.0165 | 0.085 | -0.0117 | 0.0022 | -0.0508 | -0.0646 | -0.0858 | -309.6261 | -0.8546 | -322.2977 | -0.8834 | -319.8544 | -0.9224 | -291.0403 | -0.9285 | -238.0682 | -0.8608 | -256.8815 | -0.8875 | 248.8488 | 874.4594 | 525.0779 | 328.4783 | -151.5718
2017-12-19 13:00 | 3918.2351 |  |  | -165.0398 | -80.1747 | -13.0875 | -36.0756 | -30.6241 | -45.7572 | -82.529 | -45.1165 |  |  | -212.8862 | -69.7393 | -27.4732 | -42.7693 | 1.5348 | -10.0706 | -36.1345 | -26.1072 | 17.1341 |  | 316.109 | 94.5862 | 125.1204 | 271.3548 | 489.8781 | 164.8354 | 44.9846 |  |  | 190.593 | 159.7817 | 179.078 | 206.9532 | 130.7104 | 99.6533 | 64.6175 | 98.193 | 137.7656 | 302.2831 | 504.8251 | 134.0941 | 90.5066 | 129.0821 | 151.1802 | 490.7601 |  |  |  |  | 113.8848 | 100.6687 | 289.1203 | 480.1092 |  |  | 103.123 | 104.0108 | 167.6164 | 344.2148 | 99.1646 | 43.2687 | 61.4485 | 93.8173 | 125.5272 |  |  |  | 547.6328 | 164.4371 | 99.9298 | [5 empty] | 100.2518 | 127.6286 | 243.989 | 437.4893 | 66.7179 | 99.2587 | 99.4494 | 99.48 | 71.6196 | 99.143 | 42.221 | 56.2935 | 78.151 | 105.4465 | 152.172 |  | 118.8738 | 304.0136 | 510.5558 | 66.7065 | 100.7647 | 120.286 | 262.7405 | 497.0409 | [7 empty] | 77.8581 | 109.2193 | 161.9789 | 338.6554 | 543.8822 | 522.6138 | 519.037 | 363.8083 | 518.7201 | 476.2007 | 516.3688 | 215.0188 | 259.8459 | 532.5181 | 551.7012 | 201.2086 | 242.0173 | 251.2079 | 243.4766 | 202.7508 | 239.056 | 531.3555 | 547.167 |  |  | 99.6404 | 160.6815 | 381.5971 | 540.5036 | 117.5267 | 50.645 | [7 empty] | 95.8465 | 72.8145 | 100.389 | 150.5063 | 341.7146 | 551.3075 | 126.1781 | 100.6297 | 136.3587 | 234.8397 | [5 empty] | 99.8264 | 105.2015 | 297.6041 | 546.1817 |  |  | 98.9928 | 97.3356 | 133.1359 | 315.991 | 153.9206 | 47.8498 | 67.5256 | 100.9099 | 152.5534 |  |  |  | 545.7188 | 107.3948 | 137.7572 | [5 empty] | 101.828 | 143.8339 | 321.0738 | 512.6297 | 39.0436 | 49.8989 | 74.0282 | 97.1378 | 121.6228 | 114.1611 | 60.4463 | 71.7884 | 97.0561 | 99.5607 | 148.0719 |  | 135.5809 | 279.9315 | 517.5205 | 102.0393 | 108.9186 | 163.8829 | 384.2661 | 556.2531 | [7 empty] | 156.3208 | 113.595 | 169.9579 | 361.7258 |  | 530.3678 | 522.1919 | 521.442 | 308.427 | 527.0342 | 401.3625 |  | 24.2387 | 27.8616 | 18.9784 | 19.9752 | 30.045 | 105.2345 | 125.0617 | 527.0152 | 523.2349 | 531.6541 | 64.6588 | 89.227 | 243.1156 | 328.2785 | 328.7844 | 244.9729 | -0.0029 | -0.0864 | 0.0173 | 0.0859 | -0.0118 | 0.0027 | -0.0574 | -0.0665 | -0.069 | -309.6384 | -0.8567 | -322.3346 | -0.8711 | -319.8636 | -0.9039 | -291.0095 | -0.9593 | -238.0344 | -0.8628 | -256.9184 | -0.867 | 240.405 | 877.8371 | 524.6946 | 328.5315 | -151.5774
2017-12-19 13:00 | 3919.2351 |  |  | -165.0999 | -80.2103 | -12.9546 | -36.0712 | -30.5689 | -45.7856 | -82.5362 | -45.1586 |  |  | -212.7803 | -69.6235 | -27.3048 | -42.6516 | 1.6325 | -10.073 | -36.1332 | -26.1193 | 17.6869 |  | 316.0899 | 94.6071 | 125.1448 | 271.4018 | 489.7496 | 164.8781 | 45.0106 |  |  | 190.6249 | 159.7875 | 179.1136 | 206.9159 | 130.7239 | 99.6586 | 64.6298 | 98.2128 | 137.7958 | 302.2969 | 504.6511 | 134.1288 | 90.519 | 129.1137 | 151.2095 | 490.0545 |  |  |  |  | 113.909 | 100.6738 | 289.1503 | 479.9553 |  |  | 103.2115 | 104.0192 | 167.6352 | 344.2211 | 99.1873 | 43.2902 | 61.4846 | 93.8627 | 125.5718 |  |  |  | 547.4494 | 164.5123 | 99.9271 | [5 empty] | 100.2489 | 127.6849 | 244.0386 | 437.3502 | 66.7457 | 99.2566 | 99.4609 | 99.4786 | 71.6433 | 99.1442 | 42.2512 | 56.3024 | 78.1773 | 105.4571 | 152.2008 |  | 118.965 | 304.0447 | 510.3485 | 66.7159 | 100.775 | 120.3207 | 262.7806 | 496.8814 | [7 empty] | 77.8532 | 109.2284 | 162.0031 | 338.6722 | 543.6829 | 522.2288 | 518.6747 | 363.7983 | 518.3479 | 475.9962 | 515.9341 | 212.8761 | 260.9669 | 532.0981 | 551.3218 | 201.444 | 238.5712 | 245.7108 | 242.7495 | 193.6681 | 233.16 | 530.9023 | 546.8216 |  |  | 99.6551 | 160.7203 | 381.5513 | 540.2604 | 117.5638 | 50.6629 | [7 empty] | 95.8818 | 72.8602 | 100.4063 | 150.5328 | 341.7287 | 551.0891 | 126.1708 | 100.6245 | 136.3806 | 234.8904 | [5 empty] | 99.8008 | 105.2212 | 297.6133 | 545.999 |  |  | 98.983 | 97.346 | 133.1577 | 316.0119 | 153.9548 | 47.8634 | 67.564 | 100.9274 | 152.5628 |  |  |  | 545.532 | 107.4536 | 137.7674 | [5 empty] | 101.8406 | 143.8714 | 321.0904 | 512.4468 | 39.0507 | 49.9285 | 74.0496 | 97.1429 | 121.6037 | 114.2167 | 60.4398 | 71.7867 | 97.0989 | 99.5264 | 148.1138 |  | 135.6158 | 279.9876 | 517.3032 | 102.1632 | 108.9662 | 163.9234 | 384.2772 | 556.058 | [7 empty] | 156.3596 | 113.6256 | 169.9995 | 361.7343 |  | 529.9315 | 521.8151 | 521.0619 | 308.4439 | 526.5964 | 400.9307 |  | 24.2309 | 27.8544 | 18.9729 | 19.9727 | 30.0361 | 105.1699 | 125.0515 | 526.5338 | 522.7999 | 531.1538 | 64.7009 | 89.2884 | 243.121 | 328.2882 | 328.69 | 244.9671 | -0.003 | -0.0861 | 0.0175 | 0.086 | -0.0118 | 0.003 | -0.0661 | -0.0661 | -0.0998 | -309.5461 | -0.869 | -322.3007 | -0.8567 | -319.876 | -0.9039 | -291.0034 | -0.9614 | -238.0128 | -0.8608 | -256.8969 | -0.867 | 247.2484 | 878.9832 | 524.2749 | 328.4891 | -151.4198
2017-12-19 13:00 | 3920.2352 |  |  | -164.9855 | -80.3024 | -12.8841 | -36.1626 | -30.6373 | -45.839 | -82.6322 | -45.2881 |  |  | -212.8201 | -69.686 | -27.3047 | -42.6075 | 1.596 | -10.0665 | -36.0864 | -26.1134 | 19.5141 |  | 316.0683 | 94.622 | 125.1608 | 271.4368 | 489.6075 | 164.9029 | 45.0118 |  |  | 190.6407 | 159.7833 | 179.1381 | 206.8694 | 130.7255 | 99.6476 | 64.6434 | 98.2272 | 137.8244 | 302.3133 | 504.4699 | 134.1535 | 90.532 | 129.1372 | 151.2234 | 489.3396 |  |  |  |  | 113.9532 | 100.6751 | 289.1785 | 479.8057 |  |  | 103.0682 | 104.0291 | 167.6538 | 344.2159 | 99.1825 | 43.3151 | 61.5008 | 93.8857 | 125.6046 |  |  |  | 547.2634 | 164.6018 | 99.9267 | [5 empty] | 100.2635 | 127.7013 | 244.074 | 437.2033 | 66.766 | 99.2466 | 99.4632 | 99.4708 | 71.6894 | 99.1418 | 42.2732 | 56.3118 | 78.1998 | 105.4778 | 152.2294 |  | 119.0671 | 304.0387 | 510.1973 | 66.7234 | 100.7753 | 120.3568 | 262.8023 | 496.7319 | [7 empty] | 77.8477 | 109.2353 | 162.0293 | 338.68 | 543.4877 | 521.8415 | 518.2967 | 363.7855 | 517.9788 | 475.8061 | 515.5425 | 218.6211 | 256.9868 | 531.6729 | 550.9347 | 202.4883 | 228.1726 | 241.7762 | 243.1557 | 188.2225 | 230.6462 | 530.4406 | 546.4762 |  |  | 99.6697 | 160.775 | 381.5156 | 540.0272 | 117.592 | 50.6684 | [7 empty] | 95.8646 | 72.8935 | 100.4291 | 150.5665 | 341.7524 | 550.8682 | 126.1577 | 100.6275 | 136.4007 | 234.9142 | [5 empty] | 99.8102 | 105.246 | 297.62 | 545.8153 |  |  | 98.9811 | 97.3362 | 133.1689 | 316.0173 | 153.9673 | 47.8911 | 67.5906 | 100.9208 | 152.6074 |  |  |  | 545.3115 | 107.4282 | 137.8006 | [5 empty] | 101.833 | 143.8926 | 321.108 | 512.2499 | 39.0773 | 49.9362 | 74.0972 | 97.1603 | 121.6487 | 114.2547 | 60.4833 | 71.7725 | 97.0274 | 99.5242 | 148.1268 |  | 135.6556 | 280.037 | 517.1004 | 102.142 | 108.9582 | 163.9394 | 384.2809 | 555.8567 | [7 empty] | 156.3944 | 113.6524 | 170.0553 | 361.7572 |  | 529.4959 | 521.4444 | 520.6795 | 308.4444 | 526.1358 | 399.881 |  | 24.2139 | 27.8405 | 18.962 | 19.9524 | 30.0362 | 105.1803 | 125.0381 | 526.1302 | 522.4108 | 530.7437 | 64.7271 | 89.3162 | 243.1031 | 328.2583 | 328.7931 | 244.9722 | -0.0031 | -0.0861 | 0.0168 | 0.0853 | -0.0119 | 0.0027 | -0.0741 | -0.064 | -0.1065 | -309.5584 | -0.8854 | -322.3038 | -0.869 | -319.8606 | -0.8834 | -291.0218 | -0.9552 | -237.9821 | -0.8731 | -256.863 | -0.869 | 251.1937 | 863.5354 | 523.8803 | 328.5257 | -151.5468
2017-12-19 13:00 | 3921.2353 |  |  | -164.8383 | -80.3183 | -12.7512 | -36.1481 | -30.7049 | -45.8514 | -82.5543 | -45.1564 |  |  | -212.8297 | -69.756 | -27.3063 | -42.7262 | 1.5761 | -10.0832 | -36.1577 | -26.1223 | 23.1338 |  | 316.0444 | 94.6313 | 125.1736 | 271.4741 | 489.4612 | 164.9046 | 45.0157 |  |  | 190.6543 | 159.7818 | 179.1581 | 206.821 | 130.7198 | 99.6259 | 64.6618 | 98.2603 | 137.8523 | 302.3237 | 504.2876 | 134.1913 | 90.5622 | 129.1675 | 151.2434 | 488.5899 |  |  |  |  | 114.002 | 100.6747 | 289.2145 | 479.6561 |  |  | 102.8028 | 104.0325 | 167.6705 | 344.2107 | 99.1816 | 43.3226 | 61.4998 | 93.9013 | 125.6185 |  |  |  | 547.0845 | 164.6325 | 99.7771 | [5 empty] | 100.2657 | 127.7413 | 244.1173 | 437.074 | 66.785 | 99.2397 | 99.4496 | 99.4787 | 71.7143 | 99.1475 | 42.2737 | 56.3052 | 78.2215 | 105.4928 | 152.2539 |  | 119.1482 | 304.0464 | 510.0303 | 66.7287 | 100.7689 | 120.3802 | 262.8353 | 496.5651 | [7 empty] | 77.8508 | 109.2604 | 162.0738 | 338.6919 | 543.2949 | 521.4484 | 517.9366 | 363.7721 | 517.5935 | 475.6221 | 515.1496 | 222.9269 | 254.248 | 531.2349 | 550.539 | 203.2542 | 221.0513 | 243.6663 | 236.9916 | 189.2559 | 231.4871 | 529.9663 | 546.1276 |  |  | 99.6965 | 160.8331 | 381.4969 | 539.7905 | 117.5845 | 50.6574 | [7 empty] | 95.7862 | 72.885 | 100.429 | 150.5956 | 341.7717 | 550.6375 | 126.1549 | 100.6422 | 136.4317 | 234.9193 | [5 empty] | 99.8263 | 105.2563 | 297.6476 | 545.6511 |  |  | 98.9812 | 97.3422 | 133.1849 | 316.0322 | 153.9845 | 47.9282 | 67.5786 | 100.8975 | 152.6694 |  |  |  | 545.0935 | 107.4313 | 137.8213 | [5 empty] | 101.8233 | 143.9125 | 321.1201 | 512.0581 | 39.0806 | 49.9378 | 74.1542 | 97.2035 | 121.7079 | 114.2781 | 60.4732 | 71.7784 | 96.9662 | 99.5527 | 148.1221 |  | 135.681 | 280.0898 | 516.8973 | 102.1689 | 108.9543 | 163.9358 | 384.305 | 555.6735 | [7 empty] | 156.4958 | 113.6873 | 170.1008 | 361.7747 |  | 529.0574 | 521.0598 | 520.292 | 308.4423 | 525.6637 | 399.0961 |  | 24.2019 | 27.8191 | 18.9467 | 19.9369 | 30.0436 | 105.276 | 125.0208 | 525.729 | 522.0292 | 530.3165 | 64.7517 | 89.3297 | 243.1188 | 328.2815 | 328.8337 | 244.9996 | -0.0033 | -0.086 | 0.0177 | 0.0864 | -0.0117 | 0.0028 | -0.0461 | -0.0663 | -0.0601 | -309.6045 | -0.8628 | -322.2946 | -0.8752 | -319.8421 | -0.9121 | -290.9726 | -0.945 | -238.0098 | -0.8546 | -256.863 | -0.8854 | 243.9629 | 861.2789 | 523.4836 | 328.5576 | -151.5596
2017-12-19 13:01 | 3922.2353 |  |  | -164.8722 | -80.3514 | -12.6999 | -36.1647 | -30.7889 | -45.8109 | -82.4541 | -45.0746 |  |  | -212.8208 | -69.6831 | -27.374 | -42.6927 | 1.6137 | -10.1767 | -36.0492 | -26.1297 | 21.4984 |  | 316.0313 | 94.649 | 125.2043 | 271.5202 | 489.3338 | 164.9364 | 45.0405 |  |  | 190.6817 | 159.7802 | 179.1908 | 206.7937 | 130.7368 | 99.6281 | 64.6889 | 98.2859 | 137.8806 | 302.3332 | 504.1145 | 134.2326 | 90.5883 | 129.2073 | 151.2712 | 487.7526 |  |  |  |  | 114.05 | 100.6743 | 289.2598 | 479.5065 |  |  | 102.7292 | 104.0447 | 167.6895 | 344.2105 | 99.1875 | 43.3101 | 61.5294 | 93.9453 | 125.6644 |  |  |  | 546.9047 | 164.6091 | 99.6072 | [5 empty] | 100.2934 | 127.7979 | 244.1535 | 436.9366 | 66.7806 | 99.2429 | 99.4395 | 99.4919 | 71.7071 | 99.1562 | 42.2801 | 56.3181 | 78.2517 | 105.502 | 152.2886 |  | 119.2321 | 304.0671 | 509.8306 | 66.7392 | 100.7937 | 120.416 | 262.8762 | 496.3944 | [7 empty] | 77.8703 | 109.2807 | 162.113 | 338.706 | 543.0956 | 521.0471 | 517.5629 | 363.75 | 517.1967 | 475.4276 | 514.7374 | 225.3604 | 256.4234 | 530.7804 | 550.1379 | 205.639 | 221.8433 | 246.5338 | 232.8932 | 188.7188 | 230.8554 | 529.4808 | 545.7732 |  |  | 99.7208 | 160.8776 | 381.4469 | 539.5546 | 117.5898 | 50.6604 | [7 empty] | 95.7899 | 72.8959 | 100.4331 | 150.6237 | 341.7851 | 550.4131 | 126.1288 | 100.6425 | 136.4618 | 234.9499 | [5 empty] | 99.841 | 105.267 | 297.6879 | 545.488 |  |  | 98.981 | 97.388 | 133.2229 | 316.0731 | 154.0292 | 47.9555 | 67.5884 | 100.9082 | 152.7016 |  |  |  | 544.9153 | 107.5604 | 137.814 | [5 empty] | 101.8321 | 143.9441 | 321.1257 | 511.86 | 39.0593 | 49.9537 | 74.149 | 97.2249 | 121.6829 | 114.2905 | 60.4154 | 71.69 | 97.0853 | 99.5206 | 148.2025 |  | 135.6985 | 280.1391 | 516.6769 | 102.1884 | 109.0033 | 163.9237 | 384.2754 | 555.4946 | [7 empty] | 156.5602 | 113.7248 | 170.1433 | 361.774 |  | 528.6153 | 520.6547 | 519.9021 | 308.4588 | 525.2155 | 400.875 |  | 24.1972 | 27.8103 | 18.9439 | 19.9397 | 30.0456 | 105.3048 | 125.0059 | 525.2362 | 521.5634 | 529.7883 | 64.758 | 89.1706 | 243.0337 | 328.2005 | 328.7468 | 244.9953 | -0.0029 | -0.0861 | 0.0169 | 0.0855 | -0.0118 | 0.0028 | -0.0578 | -0.0666 | -0.0801 | -309.5184 | -0.8711 | -322.3007 | -0.8567 | -319.8667 | -0.9121 | -290.9541 | -0.9635 | -237.9482 | -0.8711 | -256.8753 | -0.8711 | 244.3437 | 866.3032 | 523.0462 | 328.4737 | -151.4972
2017-12-19 13:01 | 3923.2354 |  |  | -164.934 | -80.341 | -12.6388 | -36.0509 | -30.7406 | -45.8717 | -82.4859 | -45.085 |  |  | -212.8779 | -69.6429 | -27.3457 | -42.8314 | 1.6295 | -10.1061 | -36.0599 | -26.2716 | 23.7989 |  | 316.0332 | 94.6704 | 125.2471 | 271.5683 | 489.2111 | 164.9697 | 45.0632 |  |  | 190.7188 | 159.79 | 179.2321 | 206.7616 | 130.7609 | 99.6426 | 64.7231 | 98.2857 | 137.8978 | 302.3464 | 503.9313 | 134.2465 | 90.6089 | 129.2453 | 151.298 | 486.8421 |  |  |  |  | 114.0817 | 100.6716 | 289.3011 | 479.3632 |  |  | 102.8122 | 104.065 | 167.7117 | 344.2059 | 99.1775 | 43.3209 | 61.56 | 93.9784 | 125.7094 |  |  |  | 546.7172 | 164.6387 | 99.5979 | [5 empty] | 100.2928 | 127.8281 | 244.178 | 436.788 | 66.7738 | 99.2463 | 99.4463 | 99.501 | 71.7301 | 99.1614 | 42.2971 | 56.3306 | 78.2759 | 105.5147 | 152.323 |  | 119.3156 | 304.0856 | 509.6391 | 66.7482 | 100.7823 | 120.4443 | 262.9209 | 496.2294 | [7 empty] | 77.8898 | 109.2972 | 162.1464 | 338.7247 | 542.8923 | 520.6478 | 517.1761 | 363.7273 | 516.8011 | 475.2274 | 514.3329 | 228.5908 | 254.8156 | 530.3243 | 549.7314 | 217.1126 | 222.4511 | 246.1777 | 235.2937 | 192.4497 | 226.8703 | 528.9911 | 545.4126 |  |  | 99.7464 | 160.9394 | 381.4117 | 539.3332 | 117.6409 | 50.6886 | [7 empty] | 95.8473 | 72.9065 | 100.4352 | 150.6453 | 341.8042 | 550.1873 | 126.0932 | 100.6344 | 136.4839 | 234.985 | [5 empty] | 99.8259 | 105.2678 | 297.7101 | 545.3087 |  |  | 98.9876 | 97.438 | 133.2597 | 316.1146 | 154.0432 | 47.9779 | 67.6367 | 100.957 | 152.7282 |  |  |  | 544.7553 | 107.5961 | 137.824 | [5 empty] | 101.8795 | 143.9809 | 321.1494 | 511.6724 | 39.0806 | 49.9824 | 74.1667 | 97.2274 | 121.6836 | 114.3099 | 60.4667 | 71.7759 | 97.0428 | 99.5039 | 148.2494 |  | 135.7326 | 280.1771 | 516.4882 | 102.1781 | 109.0318 | 163.9417 | 384.228 | 555.3073 | [7 empty] | 156.5753 | 113.7608 | 170.1694 | 361.7654 |  | 528.1701 | 520.2377 | 519.5064 | 308.466 | 524.7666 | 404.3563 |  | 24.1938 | 27.8035 | 18.9383 | 19.9246 | 30.0485 | 105.2235 | 124.9893 | 524.8236 | 521.1812 | 529.359 | 64.7545 | 89.1733 | 243.1411 | 328.3075 | 328.8424 | 244.9757 | -0.0033 | -0.0864 | 0.0169 | 0.0853 | -0.0116 | 0.0033 | -0.0484 | -0.0633 | -0.0878 | -309.5522 | -0.8793 | -322.273 | -0.869 | -319.8821 | -0.8854 | -290.9665 | -0.9347 | -237.9975 | -0.8854 | -256.8353 | -0.8772 | 252.508 | 863.7553 | 522.6377 | 328.575 | -151.4988
2017-12-19 13:01 | 3924.2354 |  |  | -165.0925 | -80.3702 | -12.592 | -35.9666 | -30.8081 | -45.7893 | -82.4936 | -45.139 |  |  | -212.7795 | -69.6264 | -27.3564 | -42.6097 | 1.6352 | -10.0511 | -36.0403 | -26.1891 | 21.2408 |  | 316.021 | 94.6869 | 125.2774 | 271.6096 | 489.0735 | 165.0078 | 45.0817 |  |  | 190.7426 | 159.7976 | 179.2625 | 206.7155 | 130.7671 | 99.6493 | 64.7393 | 98.3062 | 137.9245 | 302.3681 | 503.7565 | 134.2624 | 90.6456 | 129.2743 | 151.3263 | 485.9351 |  |  |  |  | 114.1149 | 100.6759 | 289.3356 | 479.2133 |  |  | 102.9518 | 104.0666 | 167.7231 | 344.2001 | 99.1942 | 43.3487 | 61.5683 | 93.9939 | 125.7323 |  |  |  | 546.5376 | 164.7177 | 99.5933 | [5 empty] | 100.2952 | 127.8614 | 244.2163 | 436.6495 | 66.7933 | 99.2441 | 99.4465 | 99.4992 | 71.7506 | 99.1696 | 42.3334 | 56.3388 | 78.3053 | 105.5522 | 152.359 |  | 119.396 | 304.1138 | 509.4495 | 66.7854 | 100.7635 | 120.4702 | 262.9672 | 496.0733 | [7 empty] | 77.8954 | 109.3083 | 162.1796 | 338.7503 | 542.6938 | 520.2351 | 516.7946 | 363.6974 | 516.3903 | 475.0323 | 513.9211 | 227.8887 | 251.1897 | 529.8654 | 549.318 | 227.8901 | 222.4757 | 245.674 | 237.2807 | 200.1765 | 224.0234 | 528.492 | 545.0475 |  |  | 99.7757 | 160.9917 | 381.3794 | 539.1113 | 117.6779 | 50.7134 | [7 empty] | 95.8542 | 72.9314 | 100.4493 | 150.6725 | 341.8259 | 549.9614 | 126.1191 | 100.6411 | 136.5034 | 235.0299 | [5 empty] | 99.7852 | 105.2802 | 297.7356 | 545.1308 |  |  | 98.9977 | 97.4545 | 133.2823 | 316.1369 | 154.0517 | 47.9878 | 67.6837 | 101.0071 | 152.7489 |  |  |  | 544.5882 | 107.5666 | 137.8515 | [5 empty] | 101.9277 | 144.0088 | 321.1827 | 511.491 | 39.0953 | 50.0029 | 74.2257 | 97.2301 | 121.7313 | 114.3624 | 60.5065 | 71.8559 | 96.9181 | 99.5669 | 148.2801 |  | 135.7823 | 280.2194 | 516.2942 | 102.2444 | 109.0525 | 163.9769 | 384.2497 | 555.1464 | [7 empty] | 156.6213 | 113.7968 | 170.2078 | 361.7655 |  | 527.7211 | 519.835 | 519.117 | 308.473 | 524.3102 | 406.4138 |  | 24.1893 | 27.7992 | 18.9291 | 19.9357 | 30.0595 | 105.2246 | 124.9745 | 524.405 | 520.7547 | 528.9384 | 64.7522 | 89.2171 | 243.0769 | 328.2024 | 328.7604 | 244.9231 | -0.0027 | -0.0862 | 0.0172 | 0.0855 | -0.0115 | 0.0031 | -0.066 | -0.0678 | -0.0828 | -309.5614 | -0.8608 | -322.31 | -0.8711 | -319.8329 | -0.9039 | -290.9418 | -0.9429 | -237.9975 | -0.8546 | -256.8661 | -0.8793 | 245.3153 | 839.9388 | 522.2251 | 328.4814 | -151.3748
2017-12-19 13:01 | 3925.2355 |  |  | -165.2698 | -80.4694 | -12.5034 | -36.0329 | -30.7412 | -45.8387 | -82.4906 | -45.1281 |  |  | -212.7814 | -69.5243 | -27.403 | -42.5663 | 1.649 | -10.0634 | -36.0731 | -26.0929 | 20.8049 |  | 316.0007 | 94.7015 | 125.3026 | 271.6477 | 488.9407 | 165.0427 | 45.0858 |  |  | 190.7563 | 159.7912 | 179.2825 | 206.6781 | 130.7785 | 99.6237 | 64.7552 | 98.3286 | 137.9669 | 302.3946 | 503.5836 | 134.3053 | 90.6934 | 129.3134 | 151.3557 | 485.0523 |  |  |  |  | 114.1464 | 100.6826 | 289.3701 | 479.0765 |  |  | 103.0061 | 104.0656 | 167.7365 | 344.1952 | 99.2156 | 43.3643 | 61.579 | 94.0016 | 125.7523 |  |  |  | 546.3574 | 164.7882 | 99.5984 | [5 empty] | 100.3071 | 127.8822 | 244.2613 | 436.4955 | 66.8386 | 99.2324 | 99.4632 | 99.4925 | 71.7598 | 99.1839 | 42.3507 | 56.3515 | 78.333 | 105.5683 | 152.393 |  | 119.4788 | 304.1301 | 509.2606 | 66.8151 | 100.7722 | 120.4876 | 263.0029 | 495.9041 | [7 empty] | 77.8999 | 109.3292 | 162.2255 | 338.7613 | 542.4909 | 519.8079 | 516.391 | 363.6691 | 515.9772 | 474.8266 | 513.4805 | 225.1648 | 244.2429 | 529.3857 | 548.8842 | 236.9011 | 224.2958 | 241.4292 | 239.709 | 200.5687 | 221.5576 | 527.9731 | 544.6597 |  |  | 99.7949 | 161.0253 | 381.327 | 538.8891 | 117.709 | 50.7224 | [7 empty] | 95.8292 | 72.9789 | 100.4673 | 150.709 | 341.8516 | 549.7347 | 126.1357 | 100.6513 | 136.5166 | 235.0548 | [5 empty] | 99.7905 | 105.2975 | 297.7495 | 544.946 |  |  | 98.997 | 97.4653 | 133.3049 | 316.1549 | 154.0734 | 47.9956 | 67.7155 | 101.0473 | 152.7665 |  |  |  | 544.4082 | 107.6222 | 137.8767 | [5 empty] | 101.9753 | 144.0381 | 321.1987 | 511.3019 | 39.0885 | 50.015 | 74.2618 | 97.2566 | 121.7475 | 114.4195 | 60.533 | 71.8157 | 96.9615 | 99.6075 | 148.3197 |  | 135.8201 | 280.2764 | 516.0809 | 102.2998 | 109.0757 | 164.019 | 384.298 | 554.9988 | [7 empty] | 156.6453 | 113.8222 | 170.2511 | 361.7635 |  | 527.2681 | 519.407 | 518.7229 | 308.4792 | 523.8417 | 407.0587 |  | 24.1845 | 27.8151 | 18.9237 | 19.957 | 30.0661 | 105.2986 | 124.9666 | 523.8997 | 520.2727 | 528.4084 | 64.7819 | 89.2097 | 243.0861 | 328.3469 | 328.7834 | 244.9376 | -0.0031 | -0.0864 | 0.0175 | 0.0856 | -0.0114 | 0.0027 | -0.0537 | -0.0649 | -0.0857 | -309.5307 | -0.8793 | -322.2853 | -0.8608 | -319.8606 | -0.8977 | -290.9049 | -0.9593 | -237.9759 | -0.869 | -256.8661 | -0.8731 | 240.5888 | 857.4265 | 521.7722 | 328.5652 | -151.3418
2017-12-19 13:01 | 3926.2356 |  |  | -165.2284 | -80.4492 | -12.3535 | -35.9629 | -30.7479 | -45.8867 | -82.4579 | -45.1857 |  |  | -212.7535 | -69.569 | -27.5241 | -42.5258 | 1.6034 | -10.0099 | -36.0534 | -25.9723 | 18.4184 |  | 315.9798 | 94.7274 | 125.3267 | 271.6943 | 488.8107 | 165.0643 | 45.0962 |  |  | 190.7762 | 159.793 | 179.3124 | 206.6432 | 130.7908 | 99.609 | 64.7781 | 98.3579 | 137.9972 | 302.3997 | 503.3956 | 134.3471 | 90.7013 | 129.3432 | 151.3797 | 484.166 |  |  |  |  | 114.1671 | 100.6796 | 289.4121 | 478.9329 |  |  | 102.9688 | 104.0743 | 167.7531 | 344.1966 | 99.2088 | 43.3816 | 61.606 | 94.0168 | 125.791 |  |  |  | 546.1665 | 164.8572 | 99.6158 | [5 empty] | 100.278 | 127.9025 | 244.293 | 436.3237 | 66.8338 | 99.2259 | 99.4708 | 99.4933 | 71.8137 | 99.1903 | 42.352 | 56.3473 | 78.3542 | 105.5632 | 152.4248 |  | 119.5513 | 304.148 | 509.0661 | 66.8146 | 100.7743 | 120.5129 | 263.0409 | 495.734 | [7 empty] | 77.9049 | 109.3454 | 162.2583 | 338.769 | 542.284 | 519.3789 | 515.9711 | 363.6377 | 515.558 | 474.6103 | 513.0389 | 225.8623 | 236.6193 | 528.8852 | 548.4405 | 238.0337 | 223.4319 | 235.3997 | 243.3233 | 197.4185 | 218.4765 | 527.4439 | 544.2571 |  |  | 99.8089 | 161.0567 | 381.2828 | 538.6582 | 117.7373 | 50.7425 | [7 empty] | 95.8166 | 73.0291 | 100.4854 | 150.7404 | 341.8656 | 549.5077 | 126.1331 | 100.6413 | 136.5401 | 235.0858 | [5 empty] | 99.809 | 105.3019 | 297.7572 | 544.7499 |  |  | 98.9955 | 97.4706 | 133.3293 | 316.1772 | 154.081 | 48.0074 | 67.74 | 101.1017 | 152.79 |  |  |  | 544.2278 | 107.6958 | 137.8981 | [5 empty] | 102.0094 | 144.071 | 321.208 | 511.1039 | 39.0994 | 50.0318 | 74.2801 | 97.2808 | 121.7718 | 114.4242 | 60.6047 | 71.7887 | 97.0473 | 99.6277 | 148.3496 |  | 135.8439 | 280.3231 | 515.8791 | 102.3074 | 109.0763 | 164.0356 | 384.3045 | 554.7833 | [7 empty] | 156.6336 | 113.8361 | 170.2732 | 361.7519 |  | 526.8038 | 518.9877 | 518.3178 | 308.4747 | 523.3763 | 414.0587 |  | 24.1685 | 27.8236 | 18.922 | 19.9687 | 30.0678 | 105.2881 | 124.9522 | 523.4779 | 519.8443 | 527.961 | 64.7943 | 89.2071 | 243.129 | 328.3123 | 328.853 | 244.9635 | -0.0031 | -0.0861 | 0.0172 | 0.086 | -0.0113 | 0.0029 | -0.0607 | -0.0659 | -0.0811 | -309.5153 | -0.8772 | -322.2946 | -0.8731 | -319.8083 | -0.9019 | -290.9049 | -0.9511 | -237.9605 | -0.8752 | -256.8446 | -0.8813 | 251.6617 | 880.0275 | 521.3428 | 328.5827 | -151.2907
2017-12-19 13:01 | 3927.2356 |  |  | -165.2971 | -80.4148 | -12.1913 | -35.9859 | -30.7393 | -45.9011 | -82.3967 | -45.1099 |  |  | -212.661 | -69.6467 | -27.5392 | -42.4167 | 1.6239 | -9.999 | -35.9455 | -25.9317 | 20.3737 |  | 315.9682 | 94.7532 | 125.3468 | 271.7391 | 488.6801 | 165.1013 | 45.1132 |  |  | 190.8021 | 159.8041 | 179.3448 | 206.6061 | 130.8003 | 99.6382 | 64.7889 | 98.3714 | 138.0182 | 302.4118 | 503.2095 | 134.364 | 90.7023 | 129.3601 | 151.3937 | 483.2416 |  |  |  |  | 114.1945 | 100.676 | 289.4522 | 478.7759 |  |  | 102.967 | 104.0779 | 167.7696 | 344.2061 | 99.1992 | 43.3929 | 61.6369 | 94.0391 | 125.8341 |  |  |  | 545.9794 | 164.9308 | 99.6267 | [5 empty] | 100.2825 | 127.9446 | 244.3266 | 436.1754 | 66.8153 | 99.2416 | 99.4427 | 99.4906 | 71.8493 | 99.1944 | 42.3674 | 56.3627 | 78.3795 | 105.5883 | 152.4635 |  | 119.6292 | 304.1798 | 508.8637 | 66.8305 | 100.7798 | 120.5514 | 263.0908 | 495.5736 | [7 empty] | 77.9147 | 109.3631 | 162.292 | 338.7919 | 542.0918 | 518.9324 | 515.5441 | 363.6044 | 515.127 | 474.393 | 512.5785 | 226.6051 | 236.4792 | 528.3828 | 547.9966 | 239.7398 | 226.2684 | 233.9843 | 246.1435 | 193.0999 | 215.4462 | 526.9027 | 543.859 |  |  | 99.8262 | 161.0991 | 381.2573 | 538.4286 | 117.7479 | 50.7651 | [7 empty] | 95.8076 | 73.0301 | 100.507 | 150.7643 | 341.8792 | 549.2833 | 126.1462 | 100.6411 | 136.5587 | 235.1136 | [5 empty] | 99.8066 | 105.3092 | 297.7661 | 544.5646 |  |  | 99.0044 | 97.4775 | 133.353 | 316.1926 | 154.0947 | 48.007 | 67.7619 | 101.1528 | 152.8035 |  |  |  | 544.0392 | 107.7155 | 137.932 | [5 empty] | 102.0308 | 144.1067 | 321.2217 | 510.9065 | 39.1305 | 50.0461 | 74.303 | 97.3011 | 121.8124 | 114.4241 | 60.6127 | 71.8321 | 96.9784 | 99.6096 | 148.3357 |  | 135.8754 | 280.3792 | 515.6631 | 102.3946 | 109.0824 | 164.0231 | 384.2981 | 554.5741 | [7 empty] | 156.7275 | 113.8497 | 170.3025 | 361.7497 |  | 526.3277 | 518.5766 | 517.9013 | 308.4643 | 522.8997 | 417.3526 |  | 24.151 | 27.8132 | 18.9217 | 19.9769 | 30.0694 | 105.3037 | 124.9393 | 523.0456 | 519.4179 | 527.5131 | 64.8132 | 89.2424 | 243.1698 | 328.3777 | 328.8027 | 244.9809 | -0.0035 | -0.0863 | 0.0171 | 0.0855 | -0.012 | 0.0029 | -0.072 | -0.066 | -0.1032 | -309.5122 | -0.8834 | -322.2761 | -0.8649 | -319.8329 | -0.8834 | -290.8957 | -0.9593 | -237.9267 | -0.8793 | -256.8476 | -0.869 | 251.0014 | 832.4887 | 520.9073 | 328.5902 | -151.1512
2017-12-19 13:01 | 3928.2357 |  |  | -165.315 | -80.3116 | -12.0793 | -35.8981 | -30.7584 | -45.812 | -82.3837 | -45.1032 |  |  | -212.7813 | -69.6254 | -27.4922 | -42.4569 | 1.6494 | -9.9911 | -35.9777 | -25.8833 | 18.8769 |  | 315.9572 | 94.7641 | 125.3772 | 271.7779 | 488.55 | 165.1312 | 45.1279 |  |  | 190.8278 | 159.8113 | 179.378 | 206.5686 | 130.8146 | 99.6575 | 64.8085 | 98.3581 | 138.0336 | 302.4376 | 503.0247 | 134.3783 | 90.7241 | 129.3919 | 151.4095 | 482.2613 |  |  |  |  | 114.2212 | 100.6716 | 289.4824 | 478.6227 |  |  | 103.0244 | 104.0828 | 167.7905 | 344.2034 | 99.1926 | 43.4024 | 61.6563 | 94.0476 | 125.8683 |  |  |  | 545.797 | 164.9668 | 99.6379 | [5 empty] | 100.3136 | 127.9879 | 244.366 | 436.0404 | 66.8125 | 99.2532 | 99.4398 | 99.488 | 71.8685 | 99.2038 | 42.3613 | 56.375 | 78.398 | 105.6041 | 152.4909 |  | 119.7013 | 304.1986 | 508.6528 | 66.8436 | 100.7664 | 120.5677 | 263.1325 | 495.4042 | [7 empty] | 77.914 | 109.3774 | 162.3233 | 338.8197 | 541.9022 | 518.4688 | 515.0938 | 363.5757 | 514.6969 | 474.1698 | 512.0985 | 226.6535 | 239.1323 | 527.879 | 547.5434 | 243.3117 | 224.4179 | 233.8976 | 246.6458 | 190.231 | 215.0097 | 526.3463 | 543.4624 |  |  | 99.8375 | 161.1402 | 381.2106 | 538.1973 | 117.7666 | 50.7838 | [7 empty] | 95.7833 | 73.0204 | 100.5143 | 150.7857 | 341.8943 | 549.0455 | 126.1154 | 100.6338 | 136.5804 | 235.1402 | [5 empty] | 99.7923 | 105.3123 | 297.7933 | 544.3935 |  |  | 99.0035 | 97.4894 | 133.3744 | 316.2103 | 154.1517 | 48.0205 | 67.7904 | 101.1677 | 152.8311 |  |  |  | 543.8465 | 107.7079 | 137.9563 | [5 empty] | 102.0553 | 144.1278 | 321.2311 | 510.7078 | 39.111 | 50.0538 | 74.3248 | 97.3137 | 121.843 | 114.4814 | 60.5582 | 71.8034 | 96.9989 | 99.5649 | 148.3451 |  | 135.8921 | 280.4207 | 515.4677 | 102.4524 | 109.1043 | 164.0488 | 384.2983 | 554.402 | [7 empty] | 156.8032 | 113.8795 | 170.3487 | 361.7621 |  | 525.8371 | 518.1206 | 517.4751 | 308.4565 | 522.4053 | 414.0062 |  | 24.1406 | 27.8015 | 18.9211 | 19.9918 | 30.075 | 105.461 | 124.9204 | 522.518 | 518.8986 | 526.9792 | 64.8318 | 89.34 | 243.1918 | 328.3788 | 328.8501 | 245.0032 | -0.0031 | -0.0861 | 0.0173 | 0.0851 | -0.0117 | 0.0025 | -0.0464 | -0.0648 | -0.0829 | -309.5461 | -0.8649 | -322.27 | -0.8813 | -319.8236 | -0.9121 | -290.8772 | -0.9368 | -237.9821 | -0.8567 | -256.823 | -0.8998 | 247.4553 | 842.5383 | 520.4239 | 328.6145 | -151.0201
2017-12-19 13:01 | 3929.2357 |  |  | -165.3041 | -80.2635 | -12.0744 | -35.8172 | -30.6552 | -45.7763 | -82.4077 | -45.0748 |  |  | -212.7069 | -69.6402 | -27.5897 | -42.4093 | 1.6746 | -10.0095 | -35.9938 | -25.9363 | 21.3653 |  | 315.9371 | 94.7573 | 125.4029 | 271.8152 | 488.4104 | 165.1542 | 45.1517 |  |  | 190.8438 | 159.8083 | 179.4056 | 206.5255 | 130.8222 | 99.6456 | 64.8259 | 98.3818 | 138.0574 | 302.447 | 502.8407 | 134.4074 | 90.7529 | 129.4282 | 151.4496 | 481.2664 |  |  |  |  | 114.2516 | 100.6712 | 289.5132 | 478.4707 |  |  | 103.1288 | 104.0966 | 167.8182 | 344.2008 | 99.1938 | 43.4238 | 61.6717 | 94.0576 | 125.912 |  |  |  | 545.6129 | 165.0246 | 99.6472 | [5 empty] | 100.3162 | 128.0265 | 244.4143 | 435.9047 | 66.8131 | 99.2463 | 99.4499 | 99.4889 | 71.9221 | 99.2036 | 42.3747 | 56.3756 | 78.4185 | 105.6152 | 152.5217 |  | 119.7764 | 304.21 | 508.4543 | 66.853 | 100.7489 | 120.5862 | 263.1744 | 495.2431 | [7 empty] | 77.9291 | 109.3766 | 162.3396 | 338.8393 | 541.7136 | 517.9939 | 514.6251 | 363.5318 | 514.2665 | 473.9532 | 511.6274 | 227.4592 | 235.9229 | 527.3551 | 547.0767 | 244.7402 | 215.704 | 233.089 | 245.8866 | 190.6578 | 218.4698 | 525.7828 | 543.0628 |  |  | 99.8551 | 161.1598 | 381.1431 | 537.9668 | 117.7798 | 50.8008 | [7 empty] | 95.8157 | 73.0802 | 100.533 | 150.8216 | 341.909 | 548.8145 | 126.0949 | 100.6173 | 136.6019 | 235.1762 | [5 empty] | 99.7865 | 105.3154 | 297.8092 | 544.1996 |  |  | 98.9924 | 97.4931 | 133.3964 | 316.2346 | 154.1885 | 48.0293 | 67.808 | 101.174 | 152.8475 |  |  |  | 543.6584 | 107.7568 | 137.9852 | [5 empty] | 102.0701 | 144.1477 | 321.2314 | 510.5144 | 39.0965 | 50.0634 | 74.3313 | 97.3287 | 121.8361 | 114.522 | 60.5391 | 71.7333 | 97.1416 | 99.5879 | 148.3863 |  | 135.9094 | 280.4508 | 515.2615 | 102.4404 | 109.1341 | 164.0729 | 384.3032 | 554.2046 | [7 empty] | 156.8427 | 113.9214 | 170.396 | 361.7707 |  | 525.3428 | 517.6527 | 517.0468 | 308.4667 | 521.9251 | 414.1178 |  | 24.1336 | 27.7961 | 18.9291 | 20.0167 | 30.0841 | 105.5494 | 124.9033 | 522.0547 | 518.4453 | 526.5247 | 64.8595 | 89.331 | 243.1173 | 328.3189 | 328.7612 | 244.9571 | -0.0034 | -0.0865 | 0.0168 | 0.0852 | -0.0112 | 0.0027 | -0.0646 | -0.0676 | -0.0754 | -309.4476 | -0.8587 | -322.3684 | -0.8464 | -319.8575 | -0.945 | -290.8003 | -0.9573 | -237.9421 | -0.8587 | -256.9092 | -0.8649 | 247.846 | 822.2453 | 519.9607 | 328.54 | -150.9783
2017-12-19 13:01 | 3930.2358 |  |  | -165.3208 | -80.3133 | -12.189 | -35.866 | -30.732 | -45.805 | -82.5035 | -45.0885 |  |  | -212.7734 | -69.4062 | -27.5772 | -42.5006 | 1.5926 | -10.0034 | -35.9738 | -25.9285 | 13.6433 |  | 315.9163 | 94.7446 | 125.4159 | 271.8505 | 488.2696 | 165.1787 | 45.1613 |  |  | 190.8617 | 159.8058 | 179.4259 | 206.4772 | 130.834 | 99.6425 | 64.8348 | 98.4351 | 138.0907 | 302.4619 | 502.6666 | 134.4208 | 90.7924 | 129.4548 | 151.4865 | 480.3092 |  |  |  |  | 114.2877 | 100.6764 | 289.5449 | 478.3241 |  |  | 103.241 | 104.1001 | 167.8378 | 344.1999 | 99.1957 | 43.4399 | 61.6928 | 94.0706 | 125.9511 |  |  |  | 545.4313 | 165.1077 | 99.6565 | [5 empty] | 100.3175 | 128.0524 | 244.4566 | 435.7601 | 66.8243 | 99.2423 | 99.4471 | 99.491 | 71.9686 | 99.2031 | 42.4062 | 56.3856 | 78.4407 | 105.6317 | 152.5507 |  | 119.8588 | 304.2134 | 508.2672 | 66.8632 | 100.7553 | 120.6093 | 263.2257 | 495.0884 | [7 empty] | 77.9827 | 109.3867 | 162.3695 | 338.8681 | 541.5398 | 517.5148 | 514.1637 | 363.5016 | 513.8464 | 473.7464 | 511.1529 | 227.0852 | 228.104 | 526.8073 | 546.6021 | 244.6878 | 212.9649 | 231.8167 | 245.1179 | 196.2501 | 219.7992 | 525.2149 | 542.6635 |  |  | 99.8973 | 161.2096 | 381.1257 | 537.7467 | 117.7952 | 50.8076 | [7 empty] | 95.8309 | 73.0952 | 100.5397 | 150.8493 | 341.9293 | 548.5826 | 126.0971 | 100.6268 | 136.6137 | 235.1754 | [5 empty] | 99.7993 | 105.3399 | 297.796 | 544.0049 |  |  | 98.979 | 97.4943 | 133.421 | 316.2525 | 154.207 | 48.023 | 67.806 | 101.1759 | 152.8526 |  |  |  | 543.4709 | 107.7774 | 137.9972 | [5 empty] | 102.0958 | 144.1852 | 321.2414 | 510.3196 | 39.1014 | 50.0791 | 74.3632 | 97.3539 | 121.8507 | 114.5297 | 60.5584 | 71.7684 | 97.3216 | 99.5587 | 148.4452 |  | 135.9318 | 280.4845 | 515.0604 | 102.4626 | 109.1761 | 164.0836 | 384.2855 | 554.0123 | [7 empty] | 156.9088 | 113.9663 | 170.4242 | 361.787 |  | 524.8376 | 517.1675 | 516.6148 | 308.4635 | 521.4311 | 412.2037 |  | 24.1323 | 27.7919 | 18.9312 | 20.0182 | 30.0847 | 105.5702 | 124.8881 | 521.5908 | 517.9942 | 526.0462 | 64.8741 | 89.3248 | 243.1382 | 328.3642 | 328.8297 | 245.0012 | -0.0028 | -0.0865 | 0.0164 | 0.0848 | -0.0118 | 0.0027 | -0.048 | -0.0665 | -0.0828 | -309.4291 | -0.8895 | -322.273 | -0.8464 | -319.8975 | -0.8875 | -290.8188 | -0.9819 | -237.9082 | -0.8793 | -256.8507 | -0.8608 | 250.7642 | 809.8643 | 519.4912 | 328.5969 | -151.0677
2017-12-19 13:01 | 3931.2359 |  |  | -165.3506 | -80.3472 | -12.1844 | -35.855 | -30.6653 | -45.7285 | -82.3979 | -45.0562 |  |  | -212.7692 | -69.4151 | -27.547 | -42.5432 | 1.6441 | -9.9785 | -36.0046 | -25.8655 | 14.028 |  | 315.8985 | 94.7245 | 125.4439 | 271.8896 | 488.138 | 165.2198 | 45.1727 |  |  | 190.8854 | 159.8072 | 179.4572 | 206.4417 | 130.8615 | 99.6572 | 64.8663 | 98.4537 | 138.1182 | 302.4758 | 502.4898 | 134.4358 | 90.8199 | 129.4846 | 151.5113 | 479.2709 |  |  |  |  | 114.3223 | 100.6738 | 289.5826 | 478.1831 |  |  | 103.3305 | 104.102 | 167.8479 | 344.202 | 99.2048 | 43.4616 | 61.7093 | 94.0812 | 125.9775 |  |  |  | 545.2476 | 165.1994 | 99.6606 | [5 empty] | 100.3237 | 128.0818 | 244.4908 | 435.6005 | 66.85 | 99.2415 | 99.4662 | 99.4779 | 71.995 | 99.2091 | 42.4234 | 56.3907 | 78.4593 | 105.6456 | 152.5747 |  | 119.9342 | 304.2335 | 508.0746 | 66.881 | 100.7787 | 120.636 | 263.267 | 494.911 | [7 empty] | 77.9909 | 109.4063 | 162.4137 | 338.884 | 541.334 | 517.0188 | 513.6877 | 363.4788 | 513.4219 | 473.5098 | 510.6525 | 223.5728 | 223.6465 | 526.2467 | 546.1201 | 239.6733 | 214.4326 | 230.7544 | 240.2974 | 206.7471 | 218.7971 | 524.6447 | 542.266 |  |  | 99.9366 | 161.2726 | 381.1166 | 537.5218 | 117.853 | 50.8193 | [7 empty] | 95.8167 | 73.0604 | 100.5374 | 150.8729 | 341.9575 | 548.354 | 126.1049 | 100.6412 | 136.6391 | 235.2046 | [5 empty] | 99.812 | 105.3713 | 297.8194 | 543.8407 |  |  | 98.9747 | 97.4967 | 133.4368 | 316.265 | 154.2209 | 48.03 | 67.8069 | 101.1549 | 152.872 |  |  |  | 543.2815 | 107.8122 | 138.0051 | [5 empty] | 102.1171 | 144.2067 | 321.2684 | 510.1131 | 39.1145 | 50.0956 | 74.4118 | 97.3651 | 121.8597 | 114.5749 | 60.5655 | 71.7968 | 97.5952 | 99.5181 | 148.6101 |  | 135.9651 | 280.5373 | 514.8791 | 102.5525 | 109.2171 | 164.0891 | 384.2644 | 553.8358 | [7 empty] | 156.9326 | 114.005 | 170.4726 | 361.8112 |  | 524.3165 | 516.6855 | 516.1698 | 308.4503 | 520.9253 | 409.9341 |  | 24.1347 | 27.7873 | 18.9314 | 20.0092 | 30.0944 | 105.6082 | 124.8704 | 521.0283 | 517.4357 | 525.4775 | 64.8699 | 89.2291 | 243.2064 | 328.4057 | 328.8829 | 245.0581 | -0.0032 | -0.0865 | 0.017 | 0.0852 | -0.0116 | 0.0028 | -0.0465 | -0.0664 | -0.0618 | -309.4537 | -0.9039 | -322.2484 | -0.8731 | -319.8021 | -0.8895 | -290.8557 | -0.9306 | -237.9021 | -0.8957 | -256.7984 | -0.8793 | 241.1685 | 808.9921 | 518.9775 | 328.6443 | -150.9702
2017-12-19 13:01 | 3932.2359 |  |  | -165.2375 | -80.3101 | -12.1781 | -35.7043 | -30.6469 | -45.741 | -82.478 | -44.9503 |  |  | -212.7376 | -69.4718 | -27.5708 | -42.5496 | 1.6314 | -9.9551 | -35.9936 | -25.8753 | 15.9506 |  | 315.8964 | 94.7099 | 125.4748 | 271.9342 | 488.0129 | 165.266 | 45.1945 |  |  | 190.9172 | 159.8093 | 179.4962 | 206.4141 | 130.8927 | 99.669 | 64.8888 | 98.4572 | 138.1413 | 302.4767 | 502.3035 | 134.4478 | 90.8453 | 129.504 | 151.5343 | 478.0988 |  |  |  |  | 114.3525 | 100.6698 | 289.6259 | 478.0451 |  |  | 103.2421 | 104.1036 | 167.8653 | 344.2067 | 99.2049 | 43.4888 | 61.7231 | 94.0976 | 125.9968 |  |  |  | 545.0695 | 165.2524 | 99.6769 | [5 empty] | 100.345 | 128.1223 | 244.5232 | 435.4398 | 66.8404 | 99.2421 | 99.4804 | 99.4875 | 72.0249 | 99.1957 | 42.4307 | 56.3914 | 78.4779 | 105.6568 | 152.5947 |  | 119.9992 | 304.2457 | 507.8989 | 66.9084 | 100.7949 | 120.6595 | 263.2986 | 494.7315 | [7 empty] | 77.9925 | 109.4264 | 162.4607 | 338.8937 | 541.1275 | 516.5062 | 513.1866 | 363.4451 | 512.9835 | 473.2668 | 510.132 | 219.8917 | 223.9972 | 525.6832 | 545.6341 | 237.6745 | 217.4824 | 229.4738 | 231.618 | 209.1053 | 219.4186 | 524.0659 | 541.8623 |  |  | 99.9608 | 161.3231 | 381.0828 | 537.2882 | 117.8878 | 50.8378 | [7 empty] | 95.8521 | 73.0858 | 100.5707 | 150.9056 | 341.9829 | 548.1316 | 126.095 | 100.6368 | 136.6683 | 235.2541 | [5 empty] | 99.8102 | 105.3717 | 297.8472 | 543.6654 |  |  | 98.9826 | 97.514 | 133.4623 | 316.2944 | 154.2414 | 48.0471 | 67.8236 | 101.1555 | 152.9041 |  |  |  | 543.0948 | 107.8637 | 138.0324 | [5 empty] | 102.1305 | 144.2373 | 321.2827 | 509.9199 | 39.1639 | 50.109 | 74.4269 | 97.3782 | 121.8693 | 114.6173 | 60.5902 | 71.8477 | 97.5073 | 99.5215 | 148.5891 |  | 136.0005 | 280.6188 | 514.64 | 102.6928 | 109.2251 | 164.1171 | 384.278 | 553.6599 | [7 empty] | 156.976 | 114.0541 | 170.5248 | 361.8231 |  | 523.7941 | 516.2398 | 515.7112 | 308.4346 | 520.3902 | 410.6483 |  | 24.136 | 27.7792 | 18.9403 | 19.9943 | 30.1067 | 105.6076 | 124.8586 | 520.5492 | 516.9652 | 525.0059 | 64.8812 | 89.294 | 243.1574 | 328.3228 | 328.8057 | 244.9975 | -0.0033 | -0.0866 | 0.0168 | 0.0856 | -0.0116 | 0.0028 | -0.0504 | -0.0654 | -0.1033 | -309.4784 | -0.8731 | -322.2423 | -0.8772 | -319.799 | -0.9121 | -290.7911 | -0.947 | -237.9451 | -0.867 | -256.823 | -0.8875 | 243.7991 | 803.9537 | 518.4948 | 328.5643 | -150.9282
2017-12-19 13:01 | 3933.236 |  |  | -165.1621 | -80.3051 | -12.3132 | -35.8302 | -30.7274 | -45.7768 | -82.4709 | -45.027 |  |  | -212.6715 | -69.345 | -27.2701 | -42.536 | 1.6881 | -9.9268 | -35.9981 | -25.8796 | 16.0964 |  | 315.8832 | 94.7275 | 125.5026 | 271.981 | 487.8849 | 165.2775 | 45.2043 |  |  | 190.9457 | 159.8135 | 179.5309 | 206.3857 | 130.9208 | 99.6699 | 64.9007 | 98.4766 | 138.1756 | 302.4889 | 502.1236 | 134.4604 | 90.8645 | 129.5318 | 151.5495 | 476.9661 |  |  |  |  | 114.3688 | 100.6741 | 289.6705 | 477.8897 |  |  | 102.9914 | 104.0983 | 167.8909 | 344.2019 | 99.1947 | 43.4777 | 61.7429 | 94.1417 | 126.0267 |  |  |  | 544.8872 | 165.2551 | 99.6979 | [5 empty] | 100.3471 | 128.1579 | 244.5562 | 435.2831 | 66.8387 | 99.2403 | 99.4593 | 99.5027 | 72.045 | 99.1994 | 42.4515 | 56.3985 | 78.499 | 105.6758 | 152.6165 |  | 120.0662 | 304.2713 | 507.6859 | 66.9382 | 100.8051 | 120.6888 | 263.3278 | 494.5716 | [7 empty] | 78.0206 | 109.4532 | 162.5058 | 338.9067 | 540.9363 | 515.9831 | 512.683 | 363.4034 | 512.5353 | 473.0345 | 509.5727 | 219.552 | 227.0244 | 525.1159 | 545.1348 | 238.0102 | 217.4186 | 228.2781 | 226.7458 | 207.2115 | 222.1379 | 523.4769 | 541.4453 |  |  | 99.9849 | 161.3502 | 381.0355 | 537.0513 | 117.9153 | 50.847 | [7 empty] | 95.8888 | 73.1191 | 100.5882 | 150.9385 | 341.9932 | 547.8944 | 126.0963 | 100.6327 | 136.6888 | 235.2679 | [5 empty] | 99.8168 | 105.3657 | 297.8552 | 543.4705 |  |  | 98.9862 | 97.5183 | 133.486 | 316.3081 | 154.2676 | 48.0573 | 67.841 | 101.1903 | 152.925 |  |  |  | 542.9016 | 107.8358 | 138.0401 | [5 empty] | 102.1579 | 144.2679 | 321.297 | 509.7185 | 39.1702 | 50.1235 | 74.4452 | 97.3911 | 121.8939 | 114.6208 | 60.6535 | 71.8918 | 97.4859 | 99.5528 | 148.4803 |  | 136.0397 | 280.6876 | 514.3923 | 102.7974 | 109.2559 | 164.1459 | 384.257 | 553.474 | [7 empty] | 157.0251 | 114.0947 | 170.5669 | 361.8321 |  | 523.264 | 515.778 | 515.2377 | 308.4136 | 519.8245 | 410.9118 |  | 24.1363 | 27.7677 | 18.9448 | 19.9836 | 30.1117 | 105.5953 | 124.8449 | 520.0699 | 516.4804 | 524.5298 | 64.9176 | 89.3343 | 243.1847 | 328.3749 | 328.8694 | 244.9729 | -0.0032 | -0.0861 | 0.0169 | 0.0851 | -0.0116 | 0.0024 | -0.0454 | -0.069 | -0.0844 | -309.4661 | -0.8567 | -322.2792 | -0.8854 | -319.8021 | -0.9183 | -290.7818 | -0.9347 | -237.9175 | -0.869 | -256.8507 | -0.8895 | 250.3421 | 777.5154 | 518.0032 | 328.6222 | -150.9072
2017-12-19 13:01 | 3934.236 |  |  | -165.2145 | -80.2997 | -12.4635 | -35.7981 | -30.778 | -45.7064 | -82.4833 | -45.0044 |  |  | -212.7372 | -69.3684 | -27.5082 | -42.4809 | 1.5962 | -9.8709 | -35.9524 | -25.8926 | 16.0928 |  | 315.8639 | 94.7517 | 125.5311 | 272.0274 | 487.7503 | 165.3049 | 45.2199 |  |  | 190.9677 | 159.8143 | 179.5638 | 206.3618 | 130.9451 | 99.6531 | 64.9372 | 98.4825 | 138.2186 | 302.5047 | 501.9354 | 134.5005 | 90.8824 | 129.5785 | 151.5652 | 475.8761 |  |  |  |  | 114.3782 | 100.6746 | 289.7073 | 477.7209 |  |  | 102.8739 | 104.1128 | 167.9093 | 344.1957 | 99.1856 | 43.4657 | 61.7773 | 94.1962 | 126.0682 |  |  |  | 544.6924 | 165.3076 | 99.7083 | [5 empty] | 100.3395 | 128.194 | 244.5947 | 435.1272 | 66.871 | 99.234 | 99.456 | 99.4842 | 72.0446 | 99.2097 | 42.4727 | 56.405 | 78.5284 | 105.6995 | 152.6465 |  | 120.1422 | 304.3178 | 507.4464 | 66.973 | 100.8007 | 120.7183 | 263.3617 | 494.4007 | [7 empty] | 78.0244 | 109.4749 | 162.5384 | 338.9115 | 540.7241 | 515.4369 | 512.1563 | 363.3549 | 512.0553 | 472.7856 | 508.9932 | 219.8197 | 230.4214 | 524.5459 | 544.6237 | 234.3571 | 213.905 | 229.4722 | 228.5337 | 214.0061 | 226.9787 | 522.8875 | 541.0213 |  |  | 100.008 | 161.3924 | 380.9943 | 536.8208 | 117.9447 | 50.8462 | [7 empty] | 95.9751 | 73.1197 | 100.5759 | 150.9618 | 341.9998 | 547.6558 | 126.098 | 100.6428 | 136.7087 | 235.2728 | [5 empty] | 99.8225 | 105.3679 | 297.8687 | 543.2972 |  |  | 98.9652 | 97.5158 | 133.4941 | 316.3191 | 154.2762 | 48.067 | 67.8662 | 101.2025 | 152.9344 |  |  |  | 542.699 | 107.8438 | 138.0656 | [5 empty] | 102.1779 | 144.2885 | 321.3236 | 509.513 | 39.2022 | 50.1468 | 74.4925 | 97.4057 | 121.8697 | 114.6503 | 60.6839 | 71.9342 | 97.8175 | 99.5725 | 148.5658 |  | 136.0604 | 280.7138 | 514.1884 | 102.8446 | 109.2969 | 164.1554 | 384.2181 | 553.2737 | [7 empty] | 157.0514 | 114.1215 | 170.6025 | 361.8334 |  | 522.7243 | 515.2653 | 514.7441 | 308.3892 | 519.2519 | 409.6716 |  | 24.137 | 27.7552 | 18.947 | 19.995 | 30.1192 | 105.638 | 124.8285 | 519.4708 | 515.8958 | 523.9435 | 64.9342 | 89.3668 | 243.1048 | 328.316 | 328.7699 | 244.9564 | -0.0033 | -0.0861 | 0.0168 | 0.0856 | -0.0114 | 0.003 | -0.0646 | -0.0657 | -0.0861 | -309.4445 | -0.869 | -322.2669 | -0.8772 | -319.8113 | -0.9162 | -290.7388 | -0.945 | -237.9175 | -0.869 | -256.823 | -0.8834 | 245.4929 | 784.0519 | 517.4546 | 328.543 | -150.9887
2017-12-19 13:01 | 3935.2361 |  |  | -165.1859 | -80.3535 | -12.4835 | -35.8178 | -30.7093 | -45.7289 | -82.4491 | -44.9573 |  |  | -212.6254 | -69.333 | -27.4036 | -42.502 | 1.6289 | -9.9903 | -35.9635 | -25.955 | 19.0412 |  | 315.8448 | 94.7824 | 125.5552 | 272.0656 | 487.6086 | 165.3371 | 45.2479 |  |  | 190.9878 | 159.8149 | 179.5894 | 206.3243 | 130.9515 | 99.6309 | 64.9595 | 98.49 | 138.2437 | 302.5254 | 501.7434 | 134.5379 | 90.9289 | 129.6157 | 151.5887 | 474.8311 |  |  |  |  | 114.4221 | 100.6693 | 289.7403 | 477.5749 |  |  | 102.9529 | 104.1167 | 167.9207 | 344.1899 | 99.1882 | 43.4937 | 61.792 | 94.2288 | 126.0949 |  |  |  | 544.4988 | 165.3898 | 99.71 | [5 empty] | 100.3585 | 128.2352 | 244.6259 | 434.9665 | 66.8541 | 99.2306 | 99.4598 | 99.4867 | 72.0808 | 99.2004 | 42.4866 | 56.4091 | 78.5541 | 105.7105 | 152.6771 |  | 120.2134 | 304.3391 | 507.2638 | 66.9877 | 100.7848 | 120.7375 | 263.3954 | 494.2247 | [7 empty] | 78.0435 | 109.4888 | 162.5628 | 338.9256 | 540.518 | 514.8816 | 511.6195 | 363.3241 | 511.5663 | 472.5405 | 508.438 | 219.9003 | 231.9311 | 523.9727 | 544.1173 | 232.7119 | 213.8304 | 230.4846 | 231.4681 | 225.0192 | 229.727 | 522.2982 | 540.5986 |  |  | 100.0317 | 161.4462 | 380.9654 | 536.5859 | 117.9483 | 50.818 | [7 empty] | 96.0971 | 73.1 | 100.5538 | 150.9833 | 342.0084 | 547.4258 | 126.0981 | 100.648 | 136.7443 | 235.2615 | [5 empty] | 99.7991 | 105.385 | 297.9014 | 543.1383 |  |  | 98.9583 | 97.5549 | 133.5373 | 316.3613 | 154.2981 | 48.0886 | 67.9184 | 101.2319 | 152.968 |  |  |  | 542.5085 | 107.8499 | 138.0841 | [5 empty] | 102.1973 | 144.3326 | 321.3578 | 509.3321 | 39.2668 | 50.1844 | 74.4987 | 97.4216 | 121.8777 | 114.6548 | 60.7129 | 71.9304 | 97.9519 | 99.5098 | 148.6883 |  | 136.0654 | 280.7292 | 514.0043 | 102.8617 | 109.3194 | 164.1802 | 384.1729 | 553.0641 | [7 empty] | 157.0824 | 114.1522 | 170.6254 | 361.8153 |  | 522.174 | 514.7306 | 514.2337 | 308.3694 | 518.6826 | 409.3122 |  | 24.1434 | 27.7389 | 18.9432 | 19.978 | 30.1151 | 105.6882 | 124.8115 | 518.9625 | 515.3744 | 523.4456 | 64.9595 | 89.3684 | 243.1756 | 328.3662 | 328.8954 | 245.0387 | -0.003 | -0.0862 | 0.0167 | 0.0855 | -0.0117 | 0.0029 | -0.0655 | -0.0664 | -0.1005 | -309.3984 | -0.8608 | -322.2915 | -0.867 | -319.7929 | -0.9183 | -290.7111 | -0.9532 | -237.9113 | -0.8464 | -256.8476 | -0.8752 | 240.6878 | 767.2369 | 516.9277 | 328.6308 | -150.9907
2017-12-19 13:01 | 3936.2362 |  |  | -165.0195 | -80.4407 | -12.5539 | -35.9329 | -30.8179 | -45.8782 | -82.4497 | -44.9636 |  |  | -212.7192 | -69.3027 | -27.3758 | -42.59 | 1.6676 | -9.9689 | -35.9114 | -25.8956 | 16.2655 |  | 315.8231 | 94.8005 | 125.5733 | 272.0991 | 487.4694 | 165.3529 | 45.2625 |  |  | 191.0003 | 159.818 | 179.6119 | 206.2806 | 130.9464 | 99.6337 | 64.9887 | 98.5068 | 138.2594 | 302.5473 | 501.566 | 134.5646 | 90.9698 | 129.6515 | 151.6235 | 473.8233 |  |  |  |  | 114.4707 | 100.6743 | 289.7894 | 477.4364 |  |  | 103.1137 | 104.1071 | 167.9334 | 344.1784 | 99.1966 | 43.5391 | 61.7854 | 94.2299 | 126.1196 |  |  |  | 544.3218 | 165.4381 | 99.7043 | [5 empty] | 100.366 | 128.2663 | 244.6566 | 434.8131 | 66.8589 | 99.2327 | 99.4667 | 99.4951 | 72.1093 | 99.2034 | 42.4973 | 56.418 | 78.5767 | 105.7222 | 152.7107 |  | 120.2799 | 304.3549 | 507.0804 | 67.0029 | 100.7812 | 120.7683 | 263.4242 | 494.0551 | [7 empty] | 78.0338 | 109.5038 | 162.6016 | 338.9344 | 540.313 | 514.3298 | 511.0843 | 363.296 | 511.0695 | 472.3057 | 507.8868 | 220.9332 | 228.2557 | 523.3891 | 543.6129 | 236.6947 | 213.3592 | 231.2342 | 232.9566 | 233.9494 | 231.0979 | 521.707 | 540.1728 |  |  | 100.053 | 161.4928 | 380.9361 | 536.3458 | 118.0072 | 50.8159 | [7 empty] | 96.1708 | 73.0771 | 100.5305 | 151.0129 | 342.0264 | 547.1957 | 126.111 | 100.6526 | 136.7736 | 235.2668 | [5 empty] | 99.7882 | 105.4072 | 297.9232 | 542.9601 |  |  | 98.9735 | 97.5811 | 133.5744 | 316.3854 | 154.3139 | 48.098 | 67.9664 | 101.3204 | 152.996 |  |  |  | 542.3121 | 107.8591 | 138.1014 | [5 empty] | 102.2261 | 144.3628 | 321.392 | 509.1392 | 39.2626 | 50.2087 | 74.5229 | 97.4342 | 121.908 | 114.7099 | 60.7077 | 71.8868 | 97.8922 | 99.507 | 148.7156 |  | 136.0854 | 280.7466 | 513.825 | 102.8748 | 109.3426 | 164.2119 | 384.171 | 552.8709 | [7 empty] | 157.1149 | 114.1697 | 170.6529 | 361.7975 |  | 521.6239 | 514.2255 | 513.7119 | 308.3607 | 518.1094 | 407.5839 |  | 24.1534 | 27.7252 | 18.941 | 19.9569 | 30.1129 | 105.7104 | 124.7916 | 518.4398 | 514.8435 | 522.9188 | 64.9719 | 89.3352 | 243.1721 | 328.3613 | 328.8095 | 244.9946 | -0.0029 | -0.0863 | 0.0165 | 0.0852 | -0.0119 | 0.0027 | -0.0591 | -0.0685 | -0.0734 | -309.3799 | -0.8834 | -322.2853 | -0.8403 | -319.8636 | -0.9039 | -290.7018 | -0.9758 | -237.8467 | -0.8752 | -256.8323 | -0.8505 | 250.9171 | 751.971 | 516.3972 | 328.5854 | -151.101
2017-12-19 13:01 | 3937.2362 |  |  | -164.9646 | -80.4926 | -12.6142 | -35.8235 | -30.7716 | -45.861 | -82.5196 | -44.9812 |  |  | -212.6809 | -69.4249 | -27.3602 | -42.6214 | 1.5147 | -9.994 | -35.9167 | -25.9295 | 17.6068 |  | 315.8045 | 94.8098 | 125.5983 | 272.1358 | 487.3365 | 165.3843 | 45.2569 |  |  | 191.0165 | 159.8227 | 179.6392 | 206.2385 | 130.9536 | 99.6522 | 65.0151 | 98.5086 | 138.2852 | 302.5545 | 501.3855 | 134.5959 | 90.9977 | 129.6827 | 151.6436 | 472.7526 |  |  |  |  | 114.5118 | 100.6809 | 289.8179 | 477.2776 |  |  | 103.294 | 104.1101 | 167.9421 | 344.1698 | 99.1953 | 43.5513 | 61.7997 | 94.2426 | 126.1483 |  |  |  | 544.1429 | 165.4788 | 99.7237 | [5 empty] | 100.3626 | 128.2944 | 244.6953 | 434.6732 | 66.8631 | 99.2334 | 99.483 | 99.4922 | 72.1638 | 99.2086 | 42.5114 | 56.4183 | 78.6015 | 105.7355 | 152.7387 |  | 120.3458 | 304.3782 | 506.875 | 67.0215 | 100.7624 | 120.7994 | 263.4744 | 493.8873 | [7 empty] | 78.0307 | 109.5305 | 162.6535 | 338.9488 | 540.1048 | 513.7673 | 510.5419 | 363.2492 | 510.5405 | 472.0354 | 507.3166 | 224.0187 | 220.9559 | 522.7963 | 543.0946 | 237.1201 | 212.659 | 231.7074 | 235.3385 | 239.0335 | 231.4272 | 521.1046 | 539.7375 |  |  | 100.0779 | 161.5366 | 380.9146 | 536.1143 | 118.0821 | 50.8616 | [7 empty] | 96.2081 | 73.1172 | 100.538 | 151.0452 | 342.0476 | 546.9622 | 126.1121 | 100.6704 | 136.8003 | 235.3338 | [5 empty] | 99.7832 | 105.427 | 297.9419 | 542.7706 |  |  | 98.9573 | 97.5737 | 133.5773 | 316.396 | 154.3339 | 48.1029 | 67.9947 | 101.3787 | 153.013 |  |  |  | 542.1172 | 107.8805 | 138.1212 | [5 empty] | 102.2503 | 144.3795 | 321.4018 | 508.9266 | 39.2376 | 50.2173 | 74.5524 | 97.4394 | 121.9189 | 114.7719 | 60.7349 | 71.8816 | 97.8358 | 99.5415 | 148.7363 |  | 136.1206 | 280.7858 | 513.6257 | 102.9365 | 109.3661 | 164.2351 | 384.1802 | 552.6958 | [7 empty] | 157.1498 | 114.1886 | 170.6785 | 361.7931 |  | 521.0605 | 513.7292 | 513.1847 | 308.3675 | 517.5447 | 403.6375 |  | 24.1616 | 27.722 | 18.9457 | 19.948 | 30.1318 | 105.8387 | 124.7732 | 517.8017 | 514.2045 | 522.3048 | 64.9869 | 89.3686 | 243.1407 | 328.3381 | 328.7862 | 244.9687 | -0.0032 | -0.087 | 0.0171 | 0.0853 | -0.0117 | 0.0027 | -0.0461 | -0.0668 | -0.0728 | -309.4014 | -0.8813 | -322.2515 | -0.8854 | -319.7744 | -0.8834 | -290.7449 | -0.945 | -237.8498 | -0.8916 | -256.8015 | -0.8916 | 249.6691 | 746.8745 | 515.8243 | 328.5621 | -151.2074
2017-12-19 13:01 | 3938.2363 |  |  | -164.9069 | -80.4509 | -12.7853 | -35.9134 | -30.8204 | -45.8306 | -82.4371 | -44.9507 |  |  | -212.7975 | -69.4352 | -27.3991 | -42.5252 | 1.5291 | -9.9639 | -36.0097 | -25.9132 | 17.0004 |  | 315.7866 | 94.8407 | 125.6234 | 272.17 | 487.2021 | 165.4168 | 45.2539 |  |  | 191.0422 | 159.8214 | 179.664 | 206.1954 | 130.9692 | 99.6616 | 65.0309 | 98.5075 | 138.3163 | 302.5649 | 501.2 | 134.6172 | 91.0146 | 129.7067 | 151.6438 | 471.7139 |  |  |  |  | 114.5575 | 100.6905 | 289.8422 | 477.1148 |  |  | 103.376 | 104.1189 | 167.9597 | 344.1629 | 99.2148 | 43.5366 | 61.8364 | 94.281 | 126.188 |  |  |  | 543.9494 | 165.5274 | 99.7383 | [5 empty] | 100.3671 | 128.3293 | 244.7339 | 434.5324 | 66.854 | 99.2359 | 99.4723 | 99.4997 | 72.2188 | 99.2044 | 42.5249 | 56.428 | 78.6263 | 105.7536 | 152.7716 |  | 120.4178 | 304.387 | 506.6889 | 67.0288 | 100.7699 | 120.8272 | 263.5224 | 493.7163 | [7 empty] | 78.0644 | 109.5528 | 162.6986 | 338.9782 | 539.8976 | 513.1857 | 509.9731 | 363.197 | 510.0033 | 471.7649 | 506.7419 | 227.6627 | 218.5551 | 522.1963 | 542.563 | 233.6849 | 212.1315 | 231.42 | 237.2779 | 241.1531 | 231.4701 | 520.5016 | 539.2999 |  |  | 100.0961 | 161.5855 | 380.8867 | 535.874 | 118.0922 | 50.8931 | [7 empty] | 96.2031 | 73.1857 | 100.5445 | 151.0727 | 342.0618 | 546.7249 | 126.1162 | 100.6752 | 136.8239 | 235.3907 | [5 empty] | 99.7715 | 105.446 | 297.9751 | 542.5906 |  |  | 98.9678 | 97.5721 | 133.5974 | 316.4206 | 154.3568 | 48.1257 | 68.0104 | 101.3777 | 153.0434 |  |  |  | 541.9368 | 107.8693 | 138.1114 | [5 empty] | 102.2592 | 144.4174 | 321.4029 | 508.7238 | 39.2374 | 50.2302 | 74.5777 | 97.4549 | 121.9488 | 114.773 | 60.7895 | 71.8931 | 97.8955 | 99.5874 | 148.8045 |  | 136.1764 | 280.8512 | 513.3989 | 102.996 | 109.3751 | 164.2787 | 384.1915 | 552.5109 | [7 empty] | 157.2131 | 114.2058 | 170.7174 | 361.7923 |  | 520.4765 | 513.2058 | 512.6526 | 308.3703 | 516.9971 | 401.8444 |  | 24.1708 | 27.7267 | 18.9574 | 19.9295 | 30.1395 | 105.9832 | 124.7599 | 517.2577 | 513.6827 | 521.7738 | 65.0111 | 89.3751 | 243.2153 | 328.4153 | 328.8404 | 244.9628 | -0.0033 | -0.0864 | 0.0177 | 0.0858 | -0.012 | 0.0026 | -0.0678 | -0.0661 | -0.1051 | -309.4076 | -0.8834 | -322.2423 | -0.867 | -319.8298 | -0.8998 | -290.6864 | -0.9409 | -237.8867 | -0.8772 | -256.7984 | -0.8834 | 241.2324 | 745.6581 | 515.276 | 328.6278 | -151.238
2017-12-19 13:01 | 3939.2363 |  |  | -164.7832 | -80.4507 | -12.8456 | -35.7795 | -30.8663 | -45.7744 | -82.3018 | -44.8522 |  |  | -212.7072 | -69.4126 | -27.4473 | -42.6639 | 1.5189 | -9.9851 | -35.9468 | -25.8423 | 16.1285 |  | 315.771 | 94.8773 | 125.6494 | 272.2086 | 487.0706 | 165.4553 | 45.2687 |  |  | 191.0694 | 159.8214 | 179.6987 | 206.1622 | 130.9862 | 99.664 | 65.0491 | 98.5496 | 138.347 | 302.588 | 501.0171 | 134.6388 | 91.047 | 129.7303 | 151.6777 | 470.7584 |  |  |  |  | 114.5849 | 100.6937 | 289.8819 | 476.9705 |  |  | 103.1626 | 104.12 | 167.9813 | 344.1617 | 99.2347 | 43.5591 | 61.8673 | 94.3085 | 126.2226 |  |  |  | 543.7632 | 165.6005 | 99.7246 | [5 empty] | 100.3692 | 128.3565 | 244.7712 | 434.3821 | 66.8686 | 99.2447 | 99.4818 | 99.4936 | 72.2184 | 99.2028 | 42.5384 | 56.4387 | 78.6518 | 105.7629 | 152.8046 |  | 120.4805 | 304.392 | 506.4696 | 67.0407 | 100.7795 | 120.8521 | 263.5569 | 493.5443 | [7 empty] | 78.0679 | 109.5595 | 162.7257 | 338.9898 | 539.6931 | 512.5904 | 509.3852 | 363.1459 | 509.4622 | 471.5063 | 506.1625 | 230.4952 | 224.5668 | 521.5906 | 542.0261 | 232.1028 | 213.7414 | 231.2108 | 238.2628 | 241.3444 | 234.339 | 519.8969 | 538.8552 |  |  | 100.1106 | 161.6093 | 380.8011 | 535.6387 | 118.0662 | 50.8885 | [7 empty] | 96.1441 | 73.1986 | 100.5172 | 151.0971 | 342.0708 | 546.4819 | 126.1067 | 100.6659 | 136.835 | 235.4067 | [5 empty] | 99.7757 | 105.4566 | 297.9857 | 542.4019 |  |  | 98.9775 | 97.5943 | 133.6349 | 316.4567 | 154.3728 | 48.1437 | 68.0249 | 101.37 | 153.0671 |  |  |  | 541.7509 | 107.9782 | 138.1286 | [5 empty] | 102.2503 | 144.4504 | 321.4153 | 508.5209 | 39.2246 | 50.2306 | 74.6123 | 97.4907 | 121.9822 | 114.8254 | 60.8047 | 71.9229 | 97.9134 | 99.617 | 148.8631 |  | 136.2071 | 280.902 | 513.1756 | 103.0572 | 109.395 | 164.3181 | 384.1786 | 552.3102 | [7 empty] | 157.2422 | 114.2331 | 170.7656 | 361.7973 |  | 519.8863 | 512.6362 | 512.1019 | 308.3483 | 516.4411 | 400.8147 |  | 24.1768 | 27.7318 | 18.967 | 19.9054 | 30.1382 | 106.1225 | 124.7471 | 516.7065 | 513.1558 | 521.2402 | 65.047 | 89.3816 | 243.176 | 328.4547 | 328.7872 | 245.0445 | -0.0032 | -0.0864 | 0.0169 | 0.0852 | -0.0122 | 0.0026 | -0.0598 | -0.0651 | -0.0913 | -309.3922 | -0.8608 | -322.2638 | -0.8854 | -319.799 | -0.8957 | -290.6803 | -0.9388 | -237.8836 | -0.8628 | -256.8107 | -0.8813 | 246.6751 | 715.8777 | 514.7128 | 328.6209 | -151.1667
2017-12-19 13:01 | 3940.2364 |  |  | -164.6857 | -80.4276 | -12.8171 | -35.6035 | -30.7861 | -45.6759 | -82.2653 | -44.8425 |  |  | -212.5404 | -69.4272 | -27.4206 | -42.6734 | 1.5742 | -10.0073 | -35.9063 | -25.8295 | 20.1852 |  | 315.7449 | 94.8865 | 125.6717 | 272.2476 | 486.9346 | 165.4824 | 45.2911 |  |  | 191.0883 | 159.8204 | 179.7271 | 206.1217 | 131.0035 | 99.6607 | 65.0659 | 98.6114 | 138.3721 | 302.6046 | 500.8342 | 134.6878 | 91.0859 | 129.7529 | 151.7312 | 469.7714 |  |  |  |  | 114.6068 | 100.6907 | 289.9195 | 476.8271 |  |  | 102.8199 | 104.1121 | 168.0082 | 344.1613 | 99.2237 | 43.5861 | 61.8952 | 94.3301 | 126.2584 |  |  |  | 543.5729 | 165.6774 | 99.7282 | [5 empty] | 100.3783 | 128.3959 | 244.8126 | 434.2217 | 66.9319 | 99.2429 | 99.474 | 99.4902 | 72.1902 | 99.2153 | 42.5543 | 56.4426 | 78.6784 | 105.7639 | 152.8258 |  | 120.5434 | 304.4243 | 506.2392 | 67.0563 | 100.7602 | 120.8768 | 263.5852 | 493.3764 | [7 empty] | 78.0763 | 109.5718 | 162.7577 | 339.0018 | 539.4948 | 511.9921 | 508.8108 | 363.1094 | 508.9123 | 471.2408 | 505.5602 | 234.0747 | 228.5585 | 520.9895 | 541.4925 | 230.4954 | 219.0013 | 231.2237 | 239.2983 | 235.5608 | 234.2685 | 519.2778 | 538.3964 |  |  | 100.1454 | 161.6521 | 380.7321 | 535.4107 | 118.0709 | 50.8837 | [7 empty] | 96.1113 | 73.1836 | 100.5088 | 151.1317 | 342.0919 | 546.2473 | 126.0971 | 100.6698 | 136.8559 | 235.4102 | [5 empty] | 99.7857 | 105.4677 | 297.9922 | 542.1997 |  |  | 98.9631 | 97.6241 | 133.6717 | 316.4832 | 154.3887 | 48.1449 | 68.0374 | 101.3927 | 153.091 |  |  |  | 541.5705 | 108.0163 | 138.1609 | [5 empty] | 102.2574 | 144.4789 | 321.4325 | 508.3176 | 39.2612 | 50.2459 | 74.6431 | 97.5136 | 121.9969 | 114.8332 | 60.8174 | 71.9336 | 97.841 | 99.5996 | 148.8609 |  | 136.2241 | 280.9433 | 512.9621 | 103.0714 | 109.4301 | 164.3319 | 384.1504 | 552.0798 | [7 empty] | 157.2902 | 114.2692 | 170.8002 | 361.8002 |  | 519.2905 | 512.0632 | 511.5414 | 308.3314 | 515.8741 | 401.0258 |  | 24.1852 | 27.7338 | 18.9685 | 19.8869 | 30.1502 | 106.2568 | 124.7337 | 516.0195 | 512.4781 | 520.5728 | 65.0371 | 89.375 | 243.2115 | 328.4923 | 328.819 | 244.9875 | -0.0033 | -0.0864 | 0.0165 | 0.085 | -0.012 | 0.0023 | -0.0446 | -0.0653 | -0.0924 | -309.3645 | -0.8752 | -322.27 | -0.8649 | -319.8113 | -0.908 | -290.6187 | -0.9593 | -237.8313 | -0.8731 | -256.8261 | -0.869 | 250.3558 | 684.8734 | 514.096 | 328.6557 | -151.0158
2017-12-19 13:01 | 3941.2365 |  |  | -164.6479 | -80.4902 | -12.8205 | -35.7234 | -30.8295 | -45.7574 | -82.2169 | -44.8488 |  |  | -212.4685 | -69.3575 | -27.397 | -42.5115 | 1.5334 | -10.0471 | -35.9401 | -25.8444 | 15.2084 |  | 315.7254 | 94.8858 | 125.6886 | 272.2865 | 486.7954 | 165.5039 | 45.3074 |  |  | 191.1078 | 159.8137 | 179.7548 | 206.0806 | 131.0151 | 99.6695 | 65.1052 | 98.6112 | 138.3877 | 302.6152 | 500.6484 | 134.7222 | 91.0978 | 129.7797 | 151.7572 | 468.7403 |  |  |  |  | 114.6532 | 100.6885 | 289.9564 | 476.6686 |  |  | 102.5935 | 104.1059 | 168.0248 | 344.158 | 99.2179 | 43.5932 | 61.9151 | 94.3492 | 126.302 |  |  |  | 543.3765 | 165.6886 | 99.7434 | [5 empty] | 100.411 | 128.4138 | 244.8355 | 434.0523 | 66.9336 | 99.2359 | 99.4507 | 99.4889 | 72.2088 | 99.212 | 42.5653 | 56.4494 | 78.707 | 105.7763 | 152.858 |  | 120.6083 | 304.4434 | 506.0567 | 67.0843 | 100.7637 | 120.8997 | 263.6223 | 493.1954 | [7 empty] | 78.0792 | 109.5857 | 162.7973 | 339.0117 | 539.2791 | 511.3933 | 508.2397 | 363.0816 | 508.3271 | 470.9818 | 504.9468 | 237.1602 | 227.7305 | 520.3904 | 540.9643 | 227.3716 | 220.7362 | 229.4294 | 240.0193 | 226.9082 | 234.5063 | 518.6489 | 537.9343 |  |  | 100.1742 | 161.725 | 380.7008 | 535.1725 | 118.1205 | 50.9183 | [7 empty] | 96.1239 | 73.1917 | 100.5167 | 151.1589 | 342.1098 | 546.0063 | 126.0998 | 100.6689 | 136.8871 | 235.467 | [5 empty] | 99.7848 | 105.4655 | 298.0216 | 542.0222 |  |  | 98.9774 | 97.6308 | 133.7066 | 316.5078 | 154.4205 | 48.1491 | 68.0561 | 101.3847 | 153.1309 |  |  |  | 541.3738 | 107.9838 | 138.1879 | [5 empty] | 102.2776 | 144.509 | 321.4444 | 508.1065 | 39.3094 | 50.2753 | 74.6813 | 97.5149 | 122.0116 | 114.8125 | 60.7951 | 71.9121 | 97.6607 | 99.5533 | 148.8849 |  | 136.2779 | 281.0102 | 512.728 | 103.0277 | 109.4747 | 164.3893 | 384.2028 | 551.8884 | [7 empty] | 157.3803 | 114.2911 | 170.826 | 361.7989 |  | 518.6839 | 511.4929 | 510.9769 | 308.3197 | 515.298 | 400.4911 |  | 24.1962 | 27.7394 | 18.9786 | 19.8861 | 30.1569 | 106.2845 | 124.7242 | 515.4519 | 511.9233 | 520.0107 | 65.0593 | 89.3876 | 243.1762 | 328.4366 | 328.8443 | 244.9989 | -0.0031 | -0.0862 | 0.017 | 0.0856 | -0.0115 | 0.0025 | -0.0545 | -0.07 | -0.0727 | -309.3553 | -0.8752 | -322.2607 | -0.8731 | -319.7929 | -0.9039 | -290.6557 | -0.9552 | -237.8436 | -0.8752 | -256.783 | -0.8793 | 241.3068 | 677.5081 | 513.5216 | 328.6404 | -151.0556
2017-12-19 13:01 | 3942.2365 |  |  | -164.5341 | -80.4474 | -12.7245 | -35.7236 | -30.804 | -45.7613 | -82.1584 | -44.7901 |  |  | -212.4742 | -69.4337 | -27.4975 | -42.6198 | 1.5261 | -9.9963 | -35.8691 | -25.8633 | 19.527 |  | 315.7181 | 94.9254 | 125.7199 | 272.3295 | 486.6655 | 165.5425 | 45.3247 |  |  | 191.1326 | 159.8191 | 179.7889 | 206.0382 | 131.0197 | 99.6774 | 65.1479 | 98.5957 | 138.4205 | 302.628 | 500.4703 | 134.7263 | 91.1193 | 129.8251 | 151.7824 | 467.7466 |  |  |  |  | 114.7015 | 100.695 | 289.9796 | 476.5004 |  |  | 102.5047 | 104.0953 | 168.024 | 344.146 | 99.2227 | 43.5888 | 61.9254 | 94.3703 | 126.3265 |  |  |  | 543.189 | 165.7291 | 99.7484 | [5 empty] | 100.4158 | 128.4302 | 244.8635 | 433.8905 | 66.9056 | 99.2409 | 99.4525 | 99.4924 | 72.271 | 99.2127 | 42.5779 | 56.4562 | 78.7279 | 105.7931 | 152.8989 |  | 120.6726 | 304.4446 | 505.8639 | 67.1017 | 100.7585 | 120.9218 | 263.6784 | 493.0106 | [7 empty] | 78.0787 | 109.5956 | 162.8334 | 339.0207 | 539.0703 | 510.7834 | 507.6426 | 363.0271 | 507.7007 | 470.7101 | 504.3136 | 237.0435 | 226.022 | 519.7957 | 540.4459 | 227.887 | 220.8978 | 227.2639 | 239.1591 | 225.9794 | 236.9061 | 518.0244 | 537.4861 |  |  | 100.2022 | 161.7747 | 380.6418 | 535.2783 | 118.1568 | 50.9593 | [7 empty] | 96.1103 | 73.2533 | 100.5208 | 151.1748 | 342.1234 | 545.7559 | 126.0858 | 100.6737 | 136.9173 | 235.5403 | [5 empty] | 99.783 | 105.4581 | 298.0364 | 541.837 |  |  | 98.9691 | 97.633 | 133.7282 | 316.5279 | 154.4606 | 48.1688 | 68.0806 | 101.3857 | 153.1589 |  |  |  | 541.1783 | 108.0283 | 138.2162 | [5 empty] | 102.2858 | 144.5345 | 321.4497 | 507.8962 | 39.2614 | 50.2889 | 74.696 | 97.5366 | 122.0442 | 114.866 | 60.7801 | 71.8723 | 97.4464 | 99.4762 | 148.8827 |  | 136.309 | 281.0854 | 512.4971 | 103.0815 | 109.5125 | 164.4107 | 384.1968 | 551.7296 | [7 empty] | 157.4085 | 114.3213 | 170.8601 | 361.802 |  | 518.0612 | 510.9379 | 510.4012 | 308.3069 | 514.7017 | 398.3384 |  | 24.1985 | 27.7413 | 18.9862 | 19.8828 | 30.1585 | 106.2701 | 124.7113 | 514.8582 | 511.351 | 519.4296 | 65.0669 | 89.372 | 243.242 | 328.4838 | 328.8973 | 245.0415 | -0.0029 | -0.0865 | 0.0166 | 0.0851 | -0.0114 | 0.0027 | -0.0722 | -0.0677 | -0.0675 | -309.4045 | -0.8834 | -322.2515 | -0.8608 | -319.8298 | -0.8936 | -290.6341 | -0.947 | -237.859 | -0.8854 | -256.7923 | -0.8731 | 242.876 | 668.9523 | 512.9331 | 328.6905 | -151.0311
2017-12-19 13:01 | 3943.2366 |  |  | -164.1341 | -80.3592 | -12.7279 | -35.753 | -30.7298 | -45.7232 | -82.2284 | -44.9238 |  |  | -212.605 | -69.3284 | -27.5125 | -42.6447 | 1.5824 | -10.047 | -35.8477 | -25.7659 | 20.4475 |  | 315.7005 | 94.9756 | 125.743 | 272.3708 | 486.5346 | 165.5671 | 45.3517 |  |  | 191.151 | 159.8169 | 179.8117 | 205.9981 | 131.0329 | 99.6591 | 65.1445 | 98.637 | 138.4546 | 302.6386 | 500.2867 | 134.746 | 91.1424 | 129.871 | 151.8167 | 466.7319 |  |  |  |  | 114.7429 | 100.6996 | 290.0137 | 476.3331 |  |  | 102.5468 | 104.0899 | 168.0388 | 344.1364 | 99.2192 | 43.5928 | 61.948 | 94.3981 | 126.3554 |  |  |  | 543.0056 | 165.7942 | 99.7423 | [5 empty] | 100.3999 | 128.4723 | 244.9099 | 433.7237 | 66.9164 | 99.2472 | 99.4629 | 99.506 | 72.2853 | 99.2257 | 42.6025 | 56.4657 | 78.7432 | 105.8026 | 152.9302 |  | 120.7312 | 304.4611 | 505.6478 | 67.1215 | 100.7578 | 120.9497 | 263.7007 | 492.8418 | [7 empty] | 78.0981 | 109.6197 | 162.8699 | 339.0577 | 538.8743 | 510.1604 | 507.0207 | 362.9657 | 507.0777 | 470.4327 | 503.6753 | 234.3981 | 227.8508 | 519.2003 | 539.9133 | 232.9854 | 221.3027 | 226.1115 | 238.0642 | 229.5417 | 237.4196 | 517.3967 | 537.0417 |  |  | 100.2881 | 161.8698 | 380.618 | 535.862 | 118.172 | 50.9766 | [7 empty] | 96.0968 | 73.3133 | 100.5346 | 151.1998 | 342.1476 | 545.5092 | 126.0778 | 100.6908 | 136.942 | 235.5465 | [5 empty] | 99.7905 | 105.4736 | 298.0503 | 541.6461 |  |  | 98.9652 | 97.6414 | 133.7421 | 316.5434 | 154.4854 | 48.1953 | 68.108 | 101.4212 | 153.183 |  |  |  | 540.9953 | 108.0185 | 138.2307 | [5 empty] | 102.2856 | 144.5579 | 321.4616 | 507.6932 | 39.2569 | 50.3009 | 74.731 | 97.5614 | 122.0597 | 114.8915 | 60.8032 | 71.8898 | 97.3381 | 99.4618 | 148.8512 |  | 136.3446 | 281.1451 | 512.2798 | 103.1502 | 109.5074 | 164.4389 | 384.2056 | 551.5349 | [7 empty] | 157.4423 | 114.3655 | 170.9057 | 361.8112 |  | 517.4324 | 510.3348 | 509.8121 | 308.28 | 514.076 | 399.7238 |  | 24.1937 | 27.726 | 18.9823 | 19.8836 | 30.156 | 106.2813 | 124.6858 | 514.1716 | 510.6765 | 518.724 | 65.0999 | 89.3574 | 243.1671 | 328.422 | 328.8181 | 245.0069 | -0.0029 | -0.0862 | 0.017 | 0.0854 | -0.0118 | 0.003 | -0.0681 | -0.0666 | -0.0646 | -309.3553 | -0.8895 | -322.2577 | -0.8834 | -319.7621 | -0.908 | -290.6157 | -0.9532 | -237.8344 | -0.8649 | -256.7769 | -0.8916 | 251.4895 | 652.8914 | 512.2916 | 328.62 | -150.9882
2017-12-19 13:01 | 3944.2366 |  |  | -164.458 | -80.2997 | -12.6847 | -35.528 | -30.6644 | -45.7303 | -82.2277 | -44.9254 |  |  | -212.5551 | -69.3282 | -27.6176 | -42.6312 | 1.6162 | -10.0129 | -35.8114 | -25.7561 | 17.1844 |  | 315.6797 | 95.0304 | 125.7657 | 272.4129 | 486.3983 | 165.5807 | 45.3759 |  |  | 191.1669 | 159.8154 | 179.8429 | 205.9702 | 131.0499 | 99.6368 | 65.145 | 98.6705 | 138.4892 | 302.6548 | 500.0953 | 134.7852 | 91.1564 | 129.9088 | 151.8443 | 465.7194 |  |  |  |  | 114.7819 | 100.6947 | 290.0554 | 476.1737 |  |  | 102.6578 | 104.0885 | 168.0566 | 344.1466 | 99.2375 | 43.6227 | 61.9664 | 94.4253 | 126.3892 |  |  |  | 542.8193 | 165.8153 | 99.7469 | [5 empty] | 100.4002 | 128.5061 | 244.949 | 433.5521 | 66.9167 | 99.2442 | 99.4781 | 99.5073 | 72.3137 | 99.2266 | 42.6259 | 56.4631 | 78.7712 | 105.8179 | 152.9571 |  | 120.7878 | 304.4787 | 505.433 | 67.1532 | 100.7814 | 120.9882 | 263.7113 | 492.6742 | [7 empty] | 78.1148 | 109.6488 | 162.9154 | 339.0567 | 538.6442 | 509.5386 | 506.4134 | 362.929 | 506.4563 | 470.1817 | 503.0435 | 231.6384 | 233.4227 | 518.6009 | 539.3574 | 237.6125 | 222.6125 | 226.165 | 238.3386 | 229.4068 | 237.1136 | 516.7541 | 536.5805 |  |  | 100.4258 | 162.0178 | 380.6837 | 536.3829 | 118.2007 | 50.9925 | [7 empty] | 96.0991 | 73.3159 | 100.5274 | 151.2319 | 342.1607 | 545.2746 | 126.1104 | 100.6966 | 136.9564 | 235.5583 | [5 empty] | 99.7979 | 105.4971 | 298.0944 | 541.4806 |  |  | 98.9847 | 97.6658 | 133.7745 | 316.5684 | 154.5188 | 48.2116 | 68.1377 | 101.4758 | 153.214 |  |  |  | 540.8091 | 108.0965 | 138.2637 | [5 empty] | 102.2865 | 144.5811 | 321.4839 | 507.4789 | 39.2727 | 50.3185 | 74.7519 | 97.5636 | 122.0266 | 114.9113 | 60.8322 | 71.8412 | 97.318 | 99.5027 | 148.9571 |  | 136.397 | 281.1951 | 512.0587 | 103.1428 | 109.5157 | 164.4781 | 384.2393 | 551.3145 | [7 empty] | 157.4959 | 114.3971 | 170.9526 | 361.8213 |  | 516.8046 | 509.7031 | 509.2134 | 308.2624 | 513.4384 | 400.1955 |  | 24.1967 | 27.7161 | 18.9817 | 19.9006 | 30.1581 | 106.3178 | 124.6622 | 513.5744 | 510.0756 | 518.1454 | 65.1186 | 89.3596 | 243.232 | 328.4753 | 328.7557 | 244.9858 | -0.0029 | -0.0862 | 0.0181 | 0.0858 | -0.0112 | 0.0029 | -0.0519 | -0.0692 | -0.0843 | -309.3491 | -0.869 | -322.2577 | -0.8628 | -319.7775 | -0.9142 | -290.5757 | -0.9511 | -237.8467 | -0.8649 | -256.8076 | -0.8772 | 251.4943 | 660.0222 | 511.6836 | 328.6155 | -150.8747
2017-12-19 13:01 | 3945.2367 |  |  | -164.3789 | -80.3165 | -12.7452 | -35.5656 | -30.7276 | -45.7888 | -82.3493 | -44.9131 |  |  | -212.4884 | -69.2736 | -27.6822 | -42.65 | 1.5928 | -9.9537 | -35.8131 | -25.6699 | 14.6677 |  | 315.6632 | 95.0698 | 125.7952 | 272.4519 | 486.2644 | 165.6222 | 45.3786 |  |  | 191.1976 | 159.8254 | 179.8753 | 205.9288 | 131.0625 | 99.6428 | 65.1924 | 98.6663 | 138.5406 | 302.6905 | 499.928 | 134.8263 | 91.1841 | 129.9461 | 151.8724 | 464.7852 |  |  |  |  | 114.8336 | 100.7018 | 290.0925 | 476.018 |  |  | 102.7863 | 104.0693 | 168.0725 | 344.1466 | 99.232 | 43.6475 | 61.9825 | 94.4386 | 126.4263 |  |  |  | 542.6326 | 165.8977 | 99.7618 | [5 empty] | 100.409 | 128.5437 | 244.9848 | 433.4026 | 66.9408 | 99.2434 | 99.4765 | 99.5018 | 72.3519 | 99.2326 | 42.6254 | 56.464 | 78.7969 | 105.8347 | 152.9814 |  | 120.8495 | 304.49 | 505.2307 | 67.164 | 100.7827 | 121.0187 | 263.7585 | 492.5024 | [7 empty] | 78.1127 | 109.6615 | 162.9501 | 339.0539 | 538.421 | 508.905 | 505.8085 | 362.8889 | 505.8313 | 469.9045 | 502.3852 | 230.5101 | 237.1977 | 517.99 | 538.8022 | 239.3486 | 224.6247 | 227.2367 | 239.1573 | 225.8705 | 231.3042 | 516.098 | 536.1088 |  |  | 100.538 | 162.1938 | 380.7846 | 536.586 | 118.2427 | 51.0026 | [7 empty] | 96.1093 | 73.3254 | 100.5222 | 151.2617 | 342.174 | 545.0461 | 126.1198 | 100.692 | 136.9894 | 235.5948 | [5 empty] | 99.8006 | 105.5007 | 298.1195 | 541.2984 |  |  | 98.9801 | 97.6686 | 133.798 | 316.5894 | 154.5457 | 48.2374 | 68.165 | 101.5399 | 153.2454 |  |  |  | 540.6168 | 108.132 | 138.2917 | [5 empty] | 102.3074 | 144.6055 | 321.5092 | 507.2697 | 39.2753 | 50.3436 | 74.7741 | 97.5714 | 122.0092 | 114.9237 | 60.7923 | 71.8125 | 97.3477 | 99.5736 | 149.0856 |  | 136.4328 | 281.2322 | 511.8335 | 103.1385 | 109.5454 | 164.4714 | 384.2234 | 551.1126 | [7 empty] | 157.5107 | 114.4326 | 170.99 | 361.8377 |  | 516.1657 | 509.1282 | 508.6149 | 308.2531 | 512.7653 | 398.8634 |  | 24.2018 | 27.7154 | 18.9803 | 19.9039 | 30.17 | 106.3635 | 124.6408 | 512.9966 | 509.4784 | 517.5517 | 65.1347 | 89.381 | 243.1952 | 328.4654 | 328.8095 | 244.9831 | -0.003 | -0.0861 | 0.0167 | 0.0852 | -0.0117 | 0.0023 | -0.0492 | -0.0676 | -0.0757 | -309.306 | -0.8875 | -322.2484 | -0.8546 | -319.8052 | -0.8834 | -290.5695 | -0.9593 | -237.8251 | -0.869 | -256.7738 | -0.8731 | 244.1978 | 647.7411 | 511.0811 | 328.6375 | -150.9455
2017-12-19 13:01 | 3946.2368 |  |  | -164.384 | -80.3274 | -12.7513 | -35.699 | -30.7654 | -45.7302 | -82.2601 | -44.871 |  |  | -212.5002 | -69.4338 | -27.7564 | -42.7653 | 1.5697 | -9.9387 | -35.7029 | -25.7802 | 10.4095 |  | 315.6456 | 95.0799 | 125.8165 | 272.4891 | 486.1309 | 165.6594 | 45.3834 |  |  | 191.2215 | 159.8252 | 179.8975 | 205.8786 | 131.0804 | 99.6577 | 65.2305 | 98.666 | 138.5656 | 302.7155 | 499.7527 | 134.8486 | 91.2248 | 129.9678 | 151.8948 | 463.8626 |  |  |  |  | 114.8639 | 100.7028 | 290.1288 | 475.8659 |  |  | 102.916 | 104.0561 | 168.1005 | 344.1393 | 99.2174 | 43.6688 | 62.0036 | 94.4458 | 126.4627 |  |  |  | 542.4399 | 165.9687 | 99.7673 | [5 empty] | 100.4123 | 128.572 | 245.0196 | 433.2587 | 66.9558 | 99.2526 | 99.4596 | 99.5008 | 72.3916 | 99.2342 | 42.6355 | 56.4806 | 78.8202 | 105.8442 | 153.0138 |  | 120.9096 | 304.5076 | 505.036 | 67.1619 | 100.7677 | 121.0347 | 263.8324 | 492.3249 | [7 empty] | 78.1264 | 109.6775 | 162.9769 | 339.0872 | 538.2276 | 508.2516 | 505.1815 | 362.8329 | 505.2243 | 469.6221 | 501.7136 | 230.2907 | 236.2219 | 517.3742 | 538.2383 | 238.603 | 222.4034 | 226.7392 | 239.6385 | 223.9054 | 222.8407 | 515.432 | 535.6532 |  |  | 100.6371 | 162.3588 | 380.88 | 536.5695 | 118.2621 | 50.9884 | [7 empty] | 96.1083 | 73.3347 | 100.5169 | 151.2883 | 342.1946 | 544.7983 | 126.094 | 100.7021 | 137.0167 | 235.6011 | [5 empty] | 99.8047 | 105.5115 | 298.1338 | 541.1133 |  |  | 98.9676 | 97.6772 | 133.8244 | 316.6148 | 154.5695 | 48.2655 | 68.1929 | 101.5645 | 153.2818 |  |  |  | 540.4191 | 108.1144 | 138.2955 | [5 empty] | 102.328 | 144.6322 | 321.5232 | 507.0702 | 39.2837 | 50.362 | 74.8042 | 97.591 | 122.0632 | 114.9522 | 60.7896 | 71.8356 | 97.5501 | 99.5873 | 149.0676 |  | 136.4515 | 281.2564 | 511.6373 | 103.1837 | 109.5512 | 164.519 | 384.2562 | 550.9483 | [7 empty] | 157.4839 | 114.4727 | 171.0222 | 361.855 |  | 515.5184 | 508.5276 | 508.0012 | 308.2304 | 512.0536 | 399.3082 |  | 24.2073 | 27.709 | 18.9708 | 19.8838 | 30.1723 | 106.3742 | 124.618 | 512.2708 | 508.7409 | 516.8078 | 65.1402 | 89.3592 | 243.2051 | 328.4828 | 328.7748 | 244.9989 | -0.0031 | -0.0861 | 0.0176 | 0.0861 | -0.0115 | 0.0036 | -0.063 | -0.0672 | -0.0788 | -309.3553 | -0.8854 | -322.233 | -0.8916 | -319.7252 | -0.9121 | -290.5603 | -0.9265 | -237.8251 | -0.8813 | -256.7584 | -0.8916 | 250.6151 | 639.6732 | 510.4125 | 328.6288 | -151.0448
2017-12-19 13:01 | 3947.2368 |  |  | -164.4043 | -80.3884 | -12.8028 | -35.5227 | -30.697 | -45.7546 | -82.2949 | -44.8718 |  |  | -212.5616 | -69.5044 | -27.7847 | -42.7038 | 1.5705 | -9.9467 | -35.7546 | -25.7246 | 13.4395 |  | 315.6302 | 95.0807 | 125.8478 | 272.5331 | 485.9974 | 165.689 | 45.4076 |  |  | 191.2412 | 159.8252 | 179.9291 | 205.8417 | 131.1015 | 99.6659 | 65.2388 | 98.702 | 138.5732 | 302.716 | 499.5625 | 134.8469 | 91.2563 | 129.9912 | 151.9209 | 462.8557 |  |  |  |  | 114.8726 | 100.7002 | 290.1591 | 475.6988 |  |  | 103.0439 | 104.0602 | 168.118 | 344.1371 | 99.2157 | 43.6644 | 62.0187 | 94.4609 | 126.4919 |  |  |  | 542.2486 | 166.0057 | 99.7775 | [5 empty] | 100.4068 | 128.6072 | 245.0632 | 433.1114 | 66.9362 | 99.2588 | 99.4566 | 99.5013 | 72.4302 | 99.2255 | 42.6613 | 56.4945 | 78.8443 | 105.8609 | 153.0511 |  | 120.9597 | 304.5464 | 504.8056 | 67.1755 | 100.7587 | 121.0521 | 263.8785 | 492.1424 | [7 empty] | 78.163 | 109.6889 | 163.0043 | 339.1201 | 538.0337 | 507.6086 | 504.5498 | 362.7835 | 504.6264 | 469.3609 | 501.0198 | 223.6964 | 234.4308 | 516.7648 | 537.6674 | 237.2173 | 217.5775 | 226.072 | 239.3301 | 222.0363 | 218.2151 | 514.7783 | 535.1975 |  |  | 100.7418 | 162.5056 | 380.9681 | 536.0718 | 118.2636 | 50.9912 | [7 empty] | 96.081 | 73.323 | 100.5015 | 151.3123 | 342.2094 | 544.5489 | 126.0803 | 100.7091 | 137.028 | 235.613 | [5 empty] | 99.8017 | 105.5197 | 298.1397 | 540.923 |  |  | 98.9566 | 97.705 | 133.8565 | 316.6435 | 154.5881 | 48.2806 | 68.2149 | 101.5945 | 153.3069 |  |  |  | 540.2284 | 108.1842 | 138.3063 | [5 empty] | 102.3273 | 144.6589 | 321.5251 | 506.8585 | 39.3034 | 50.3722 | 74.8302 | 97.6058 | 122.0801 | 115.0128 | 60.8676 | 71.8629 | 97.8979 | 99.5157 | 149.063 |  | 136.4656 | 281.2947 | 511.4284 | 103.2436 | 109.5545 | 164.5635 | 384.2338 | 550.754 | [7 empty] | 157.4529 | 114.5014 | 171.0864 | 361.863 |  | 514.8776 | 507.9364 | 507.3809 | 308.2254 | 511.3395 | 399.8059 |  | 24.2153 | 27.7008 | 18.9678 | 19.8798 | 30.176 | 106.351 | 124.6075 | 511.6692 | 508.1308 | 516.1939 | 65.1588 | 89.3371 | 243.231 | 328.5484 | 328.852 | 245.0595 | -0.0032 | -0.0863 | 0.0171 | 0.0853 | -0.0117 | 0.0029 | -0.0465 | -0.0689 | -0.1104 | -309.3522 | -0.8403 | -322.3069 | -0.8649 | -319.8113 | -0.9265 | -290.4772 | -0.9614 | -237.8405 | -0.83 | -256.7984 | -0.8752 | 249.4694 | 650.9391 | 509.7934 | 328.7002 | -151.036
2017-12-19 13:01 | 3948.2369 |  |  | -164.5434 | -80.4232 | -12.8106 | -35.4956 | -30.72 | -45.6283 | -82.2454 | -44.8723 |  |  | -212.5318 | -69.6079 | -27.6301 | -42.5877 | 1.5278 | -9.9933 | -35.7366 | -25.7776 | 14.5441 |  | 315.6179 | 95.0689 | 125.8772 | 272.5813 | 485.8673 | 165.7302 | 45.4355 |  |  | 191.2672 | 159.8281 | 179.9641 | 205.8148 | 131.1301 | 99.6703 | 65.2527 | 98.7428 | 138.6005 | 302.7232 | 499.3851 | 134.8592 | 91.2746 | 130.0208 | 151.9564 | 461.8188 |  |  |  |  | 114.9167 | 100.7065 | 290.195 | 475.533 |  |  | 103.1722 | 104.0707 | 168.1311 | 344.1368 | 99.1947 | 43.6578 | 62.0411 | 94.4681 | 126.5397 |  |  |  | 542.0698 | 166.0826 | 99.7946 | [5 empty] | 100.4127 | 128.6596 | 245.105 | 432.969 | 66.9372 | 99.258 | 99.4647 | 99.5006 | 72.4587 | 99.2249 | 42.6714 | 56.5031 | 78.8656 | 105.8804 | 153.0821 |  | 121.0114 | 304.5884 | 504.5662 | 67.2042 | 100.7577 | 121.0848 | 263.8997 | 491.9737 | [7 empty] | 78.167 | 109.7216 | 163.0512 | 339.1279 | 537.8032 | 506.9588 | 503.925 | 362.7351 | 504.0191 | 469.0648 | 500.3114 | 208.9396 | 234.0365 | 516.1525 | 537.1069 | 233.1126 | 217.2714 | 226.9456 | 239.0159 | 218.63 | 217.0616 | 514.1345 | 534.7296 |  |  | 100.8061 | 162.6188 | 381.0253 | 535.2111 | 118.304 | 51.0177 | [7 empty] | 96.085 | 73.3602 | 100.5201 | 151.3503 | 342.2286 | 544.3152 | 126.1112 | 100.7093 | 137.0518 | 235.6634 | [5 empty] | 99.7873 | 105.5297 | 298.1502 | 540.7266 |  |  | 98.9648 | 97.7109 | 133.8756 | 316.6613 | 154.5896 | 48.2996 | 68.2457 | 101.6398 | 153.3295 |  |  |  | 540.033 | 108.2176 | 138.336 | [5 empty] | 102.3406 | 144.7003 | 321.5442 | 506.6526 | 39.3423 | 50.386 | 74.8371 | 97.6314 | 122.0598 | 115.0161 | 60.9359 | 71.9211 | 97.8892 | 99.5331 | 149.1371 |  | 136.4928 | 281.326 | 511.2086 | 103.2798 | 109.5905 | 164.5895 | 384.1752 | 550.5378 | [7 empty] | 157.4815 | 114.5437 | 171.1281 | 361.8599 |  | 514.2315 | 507.3328 | 506.7595 | 308.2311 | 510.6062 | 399.2082 |  | 24.2222 | 27.7042 | 18.9697 | 19.8942 | 30.1887 | 106.3405 | 124.597 | 511.0746 | 507.5239 | 515.5929 | 65.1937 | 89.367 | 243.2459 | 328.5251 | 328.8577 | 245.0394 | -0.0027 | -0.0858 | 0.0168 | 0.0854 | -0.0116 | 0.0027 | -0.046 | -0.0669 | -0.0843 | -309.2568 | -0.8813 | -322.2977 | -0.83 | -319.8667 | -0.9039 | -290.4741 | -0.9901 | -237.7513 | -0.8793 | -256.8199 | -0.8403 | 240.4251 | 643.4867 | 509.1749 | 328.6914 | -150.9859
2017-12-19 13:01 | 3949.2369 |  |  | -164.5589 | -80.398 | -12.9141 | -35.4651 | -30.7196 | -45.7638 | -82.2623 | -44.847 |  |  | -212.3742 | -69.701 | -27.689 | -42.5961 | 1.5092 | -10.0577 | -35.7367 | -25.7513 | 17.2885 |  | 315.6094 | 95.0513 | 125.8961 | 272.6203 | 485.7347 | 165.7504 | 45.4525 |  |  | 191.2874 | 159.8289 | 179.992 | 205.7761 | 131.1532 | 99.6771 | 65.2651 | 98.7507 | 138.6274 | 302.7359 | 499.2006 | 134.8938 | 91.2949 | 130.0367 | 151.9828 | 460.8543 |  |  |  |  | 114.9704 | 100.7007 | 290.221 | 475.3834 |  |  | 103.1641 | 104.0901 | 168.142 | 344.1376 | 99.2127 | 43.6747 | 62.0686 | 94.4719 | 126.5777 |  |  |  | 541.8755 | 166.1106 | 99.8108 | [5 empty] | 100.4249 | 128.6911 | 245.141 | 432.819 | 66.9574 | 99.2554 | 99.4611 | 99.5022 | 72.455 | 99.2383 | 42.6852 | 56.5068 | 78.9028 | 105.8983 | 153.1162 |  | 121.073 | 304.6063 | 504.3729 | 67.2388 | 100.7693 | 121.118 | 263.9415 | 491.7906 | [7 empty] | 78.1571 | 109.7487 | 163.0915 | 339.1302 | 537.5827 | 506.2985 | 503.292 | 362.6933 | 503.4032 | 468.7815 | 499.6445 | 205.332 | 232.5763 | 515.5362 | 536.5447 | 230.7802 | 219.8282 | 228.9777 | 239.1975 | 219.8728 | 216.7644 | 513.4982 | 534.2513 |  |  | 100.8472 | 162.6605 | 381.0469 | 534.4902 | 118.3304 | 51.0425 | [7 empty] | 96.0819 | 73.3944 | 100.5556 | 151.3884 | 342.2472 | 544.0846 | 126.1508 | 100.7167 | 137.0761 | 235.702 | [5 empty] | 99.7941 | 105.5488 | 298.19 | 540.5449 |  |  | 98.9813 | 97.7091 | 133.8973 | 316.6838 | 154.6111 | 48.3192 | 68.2809 | 101.674 | 153.3733 |  |  |  | 539.8376 | 108.2114 | 138.3597 | [5 empty] | 102.3547 | 144.7344 | 321.5628 | 506.4399 | 39.3508 | 50.4066 | 74.8594 | 97.6427 | 122.0773 | 115.0579 | 60.9683 | 71.9247 | 98.0098 | 99.5587 | 149.1255 |  | 136.5077 | 281.3743 | 510.9897 | 103.2939 | 109.6136 | 164.6293 | 384.1712 | 550.34 | [7 empty] | 157.5979 | 114.5762 | 171.1549 | 361.8623 |  | 513.5792 | 506.6782 | 506.1239 | 308.2239 | 509.8537 | 398.9906 |  | 24.2354 | 27.7028 | 18.9732 | 19.9084 | 30.1993 | 106.3035 | 124.5725 | 510.3506 | 506.8074 | 514.8435 | 65.194 | 89.4188 | 243.1996 | 328.4326 | 328.7998 | 244.9412 | -0.003 | -0.0862 | 0.017 | 0.0853 | -0.0111 | 0.0029 | -0.0602 | -0.066 | -0.0928 | -309.226 | -0.9265 | -322.19 | -0.8628 | -319.8113 | -0.8608 | -290.5387 | -0.9635 | -237.7574 | -0.9162 | -256.7276 | -0.8752 | 245.2855 | 614.3893 | 508.4967 | 328.6162 | -151.0951
2017-12-19 13:01 | 3950.237 |  |  | -164.5638 | -80.4207 | -12.9081 | -35.546 | -30.7151 | -45.7334 | -82.2566 | -44.8426 |  |  | -212.4248 | -69.6265 | -27.632 | -42.4514 | 1.5464 | -10.1213 | -35.7261 | -25.6589 | 17.0024 |  | 315.592 | 95.0519 | 125.9183 | 272.6545 | 485.5975 | 165.7678 | 45.4433 |  |  | 191.309 | 159.8249 | 180.0225 | 205.7215 | 131.1672 | 99.6699 | 65.2905 | 98.7461 | 138.6454 | 302.7386 | 499.0046 | 134.9178 | 91.3145 | 130.0601 | 151.9818 | 459.9461 |  |  |  |  | 115.0184 | 100.6942 | 290.246 | 475.2219 |  |  | 102.8688 | 104.1085 | 168.1549 | 344.1431 | 99.2373 | 43.7207 | 62.0871 | 94.4722 | 126.6044 |  |  |  | 541.67 | 166.1018 | 99.8221 | [5 empty] | 100.4379 | 128.7142 | 245.162 | 432.6415 | 66.9547 | 99.2503 | 99.4725 | 99.5028 | 72.4549 | 99.2457 | 42.7199 | 56.5131 | 78.926 | 105.9126 | 153.1361 |  | 121.1333 | 304.5965 | 504.1968 | 67.2769 | 100.7588 | 121.1324 | 264.003 | 491.6079 | [7 empty] | 78.1689 | 109.753 | 163.1058 | 339.1576 | 537.4087 | 505.6454 | 502.6378 | 362.6631 | 502.7869 | 468.5236 | 498.9858 | 213.3611 | 233.6726 | 514.9214 | 535.9756 | 230.1481 | 221.5711 | 230.6328 | 238.6835 | 224.5277 | 216.1652 | 512.8591 | 533.7679 |  |  | 100.8979 | 162.7021 | 381.0375 | 533.9423 | 118.3298 | 51.05 | [7 empty] | 96.0323 | 73.3866 | 100.5702 | 151.412 | 342.2533 | 543.8377 | 126.1652 | 100.7167 | 137.0883 | 235.701 | [5 empty] | 99.8029 | 105.5618 | 298.2122 | 540.3471 |  |  | 98.9787 | 97.7083 | 133.9214 | 316.7007 | 154.6401 | 48.3331 | 68.3071 | 101.695 | 153.397 |  |  |  | 539.639 | 108.2695 | 138.3778 | [5 empty] | 102.3459 | 144.7497 | 321.5653 | 506.2097 | 39.3816 | 50.4214 | 74.9086 | 97.6533 | 122.1326 | 115.0979 | 60.9873 | 71.9506 | 98.2803 | 99.5479 | 149.115 |  | 136.5416 | 281.4474 | 510.7488 | 103.3146 | 109.6206 | 164.6542 | 384.2051 | 550.13 | [7 empty] | 157.6511 | 114.5946 | 171.2027 | 361.8665 |  | 512.92 | 506.006 | 505.4691 | 308.2051 | 509.1016 | 397.4573 |  | 24.2427 | 27.686 | 18.9729 | 19.9182 | 30.1973 | 106.2398 | 124.5501 | 509.7426 | 506.2042 | 514.2263 | 65.2083 | 89.4063 | 243.2144 | 328.5223 | 328.8433 | 245.0314 | -0.0029 | -0.0861 | 0.017 | 0.0858 | -0.0117 | 0.0024 | -0.0579 | -0.069 | -0.0709 | -309.3091 | -0.8936 | -322.2115 | -0.9019 | -319.7283 | -0.8957 | -290.5203 | -0.9162 | -237.8221 | -0.8895 | -256.7276 | -0.906 | 249.7235 | 600.1938 | 507.8564 | 328.6828 | -151.0114
2017-12-19 13:01 | 3951.2371 |  |  | -164.5464 | -80.4309 | -12.8937 | -35.4744 | -30.5931 | -45.5069 | -82.1512 | -44.8312 |  |  | -212.2185 | -69.6581 | -27.5088 | -42.3433 | 1.5172 | -9.9715 | -35.6805 | -25.6766 | 16.6895 |  | 315.5634 | 95.0827 | 125.9374 | 272.6938 | 485.4556 | 165.7921 | 45.4362 |  |  | 191.3338 | 159.8263 | 180.0511 | 205.6832 | 131.1831 | 99.6538 | 65.3252 | 98.7585 | 138.6653 | 302.7504 | 498.8061 | 134.932 | 91.3459 | 130.094 | 151.9874 | 459.0094 |  |  |  |  | 115.0487 | 100.6943 | 290.2877 | 475.0622 |  |  | 102.4829 | 104.1373 | 168.1868 | 344.1485 | 99.2369 | 43.7537 | 62.1065 | 94.4736 | 126.6312 |  |  |  | 541.4794 | 166.1341 | 99.8422 | [5 empty] | 100.4438 | 128.7261 | 245.18 | 432.4619 | 66.9737 | 99.2503 | 99.4709 | 99.5032 | 72.4961 | 99.242 | 42.7262 | 56.5206 | 78.9357 | 105.9245 | 153.1559 |  | 121.203 | 304.5998 | 503.9877 | 67.295 | 100.7534 | 121.1602 | 264.0404 | 491.4342 | [7 empty] | 78.171 | 109.7619 | 163.1299 | 339.1856 | 537.2252 | 504.9892 | 501.9707 | 362.6284 | 502.1809 | 468.2389 | 498.3055 | 219.3864 | 236.8396 | 514.3071 | 535.4192 | 229.6723 | 223.0253 | 231.2091 | 234.1988 | 227.9768 | 217.2653 | 512.2113 | 533.2871 |  |  | 100.9468 | 162.7544 | 381.0048 | 533.4772 | 118.3507 | 51.0417 | [7 empty] | 96.0065 | 73.3799 | 100.5623 | 151.4359 | 342.2589 | 543.5755 | 126.1799 | 100.7125 | 137.1052 | 235.6905 | [5 empty] | 99.8049 | 105.5855 | 298.2166 | 540.1552 |  |  | 98.9649 | 97.7061 | 133.9393 | 316.7104 | 154.6632 | 48.3327 | 68.3311 | 101.7455 | 153.4052 |  |  |  | 539.4399 | 108.3698 | 138.4273 | [5 empty] | 102.3342 | 144.7792 | 321.5719 | 505.9906 | 39.3754 | 50.4327 | 74.9278 | 97.6771 | 122.1331 | 115.0942 | 60.9684 | 71.9428 | 98.405 | 99.5775 | 149.2552 |  | 136.5834 | 281.5092 | 510.5166 | 103.3363 | 109.6774 | 164.6637 | 384.1864 | 549.9184 | [7 empty] | 157.6305 | 114.6265 | 171.2398 | 361.8664 |  | 512.2568 | 505.3627 | 504.8132 | 308.1923 | 508.3593 | 396.0246 |  | 24.2426 | 27.6777 | 18.9693 | 19.9331 | 30.1969 | 106.1673 | 124.532 | 509.1413 | 505.5907 | 513.6234 | 65.2412 | 89.4109 | 243.2456 | 328.5464 | 328.8964 | 245.0509 | -0.0034 | -0.0864 | 0.0169 | 0.0852 | -0.012 | 0.0027 | -0.0595 | -0.0667 | -0.097 | -309.306 | -0.8526 | -322.2361 | -0.8936 | -319.7067 | -0.9306 | -290.428 | -0.945 | -237.819 | -0.8423 | -256.7399 | -0.8936 | 241.5496 | 604.1488 | 507.2185 | 328.7214 | -150.7637
2017-12-19 13:01 | 3952.2371 |  |  | -164.4832 | -80.3542 | -12.8253 | -35.4785 | -30.6136 | -45.5113 | -82.1848 | -44.7418 |  |  | -212.2274 | -69.6101 | -27.5078 | -42.2339 | 1.4427 | -9.9754 | -35.6144 | -25.6455 | 14.9924 |  | 315.5434 | 95.1219 | 125.9629 | 272.7325 | 485.3226 | 165.8249 | 45.4638 |  |  | 191.3669 | 159.8331 | 180.0802 | 205.6607 | 131.2092 | 99.6464 | 65.3472 | 98.7863 | 138.6935 | 302.7655 | 498.6236 | 134.9661 | 91.3827 | 130.128 | 152.0284 | 458.0398 |  |  |  |  | 115.0803 | 100.7016 | 290.3385 | 474.9074 |  |  | 102.2252 | 104.1606 | 168.2069 | 344.1406 | 99.2326 | 43.7719 | 62.1224 | 94.4824 | 126.6572 |  |  |  | 541.2912 | 166.2087 | 99.8572 | [5 empty] | 100.4443 | 128.7386 | 245.2211 | 432.3 | 67.0229 | 99.2385 | 99.4628 | 99.4913 | 72.5203 | 99.2417 | 42.7327 | 56.5241 | 78.9668 | 105.937 | 153.1916 |  | 121.2654 | 304.6195 | 503.7751 | 67.3068 | 100.7783 | 121.2083 | 264.0677 | 491.2512 | [7 empty] | 78.1999 | 109.7844 | 163.1723 | 339.1964 | 537.0093 | 504.3314 | 501.2943 | 362.5793 | 501.579 | 467.9448 | 497.6305 | 223.6412 | 237.9489 | 513.6958 | 534.8698 | 231.8923 | 225.2412 | 231.6463 | 227.1822 | 220.219 | 218.2672 | 511.5691 | 532.7988 |  |  | 100.9787 | 162.7897 | 380.9829 | 533.0778 | 118.3795 | 51.063 | [7 empty] | 96.0194 | 73.3864 | 100.5664 | 151.469 | 342.2805 | 543.3298 | 126.1642 | 100.7164 | 137.1232 | 235.7343 | [5 empty] | 99.8165 | 105.6113 | 298.2282 | 539.9708 |  |  | 98.951 | 97.7227 | 133.9641 | 316.7275 | 154.6924 | 48.3391 | 68.3649 | 101.7916 | 153.4324 |  |  |  | 539.2456 | 108.4191 | 138.4745 | [5 empty] | 102.3448 | 144.8232 | 321.5868 | 505.7808 | 39.3714 | 50.4567 | 74.9436 | 97.6897 | 122.1144 | 115.1183 | 60.9197 | 71.893 | 98.2581 | 99.5487 | 149.3547 |  | 136.6212 | 281.5761 | 510.2644 | 103.3501 | 109.7178 | 164.6939 | 384.1709 | 549.7046 | [7 empty] | 157.6848 | 114.6638 | 171.2785 | 361.8683 |  | 511.5919 | 504.7728 | 504.167 | 308.1838 | 507.6391 | 396.0285 |  | 24.2458 | 27.6785 | 18.9752 | 19.9566 | 30.2077 | 106.1026 | 124.5161 | 508.3797 | 504.8454 | 512.8659 | 65.2332 | 89.3906 | 243.2367 | 328.5195 | 328.8173 | 245.0075 | -0.0035 | -0.0864 | 0.0173 | 0.0854 | -0.0113 | 0.0028 | -0.0483 | -0.0671 | -0.0883 | -309.2753 | -0.8752 | -322.2761 | -0.8526 | -319.8083 | -0.9162 | -290.431 | -0.9758 | -237.7544 | -0.8628 | -256.7707 | -0.8608 | 243.5641 | 602.6725 | 506.531 | 328.6684 | -150.6664
2017-12-19 13:01 | 3953.2372 |  |  | -164.6392 | -80.2922 | -12.8154 | -35.5543 | -30.6568 | -45.5896 | -82.1707 | -44.6693 |  |  | -212.3653 | -69.6225 | -27.517 | -42.2126 | 1.5142 | -9.9499 | -35.5401 | -25.5742 | 17.0563 |  | 315.5291 | 95.1271 | 125.9889 | 272.77 | 485.1882 | 165.8627 | 45.4922 |  |  | 191.3918 | 159.8287 | 180.1061 | 205.625 | 131.2334 | 99.6694 | 65.3711 | 98.815 | 138.7298 | 302.7881 | 498.4439 | 135.0022 | 91.4099 | 130.1707 | 152.0731 | 457.1479 |  |  |  |  | 115.1178 | 100.7165 | 290.3819 | 474.7368 |  |  | 102.0721 | 104.1832 | 168.2185 | 344.127 | 99.2338 | 43.7939 | 62.1414 | 94.4941 | 126.6946 |  |  |  | 541.1009 | 166.2864 | 99.8713 | [5 empty] | 100.4524 | 128.7861 | 245.2693 | 432.1432 | 67.0279 | 99.2392 | 99.479 | 99.498 | 72.5493 | 99.2457 | 42.7551 | 56.5338 | 78.9958 | 105.9473 | 153.2306 |  | 121.3272 | 304.6349 | 503.556 | 67.3184 | 100.7872 | 121.2344 | 264.1182 | 491.063 | [7 empty] | 78.2344 | 109.8042 | 163.1922 | 339.2053 | 536.7848 | 503.6736 | 500.6222 | 362.5291 | 500.9781 | 467.6661 | 496.951 | 225.303 | 235.1674 | 513.0934 | 534.3271 | 233.9349 | 228.7869 | 231.0249 | 223.3143 | 207.0637 | 219.1036 | 510.9328 | 532.3094 |  |  | 100.9793 | 162.8239 | 380.9477 | 532.7312 | 118.4172 | 51.1056 | [7 empty] | 96.0182 | 73.4246 | 100.6191 | 151.5041 | 342.3043 | 543.0938 | 126.1557 | 100.7185 | 137.1488 | 235.8118 | [5 empty] | 99.8044 | 105.6119 | 298.2554 | 539.7902 |  |  | 98.9454 | 97.7406 | 133.9957 | 316.7569 | 154.7326 | 48.3804 | 68.4017 | 101.7776 | 153.4677 |  |  |  | 539.0531 | 108.3902 | 138.4944 | [5 empty] | 102.3632 | 144.8614 | 321.6106 | 505.5762 | 39.4124 | 50.4802 | 74.9825 | 97.7044 | 122.1379 | 115.1402 | 60.8972 | 71.9083 | 97.9292 | 99.5007 | 149.3665 |  | 136.6693 | 281.6276 | 510.0267 | 103.3512 | 109.7269 | 164.731 | 384.1904 | 549.4879 | [7 empty] | 157.7365 | 114.7017 | 171.309 | 361.8788 |  | 510.9187 | 504.1583 | 503.515 | 308.1709 | 506.9531 | 394.0703 |  | 24.2413 | 27.6664 | 18.9818 | 19.9606 | 30.2118 | 106.0818 | 124.4989 | 507.7674 | 504.2396 | 512.249 | 65.2625 | 89.4033 | 243.2313 | 328.5445 | 328.8249 | 245.0076 | -0.0034 | -0.0862 | 0.0173 | 0.0853 | -0.0113 | 0.0028 | -0.0562 | -0.0694 | -0.0706 | -309.223 | -0.8772 | -322.2607 | -0.8587 | -319.7929 | -0.8936 | -290.4157 | -0.9511 | -237.7421 | -0.8731 | -256.743 | -0.8649 | 251.7002 | 600.0238 | 505.893 | 328.6847 | -150.6098
2017-12-19 13:01 | 3954.2372 |  |  | -164.577 | -80.2074 | -12.723 | -35.4965 | -30.6 | -45.632 | -82.1589 | -44.7486 |  |  | -212.3213 | -69.4697 | -27.5503 | -42.2733 | 1.5088 | -9.9019 | -35.5009 | -25.6043 | 19.1505 |  | 315.5124 | 95.1163 | 126.0184 | 272.8149 | 485.0503 | 165.8918 | 45.5084 |  |  | 191.4116 | 159.8201 | 180.1274 | 205.5861 | 131.2493 | 99.6677 | 65.3882 | 98.8381 | 138.7671 | 302.8084 | 498.2487 | 135.0174 | 91.4332 | 130.2143 | 152.099 | 456.3047 |  |  |  |  | 115.1293 | 100.7193 | 290.4119 | 474.5616 |  |  | 101.9428 | 104.1936 | 168.2265 | 344.1234 | 99.2357 | 43.7725 | 62.1651 | 94.5185 | 126.7272 |  |  |  | 540.9079 | 166.3525 | 99.873 | [5 empty] | 100.4482 | 128.8256 | 245.3113 | 431.9796 | 67.0216 | 99.2504 | 99.4704 | 99.5091 | 72.5636 | 99.255 | 42.7665 | 56.5461 | 79.0143 | 105.9662 | 153.2613 |  | 121.3944 | 304.6695 | 503.3093 | 67.3172 | 100.7708 | 121.2417 | 264.1564 | 490.8797 | [7 empty] | 78.2462 | 109.8095 | 163.2009 | 339.2294 | 536.5729 | 503.0134 | 499.9857 | 362.4853 | 500.383 | 467.3884 | 496.2493 | 223.4265 | 231.2815 | 512.4837 | 533.7869 | 233.9748 | 228.4362 | 230.7628 | 225.1508 | 206.9845 | 218.573 | 510.2989 | 531.8201 |  |  | 100.9914 | 162.8494 | 380.8928 | 532.4142 | 118.4394 | 51.1082 | [7 empty] | 96.0107 | 73.466 | 100.6476 | 151.5308 | 342.3176 | 542.8492 | 126.1794 | 100.7221 | 137.1943 | 235.827 | [5 empty] | 99.7958 | 105.6187 | 298.2748 | 539.6156 |  |  | 98.9449 | 97.738 | 134.0189 | 316.7915 | 154.7832 | 48.4177 | 68.4286 | 101.7563 | 153.5054 |  |  |  | 538.8571 | 108.3636 | 138.5134 | [5 empty] | 102.371 | 144.8782 | 321.6352 | 505.3547 | 39.4204 | 50.4876 | 75.026 | 97.7211 | 122.1763 | 115.1619 | 60.9425 | 71.9002 | 97.8122 | 99.5461 | 149.3858 |  | 136.6971 | 281.6642 | 509.8146 | 103.3795 | 109.7537 | 164.7554 | 384.1888 | 549.2908 | [7 empty] | 157.7389 | 114.7258 | 171.3315 | 361.886 |  | 510.2493 | 503.5076 | 502.8587 | 308.1518 | 506.2858 | 392.6481 |  | 24.2345 | 27.6469 | 18.9812 | 19.9748 | 30.2166 | 106.1255 | 124.4731 | 507.1393 | 503.6281 | 511.6149 | 65.2814 | 89.4117 | 243.1999 | 328.5616 | 328.8538 | 245.0222 | -0.0034 | -0.0865 | 0.0169 | 0.0856 | -0.0118 | 0.0032 | -0.069 | -0.0683 | -0.0943 | -309.2076 | -0.8608 | -322.2546 | -0.8793 | -319.756 | -0.9019 | -290.3695 | -0.9593 | -237.779 | -0.8649 | -256.7738 | -0.8793 | 251.5086 | 597.1495 | 505.2496 | 328.7077 | -150.5283
2017-12-19 13:01 | 3955.2373 |  |  | -164.6551 | -80.2244 | -12.6368 | -35.5965 | -30.5759 | -45.5661 | -82.2501 | -44.7722 |  |  | -212.438 | -69.4313 | -27.55 | -42.2308 | 1.4812 | -9.8685 | -35.4439 | -25.6355 | 16.4859 |  | 315.4979 | 95.1167 | 126.0461 | 272.8586 | 484.9159 | 165.915 | 45.5257 |  |  | 191.4367 | 159.8177 | 180.1574 | 205.5434 | 131.269 | 99.6584 | 65.4125 | 98.8572 | 138.7973 | 302.8193 | 498.0586 | 135.0336 | 91.4663 | 130.251 | 152.1193 | 455.4765 |  |  |  |  | 115.152 | 100.716 | 290.4568 | 474.4024 |  |  | 101.8007 | 104.1875 | 168.2393 | 344.1244 | 99.2306 | 43.7695 | 62.1904 | 94.5513 | 126.7515 |  |  |  | 540.715 | 166.414 | 99.8878 | [5 empty] | 100.434 | 128.8616 | 245.3571 | 431.8239 | 67.0303 | 99.2541 | 99.4683 | 99.5054 | 72.5776 | 99.2674 | 42.789 | 56.5527 | 79.04 | 105.9892 | 153.2923 |  | 121.4622 | 304.7089 | 503.0892 | 67.3347 | 100.7687 | 121.2693 | 264.1798 | 490.7142 | [7 empty] | 78.2518 | 109.8291 | 163.2335 | 339.2518 | 536.3653 | 502.3454 | 499.3527 | 362.4297 | 499.7982 | 467.0961 | 495.5461 | 216.3889 | 232.165 | 511.8806 | 533.2425 | 224.7267 | 225.7589 | 231.6726 | 229.436 | 213.056 | 217.9639 | 509.6664 | 531.3365 |  |  | 101.0324 | 162.8885 | 380.8635 | 532.1267 | 118.4789 | 51.111 | [7 empty] | 96.0249 | 73.4535 | 100.6336 | 151.5628 | 342.3343 | 542.6074 | 126.2003 | 100.7283 | 137.2211 | 235.8359 | [5 empty] | 99.8042 | 105.6342 | 298.2838 | 539.4178 |  |  | 98.9474 | 97.7533 | 134.0436 | 316.8094 | 154.8155 | 48.415 | 68.4526 | 101.8134 | 153.532 |  |  |  | 538.6558 | 108.4188 | 138.5333 | [5 empty] | 102.3869 | 144.8924 | 321.646 | 505.1325 | 39.4092 | 50.4977 | 75.0465 | 97.7396 | 122.212 | 115.2011 | 60.981 | 71.8969 | 97.6458 | 99.5799 | 149.393 |  | 136.7186 | 281.6953 | 509.6062 | 103.4337 | 109.7598 | 164.7863 | 384.1586 | 549.0914 | [7 empty] | 157.7815 | 114.7529 | 171.3646 | 361.8921 |  | 509.5798 | 502.8592 | 502.2036 | 308.1539 | 505.6235 | 392.6196 |  | 24.2361 | 27.6456 | 18.9758 | 19.9966 | 30.2208 | 106.1199 | 124.4532 | 506.3927 | 502.877 | 510.844 | 65.2963 | 89.3383 | 243.1787 | 328.5203 | 328.876 | 245.0531 | -0.003 | -0.0865 | 0.0167 | 0.0857 | -0.0119 | 0.0029 | -0.0662 | -0.0675 | -0.0763 | -309.2014 | -0.8998 | -322.2269 | -0.8464 | -319.7867 | -0.8936 | -290.3757 | -0.9593 | -237.7451 | -0.8813 | -256.7153 | -0.8567 | 243.9723 | 587.7611 | 504.5568 | 328.6981 | -150.5124
2017-12-19 13:01 | 3956.2374 |  |  | -164.6088 | -80.1136 | -12.4821 | -35.4441 | -30.594 | -45.6013 | -82.1112 | -44.7182 |  |  | -212.3941 | -69.3118 | -27.6093 | -42.2968 | 1.4907 | -9.8911 | -35.4199 | -25.6108 | 14.9964 |  | 315.4785 | 95.1147 | 126.0737 | 272.8977 | 484.7789 | 165.952 | 45.5569 |  |  | 191.4576 | 159.8209 | 180.1908 | 205.5092 | 131.2902 | 99.6796 | 65.4366 | 98.8744 | 138.8217 | 302.8349 | 497.8736 | 135.0666 | 91.5057 | 130.2851 | 152.1558 | 454.6715 |  |  |  |  | 115.2 | 100.7134 | 290.4978 | 474.2597 |  |  | 101.7286 | 104.1954 | 168.2594 | 344.1182 | 99.239 | 43.8071 | 62.219 | 94.5721 | 126.7783 |  |  |  | 540.5213 | 166.4179 | 99.904 | [5 empty] | 100.4554 | 128.9067 | 245.3976 | 431.666 | 67.0432 | 99.2502 | 99.467 | 99.4981 | 72.6264 | 99.2697 | 42.8071 | 56.5499 | 79.068 | 106.0024 | 153.326 |  | 121.5316 | 304.7201 | 502.8966 | 67.3595 | 100.7712 | 121.2989 | 264.1867 | 490.5251 | [7 empty] | 78.2393 | 109.8581 | 163.2757 | 339.25 | 536.1344 | 501.6854 | 498.7106 | 362.3864 | 499.2195 | 466.808 | 494.8918 | 212.3904 | 236.307 | 511.2832 | 532.6904 | 219.3227 | 225.1323 | 231.6476 | 231.5569 | 216.5473 | 219.2333 | 509.0226 | 530.859 |  |  | 101.0701 | 162.9277 | 380.8275 | 531.8579 | 118.514 | 51.1482 | [7 empty] | 96.0597 | 73.4498 | 100.6388 | 151.5905 | 342.3477 | 542.3548 | 126.2349 | 100.7333 | 137.2389 | 235.8894 | [5 empty] | 99.8097 | 105.6419 | 298.3114 | 539.2227 |  |  | 98.9492 | 97.7534 | 134.0622 | 316.8147 | 154.8336 | 48.414 | 68.4616 | 101.8631 | 153.5514 |  |  |  | 538.4566 | 108.5043 | 138.5493 | [5 empty] | 102.4035 | 144.9244 | 321.6538 | 504.9297 | 39.3662 | 50.5151 | 75.0347 | 97.7557 | 122.2572 | 115.2592 | 60.9834 | 71.9978 | 97.5217 | 99.5216 | 149.3872 |  | 136.7217 | 281.7117 | 509.418 | 103.4912 | 109.7919 | 164.8336 | 384.1323 | 548.9001 | [7 empty] | 157.8394 | 114.8026 | 171.4194 | 361.9081 |  | 508.9131 | 502.2087 | 501.5433 | 308.1672 | 504.9769 | 393.1573 |  | 24.2317 | 27.6579 | 18.977 | 20.0157 | 30.2229 | 106.0893 | 124.4379 | 505.7695 | 502.2649 | 510.2144 | 65.298 | 89.292 | 243.2343 | 328.5656 | 328.8288 | 245.0625 | -0.0029 | -0.0865 | 0.0166 | 0.085 | -0.0118 | 0.003 | -0.0452 | -0.0705 | -0.0775 | -309.2168 | -0.8752 | -322.2361 | -0.8752 | -319.7621 | -0.8895 | -290.4095 | -0.9491 | -237.739 | -0.869 | -256.7184 | -0.8916 | 248.7936 | 611.5507 | 503.9137 | 328.6972 | -150.3488
2017-12-19 13:01 | 3957.2374 |  |  | -164.5436 | -80.2075 | -12.5309 | -35.5582 | -30.575 | -45.4869 | -82.1786 | -44.8062 |  |  | -212.3833 | -69.3155 | -27.6183 | -42.2723 | 1.3706 | -9.8904 | -35.4096 | -25.6498 | 14.0412 |  | 315.4472 | 95.1112 | 126.0962 | 272.9284 | 484.6366 | 165.9794 | 45.575 |  |  | 191.4793 | 159.8138 | 180.2168 | 205.4786 | 131.3107 | 99.668 | 65.4656 | 98.8899 | 138.849 | 302.8486 | 497.6859 | 135.1164 | 91.5347 | 130.3157 | 152.1909 | 453.9204 |  |  |  |  | 115.2388 | 100.7202 | 290.5177 | 474.0987 |  |  | 101.7314 | 104.2191 | 168.2747 | 344.1033 | 99.2424 | 43.8231 | 62.2338 | 94.5758 | 126.8236 |  |  |  | 540.3296 | 166.4314 | 99.9162 | [5 empty] | 100.4709 | 128.9443 | 245.4329 | 431.4939 | 67.0662 | 99.2367 | 99.4657 | 99.4989 | 72.624 | 99.2585 | 42.8039 | 56.545 | 79.0975 | 106.0144 | 153.3477 |  | 121.5914 | 304.7261 | 502.6824 | 67.3618 | 100.7597 | 121.3128 | 264.2028 | 490.3291 | [7 empty] | 78.2272 | 109.8755 | 163.3141 | 339.2527 | 535.9019 | 501.0352 | 498.0566 | 362.3466 | 498.6253 | 466.5353 | 494.2452 | 212.9724 | 237.88 | 510.6853 | 532.1468 | 223.7611 | 225.878 | 228.4484 | 231.3039 | 216.4322 | 218.8491 | 508.3815 | 530.3922 |  |  | 101.085 | 162.9537 | 380.7657 | 531.5769 | 118.5396 | 51.1714 | [7 empty] | 96.0677 | 73.479 | 100.6573 | 151.6064 | 342.3582 | 542.0913 | 126.2581 | 100.7398 | 137.2535 | 235.9236 | [5 empty] | 99.7951 | 105.6437 | 298.3418 | 539.0458 |  |  | 98.9672 | 97.7608 | 134.0929 | 316.8347 | 154.8495 | 48.4339 | 68.4671 | 101.88 | 153.5757 |  |  |  | 538.2654 | 108.5067 | 138.5638 | [5 empty] | 102.4177 | 144.9554 | 321.6666 | 504.7166 | 39.3366 | 50.5302 | 75.0465 | 97.7673 | 122.2877 | 115.292 | 61.0336 | 72.0749 | 97.5191 | 99.4926 | 149.3594 |  | 136.7464 | 281.7576 | 509.1893 | 103.6001 | 109.828 | 164.8722 | 384.1601 | 548.6981 | [7 empty] | 157.8531 | 114.8568 | 171.4845 | 361.9216 |  | 508.2337 | 501.5379 | 500.8715 | 308.1604 | 504.3155 | 394.5847 |  | 24.2187 | 27.6589 | 18.9779 | 20.0218 | 30.2243 | 106.0718 | 124.4154 | 505.1478 | 501.6514 | 509.5605 | 65.3056 | 89.3716 | 243.2142 | 328.4827 | 328.8326 | 244.9672 | -0.0032 | -0.0863 | 0.0172 | 0.0855 | -0.0117 | 0.0026 | -0.0588 | -0.0668 | -0.0953 | -309.1953 | -0.8916 | -322.2146 | -0.8813 | -319.7375 | -0.9019 | -290.3449 | -0.9532 | -237.7544 | -0.8752 | -256.7061 | -0.8813 | 248.7345 | 572.1743 | 503.2618 | 328.6576 | -150.4644
2017-12-19 13:01 | 3958.2375 |  |  | -164.5783 | -80.2999 | -12.4402 | -35.5145 | -30.5027 | -45.5259 | -82.1736 | -44.7831 |  |  | -212.5208 | -69.4025 | -27.5272 | -42.2939 | 1.3877 | -9.8318 | -35.4602 | -25.6415 | 17.5692 |  | 315.4293 | 95.1259 | 126.1111 | 272.9644 | 484.4955 | 166.0007 | 45.5648 |  |  | 191.5044 | 159.811 | 180.2444 | 205.436 | 131.3363 | 99.6567 | 65.4929 | 98.8965 | 138.8869 | 302.8617 | 497.487 | 135.1555 | 91.5524 | 130.343 | 152.1897 | 453.1139 |  |  |  |  | 115.272 | 100.7298 | 290.5504 | 473.9214 |  |  | 101.7286 | 104.2365 | 168.287 | 344.0979 | 99.2588 | 43.8286 | 62.2477 | 94.5782 | 126.8583 |  |  |  | 540.1393 | 166.5269 | 99.9334 | [5 empty] | 100.4773 | 128.9825 | 245.4734 | 431.3209 | 67.0355 | 99.246 | 99.4846 | 99.5121 | 72.664 | 99.2584 | 42.8045 | 56.5526 | 79.1168 | 106.0244 | 153.3622 |  | 121.653 | 304.7352 | 502.4689 | 67.3947 | 100.7541 | 121.3351 | 264.2431 | 490.1487 | [7 empty] | 78.2289 | 109.8943 | 163.3511 | 339.2601 | 535.6864 | 500.3835 | 497.4149 | 362.3013 | 498.0113 | 466.263 | 493.5962 | 210.3575 | 237.8961 | 510.0898 | 531.6076 | 226.0631 | 226.6151 | 224.0521 | 228.2023 | 208.9926 | 218.4175 | 507.749 | 529.9352 |  |  | 101.1038 | 162.9698 | 380.7163 | 531.3016 | 118.5573 | 51.1721 | [7 empty] | 96.0289 | 73.5009 | 100.6651 | 151.6343 | 342.3813 | 541.8403 | 126.2656 | 100.7377 | 137.2706 | 235.9292 | [5 empty] | 99.7941 | 105.6603 | 298.3539 | 538.8569 |  |  | 98.9769 | 97.778 | 134.1317 | 316.8577 | 154.8641 | 48.4607 | 68.4888 | 101.902 | 153.6136 |  |  |  | 538.0619 | 108.5023 | 138.598 | [5 empty] | 102.4217 | 144.9777 | 321.6789 | 504.4928 | 39.3219 | 50.556 | 75.1045 | 97.7749 | 122.2633 | 115.3111 | 61.049 | 72.0526 | 97.7068 | 99.5065 | 149.3816 |  | 136.7952 | 281.8091 | 508.9495 | 103.6756 | 109.8395 | 164.8889 | 384.158 | 548.4947 | [7 empty] | 157.858 | 114.8936 | 171.5225 | 361.925 |  | 507.5372 | 500.8567 | 500.2165 | 308.1482 | 503.651 | 394.8054 |  | 24.2085 | 27.6642 | 18.9794 | 20.0167 | 30.2248 | 106.0316 | 124.3888 | 504.4013 | 500.9085 | 508.7654 | 65.3077 | 89.3608 | 243.2255 | 328.5098 | 328.8481 | 245.0076 | -0.0036 | -0.0865 | 0.0169 | 0.0857 | -0.0118 | 0.0029 | -0.0447 | -0.0662 | -0.0642 | -309.223 | -0.8731 | -322.2269 | -0.8752 | -319.7313 | -0.9039 | -290.3418 | -0.947 | -237.7359 | -0.8567 | -256.7646 | -0.8813 | 241.1816 | 581.2664 | 502.5605 | 328.6789 | -150.4312
2017-12-19 13:01 | 3959.2375 |  |  | -164.5918 | -80.2769 | -12.436 | -35.3919 | -30.4907 | -45.5852 | -82.1528 | -44.7259 |  |  | -212.5368 | -69.4431 | -27.4312 | -42.3446 | 1.3567 | -9.8002 | -35.4711 | -25.615 | 16.0713 |  | 315.4171 | 95.1766 | 126.1392 | 273.0096 | 484.3647 | 166.0368 | 45.5722 |  |  | 191.5314 | 159.8144 | 180.2728 | 205.4 | 131.3589 | 99.6747 | 65.5028 | 98.9094 | 138.9139 | 302.8778 | 497.2879 | 135.155 | 91.5644 | 130.371 | 152.205 | 452.2608 |  |  |  |  | 115.3047 | 100.729 | 290.5886 | 473.7485 |  |  | 101.7196 | 104.2441 | 168.2993 | 344.0931 | 99.2546 | 43.8602 | 62.2618 | 94.5785 | 126.8851 |  |  |  | 539.9419 | 166.5976 | 99.9281 | [5 empty] | 100.5252 | 129.0106 | 245.5039 | 431.141 | 67.0227 | 99.2612 | 99.4681 | 99.5158 | 72.7464 | 99.2735 | 42.8301 | 56.5725 | 79.1368 | 106.0377 | 153.3923 |  | 121.7344 | 304.7503 | 502.2636 | 67.4291 | 100.7559 | 121.3697 | 264.2822 | 489.9696 | [7 empty] | 78.2513 | 109.9153 | 163.3823 | 339.2694 | 535.4779 | 499.7564 | 496.7908 | 362.2539 | 497.3941 | 465.9795 | 492.9548 | 202.9775 | 236.1813 | 509.4947 | 531.063 | 224.6271 | 221.2813 | 223.2092 | 227.3498 | 208.3503 | 219.5007 | 507.1053 | 529.4698 |  |  | 101.1255 | 163.0085 | 380.6851 | 531.0404 | 118.5772 | 51.1917 | [7 empty] | 96.0022 | 73.5566 | 100.6787 | 151.6699 | 342.4044 | 541.5955 | 126.2781 | 100.7324 | 137.2934 | 235.9518 | [5 empty] | 99.8024 | 105.6761 | 298.3525 | 538.651 |  |  | 98.9754 | 97.7881 | 134.1585 | 316.8946 | 154.8988 | 48.4969 | 68.5252 | 101.9286 | 153.6678 |  |  |  | 537.8583 | 108.548 | 138.6483 | [5 empty] | 102.4269 | 145.0077 | 321.6964 | 504.2717 | 39.3979 | 50.5823 | 75.1251 | 97.8012 | 122.2584 | 115.3282 | 61.0426 | 71.9976 | 97.892 | 99.4842 | 149.4458 |  | 136.8267 | 281.8404 | 508.722 | 103.6739 | 109.8621 | 164.9073 | 384.0976 | 548.2879 | [7 empty] | 157.8614 | 114.9174 | 171.5548 | 361.9243 |  | 506.8412 | 500.2023 | 499.5688 | 308.1507 | 502.9824 | 395.052 |  | 24.2118 | 27.6828 | 18.9851 | 20.0289 | 30.2332 | 106.0315 | 124.3725 | 503.7853 | 500.2997 | 508.114 | 65.305 | 89.3796 | 243.2718 | 328.5329 | 328.9176 | 245.0249 | -0.0032 | -0.0862 | 0.0174 | 0.0855 | -0.0118 | 0.0029 | -0.0579 | -0.069 | -0.1078 | -309.2322 | -0.867 | -322.2392 | -0.8567 | -319.7467 | -0.9203 | -290.3049 | -0.9491 | -237.7205 | -0.8649 | -256.7492 | -0.8772 | 246.298 | 567.233 | 501.9198 | 328.7252 | -150.3751
2017-12-19 13:01 | 3960.2376 |  |  | -164.4895 | -80.2918 | -12.4895 | -35.3261 | -30.502 | -45.5342 | -82.1609 | -44.7781 |  |  | -212.4269 | -69.4621 | -27.3323 | -42.3793 | 1.3381 | -9.8239 | -35.4002 | -25.5996 | 15.5612 |  | 315.4053 | 95.2348 | 126.1725 | 273.0494 | 484.2291 | 166.0693 | 45.5924 |  |  | 191.5553 | 159.8136 | 180.3049 | 205.3647 | 131.3698 | 99.6748 | 65.5412 | 98.9331 | 138.9355 | 302.897 | 497.1074 | 135.1662 | 91.5966 | 130.4095 | 152.2513 | 451.5203 |  |  |  |  | 115.3422 | 100.7287 | 290.6247 | 473.5818 |  |  | 101.7393 | 104.2575 | 168.3182 | 344.0802 | 99.2352 | 43.8766 | 62.2855 | 94.5872 | 126.9185 |  |  |  | 539.7429 | 166.6205 | 99.9393 | [5 empty] | 100.5562 | 129.0206 | 245.5283 | 430.9492 | 67.0371 | 99.2614 | 99.4606 | 99.5084 | 72.7735 | 99.2809 | 42.8564 | 56.5739 | 79.165 | 106.0559 | 153.4279 |  | 121.8089 | 304.751 | 502.0404 | 67.4366 | 100.7491 | 121.384 | 264.3174 | 489.7807 | [7 empty] | 78.2826 | 109.9235 | 163.4096 | 339.3022 | 535.271 | 499.1305 | 496.1566 | 362.1914 | 496.7716 | 465.6922 | 492.2868 | 201.9528 | 235.1041 | 508.906 | 530.5245 | 223.4895 | 215.5839 | 225.2993 | 229.3824 | 213.242 | 219.5735 | 506.4641 | 528.9973 |  |  | 101.1329 | 163.0456 | 380.6389 | 530.7777 | 118.6036 | 51.1957 | [7 empty] | 95.9945 | 73.5743 | 100.6893 | 151.699 | 342.4155 | 541.3505 | 126.3156 | 100.7429 | 137.3219 | 235.9673 | [5 empty] | 99.8061 | 105.6662 | 298.3636 | 538.4634 |  |  | 98.9861 | 97.8085 | 134.185 | 316.9357 | 154.9166 | 48.5096 | 68.5536 | 101.9726 | 153.7143 |  |  |  | 537.6597 | 108.5775 | 138.695 | [5 empty] | 102.446 | 145.0369 | 321.7096 | 504.0518 | 39.4755 | 50.5944 | 75.1181 | 97.8283 | 122.2686 | 115.338 | 61.1131 | 72.0249 | 97.8947 | 99.5233 | 149.5305 |  | 136.8662 | 281.8876 | 508.4766 | 103.7137 | 109.8866 | 164.9376 | 384.0717 | 548.0723 | [7 empty] | 157.8909 | 114.9395 | 171.5928 | 361.9168 |  | 506.1401 | 499.5664 | 498.8975 | 308.149 | 502.2791 | 396.1815 |  | 24.211 | 27.6954 | 18.9899 | 20.0216 | 30.2352 | 106.0033 | 124.3516 | 503.1584 | 499.7044 | 507.4371 | 65.3299 | 89.372 | 243.2629 | 328.5406 | 328.9253 | 245.0336 | -0.003 | -0.0861 | 0.017 | 0.0852 | -0.0116 | 0.0025 | -0.0501 | -0.0661 | -0.098 | -309.1768 | -0.8854 | -322.2177 | -0.8649 | -319.756 | -0.9019 | -290.2987 | -0.9552 | -237.6959 | -0.8711 | -256.7522 | -0.869 | 250.9119 | 535.9143 | 501.2739 | 328.7329 | -150.3567
2017-12-19 13:01 | 3961.2377 |  |  | -164.3508 | -80.4196 | -12.4419 | -35.4258 | -30.578 | -45.5816 | -82.1145 | -44.871 |  |  | -212.4555 | -69.3743 | -27.2877 | -42.3548 | 1.408 | -9.8522 | -35.3297 | -25.596 | 19.3219 |  | 315.3927 | 95.238 | 126.1918 | 273.0846 | 484.0945 | 166.1081 | 45.6106 |  |  | 191.5731 | 159.8143 | 180.3378 | 205.3214 | 131.379 | 99.6596 | 65.5683 | 98.9515 | 138.9686 | 302.9135 | 496.9167 | 135.2069 | 91.6313 | 130.4392 | 152.2813 | 450.7803 |  |  |  |  | 115.3698 | 100.7341 | 290.6651 | 473.4261 |  |  | 101.7894 | 104.2747 | 168.34 | 344.0799 | 99.2504 | 43.878 | 62.3203 | 94.6083 | 126.939 |  |  |  | 539.5504 | 166.6516 | 99.9581 | [5 empty] | 100.5333 | 129.0459 | 245.5681 | 430.7734 | 67.0762 | 99.2615 | 99.4668 | 99.5004 | 72.7967 | 99.2873 | 42.8777 | 56.5727 | 79.1928 | 106.0729 | 153.4587 |  | 121.864 | 304.7742 | 501.8067 | 67.4657 | 100.7541 | 121.3997 | 264.3704 | 489.5968 | [7 empty] | 78.3056 | 109.9419 | 163.4428 | 339.326 | 535.0487 | 498.4906 | 495.5319 | 362.1373 | 496.1281 | 465.4033 | 491.6082 | 211.4594 | 235.5689 | 508.3186 | 529.9862 | 225.5583 | 215.6845 | 226.4469 | 228.2033 | 212.6044 | 217.6246 | 505.8318 | 528.5138 |  |  | 101.1568 | 163.0677 | 380.5956 | 530.527 | 118.6267 | 51.1997 | [7 empty] | 95.9895 | 73.5744 | 100.6969 | 151.7271 | 342.4353 | 541.1019 | 126.3493 | 100.7573 | 137.353 | 235.997 | [5 empty] | 99.8218 | 105.672 | 298.3852 | 538.2721 |  |  | 98.9847 | 97.8164 | 134.2146 | 316.9526 | 154.9192 | 48.5224 | 68.5712 | 101.9996 | 153.74 |  |  |  | 537.455 | 108.6026 | 138.7313 | [5 empty] | 102.4678 | 145.0709 | 321.7128 | 503.83 | 39.4506 | 50.6038 | 75.1338 | 97.8559 | 122.2786 | 115.3819 | 61.1941 | 72.0634 | 98.0525 | 99.5691 | 149.6598 |  | 136.8948 | 281.9375 | 508.2445 | 103.7917 | 109.9124 | 164.9734 | 384.0873 | 547.8743 | [7 empty] | 157.9462 | 114.964 | 171.6375 | 361.9079 |  | 505.4377 | 498.9156 | 498.2256 | 308.1351 | 501.5472 | 396.0432 |  | 24.197 | 27.6954 | 18.9923 | 20.0092 | 30.2324 | 105.9552 | 124.3236 | 502.42 | 498.9772 | 506.6642 | 65.3472 | 89.4025 | 243.1981 | 328.5741 | 328.8489 | 245.0143 | -0.0035 | -0.0869 | 0.0168 | 0.0851 | -0.0119 | 0.0028 | -0.0625 | -0.071 | -0.0634 | -309.1983 | -0.8711 | -322.2053 | -0.8649 | -319.756 | -0.9019 | -290.2833 | -0.945 | -237.7144 | -0.8772 | -256.7184 | -0.8731 | 251.5626 | 535.9584 | 500.5829 | 328.7115 | -150.3782
2017-12-19 13:01 | 3962.2377 |  |  | -164.1928 | -80.4583 | -12.467 | -35.4077 | -30.5729 | -45.614 | -82.1494 | -44.7912 |  |  | -212.5096 | -69.4612 | -27.0566 | -42.3301 | 1.4075 | -9.8061 | -35.3446 | -25.5743 | 15.8294 |  | 315.377 | 95.2362 | 126.2157 | 273.123 | 483.9624 | 166.1408 | 45.6097 |  |  | 191.596 | 159.8168 | 180.3646 | 205.2852 | 131.3882 | 99.6499 | 65.5729 | 98.9867 | 138.999 | 302.9242 | 496.7135 | 135.2313 | 91.6619 | 130.4676 | 152.2861 | 450.0462 |  |  |  |  | 115.3898 | 100.7362 | 290.6905 | 473.2657 |  |  | 101.835 | 104.2883 | 168.3458 | 344.0715 | 99.2491 | 43.8924 | 62.3339 | 94.6216 | 126.9573 |  |  |  | 539.3625 | 166.7115 | 99.9717 | [5 empty] | 100.5163 | 129.094 | 245.6177 | 430.6061 | 67.1278 | 99.258 | 99.4659 | 99.4992 | 72.8071 | 99.2934 | 42.9011 | 56.586 | 79.211 | 106.092 | 153.4909 |  | 121.9276 | 304.8132 | 501.588 | 67.497 | 100.7687 | 121.4344 | 264.4269 | 489.4228 | [7 empty] | 78.3024 | 109.956 | 163.4606 | 339.3438 | 534.8347 | 497.8533 | 494.9006 | 362.0867 | 495.4694 | 465.1088 | 490.9451 | 217.8485 | 236.7718 | 507.7339 | 529.451 | 227.4298 | 216.8238 | 224.2538 | 225.0412 | 212.4185 | 215.9691 | 505.2019 | 528.0289 |  |  | 101.1754 | 163.09 | 380.5516 | 530.2782 | 118.6561 | 51.2302 | [7 empty] | 95.9992 | 73.5883 | 100.6942 | 151.7608 | 342.4557 | 540.8524 | 126.3703 | 100.7557 | 137.3682 | 236.037 | [5 empty] | 99.8263 | 105.6976 | 298.4027 | 538.0757 |  |  | 98.9861 | 97.822 | 134.2419 | 316.9777 | 154.9506 | 48.5515 | 68.5946 | 102.0449 | 153.765 |  |  |  | 537.2533 | 108.6424 | 138.7665 | [5 empty] | 102.4828 | 145.1068 | 321.7299 | 503.6162 | 39.4424 | 50.6246 | 75.1851 | 97.8803 | 122.2878 | 115.4162 | 61.2106 | 72.0563 | 98.1533 | 99.5648 | 149.6847 |  | 136.8868 | 281.9567 | 508.0309 | 103.8216 | 109.9331 | 165.0096 | 384.0962 | 547.6647 | [7 empty] | 157.9679 | 114.9998 | 171.6913 | 361.9143 |  | 504.7338 | 498.2598 | 497.5672 | 308.1353 | 500.8081 | 394.4668 |  | 24.1964 | 27.6927 | 18.9941 | 20.0101 | 30.2368 | 105.9207 | 124.3039 | 501.8022 | 498.3738 | 506.0026 | 65.3844 | 89.383 | 243.188 | 328.5193 | 328.823 | 244.9874 | -0.0028 | -0.0862 | 0.0173 | 0.0854 | -0.0119 | 0.0026 | -0.0693 | -0.0696 | -0.0852 | -309.1399 | -0.8895 | -322.2115 | -0.8813 | -319.7313 | -0.8957 | -290.2556 | -0.9614 | -237.6928 | -0.8772 | -256.7092 | -0.8793 | 243.5098 | 530.5103 | 499.9367 | 328.6712 | -150.3244
2017-12-19 13:01 | 3963.2378 |  |  | -164.269 | -80.3695 | -12.3277 | -35.5202 | -30.5618 | -45.5598 | -82.1889 | -44.7671 |  |  | -212.6549 | -69.4213 | -27.0921 | -42.2958 | 1.3851 | -9.8731 | -35.3118 | -25.5829 | 17.3914 |  | 315.3657 | 95.2814 | 126.2514 | 273.1676 | 483.8279 | 166.1671 | 45.6183 |  |  | 191.6231 | 159.8215 | 180.392 | 205.2515 | 131.4023 | 99.6446 | 65.5956 | 99.0002 | 139.0205 | 302.9268 | 496.5192 | 135.2463 | 91.6973 | 130.4998 | 152.3026 | 449.3824 |  |  |  |  | 115.4362 | 100.7384 | 290.7271 | 473.1027 |  |  | 101.8972 | 104.3007 | 168.3524 | 344.0558 | 99.2509 | 43.9153 | 62.3521 | 94.6372 | 126.9966 |  |  |  | 539.1656 | 166.7922 | 99.9886 | [5 empty] | 100.5434 | 129.1334 | 245.6648 | 430.4263 | 67.1032 | 99.2536 | 99.4817 | 99.5048 | 72.8302 | 99.2977 | 42.914 | 56.5924 | 79.2311 | 106.1023 | 153.5159 |  | 121.9976 | 304.8195 | 501.3674 | 67.4941 | 100.7694 | 121.468 | 264.4539 | 489.2416 | [7 empty] | 78.2962 | 109.9607 | 163.4745 | 339.3527 | 534.6162 | 497.2142 | 494.2606 | 362.0211 | 494.8139 | 464.8178 | 490.3145 | 218.8677 | 239.2689 | 507.15 | 528.9146 | 228.9388 | 217.8957 | 222.1755 | 225.0737 | 215.5111 | 216.2396 | 504.575 | 527.5463 |  |  | 101.1903 | 163.1167 | 380.5189 | 530.0174 | 118.6817 | 51.2553 | [7 empty] | 95.9979 | 73.6225 | 100.6722 | 151.7953 | 342.465 | 540.6089 | 126.3744 | 100.7505 | 137.3904 | 236.0671 | [5 empty] | 99.8046 | 105.7222 | 298.4192 | 537.89 |  |  | 98.9865 | 97.8283 | 134.267 | 317.004 | 154.999 | 48.5781 | 68.617 | 102.0723 | 153.7986 |  |  |  | 537.0567 | 108.7228 | 138.7995 | [5 empty] | 102.4915 | 145.1301 | 321.7643 | 503.4077 | 39.4749 | 50.6522 | 75.2313 | 97.8865 | 122.2818 | 115.4431 | 61.2123 | 72.017 | 98.1437 | 99.5291 | 149.6547 |  | 136.8954 | 281.984 | 507.8025 | 103.7815 | 109.9416 | 165.0318 | 384.0914 | 547.4269 | [7 empty] | 157.9546 | 115.0271 | 171.7321 | 361.9074 |  | 504.0306 | 497.6182 | 496.9076 | 308.1354 | 500.0888 | 394.0917 |  | 24.2037 | 27.6947 | 18.9989 | 20.0231 | 30.2473 | 105.876 | 124.291 | 501.1863 | 497.7525 | 505.3372 | 65.4031 | 89.4136 | 243.2534 | 328.5251 | 328.8576 | 245.0178 | -0.0031 | -0.0861 | 0.0171 | 0.0856 | -0.012 | 0.0025 | -0.0685 | -0.0607 | -0.0809 | -309.186 | -0.8546 | -322.2392 | -0.8752 | -319.7498 | -0.906 | -290.2556 | -0.9409 | -237.7021 | -0.8587 | -256.7061 | -0.8772 | 250.8939 | 507.6552 | 499.2884 | 328.6913 | -150.2856
2017-12-19 13:01 | 3964.2378 |  |  | -164.2046 | -80.2933 | -12.2989 | -35.4272 | -30.6152 | -45.5513 | -82.22 | -44.7492 |  |  | -212.5985 | -69.5219 | -26.9868 | -42.2426 | 1.406 | -9.8178 | -35.2301 | -25.4523 | 19.8607 |  | 315.3455 | 95.3291 | 126.2813 | 273.2063 | 483.6918 | 166.1868 | 45.649 |  |  | 191.6487 | 159.8176 | 180.4185 | 205.1988 | 131.4069 | 99.6408 | 65.6163 | 99.0097 | 139.0408 | 302.9432 | 496.3272 | 135.2754 | 91.7178 | 130.5339 | 152.3471 | 448.7383 |  |  |  |  | 115.4805 | 100.7402 | 290.7635 | 472.9283 |  |  | 101.9767 | 104.3157 | 168.3725 | 344.048 | 99.2767 | 43.9434 | 62.371 | 94.6523 | 127.0432 |  |  |  | 538.9647 | 166.8367 | 100.0097 | [5 empty] | 100.5512 | 129.1812 | 245.7079 | 430.2587 | 67.0897 | 99.2563 | 99.4976 | 99.5071 | 72.8466 | 99.3146 | 42.9231 | 56.5887 | 79.272 | 106.1067 | 153.5418 |  | 122.059 | 304.8335 | 501.1374 | 67.5006 | 100.7662 | 121.4933 | 264.4724 | 489.0646 | [7 empty] | 78.3046 | 109.9791 | 163.5166 | 339.3306 | 534.3648 | 496.5675 | 493.6179 | 361.9572 | 494.1614 | 464.5344 | 489.6961 | 219.0782 | 240.2444 | 506.5665 | 528.3769 | 229.2048 | 217.4988 | 221.7064 | 227.5932 | 217.7836 | 216.2703 | 503.9573 | 527.0644 |  |  | 101.2124 | 163.1528 | 380.4923 | 529.7494 | 118.7107 | 51.2613 | [7 empty] | 95.9759 | 73.6312 | 100.6458 | 151.8144 | 342.4724 | 540.3532 | 126.3905 | 100.7464 | 137.4161 | 236.098 | [5 empty] | 99.7897 | 105.7371 | 298.4417 | 537.7006 |  |  | 98.9744 | 97.8277 | 134.292 | 317.0211 | 155.0327 | 48.5825 | 68.6288 | 102.0526 | 153.8351 |  |  |  | 536.8574 | 108.7469 | 138.8187 | [5 empty] | 102.5038 | 145.1551 | 321.7754 | 503.1829 | 39.526 | 50.6641 | 75.2723 | 97.9019 | 122.306 | 115.4537 | 61.2231 | 72.0472 | 98.3448 | 99.5221 | 149.6866 |  | 136.9785 | 282.0649 | 507.5358 | 103.8006 | 109.9631 | 165.0504 | 384.0657 | 547.2004 | [7 empty] | 157.963 | 115.0477 | 171.7532 | 361.9014 |  | 503.3375 | 496.984 | 496.2497 | 308.1289 | 499.3897 | 394.4104 |  | 24.1985 | 27.6915 | 19.0011 | 20.0262 | 30.2546 | 105.8264 | 124.278 | 500.443 | 497.0241 | 504.5598 | 65.4227 | 89.4411 | 243.2236 | 328.4933 | 328.8143 | 244.9708 | -0.0034 | -0.086 | 0.0171 | 0.0851 | -0.0116 | 0.0031 | -0.0489 | -0.0649 | -0.0725 | -309.1491 | -0.8793 | -322.2053 | -0.8608 | -319.7344 | -0.906 | -290.2033 | -0.9737 | -237.6405 | -0.8772 | -256.7184 | -0.8772 | 246.6173 | 511.6776 | 498.5979 | 328.6538 | -150.1502
2017-12-19 13:01 | 3965.2379 |  |  | -164.2324 | -80.2694 | -12.2 | -35.4421 | -30.5291 | -45.4873 | -82.1393 | -44.7668 |  |  | -212.5894 | -69.4952 | -26.9872 | -42.262 | 1.4672 | -9.8407 | -35.2934 | -25.4925 | 17.3935 |  | 315.3274 | 95.3641 | 126.3061 | 273.2489 | 483.5528 | 166.2121 | 45.674 |  |  | 191.6711 | 159.8113 | 180.4446 | 205.1536 | 131.4181 | 99.6539 | 65.6392 | 99.0525 | 139.0696 | 302.9611 | 496.1329 | 135.3158 | 91.7353 | 130.5624 | 152.3862 | 448.0739 |  |  |  |  | 115.5106 | 100.7391 | 290.7977 | 472.7488 |  |  | 102.0524 | 104.3222 | 168.3873 | 344.0456 | 99.2707 | 43.9573 | 62.3858 | 94.6687 | 127.0748 |  |  |  | 538.7629 | 166.891 | 100.0242 | [5 empty] | 100.5391 | 129.2116 | 245.7311 | 430.0807 | 67.0756 | 99.2517 | 99.4893 | 99.5002 | 72.8638 | 99.3133 | 42.9223 | 56.5928 | 79.3023 | 106.1133 | 153.577 |  | 122.1286 | 304.8431 | 500.9312 | 67.5322 | 100.755 | 121.5112 | 264.506 | 488.8815 | [7 empty] | 78.306 | 109.9971 | 163.5573 | 339.3336 | 534.1322 | 495.9184 | 492.979 | 361.9001 | 493.5242 | 464.2523 | 489.0914 | 218.6835 | 241.1263 | 505.9771 | 527.8397 | 229.402 | 217.4258 | 221.7657 | 229.4948 | 216.7203 | 215.5357 | 503.3288 | 526.5867 |  |  | 101.2431 | 163.2013 | 380.4344 | 529.5008 | 118.7213 | 51.2417 | [7 empty] | 95.9561 | 73.6044 | 100.6128 | 151.8315 | 342.481 | 540.0909 | 126.4214 | 100.7461 | 137.4475 | 236.0822 | [5 empty] | 99.795 | 105.7366 | 298.459 | 537.5071 |  |  | 98.9765 | 97.8314 | 134.3144 | 317.0382 | 155.0572 | 48.5991 | 68.6295 | 102.037 | 153.8684 |  |  |  | 536.6544 | 108.767 | 138.838 | [5 empty] | 102.5148 | 145.1874 | 321.7703 | 502.9547 | 39.5216 | 50.6679 | 75.3136 | 97.921 | 122.3697 | 115.463 | 61.244 | 72.1092 | 98.2646 | 99.5565 | 149.8201 |  | 137.0241 | 282.134 | 507.2908 | 103.8161 | 110.0191 | 165.0909 | 384.0413 | 546.9885 | [7 empty] | 157.988 | 115.0775 | 171.7769 | 361.9065 |  | 502.65 | 496.3358 | 495.5973 | 308.1125 | 498.6994 | 394.2479 |  | 24.1945 | 27.679 | 19.0062 | 20.0001 | 30.2619 | 105.8397 | 124.2583 | 499.8466 | 496.4298 | 503.9006 | 65.4335 | 89.4319 | 243.2128 | 328.5282 | 328.8145 | 245.0184 | -0.0029 | -0.0861 | 0.0171 | 0.0856 | -0.0119 | 0.0024 | -0.0509 | -0.0702 | -0.0856 | -309.1491 | -0.8875 | -322.1838 | -0.8649 | -319.7344 | -0.9039 | -290.228 | -0.9347 | -237.6836 | -0.8813 | -256.6815 | -0.8813 | 240.2973 | 514.8759 | 497.9572 | 328.6714 | -150.077
2017-12-19 13:01 | 3966.238 |  |  | -164.2155 | -80.3081 | -12.26 | -35.4473 | -30.5802 | -45.5938 | -82.0605 | -44.8573 |  |  | -212.573 | -69.4763 | -27.0474 | -42.3132 | 1.5387 | -9.8628 | -35.3296 | -25.5361 | 13.6272 |  | 315.3038 | 95.3914 | 126.3325 | 273.2949 | 483.4135 | 166.2404 | 45.6742 |  |  | 191.6961 | 159.8159 | 180.4737 | 205.1211 | 131.4408 | 99.6554 | 65.6606 | 99.0654 | 139.0951 | 302.9647 | 495.9365 | 135.3427 | 91.7636 | 130.5855 | 152.3988 | 447.3959 |  |  |  |  | 115.5405 | 100.7367 | 290.8384 | 472.5845 |  |  | 102.1283 | 104.326 | 168.3965 | 344.0456 | 99.2532 | 43.9518 | 62.408 | 94.7036 | 127.1036 |  |  |  | 538.5614 | 166.937 | 100.0382 | [5 empty] | 100.5539 | 129.2285 | 245.7546 | 429.9058 | 67.0553 | 99.2585 | 99.4791 | 99.5049 | 72.8948 | 99.307 | 42.9281 | 56.6029 | 79.3163 | 106.1196 | 153.6094 |  | 122.2056 | 304.8566 | 500.7208 | 67.5502 | 100.7356 | 121.5235 | 264.553 | 488.6865 | [7 empty] | 78.3298 | 110.0065 | 163.5769 | 339.362 | 533.9206 | 495.2798 | 492.3363 | 361.8521 | 492.9016 | 463.9594 | 488.4901 | 218.7241 | 243.3328 | 505.3863 | 527.3004 | 229.4146 | 219.7499 | 222.6278 | 231.3265 | 218.4218 | 214.5719 | 502.6855 | 526.1067 |  |  | 101.2536 | 163.2469 | 380.3599 | 529.2607 | 118.7329 | 51.264 | [7 empty] | 95.9689 | 73.6166 | 100.6165 | 151.8681 | 342.4994 | 539.8466 | 126.436 | 100.7563 | 137.4884 | 236.1109 | [5 empty] | 99.7893 | 105.7223 | 298.4628 | 537.3109 |  |  | 98.9918 | 97.8294 | 134.3317 | 317.0443 | 155.0853 | 48.6381 | 68.6416 | 102.0669 | 153.8959 |  |  |  | 536.4656 | 108.8226 | 138.8747 | [5 empty] | 102.5249 | 145.2242 | 321.781 | 502.7363 | 39.5263 | 50.6878 | 75.3146 | 97.934 | 122.3627 | 115.4734 | 61.2413 | 72.1118 | 97.8939 | 99.5311 | 149.8637 |  | 137.0351 | 282.1731 | 507.0615 | 103.8806 | 110.0601 | 165.0981 | 384.0032 | 546.7784 | [7 empty] | 158.0226 | 115.1086 | 171.8105 | 361.9038 |  | 501.9701 | 495.6854 | 494.9467 | 308.0869 | 498.0153 | 393.1181 |  | 24.1975 | 27.6727 | 19.0073 | 19.9686 | 30.2776 | 105.8879 | 124.2434 | 499.2411 | 495.827 | 503.2286 | 65.4468 | 89.4408 | 243.2599 | 328.5426 | 328.9215 | 245.0191 | -0.0032 | -0.0863 | 0.0172 | 0.0857 | -0.0116 | 0.0027 | -0.0465 | -0.0674 | -0.093 | -309.146 | -0.8526 | -322.2269 | -0.8895 | -319.7006 | -0.9224 | -290.2126 | -0.947 | -237.6559 | -0.8505 | -256.703 | -0.8957 | 248.8047 | 508.9252 | 497.3144 | 328.732 | -150.1873
2017-12-19 13:01 | 3967.238 |  |  | -164.1456 | -80.2424 | -12.2511 | -35.4817 | -30.5099 | -45.5818 | -82.1069 | -44.7629 |  |  | -212.6854 | -69.4247 | -27.1556 | -42.3314 | 1.4888 | -9.8811 | -35.332 | -25.4796 | 13.405 |  | 315.2858 | 95.4029 | 126.362 | 273.3305 | 483.2727 | 166.262 | 45.672 |  |  | 191.7251 | 159.8224 | 180.5042 | 205.0835 | 131.4542 | 99.6311 | 65.6802 | 99.0574 | 139.1214 | 302.9733 | 495.7453 | 135.3537 | 91.8069 | 130.6194 | 152.4089 | 446.7085 |  |  |  |  | 115.5552 | 100.738 | 290.8774 | 472.4176 |  |  | 102.2075 | 104.3312 | 168.4078 | 344.0399 | 99.2567 | 43.9667 | 62.4299 | 94.7522 | 127.1358 |  |  |  | 538.364 | 166.9194 | 100.0677 | [5 empty] | 100.5752 | 129.2635 | 245.7864 | 429.7257 | 67.089 | 99.2789 | 99.4872 | 99.5137 | 72.914 | 99.3147 | 42.9603 | 56.6176 | 79.3475 | 106.1339 | 153.6425 |  | 122.2864 | 304.8833 | 500.5007 | 67.571 | 100.7403 | 121.5597 | 264.6134 | 488.5035 | [7 empty] | 78.3637 | 110.0293 | 163.612 | 339.3878 | 533.6994 | 494.6431 | 491.708 | 361.798 | 492.294 | 463.6695 | 487.8605 | 218.355 | 242.6114 | 504.7935 | 526.7568 | 228.8375 | 219.9777 | 223.1952 | 231.8404 | 217.9038 | 216.4112 | 502.0511 | 525.6323 |  |  | 101.2605 | 163.245 | 380.2896 | 529.0069 | 118.7763 | 51.3215 | [7 empty] | 95.9947 | 73.6695 | 100.6358 | 151.909 | 342.5232 | 539.5955 | 126.4496 | 100.7615 | 137.5003 | 236.2042 | [5 empty] | 99.7742 | 105.7245 | 298.4785 | 537.1241 |  |  | 98.9973 | 97.8434 | 134.3673 | 317.0693 | 155.1136 | 48.6513 | 68.6913 | 102.1563 | 153.9244 |  |  |  | 536.2699 | 108.8385 | 138.9175 | [5 empty] | 102.5406 | 145.2603 | 321.8144 | 502.5337 | 39.5318 | 50.7183 | 75.3218 | 97.9601 | 122.3365 | 115.5297 | 61.2485 | 72.169 | 97.5873 | 99.4987 | 149.8319 |  | 137.065 | 282.2021 | 506.8412 | 104.0058 | 110.0886 | 165.1331 | 384.014 | 546.5871 | [7 empty] | 158.0548 | 115.1312 | 171.8369 | 361.8962 |  | 501.2987 | 495.0338 | 494.2865 | 308.0552 | 497.3481 | 390.6823 |  | 24.1842 | 27.6776 | 19.007 | 19.9391 | 30.2839 | 105.9115 | 124.221 | 498.4977 | 495.1124 | 502.4463 | 65.4671 | 89.4419 | 243.2092 | 328.4771 | 328.8154 | 244.9974 | -0.0027 | -0.086 | 0.0172 | 0.0855 | -0.0117 | 0.0029 | -0.0553 | -0.068 | -0.0954 | -309.1368 | -0.8423 | -322.2792 | -0.8444 | -319.759 | -0.9203 | -290.1449 | -0.9737 | -237.6713 | -0.8505 | -256.7461 | -0.8567 | 251.8348 | 481.6966 | 496.6283 | 328.6463 | -150.1646
2017-12-19 13:01 | 3968.2381 |  |  | -164.3186 | -80.2256 | -12.3059 | -35.4693 | -30.4828 | -45.6212 | -82.1157 | -44.7936 |  |  | -212.5764 | -69.5561 | -27.1665 | -42.3559 | 1.3922 | -9.7983 | -35.2366 | -25.5023 | 13.2312 |  | 315.2738 | 95.4135 | 126.3818 | 273.3604 | 483.1322 | 166.293 | 45.6848 |  |  | 191.7407 | 159.82 | 180.5236 | 205.0323 | 131.4616 | 99.6409 | 65.7151 | 99.0756 | 139.1532 | 302.9857 | 495.5518 | 135.3724 | 91.8398 | 130.6506 | 152.4421 | 445.9845 |  |  |  |  | 115.5947 | 100.7427 | 290.9193 | 472.2546 |  |  | 102.2891 | 104.34 | 168.4282 | 344.0372 | 99.2614 | 43.9934 | 62.4499 | 94.7832 | 127.1749 |  |  |  | 538.1663 | 166.9646 | 100.0746 | [5 empty] | 100.5767 | 129.282 | 245.8173 | 429.5408 | 67.1444 | 99.2631 | 99.4758 | 99.5021 | 72.9394 | 99.3272 | 42.9871 | 56.635 | 79.373 | 106.1576 | 153.6823 |  | 122.3742 | 304.9105 | 500.2763 | 67.5884 | 100.7485 | 121.6031 | 264.6665 | 488.3291 | [7 empty] | 78.3483 | 110.0458 | 163.643 | 339.4024 | 533.4838 | 494.0049 | 491.077 | 361.7337 | 491.6865 | 463.3719 | 487.2073 | 218.0392 | 238.3942 | 504.2014 | 526.2108 | 223.1814 | 215.7495 | 221.2854 | 232.0596 | 212.5294 | 219.1423 | 501.4238 | 525.1647 |  |  | 101.2724 | 163.2339 | 380.2262 | 528.7491 | 118.8232 | 51.3393 | [7 empty] | 96.0052 | 73.7223 | 100.6295 | 151.9392 | 342.5421 | 539.3388 | 126.4533 | 100.7568 | 137.5019 | 236.2403 | [5 empty] | 99.7683 | 105.7453 | 298.4808 | 536.9256 |  |  | 98.9995 | 97.8606 | 134.3932 | 317.1013 | 155.133 | 48.6669 | 68.743 | 102.2037 | 153.9604 |  |  |  | 536.0527 | 108.866 | 138.9551 | [5 empty] | 102.563 | 145.2841 | 321.831 | 502.3211 | 39.5024 | 50.7387 | 75.3492 | 97.9889 | 122.382 | 115.5929 | 61.2733 | 72.1631 | 97.4636 | 99.5131 | 149.9192 |  | 137.0601 | 282.2133 | 506.6424 | 104.0654 | 110.1299 | 165.1776 | 383.9902 | 546.3826 | [7 empty] | 158.0602 | 115.1653 | 171.8643 | 361.898 |  | 500.6292 | 494.3409 | 493.6227 | 308.022 | 496.6794 | 388.6818 |  | 24.1608 | 27.6784 | 19.0052 | 19.9222 | 30.2869 | 105.9575 | 124.194 | 497.8829 | 494.5068 | 501.7868 | 65.481 | 89.4591 | 243.2776 | 328.5387 | 328.8886 | 245.0249 | -0.0029 | -0.0865 | 0.0174 | 0.0856 | -0.0119 | 0.0024 | -0.0615 | -0.0691 | -0.0649 | -309.066 | -0.8936 | -322.2053 | -0.8505 | -319.7806 | -0.8875 | -290.1233 | -0.9881 | -237.619 | -0.8854 | -256.6876 | -0.8608 | 249.2925 | 457.3641 | 495.9814 | 328.7137 | -150.2162
2017-12-19 13:01 | 3969.2381 |  |  | -164.1602 | -80.2714 | -12.2881 | -35.4173 | -30.4606 | -45.6049 | -82.0834 | -44.7795 |  |  | -212.6445 | -69.5163 | -27.2735 | -42.2198 | 1.4664 | -9.8017 | -35.2542 | -25.4819 | 15.9048 |  | 315.2597 | 95.4523 | 126.3967 | 273.4001 | 482.9985 | 166.3379 | 45.6995 |  |  | 191.7611 | 159.8161 | 180.5465 | 204.9826 | 131.4692 | 99.6486 | 65.7431 | 99.0969 | 139.1811 | 302.9949 | 495.3509 | 135.3965 | 91.8451 | 130.6746 | 152.4665 | 445.2558 |  |  |  |  | 115.6399 | 100.7441 | 290.9381 | 472.0714 |  |  | 102.3699 | 104.343 | 168.4425 | 344.0238 | 99.2882 | 43.994 | 62.4637 | 94.7996 | 127.2073 |  |  |  | 537.9666 | 167.0283 | 100.0967 | [5 empty] | 100.5726 | 129.3003 | 245.8475 | 429.3802 | 67.1555 | 99.2468 | 99.4739 | 99.4973 | 72.9364 | 99.3389 | 42.9974 | 56.6483 | 79.3966 | 106.1784 | 153.7171 |  | 122.4503 | 304.9246 | 500.0564 | 67.5933 | 100.7498 | 121.6217 | 264.7114 | 488.1378 | [7 empty] | 78.3374 | 110.0602 | 163.6733 | 339.415 | 533.2671 | 493.3727 | 490.444 | 361.6651 | 491.0738 | 463.0927 | 486.5438 | 218.6327 | 235.465 | 503.6189 | 525.6633 | 215.9955 | 215.1022 | 219.45 | 232.2071 | 210.1253 | 217.4891 | 500.8021 | 524.695 |  |  | 101.2793 | 163.2749 | 380.1968 | 528.5014 | 118.8482 | 51.3539 | [7 empty] | 96.021 | 73.7436 | 100.6416 | 151.964 | 342.5609 | 539.0942 | 126.4619 | 100.7533 | 137.527 | 236.2791 | [5 empty] | 99.7938 | 105.7653 | 298.4765 | 536.7171 |  |  | 98.998 | 97.8642 | 134.4026 | 317.1211 | 155.1647 | 48.6861 | 68.7498 | 102.1943 | 153.9761 |  |  |  | 535.8315 | 108.8862 | 138.974 | [5 empty] | 102.5637 | 145.2977 | 321.823 | 502.075 | 39.5044 | 50.7438 | 75.3741 | 98.0128 | 122.4054 | 115.5878 | 61.2841 | 72.1818 | 97.7597 | 99.5269 | 149.9845 |  | 137.0957 | 282.2847 | 506.4049 | 104.0959 | 110.1596 | 165.1887 | 383.9013 | 546.1331 | [7 empty] | 158.0794 | 115.2014 | 171.8997 | 361.9032 |  | 499.9762 | 493.6527 | 492.9602 | 307.9966 | 496.008 | 388.0224 |  | 24.152 | 27.6824 | 19.0091 | 19.934 | 30.2903 | 105.9353 | 124.1732 | 497.2602 | 493.8982 | 501.1388 | 65.5307 | 89.4706 | 243.2247 | 328.5243 | 328.8105 | 245.0069 | -0.0028 | -0.0859 | 0.0172 | 0.0857 | -0.0115 | 0.0028 | -0.0517 | -0.0693 | -0.106 | -309.0845 | -0.9101 | -322.1838 | -0.8752 | -319.7006 | -0.8752 | -290.191 | -0.9347 | -237.6313 | -0.9019 | -256.6599 | -0.8854 | 246.174 | 447.8255 | 495.3379 | 328.6674 | -150.1462
2017-12-19 13:01 | 3970.2382 |  |  | -164.271 | -80.2165 | -12.347 | -35.4717 | -30.4668 | -45.5632 | -82.1059 | -44.7533 |  |  | -212.59 | -69.391 | -27.1866 | -42.2149 | 1.5382 | -9.7885 | -35.2174 | -25.4998 | 18.1153 |  | 315.2488 | 95.4878 | 126.4252 | 273.4417 | 482.8577 | 166.3563 | 45.7218 |  |  | 191.7863 | 159.8141 | 180.5793 | 204.9519 | 131.4851 | 99.6549 | 65.7503 | 99.115 | 139.2091 | 303.0126 | 495.1564 | 135.4177 | 91.866 | 130.7101 | 152.4959 | 444.5617 |  |  |  |  | 115.6737 | 100.7407 | 290.9576 | 471.8851 |  |  | 102.4651 | 104.3383 | 168.4525 | 344.0166 | 99.2762 | 43.9842 | 62.4818 | 94.8233 | 127.2256 |  |  |  | 537.7696 | 167.0654 | 100.1348 | [5 empty] | 100.5945 | 129.3361 | 245.8753 | 429.2083 | 67.1216 | 99.2584 | 99.4906 | 99.5043 | 72.9656 | 99.3369 | 43.0053 | 56.6586 | 79.4278 | 106.1937 | 153.7416 |  | 122.5153 | 304.92 | 499.8679 | 67.5911 | 100.7668 | 121.6466 | 264.7415 | 487.9479 | [7 empty] | 78.3877 | 110.0722 | 163.7096 | 339.4461 | 533.0493 | 492.742 | 489.8214 | 361.6072 | 490.475 | 462.828 | 485.8452 | 217.9872 | 232.369 | 503.039 | 525.1138 | 209.8738 | 218.8709 | 220.3547 | 232.11 | 209.5751 | 214.3215 | 500.208 | 524.2236 |  |  | 101.2832 | 163.3184 | 380.173 | 528.2516 | 118.85 | 51.3541 | [7 empty] | 96.0793 | 73.766 | 100.6677 | 151.9938 | 342.5714 | 538.8462 | 126.5056 | 100.7583 | 137.5537 | 236.3008 | [5 empty] | 99.8059 | 105.7753 | 298.496 | 536.5222 |  |  | 98.9942 | 97.8692 | 134.4395 | 317.1445 | 155.2002 | 48.696 | 68.7394 | 102.1817 | 153.9994 |  |  |  | 535.6098 | 108.8954 | 138.9819 | [5 empty] | 102.5447 | 145.3238 | 321.8211 | 501.8317 | 39.561 | 50.7458 | 75.4191 | 98.0377 | 122.3731 | 115.5956 | 61.3232 | 72.3072 | 97.9004 | 99.5239 | 149.9728 |  | 137.1461 | 282.3729 | 506.139 | 104.134 | 110.1653 | 165.2396 | 383.9316 | 545.8985 | [7 empty] | 158.1307 | 115.2219 | 171.9421 | 361.9053 |  | 499.326 | 492.9969 | 492.3055 | 307.9595 | 495.3379 | 388.5222 |  | 24.1529 | 27.6797 | 19.0174 | 19.9435 | 30.286 | 105.8626 | 124.156 | 496.517 | 493.1703 | 500.3492 | 65.5571 | 89.4945 | 243.2253 | 328.5337 | 328.8316 | 244.9608 | -0.0031 | -0.0861 | 0.0171 | 0.0853 | -0.0121 | 0.0027 | -0.0488 | -0.0697 | -0.0804 | -309.1368 | -0.8628 | -322.1961 | -0.8936 | -319.6852 | -0.9101 | -290.1264 | -0.9368 | -237.6713 | -0.8567 | -256.6753 | -0.8916 | 251.472 | 445.8606 | 494.6535 | 328.6826 | -150.0621
2017-12-19 13:01 | 3971.2383 |  |  | -164.262 | -80.1842 | -12.2149 | -35.4392 | -30.5317 | -45.5275 | -82.0998 | -44.7814 |  |  | -212.5018 | -69.4383 | -27.1493 | -42.3974 | 1.5045 | -9.7971 | -35.2341 | -25.5244 | 16.7367 |  | 315.2241 | 95.474 | 126.4577 | 273.4735 | 482.7118 | 166.3638 | 45.7348 |  |  | 191.8039 | 159.8116 | 180.6062 | 204.9075 | 131.4948 | 99.6625 | 65.7596 | 99.1319 | 139.2335 | 303.0244 | 494.9557 | 135.4383 | 91.8884 | 130.7485 | 152.5236 | 443.8216 |  |  |  |  | 115.7132 | 100.7358 | 291.0067 | 471.7218 |  |  | 102.5213 | 104.3422 | 168.4762 | 344.0194 | 99.2682 | 43.9998 | 62.5037 | 94.8429 | 127.266 |  |  |  | 537.567 | 167.1345 | 100.1551 | [5 empty] | 100.6176 | 129.3568 | 245.8984 | 429.0263 | 67.1223 | 99.2708 | 99.4892 | 99.4982 | 73.0322 | 99.3393 | 43.0225 | 56.6654 | 79.4487 | 106.2119 | 153.7671 |  | 122.5813 | 304.9293 | 499.668 | 67.6075 | 100.7726 | 121.6656 | 264.7783 | 487.7671 | [7 empty] | 78.4281 | 110.089 | 163.7456 | 339.4516 | 532.8265 | 492.1032 | 489.1887 | 361.5607 | 489.8513 | 462.54 | 485.1187 | 217.2826 | 229.6376 | 502.4656 | 524.5683 | 202.5924 | 219.4382 | 219.7124 | 231.7848 | 212.6126 | 211.2283 | 499.6148 | 523.7581 |  |  | 101.3103 | 163.355 | 380.1355 | 528.004 | 118.8501 | 51.3355 | [7 empty] | 96.1724 | 73.7704 | 100.6606 | 152.0215 | 342.5729 | 538.5947 | 126.5333 | 100.771 | 137.5818 | 236.2823 | [5 empty] | 99.8057 | 105.7956 | 298.5177 | 536.3283 |  |  | 98.9871 | 97.8878 | 134.4791 | 317.1518 | 155.2111 | 48.7135 | 68.7501 | 102.1484 | 154.052 |  |  |  | 535.3935 | 108.9131 | 139.0079 | [5 empty] | 102.544 | 145.3549 | 321.8279 | 501.6107 | 39.6163 | 50.753 | 75.4621 | 98.0586 | 122.3821 | 115.6117 | 61.3372 | 72.3007 | 97.6372 | 99.5321 | 149.9742 |  | 137.1756 | 282.431 | 505.8975 | 104.2493 | 110.1823 | 165.2744 | 383.981 | 545.7006 | [7 empty] | 158.1828 | 115.2452 | 171.986 | 361.9035 |  | 498.6604 | 492.3568 | 491.6681 | 307.9369 | 494.6816 | 388.2436 |  | 24.1512 | 27.6656 | 19.0082 | 19.9405 | 30.2902 | 105.7954 | 124.1352 | 495.9053 | 492.562 | 499.7242 | 65.5765 | 89.5153 | 243.2619 | 328.5328 | 328.9059 | 245.0438 | -0.0033 | -0.0859 | 0.0171 | 0.0859 | -0.012 | 0.003 | -0.0739 | -0.0701 | -0.0924 | -309.0476 | -0.8813 | -322.23 | -0.867 | -319.7221 | -0.906 | -290.0956 | -0.9676 | -237.5944 | -0.8772 | -256.663 | -0.8711 | 250.6918 | 455.7758 | 494.0211 | 328.7193 | -150.0984
2017-12-19 13:01 | 3972.2383 |  |  | -164.1958 | -80.0882 | -12.2953 | -35.3209 | -30.4253 | -45.5915 | -82.1566 | -44.8148 |  |  | -212.5074 | -69.4736 | -27.1068 | -42.263 | 1.4145 | -9.7958 | -35.1805 | -25.3605 | 17.5061 |  | 315.2026 | 95.4558 | 126.4819 | 273.5092 | 482.5801 | 166.4082 | 45.7481 |  |  | 191.8252 | 159.8149 | 180.6316 | 204.8562 | 131.5001 | 99.6754 | 65.7702 | 99.1557 | 139.2536 | 303.0316 | 494.7556 | 135.4458 | 91.9078 | 130.7743 | 152.5329 | 443.001 |  |  |  |  | 115.7342 | 100.7348 | 291.0436 | 471.5438 |  |  | 102.3989 | 104.3462 | 168.5045 | 344.0103 | 99.2789 | 44.034 | 62.5199 | 94.8578 | 127.3131 |  |  |  | 537.3672 | 167.1643 | 100.1807 | [5 empty] | 100.6232 | 129.3701 | 245.9274 | 428.867 | 67.1394 | 99.2876 | 99.4871 | 99.5021 | 73.0548 | 99.3363 | 43.0228 | 56.6687 | 79.4646 | 106.2264 | 153.7927 |  | 122.6498 | 304.942 | 499.4324 | 67.6277 | 100.7655 | 121.6784 | 264.8223 | 487.5855 | [7 empty] | 78.4218 | 110.1164 | 163.7835 | 339.4618 | 532.6082 | 491.4663 | 488.5638 | 361.4835 | 489.1847 | 462.267 | 484.385 | 217.3831 | 226.836 | 501.8904 | 524.0236 | 194.6584 | 217.2673 | 217.7615 | 230.3319 | 214.055 | 209.5476 | 499.0098 | 523.2866 |  |  | 101.3249 | 163.4112 | 380.1067 | 527.7545 | 118.8706 | 51.3409 | [7 empty] | 96.2543 | 73.7648 | 100.6565 | 152.0366 | 342.581 | 538.3291 | 126.5342 | 100.7788 | 137.6164 | 236.2908 | [5 empty] | 99.8025 | 105.8056 | 298.5491 | 536.1482 |  |  | 98.9964 | 97.9209 | 134.5194 | 317.1693 | 155.2342 | 48.7476 | 68.7835 | 102.1648 | 154.0969 |  |  |  | 535.1925 | 108.929 | 139.0496 | [5 empty] | 102.556 | 145.3912 | 321.8441 | 501.3947 | 39.6152 | 50.7669 | 75.4806 | 98.0851 | 122.4286 | 115.6248 | 61.312 | 72.2434 | 97.7139 | 99.5167 | 150.0315 |  | 137.2243 | 282.5081 | 505.6755 | 104.3268 | 110.2178 | 165.2705 | 383.9783 | 545.4947 | [7 empty] | 158.1912 | 115.282 | 172.0304 | 361.9129 |  | 497.9957 | 491.7219 | 491.0223 | 307.9197 | 494.0412 | 386.6111 |  | 24.159 | 27.6627 | 19.0059 | 19.9429 | 30.3039 | 105.7209 | 124.1172 | 495.2964 | 491.9515 | 499.0806 | 65.5547 | 89.4965 | 243.1622 | 328.4827 | 328.7573 | 244.973 | -0.003 | -0.0861 | 0.0172 | 0.0852 | -0.0117 | 0.0026 | -0.0535 | -0.0676 | -0.0993 | -309.0783 | -0.8834 | -322.1776 | -0.8752 | -319.7221 | -0.8936 | -290.0864 | -0.947 | -237.6436 | -0.8793 | -256.6415 | -0.8834 | 244.26 | 427.6742 | 493.3873 | 328.62 | -149.9991
2017-12-19 13:01 | 3973.2384 |  |  | -164.3057 | -80.0436 | -12.2783 | -35.3109 | -30.4273 | -45.5468 | -82.1046 | -44.7768 |  |  | -212.5219 | -69.5091 | -27.1314 | -42.2045 | 1.4473 | -9.7194 | -35.1839 | -25.3279 | 18.2425 |  | 315.1944 | 95.4618 | 126.5089 | 273.552 | 482.4443 | 166.4446 | 45.7672 |  |  | 191.8405 | 159.8145 | 180.6582 | 204.7981 | 131.4964 | 99.6808 | 65.7859 | 99.2015 | 139.2797 | 303.0393 | 494.5587 | 135.4729 | 91.9366 | 130.792 | 152.5601 | 442.2423 |  |  |  |  | 115.7618 | 100.7358 | 291.0697 | 471.3773 |  |  | 102.2148 | 104.3403 | 168.5191 | 343.9998 | 99.2564 | 44.0527 | 62.5351 | 94.8665 | 127.3418 |  |  |  | 537.1687 | 167.1855 | 100.1849 | [5 empty] | 100.6239 | 129.4098 | 245.9656 | 428.7218 | 67.1388 | 99.2948 | 99.4832 | 99.5158 | 73.0944 | 99.337 | 43.034 | 56.664 | 79.4886 | 106.238 | 153.8155 |  | 122.7201 | 304.946 | 499.2096 | 67.6556 | 100.7514 | 121.7129 | 264.8439 | 487.4003 | [7 empty] | 78.4485 | 110.1377 | 163.82 | 339.4674 | 532.3793 | 490.8309 | 487.9394 | 361.4081 | 488.5083 | 461.9912 | 483.6483 | 215.2662 | 224.4898 | 501.2974 | 523.4737 | 189.0218 | 214.217 | 217.7044 | 225.3603 | 210.6838 | 211.5789 | 498.3979 | 522.8062 |  |  | 101.3219 | 163.4591 | 380.0603 | 527.4959 | 118.9119 | 51.3592 | [7 empty] | 96.3325 | 73.754 | 100.6812 | 152.0695 | 342.5956 | 538.0749 | 126.5466 | 100.7852 | 137.6481 | 236.3356 | [5 empty] | 99.7957 | 105.8239 | 298.579 | 535.9621 |  |  | 99.0024 | 97.9418 | 134.5559 | 317.202 | 155.2779 | 48.7678 | 68.7919 | 102.2335 | 154.1125 |  |  |  | 535.0008 | 108.9597 | 139.1034 | [5 empty] | 102.5804 | 145.4412 | 321.856 | 501.1788 | 39.5886 | 50.7882 | 75.4599 | 98.1207 | 122.418 | 115.629 | 61.3175 | 72.1901 | 97.7646 | 99.5115 | 150.0602 |  | 137.2561 | 282.554 | 505.4533 | 104.3369 | 110.2436 | 165.2966 | 383.9923 | 545.2722 | [7 empty] | 158.1795 | 115.3247 | 172.049 | 361.9316 |  | 497.3261 | 491.0545 | 490.3714 | 307.8822 | 493.3695 | 384.6664 |  | 24.1657 | 27.6678 | 19.0015 | 19.9444 | 30.3003 | 105.6495 | 124.0973 | 494.5718 | 491.228 | 498.3091 | 65.5739 | 89.4941 | 243.2573 | 328.5375 | 328.9511 | 245.033 | -0.0032 | -0.0864 | 0.0165 | 0.0848 | -0.0118 | 0.0024 | -0.0516 | -0.0687 | -0.0809 | -309.106 | -0.8628 | -322.2115 | -0.8895 | -319.6452 | -0.9285 | -290.0372 | -0.9327 | -237.6467 | -0.8526 | -256.663 | -0.8916 | 250.7543 | 434.0537 | 492.7039 | 328.7443 | -149.9041
2017-12-19 13:01 | 3974.2384 |  |  | -164.3077 | -80.0544 | -12.1905 | -35.1702 | -30.3569 | -45.4884 | -82.0144 | -44.7211 |  |  | -212.5222 | -69.4503 | -27.2316 | -42.15 | 1.5247 | -9.7452 | -35.2163 | -25.3938 | 15.4265 |  | 315.1822 | 95.4781 | 126.5284 | 273.5926 | 482.3022 | 166.4713 | 45.7736 |  |  | 191.8554 | 159.811 | 180.6813 | 204.7523 | 131.4951 | 99.6797 | 65.8135 | 99.2076 | 139.3105 | 303.0483 | 494.3578 | 135.5113 | 91.9616 | 130.8157 | 152.5854 | 441.5567 |  |  |  |  | 115.7936 | 100.7397 | 291.0993 | 471.2064 |  |  | 102.1392 | 104.3345 | 168.5307 | 343.9921 | 99.2459 | 44.0649 | 62.5593 | 94.8782 | 127.3704 |  |  |  | 536.9583 | 167.2283 | 100.1829 | [5 empty] | 100.6192 | 129.4471 | 246.0043 | 428.5629 | 67.1429 | 99.2902 | 99.4772 | 99.5144 | 73.1381 | 99.3489 | 43.0609 | 56.663 | 79.5226 | 106.2576 | 153.8534 |  | 122.7927 | 304.9586 | 498.985 | 67.6896 | 100.724 | 121.7304 | 264.8889 | 487.2168 | [7 empty] | 78.4487 | 110.1618 | 163.8537 | 339.4667 | 532.1556 | 490.2029 | 487.32 | 361.3551 | 487.8502 | 461.716 | 482.9406 | 212.9738 | 225.0053 | 500.7069 | 522.9235 | 184.5612 | 210.8858 | 218.425 | 218.0125 | 208.2232 | 215.7244 | 497.7816 | 522.3266 |  |  | 101.3395 | 163.4994 | 380.0081 | 527.2424 | 118.9574 | 51.3683 | [7 empty] | 96.3828 | 73.7713 | 100.7002 | 152.1135 | 342.6183 | 537.8422 | 126.5332 | 100.7898 | 137.6698 | 236.3535 | [5 empty] | 99.8073 | 105.8508 | 298.5948 | 535.7611 |  |  | 98.9874 | 97.972 | 134.5914 | 317.2318 | 155.3173 | 48.7832 | 68.8138 | 102.2628 | 154.122 |  |  |  | 534.8 | 108.9535 | 139.1327 | [5 empty] | 102.6031 | 145.4726 | 321.874 | 500.9563 | 39.5708 | 50.8251 | 75.4728 | 98.128 | 122.42 | 115.6912 | 61.3335 | 72.1455 | 97.6402 | 99.5069 | 150.0676 |  | 137.2716 | 282.5764 | 505.2367 | 104.3612 | 110.2582 | 165.3338 | 383.9885 | 545.0454 | [7 empty] | 158.1882 | 115.3632 | 172.0743 | 361.9416 |  | 496.6532 | 490.3553 | 489.7323 | 307.8526 | 492.6806 | 384.0545 |  | 24.1623 | 27.6784 | 18.9895 | 19.9486 | 30.2983 | 105.6371 | 124.0768 | 493.9639 | 490.6336 | 497.6482 | 65.5701 | 89.507 | 243.2527 | 328.5445 | 328.9813 | 245.0177 | -0.0032 | -0.0866 | 0.0173 | 0.0854 | -0.0117 | 0.0027 | -0.0571 | -0.0705 | -0.0665 | -309.0476 | -0.8382 | -322.2515 | -0.8567 | -319.756 | -0.9224 | -289.9787 | -0.986 | -237.5851 | -0.8485 | -256.6999 | -0.8587 | 251.9263 | 431.1051 | 492.0637 | 328.7629 | -149.7763
2017-12-19 13:01 | 3975.2385 |  |  | -164.3223 | -80.0294 | -12.1181 | -35.3062 | -30.3425 | -45.515 | -82.0563 | -44.6927 |  |  | -212.6016 | -69.3684 | -27.1564 | -42.1759 | 1.5241 | -9.8146 | -35.2881 | -25.4001 | 16.5984 |  | 315.1632 | 95.5088 | 126.5492 | 273.632 | 482.1625 | 166.5036 | 45.7847 |  |  | 191.8771 | 159.8154 | 180.7026 | 204.7144 | 131.5053 | 99.6794 | 65.8508 | 99.2015 | 139.3364 | 303.065 | 494.1618 | 135.5144 | 91.9912 | 130.8515 | 152.5998 | 440.8838 |  |  |  |  | 115.8332 | 100.7412 | 291.1318 | 471.0185 |  |  | 102.1176 | 104.3231 | 168.5426 | 343.9832 | 99.2463 | 44.1029 | 62.5676 | 94.8797 | 127.4013 |  |  |  | 536.7505 | 167.2963 | 100.2016 | [5 empty] | 100.6078 | 129.4909 | 246.0534 | 428.3997 | 67.1542 | 99.2847 | 99.4755 | 99.5035 | 73.1464 | 99.3605 | 43.0762 | 56.677 | 79.5524 | 106.2745 | 153.8934 |  | 122.8552 | 304.99 | 498.7491 | 67.6992 | 100.7076 | 121.7406 | 264.9463 | 487.0367 | [7 empty] | 78.447 | 110.1688 | 163.8639 | 339.4883 | 531.9456 | 489.568 | 486.7132 | 361.2968 | 487.2072 | 461.4397 | 482.2417 | 213.9743 | 227.4851 | 500.1463 | 522.3785 | 186.2362 | 209.1868 | 217.3909 | 212.9478 | 207.9694 | 219.4999 | 497.171 | 521.8416 |  |  | 101.3519 | 163.5404 | 379.9553 | 526.9923 | 118.9879 | 51.3766 | [7 empty] | 96.3847 | 73.7822 | 100.6992 | 152.14 | 342.6334 | 537.5883 | 126.5381 | 100.7935 | 137.6911 | 236.3625 | [5 empty] | 99.7996 | 105.8396 | 298.6091 | 535.5686 |  |  | 98.9872 | 98.0052 | 134.6285 | 317.2548 | 155.3438 | 48.8022 | 68.8462 | 102.2732 | 154.1521 |  |  |  | 534.6084 | 108.9756 | 139.1624 | [5 empty] | 102.622 | 145.4926 | 321.9071 | 500.736 | 39.6237 | 50.8573 | 75.5511 | 98.1151 | 122.4522 | 115.7571 | 61.3364 | 72.1738 | 97.7152 | 99.472 | 150.1178 |  | 137.3185 | 282.6354 | 505.014 | 104.3539 | 110.2643 | 165.3658 | 383.9716 | 544.8348 | [7 empty] | 158.1786 | 115.4007 | 172.1151 | 361.9378 |  | 495.9873 | 489.6784 | 489.0894 | 307.829 | 491.9861 | 385.7872 |  | 24.165 | 27.6929 | 18.9909 | 19.9587 | 30.306 | 105.6811 | 124.0549 | 493.3644 | 490.0349 | 496.9988 | 65.6018 | 89.4952 | 243.1976 | 328.4945 | 328.8791 | 244.9974 | -0.0031 | -0.0866 | 0.0174 | 0.0851 | -0.0113 | 0.0028 | -0.0447 | -0.0692 | -0.0803 | -308.9522 | -0.9019 | -322.2207 | -0.8259 | -319.7867 | -0.8834 | -289.9818 | -0.984 | -237.5359 | -0.8895 | -256.6507 | -0.8362 | 243.8423 | 415.7967 | 491.4293 | 328.6868 | -149.7989
2017-12-19 13:01 | 3976.2386 |  |  | -164.2359 | -80.0224 | -12.0498 | -35.1452 | -30.3528 | -45.6201 | -82.1249 | -44.7474 |  |  | -212.6733 | -69.3683 | -27.01 | -42.0659 | 1.5843 | -9.7949 | -35.3067 | -25.4122 | 17.0175 |  | 315.1432 | 95.5431 | 126.5759 | 273.6698 | 482.0228 | 166.5237 | 45.8036 |  |  | 191.8989 | 159.8142 | 180.7263 | 204.6635 | 131.5073 | 99.655 | 65.8854 | 99.225 | 139.3628 | 303.0788 | 493.9653 | 135.5246 | 92.0188 | 130.8778 | 152.6207 | 440.2388 |  |  |  |  | 115.8673 | 100.7429 | 291.1753 | 470.8454 |  |  | 102.1353 | 104.33 | 168.5555 | 343.9755 | 99.2552 | 44.1054 | 62.5857 | 94.8834 | 127.4391 |  |  |  | 536.549 | 167.3416 | 100.2236 | [5 empty] | 100.6088 | 129.5519 | 246.0981 | 428.2385 | 67.1674 | 99.2809 | 99.4702 | 99.5016 | 73.1853 | 99.3629 | 43.1009 | 56.6908 | 79.5757 | 106.2944 | 153.93 |  | 122.9225 | 305.0447 | 498.5122 | 67.703 | 100.7221 | 121.7775 | 264.9883 | 486.855 | [7 empty] | 78.4916 | 110.1726 | 163.8834 | 339.5065 | 531.7163 | 488.9167 | 486.0887 | 361.2328 | 486.5778 | 461.149 | 481.5337 | 212.5669 | 230.4169 | 499.5852 | 521.8446 | 196.11 | 208.7665 | 214.1513 | 210.7578 | 207.8069 | 222.0015 | 496.5585 | 521.3574 |  |  | 101.3698 | 163.5551 | 379.8743 | 526.7386 | 119.048 | 51.395 | [7 empty] | 96.3818 | 73.7986 | 100.6947 | 152.1601 | 342.6389 | 537.3224 | 126.59 | 100.7892 | 137.699 | 236.3932 | [5 empty] | 99.7715 | 105.8506 | 298.6173 | 535.3708 |  |  | 98.9796 | 98.0074 | 134.6513 | 317.2718 | 155.3473 | 48.8173 | 68.8559 | 102.281 | 154.1776 |  |  |  | 534.4074 | 109.0625 | 139.2065 | [5 empty] | 102.644 | 145.5136 | 321.9336 | 500.5237 | 39.6724 | 50.8738 | 75.6001 | 98.1304 | 122.4693 | 115.7838 | 61.402 | 72.1853 | 97.9325 | 99.5142 | 150.2202 |  | 137.3624 | 282.6675 | 504.8004 | 104.3487 | 110.2894 | 165.4 | 383.9354 | 544.5967 | [7 empty] | 158.1592 | 115.4361 | 172.1392 | 361.9259 |  | 495.3232 | 489.0666 | 488.4454 | 307.813 | 491.287 | 387.0851 |  | 24.1719 | 27.7031 | 18.9932 | 19.9788 | 30.3115 | 105.7237 | 124.0316 | 492.6378 | 489.3255 | 496.2261 | 65.6492 | 89.4823 | 243.2233 | 328.5782 | 328.8819 | 244.965 | -0.0033 | -0.0862 | 0.0175 | 0.0855 | -0.0119 | 0.0029 | -0.0548 | -0.0674 | -0.0914 | -308.9983 | -0.9244 | -322.1653 | -0.8834 | -319.6944 | -0.8608 | -290.0956 | -0.945 | -237.5882 | -0.9162 | -256.5953 | -0.8854 | 248.8524 | 406.083 | 490.7537 | 328.7301 | -149.7144
2017-12-19 13:01 | 3977.2386 |  |  | -164.2066 | -79.9626 | -12.0564 | -35.3017 | -30.4276 | -45.5589 | -82.0799 | -44.7315 |  |  | -212.4711 | -69.3834 | -27.0925 | -41.9422 | 1.5647 | -9.8611 | -35.2819 | -25.3354 | 16.9451 |  | 315.1264 | 95.5598 | 126.5977 | 273.7025 | 481.8782 | 166.5508 | 45.8148 |  |  | 191.9223 | 159.8112 | 180.7514 | 204.619 | 131.5113 | 99.6463 | 65.8968 | 99.2453 | 139.3893 | 303.0917 | 493.7687 | 135.5469 | 92.0404 | 130.9042 | 152.6483 | 439.5598 |  |  |  |  | 115.9004 | 100.745 | 291.2034 | 470.6842 |  |  | 102.1733 | 104.3568 | 168.5728 | 343.973 | 99.2468 | 44.0991 | 62.6141 | 94.892 | 127.4749 |  |  |  | 536.3508 | 167.3567 | 100.2386 | [5 empty] | 100.6398 | 129.59 | 246.1378 | 428.065 | 67.18 | 99.2761 | 99.4596 | 99.5 | 73.1891 | 99.3572 | 43.116 | 56.6988 | 79.6037 | 106.3151 | 153.9579 |  | 123.0001 | 305.0629 | 498.2856 | 67.715 | 100.7326 | 121.811 | 265.0198 | 486.6682 | [7 empty] | 78.4835 | 110.1863 | 163.9111 | 339.5229 | 531.4937 | 488.2701 | 485.4454 | 361.1698 | 485.9559 | 460.8647 | 480.8467 | 207.0737 | 231.4579 | 499.0194 | 521.314 | 202.5313 | 207.4564 | 211.1525 | 210.3575 | 208.6866 | 222.2271 | 495.9524 | 520.8716 |  |  | 101.3709 | 163.5768 | 379.8188 | 526.4716 | 119.0817 | 51.4059 | [7 empty] | 96.324 | 73.8288 | 100.7143 | 152.1938 | 342.6535 | 537.0696 | 126.6582 | 100.7811 | 137.7127 | 236.4 | [5 empty] | 99.7708 | 105.8769 | 298.6258 | 535.1641 |  |  | 98.9945 | 98.0162 | 134.6813 | 317.3008 | 155.3613 | 48.8192 | 68.871 | 102.2946 | 154.2022 |  |  |  | 534.1965 | 109.0719 | 139.2293 | [5 empty] | 102.6532 | 145.5408 | 321.93 | 500.2969 | 39.6545 | 50.886 | 75.6124 | 98.1612 | 122.4959 | 115.8255 | 61.4574 | 72.2552 | 97.9804 | 99.5843 | 150.2867 |  | 137.3578 | 282.6943 | 504.5928 | 104.3683 | 110.3195 | 165.4192 | 383.8959 | 544.3692 | [7 empty] | 158.2068 | 115.4505 | 172.1451 | 361.9032 |  | 494.6581 | 488.4138 | 487.8114 | 307.8202 | 490.6006 | 387.1226 |  | 24.1813 | 27.7103 | 18.994 | 20.0005 | 30.3162 | 105.7952 | 124.0139 | 492.0394 | 488.7245 | 495.5799 | 65.6592 | 89.3856 | 243.1993 | 328.506 | 328.7922 | 244.9874 | -0.0032 | -0.086 | 0.0174 | 0.0857 | -0.012 | 0.0025 | -0.0572 | -0.0716 | -0.0985 | -309.1183 | -0.867 | -322.1561 | -0.9224 | -319.6298 | -0.9162 | -290.0402 | -0.9121 | -237.659 | -0.8567 | -256.6138 | -0.9327 | 252.115 | 393.7035 | 490.1178 | 328.6491 | -149.7183
2017-12-19 13:01 | 3978.2387 |  |  | -164.1586 | -79.9943 | -12.0898 | -35.3108 | -30.4355 | -45.4824 | -81.9949 | -44.6677 |  |  | -212.3513 | -69.4647 | -27.0274 | -42.2598 | 1.4576 | -9.776 | -35.3264 | -25.3437 | 17.0571 |  | 315.1093 | 95.5492 | 126.6248 | 273.7316 | 481.739 | 166.5843 | 45.8266 |  |  | 191.9495 | 159.815 | 180.7773 | 204.5742 | 131.524 | 99.6641 | 65.9139 | 99.2643 | 139.4203 | 303.1077 | 493.5734 | 135.5648 | 92.0611 | 130.9387 | 152.6714 | 438.8715 |  |  |  |  | 115.9544 | 100.739 | 291.2216 | 470.5179 |  |  | 102.2131 | 104.3788 | 168.5865 | 343.9702 | 99.2389 | 44.1108 | 62.6268 | 94.8892 | 127.5061 |  |  |  | 536.1461 | 167.4046 | 100.2619 | [5 empty] | 100.679 | 129.6232 | 246.1754 | 427.8713 | 67.1532 | 99.2863 | 99.4651 | 99.4892 | 73.1966 | 99.3531 | 43.1305 | 56.7083 | 79.6311 | 106.3296 | 153.9781 |  | 123.0608 | 305.0594 | 498.0823 | 67.7336 | 100.729 | 121.8373 | 265.0263 | 486.4791 | [7 empty] | 78.4845 | 110.2035 | 163.9448 | 339.5369 | 531.2633 | 487.6325 | 484.8221 | 361.1138 | 485.3363 | 460.5799 | 480.1849 | 201.6252 | 230.9682 | 498.4625 | 520.7845 | 207.212 | 204.3685 | 211.6262 | 210.2854 | 212.8459 | 222.5154 | 495.3583 | 520.3874 |  |  | 101.3882 | 163.6328 | 379.7959 | 526.2132 | 119.0721 | 51.4326 | [7 empty] | 96.2508 | 73.838 | 100.7373 | 152.2245 | 342.6663 | 536.8115 | 126.6798 | 100.7827 | 137.763 | 236.4314 | [5 empty] | 99.7941 | 105.877 | 298.6425 | 534.9657 |  |  | 99.0113 | 98.0381 | 134.7113 | 317.3292 | 155.3962 | 48.8311 | 68.8819 | 102.3062 | 154.2295 |  |  |  | 534.002 | 109.0849 | 139.2538 | [5 empty] | 102.6511 | 145.5726 | 321.9349 | 500.0687 | 39.6962 | 50.8993 | 75.6558 | 98.1848 | 122.4759 | 115.8155 | 61.4506 | 72.2845 | 97.7998 | 99.5673 | 150.2762 |  | 137.399 | 282.7808 | 504.3336 | 104.4081 | 110.3148 | 165.4378 | 383.897 | 544.1566 | [7 empty] | 158.2394 | 115.4686 | 172.1549 | 361.8802 |  | 493.9928 | 487.7401 | 487.1747 | 307.8346 | 489.927 | 387.236 |  | 24.1871 | 27.7088 | 18.9925 | 20.0061 | 30.3166 | 105.835 | 123.9914 | 491.4429 | 488.1287 | 494.9576 | 65.6685 | 89.4694 | 243.2137 | 328.5221 | 328.8836 | 245.0417 | -0.0037 | -0.0862 | 0.0169 | 0.0851 | -0.0118 | 0.0025 | -0.0692 | -0.0684 | -0.0657 | -309.0322 | -0.8238 | -322.2669 | -0.8628 | -319.6883 | -0.9532 | -289.9295 | -0.947 | -237.6097 | -0.8259 | -256.7061 | -0.869 | 249.1805 | 390.5552 | 489.4864 | 328.7029 | -149.7923
2017-12-19 13:01 | 3979.2387 |  |  | -164.1919 | -80.0544 | -12.0772 | -35.2514 | -30.5219 | -45.3785 | -81.9608 | -44.6203 |  |  | -212.4061 | -69.3139 | -27.1142 | -42.1053 | 1.6144 | -9.8151 | -35.2701 | -25.4064 | 15.0992 |  | 315.0958 | 95.5565 | 126.654 | 273.7737 | 481.6086 | 166.6285 | 45.8529 |  |  | 191.9774 | 159.8168 | 180.8109 | 204.5361 | 131.545 | 99.6897 | 65.9511 | 99.2788 | 139.4465 | 303.1178 | 493.3758 | 135.6011 | 92.0941 | 130.9757 | 152.71 | 438.2653 |  |  |  |  | 115.9989 | 100.7349 | 291.2558 | 470.3405 |  |  | 102.2791 | 104.4068 | 168.5974 | 343.9607 | 99.2536 | 44.107 | 62.6455 | 94.887 | 127.5305 |  |  |  | 535.9469 | 167.4625 | 100.2884 | [5 empty] | 100.6989 | 129.663 | 246.2102 | 427.6951 | 67.1764 | 99.295 | 99.4736 | 99.4904 | 73.26 | 99.3576 | 43.1496 | 56.7116 | 79.6529 | 106.3542 | 154.0105 |  | 123.1238 | 305.063 | 497.8762 | 67.7739 | 100.7474 | 121.869 | 265.0481 | 486.291 | [7 empty] | 78.5093 | 110.2457 | 164.016 | 339.5239 | 530.9946 | 487.0004 | 484.2119 | 361.0565 | 484.7221 | 460.2992 | 479.5433 | 202.8561 | 230.1708 | 497.9003 | 520.2468 | 213.0725 | 202.1923 | 213.3113 | 209.6438 | 212.5967 | 223.878 | 494.7754 | 519.8964 |  |  | 101.4238 | 163.6693 | 379.7713 | 525.9627 | 119.0775 | 51.4661 | [7 empty] | 96.2361 | 73.8798 | 100.7394 | 152.2508 | 342.6816 | 536.5533 | 126.6727 | 100.7876 | 137.7969 | 236.4801 | [5 empty] | 99.8044 | 105.8845 | 298.6574 | 534.7632 |  |  | 99.0062 | 98.0349 | 134.7347 | 317.3453 | 155.4249 | 48.8642 | 68.9075 | 102.2704 | 154.2735 |  |  |  | 533.7905 | 109.222 | 139.2898 | [5 empty] | 102.6551 | 145.6003 | 321.9658 | 499.8606 | 39.6979 | 50.9211 | 75.711 | 98.2005 | 122.4511 | 115.8029 | 61.4271 | 72.2376 | 97.6675 | 99.5218 | 150.3007 |  | 137.4555 | 282.8336 | 504.0707 | 104.4819 | 110.3385 | 165.4767 | 383.9031 | 543.9222 | [7 empty] | 158.2586 | 115.5008 | 172.1815 | 361.8756 |  | 493.325 | 487.0846 | 486.5433 | 307.8244 | 489.2576 | 387.1165 |  | 24.1904 | 27.6974 | 18.9923 | 20.011 | 30.3295 | 105.8558 | 123.9693 | 490.7222 | 487.4142 | 494.207 | 65.6657 | 89.5149 | 243.2285 | 328.5829 | 328.9272 | 244.9816 | -0.0034 | -0.0865 | 0.0165 | 0.0851 | -0.012 | 0.0033 | -0.0581 | -0.0714 | -0.0885 | -308.9306 | -0.8834 | -322.2207 | -0.832 | -319.7436 | -0.8834 | -289.9541 | -0.9963 | -237.539 | -0.8711 | -256.6938 | -0.8423 | 244.9849 | 383.8078 | 488.8136 | 328.755 | -149.6695
2017-12-19 13:01 | 3980.2388 |  |  | -164.1517 | -80.0466 | -12.0461 | -35.2205 | -30.5479 | -45.3914 | -82.0037 | -44.6273 |  |  | -212.4246 | -69.2674 | -27.236 | -42.2235 | 1.5657 | -9.7658 | -35.166 | -25.3947 | 18.8929 |  | 315.0785 | 95.5908 | 126.683 | 273.8144 | 481.4648 | 166.654 | 45.8771 |  |  | 191.9972 | 159.8125 | 180.8428 | 204.4901 | 131.5733 | 99.6903 | 65.9629 | 99.3039 | 139.469 | 303.1283 | 493.1749 | 135.6431 | 92.1219 | 131.0135 | 152.7467 | 437.7144 |  |  |  |  | 116.0222 | 100.7422 | 291.2948 | 470.1574 |  |  | 102.3605 | 104.4295 | 168.6069 | 343.9477 | 99.262 | 44.1227 | 62.6589 | 94.8976 | 127.5509 |  |  |  | 535.7446 | 167.5163 | 100.3155 | [5 empty] | 100.6945 | 129.7026 | 246.2495 | 427.5253 | 67.2127 | 99.2899 | 99.4752 | 99.4997 | 73.2869 | 99.36 | 43.1526 | 56.7197 | 79.6786 | 106.3775 | 154.0451 |  | 123.1875 | 305.0833 | 497.6507 | 67.8017 | 100.7409 | 121.892 | 265.0848 | 486.1026 | [7 empty] | 78.5 | 110.2654 | 164.0557 | 339.5351 | 530.7648 | 486.3639 | 483.605 | 361.0034 | 484.1066 | 460.017 | 478.9209 | 207.1164 | 232.1816 | 497.3336 | 519.6994 | 218.3437 | 204.0459 | 213.9577 | 209.3227 | 210.2262 | 222.7297 | 494.2044 | 519.3975 |  |  | 101.4305 | 163.7017 | 379.7413 | 525.6995 | 119.0936 | 51.4687 | [7 empty] | 96.2526 | 73.8938 | 100.7292 | 152.2809 | 342.6993 | 536.3018 | 126.6945 | 100.7851 | 137.8102 | 236.4991 | [5 empty] | 99.7994 | 105.8953 | 298.6717 | 534.5557 |  |  | 99.0159 | 98.0385 | 134.7681 | 317.3633 | 155.4385 | 48.88 | 68.925 | 102.2615 | 154.316 |  |  |  | 533.584 | 109.2808 | 139.3422 | [5 empty] | 102.6665 | 145.6308 | 321.9827 | 499.6545 | 39.7134 | 50.9445 | 75.7117 | 98.2159 | 122.4435 | 115.8427 | 61.4335 | 72.2652 | 97.4664 | 99.5236 | 150.3491 |  | 137.4879 | 282.8631 | 503.8467 | 104.5362 | 110.379 | 165.5185 | 383.8623 | 543.7268 | [7 empty] | 158.2965 | 115.5151 | 172.2097 | 361.8649 |  | 492.653 | 486.4352 | 485.9215 | 307.8038 | 488.5913 | 387.0861 |  | 24.1876 | 27.6858 | 19.0012 | 20.0237 | 30.3443 | 105.9114 | 123.9521 | 490.1338 | 486.8261 | 493.5908 | 65.6732 | 89.5219 | 243.2013 | 328.5308 | 328.9097 | 245.0467 | -0.0036 | -0.0868 | 0.0175 | 0.0855 | -0.0117 | 0.003 | -0.0527 | -0.0708 | -0.1004 | -308.9891 | -0.906 | -322.1653 | -0.8752 | -319.6821 | -0.8916 | -289.991 | -0.945 | -237.5544 | -0.9039 | -256.5799 | -0.8813 | 251.3973 | 370.1593 | 488.1912 | 328.7202 | -149.6963
2017-12-19 13:02 | 3981.2389 |  |  | -164.0328 | -80.0924 | -12.1454 | -35.1506 | -30.5181 | -45.4002 | -81.9964 | -44.6559 |  |  | -212.2308 | -69.2883 | -27.1274 | -42.1999 | 1.5716 | -9.859 | -35.2752 | -25.4141 | 14.6617 |  | 315.0564 | 95.622 | 126.7113 | 273.8462 | 481.3215 | 166.6726 | 45.892 |  |  | 192.0214 | 159.8121 | 180.8687 | 204.445 | 131.5873 | 99.6761 | 65.9697 | 99.3261 | 139.5013 | 303.1382 | 492.9746 | 135.6661 | 92.1505 | 131.0494 | 152.7623 | 437.1452 |  |  |  |  | 116.0554 | 100.7449 | 291.3375 | 469.989 |  |  | 102.429 | 104.4564 | 168.6284 | 343.9383 | 99.2762 | 44.153 | 62.6701 | 94.9243 | 127.572 |  |  |  | 535.539 | 167.5645 | 100.3365 | [5 empty] | 100.6895 | 129.7425 | 246.2871 | 427.3478 | 67.2113 | 99.2826 | 99.4844 | 99.4994 | 73.3122 | 99.3626 | 43.1651 | 56.7363 | 79.7029 | 106.3922 | 154.0694 |  | 123.2459 | 305.1188 | 497.4145 | 67.8008 | 100.7375 | 121.9167 | 265.1449 | 485.9163 | [7 empty] | 78.4989 | 110.2653 | 164.0716 | 339.5665 | 530.5687 | 485.7265 | 483.0133 | 360.9526 | 483.494 | 459.726 | 478.2991 | 210.2018 | 235.4976 | 496.7681 | 519.1661 | 221.2881 | 207.7086 | 215.4528 | 210.6199 | 210.3513 | 222.0869 | 493.637 | 518.9085 |  |  | 101.433 | 163.7218 | 379.6617 | 525.4473 | 119.1339 | 51.4655 | [7 empty] | 96.2625 | 73.8542 | 100.6992 | 152.3162 | 342.7118 | 536.0596 | 126.7072 | 100.7813 | 137.8196 | 236.5009 | [5 empty] | 99.8022 | 105.9057 | 298.6771 | 534.3566 |  |  | 99.0222 | 98.0451 | 134.7963 | 317.3749 | 155.461 | 48.8627 | 68.931 | 102.3345 | 154.3261 |  |  |  | 533.3768 | 109.2184 | 139.396 | [5 empty] | 102.6768 | 145.6608 | 321.9829 | 499.4331 | 39.7883 | 50.9646 | 75.736 | 98.2262 | 122.4887 | 115.8727 | 61.4756 | 72.2789 | 97.4647 | 99.5114 | 150.3534 |  | 137.5402 | 282.9188 | 503.6189 | 104.567 | 110.4108 | 165.5658 | 383.8355 | 543.5264 | [7 empty] | 158.3124 | 115.5326 | 172.2634 | 361.8636 |  | 491.9826 | 485.8153 | 485.3017 | 307.7807 | 487.952 | 386.6829 |  | 24.1852 | 27.6783 | 19.0061 | 20.0408 | 30.3465 | 105.9599 | 123.9394 | 489.539 | 486.259 | 492.9544 | 65.6848 | 89.5174 | 243.1887 | 328.5577 | 328.8614 | 244.9818 | -0.0033 | -0.0866 | 0.0168 | 0.085 | -0.0118 | 0.0029 | -0.0572 | -0.0703 | -0.0858 | -309.026 | -0.8752 | -322.193 | -0.8875 | -319.639 | -0.9019 | -289.9449 | -0.9306 | -237.5851 | -0.867 | -256.6384 | -0.8977 | 250.3296 | 355.1959 | 487.574 | 328.7096 | -149.7464
2017-12-19 13:02 | 3982.2389 |  |  | -163.8821 | -80.1807 | -12.2831 | -35.1939 | -30.5798 | -45.4819 | -81.9773 | -44.6489 |  |  | -212.2793 | -69.2899 | -27.0539 | -42.1359 | 1.5126 | -9.8492 | -35.2989 | -25.5231 | 18.4773 |  | 315.0455 | 95.6374 | 126.7363 | 273.8839 | 481.1839 | 166.7084 | 45.9035 |  |  | 192.0466 | 159.814 | 180.8969 | 204.4002 | 131.5793 | 99.6814 | 65.9888 | 99.338 | 139.5276 | 303.1507 | 492.7767 | 135.6707 | 92.1821 | 131.0825 | 152.7897 | 436.5575 |  |  |  |  | 116.1109 | 100.7453 | 291.3774 | 469.8247 |  |  | 102.4588 | 104.4932 | 168.6482 | 343.932 | 99.2834 | 44.1661 | 62.6919 | 94.9662 | 127.6083 |  |  |  | 535.3378 | 167.6172 | 100.3647 | [5 empty] | 100.7119 | 129.7928 | 246.3276 | 427.1753 | 67.2035 | 99.2836 | 99.4991 | 99.5038 | 73.3529 | 99.3771 | 43.1937 | 56.7541 | 79.7308 | 106.4076 | 154.0958 |  | 123.3154 | 305.1328 | 497.1951 | 67.8161 | 100.7551 | 121.9431 | 265.2048 | 485.7357 | [7 empty] | 78.533 | 110.289 | 164.1035 | 339.5803 | 530.347 | 485.0965 | 482.407 | 360.8878 | 482.879 | 459.4335 | 477.6572 | 212.1806 | 234.7567 | 496.2235 | 518.6443 | 222.339 | 204.7087 | 216.8472 | 211.4539 | 208.4026 | 220.8057 | 493.0743 | 518.4291 |  |  | 101.4451 | 163.7384 | 379.6023 | 525.2108 | 119.1803 | 51.4851 | [7 empty] | 96.2856 | 73.8568 | 100.6894 | 152.3477 | 342.7177 | 535.8072 | 126.6995 | 100.7729 | 137.8323 | 236.5248 | [5 empty] | 99.8101 | 105.9376 | 298.6796 | 534.1526 |  |  | 99.0127 | 98.0603 | 134.817 | 317.3922 | 155.5073 | 48.8463 | 68.9604 | 102.3849 | 154.34 |  |  |  | 533.1646 | 109.1582 | 139.4355 | [5 empty] | 102.7011 | 145.6925 | 321.9909 | 499.2111 | 39.8041 | 50.9841 | 75.8051 | 98.232 | 122.5506 | 115.8785 | 61.4626 | 72.2876 | 97.6866 | 99.4887 | 150.3126 |  | 137.5874 | 282.983 | 503.39 | 104.6096 | 110.4238 | 165.5958 | 383.8899 | 543.2994 | [7 empty] | 158.3296 | 115.5692 | 172.3155 | 361.8784 |  | 491.3139 | 485.1959 | 484.6817 | 307.7425 | 487.3163 | 386.5073 |  | 24.1876 | 27.6694 | 19.0028 | 20.0429 | 30.3463 | 106.0111 | 123.9199 | 488.834 | 485.5527 | 492.2085 | 65.7086 | 89.4976 | 243.2401 | 328.5483 | 328.8403 | 244.9701 | -0.0034 | -0.0865 | 0.0172 | 0.0852 | -0.0111 | 0.0031 | -0.0606 | -0.0699 | -0.0866 | -308.9953 | -0.8505 | -322.2084 | -0.867 | -319.6944 | -0.9162 | -289.8895 | -0.9491 | -237.5667 | -0.8608 | -256.6538 | -0.869 | 241.5959 | 337.8944 | 486.9113 | 328.6943 | -149.8669
2017-12-19 13:02 | 3983.239 |  |  | -163.8402 | -80.1295 | -12.2614 | -35.1212 | -30.5694 | -45.5013 | -82.0335 | -44.7143 |  |  | -212.1834 | -69.2128 | -27.0901 | -42.1408 | 1.5329 | -9.8008 | -35.2961 | -25.384 | 18.6087 |  | 315.034 | 95.6495 | 126.7612 | 273.9217 | 481.043 | 166.7424 | 45.9132 |  |  | 192.0626 | 159.8096 | 180.9167 | 204.3474 | 131.5756 | 99.6901 | 66.0232 | 99.3616 | 139.5586 | 303.1677 | 492.5804 | 135.684 | 92.2043 | 131.1106 | 152.8199 | 435.9866 |  |  |  |  | 116.151 | 100.7495 | 291.4102 | 469.6408 |  |  | 102.4863 | 104.5175 | 168.658 | 343.9276 | 99.2655 | 44.1749 | 62.7135 | 95.0051 | 127.6532 |  |  |  | 535.1292 | 167.646 | 100.3815 | [5 empty] | 100.7466 | 129.8403 | 246.373 | 427.0066 | 67.2335 | 99.2766 | 99.4817 | 99.4994 | 73.3618 | 99.3869 | 43.2185 | 56.7591 | 79.7605 | 106.4209 | 154.1233 |  | 123.3846 | 305.1421 | 496.9869 | 67.8412 | 100.7442 | 121.9652 | 265.2051 | 485.563 | [7 empty] | 78.5579 | 110.3042 | 164.1187 | 339.6005 | 530.1324 | 484.4742 | 481.7927 | 360.8212 | 482.2858 | 459.1672 | 477.0198 | 210.0402 | 231.5355 | 495.6794 | 518.1198 | 223.3242 | 200.9281 | 216.8249 | 209.3438 | 200.3308 | 217.6559 | 492.519 | 517.9509 |  |  | 101.4497 | 163.7927 | 379.5901 | 524.9528 | 119.2576 | 51.5041 | [7 empty] | 96.3057 | 73.887 | 100.7078 | 152.3752 | 342.7236 | 535.5453 | 126.7032 | 100.7649 | 137.8577 | 236.5496 | [5 empty] | 99.8145 | 105.9669 | 298.6876 | 533.9475 |  |  | 98.9942 | 98.069 | 134.8346 | 317.4145 | 155.5569 | 48.9014 | 68.9985 | 102.358 | 154.3737 |  |  |  | 532.949 | 109.1477 | 139.4504 | [5 empty] | 102.7303 | 145.7285 | 322.0094 | 498.9927 | 39.8105 | 50.9996 | 75.8691 | 98.2404 | 122.53 | 115.9257 | 61.4261 | 72.261 | 97.8544 | 99.49 | 150.3038 |  | 137.6166 | 283.0347 | 503.1625 | 104.6652 | 110.4212 | 165.6034 | 383.8928 | 543.084 | [7 empty] | 158.3305 | 115.6153 | 172.3533 | 361.8911 |  | 490.6533 | 484.5653 | 484.0664 | 307.7098 | 486.6764 | 385.341 |  | 24.1822 | 27.6624 | 18.9996 | 20.016 | 30.3492 | 106.0524 | 123.8966 | 488.2431 | 484.9683 | 491.5781 | 65.7161 | 89.4772 | 243.2326 | 328.531 | 328.8578 | 245.009 | -0.0034 | -0.0862 | 0.0176 | 0.0855 | -0.0119 | 0.0027 | -0.0577 | -0.0704 | -0.0737 | -308.9429 | -0.8772 | -322.2023 | -0.869 | -319.7006 | -0.8854 | -289.8679 | -0.9635 | -237.5144 | -0.8793 | -256.6353 | -0.8711 | 251.8225 | 327.4686 | 486.2927 | 328.6944 | -149.7941
2017-12-19 13:02 | 3984.239 |  |  | -163.7934 | -80.1676 | -12.3254 | -35.114 | -30.6347 | -45.4971 | -81.9819 | -44.7318 |  |  | -212.2533 | -69.3234 | -27.1063 | -42.1524 | 1.5713 | -9.8225 | -35.2267 | -25.3617 | 17.8203 |  | 315.0184 | 95.6787 | 126.7853 | 273.9569 | 480.9069 | 166.7759 | 45.9225 |  |  | 192.0788 | 159.8101 | 180.9384 | 204.299 | 131.5743 | 99.6858 | 66.0549 | 99.3763 | 139.5811 | 303.1742 | 492.3853 | 135.7293 | 92.2258 | 131.1216 | 152.833 | 435.4217 |  |  |  |  | 116.1757 | 100.7493 | 291.434 | 469.4691 |  |  | 102.5348 | 104.5292 | 168.6758 | 343.916 | 99.2608 | 44.1971 | 62.7373 | 95.0374 | 127.6976 |  |  |  | 534.9229 | 167.6333 | 100.4108 | [5 empty] | 100.7738 | 129.8614 | 246.4066 | 426.8349 | 67.2421 | 99.2757 | 99.455 | 99.4955 | 73.3818 | 99.3888 | 43.2183 | 56.7405 | 79.7828 | 106.4349 | 154.139 |  | 123.4398 | 305.1412 | 496.7699 | 67.8547 | 100.7291 | 121.9938 | 265.2118 | 485.3736 | [7 empty] | 78.5685 | 110.3207 | 164.1564 | 339.5945 | 529.9012 | 483.8578 | 481.1891 | 360.7532 | 481.7094 | 458.909 | 476.3994 | 206.9082 | 230.3748 | 495.1317 | 517.6021 | 224.1695 | 202.3678 | 216.5648 | 205.6389 | 197.4439 | 215.5559 | 491.9616 | 517.4756 |  |  | 101.4673 | 163.8387 | 379.5574 | 524.682 | 119.2776 | 51.5175 | [7 empty] | 96.2355 | 73.9016 | 100.7145 | 152.4034 | 342.7419 | 535.294 | 126.7301 | 100.7605 | 137.8802 | 236.5753 | [5 empty] | 99.8077 | 105.9733 | 298.7056 | 533.7515 |  |  | 98.9961 | 98.0535 | 134.8496 | 317.4284 | 155.5833 | 48.9635 | 69.019 | 102.361 | 154.4135 |  |  |  | 532.7259 | 109.2012 | 139.4703 | [5 empty] | 102.7175 | 145.7565 | 322.0245 | 498.7649 | 39.8254 | 51.0056 | 75.9066 | 98.2516 | 122.5478 | 115.9395 | 61.4513 | 72.2597 | 98.2385 | 99.4958 | 150.3615 |  | 137.6514 | 283.1165 | 502.8984 | 104.7031 | 110.4754 | 165.6785 | 383.895 | 542.8882 | [7 empty] | 158.3309 | 115.6676 | 172.403 | 361.89 |  | 490.0072 | 483.9533 | 483.4465 | 307.6871 | 486.0523 | 384.0077 |  | 24.1763 | 27.65 | 18.9944 | 19.9908 | 30.3444 | 106.1312 | 123.8731 | 487.6585 | 484.3847 | 490.9511 | 65.7201 | 89.4889 | 243.2621 | 328.5551 | 328.9225 | 245.0559 | -0.0031 | -0.086 | 0.0172 | 0.0853 | -0.0118 | 0.0027 | -0.0601 | -0.0705 | -0.1085 | -308.9583 | -0.8813 | -322.1776 | -0.869 | -319.6944 | -0.8977 | -289.8618 | -0.9491 | -237.5513 | -0.8752 | -256.6138 | -0.8772 | 251.1211 | 332.0933 | 485.681 | 328.7388 | -149.8364
2017-12-19 13:02 | 3985.2391 |  |  | -163.9025 | -80.1702 | -12.3326 | -35.2112 | -30.5977 | -45.4204 | -81.9074 | -44.601 |  |  | -212.264 | -69.3594 | -27.1201 | -42.148 | 1.6159 | -9.8678 | -35.2271 | -25.3243 | 14.7765 |  | 315.0011 | 95.7028 | 126.8068 | 273.9941 | 480.7706 | 166.7878 | 45.9242 |  |  | 192.0927 | 159.8074 | 180.9601 | 204.2457 | 131.5732 | 99.6829 | 66.0721 | 99.3894 | 139.617 | 303.1863 | 492.1858 | 135.7714 | 92.2515 | 131.1368 | 152.8462 | 434.8686 |  |  |  |  | 116.1971 | 100.7608 | 291.4548 | 469.2964 |  |  | 102.5711 | 104.5378 | 168.6887 | 343.9027 | 99.2402 | 44.2077 | 62.7646 | 95.0691 | 127.7313 |  |  |  | 534.7178 | 167.6682 | 100.469 | [5 empty] | 100.7799 | 129.8836 | 246.4374 | 426.6546 | 67.2186 | 99.2875 | 99.4608 | 99.4998 | 73.4115 | 99.3879 | 43.2188 | 56.7383 | 79.8037 | 106.4488 | 154.1669 |  | 123.4936 | 305.1434 | 496.5441 | 67.8647 | 100.717 | 122.0228 | 265.2334 | 485.1689 | [7 empty] | 78.5583 | 110.3443 | 164.1995 | 339.5935 | 529.6554 | 483.2465 | 480.5807 | 360.6889 | 481.1332 | 458.637 | 475.7751 | 206.5798 | 230.5695 | 494.5874 | 517.0763 | 224.2798 | 205.9377 | 217.9408 | 204.8941 | 204.4679 | 215.7395 | 491.3949 | 516.9897 |  |  | 101.4923 | 163.8621 | 379.5034 | 524.435 | 119.2729 | 51.5255 | [7 empty] | 96.1998 | 73.9194 | 100.7201 | 152.4316 | 342.7607 | 535.041 | 126.7615 | 100.7609 | 137.9052 | 236.6067 | [5 empty] | 99.8055 | 105.9874 | 298.7357 | 533.5602 |  |  | 99.0066 | 98.0708 | 134.8867 | 317.4551 | 155.6023 | 48.9554 | 69.0141 | 102.4472 | 154.4316 |  |  |  | 532.5063 | 109.2513 | 139.5212 | [5 empty] | 102.7131 | 145.784 | 322.0344 | 498.5379 | 39.8245 | 51.0125 | 75.9465 | 98.2646 | 122.5639 | 115.925 | 61.507 | 72.3258 | 98.6897 | 99.5189 | 150.4374 |  | 137.7108 | 283.1968 | 502.6313 | 104.7333 | 110.5148 | 165.7234 | 383.8698 | 542.6791 | [7 empty] | 158.3455 | 115.7111 | 172.4307 | 361.8824 |  | 489.3686 | 483.348 | 482.8349 | 307.6548 | 485.4189 | 384.9003 |  | 24.1753 | 27.6244 | 18.9978 | 19.986 | 30.3561 | 106.2101 | 123.8533 | 486.9638 | 483.6823 | 490.2004 | 65.7287 | 89.4675 | 243.2076 | 328.503 | 328.8124 | 244.9607 | -0.0031 | -0.0858 | 0.0173 | 0.0852 | -0.0116 | 0.0027 | -0.05 | -0.0687 | -0.0739 | -308.9029 | -0.8854 | -322.19 | -0.8711 | -319.6667 | -0.8977 | -289.8525 | -0.9552 | -237.5051 | -0.8731 | -256.623 | -0.8793 | 246.2361 | 340.4659 | 485.0282 | 328.6577 | -149.7799
2017-12-19 13:02 | 3986.2392 |  |  | -163.866 | -80.2053 | -12.3088 | -35.1323 | -30.6663 | -45.4746 | -81.854 | -44.6355 |  |  | -212.227 | -69.3571 | -27.1522 | -42.2024 | 1.5193 | -9.8162 | -35.2239 | -25.208 | 12.1342 |  | 314.9794 | 95.7055 | 126.8289 | 274.037 | 480.6261 | 166.8115 | 45.927 |  |  | 192.1107 | 159.8048 | 180.9804 | 204.1933 | 131.5802 | 99.6862 | 66.0873 | 99.3998 | 139.6466 | 303.1983 | 491.9839 | 135.7893 | 92.2781 | 131.1716 | 152.8569 | 434.3083 |  |  |  |  | 116.2066 | 100.7668 | 291.4941 | 469.1209 |  |  | 102.604 | 104.5547 | 168.7016 | 343.9025 | 99.2377 | 44.22 | 62.7901 | 95.0984 | 127.7552 |  |  |  | 534.5204 | 167.7278 | 100.5256 | [5 empty] | 100.7925 | 129.9196 | 246.4703 | 426.4758 | 67.248 | 99.285 | 99.4615 | 99.4918 | 73.4194 | 99.3751 | 43.2316 | 56.751 | 79.8255 | 106.4569 | 154.201 |  | 123.56 | 305.1676 | 496.3005 | 67.8871 | 100.7048 | 122.038 | 265.287 | 484.9835 | [7 empty] | 78.5601 | 110.3626 | 164.2373 | 339.6066 | 529.4265 | 482.6388 | 479.9756 | 360.6367 | 480.5774 | 458.364 | 475.1749 | 207.4913 | 229.907 | 494.0447 | 516.547 | 224.6051 | 211.8412 | 220.3251 | 205.6793 | 211.2966 | 218.1868 | 490.8031 | 516.516 |  |  | 101.5124 | 163.8998 | 379.4736 | 524.1928 | 119.3101 | 51.5173 | [7 empty] | 96.2236 | 73.9493 | 100.7321 | 152.4728 | 342.7771 | 534.784 | 126.793 | 100.7807 | 137.9366 | 236.6322 | [5 empty] | 99.8144 | 105.9971 | 298.7556 | 533.3631 |  |  | 99.0065 | 98.0922 | 134.9223 | 317.483 | 155.6385 | 48.942 | 69.014 | 102.5048 | 154.4492 |  |  |  | 532.2948 | 109.3089 | 139.5606 | [5 empty] | 102.7487 | 145.8223 | 322.0531 | 498.3204 | 39.8021 | 51.0372 | 75.9801 | 98.2875 | 122.5561 | 115.9629 | 61.5035 | 72.3157 | 98.8954 | 99.5181 | 150.4889 |  | 137.7499 | 283.2102 | 502.4066 | 104.7304 | 110.5189 | 165.7453 | 383.8364 | 542.4439 | [7 empty] | 158.3467 | 115.7494 | 172.4363 | 361.8845 |  | 488.7358 | 482.7251 | 482.219 | 307.605 | 484.7754 | 386.0466 |  | 24.1773 | 27.6116 | 18.9989 | 19.9834 | 30.3714 | 106.2612 | 123.8354 | 486.3865 | 483.1013 | 489.6007 | 65.7465 | 89.4531 | 243.2103 | 328.5454 | 328.8722 | 244.9462 | -0.0032 | -0.0863 | 0.0171 | 0.0852 | -0.0114 | 0.003 | -0.0597 | -0.0689 | -0.0675 | -308.9553 | -0.8628 | -322.1869 | -0.8772 | -319.6606 | -0.9162 | -289.8649 | -0.9368 | -237.5082 | -0.8731 | -256.6076 | -0.8772 | 249.9688 | 339.8702 | 484.4229 | 328.7088 | -149.7927
2017-12-19 13:02 | 3987.2392 |  |  | -163.9278 | -80.1686 | -12.2762 | -35.1751 | -30.5204 | -45.3944 | -81.8911 | -44.5816 |  |  | -212.2161 | -69.3756 | -26.9699 | -42.1265 | 1.5959 | -9.8784 | -35.2336 | -25.285 | 16.3469 |  | 314.955 | 95.7105 | 126.8551 | 274.0706 | 480.4863 | 166.8498 | 45.9415 |  |  | 192.137 | 159.8129 | 181.014 | 204.1522 | 131.593 | 99.6869 | 66.1141 | 99.392 | 139.6588 | 303.2002 | 491.7831 | 135.7932 | 92.3101 | 131.2029 | 152.8732 | 433.6953 |  |  |  |  | 116.243 | 100.7585 | 291.5299 | 468.9554 |  |  | 102.6371 | 104.5765 | 168.7162 | 343.8983 | 99.2766 | 44.2405 | 62.8127 | 95.1285 | 127.7833 |  |  |  | 534.3224 | 167.7712 | 100.5973 | [5 empty] | 100.7991 | 129.9604 | 246.5034 | 426.2927 | 67.2592 | 99.2797 | 99.4572 | 99.4857 | 73.4372 | 99.3726 | 43.243 | 56.7617 | 79.8419 | 106.4656 | 154.2277 |  | 123.6229 | 305.1984 | 496.0675 | 67.9137 | 100.6986 | 122.0404 | 265.3664 | 484.8073 | [7 empty] | 78.5745 | 110.3925 | 164.2791 | 339.6195 | 529.1957 | 482.0291 | 479.3836 | 360.5821 | 480.0245 | 458.0777 | 474.582 | 207.0175 | 227.3814 | 493.5027 | 516.0212 | 225.8553 | 215.4278 | 219.9236 | 205.2137 | 214.374 | 218.9725 | 490.1972 | 516.0565 |  |  | 101.5217 | 163.9521 | 379.441 | 523.9255 | 119.3352 | 51.529 | [7 empty] | 96.2271 | 73.9685 | 100.7252 | 152.4943 | 342.7826 | 534.523 | 126.8081 | 100.7929 | 137.9606 | 236.653 | [5 empty] | 99.8083 | 105.9995 | 298.773 | 533.1648 |  |  | 98.9977 | 98.1045 | 134.945 | 317.4909 | 155.6514 | 48.9654 | 69.0314 | 102.5098 | 154.4856 |  |  |  | 532.0915 | 109.3783 | 139.6028 | [5 empty] | 102.7654 | 145.842 | 322.068 | 498.0978 | 39.7895 | 51.0614 | 75.996 | 98.3058 | 122.5498 | 116.007 | 61.5174 | 72.2803 | 98.9891 | 99.5056 | 150.5232 |  | 137.7412 | 283.21 | 502.2025 | 104.7413 | 110.5421 | 165.8034 | 383.8589 | 542.2059 | [7 empty] | 158.3315 | 115.7817 | 172.4514 | 361.8844 |  | 488.1057 | 482.1087 | 481.5845 | 307.5641 | 484.1474 | 387.4158 |  | 24.1818 | 27.6044 | 19.0007 | 19.9842 | 30.3698 | 106.3568 | 123.8144 | 485.8038 | 482.5041 | 488.9962 | 65.7503 | 89.4021 | 243.179 | 328.5106 | 328.8316 | 245.0012 | -0.003 | -0.0864 | 0.0166 | 0.0846 | -0.0115 | 0.0032 | -0.0487 | -0.0692 | -0.0664 | -308.9491 | -0.8731 | -322.193 | -0.8587 | -319.679 | -0.906 | -289.7972 | -0.9676 | -237.4774 | -0.869 | -256.6292 | -0.867 | 250.6861 | 340.2495 | 483.8145 | 328.6711 | -149.671
2017-12-19 13:02 | 3988.2393 |  |  | -163.952 | -80.0765 | -12.2065 | -35.1057 | -30.5571 | -45.4537 | -81.956 | -44.6721 |  |  | -212.2367 | -69.6545 | -26.9383 | -42.1171 | 1.5048 | -9.8564 | -35.1231 | -25.2944 | 15.9732 |  | 314.9398 | 95.72 | 126.8859 | 274.1013 | 480.3415 | 166.8769 | 45.9566 |  |  | 192.1637 | 159.8147 | 181.0459 | 204.1097 | 131.6135 | 99.694 | 66.1545 | 99.4244 | 139.6936 | 303.2131 | 491.5865 | 135.8085 | 92.3618 | 131.2373 | 152.9109 | 433.0747 |  |  |  |  | 116.3011 | 100.7643 | 291.559 | 468.7811 |  |  | 102.6735 | 104.588 | 168.7229 | 343.8803 | 99.2931 | 44.2783 | 62.8139 | 95.1265 | 127.8089 |  |  |  | 534.1169 | 167.8036 | 100.6842 | [5 empty] | 100.8059 | 129.9898 | 246.5403 | 426.1109 | 67.2455 | 99.2765 | 99.4602 | 99.4851 | 73.4876 | 99.3911 | 43.2724 | 56.7798 | 79.8659 | 106.4839 | 154.2572 |  | 123.6818 | 305.2173 | 495.8545 | 67.9165 | 100.7123 | 122.0636 | 265.3858 | 484.6326 | [7 empty] | 78.5704 | 110.407 | 164.2948 | 339.6326 | 528.9626 | 481.4257 | 478.7999 | 360.5354 | 479.4864 | 457.7936 | 473.9944 | 206.3812 | 223.7728 | 492.9645 | 515.5024 | 226.3328 | 209.2158 | 218.7683 | 206.6408 | 216.2254 | 218.8672 | 489.6223 | 515.5943 |  |  | 101.5177 | 163.9857 | 379.3954 | 523.6639 | 119.3587 | 51.5546 | [7 empty] | 96.2517 | 73.9771 | 100.7127 | 152.5168 | 342.7967 | 534.2665 | 126.8336 | 100.7937 | 137.9775 | 236.6813 | [5 empty] | 99.803 | 106.012 | 298.784 | 532.954 |  |  | 98.9976 | 98.1299 | 134.9709 | 317.5107 | 155.6486 | 48.9705 | 69.0512 | 102.5201 | 154.5072 |  |  |  | 531.878 | 109.482 | 139.6421 | [5 empty] | 102.7722 | 145.8644 | 322.0831 | 497.8806 | 39.8054 | 51.0804 | 76.0319 | 98.3132 | 122.5326 | 116.0804 | 61.5727 | 72.278 | 99.0525 | 99.5057 | 150.6009 |  | 137.7433 | 283.2214 | 501.9799 | 104.8046 | 110.5556 | 165.8352 | 383.8399 | 541.9605 | [7 empty] | 158.3332 | 115.8004 | 172.467 | 361.871 |  | 487.479 | 481.4989 | 480.9608 | 307.558 | 483.5274 | 388.2136 |  | 24.1899 | 27.5897 | 19.008 | 19.9801 | 30.3737 | 106.4491 | 123.7942 | 485.113 | 481.811 | 488.2814 | 65.7835 | 89.5366 | 243.1983 | 328.4866 | 328.8885 | 245.0033 | -0.0031 | -0.0863 | 0.0171 | 0.0852 | -0.0122 | 0.003 | -0.0486 | -0.0694 | -0.0745 | -308.9214 | -0.8875 | -322.1407 | -0.8854 | -319.679 | -0.8834 | -289.8002 | -0.9573 | -237.4928 | -0.8834 | -256.5707 | -0.8854 | 248.6473 | 332.3414 | 483.1712 | 328.6875 | -149.734
2017-12-19 13:02 | 3989.2393 |  |  | -163.9257 | -80.1175 | -12.2578 | -35.0651 | -30.5157 | -45.6025 | -81.9652 | -44.6331 |  |  | -212.3864 | -69.5894 | -26.8757 | -42.1557 | 1.6222 | -9.8167 | -35.1407 | -25.2479 | 14.3896 |  | 314.9209 | 95.7175 | 126.9115 | 274.1377 | 480.1973 | 166.897 | 45.9764 |  |  | 192.1857 | 159.8076 | 181.068 | 204.0626 | 131.6365 | 99.676 | 66.1787 | 99.4495 | 139.7326 | 303.2276 | 491.3955 | 135.857 | 92.3926 | 131.2721 | 152.9491 | 432.482 |  |  |  |  | 116.337 | 100.7694 | 291.5934 | 468.5947 |  |  | 102.754 | 104.5941 | 168.7323 | 343.8645 | 99.2831 | 44.2834 | 62.8278 | 95.1265 | 127.8442 |  |  |  | 533.9069 | 167.8323 | 100.7998 | [5 empty] | 100.8398 | 130.0099 | 246.5675 | 425.9375 | 67.2366 | 99.2813 | 99.4653 | 99.4893 | 73.5275 | 99.3918 | 43.2962 | 56.7767 | 79.9044 | 106.504 | 154.2833 |  | 123.7444 | 305.2132 | 495.6408 | 67.9222 | 100.7102 | 122.0992 | 265.3748 | 484.4526 | [7 empty] | 78.6102 | 110.4107 | 164.3124 | 339.6316 | 528.7207 | 480.8178 | 478.1917 | 360.4806 | 478.9464 | 457.5467 | 473.4386 | 206.353 | 220.596 | 492.4192 | 514.9828 | 226.3927 | 204.0419 | 219.1675 | 210.0496 | 219.1891 | 220.4494 | 489.0549 | 515.1337 |  |  | 101.5324 | 164.0156 | 379.3621 | 523.4218 | 119.3809 | 51.5716 | [7 empty] | 96.2788 | 73.9949 | 100.7228 | 152.5468 | 342.8119 | 534.0113 | 126.8823 | 100.7846 | 137.9886 | 236.7048 | [5 empty] | 99.8025 | 106.028 | 298.7902 | 532.741 |  |  | 99.0136 | 98.1493 | 135.0022 | 317.5431 | 155.6647 | 48.9789 | 69.0724 | 102.5399 | 154.534 |  |  |  | 531.674 | 109.5282 | 139.6754 | [5 empty] | 102.7927 | 145.9038 | 322.1069 | 497.6771 | 39.8085 | 51.1063 | 76.0631 | 98.3367 | 122.5805 | 116.1086 | 61.5714 | 72.2545 | 99.0953 | 99.5434 | 150.6703 |  | 137.786 | 283.2577 | 501.7403 | 104.8351 | 110.576 | 165.8562 | 383.8083 | 541.7253 | [7 empty] | 158.3451 | 115.8179 | 172.4896 | 361.8636 |  | 486.8545 | 480.8853 | 480.3296 | 307.5513 | 482.8914 | 389.7064 |  | 24.193 | 27.5711 | 19.0105 | 19.964 | 30.3759 | 106.5309 | 123.7703 | 484.5301 | 481.2168 | 487.6766 | 65.7991 | 89.5352 | 243.1801 | 328.53 | 328.8162 | 244.9853 | -0.003 | -0.0862 | 0.017 | 0.0852 | -0.0116 | 0.0028 | -0.0678 | -0.0711 | -0.0847 | -308.9368 | -0.867 | -322.1684 | -0.8854 | -319.6175 | -0.9142 | -289.8033 | -0.9285 | -237.5236 | -0.8711 | -256.6076 | -0.8977 | 245.6367 | 341.0117 | 482.5628 | 328.6731 | -149.6934
2017-12-19 13:02 | 3990.2394 |  |  | -163.8246 | -80.1001 | -12.1913 | -35.0918 | -30.475 | -45.5345 | -81.9972 | -44.6335 |  |  | -212.2923 | -69.6258 | -26.8949 | -42.0635 | 1.5913 | -9.8234 | -35.1109 | -25.2878 | 14.9959 |  | 314.9002 | 95.7198 | 126.9347 | 274.1729 | 480.0608 | 166.9185 | 45.9989 |  |  | 192.2043 | 159.8043 | 181.0866 | 204.0168 | 131.6492 | 99.6609 | 66.1951 | 99.4652 | 139.7543 | 303.2286 | 491.195 | 135.8881 | 92.3953 | 131.2982 | 152.9834 | 431.892 |  |  |  |  | 116.3606 | 100.7678 | 291.6216 | 468.4183 |  |  | 102.8889 | 104.6223 | 168.7533 | 343.8621 | 99.2859 | 44.2876 | 62.8594 | 95.1504 | 127.884 |  |  |  | 533.697 | 167.8635 | 100.9866 | [5 empty] | 100.8484 | 130.0553 | 246.6027 | 425.7674 | 67.2701 | 99.2755 | 99.4759 | 99.4907 | 73.5343 | 99.3881 | 43.2935 | 56.7643 | 79.9343 | 106.5178 | 154.3075 |  | 123.8055 | 305.2124 | 495.4199 | 67.9583 | 100.6834 | 122.1205 | 265.4085 | 484.2542 | [7 empty] | 78.6455 | 110.4437 | 164.3714 | 339.6246 | 528.4735 | 480.2078 | 477.589 | 360.4165 | 478.4021 | 457.2919 | 472.8708 | 206.3784 | 216.0066 | 491.8764 | 514.4569 | 227.2633 | 207.5199 | 218.4979 | 214.2586 | 222.0782 | 222.1935 | 488.4755 | 514.6707 |  |  | 101.5456 | 164.0529 | 379.3119 | 523.1664 | 119.4042 | 51.5727 | [7 empty] | 96.2848 | 74.0096 | 100.7314 | 152.5733 | 342.8192 | 533.7585 | 126.8712 | 100.7833 | 138.0148 | 236.7052 | [5 empty] | 99.7902 | 106.0389 | 298.8061 | 532.5404 |  |  | 99.0072 | 98.1506 | 135.0266 | 317.5607 | 155.704 | 49.0123 | 69.094 | 102.5551 | 154.5654 |  |  |  | 531.4619 | 109.4999 | 139.7217 | [5 empty] | 102.8112 | 145.9288 | 322.1141 | 497.4519 | 39.7797 | 51.1274 | 76.0823 | 98.356 | 122.6395 | 116.1276 | 61.5798 | 72.2689 | 99.0745 | 99.5466 | 150.6822 |  | 137.8223 | 283.3059 | 501.5219 | 104.9018 | 110.6035 | 165.9116 | 383.8318 | 541.5299 | [7 empty] | 158.3673 | 115.8487 | 172.5226 | 361.8694 |  | 486.2305 | 480.2651 | 479.6801 | 307.5206 | 482.2366 | 392.5613 |  | 24.1925 | 27.5526 | 19.0186 | 19.95 | 30.3769 | 106.5741 | 123.7499 | 483.9565 | 480.6298 | 487.0838 | 65.8162 | 89.5023 | 243.1845 | 328.5087 | 328.8818 | 245.0012 | -0.0033 | -0.0861 | 0.0167 | 0.0854 | -0.0116 | 0.0025 | -0.0541 | -0.0695 | -0.063 | -308.9645 | -0.832 | -322.2238 | -0.867 | -319.679 | -0.9244 | -289.7079 | -0.9552 | -237.5421 | -0.8403 | -256.6569 | -0.8731 | 252.0951 | 322.3566 | 481.9553 | 328.6952 | -149.6593
2017-12-19 13:02 | 3991.2395 |  |  | -163.7798 | -80.152 | -12.2575 | -34.9941 | -30.4339 | -45.3946 | -81.9277 | -44.6378 |  |  | -212.3597 | -69.6736 | -26.8781 | -42.155 | 1.5605 | -9.8013 | -35.1633 | -25.2487 | 16.9831 |  | 314.8909 | 95.7345 | 126.9599 | 274.2102 | 479.9179 | 166.9421 | 46.0045 |  |  | 192.2272 | 159.8112 | 181.1129 | 203.9671 | 131.6517 | 99.6762 | 66.2328 | 99.4868 | 139.7746 | 303.2411 | 490.9954 | 135.8996 | 92.4108 | 131.3326 | 152.9956 | 431.3355 |  |  |  |  | 116.3974 | 100.7688 | 291.6446 | 468.2401 |  |  | 103.044 | 104.6426 | 168.7706 | 343.8616 | 99.3005 | 44.3083 | 62.8834 | 95.168 | 127.9234 |  |  |  | 533.4938 | 167.8821 | 101.2634 | [5 empty] | 100.8487 | 130.0942 | 246.6479 | 425.5976 | 67.3122 | 99.2663 | 99.4874 | 99.4843 | 73.5439 | 99.388 | 43.2984 | 56.7773 | 79.9541 | 106.5316 | 154.333 |  | 123.8649 | 305.2301 | 495.2087 | 67.9853 | 100.6802 | 122.1405 | 265.4856 | 484.0834 | [7 empty] | 78.605 | 110.4603 | 164.4139 | 339.6533 | 528.2614 | 479.6015 | 477.0019 | 360.3583 | 477.851 | 456.9998 | 472.2882 | 207.2443 | 214.3396 | 491.3471 | 513.9355 | 228.0326 | 211.6368 | 215.3057 | 216.4399 | 224.4377 | 220.0706 | 487.8936 | 514.2066 |  |  | 101.5442 | 164.1118 | 379.2638 | 522.9087 | 119.4439 | 51.5849 | [7 empty] | 96.2549 | 74.0219 | 100.7304 | 152.607 | 342.8345 | 533.5068 | 126.8662 | 100.7966 | 138.0513 | 236.7388 | [5 empty] | 99.7935 | 106.0473 | 298.8267 | 532.3383 |  |  | 98.9998 | 98.165 | 135.0578 | 317.587 | 155.726 | 49.03 | 69.1167 | 102.567 | 154.5888 |  |  |  | 531.2419 | 109.4541 | 139.7601 | [5 empty] | 102.8234 | 145.9531 | 322.1147 | 497.2182 | 39.7815 | 51.1427 | 76.1181 | 98.3832 | 122.6592 | 116.2277 | 61.6123 | 72.3186 | 99.0576 | 99.5562 | 150.6581 |  | 137.8298 | 283.3324 | 501.3028 | 104.9449 | 110.6171 | 165.966 | 383.8857 | 541.3416 | [7 empty] | 158.3797 | 115.8821 | 172.5573 | 361.8631 |  | 485.61 | 479.68 | 479.0483 | 307.4971 | 481.5739 | 394.4202 |  | 24.2019 | 27.5462 | 19.0253 | 19.9319 | 30.3894 | 106.5657 | 123.7346 | 483.2573 | 479.9215 | 486.3646 | 65.8271 | 89.4962 | 243.2436 | 328.5447 | 328.8136 | 245.032 | -0.003 | -0.0858 | 0.0175 | 0.086 | -0.0116 | 0.0028 | -0.0647 | -0.0724 | -0.0833 | -308.826 | -0.8649 | -322.2146 | -0.8362 | -319.7221 | -0.908 | -289.6648 | -0.9881 | -237.4497 | -0.8711 | -256.6415 | -0.83 | 250.4739 | 323.6963 | 481.3106 | 328.6791 | -149.6366
2017-12-19 13:02 | 3992.2395 |  |  | -163.8569 | -80.1676 | -12.2228 | -35.135 | -30.4645 | -45.3728 | -81.9884 | -44.6125 |  |  | -212.2969 | -69.6857 | -26.8591 | -42.1753 | 1.594 | -9.7893 | -35.1887 | -25.1808 | 17.9218 |  | 314.878 | 95.762 | 126.9851 | 274.2462 | 479.7818 | 166.9701 | 46.022 |  |  | 192.2565 | 159.8154 | 181.1394 | 203.9254 | 131.6508 | 99.6927 | 66.2626 | 99.4866 | 139.7997 | 303.2649 | 490.7925 | 135.9044 | 92.428 | 131.3653 | 153.0203 | 430.8001 |  |  |  |  | 116.4233 | 100.7627 | 291.6752 | 468.0526 |  |  | 103.2169 | 104.6433 | 168.781 | 343.854 | 99.2935 | 44.2991 | 62.8997 | 95.1915 | 127.9459 |  |  |  | 533.2846 | 167.9201 | 101.6206 | [5 empty] | 100.8608 | 130.1208 | 246.6822 | 425.4189 | 67.2996 | 99.2702 | 99.4724 | 99.4805 | 73.5729 | 99.3864 | 43.3359 | 56.8022 | 79.9721 | 106.5395 | 154.357 |  | 123.9295 | 305.2383 | 494.998 | 67.9947 | 100.7155 | 122.172 | 265.5505 | 483.9226 | [7 empty] | 78.6267 | 110.4539 | 164.4112 | 339.695 | 528.0626 | 478.9928 | 476.409 | 360.294 | 477.2904 | 456.7199 | 471.7047 | 207.345 | 216.7986 | 490.808 | 513.4115 | 229.0943 | 209.4933 | 214.0823 | 218.5223 | 219.1809 | 215.3746 | 487.2992 | 513.729 |  |  | 101.5498 | 164.1654 | 379.214 | 522.6537 | 119.4569 | 51.614 | [7 empty] | 96.2552 | 74.0488 | 100.7425 | 152.6455 | 342.8469 | 533.2573 | 126.9209 | 100.7979 | 138.0742 | 236.7863 | [5 empty] | 99.8043 | 106.0584 | 298.8402 | 532.1299 |  |  | 99.0094 | 98.1832 | 135.0973 | 317.6091 | 155.7285 | 49.0402 | 69.1406 | 102.5821 | 154.6087 |  |  |  | 531.0491 | 109.503 | 139.8091 | [5 empty] | 102.8258 | 145.983 | 322.1259 | 496.9947 | 39.7826 | 51.157 | 76.1662 | 98.4107 | 122.6241 | 116.2457 | 61.6028 | 72.2993 | 99.0954 | 99.5527 | 150.7136 |  | 137.8207 | 283.3359 | 501.0724 | 104.9344 | 110.6507 | 165.9976 | 383.8385 | 541.1093 | [7 empty] | 158.3777 | 115.9247 | 172.5837 | 361.8581 |  | 484.9869 | 479.0607 | 478.4253 | 307.4741 | 480.9023 | 393.4257 |  | 24.2068 | 27.5355 | 19.0196 | 19.9012 | 30.3997 | 106.6841 | 123.7194 | 482.6947 | 479.3418 | 485.7694 | 65.8443 | 89.4644 | 243.2018 | 328.503 | 328.8702 | 244.9665 | -0.003 | -0.0864 | 0.017 | 0.0848 | -0.012 | 0.0029 | -0.0586 | -0.071 | -0.0665 | -308.8199 | -0.9203 | -322.1346 | -0.869 | -319.7067 | -0.8567 | -289.7572 | -0.9552 | -237.4097 | -0.9142 | -256.5584 | -0.867 | 242.7553 | 318.0587 | 480.7101 | 328.6866 | -149.6621
2017-12-19 13:02 | 3993.2396 |  |  | -163.7295 | -80.1465 | -12.2849 | -35.0563 | -30.5063 | -45.3835 | -82.065 | -44.6764 |  |  | -212.1956 | -69.6497 | -26.8093 | -42.1977 | 1.5924 | -9.816 | -35.044 | -25.1706 | 14.2071 |  | 314.8554 | 95.7705 | 127.0095 | 274.2834 | 479.6466 | 167.0038 | 46.0389 |  |  | 192.2705 | 159.8095 | 181.1559 | 203.8716 | 131.6436 | 99.7046 | 66.2713 | 99.497 | 139.8204 | 303.27 | 490.5891 | 135.9098 | 92.4467 | 131.3919 | 153.0507 | 430.2054 |  |  |  |  | 116.4424 | 100.7607 | 291.7098 | 467.8797 |  |  | 103.4172 | 104.6472 | 168.7963 | 343.8393 | 99.2805 | 44.2994 | 62.9141 | 95.2019 | 127.9724 |  |  |  | 533.0765 | 167.9577 | 102.0171 | [5 empty] | 100.8906 | 130.1644 | 246.7111 | 425.2316 | 67.2819 | 99.2798 | 99.4629 | 99.4927 | 73.6239 | 99.3896 | 43.365 | 56.8146 | 79.9921 | 106.5461 | 154.3778 |  | 123.9886 | 305.246 | 494.7694 | 68.0069 | 100.7111 | 122.1959 | 265.5935 | 483.7318 | [7 empty] | 78.683 | 110.4596 | 164.4167 | 339.712 | 527.8529 | 478.3904 | 475.8081 | 360.2234 | 476.7263 | 456.4477 | 471.1106 | 205.7465 | 217.8741 | 490.2696 | 512.89 | 229.2843 | 204.6007 | 215.8722 | 219.7348 | 213.5036 | 214.3389 | 486.6958 | 513.2632 |  |  | 101.5556 | 164.1922 | 379.1791 | 522.3796 | 119.4693 | 51.6148 | [7 empty] | 96.3158 | 74.0663 | 100.7475 | 152.6681 | 342.8622 | 532.9976 | 126.9513 | 100.8016 | 138.0918 | 236.8011 | [5 empty] | 99.8123 | 106.0666 | 298.8534 | 531.93 |  |  | 99.0239 | 98.1853 | 135.1208 | 317.6258 | 155.7464 | 49.0526 | 69.161 | 102.6148 | 154.6352 |  |  |  | 530.8445 | 109.62 | 139.8746 | [5 empty] | 102.8312 | 146.0119 | 322.1392 | 496.7705 | 39.8078 | 51.1783 | 76.1936 | 98.4274 | 122.6122 | 116.2428 | 61.6179 | 72.325 | 99.1098 | 99.5323 | 150.7949 |  | 137.8435 | 283.3642 | 500.836 | 104.9636 | 110.6734 | 166.0358 | 383.767 | 540.8553 | [7 empty] | 158.3996 | 115.9502 | 172.6079 | 361.8572 |  | 484.3647 | 478.4233 | 477.8034 | 307.4405 | 480.2344 | 389.4203 |  | 24.205 | 27.5262 | 19.0202 | 19.8802 | 30.4006 | 106.8273 | 123.7016 | 482.1131 | 478.7436 | 485.1673 | 65.845 | 89.5148 | 243.1477 | 328.5243 | 328.8511 | 245.0111 | -0.0027 | -0.086 | 0.0173 | 0.0856 | -0.0118 | 0.0025 | -0.0722 | -0.0691 | -0.105 | -308.9029 | -0.8977 | -322.1038 | -0.9244 | -319.5867 | -0.8895 | -289.8033 | -0.8998 | -237.499 | -0.8854 | -256.5122 | -0.9162 | 251.058 | 322.1508 | 480.1017 | 328.6877 | -149.6524
2017-12-19 13:02 | 3994.2396 |  |  | -163.5752 | -80.115 | -12.2107 | -34.9986 | -30.4309 | -45.2938 | -81.9902 | -44.5939 |  |  | -212.2942 | -69.5851 | -26.8632 | -42.0856 | 1.6904 | -9.7754 | -35.1408 | -25.1674 | 13.9103 |  | 314.833 | 95.7593 | 127.0339 | 274.321 | 479.5035 | 167.0285 | 46.0425 |  |  | 192.2791 | 159.8068 | 181.1825 | 203.8136 | 131.6392 | 99.6869 | 66.2909 | 99.5118 | 139.8525 | 303.2709 | 490.3932 | 135.9462 | 92.4809 | 131.4267 | 153.0589 | 429.5999 |  |  |  |  | 116.4729 | 100.7681 | 291.7492 | 467.7126 |  |  | 103.6391 | 104.6603 | 168.8076 | 343.8283 | 99.2665 | 44.3213 | 62.9299 | 95.2074 | 128.0054 |  |  |  | 532.8685 | 167.9768 | 102.4116 | [5 empty] | 100.9045 | 130.2018 | 246.7412 | 425.0498 | 67.2833 | 99.2825 | 99.472 | 99.4969 | 73.6428 | 99.4065 | 43.3733 | 56.8243 | 80.0175 | 106.5641 | 154.4059 |  | 124.0439 | 305.2714 | 494.5421 | 68.0303 | 100.6966 | 122.2221 | 265.6391 | 483.5397 | [7 empty] | 78.6918 | 110.4807 | 164.4525 | 339.7186 | 527.6322 | 477.7852 | 475.1978 | 360.1559 | 476.1462 | 456.1628 | 470.515 | 206.6246 | 217.1941 | 489.7267 | 512.3675 | 228.7136 | 203.8429 | 216.8523 | 219.3292 | 214.9181 | 214.7815 | 486.0882 | 512.8105 |  |  | 101.5653 | 164.244 | 379.1673 | 522.1265 | 119.4894 | 51.6292 | [7 empty] | 96.3798 | 74.076 | 100.7615 | 152.687 | 342.8702 | 532.742 | 126.9535 | 100.8007 | 138.1189 | 236.8229 | [5 empty] | 99.8146 | 106.0865 | 298.8659 | 531.729 |  |  | 99.0134 | 98.1904 | 135.1414 | 317.6411 | 155.7668 | 49.0716 | 69.1886 | 102.6274 | 154.6636 |  |  |  | 530.6263 | 109.6137 | 139.9257 | [5 empty] | 102.8319 | 146.0431 | 322.1502 | 496.5475 | 39.8743 | 51.1955 | 76.2337 | 98.4508 | 122.6348 | 116.2752 | 61.6644 | 72.3612 | 99.0933 | 99.548 | 150.8393 |  | 137.9006 | 283.4432 | 500.5715 | 105.0102 | 110.6741 | 166.0847 | 383.7957 | 540.6271 | [7 empty] | 158.3912 | 115.9666 | 172.6423 | 361.8453 |  | 483.7401 | 477.8135 | 477.1881 | 307.4111 | 479.595 | 385.3958 |  | 24.2097 | 27.5253 | 19.0213 | 19.8718 | 30.3975 | 106.8199 | 123.6754 | 481.4339 | 478.0204 | 484.4638 | 65.8712 | 89.5346 | 243.1693 | 328.4519 | 328.8654 | 244.9918 | -0.0029 | -0.0863 | 0.0173 | 0.0852 | -0.0118 | 0.0025 | -0.0468 | -0.0712 | -0.0883 | -308.9399 | -0.8362 | -322.1807 | -0.9019 | -319.6021 | -0.9327 | -289.6525 | -0.9347 | -237.5328 | -0.832 | -256.5922 | -0.9039 | 251.9523 | 311.1115 | 479.4553 | 328.6587 | -149.4703
2017-12-19 13:02 | 3995.2397 |  |  | -163.5862 | -80.1055 | -12.2305 | -34.9199 | -30.4582 | -45.3367 | -81.9729 | -44.5153 |  |  | -212.2638 | -69.6262 | -26.8283 | -42.0156 | 1.6935 | -9.7072 | -35.0916 | -25.2717 | 13.375 |  | 314.817 | 95.7514 | 127.058 | 274.352 | 479.3616 | 167.0474 | 46.0626 |  |  | 192.2997 | 159.8064 | 181.2126 | 203.7727 | 131.6452 | 99.6874 | 66.2983 | 99.5445 | 139.8804 | 303.2876 | 490.1925 | 135.9839 | 92.5044 | 131.4574 | 153.0826 | 429.0288 |  |  |  |  | 116.497 | 100.7676 | 291.7872 | 467.537 |  |  | 103.8751 | 104.6735 | 168.8198 | 343.8212 | 99.2645 | 44.352 | 62.947 | 95.2159 | 128.0345 |  |  |  | 532.6616 | 168.0031 | 102.8206 | [5 empty] | 100.9123 | 130.2185 | 246.7698 | 424.8652 | 67.2808 | 99.2915 | 99.478 | 99.49 | 73.6687 | 99.4163 | 43.392 | 56.8333 | 80.0459 | 106.5895 | 154.4442 |  | 124.111 | 305.2995 | 494.3235 | 68.0589 | 100.7081 | 122.2557 | 265.6874 | 483.3633 | [7 empty] | 78.7217 | 110.508 | 164.5066 | 339.7402 | 527.3999 | 477.1858 | 474.6164 | 360.1051 | 475.5577 | 455.8977 | 469.9337 | 209.9798 | 215.4928 | 489.1753 | 511.85 | 228.252 | 204.9288 | 218.0843 | 219.1718 | 210.9023 | 215.5392 | 485.496 | 512.3634 |  |  | 101.5816 | 164.2926 | 379.1439 | 521.8834 | 119.4974 | 51.6347 | [7 empty] | 96.4662 | 74.0752 | 100.7686 | 152.7172 | 342.8775 | 532.4922 | 126.9808 | 100.7994 | 138.1564 | 236.8386 | [5 empty] | 99.8012 | 106.106 | 298.8825 | 531.5286 |  |  | 98.9941 | 98.1924 | 135.1726 | 317.6575 | 155.7822 | 49.0971 | 69.2154 | 102.6122 | 154.6958 |  |  |  | 530.4175 | 109.5869 | 139.9717 | [5 empty] | 102.8453 | 146.0743 | 322.1657 | 496.3285 | 39.8944 | 51.2143 | 76.262 | 98.4732 | 122.6532 | 116.2581 | 61.6855 | 72.3345 | 99.1023 | 99.5757 | 150.8835 |  | 137.9371 | 283.5061 | 500.3437 | 105.0401 | 110.7001 | 166.1471 | 383.8427 | 540.4075 | [7 empty] | 158.3856 | 115.9974 | 172.6724 | 361.8357 |  | 483.1112 | 477.1856 | 476.5767 | 307.3955 | 478.9837 | 383.768 |  | 24.215 | 27.5199 | 19.0218 | 19.8609 | 30.4013 | 106.7462 | 123.6536 | 480.8621 | 477.4331 | 483.8666 | 65.893 | 89.572 | 243.1571 | 328.4343 | 328.7842 | 244.9327 | -0.0033 | -0.0864 | 0.0172 | 0.0849 | -0.0121 | 0.0029 | -0.0461 | -0.0706 | -0.0841 | -308.8506 | -0.8423 | -322.2638 | -0.8444 | -319.6667 | -0.947 | -289.5941 | -0.9778 | -237.4713 | -0.8444 | -256.6353 | -0.8444 | 245.9964 | 298.2793 | 478.8547 | 328.6092 | -149.4218
2017-12-19 13:02 | 3996.2398 |  |  | -163.5106 | -80.1348 | -12.1725 | -34.9336 | -30.4862 | -45.2932 | -81.9018 | -44.5517 |  |  | -212.3539 | -69.6694 | -26.9485 | -42.1433 | 1.6229 | -9.7021 | -35.067 | -25.2355 | 17.4772 |  | 314.7995 | 95.7278 | 127.0814 | 274.381 | 479.2193 | 167.0822 | 46.077 |  |  | 192.3222 | 159.802 | 181.236 | 203.7298 | 131.6579 | 99.6988 | 66.3086 | 99.5672 | 139.9094 | 303.2969 | 489.9935 | 136.009 | 92.5173 | 131.4808 | 153.1171 | 428.4413 |  |  |  |  | 116.5272 | 100.7681 | 291.8223 | 467.3595 |  |  | 104.1117 | 104.6825 | 168.8404 | 343.8097 | 99.2649 | 44.3701 | 62.9745 | 95.2262 | 128.0727 |  |  |  | 532.4632 | 168.0584 | 103.2585 | [5 empty] | 100.9371 | 130.2435 | 246.803 | 424.6802 | 67.3146 | 99.2901 | 99.4763 | 99.4854 | 73.6825 | 99.4125 | 43.4041 | 56.8309 | 80.0695 | 106.6107 | 154.4802 |  | 124.1738 | 305.3224 | 494.0833 | 68.0792 | 100.6892 | 122.2746 | 265.7238 | 483.1969 | [7 empty] | 78.7381 | 110.5225 | 164.546 | 339.7544 | 527.1635 | 476.5919 | 474.0264 | 360.0489 | 474.9475 | 455.6282 | 469.3278 | 211.2714 | 213.4184 | 488.6185 | 511.3228 | 225.73 | 208.3752 | 219.5624 | 218.2722 | 200.76 | 214.0229 | 484.9049 | 511.9151 |  |  | 101.5953 | 164.3317 | 379.1084 | 521.6342 | 119.5306 | 51.6368 | [7 empty] | 96.5377 | 74.0716 | 100.7645 | 152.7551 | 342.8969 | 532.2393 | 127.0336 | 100.8091 | 138.1807 | 236.8532 | [5 empty] | 99.8126 | 106.1216 | 298.9003 | 531.3349 |  |  | 98.9926 | 98.2064 | 135.211 | 317.6743 | 155.8001 | 49.1079 | 69.231 | 102.6174 | 154.727 |  |  |  | 530.2191 | 109.5729 | 140.0224 | [5 empty] | 102.8728 | 146.0992 | 322.1718 | 496.1124 | 39.8669 | 51.2314 | 76.278 | 98.5004 | 122.6912 | 116.27 | 61.6924 | 72.3362 | 99.0358 | 99.5837 | 150.8627 |  | 137.9685 | 283.5397 | 500.1194 | 105.0653 | 110.73 | 166.1832 | 383.8136 | 540.1772 | [7 empty] | 158.4129 | 116.0172 | 172.6915 | 361.8292 |  | 482.4868 | 476.5947 | 475.9877 | 307.3788 | 478.3827 | 383.6419 |  | 24.2137 | 27.5164 | 19.0279 | 19.8656 | 30.4084 | 106.6613 | 123.6363 | 480.3004 | 476.8241 | 483.2897 | 65.9117 | 89.5408 | 243.1531 | 328.5144 | 328.8354 | 244.981 | -0.0032 | -0.0861 | 0.0168 | 0.0856 | -0.012 | 0.0025 | -0.051 | -0.0711 | -0.0804 | -308.8199 | -0.8854 | -322.1684 | -0.8485 | -319.6883 | -0.8813 | -289.6341 | -0.9963 | -237.379 | -0.8813 | -256.5707 | -0.8423 | 247.6269 | 294.6857 | 478.2627 | 328.6749 | -149.4861
2017-12-19 13:02 | 3997.2398 |  |  | -163.5265 | -80.1552 | -12.1497 | -34.8518 | -30.4859 | -45.3488 | -81.933 | -44.569 |  |  | -212.344 | -69.7508 | -27.044 | -42.0862 | 1.592 | -9.7235 | -35.0111 | -25.1593 | 14.6731 |  | 314.7794 | 95.703 | 127.1098 | 274.4145 | 479.0732 | 167.119 | 46.0841 |  |  | 192.3427 | 159.8014 | 181.2624 | 203.6831 | 131.671 | 99.6913 | 66.3359 | 99.5771 | 139.939 | 303.2994 | 489.7913 | 136.0481 | 92.5285 | 131.5071 | 153.1462 | 427.8578 |  |  |  |  | 116.5596 | 100.7662 | 291.8548 | 467.1716 |  |  | 104.3538 | 104.6915 | 168.8572 | 343.8045 | 99.2707 | 44.3991 | 62.9864 | 95.2322 | 128.1123 |  |  |  | 532.2537 | 168.1141 | 103.7042 | [5 empty] | 100.9515 | 130.2624 | 246.8398 | 424.4915 | 67.333 | 99.2766 | 99.4722 | 99.476 | 73.6971 | 99.406 | 43.4028 | 56.8247 | 80.0869 | 106.6207 | 154.4952 |  | 124.2289 | 305.3305 | 493.852 | 68.09 | 100.687 | 122.2933 | 265.7372 | 483.0153 | [7 empty] | 78.7367 | 110.5404 | 164.5818 | 339.755 | 526.934 | 475.992 | 473.4233 | 359.9934 | 474.3291 | 455.3531 | 468.7159 | 211.4507 | 212.7101 | 488.056 | 510.7903 | 222.4695 | 213.4616 | 220.6042 | 218.798 | 195.451 | 203.6229 | 484.3169 | 511.4605 |  |  | 101.6086 | 164.3841 | 379.068 | 521.4097 | 119.5526 | 51.6562 | [7 empty] | 96.6233 | 74.1013 | 100.7722 | 152.7897 | 342.9091 | 531.9883 | 127.0306 | 100.8115 | 138.1861 | 236.8774 | [5 empty] | 99.8165 | 106.1316 | 298.8988 | 531.1283 |  |  | 98.9869 | 98.2198 | 135.2389 | 317.6884 | 155.8367 | 49.1202 | 69.2449 | 102.6411 | 154.7495 |  |  |  | 530.0023 | 109.6656 | 140.0672 | [5 empty] | 102.8751 | 146.1138 | 322.1759 | 495.8817 | 39.8451 | 51.2454 | 76.3069 | 98.5077 | 122.649 | 116.2963 | 61.6331 | 72.2955 | 99.0472 | 99.5324 | 150.8282 |  | 138.001 | 283.5791 | 499.8947 | 105.0885 | 110.7311 | 166.1872 | 383.7834 | 539.9541 | [7 empty] | 158.4297 | 116.0418 | 172.7093 | 361.8163 |  | 481.8663 | 476.031 | 475.3971 | 307.3597 | 477.7874 | 383.8601 |  | 24.2061 | 27.5253 | 19.0338 | 19.8893 | 30.4186 | 106.6336 | 123.6252 | 479.6335 | 476.1154 | 482.595 | 65.9337 | 89.5582 | 243.1862 | 328.5202 | 328.8412 | 245.0431 | -0.0034 | -0.0861 | 0.0174 | 0.0853 | -0.0118 | 0.0027 | -0.0598 | -0.0703 | -0.1031 | -308.826 | -0.906 | -322.153 | -0.8731 | -319.6636 | -0.8752 | -289.6556 | -0.9409 | -237.4097 | -0.8957 | -256.5369 | -0.869 | 250.6549 | 294.5083 | 477.6317 | 328.6807 | -149.5027
2017-12-19 13:02 | 3998.2399 |  |  | -163.6015 | -80.0807 | -12.3023 | -34.852 | -30.4969 | -45.2624 | -81.9329 | -44.5355 |  |  | -212.3774 | -69.7458 | -27.0418 | -42.0279 | 1.7016 | -9.7361 | -34.9766 | -25.2638 | 18.0704 |  | 314.7594 | 95.7099 | 127.1349 | 274.4515 | 478.9277 | 167.1457 | 46.0962 |  |  | 192.3611 | 159.8042 | 181.286 | 203.6288 | 131.6846 | 99.6621 | 66.3593 | 99.5978 | 139.9595 | 303.3052 | 489.593 | 136.073 | 92.5379 | 131.5345 | 153.1671 | 427.3026 |  |  |  |  | 116.5925 | 100.7593 | 291.8847 | 466.9882 |  |  | 104.575 | 104.6969 | 168.8713 | 343.792 | 99.2675 | 44.4098 | 63.0035 | 95.2376 | 128.1421 |  |  |  | 532.0376 | 168.1652 | 104.1422 | [5 empty] | 100.965 | 130.2644 | 246.8657 | 424.3065 | 67.3155 | 99.2821 | 99.3547 | 99.4359 | 73.7334 | 99.3989 | 43.417 | 56.8311 | 80.1137 | 106.6308 | 154.5151 |  | 124.2901 | 305.3398 | 493.6333 | 68.1026 | 100.7033 | 122.3272 | 265.7511 | 482.8362 | [7 empty] | 78.7478 | 110.5619 | 164.6243 | 339.7617 | 526.6939 | 475.394 | 472.832 | 359.9432 | 473.7281 | 455.0878 | 468.0995 | 212.1546 | 211.3478 | 487.4991 | 510.2553 | 219.844 | 216.8156 | 220.5042 | 219.9326 | 199.0494 | 194.8428 | 483.7473 | 511.0025 |  |  | 101.6176 | 164.4237 | 379.0302 | 521.1907 | 119.5768 | 51.6714 | [7 empty] | 96.7082 | 74.136 | 100.7699 | 152.8101 | 342.9187 | 531.7296 | 127.0381 | 100.8061 | 138.1969 | 236.9026 | [5 empty] | 99.7991 | 106.1355 | 298.9122 | 530.9194 |  |  | 98.9954 | 98.2401 | 135.2558 | 317.7179 | 155.8523 | 49.1514 | 69.2566 | 102.667 | 154.7751 |  |  |  | 529.7787 | 109.7895 | 140.1155 | [5 empty] | 102.8746 | 146.1338 | 322.1864 | 495.6543 | 39.8377 | 51.2601 | 76.3486 | 98.5157 | 122.6481 | 116.3054 | 61.6383 | 72.3087 | 99.073 | 99.5501 | 150.865 |  | 138.0311 | 283.621 | 499.6828 | 105.063 | 110.7518 | 166.1952 | 383.7542 | 539.7268 | [7 empty] | 158.4758 | 116.063 | 172.7445 | 361.8057 |  | 481.2469 | 475.4105 | 474.7954 | 307.3521 | 477.1988 | 384.6074 |  | 24.2014 | 27.5462 | 19.0371 | 19.9169 | 30.4264 | 106.6614 | 123.613 | 479.0666 | 475.5225 | 482.0179 | 65.9527 | 89.5306 | 243.2451 | 328.5454 | 328.8954 | 244.9925 | -0.0033 | -0.0861 | 0.0174 | 0.0852 | -0.0115 | 0.0026 | -0.0538 | -0.0696 | -0.0704 | -308.8445 | -0.869 | -322.1253 | -0.8977 | -319.6021 | -0.8998 | -289.6064 | -0.9347 | -237.4467 | -0.867 | -256.5492 | -0.8916 | 249.7908 | 290.3792 | 477.0357 | 328.7204 | -149.4684
2017-12-19 13:02 | 3999.2399 |  |  | -163.4385 | -80.0908 | -12.3888 | -34.8663 | -30.4662 | -45.2856 | -81.9598 | -44.4866 |  |  | -212.3379 | -69.8086 | -27.0131 | -42.0536 | 1.7027 | -9.692 | -35.0038 | -25.1762 | 11.2626 |  | 314.7402 | 95.7492 | 127.1572 | 274.4862 | 478.7936 | 167.1706 | 46.1133 |  |  | 192.3839 | 159.8042 | 181.3107 | 203.5827 | 131.7015 | 99.6546 | 66.3886 | 99.6045 | 139.9857 | 303.3177 | 489.4017 | 136.0928 | 92.56 | 131.5685 | 153.1826 | 426.7664 |  |  |  |  | 116.6205 | 100.7604 | 291.9096 | 466.8186 |  |  | 104.7802 | 104.7042 | 168.8886 | 343.7791 | 99.2588 | 44.4087 | 63.0317 | 95.2466 | 128.1711 |  |  |  | 531.8355 | 168.2097 | 104.5602 | [5 empty] | 100.9562 | 130.2929 | 246.8862 | 424.1278 | 67.3086 | 99.2212 | 99.1792 | 99.3435 | 73.7544 | 99.4071 | 43.4316 | 56.84 | 80.1393 | 106.6493 | 154.5504 |  | 124.357 | 305.3619 | 493.4025 | 68.1051 | 100.6928 | 122.3607 | 265.7867 | 482.6615 | [7 empty] | 78.7624 | 110.5881 | 164.6721 | 339.7639 | 526.4504 | 474.7948 | 472.2394 | 359.8764 | 473.1299 | 454.8169 | 467.4855 | 214.6015 | 209.3701 | 486.9311 | 509.7117 | 214.9487 | 216.8589 | 221.7013 | 220.7134 | 205.407 | 194.4544 | 483.1811 | 510.5426 |  |  | 101.6206 | 164.4541 | 378.991 | 520.9577 | 119.5969 | 51.6896 | [7 empty] | 96.7371 | 74.1546 | 100.7763 | 152.8398 | 342.933 | 531.4716 | 127.0524 | 100.8064 | 138.219 | 236.9302 | [5 empty] | 99.799 | 106.1477 | 298.921 | 530.7018 |  |  | 98.9978 | 98.2649 | 135.2792 | 317.745 | 155.884 | 49.1611 | 69.273 | 102.6656 | 154.8034 |  |  |  | 529.5704 | 109.8012 | 140.1538 | [5 empty] | 102.8764 | 146.1677 | 322.1977 | 495.4327 | 39.8413 | 51.2703 | 76.3944 | 98.5343 | 122.7062 | 116.3273 | 61.6625 | 72.3619 | 99.0613 | 99.5392 | 150.9336 |  | 138.0684 | 283.6659 | 499.4414 | 105.0807 | 110.7812 | 166.2507 | 383.7936 | 539.5173 | [7 empty] | 158.4852 | 116.0791 | 172.7839 | 361.7991 |  | 480.6313 | 474.788 | 474.1922 | 307.3463 | 476.6091 | 383.9709 |  | 24.1939 | 27.5721 | 19.033 | 19.9269 | 30.4264 | 106.7144 | 123.5911 | 478.5105 | 474.9314 | 481.4477 | 65.9824 | 89.5526 | 243.1487 | 328.3969 | 328.7814 | 244.8901 | -0.0027 | -0.0866 | 0.0169 | 0.0849 | -0.0118 | 0.0029 | -0.059 | -0.0729 | -0.0819 | -308.8199 | -0.8608 | -322.1653 | -0.8813 | -319.6052 | -0.9224 | -289.5541 | -0.9552 | -237.4436 | -0.8587 | -256.5738 | -0.8793 | 245.8562 | 283.2488 | 476.4419 | 328.5892 | -149.4783
2017-12-19 13:02 | 4000.24 |  |  | -163.5199 | -80.0638 | -12.3913 | -34.8351 | -30.5101 | -45.3682 | -81.9904 | -44.6438 |  |  | -212.371 | -69.7851 | -26.8658 | -41.8706 | 1.7256 | -9.6365 | -34.9744 | -25.1295 | 13.3944 |  | 314.7229 | 95.7929 | 127.1809 | 274.5157 | 478.6525 | 167.2008 | 46.1237 |  |  | 192.4065 | 159.7983 | 181.3363 | 203.5362 | 131.7165 | 99.6775 | 66.4138 | 99.6103 | 140.0191 | 303.3283 | 489.2001 | 136.1258 | 92.5948 | 131.6144 | 153.191 | 426.2465 |  |  |  |  | 116.6374 | 100.7634 | 291.9381 | 466.6527 |  |  | 104.9853 | 104.6977 | 168.8956 | 343.7703 | 99.2655 | 44.4248 | 63.0435 | 95.2469 | 128.203 |  |  |  | 531.627 | 168.2255 | 104.9376 | [5 empty] | 100.9425 | 130.3404 | 246.9234 | 423.9435 | 67.3232 | 99.0783 | 99.1289 | 99.2521 | 73.7855 | 99.4199 | 43.4413 | 56.8394 | 80.1628 | 106.6667 | 154.5815 |  | 124.4178 | 305.3769 | 493.185 | 68.1252 | 100.6773 | 122.3844 | 265.8194 | 482.4778 | [7 empty] | 78.7512 | 110.6083 | 164.7078 | 339.7748 | 526.2211 | 474.2001 | 471.66 | 359.8159 | 472.5502 | 454.5461 | 466.901 | 218.8347 | 208.4746 | 486.3635 | 509.1748 | 206.8876 | 212.1691 | 223.4645 | 221.6698 | 209.7207 | 198.3625 | 482.6122 | 510.0743 |  |  | 101.614 | 164.4769 | 378.9248 | 520.7216 | 119.6197 | 51.6984 | [7 empty] | 96.7284 | 74.1757 | 100.7839 | 152.874 | 342.9482 | 531.2177 | 127.0424 | 100.8115 | 138.2516 | 236.9641 | [5 empty] | 99.8127 | 106.165 | 298.925 | 530.4858 |  |  | 98.9861 | 98.2725 | 135.316 | 317.7584 | 155.9337 | 49.1707 | 69.2907 | 102.6696 | 154.8346 |  |  |  | 529.3594 | 109.8437 | 140.1911 | [5 empty] | 102.878 | 146.1964 | 322.2014 | 495.2115 | 39.8804 | 51.2901 | 76.402 | 98.5509 | 122.6868 | 116.3575 | 61.6347 | 72.2996 | 99.1048 | 99.4836 | 151.0116 |  | 138.0954 | 283.7162 | 499.1993 | 105.134 | 110.812 | 166.3036 | 383.7687 | 539.2898 | [7 empty] | 158.4344 | 116.1144 | 172.8189 | 361.8084 |  | 480.029 | 474.1844 | 473.5961 | 307.3452 | 476.0143 | 383.1429 |  | 24.185 | 27.5936 | 19.0336 | 19.9386 | 30.4316 | 106.8013 | 123.5762 | 477.8489 | 474.2326 | 480.7444 | 65.9911 | 89.5505 | 243.1988 | 328.5165 | 328.8027 | 245.0098 | -0.0031 | -0.0863 | 0.0169 | 0.0847 | -0.0116 | 0.003 | -0.0476 | -0.0715 | -0.0848 | -308.7799 | -0.8608 | -322.1684 | -0.8505 | -319.6606 | -0.9142 | -289.5664 | -0.9573 | -237.4097 | -0.8608 | -256.5615 | -0.8608 | 251.8346 | 292.2803 | 475.8119 | 328.6596 | -149.4087
2017-12-19 13:02 | 4001.2401 |  |  | -163.5245 | -80.0983 | -12.391 | -34.9039 | -30.5921 | -45.3253 | -81.9972 | -44.5689 |  |  | -212.3273 | -69.7317 | -26.8053 | -41.7444 | 1.7423 | -9.7115 | -34.997 | -25.1663 | 16.6542 |  | 314.7056 | 95.8269 | 127.205 | 274.5491 | 478.508 | 167.2252 | 46.1332 |  |  | 192.4255 | 159.7912 | 181.3568 | 203.4875 | 131.722 | 99.6824 | 66.4382 | 99.6422 | 140.0543 | 303.3394 | 489.0034 | 136.1667 | 92.618 | 131.6594 | 153.2167 | 425.7036 |  |  |  |  | 116.6731 | 100.7735 | 291.9751 | 466.4796 |  |  | 105.1491 | 104.6923 | 168.9032 | 343.7553 | 99.2657 | 44.4447 | 63.0594 | 95.2493 | 128.2298 |  |  |  | 531.4131 | 168.2734 | 105.3304 | [5 empty] | 100.9555 | 130.3829 | 246.9649 | 423.7666 | 67.3289 | 98.9894 | 99.1529 | 99.2368 | 73.83 | 99.4275 | 43.4517 | 56.8441 | 80.1858 | 106.6818 | 154.6104 |  | 124.4643 | 305.4028 | 492.9589 | 68.1689 | 100.6811 | 122.4109 | 265.8385 | 482.2992 | [7 empty] | 78.7378 | 110.6124 | 164.7287 | 339.7722 | 525.9633 | 473.6033 | 471.0812 | 359.7571 | 472.007 | 454.2681 | 466.3132 | 222.3019 | 205.275 | 485.8074 | 508.6476 | 201.0345 | 202.307 | 222.4629 | 221.7539 | 212.9173 | 203.2904 | 482.0488 | 509.6023 |  |  | 101.6038 | 164.5164 | 378.876 | 520.5005 | 119.6382 | 51.7184 | [7 empty] | 96.7137 | 74.1997 | 100.7727 | 152.8904 | 342.9493 | 530.9595 | 127.0798 | 100.8084 | 138.2701 | 236.9894 | [5 empty] | 99.81 | 106.1649 | 298.9468 | 530.2797 |  |  | 98.9971 | 98.2815 | 135.3503 | 317.7831 | 155.9597 | 49.1917 | 69.3194 | 102.7095 | 154.867 |  |  |  | 529.1569 | 109.9137 | 140.2494 | [5 empty] | 102.8842 | 146.2188 | 322.2163 | 494.9895 | 39.9195 | 51.314 | 76.4382 | 98.5701 | 122.6994 | 116.3868 | 61.6632 | 72.3175 | 99.0851 | 99.4824 | 151.0738 |  | 138.1274 | 283.7644 | 498.9568 | 105.1575 | 110.8447 | 166.341 | 383.7096 | 539.0429 | [7 empty] | 158.4368 | 116.153 | 172.8616 | 361.8257 |  | 479.4383 | 473.5665 | 473.006 | 307.3473 | 475.413 | 383.7602 |  | 24.1833 | 27.611 | 19.0342 | 19.9553 | 30.4366 | 107.0232 | 123.5535 | 477.304 | 473.6495 | 480.1742 | 66.0207 | 89.589 | 243.1515 | 328.526 | 328.7949 | 244.9969 | -0.003 | -0.0866 | 0.017 | 0.0853 | -0.0122 | 0.0028 | -0.0703 | -0.0712 | -0.084 | -308.7891 | -0.8875 | -322.1561 | -0.8772 | -319.6021 | -0.8895 | -289.591 | -0.9511 | -237.3913 | -0.8936 | -256.5522 | -0.8752 | 250.2896 | 291.7718 | 475.2279 | 328.6604 | -149.3952
2017-12-19 13:02 | 4002.2401 |  |  | -163.5341 | -80.1044 | -12.2846 | -34.8487 | -30.5143 | -45.444 | -82.0493 | -44.7686 |  |  | -212.2906 | -69.7271 | -26.7502 | -41.8485 | 1.7093 | -9.7686 | -35.0556 | -25.2291 | 14.4652 |  | 314.6827 | 95.8404 | 127.2261 | 274.5847 | 478.3666 | 167.2402 | 46.1484 |  |  | 192.4469 | 159.792 | 181.3752 | 203.4371 | 131.7286 | 99.6818 | 66.4526 | 99.6801 | 140.0819 | 303.3519 | 488.8108 | 136.2034 | 92.6363 | 131.6893 | 153.2617 | 425.0649 |  |  |  |  | 116.7244 | 100.7813 | 292.0052 | 466.3062 |  |  | 105.2912 | 104.6954 | 168.9159 | 343.7464 | 99.2809 | 44.4559 | 63.087 | 95.2644 | 128.2678 |  |  |  | 531.2086 | 168.3007 | 105.7961 | [5 empty] | 101.0036 | 130.4243 | 247.0002 | 423.5945 | 67.3141 | 98.9806 | 99.2157 | 99.2786 | 73.8404 | 99.4324 | 43.4544 | 56.8515 | 80.214 | 106.7014 | 154.637 |  | 124.5181 | 305.4172 | 492.7413 | 68.1992 | 100.6965 | 122.4334 | 265.8758 | 482.1177 | [7 empty] | 78.7382 | 110.6169 | 164.7498 | 339.7703 | 525.7225 | 472.9967 | 470.4817 | 359.6977 | 471.4647 | 454.001 | 465.7263 | 224.2439 | 204.2452 | 485.2476 | 508.112 | 201.8053 | 194.0913 | 219.8421 | 219.6288 | 215.7167 | 207.0432 | 481.4829 | 509.1312 |  |  | 101.6214 | 164.5499 | 378.84 | 520.2951 | 119.6618 | 51.7415 | [7 empty] | 96.7087 | 74.2173 | 100.7719 | 152.92 | 342.9591 | 530.7056 | 127.1401 | 100.8085 | 138.2827 | 237.0088 | [5 empty] | 99.7941 | 106.1725 | 298.9523 | 530.0678 |  |  | 99.0199 | 98.2867 | 135.3729 | 317.8006 | 155.976 | 49.203 | 69.3362 | 102.7591 | 154.8891 |  |  |  | 528.9439 | 109.9264 | 140.3094 | [5 empty] | 102.906 | 146.2564 | 322.2387 | 494.7702 | 39.9357 | 51.3313 | 76.4903 | 98.5894 | 122.7069 | 116.4022 | 61.6909 | 72.3731 | 99.0938 | 99.5266 | 151.1104 |  | 138.1785 | 283.8112 | 498.7275 | 105.2026 | 110.8392 | 166.3865 | 383.7686 | 538.8259 | [7 empty] | 158.515 | 116.1816 | 172.9056 | 361.8222 |  | 478.8527 | 472.9816 | 472.4087 | 307.334 | 474.817 | 383.3654 |  | 24.1797 | 27.6197 | 19.0326 | 19.9591 | 30.4377 | 107.2784 | 123.5239 | 476.7612 | 473.0802 | 479.5919 | 66.0202 | 89.5913 | 243.2657 | 328.6004 | 328.881 | 245.0538 | -0.0031 | -0.0865 | 0.0171 | 0.0854 | -0.0116 | 0.0025 | -0.0644 | -0.0711 | -0.0797 | -308.8106 | -0.869 | -322.1684 | -0.8916 | -319.6113 | -0.8998 | -289.5725 | -0.9491 | -237.4036 | -0.867 | -256.5522 | -0.8916 | 242.7335 | 281.779 | 474.6443 | 328.7407 | -149.5047
2017-12-19 13:02 | 4003.2402 |  |  | -163.5684 | -79.9886 | -12.2686 | -34.8964 | -30.5521 | -45.3922 | -81.9127 | -44.6098 |  |  | -212.1571 | -69.6701 | -26.8042 | -41.8344 | 1.7747 | -9.7854 | -34.9538 | -25.2237 | 13.3913 |  | 314.667 | 95.8394 | 127.2484 | 274.6194 | 478.2202 | 167.2646 | 46.1688 |  |  | 192.4701 | 159.7923 | 181.3986 | 203.3855 | 131.7432 | 99.692 | 66.446 | 99.6988 | 140.1019 | 303.3556 | 488.6135 | 136.2186 | 92.6522 | 131.7097 | 153.2945 | 424.4009 |  |  |  |  | 116.7544 | 100.7813 | 292.0349 | 466.142 |  |  | 105.4455 | 104.6889 | 168.9234 | 343.7366 | 99.2779 | 44.4577 | 63.1051 | 95.283 | 128.2975 |  |  |  | 531.001 | 168.2789 | 106.2667 | [5 empty] | 101.04 | 130.4537 | 247.029 | 423.4116 | 67.3257 | 98.9903 | 99.2856 | 99.302 | 73.8357 | 99.4238 | 43.4613 | 56.861 | 80.2399 | 106.7095 | 154.6599 |  | 124.5805 | 305.4114 | 492.5295 | 68.2097 | 100.704 | 122.4518 | 265.9239 | 481.9329 | [7 empty] | 78.7562 | 110.6363 | 164.7878 | 339.7885 | 525.5129 | 472.3963 | 469.8809 | 359.635 | 470.9268 | 453.7457 | 465.129 | 224.7626 | 209.1106 | 484.6957 | 507.5839 | 205.6529 | 191.5786 | 218.2132 | 214.9506 | 215.8647 | 208.7611 | 480.9264 | 508.6605 |  |  | 101.6288 | 164.5537 | 378.7859 | 520.0845 | 119.7003 | 51.7377 | [7 empty] | 96.6735 | 74.2295 | 100.779 | 152.9604 | 342.9837 | 530.4667 | 127.1813 | 100.804 | 138.3165 | 237.0375 | [5 empty] | 99.7934 | 106.1946 | 298.9458 | 529.8526 |  |  | 99.0335 | 98.2906 | 135.3924 | 317.8103 | 155.9844 | 49.2195 | 69.341 | 102.789 | 154.9079 |  |  |  | 528.717 | 109.8878 | 140.3462 | [5 empty] | 102.933 | 146.2989 | 322.2388 | 494.5517 | 39.8921 | 51.3451 | 76.4891 | 98.6047 | 122.7175 | 116.4101 | 61.753 | 72.4145 | 99.0951 | 99.5543 | 151.1385 |  | 138.2277 | 283.8731 | 498.489 | 105.205 | 110.8483 | 166.4121 | 383.7698 | 538.6067 | [7 empty] | 158.5495 | 116.212 | 172.9362 | 361.8226 |  | 478.2788 | 472.4162 | 471.8202 | 307.3278 | 474.2482 | 382.338 |  | 24.1782 | 27.613 | 19.0343 | 19.9718 | 30.4459 | 107.3726 | 123.5038 | 476.1001 | 472.3813 | 478.8958 | 66.0198 | 89.5429 | 243.2005 | 328.4586 | 328.8027 | 244.9766 | -0.0033 | -0.0861 | 0.0166 | 0.0847 | -0.0119 | 0.0026 | -0.0499 | -0.0706 | -0.0845 | -308.8106 | -0.8587 | -322.1776 | -0.8649 | -319.6236 | -0.906 | -289.5079 | -0.9532 | -237.3974 | -0.8608 | -256.5245 | -0.8628 | 250.9497 | 277.8267 | 474.0212 | 328.6307 | -149.347
2017-12-19 13:02 | 4004.2402 |  |  | -163.4604 | -80.0586 | -12.3955 | -34.9102 | -30.4976 | -45.3645 | -81.8412 | -44.5013 |  |  | -212.2277 | -69.6703 | -26.7913 | -41.8573 | 1.7246 | -9.7799 | -34.9187 | -25.1306 | 16.9371 |  | 314.6566 | 95.8517 | 127.2821 | 274.6578 | 478.0843 | 167.2945 | 46.1953 |  |  | 192.4955 | 159.7963 | 181.4245 | 203.347 | 131.7519 | 99.6943 | 66.4728 | 99.7005 | 140.1243 | 303.3685 | 488.4136 | 136.2401 | 92.6686 | 131.7318 | 153.3116 | 423.7952 |  |  |  |  | 116.7868 | 100.7786 | 292.0688 | 465.9768 |  |  | 105.6318 | 104.687 | 168.9383 | 343.7332 | 99.2543 | 44.4687 | 63.1267 | 95.3032 | 128.3308 |  |  |  | 530.7912 | 168.3154 | 106.6937 | [5 empty] | 101.0487 | 130.472 | 247.0638 | 423.2265 | 67.3616 | 99.0131 | 99.3468 | 99.3247 | 73.8602 | 99.4191 | 43.4835 | 56.8718 | 80.2608 | 106.716 | 154.6833 |  | 124.6434 | 305.4063 | 492.3154 | 68.2119 | 100.6956 | 122.4809 | 265.9608 | 481.7605 | [7 empty] | 78.7851 | 110.6614 | 164.819 | 339.8119 | 525.2933 | 471.8014 | 469.2962 | 359.5685 | 470.3891 | 453.4876 | 464.5155 | 225.3028 | 214.8781 | 484.1486 | 507.0674 | 208.2819 | 191.6364 | 218.289 | 213.1477 | 215.9604 | 210.5775 | 480.3822 | 508.1924 |  |  | 101.6267 | 164.5896 | 378.7473 | 519.8668 | 119.7173 | 51.7486 | [7 empty] | 96.6606 | 74.2365 | 100.7729 | 152.9837 | 342.9928 | 530.2126 | 127.1821 | 100.8017 | 138.3414 | 237.0528 | [5 empty] | 99.8026 | 106.1983 | 298.9624 | 529.6499 |  |  | 99.033 | 98.3156 | 135.4276 | 317.8492 | 156.0154 | 49.2527 | 69.3765 | 102.7869 | 154.9431 |  |  |  | 528.5064 | 109.9072 | 140.4136 | [5 empty] | 102.948 | 146.3215 | 322.232 | 494.3312 | 39.8388 | 51.3586 | 76.4859 | 98.6127 | 122.7442 | 116.4484 | 61.7462 | 72.4584 | 99.013 | 99.5295 | 151.1661 |  | 138.2512 | 283.9102 | 498.2585 | 105.2056 | 110.9048 | 166.442 | 383.7352 | 538.3885 | [7 empty] | 158.5263 | 116.2447 | 172.9648 | 361.8221 |  | 477.7049 | 471.85 | 471.2442 | 307.3258 | 473.6699 | 381.558 |  | 24.1774 | 27.6066 | 19.0357 | 19.9884 | 30.4532 | 107.3457 | 123.4877 | 475.5668 | 471.8143 | 478.3222 | 66.059 | 89.5474 | 243.2069 | 328.5201 | 328.9279 | 245.023 | -0.0037 | -0.0863 | 0.017 | 0.0852 | -0.0122 | 0.0026 | -0.0457 | -0.0711 | -0.0938 | -308.7491 | -0.8813 | -322.15 | -0.869 | -319.6359 | -0.9019 | -289.5233 | -0.9696 | -237.3605 | -0.8793 | -256.5522 | -0.8711 | 253.2184 | 269.6113 | 473.45 | 328.724 | -149.3122
2017-12-19 13:02 | 4005.2403 |  |  | -163.4585 | -80.0086 | -12.4552 | -34.831 | -30.5773 | -45.364 | -81.8494 | -44.4325 |  |  | -212.1541 | -69.6082 | -26.926 | -41.7841 | 1.7152 | -9.7305 | -34.9104 | -25.1503 | 15.3944 |  | 314.6414 | 95.8689 | 127.3095 | 274.6932 | 477.9514 | 167.3276 | 46.2033 |  |  | 192.5208 | 159.7979 | 181.4509 | 203.2988 | 131.7614 | 99.686 | 66.5087 | 99.7026 | 140.1576 | 303.382 | 488.2033 | 136.2688 | 92.6915 | 131.7634 | 153.3135 | 423.2327 |  |  |  |  | 116.8204 | 100.771 | 292.1101 | 465.8125 |  |  | 105.8293 | 104.6846 | 168.959 | 343.7264 | 99.2696 | 44.4749 | 63.1507 | 95.3367 | 128.3638 |  |  |  | 530.5799 | 168.3819 | 107.0861 | [5 empty] | 101.0525 | 130.5051 | 247.097 | 423.0455 | 67.3751 | 99.0712 | 99.3928 | 99.3595 | 73.882 | 99.4202 | 43.4973 | 56.872 | 80.2883 | 106.7362 | 154.7154 |  | 124.701 | 305.4193 | 492.0926 | 68.221 | 100.6954 | 122.5055 | 265.9813 | 481.5849 | [7 empty] | 78.8056 | 110.6823 | 164.8482 | 339.8131 | 525.0495 | 471.2159 | 468.7036 | 359.5222 | 469.8423 | 453.228 | 463.8902 | 225.5157 | 217.266 | 483.605 | 506.547 | 210.835 | 192.1434 | 218.1982 | 213.0095 | 215.8993 | 213.7005 | 479.8281 | 507.7145 |  |  | 101.6436 | 164.6496 | 378.7136 | 519.645 | 119.7522 | 51.7769 | [7 empty] | 96.6573 | 74.2489 | 100.7784 | 153.0071 | 342.9988 | 529.9488 | 127.1748 | 100.795 | 138.3543 | 237.0757 | [5 empty] | 99.8175 | 106.2165 | 298.9836 | 529.4462 |  |  | 99.0146 | 98.345 | 135.458 | 317.8749 | 156.0581 | 49.2728 | 69.4147 | 102.7982 | 154.9686 |  |  |  | 528.3015 | 109.9913 | 140.4697 | [5 empty] | 102.9513 | 146.335 | 322.2418 | 494.1037 | 39.8486 | 51.3762 | 76.5549 | 98.6192 | 122.7144 | 116.4992 | 61.7246 | 72.4328 | 98.8914 | 99.5155 | 151.1215 |  | 138.2413 | 283.8988 | 498.078 | 105.2405 | 110.929 | 166.4816 | 383.7277 | 538.1667 | [7 empty] | 158.5366 | 116.2801 | 173.0185 | 361.8154 |  | 477.1258 | 471.2613 | 470.6774 | 307.3337 | 473.099 | 381.9187 |  | 24.1758 | 27.5951 | 19.037 | 20.0069 | 30.4564 | 107.2867 | 123.4756 | 475.0236 | 471.2592 | 477.762 | 66.0835 | 89.5011 | 243.1574 | 328.5252 | 328.8115 | 244.9975 | -0.0032 | -0.0863 | 0.017 | 0.0856 | -0.0121 | 0.0027 | -0.0545 | -0.0699 | -0.0891 | -308.7737 | -0.8834 | -322.1284 | -0.8752 | -319.6052 | -0.908 | -289.4987 | -0.947 | -237.3482 | -0.8772 | -256.5184 | -0.8875 | 246.1905 | 265.2767 | 472.8786 | 328.6684 | -149.2899
2017-12-19 13:02 | 4006.2404 |  |  | -163.4574 | -80.0572 | -12.416 | -34.814 | -30.6138 | -45.3381 | -81.8594 | -44.496 |  |  | -212.2172 | -69.7348 | -26.8354 | -41.8169 | 1.6754 | -9.7076 | -34.9267 | -25.1712 | 14.4462 |  | 314.6195 | 95.8535 | 127.3207 | 274.7232 | 477.8065 | 167.358 | 46.2078 |  |  | 192.535 | 159.7892 | 181.473 | 203.2454 | 131.7673 | 99.6966 | 66.5228 | 99.7421 | 140.1865 | 303.3851 | 488.0048 | 136.282 | 92.7034 | 131.7907 | 153.338 | 422.6869 |  |  |  |  | 116.8311 | 100.7696 | 292.1337 | 465.6314 |  |  | 105.9761 | 104.6783 | 168.9737 | 343.7059 | 99.3039 | 44.4959 | 63.1638 | 95.3595 | 128.3975 |  |  |  | 530.3699 | 168.4092 | 107.4413 | [5 empty] | 101.0557 | 130.5288 | 247.1191 | 422.8599 | 67.3594 | 99.1393 | 99.4018 | 99.3725 | 73.922 | 99.4188 | 43.5195 | 56.8796 | 80.311 | 106.7556 | 154.7484 |  | 124.761 | 305.4435 | 491.8551 | 68.2389 | 100.6896 | 122.5274 | 266.0173 | 481.4068 | [7 empty] | 78.8042 | 110.7162 | 164.9086 | 339.807 | 524.795 | 470.6252 | 468.1178 | 359.477 | 469.28 | 452.9697 | 463.2655 | 225.0013 | 218.4364 | 483.0644 | 506.0349 | 210.4768 | 192.2887 | 217.8214 | 210.2022 | 212.0082 | 214.5387 | 479.2674 | 507.2385 |  |  | 101.6634 | 164.6985 | 378.6788 | 519.4064 | 119.7831 | 51.7847 | [7 empty] | 96.6257 | 74.2584 | 100.7873 | 153.0386 | 343.0104 | 529.7039 | 127.1991 | 100.7853 | 138.3794 | 237.1023 | [5 empty] | 99.8225 | 106.2391 | 298.9934 | 529.2372 |  |  | 99.0107 | 98.3637 | 135.4873 | 317.8817 | 156.0959 | 49.2807 | 69.4261 | 102.8172 | 154.9906 |  |  |  | 528.0859 | 110.0533 | 140.4818 | [5 empty] | 102.9555 | 146.3637 | 322.2626 | 493.8807 | 39.9342 | 51.3975 | 76.6234 | 98.6339 | 122.7449 | 116.5354 | 61.7629 | 72.4178 | 98.798 | 99.5313 | 151.1291 |  | 138.2646 | 283.9347 | 497.8574 | 105.2309 | 110.9313 | 166.495 | 383.7263 | 537.9262 | [7 empty] | 158.5333 | 116.3213 | 173.077 | 361.8242 |  | 476.5472 | 470.6669 | 470.1046 | 307.3349 | 472.5457 | 382.17 |  | 24.1701 | 27.5754 | 19.0378 | 20.0204 | 30.4688 | 107.2231 | 123.4617 | 474.3616 | 470.589 | 477.0821 | 66.1097 | 89.5659 | 243.1627 | 328.5473 | 328.8625 | 245.0372 | -0.0031 | -0.0861 | 0.0167 | 0.0848 | -0.0121 | 0.0025 | -0.0488 | -0.0701 | -0.0931 | -308.7737 | -0.869 | -322.1715 | -0.867 | -319.5867 | -0.906 | -289.4648 | -0.9593 | -237.3482 | -0.8567 | -256.5307 | -0.8793 | 247.5018 | 259.7531 | 472.2618 | 328.7049 | -149.3454
2017-12-19 13:02 | 4007.2404 |  |  | -163.463 | -79.9967 | -12.3865 | -34.8389 | -30.6153 | -45.3454 | -81.8311 | -44.5314 |  |  | -212.2334 | -69.7538 | -26.8089 | -41.9238 | 1.6119 | -9.747 | -34.8854 | -25.1137 | 13.5022 |  | 314.5965 | 95.8554 | 127.3458 | 274.7574 | 477.6584 | 167.3849 | 46.2248 |  |  | 192.5458 | 159.7822 | 181.4933 | 203.1967 | 131.772 | 99.6985 | 66.5452 | 99.7697 | 140.2037 | 303.3978 | 487.8141 | 136.3005 | 92.7202 | 131.8105 | 153.3706 | 422.1607 |  |  |  |  | 116.8551 | 100.7741 | 292.1533 | 465.449 |  |  | 106.0942 | 104.6789 | 168.9754 | 343.6995 | 99.2934 | 44.5237 | 63.1812 | 95.378 | 128.4417 |  |  |  | 530.1625 | 168.4442 | 107.7693 | [5 empty] | 101.0833 | 130.5513 | 247.1503 | 422.6735 | 67.3695 | 99.1859 | 99.4128 | 99.3898 | 73.938 | 99.4314 | 43.5503 | 56.8993 | 80.3348 | 106.7771 | 154.7782 |  | 124.8247 | 305.4684 | 491.6374 | 68.2678 | 100.6929 | 122.5575 | 266.0532 | 481.2316 | [7 empty] | 78.814 | 110.7325 | 164.9444 | 339.8225 | 524.5722 | 470.0248 | 467.5307 | 359.4172 | 468.7004 | 452.7132 | 462.647 | 224.9091 | 220.307 | 482.5396 | 505.5264 | 203.0623 | 193.3401 | 217.6847 | 208.0882 | 207.9005 | 213.6306 | 478.709 | 506.7698 |  |  | 101.6809 | 164.746 | 378.6453 | 519.1563 | 119.8081 | 51.798 | [7 empty] | 96.6189 | 74.2757 | 100.7905 | 153.0707 | 343.018 | 529.4548 | 127.205 | 100.7928 | 138.406 | 237.1251 | [5 empty] | 99.8103 | 106.2455 | 299.006 | 529.0304 |  |  | 99.0128 | 98.3523 | 135.5133 | 317.8893 | 156.1075 | 49.289 | 69.4257 | 102.8155 | 155.0153 |  |  |  | 527.8629 | 110.0401 | 140.5187 | [5 empty] | 102.9735 | 146.3985 | 322.2761 | 493.6659 | 40.0084 | 51.4119 | 76.6261 | 98.6506 | 122.8249 | 116.5571 | 61.772 | 72.4143 | 98.9497 | 99.5365 | 151.2665 |  | 138.3156 | 283.9985 | 497.6215 | 105.2879 | 110.9437 | 166.5141 | 383.7145 | 537.701 | [7 empty] | 158.5225 | 116.3623 | 173.1131 | 361.8338 |  | 475.9646 | 470.1014 | 469.5317 | 307.318 | 471.9899 | 380.1988 |  | 24.1534 | 27.5538 | 19.0368 | 20.022 | 30.476 | 107.1803 | 123.4375 | 473.8099 | 470.0558 | 476.4986 | 66.1147 | 89.5629 | 243.1555 | 328.5781 | 328.8471 | 245.0127 | -0.0032 | -0.0864 | 0.017 | 0.0855 | -0.012 | 0.0028 | -0.0484 | -0.0711 | -0.0823 | -308.7491 | -0.8895 | -322.1376 | -0.8711 | -319.5744 | -0.9039 | -289.4494 | -0.9573 | -237.3574 | -0.867 | -256.5092 | -0.8772 | 252.058 | 269.7634 | 471.6897 | 328.7126 | -149.3605
2017-12-19 13:02 | 4008.2405 |  |  | -163.2675 | -79.9091 | -12.3726 | -34.7333 | -30.5252 | -45.2488 | -81.7747 | -44.4007 |  |  | -212.0886 | -69.6485 | -26.7642 | -41.8536 | 1.6747 | -9.7642 | -34.8832 | -25.1559 | 15.8962 |  | 314.5705 | 95.8929 | 127.378 | 274.7916 | 477.5163 | 167.406 | 46.2448 |  |  | 192.5655 | 159.7842 | 181.5241 | 203.1459 | 131.7873 | 99.693 | 66.5815 | 99.7589 | 140.2307 | 303.4096 | 487.6254 | 136.3294 | 92.7407 | 131.8398 | 153.3944 | 421.5982 |  |  |  |  | 116.893 | 100.7793 | 292.185 | 465.2725 |  |  | 106.2385 | 104.6894 | 168.9908 | 343.698 | 99.2796 | 44.5434 | 63.2069 | 95.4039 | 128.4734 |  |  |  | 529.9565 | 168.4682 | 108.0696 | [5 empty] | 101.1095 | 130.5916 | 247.1801 | 422.4879 | 67.3842 | 99.2225 | 99.4393 | 99.4254 | 73.9276 | 99.4311 | 43.5583 | 56.9055 | 80.3692 | 106.7944 | 154.806 |  | 124.8793 | 305.5016 | 491.4262 | 68.2927 | 100.6959 | 122.5875 | 266.0804 | 481.0472 | [7 empty] | 78.8228 | 110.7228 | 164.9529 | 339.8212 | 524.3322 | 469.4395 | 466.9339 | 359.3715 | 468.1188 | 452.4453 | 462.0412 | 224.3138 | 218.4587 | 482.0279 | 505.0269 | 199.4449 | 197.6431 | 218.3134 | 207.9715 | 199.9461 | 214.4207 | 478.1616 | 506.3045 |  |  | 101.6817 | 164.7841 | 378.598 | 518.9779 | 119.8422 | 51.8226 | [7 empty] | 96.6141 | 74.3037 | 100.7961 | 153.0982 | 343.0281 | 529.1991 | 127.2233 | 100.7945 | 138.4273 | 237.1557 | [5 empty] | 99.8074 | 106.2471 | 298.9989 | 528.8125 |  |  | 99.0224 | 98.3505 | 135.5364 | 317.9045 | 156.1163 | 49.2811 | 69.4351 | 102.8358 | 155.0332 |  |  |  | 527.6392 | 110.0078 | 140.5768 | [5 empty] | 102.9868 | 146.4304 | 322.291 | 493.4476 | 40.002 | 51.431 | 76.6567 | 98.672 | 122.849 | 116.5904 | 61.7896 | 72.3867 | 99.0976 | 99.5134 | 151.3085 |  | 138.3359 | 284.0341 | 497.4034 | 105.3751 | 110.9679 | 166.5373 | 383.6454 | 537.4701 | [7 empty] | 158.5364 | 116.3949 | 173.134 | 361.8268 |  | 475.3953 | 469.5286 | 468.9769 | 307.307 | 471.4431 | 379.1738 |  | 24.1641 | 27.531 | 19.0395 | 20.0338 | 30.4848 | 107.1568 | 123.4179 | 473.2544 | 469.5105 | 475.9117 | 66.1163 | 89.5665 | 243.0953 | 328.5456 | 328.8087 | 245.04 | -0.0031 | -0.0863 | 0.0172 | 0.0857 | -0.0119 | 0.0025 | -0.0472 | -0.0709 | -0.0653 | -308.7091 | -0.869 | -322.1623 | -0.8752 | -319.6113 | -0.9019 | -289.4341 | -0.9635 | -237.3143 | -0.8731 | -256.5276 | -0.8772 | 248.813 | 260.5126 | 471.1189 | 328.6771 | -149.1358
2017-12-19 13:02 | 4009.2405 |  |  | -163.295 | -79.8812 | -12.2972 | -34.6911 | -30.4757 | -45.1822 | -81.7375 | -44.4623 |  |  | -211.9504 | -69.7852 | -26.7431 | -41.8085 | 1.6688 | -9.7436 | -34.8396 | -25.108 | 16.1934 |  | 314.551 | 95.942 | 127.4015 | 274.8246 | 477.3759 | 167.4328 | 46.2573 |  |  | 192.5874 | 159.7904 | 181.555 | 203.1048 | 131.8098 | 99.6957 | 66.6121 | 99.7542 | 140.2624 | 303.4227 | 487.4273 | 136.358 | 92.7625 | 131.8739 | 153.4222 | 420.975 |  |  |  |  | 116.9261 | 100.7772 | 292.2185 | 465.1016 |  |  | 106.3698 | 104.7044 | 169.0134 | 343.689 | 99.2851 | 44.5524 | 63.226 | 95.4592 | 128.5056 |  |  |  | 529.7497 | 168.4791 | 108.3489 | [5 empty] | 101.1315 | 130.6174 | 247.1966 | 422.3063 | 67.3838 | 99.2446 | 99.448 | 99.4389 | 73.9727 | 99.43 | 43.5647 | 56.9031 | 80.3934 | 106.803 | 154.836 |  | 124.935 | 305.5084 | 491.2047 | 68.3076 | 100.6908 | 122.6125 | 266.13 | 480.8739 | [7 empty] | 78.8232 | 110.7397 | 164.9831 | 339.8297 | 524.0787 | 468.862 | 466.3695 | 359.3322 | 467.5254 | 452.1789 | 461.4663 | 222.8607 | 213.6228 | 481.5128 | 504.5284 | 204.1834 | 203.347 | 219.6515 | 209.6269 | 195.9272 | 213.7952 | 477.6105 | 505.8411 |  |  | 101.6913 | 164.802 | 378.5333 | 518.8406 | 119.8643 | 51.8423 | [7 empty] | 96.5524 | 74.3197 | 100.7862 | 153.1255 | 343.0417 | 528.9483 | 127.2656 | 100.7873 | 138.4343 | 237.17 | [5 empty] | 99.8069 | 106.253 | 299.0029 | 528.6024 |  |  | 99.0306 | 98.3687 | 135.5659 | 317.925 | 156.1285 | 49.3321 | 69.48 | 102.7758 | 155.0828 |  |  |  | 527.4308 | 110.0173 | 140.6444 | [5 empty] | 102.996 | 146.4575 | 322.3019 | 493.2266 | 40.0109 | 51.4496 | 76.7112 | 98.7017 | 122.8588 | 116.6266 | 61.7985 | 72.4573 | 99.0195 | 99.5296 | 151.3179 |  | 138.3589 | 284.0807 | 497.178 | 105.399 | 111.0158 | 166.5623 | 383.5706 | 537.2386 | [7 empty] | 158.5351 | 116.4273 | 173.1575 | 361.8129 |  | 474.8148 | 468.9246 | 468.4029 | 307.275 | 470.8757 | 380.2222 |  | 24.1749 | 27.4993 | 19.0359 | 20.032 | 30.4818 | 107.1267 | 123.3996 | 472.5986 | 468.8462 | 475.2067 | 66.1025 | 89.5827 | 243.1084 | 328.529 | 328.7574 | 245.0408 | -0.0031 | -0.0862 | 0.0172 | 0.0852 | -0.012 | 0.0028 | -0.0461 | -0.073 | -0.0782 | -308.786 | -0.8793 | -322.1346 | -0.8731 | -319.6267 | -0.8895 | -289.4371 | -0.947 | -237.3328 | -0.8772 | -256.5061 | -0.8752 | 244.2142 | 255.8399 | 470.5032 | 328.6432 | -149.0598
2017-12-19 13:02 | 4010.2406 |  |  | -163.2672 | -79.8702 | -12.2631 | -34.5983 | -30.4571 | -45.2775 | -81.8121 | -44.456 |  |  | -212.0645 | -69.7765 | -26.8122 | -41.7531 | 1.6291 | -9.7393 | -34.8519 | -25.1907 | 14.0943 |  | 314.531 | 95.9865 | 127.4209 | 274.8565 | 477.2269 | 167.4586 | 46.2612 |  |  | 192.6061 | 159.7797 | 181.5719 | 203.0597 | 131.8255 | 99.7004 | 66.6279 | 99.771 | 140.2842 | 303.4386 | 487.2309 | 136.3617 | 92.7937 | 131.9065 | 153.4398 | 420.3392 |  |  |  |  | 116.9663 | 100.773 | 292.2538 | 464.9322 |  |  | 106.463 | 104.7073 | 169.0207 | 343.6749 | 99.2905 | 44.5705 | 63.2382 | 95.5116 | 128.5376 |  |  |  | 529.5469 | 168.5009 | 108.6273 | [5 empty] | 101.1559 | 130.6423 | 247.2227 | 422.1288 | 67.4244 | 99.2474 | 99.4452 | 99.4422 | 73.9925 | 99.4421 | 43.5866 | 56.9109 | 80.414 | 106.8186 | 154.8749 |  | 124.9949 | 305.5006 | 490.9933 | 68.3377 | 100.6803 | 122.6308 | 266.1742 | 480.7052 | [7 empty] | 78.8367 | 110.7572 | 165.0219 | 339.8516 | 523.8613 | 468.271 | 465.7951 | 359.292 | 466.9129 | 451.9054 | 460.8892 | 221.223 | 212.2106 | 481.0047 | 504.024 | 207.5436 | 205.2 | 217.849 | 210.685 | 199.9858 | 206.9755 | 477.0617 | 505.3754 |  |  | 101.7 | 164.8339 | 378.4735 | 518.5609 | 119.8638 | 51.8488 | [7 empty] | 96.4891 | 74.3281 | 100.79 | 153.1497 | 343.0508 | 528.6931 | 127.2769 | 100.7788 | 138.4446 | 237.1835 | [5 empty] | 99.812 | 106.2718 | 299.0116 | 528.3877 |  |  | 99.0144 | 98.3749 | 135.5846 | 317.9386 | 156.1329 | 49.3561 | 69.4916 | 102.7761 | 155.1126 |  |  |  | 527.2246 | 110.0706 | 140.688 | [5 empty] | 102.9971 | 146.4849 | 322.2985 | 492.9983 | 40.0196 | 51.4557 | 76.7439 | 98.7256 | 122.8567 | 116.6373 | 61.8523 | 72.5455 | 98.9875 | 99.5399 | 151.3353 |  | 138.4111 | 284.1603 | 496.9184 | 105.3994 | 111.0622 | 166.6213 | 383.5506 | 537.0417 | [7 empty] | 158.519 | 116.4556 | 173.1893 | 361.7958 |  | 474.2164 | 468.3573 | 467.8339 | 307.2796 | 470.3237 | 381.6881 |  | 24.1705 | 27.4756 | 19.0324 | 20.029 | 30.4842 | 107.1241 | 123.3746 | 472.0504 | 468.2977 | 474.6163 | 66.1213 | 89.5849 | 243.121 | 328.5253 | 328.7999 | 245.048 | -0.0033 | -0.0859 | 0.0166 | 0.085 | -0.0113 | 0.0028 | -0.0526 | -0.0719 | -0.0646 | -308.6999 | -0.8813 | -322.1469 | -0.8793 | -319.5775 | -0.908 | -289.4187 | -0.9573 | -237.3082 | -0.8752 | -256.5276 | -0.8875 | 251.976 | 264.4121 | 469.9298 | 328.6626 | -149.0995
2017-12-19 13:02 | 4011.2407 |  |  | -163.3046 | -79.8681 | -12.2075 | -34.5615 | -30.326 | -45.2536 | -81.7111 | -44.458 |  |  | -212.1268 | -69.796 | -26.6506 | -41.6841 | 1.6178 | -9.7558 | -34.8289 | -25.1849 | 12.5733 |  | 314.5038 | 96.0087 | 127.4397 | 274.8857 | 477.0786 | 167.4853 | 46.2606 |  |  | 192.6256 | 159.769 | 181.5886 | 203.0085 | 131.8392 | 99.7002 | 66.6586 | 99.7888 | 140.3051 | 303.447 | 487.0418 | 136.374 | 92.829 | 131.9354 | 153.4491 | 419.7636 |  |  |  |  | 117.0016 | 100.7736 | 292.2804 | 464.7652 |  |  | 106.5861 | 104.7106 | 169.0334 | 343.6673 | 99.3043 | 44.5889 | 63.261 | 95.5464 | 128.5666 |  |  |  | 529.3404 | 168.5489 | 108.8905 | [5 empty] | 101.1682 | 130.6712 | 247.2587 | 421.9393 | 67.449 | 99.2532 | 99.457 | 99.4445 | 73.9983 | 99.439 | 43.6055 | 56.9219 | 80.4452 | 106.8373 | 154.9057 |  | 125.054 | 305.5004 | 490.7695 | 68.3535 | 100.6665 | 122.6546 | 266.2112 | 480.5269 | [7 empty] | 78.8434 | 110.7677 | 165.054 | 339.8638 | 523.638 | 467.6821 | 465.2102 | 359.2492 | 466.2999 | 451.6325 | 460.2897 | 219.8802 | 214.7727 | 480.4973 | 503.5135 | 206.631 | 204.5403 | 213.5873 | 208.6879 | 202.2984 | 201.4924 | 476.5361 | 504.8982 |  |  | 101.7024 | 164.8919 | 378.4509 | 518.1086 | 119.8706 | 51.8572 | [7 empty] | 96.488 | 74.354 | 100.8133 | 153.1807 | 343.0553 | 528.4388 | 127.2885 | 100.7748 | 138.4827 | 237.2192 | [5 empty] | 99.8304 | 106.2721 | 299.0161 | 528.1779 |  |  | 99.0099 | 98.3847 | 135.6145 | 317.9489 | 156.1511 | 49.3383 | 69.4761 | 102.8536 | 155.1174 |  |  |  | 526.9838 | 110.1572 | 140.7154 | [5 empty] | 102.9984 | 146.5169 | 322.3059 | 492.778 | 40.0292 | 51.4706 | 76.7727 | 98.7469 | 122.8113 | 116.6326 | 61.9186 | 72.5957 | 98.975 | 99.5334 | 151.3098 |  | 138.454 | 284.2179 | 496.6475 | 105.4511 | 111.0866 | 166.6776 | 383.5551 | 536.8151 | [7 empty] | 158.5069 | 116.4764 | 173.2079 | 361.7757 |  | 473.6218 | 467.8033 | 467.2722 | 307.3069 | 469.789 | 382.9563 |  | 24.1755 | 27.4699 | 19.0318 | 20.0327 | 30.504 | 107.1234 | 123.3574 | 471.491 | 467.7506 | 474.0252 | 66.1447 | 89.5152 | 243.0768 | 328.475 | 328.7786 | 244.9802 | -0.0031 | -0.0861 | 0.0171 | 0.0849 | -0.0116 | 0.0027 | -0.0559 | -0.0692 | -0.092 | -308.7152 | -0.8649 | -322.1469 | -0.8813 | -319.5959 | -0.908 | -289.4002 | -0.9491 | -237.3513 | -0.8608 | -256.5184 | -0.8834 | 251.0555 | 249.911 | 469.357 | 328.6268 | -148.9433
2017-12-19 13:02 | 4012.2407 |  |  | -163.391 | -79.8248 | -12.1342 | -34.5457 | -30.3123 | -45.3025 | -81.7474 | -44.4606 |  |  | -212.1136 | -69.7074 | -26.6533 | -41.743 | 1.6361 | -9.762 | -34.8272 | -25.1879 | 14.347 |  | 314.4769 | 96.0188 | 127.4656 | 274.9213 | 476.9399 | 167.5179 | 46.2766 |  |  | 192.6502 | 159.7729 | 181.6132 | 202.9629 | 131.8568 | 99.703 | 66.6858 | 99.7982 | 140.3347 | 303.4512 | 486.8427 | 136.4154 | 92.8463 | 131.9694 | 153.4701 | 419.2744 |  |  |  |  | 117.0192 | 100.773 | 292.3074 | 464.5969 |  |  | 106.7139 | 104.7156 | 169.041 | 343.6604 | 99.3163 | 44.599 | 63.2844 | 95.5777 | 128.5966 |  |  |  | 529.1331 | 168.633 | 109.1461 | [5 empty] | 101.1747 | 130.7046 | 247.2899 | 421.7555 | 67.4405 | 99.263 | 99.469 | 99.4529 | 74.0165 | 99.4316 | 43.627 | 56.9386 | 80.4679 | 106.8517 | 154.9281 |  | 125.1131 | 305.5279 | 490.5317 | 68.3584 | 100.6804 | 122.6793 | 266.2609 | 480.3561 | [7 empty] | 78.8761 | 110.7871 | 165.0814 | 339.8782 | 523.4138 | 467.0949 | 464.6385 | 359.1971 | 465.7033 | 451.3769 | 459.6641 | 220.2813 | 217.2929 | 479.9885 | 503.0136 | 205.1873 | 205.2432 | 211.0076 | 206.3743 | 204.7101 | 201.7837 | 476.0199 | 504.4127 |  |  | 101.7214 | 164.9269 | 378.4163 | 517.6495 | 119.9041 | 51.8748 | [7 empty] | 96.5284 | 74.3905 | 100.821 | 153.2148 | 343.0615 | 528.1945 | 127.3158 | 100.7789 | 138.5062 | 237.245 | [5 empty] | 99.8356 | 106.2788 | 299.0346 | 527.9718 |  |  | 99.0165 | 98.3849 | 135.643 | 317.9564 | 156.177 | 49.3434 | 69.4949 | 102.8696 | 155.1419 |  |  |  | 526.7616 | 110.2368 | 140.7851 | [5 empty] | 103.0151 | 146.5476 | 322.323 | 492.5702 | 40.0528 | 51.4985 | 76.8147 | 98.7573 | 122.7984 | 116.6214 | 61.8984 | 72.6132 | 98.9388 | 99.5245 | 151.3381 |  | 138.4937 | 284.2674 | 496.4106 | 105.4168 | 111.0828 | 166.715 | 383.5946 | 536.5684 | [7 empty] | 158.5602 | 116.4976 | 173.2319 | 361.7696 |  | 473.0195 | 467.2411 | 466.6898 | 307.3 | 469.2325 | 383.1278 |  | 24.1747 | 27.4654 | 19.0235 | 20.0277 | 30.5077 | 107.1556 | 123.3369 | 470.8507 | 467.0851 | 473.326 | 66.1479 | 89.563 | 243.1366 | 328.4941 | 328.8324 | 244.9414 | -0.0032 | -0.0861 | 0.0168 | 0.0849 | -0.0118 | 0.0031 | -0.0501 | -0.0715 | -0.0998 | -308.7029 | -0.8772 | -322.1746 | -0.8649 | -319.5806 | -0.906 | -289.3633 | -0.9655 | -237.3359 | -0.8649 | -256.5092 | -0.8628 | 243.2085 | 270.2597 | 468.7432 | 328.6633 | -148.9165
2017-12-19 13:02 | 4013.2408 |  |  | -163.4535 | -79.8804 | -12.0392 | -34.5798 | -30.3525 | -45.2751 | -81.7345 | -44.4488 |  |  | -212.1022 | -69.6346 | -26.6143 | -41.7829 | 1.5988 | -9.7868 | -34.7816 | -25.1911 | 10.3791 |  | 314.4621 | 96.0306 | 127.4942 | 274.9634 | 476.8032 | 167.5437 | 46.3112 |  |  | 192.6743 | 159.7745 | 181.6429 | 202.9105 | 131.8697 | 99.7105 | 66.6944 | 99.8288 | 140.3646 | 303.4589 | 486.6473 | 136.441 | 92.8606 | 132.0017 | 153.5092 | 418.7942 |  |  |  |  | 117.0437 | 100.7706 | 292.3321 | 464.417 |  |  | 106.809 | 104.7177 | 169.0509 | 343.65 | 99.314 | 44.6057 | 63.3018 | 95.5909 | 128.6205 |  |  |  | 528.924 | 168.6563 | 109.4347 | [5 empty] | 101.1888 | 130.7333 | 247.3184 | 421.5764 | 67.4297 | 99.2719 | 99.4731 | 99.4634 | 74.0442 | 99.44 | 43.651 | 56.9608 | 80.4989 | 106.8736 | 154.959 |  | 125.1747 | 305.5562 | 490.3185 | 68.3845 | 100.692 | 122.7113 | 266.3055 | 480.1912 | [7 empty] | 78.8806 | 110.7955 | 165.1093 | 339.8913 | 523.2071 | 466.5089 | 464.0622 | 359.1551 | 465.1356 | 451.1161 | 459.0417 | 220.3029 | 219.141 | 479.4926 | 502.5297 | 204.3922 | 203.7976 | 210.9615 | 205.474 | 207.6153 | 203.3717 | 475.5107 | 503.9303 |  |  | 101.74 | 164.9541 | 378.3674 | 517.2502 | 119.9452 | 51.8959 | [7 empty] | 96.4958 | 74.4153 | 100.8193 | 153.2435 | 343.0776 | 527.9445 | 127.3304 | 100.779 | 138.5188 | 237.255 | [5 empty] | 99.8408 | 106.3084 | 299.0446 | 527.7566 |  |  | 99.0189 | 98.392 | 135.6627 | 317.9684 | 156.2148 | 49.3531 | 69.5169 | 102.9068 | 155.1756 |  |  |  | 526.5608 | 110.2163 | 140.8554 | [5 empty] | 103.0258 | 146.5698 | 322.3311 | 492.3509 | 40.0969 | 51.5181 | 76.8692 | 98.7786 | 122.8389 | 116.6526 | 61.837 | 72.5438 | 98.99 | 99.5146 | 151.4177 |  | 138.536 | 284.3214 | 496.1967 | 105.4279 | 111.0973 | 166.7397 | 383.6058 | 536.343 | [7 empty] | 158.5875 | 116.5282 | 173.2745 | 361.7731 |  | 472.4097 | 466.6716 | 466.122 | 307.3005 | 468.6828 | 381.5868 |  | 24.1719 | 27.4651 | 19.0098 | 20.0261 | 30.5052 | 107.2208 | 123.3145 | 470.3109 | 466.5613 | 472.7198 | 66.159 | 89.5633 | 243.1009 | 328.4886 | 328.8559 | 245.022 | -0.003 | -0.0864 | 0.0173 | 0.0851 | -0.012 | 0.0025 | -0.0498 | -0.0718 | -0.0993 | -308.6691 | -0.8875 | -322.1253 | -0.8772 | -319.6021 | -0.8998 | -289.3725 | -0.9573 | -237.2713 | -0.8772 | -256.5245 | -0.8772 | 251.9682 | 276.9473 | 468.1708 | 328.6723 | -148.8972
2017-12-19 13:02 | 4014.2408 |  |  | -163.4022 | -79.9126 | -12.0286 | -34.4562 | -30.4612 | -45.2598 | -81.6866 | -44.4845 |  |  | -212.038 | -69.4969 | -26.5878 | -41.79 | 1.6347 | -9.735 | -34.7589 | -25.095 | 7.9595 |  | 314.4541 | 96.0549 | 127.5251 | 275.0036 | 476.6676 | 167.5833 | 46.327 |  |  | 192.6916 | 159.7762 | 181.6768 | 202.864 | 131.8835 | 99.702 | 66.7129 | 99.8506 | 140.3962 | 303.4694 | 486.4503 | 136.4462 | 92.8843 | 132.0304 | 153.5327 | 418.3074 |  |  |  |  | 117.0664 | 100.7717 | 292.3666 | 464.2432 |  |  | 106.9017 | 104.7328 | 169.0699 | 343.6412 | 99.289 | 44.6066 | 63.3177 | 95.6103 | 128.6588 |  |  |  | 528.7143 | 168.6692 | 109.765 | [5 empty] | 101.2214 | 130.7503 | 247.3467 | 421.3923 | 67.4367 | 99.2743 | 99.4764 | 99.4675 | 74.0774 | 99.45 | 43.6453 | 56.9601 | 80.534 | 106.899 | 154.9881 |  | 125.2338 | 305.5563 | 490.0994 | 68.3796 | 100.669 | 122.7326 | 266.3341 | 480.0263 | [7 empty] | 78.8907 | 110.8199 | 165.151 | 339.9058 | 522.9839 | 465.9348 | 463.4952 | 359.1182 | 464.5835 | 450.8497 | 458.4521 | 220.068 | 219.823 | 478.9984 | 502.0449 | 205.1076 | 202.4094 | 212.3081 | 204.8229 | 210.0211 | 204.2204 | 475.0023 | 503.4493 |  |  | 101.7407 | 165.0017 | 378.3232 | 516.8761 | 119.9913 | 51.8986 | [7 empty] | 96.4667 | 74.4072 | 100.8112 | 153.2747 | 343.0848 | 527.6957 | 127.3298 | 100.7786 | 138.5415 | 237.2658 | [5 empty] | 99.8378 | 106.3275 | 299.0604 | 527.5504 |  |  | 99.0231 | 98.4196 | 135.69 | 317.9907 | 156.2447 | 49.388 | 69.5593 | 102.9066 | 155.2352 |  |  |  | 526.3297 | 110.2259 | 140.8909 | [5 empty] | 103.0394 | 146.5957 | 322.3414 | 492.1231 | 40.1036 | 51.5351 | 76.9028 | 98.8 | 122.8417 | 116.6951 | 61.8368 | 72.4973 | 98.984 | 99.5691 | 151.4461 |  | 138.5419 | 284.3419 | 496.0002 | 105.5812 | 111.1097 | 166.7533 | 383.6377 | 536.1303 | [7 empty] | 158.5496 | 116.5631 | 173.3246 | 361.7853 |  | 471.7993 | 466.1074 | 465.5533 | 307.3245 | 468.1435 | 380.8117 |  | 24.172 | 27.4682 | 19.0026 | 20.0373 | 30.5049 | 107.2737 | 123.2977 | 469.7641 | 466.0182 | 472.1227 | 66.1705 | 89.568 | 243.0725 | 328.4723 | 328.8511 | 244.9418 | -0.003 | -0.0858 | 0.0173 | 0.0858 | -0.0121 | 0.0028 | -0.046 | -0.074 | -0.0859 | -308.6722 | -0.8772 | -322.153 | -0.8752 | -319.5744 | -0.9019 | -289.3541 | -0.9409 | -237.3205 | -0.867 | -256.5153 | -0.8834 | 252.9878 | 275.5409 | 467.5994 | 328.6617 | -148.7901
2017-12-19 13:02 | 4015.2409 |  |  | -163.2287 | -79.859 | -11.9903 | -34.3646 | -30.4861 | -45.2178 | -81.7277 | -44.4799 |  |  | -212.1119 | -69.4747 | -26.5187 | -41.8092 | 1.6737 | -9.7623 | -34.7634 | -25.2249 | 8.8651 |  | 314.4294 | 96.0732 | 127.5465 | 275.038 | 476.5215 | 167.6111 | 46.3322 |  |  | 192.7065 | 159.7733 | 181.6972 | 202.8205 | 131.8884 | 99.682 | 66.7298 | 99.8646 | 140.4169 | 303.4717 | 486.2491 | 136.4565 | 92.9043 | 132.0555 | 153.5564 | 417.837 |  |  |  |  | 117.0904 | 100.77 | 292.4016 | 464.07 |  |  | 107.0033 | 104.7519 | 169.0833 | 343.6318 | 99.2745 | 44.6207 | 63.3354 | 95.6319 | 128.6964 |  |  |  | 528.5073 | 168.7286 | 110.0638 | [5 empty] | 101.2354 | 130.794 | 247.3833 | 421.2068 | 67.4668 | 99.2672 | 99.4723 | 99.472 | 74.1005 | 99.4462 | 43.6447 | 56.944 | 80.5537 | 106.9113 | 155.0146 |  | 125.2807 | 305.5554 | 489.8681 | 68.3646 | 100.6557 | 122.7547 | 266.3597 | 479.8501 | [7 empty] | 78.9148 | 110.841 | 165.184 | 339.9158 | 522.7444 | 465.361 | 462.9495 | 359.0706 | 464.0315 | 450.5851 | 457.8863 | 219.8237 | 218.3568 | 478.5067 | 501.5636 | 207.4318 | 203.3679 | 211.6035 | 205.2821 | 212.891 | 205.1193 | 474.4944 | 502.9782 |  |  | 101.7459 | 165.0555 | 378.2916 | 516.5386 | 120.0275 | 51.9028 | [7 empty] | 96.4599 | 74.3996 | 100.8142 | 153.2993 | 343.0861 | 527.4504 | 127.3386 | 100.7831 | 138.5737 | 237.2781 | [5 empty] | 99.8363 | 106.3342 | 299.0721 | 527.3406 |  |  | 99.0198 | 98.4349 | 135.7144 | 318.0132 | 156.2554 | 49.4145 | 69.5812 | 102.9046 | 155.2651 |  |  |  | 526.1179 | 110.3262 | 140.9446 | [5 empty] | 103.0645 | 146.6347 | 322.356 | 491.9118 | 40.093 | 51.5472 | 76.9484 | 98.8244 | 122.8647 | 116.7171 | 61.8892 | 72.4781 | 98.9223 | 99.5789 | 151.4684 |  | 138.5945 | 284.3997 | 495.7625 | 105.6615 | 111.1458 | 166.7691 | 383.6254 | 535.9223 | [7 empty] | 158.531 | 116.5987 | 173.3795 | 361.7906 |  | 471.1923 | 465.5972 | 464.9754 | 307.3472 | 467.5805 | 380.8591 |  | 24.1822 | 27.4828 | 19.0058 | 20.0562 | 30.5083 | 107.4395 | 123.2804 | 469.1243 | 465.3868 | 471.407 | 66.2007 | 89.5394 | 243.0465 | 328.4538 | 328.7573 | 244.973 | -0.0033 | -0.0861 | 0.0168 | 0.0853 | -0.0116 | 0.0027 | -0.0624 | -0.0697 | -0.0856 | -308.6722 | -0.8546 | -322.1376 | -0.8731 | -319.5744 | -0.9101 | -289.2771 | -0.9676 | -237.3082 | -0.8546 | -256.5153 | -0.8711 | 246.8167 | 257.3361 | 466.9992 | 328.6055 | -148.7585
2017-12-19 13:02 | 4016.241 |  |  | -163.2629 | -79.848 | -11.9614 | -34.2716 | -30.4527 | -45.2235 | -81.6407 | -44.444 |  |  | -212.1266 | -69.4203 | -26.5416 | -41.8772 | 1.6592 | -9.7113 | -34.746 | -25.2115 | 10.457 |  | 314.3999 | 96.0732 | 127.5654 | 275.0738 | 476.368 | 167.6187 | 46.3368 |  |  | 192.7136 | 159.7662 | 181.7047 | 202.7648 | 131.8881 | 99.6696 | 66.748 | 99.8734 | 140.4403 | 303.4745 | 486.0583 | 136.491 | 92.9294 | 132.0807 | 153.5825 | 417.4075 |  |  |  |  | 117.1197 | 100.7671 | 292.4174 | 463.8818 |  |  | 107.0993 | 104.7564 | 169.091 | 343.6216 | 99.2676 | 44.6493 | 63.3475 | 95.6421 | 128.7121 |  |  |  | 528.2933 | 168.7677 | 110.3226 | [5 empty] | 101.2572 | 130.8378 | 247.4132 | 421.012 | 67.449 | 99.2758 | 99.4629 | 99.4745 | 74.1583 | 99.4462 | 43.6557 | 56.9429 | 80.5826 | 106.9212 | 155.0402 |  | 125.3327 | 305.5781 | 489.6506 | 68.3763 | 100.6591 | 122.7861 | 266.3904 | 479.6662 | [7 empty] | 78.9124 | 110.8569 | 165.2254 | 339.9168 | 522.4955 | 464.7945 | 462.4096 | 359.0257 | 463.4835 | 450.3262 | 457.33 | 218.676 | 217.4613 | 478.0141 | 501.0848 | 208.4718 | 206.1928 | 208.4166 | 206.105 | 214.1185 | 207.888 | 473.9801 | 502.5202 |  |  | 101.7607 | 165.1005 | 378.2536 | 516.2153 | 120.0214 | 51.925 | [7 empty] | 96.4471 | 74.4179 | 100.8163 | 153.3164 | 343.0906 | 527.1913 | 127.3395 | 100.7812 | 138.6067 | 237.3071 | [5 empty] | 99.826 | 106.3381 | 299.0762 | 527.1255 |  |  | 99.0122 | 98.4599 | 135.7564 | 318.0324 | 156.2596 | 49.4238 | 69.5698 | 102.9571 | 155.2643 |  |  |  | 525.9229 | 110.3635 | 141.0015 | [5 empty] | 103.0716 | 146.6671 | 322.3665 | 491.6981 | 40.1134 | 51.5578 | 76.9936 | 98.8411 | 122.9024 | 116.7252 | 61.9704 | 72.4873 | 98.9283 | 99.5362 | 151.5159 |  | 138.6724 | 284.4843 | 495.5053 | 105.6901 | 111.1651 | 166.8052 | 383.5956 | 535.6837 | [7 empty] | 158.5315 | 116.6356 | 173.427 | 361.7885 |  | 470.5815 | 465.0597 | 464.3949 | 307.367 | 466.9861 | 380.6073 |  | 24.1846 | 27.497 | 19.0046 | 20.0785 | 30.5127 | 107.7298 | 123.2542 | 468.5826 | 464.8722 | 470.8154 | 66.19 | 89.5199 | 243.0283 | 328.3815 | 328.7313 | 244.8741 | -0.0034 | -0.0861 | 0.0176 | 0.0854 | -0.0117 | 0.0024 | -0.0513 | -0.0756 | -0.0842 | -308.6445 | -0.8936 | -322.1592 | -0.8423 | -319.6359 | -0.8977 | -289.2894 | -0.9573 | -237.259 | -0.8977 | -256.5122 | -0.8526 | 247.6641 | 254.2119 | 466.4388 | 328.5564 | -148.671
2017-12-19 13:02 | 4017.241 |  |  | -163.2481 | -79.9332 | -12.0051 | -34.3888 | -30.4659 | -45.1934 | -81.7107 | -44.5306 |  |  | -212.0577 | -69.4796 | -26.6008 | -41.8931 | 1.5994 | -9.704 | -34.7543 | -25.0317 | 14.3565 |  | 314.384 | 96.0659 | 127.5926 | 275.1085 | 476.2258 | 167.6482 | 46.3506 |  |  | 192.73 | 159.7627 | 181.7269 | 202.7085 | 131.8982 | 99.6635 | 66.7711 | 99.8807 | 140.4679 | 303.4886 | 485.8608 | 136.5103 | 92.9548 | 132.1097 | 153.6046 | 416.9654 |  |  |  |  | 117.1388 | 100.7661 | 292.4398 | 463.6972 |  |  | 107.1873 | 104.7684 | 169.1038 | 343.6103 | 99.2628 | 44.6681 | 63.3686 | 95.64 | 128.7441 |  |  |  | 528.0811 | 168.7458 | 110.5918 | [5 empty] | 101.2908 | 130.8569 | 247.433 | 420.8218 | 67.466 | 99.2742 | 99.4564 | 99.4715 | 74.2076 | 99.4554 | 43.6751 | 56.9623 | 80.6118 | 106.9405 | 155.076 |  | 125.396 | 305.6089 | 489.4406 | 68.4067 | 100.6718 | 122.808 | 266.4306 | 479.4998 | [7 empty] | 78.9097 | 110.8808 | 165.2543 | 339.9205 | 522.2734 | 464.2315 | 461.856 | 358.9739 | 462.918 | 450.0462 | 456.7699 | 217.7694 | 219.0474 | 477.5199 | 500.6021 | 209.111 | 210.0294 | 207.8413 | 206.721 | 215.4301 | 211.6225 | 473.4644 | 502.0736 |  |  | 101.7599 | 165.1372 | 378.1986 | 515.8995 | 120.0413 | 51.9317 | [7 empty] | 96.4717 | 74.4282 | 100.8095 | 153.3454 | 343.0968 | 526.9379 | 127.3526 | 100.7687 | 138.6186 | 237.3197 | [5 empty] | 99.8128 | 106.355 | 299.0774 | 526.9038 |  |  | 99.0105 | 98.4901 | 135.7996 | 318.0502 | 156.2701 | 49.4384 | 69.5812 | 102.9953 | 155.279 |  |  |  | 525.7048 | 110.4416 | 141.047 | [5 empty] | 103.0842 | 146.6925 | 322.3779 | 491.4914 | 40.0854 | 51.5749 | 76.9921 | 98.85 | 122.9188 | 116.7531 | 61.9973 | 72.4525 | 98.9228 | 99.528 | 151.4978 |  | 138.6952 | 284.5042 | 495.291 | 105.7229 | 111.161 | 166.8317 | 383.6001 | 535.4515 | [7 empty] | 158.5315 | 116.6632 | 173.4597 | 361.7881 |  | 469.9778 | 464.4619 | 463.8197 | 307.3981 | 466.3826 | 379.9361 |  | 24.186 | 27.5189 | 19.0094 | 20.1072 | 30.5235 | 107.9924 | 123.2334 | 468.0322 | 464.3488 | 470.2173 | 66.2021 | 89.5271 | 243.0666 | 328.4904 | 328.7882 | 244.9932 | -0.0037 | -0.086 | 0.0172 | 0.0852 | -0.0119 | 0.0027 | -0.0571 | -0.0721 | -0.066 | -308.6445 | -0.8977 | -322.0884 | -0.8854 | -319.5898 | -0.869 | -289.3202 | -0.947 | -237.2651 | -0.8916 | -256.4476 | -0.8772 | 249.9241 | 261.4005 | 465.8682 | 328.6393 | -148.7827
2017-12-19 13:02 | 4018.2411 |  |  | -163.1795 | -79.862 | -11.9538 | -34.3839 | -30.4175 | -45.268 | -81.768 | -44.4899 |  |  | -212.1627 | -69.4594 | -26.5266 | -41.6987 | 1.788 | -9.7052 | -34.8529 | -25.1399 | 12.5554 |  | 314.37 | 96.0619 | 127.6142 | 275.1369 | 476.0897 | 167.6869 | 46.3739 |  |  | 192.756 | 159.757 | 181.7629 | 202.6595 | 131.9152 | 99.6723 | 66.7869 | 99.9009 | 140.4855 | 303.5005 | 485.6568 | 136.5303 | 92.9807 | 132.1379 | 153.6225 | 416.4605 |  |  |  |  | 117.1706 | 100.7559 | 292.474 | 463.5255 |  |  | 107.283 | 104.7907 | 169.1194 | 343.5999 | 99.2668 | 44.6716 | 63.3938 | 95.6264 | 128.7845 |  |  |  | 527.8691 | 168.7796 | 110.8481 | [5 empty] | 101.3099 | 130.8841 | 247.4544 | 420.6323 | 67.4774 | 99.2704 | 99.4655 | 99.48 | 74.2059 | 99.4527 | 43.708 | 56.9719 | 80.6315 | 106.9564 | 155.1048 |  | 125.4499 | 305.6131 | 489.2311 | 68.4334 | 100.6836 | 122.8297 | 266.4644 | 479.3349 | [7 empty] | 78.9354 | 110.8844 | 165.2591 | 339.9303 | 522.0402 | 463.675 | 461.329 | 358.9233 | 462.3322 | 449.7679 | 456.2368 | 216.4112 | 220.3565 | 477.0349 | 500.1438 | 210.6414 | 213.388 | 209.9201 | 208.4622 | 218.2996 | 213.6999 | 472.9695 | 501.6351 |  |  | 101.7614 | 165.2042 | 378.1861 | 515.5962 | 120.1 | 51.9162 | [7 empty] | 96.4991 | 74.4187 | 100.8086 | 153.3741 | 343.1048 | 526.6846 | 127.3755 | 100.7622 | 138.6486 | 237.3149 | [5 empty] | 99.8103 | 106.3792 | 299.0934 | 526.696 |  |  | 99.011 | 98.4999 | 135.8254 | 318.0708 | 156.3082 | 49.4573 | 69.6265 | 103.0179 | 155.3049 |  |  |  | 525.483 | 110.5007 | 141.0866 | [5 empty] | 103.1041 | 146.7201 | 322.3929 | 491.2761 | 40.0411 | 51.5894 | 76.9961 | 98.8548 | 122.9187 | 116.7883 | 61.9595 | 72.4561 | 98.8658 | 99.4944 | 151.4669 |  | 138.7138 | 284.503 | 495.0755 | 105.7069 | 111.1743 | 166.8366 | 383.5636 | 535.2187 | [7 empty] | 158.5382 | 116.678 | 173.4845 | 361.7785 |  | 469.3764 | 463.8626 | 463.2512 | 307.4342 | 465.7707 | 378.4415 |  | 24.1964 | 27.5511 | 19.02 | 20.1142 | 30.5345 | 108.0917 | 123.2171 | 467.378 | 463.7152 | 469.5174 | 66.2154 | 89.5899 | 243.0652 | 328.4692 | 328.8249 | 245.0091 | -0.0034 | -0.0865 | 0.0162 | 0.085 | -0.012 | 0.0026 | -0.0711 | -0.0691 | -0.0764 | -308.6598 | -0.8813 | -322.0976 | -0.908 | -319.5313 | -0.9142 | -289.2956 | -0.9142 | -237.3328 | -0.869 | -256.4568 | -0.9142 | 240.3999 | 256.2663 | 465.2631 | 328.6471 | -148.6841
2017-12-19 13:02 | 4019.2411 |  |  | -163.1844 | -79.8947 | -11.9127 | -34.4424 | -30.42 | -45.2172 | -81.771 | -44.4209 |  |  | -212.2231 | -69.4948 | -26.5383 | -41.6567 | 1.8368 | -9.7762 | -34.8294 | -25.203 | 12.9766 |  | 314.3513 | 96.0685 | 127.6408 | 275.1742 | 475.9537 | 167.7249 | 46.3932 |  |  | 192.7812 | 159.7542 | 181.7905 | 202.6231 | 131.9369 | 99.6991 | 66.8052 | 99.9175 | 140.508 | 303.5085 | 485.4601 | 136.5505 | 92.9871 | 132.1755 | 153.629 | 415.999 |  |  |  |  | 117.2129 | 100.7506 | 292.5082 | 463.3382 |  |  | 107.3252 | 104.8065 | 169.138 | 343.5906 | 99.277 | 44.6754 | 63.4055 | 95.6181 | 128.8195 |  |  |  | 527.661 | 168.8268 | 111.0814 | [5 empty] | 101.3333 | 130.9138 | 247.4786 | 420.4416 | 67.4473 | 99.2879 | 99.4804 | 99.4932 | 74.1739 | 99.4434 | 43.7189 | 56.9725 | 80.6541 | 106.9696 | 155.1239 |  | 125.5002 | 305.6063 | 489.0186 | 68.4441 | 100.6765 | 122.8536 | 266.493 | 479.1617 | [7 empty] | 78.9573 | 110.8976 | 165.3022 | 339.9344 | 521.7844 | 463.1275 | 460.8238 | 358.8871 | 461.771 | 449.5147 | 455.7175 | 214.367 | 219.9771 | 476.5538 | 499.6916 | 212.1788 | 214.0708 | 209.8152 | 209.634 | 219.7938 | 212.1255 | 472.4797 | 501.1974 |  |  | 101.7531 | 165.2532 | 378.1427 | 515.299 | 120.1321 | 51.922 | [7 empty] | 96.5667 | 74.433 | 100.8164 | 153.4008 | 343.1122 | 526.4329 | 127.4072 | 100.7605 | 138.6785 | 237.3387 | [5 empty] | 99.8059 | 106.3981 | 299.1148 | 526.4991 |  |  | 99.0178 | 98.5051 | 135.8534 | 318.0882 | 156.3431 | 49.442 | 69.6684 | 103.0617 | 155.336 |  |  |  | 525.278 | 110.4383 | 141.1318 | [5 empty] | 103.1143 | 146.7499 | 322.4014 | 491.0549 | 40.0294 | 51.615 | 77.0203 | 98.8564 | 122.9017 | 116.8057 | 61.9501 | 72.5424 | 98.8256 | 99.535 | 151.4727 |  | 138.7268 | 284.5158 | 494.8467 | 105.6806 | 111.1806 | 166.8451 | 383.543 | 534.9804 | [7 empty] | 158.5443 | 116.7022 | 173.5133 | 361.785 |  | 468.7792 | 463.3222 | 462.6616 | 307.4658 | 465.1258 | 377.0152 |  | 24.2063 | 27.575 | 19.0255 | 20.1094 | 30.5408 | 108.0927 | 123.1974 | 466.8406 | 463.22 | 468.9472 | 66.2219 | 89.6506 | 243.0666 | 328.4847 | 328.794 | 244.999 | -0.0031 | -0.0862 | 0.0171 | 0.0851 | -0.0122 | 0.0021 | -0.0675 | -0.0737 | -0.0877 | -308.6752 | -0.8279 | -322.153 | -0.8977 | -319.5344 | -0.9593 | -289.2125 | -0.9347 | -237.342 | -0.8259 | -256.5276 | -0.8977 | 243.2135 | 264.9986 | 464.7153 | 328.6393 | -148.6849
2017-12-19 13:02 | 4020.2412 |  |  | -163.1152 | -79.9849 | -11.9275 | -34.4441 | -30.5251 | -45.2084 | -81.702 | -44.3395 |  |  | -212.1651 | -69.479 | -26.5169 | -41.6233 | 1.7545 | -9.7242 | -34.8628 | -25.0545 | 10.9436 |  | 314.3196 | 96.0831 | 127.6659 | 275.215 | 475.8109 | 167.7648 | 46.4154 |  |  | 192.8035 | 159.752 | 181.8056 | 202.5774 | 131.9491 | 99.7144 | 66.8285 | 99.9241 | 140.54 | 303.5157 | 485.2687 | 136.5867 | 93.0035 | 132.2149 | 153.6602 | 415.5802 |  |  |  |  | 117.2325 | 100.7532 | 292.5423 | 463.1531 |  |  | 106.3813 | 104.821 | 169.1573 | 343.5823 | 99.2758 | 44.692 | 63.4194 | 95.6211 | 128.8552 |  |  |  | 527.4557 | 168.8491 | 111.3098 | [5 empty] | 101.3636 | 130.937 | 247.5065 | 420.2543 | 67.4655 | 99.2964 | 99.4752 | 99.4923 | 74.2076 | 99.455 | 43.7215 | 56.9719 | 80.6849 | 106.9851 | 155.1512 |  | 125.5604 | 305.6257 | 488.7984 | 68.465 | 100.6878 | 122.8909 | 266.5319 | 479.0313 | [7 empty] | 78.9436 | 110.9277 | 165.3559 | 339.9449 | 521.5557 | 462.5772 | 460.2914 | 358.8607 | 461.2363 | 449.2596 | 455.1919 | 212.5319 | 221.565 | 476.0704 | 499.2202 | 214.0002 | 214.152 | 208.0515 | 208.6734 | 220.1908 | 209.2752 | 471.9836 | 500.763 |  |  | 101.762 | 165.2826 | 378.0963 | 515.01 | 120.1598 | 51.9533 | [7 empty] | 96.5835 | 74.4546 | 100.8226 | 153.4304 | 343.1247 | 526.1836 | 127.4221 | 100.7415 | 138.6763 | 237.364 | [5 empty] | 99.8121 | 106.4044 | 299.1147 | 526.28 |  |  | 99.0117 | 98.52 | 135.8781 | 318.1 | 156.3485 | 49.46 | 69.6936 | 103.072 | 155.3837 |  |  |  | 525.066 | 110.4278 | 141.1586 | [5 empty] | 103.1308 | 146.7733 | 322.3937 | 490.8357 | 40.0483 | 51.6393 | 77.0568 | 98.8692 | 122.8969 | 116.8613 | 61.9551 | 72.5527 | 98.9425 | 99.5821 | 151.5135 |  | 138.7606 | 284.5583 | 494.6239 | 105.837 | 111.2096 | 166.871 | 383.5543 | 534.768 | [7 empty] | 158.5167 | 116.7466 | 173.5496 | 361.7977 |  | 468.1883 | 462.7802 | 462.072 | 307.4841 | 464.4857 | 376.3371 |  | 24.2124 | 27.599 | 19.0287 | 20.1251 | 30.5418 | 108.161 | 123.1802 | 466.2995 | 462.7097 | 468.393 | 66.2378 | 89.579 | 243.066 | 328.4432 | 328.7525 | 244.9463 | -0.0031 | -0.0862 | 0.017 | 0.0853 | -0.012 | 0.003 | -0.054 | -0.0738 | -0.0963 | -308.5952 | -0.8567 | -322.2207 | -0.83 | -319.6513 | -0.9203 | -289.1448 | -1.0004 | -237.2467 | -0.8464 | -256.5399 | -0.8423 | 252.2844 | 273.5592 | 464.1639 | 328.5978 | -148.6562
2017-12-19 13:02 | 4021.2413 |  |  | -163.0772 | -79.9406 | -11.8148 | -34.4872 | -30.5079 | -45.1616 | -81.6506 | -44.4299 |  |  | -212.2114 | -69.4319 | -26.4718 | -41.5773 | 1.7665 | -9.8225 | -34.8362 | -25.1392 | 6.8854 |  | 314.2937 | 96.0935 | 127.6874 | 275.2427 | 475.6707 | 167.7934 | 46.4275 |  |  | 192.814 | 159.7457 | 181.8267 | 202.5215 | 131.9494 | 99.7012 | 66.8437 | 99.9286 | 140.5658 | 303.5197 | 485.078 | 136.6195 | 93.0377 | 132.24 | 153.6833 | 415.0824 |  |  |  |  | 117.2502 | 100.7543 | 292.5703 | 462.9798 |  |  | 104.8354 | 104.8303 | 169.1694 | 343.5758 | 99.2781 | 44.7158 | 63.4368 | 95.6158 | 128.883 |  |  |  | 527.2509 | 168.8902 | 111.5514 | [5 empty] | 101.3883 | 130.9691 | 247.532 | 420.0684 | 67.478 | 99.2965 | 99.4701 | 99.4884 | 74.2766 | 99.4579 | 43.7351 | 56.974 | 80.7132 | 106.9895 | 155.1813 |  | 125.6209 | 305.6634 | 488.5778 | 68.4771 | 100.6881 | 122.9193 | 266.5775 | 478.8802 | [7 empty] | 78.9336 | 110.948 | 165.3846 | 339.9502 | 521.3273 | 462.0261 | 459.741 | 358.8202 | 460.6942 | 449.0001 | 454.63 | 212.8137 | 225.3631 | 475.5893 | 498.7566 | 216.3334 | 212.2983 | 207.0004 | 207.977 | 220.2565 | 208.3006 | 471.4922 | 500.3245 |  |  | 101.7905 | 165.3304 | 378.0658 | 514.7396 | 120.1484 | 51.9755 | [7 empty] | 96.5487 | 74.4646 | 100.8227 | 153.4542 | 343.1334 | 525.9292 | 127.4097 | 100.7221 | 138.6869 | 237.3911 | [5 empty] | 99.808 | 106.4122 | 299.1137 | 526.0517 |  |  | 99.0134 | 98.5377 | 135.9075 | 318.1194 | 156.3707 | 49.5082 | 69.7082 | 103.1132 | 155.4223 |  |  |  | 524.8557 | 110.5284 | 141.2285 | [5 empty] | 103.1373 | 146.7979 | 322.4006 | 490.6165 | 40.0915 | 51.6541 | 77.13 | 98.8783 | 122.9061 | 116.899 | 62.0028 | 72.5244 | 99.0923 | 99.5256 | 151.5638 |  | 138.79 | 284.6081 | 494.3841 | 105.9045 | 111.2445 | 166.9136 | 383.547 | 534.5377 | [7 empty] | 158.5271 | 116.776 | 173.5794 | 361.7799 |  | 467.5938 | 462.1739 | 461.4984 | 307.5147 | 463.8799 | 376.3171 |  | 24.2141 | 27.6145 | 19.0281 | 20.1411 | 30.5425 | 108.269 | 123.1622 | 465.6566 | 462.1057 | 467.7208 | 66.2704 | 89.5911 | 243.0812 | 328.4018 | 328.7921 | 244.9846 | -0.0032 | -0.0863 | 0.017 | 0.0852 | -0.0119 | 0.0028 | -0.064 | -0.0715 | -0.0954 | -308.5306 | -0.8998 | -322.1192 | -0.8464 | -319.6359 | -0.8772 | -289.2064 | -0.984 | -237.2128 | -0.8936 | -256.4692 | -0.8505 | 245.4819 | 272.2821 | 463.5645 | 328.5969 | -148.6192
2017-12-19 13:02 | 4022.2413 |  |  | -163.1192 | -79.9455 | -11.9084 | -34.4812 | -30.5776 | -45.128 | -81.6303 | -44.4415 |  |  | -212.1123 | -69.4658 | -26.3518 | -41.4737 | 1.7452 | -9.7602 | -34.8122 | -25.1074 | 2.9026 |  | 314.2768 | 96.1046 | 127.7096 | 275.2678 | 475.5362 | 167.8188 | 46.4295 |  |  | 192.8288 | 159.7436 | 181.8501 | 202.4752 | 131.961 | 99.6908 | 66.8497 | 99.963 | 140.5924 | 303.5323 | 484.8785 | 136.6153 | 93.0514 | 132.2601 | 153.684 | 414.5911 |  |  |  |  | 117.2852 | 100.7609 | 292.5895 | 462.8034 |  |  | 103.8921 | 104.8462 | 169.1852 | 343.573 | 99.2922 | 44.72 | 63.4551 | 95.6091 | 128.9138 |  |  |  | 527.0379 | 168.9173 | 111.794 | [5 empty] | 101.4005 | 130.9957 | 247.5532 | 419.8773 | 67.4766 | 99.28 | 99.4779 | 99.476 | 74.3105 | 99.4476 | 43.7597 | 56.987 | 80.7315 | 107.0105 | 155.2116 |  | 125.6653 | 305.6688 | 488.3599 | 68.4828 | 100.6596 | 122.9355 | 266.6084 | 478.6812 | [7 empty] | 78.9386 | 110.9536 | 165.4036 | 339.9479 | 521.0952 | 461.478 | 459.1845 | 358.7586 | 460.1436 | 448.7362 | 454.0541 | 213.8379 | 227.8523 | 475.1167 | 498.2911 | 218.1371 | 207.1729 | 206.9093 | 209.3858 | 213.4224 | 208.3491 | 470.9947 | 499.8943 |  |  | 101.7851 | 165.375 | 378.0142 | 514.4685 | 120.1544 | 52.0027 | [7 empty] | 96.5648 | 74.4862 | 100.8244 | 153.4812 | 343.1343 | 525.6754 | 127.4091 | 100.7107 | 138.7113 | 237.4326 | [5 empty] | 99.8082 | 106.4219 | 299.1322 | 525.847 |  |  | 99.0218 | 98.5498 | 135.9351 | 318.1417 | 156.4038 | 49.5229 | 69.7304 | 103.1582 | 155.4386 |  |  |  | 524.6379 | 110.5978 | 141.3007 | [5 empty] | 103.1348 | 146.8264 | 322.4224 | 490.3998 | 40.127 | 51.6698 | 77.1799 | 98.8879 | 122.9165 | 116.8985 | 62.0009 | 72.5664 | 98.9987 | 99.4747 | 151.5699 |  | 138.794 | 284.6363 | 494.1511 | 105.8689 | 111.2706 | 166.9494 | 383.5083 | 534.2969 | [7 empty] | 158.5379 | 116.7956 | 173.611 | 361.7715 |  | 467.0022 | 461.5752 | 460.9302 | 307.545 | 463.2795 | 376.5049 |  | 24.2105 | 27.6174 | 19.0226 | 20.1629 | 30.5398 | 108.3083 | 123.1428 | 465.104 | 461.6018 | 467.1603 | 66.2975 | 89.6794 | 243.0569 | 328.426 | 328.7063 | 244.9491 | -0.0032 | -0.0862 | 0.0176 | 0.0858 | -0.012 | 0.0036 | -0.0492 | -0.0722 | -0.0793 | -308.5552 | -0.9183 | -322.0546 | -0.8957 | -319.5467 | -0.8752 | -289.2279 | -0.9306 | -237.2282 | -0.9101 | -256.4138 | -0.8957 | 240.483 | 257.1795 | 463.0045 | 328.5661 | -148.5728
2017-12-19 13:02 | 4023.2414 |  |  | -163.0693 | -79.9735 | -11.9132 | -34.4697 | -30.4936 | -45.1397 | -81.6122 | -44.4438 |  |  | -211.9814 | -69.4183 | -26.2633 | -41.5346 | 1.7177 | -9.863 | -34.8153 | -25.1916 | 6.0577 |  | 314.2522 | 96.1275 | 127.7315 | 275.3028 | 475.3845 | 167.8374 | 46.4451 |  |  | 192.851 | 159.7434 | 181.8703 | 202.4244 | 131.9611 | 99.6827 | 66.8692 | 99.9903 | 140.6155 | 303.5344 | 484.6846 | 136.6258 | 93.0809 | 132.2859 | 153.7059 | 414.1577 |  |  |  |  | 117.3085 | 100.7611 | 292.618 | 462.6317 |  |  | 103.3299 | 104.8692 | 169.2068 | 343.5707 | 99.2964 | 44.7591 | 63.4598 | 95.6076 | 128.9387 |  |  |  | 526.8215 | 168.9139 | 112.046 | [5 empty] | 101.4196 | 131.0171 | 247.5818 | 419.6863 | 67.5052 | 99.2606 | 99.4808 | 99.4811 | 74.3118 | 99.4581 | 43.7745 | 56.9983 | 80.7598 | 107.0422 | 155.2455 |  | 125.7229 | 305.6674 | 488.1589 | 68.5168 | 100.6568 | 122.9652 | 266.6486 | 478.5068 | [7 empty] | 78.954 | 110.9734 | 165.4432 | 339.965 | 520.8775 | 460.9352 | 458.6342 | 358.7163 | 459.6075 | 448.4749 | 453.5142 | 210.9093 | 228.7905 | 474.6461 | 497.8199 | 218.8326 | 206.0647 | 207.2666 | 212.3467 | 199.8994 | 209.4329 | 470.4978 | 499.465 |  |  | 101.7856 | 165.408 | 377.9664 | 514.1846 | 120.1996 | 52.0079 | [7 empty] | 96.5696 | 74.5066 | 100.8251 | 153.5093 | 343.144 | 525.413 | 127.4363 | 100.7058 | 138.7313 | 237.447 | [5 empty] | 99.8117 | 106.4227 | 299.1513 | 525.6411 |  |  | 99.0185 | 98.5548 | 135.9584 | 318.1533 | 156.4131 | 49.5389 | 69.7592 | 103.1627 | 155.4619 |  |  |  | 524.4159 | 110.6018 | 141.3351 | [5 empty] | 103.1472 | 146.8537 | 322.428 | 490.18 | 40.1591 | 51.6911 | 77.1898 | 98.9056 | 122.9462 | 116.9104 | 62.0107 | 72.6024 | 98.8487 | 99.4797 | 151.6037 |  | 138.8483 | 284.6913 | 493.9222 | 105.92 | 111.299 | 166.9647 | 383.4606 | 534.0689 | [7 empty] | 158.549 | 116.8272 | 173.6551 | 361.7799 |  | 466.4099 | 461.008 | 460.3599 | 307.542 | 462.6678 | 377.8044 |  | 24.2052 | 27.6134 | 19.0115 | 20.1829 | 30.5396 | 108.2603 | 123.1217 | 464.5668 | 461.0873 | 466.5903 | 66.3063 | 89.678 | 243.1436 | 328.5243 | 328.851 | 245.0126 | -0.0037 | -0.0865 | 0.017 | 0.085 | -0.012 | 0.0025 | -0.0588 | -0.0718 | -0.0717 | -308.6168 | -0.869 | -322.11 | -0.906 | -319.5129 | -0.9039 | -289.2002 | -0.9327 | -237.2682 | -0.8526 | -256.4568 | -0.9101 | 250.3295 | 277.2314 | 462.4489 | 328.6876 | -148.5939
2017-12-19 13:02 | 4024.2414 |  |  | -163.0964 | -79.9755 | -11.8539 | -34.4664 | -30.4994 | -45.1812 | -81.5561 | -44.4471 |  |  | -211.9974 | -69.3832 | -26.2908 | -41.5421 | 1.7665 | -9.8827 | -34.8445 | -25.2589 | 11.0698 |  | 314.2403 | 96.1466 | 127.7637 | 275.3367 | 475.2339 | 167.8607 | 46.4739 |  |  | 192.8722 | 159.7474 | 181.8878 | 202.3626 | 131.9542 | 99.7003 | 66.8958 | 99.9987 | 140.6277 | 303.5283 | 484.4915 | 136.6528 | 93.1189 | 132.3155 | 153.7387 | 413.7143 |  |  |  |  | 117.3214 | 100.7564 | 292.6652 | 462.4723 |  |  | 102.9386 | 104.892 | 169.2271 | 343.5668 | 99.3052 | 44.8002 | 63.4695 | 95.5974 | 128.9651 |  |  |  | 526.6103 | 168.9386 | 112.2884 | [5 empty] | 101.4483 | 131.0383 | 247.5966 | 419.4931 | 67.4964 | 99.2733 | 99.4655 | 99.4841 | 74.3387 | 99.4647 | 43.7863 | 57.0092 | 80.7896 | 107.0512 | 155.2745 |  | 125.7874 | 305.6972 | 487.9491 | 68.5504 | 100.6819 | 122.9965 | 266.6991 | 478.3335 | [7 empty] | 78.9824 | 110.9922 | 165.4729 | 339.9989 | 520.6671 | 460.389 | 458.0876 | 358.6652 | 459.078 | 448.2103 | 452.9847 | 206.273 | 229.7076 | 474.1737 | 497.3558 | 217.8861 | 207.4341 | 207.0706 | 214.9167 | 192.9234 | 211.5292 | 470.0069 | 499.0185 |  |  | 101.8065 | 165.4424 | 377.9176 | 513.9143 | 120.2099 | 52.0084 | [7 empty] | 96.5265 | 74.5173 | 100.8361 | 153.5341 | 343.1531 | 525.1593 | 127.4713 | 100.7054 | 138.7487 | 237.4647 | [5 empty] | 99.7979 | 106.4287 | 299.1601 | 525.4285 |  |  | 99.0384 | 98.5584 | 135.9914 | 318.1633 | 156.4195 | 49.5534 | 69.7733 | 103.198 | 155.4939 |  |  |  | 524.2106 | 110.6198 | 141.3965 | [5 empty] | 103.1508 | 146.877 | 322.4366 | 489.9633 | 40.1864 | 51.7109 | 77.2057 | 98.9254 | 122.9645 | 116.9352 | 62.032 | 72.6308 | 98.8099 | 99.5156 | 151.657 |  | 138.877 | 284.7088 | 493.7184 | 105.964 | 111.3086 | 166.9896 | 383.4553 | 533.8513 | [7 empty] | 158.5688 | 116.8564 | 173.6951 | 361.7776 |  | 465.8304 | 460.4415 | 459.7999 | 307.5411 | 462.0694 | 379.6222 |  | 24.2096 | 27.619 | 19.0151 | 20.1847 | 30.5557 | 108.2619 | 123.1118 | 463.9185 | 460.4544 | 465.9191 | 66.3258 | 89.6455 | 243.0591 | 328.4789 | 328.8057 | 244.9744 | -0.0031 | -0.0861 | 0.0168 | 0.0853 | -0.0121 | 0.0024 | -0.049 | -0.0699 | -0.0819 | -308.5922 | -0.8546 | -322.1315 | -0.8731 | -319.5498 | -0.9285 | -289.1387 | -0.9552 | -237.2497 | -0.8567 | -256.4907 | -0.8711 | 251.9312 | 278.3507 | 461.8551 | 328.6423 | -148.5943
2017-12-19 13:02 | 4025.2415 |  |  | -163.5886 | -80.0166 | -11.9657 | -34.5866 | -30.4082 | -45.16 | -81.5734 | -44.3839 |  |  | -212.0707 | -69.4516 | -26.1003 | -41.4683 | 1.7787 | -9.8338 | -34.7496 | -25.1735 | 11.4161 |  | 314.2256 | 96.1368 | 127.7886 | 275.3638 | 475.0989 | 167.8963 | 46.4846 |  |  | 192.8876 | 159.7456 | 181.9029 | 202.29 | 131.9483 | 99.7225 | 66.9335 | 100.0082 | 140.6507 | 303.5354 | 484.3019 | 136.6707 | 93.1329 | 132.3555 | 153.7621 | 413.2303 |  |  |  |  | 117.3403 | 100.7575 | 292.6995 | 462.3089 |  |  | 102.6472 | 104.9091 | 169.2343 | 343.5508 | 99.2954 | 44.7893 | 63.5048 | 95.6082 | 129.0119 |  |  |  | 526.399 | 169.0236 | 112.5105 | [5 empty] | 101.4745 | 131.0626 | 247.6208 | 419.2988 | 67.4717 | 99.2804 | 99.4637 | 99.4716 | 74.3906 | 99.4647 | 43.8053 | 57.0239 | 80.8257 | 107.0683 | 155.3029 |  | 125.8395 | 305.7259 | 487.7185 | 68.5431 | 100.6706 | 123.0182 | 266.7286 | 478.1623 | [7 empty] | 79.0042 | 110.9979 | 165.4944 | 340.0061 | 520.4232 | 459.8416 | 457.5332 | 358.6003 | 458.5347 | 447.9577 | 452.4724 | 200.8431 | 230.181 | 473.7037 | 496.8947 | 217.377 | 205.6372 | 207.1893 | 217.1939 | 193.2663 | 212.0392 | 469.5011 | 498.5698 |  |  | 101.8192 | 165.4781 | 377.8711 | 513.6473 | 120.2298 | 52.031 | [7 empty] | 96.5339 | 74.5387 | 100.8531 | 153.5661 | 343.1709 | 524.9203 | 127.4649 | 100.7091 | 138.7697 | 237.5059 | [5 empty] | 99.8071 | 106.4628 | 299.1698 | 525.2211 |  |  | 99.0305 | 98.5628 | 136.0143 | 318.178 | 156.4501 | 49.565 | 69.7829 | 103.2207 | 155.5199 |  |  |  | 523.9968 | 110.666 | 141.4372 | [5 empty] | 103.1544 | 146.905 | 322.4508 | 489.7405 | 40.1949 | 51.7216 | 77.2309 | 98.9313 | 122.9183 | 116.9723 | 62.0153 | 72.5891 | 98.9942 | 99.5477 | 151.7427 |  | 138.8828 | 284.7237 | 493.507 | 106.0295 | 111.3296 | 167.0263 | 383.4838 | 533.6351 | [7 empty] | 158.5314 | 116.8938 | 173.7235 | 361.7762 |  | 465.2481 | 459.8812 | 459.237 | 307.5483 | 461.4776 | 379.1768 |  | 24.2179 | 27.6234 | 19.0194 | 20.1875 | 30.5618 | 108.2277 | 123.0981 | 463.3846 | 459.9568 | 465.3799 | 66.3289 | 89.6403 | 243.136 | 328.4904 | 328.7767 | 245.0336 | -0.0033 | -0.0867 | 0.0169 | 0.0851 | -0.0119 | 0.0024 | -0.0516 | -0.0743 | -0.0973 | -308.5583 | -0.869 | -322.1438 | -0.869 | -319.5621 | -0.9039 | -289.1079 | -0.9573 | -237.219 | -0.8711 | -256.4692 | -0.8772 | 247.6397 | 268.7719 | 461.3078 | 328.6336 | -148.5044
2017-12-19 13:02 | 4026.2416 |  |  | -163.567 | -79.9647 | -11.8579 | -34.487 | -30.3804 | -45.163 | -81.4945 | -44.4448 |  |  | -212.0444 | -69.4869 | -26.1533 | -41.4206 | 1.7255 | -9.8318 | -34.7606 | -25.2111 | 13.2737 |  | 314.2043 | 96.116 | 127.8028 | 275.3966 | 474.9568 | 167.9158 | 46.4889 |  |  | 192.9005 | 159.7286 | 181.9241 | 202.2252 | 131.9371 | 99.6916 | 66.9588 | 100.009 | 140.6794 | 303.5557 | 484.113 | 136.692 | 93.1468 | 132.3889 | 153.7853 | 412.7515 |  |  |  |  | 117.382 | 100.7587 | 292.7043 | 462.1231 |  |  | 102.4538 | 104.9174 | 169.2292 | 343.5309 | 99.2739 | 44.7766 | 63.5326 | 95.6215 | 129.0448 |  |  |  | 526.1892 | 169.0468 | 112.726 | [5 empty] | 101.487 | 131.0899 | 247.6578 | 419.117 | 67.5005 | 99.2713 | 99.4676 | 99.4761 | 74.3965 | 99.4635 | 43.8185 | 57.0213 | 80.8536 | 107.0862 | 155.3237 |  | 125.8896 | 305.7271 | 487.4996 | 68.5552 | 100.6465 | 123.0409 | 266.7396 | 477.9908 | [7 empty] | 79.0008 | 111.0289 | 165.5323 | 339.9949 | 520.1654 | 459.3024 | 456.9853 | 358.536 | 458.0033 | 447.7074 | 451.9479 | 197.2296 | 229.579 | 473.2346 | 496.4409 | 218.9896 | 201.8786 | 208.9775 | 218.7164 | 192.4688 | 208.5606 | 468.994 | 498.1335 |  |  | 101.8249 | 165.5229 | 377.8256 | 513.3823 | 120.2799 | 52.058 | [7 empty] | 96.5453 | 74.5697 | 100.8548 | 153.6026 | 343.1828 | 524.6731 | 127.4605 | 100.7109 | 138.7814 | 237.531 | [5 empty] | 99.8173 | 106.4809 | 299.166 | 524.9898 |  |  | 99.0087 | 98.5766 | 136.0378 | 318.1963 | 156.4732 | 49.564 | 69.7987 | 103.248 | 155.5298 |  |  |  | 523.7759 | 110.6941 | 141.4992 | [5 empty] | 103.1707 | 146.9361 | 322.4541 | 489.5223 | 40.1985 | 51.7358 | 77.2539 | 98.9433 | 122.9188 | 116.9987 | 62.051 | 72.5427 | 99.1216 | 99.5764 | 151.8284 |  | 138.9255 | 284.7693 | 493.2794 | 106.1018 | 111.3713 | 167.06 | 383.4514 | 533.4291 | [7 empty] | 158.4951 | 116.9479 | 173.7398 | 361.77 |  | 464.6624 | 459.3283 | 458.672 | 307.5481 | 460.875 | 377.1437 |  | 24.2199 | 27.6096 | 19.0083 | 20.1815 | 30.5587 | 108.1525 | 123.0732 | 462.8453 | 459.4497 | 464.8256 | 66.3402 | 89.6568 | 243.0815 | 328.4672 | 328.7708 | 244.9846 | -0.0032 | -0.0865 | 0.0164 | 0.0846 | -0.0119 | 0.0028 | -0.0604 | -0.0726 | -0.0931 | -308.5706 | -0.8834 | -322.1346 | -0.8793 | -319.5559 | -0.908 | -289.1325 | -0.947 | -237.2313 | -0.869 | -256.4815 | -0.8772 | 246.9102 | 275.1396 | 460.7589 | 328.619 | -148.4594
2017-12-19 13:02 | 4027.2416 |  |  | -163.4212 | -79.9434 | -11.897 | -34.4829 | -30.2808 | -45.1918 | -81.5627 | -44.384 |  |  | -212.0448 | -69.4978 | -26.0787 | -41.4262 | 1.7284 | -9.836 | -34.779 | -25.1406 | 14.4309 |  | 314.1853 | 96.1151 | 127.8257 | 275.4327 | 474.8129 | 167.9364 | 46.5079 |  |  | 192.9165 | 159.7294 | 181.9457 | 202.1775 | 131.9425 | 99.6521 | 66.9573 | 100.0277 | 140.7063 | 303.562 | 483.921 | 136.7259 | 93.1764 | 132.4212 | 153.8126 | 412.2141 |  |  |  |  | 117.4253 | 100.7609 | 292.7258 | 461.9481 |  |  | 102.3533 | 104.9409 | 169.2497 | 343.5179 | 99.2767 | 44.7897 | 63.55 | 95.6154 | 129.0656 |  |  |  | 525.9817 | 169.0459 | 112.9365 | [5 empty] | 101.5113 | 131.1154 | 247.682 | 418.9295 | 67.5254 | 99.2713 | 99.4659 | 99.4876 | 74.3712 | 99.4609 | 43.8286 | 57.0211 | 80.8789 | 107.1023 | 155.3477 |  | 125.9453 | 305.7316 | 487.2956 | 68.6005 | 100.6637 | 123.0722 | 266.7587 | 477.8176 | [7 empty] | 78.9923 | 111.0522 | 165.565 | 339.9916 | 519.926 | 458.7602 | 456.4499 | 358.489 | 457.4869 | 447.4381 | 451.3818 | 198.3734 | 227.3476 | 472.7561 | 495.9896 | 220.4901 | 200.8453 | 210.3296 | 217.4008 | 186.3524 | 203.6932 | 468.4795 | 497.6987 |  |  | 101.8287 | 165.5661 | 377.7847 | 513.12 | 120.2982 | 52.0768 | [7 empty] | 96.4856 | 74.5791 | 100.8496 | 153.6333 | 343.1818 | 524.4264 | 127.4776 | 100.7083 | 138.8045 | 237.5483 | [5 empty] | 99.8137 | 106.4838 | 299.1711 | 524.7709 |  |  | 99.0224 | 98.5956 | 136.0702 | 318.2166 | 156.4879 | 49.5699 | 69.8212 | 103.2348 | 155.5447 |  |  |  | 523.5594 | 110.7538 | 141.5722 | [5 empty] | 103.1822 | 146.9614 | 322.4589 | 489.309 | 40.1917 | 51.7456 | 77.2745 | 98.9753 | 122.9476 | 117.0235 | 62.1112 | 72.6067 | 99.0137 | 99.5638 | 151.8597 |  | 138.9523 | 284.8152 | 493.0461 | 106.1251 | 111.4002 | 167.0888 | 383.4142 | 533.209 | [7 empty] | 158.5081 | 116.9758 | 173.7458 | 361.7509 |  | 464.0815 | 458.7921 | 458.1197 | 307.5514 | 460.2695 | 375.1862 |  | 24.2228 | 27.5916 | 19.0045 | 20.172 | 30.5702 | 108.1172 | 123.0574 | 462.1981 | 458.8443 | 464.1763 | 66.3527 | 89.674 | 243.0822 | 328.4038 | 328.7188 | 244.9339 | -0.0028 | -0.0871 | 0.0173 | 0.0856 | -0.0121 | 0.0027 | -0.0581 | -0.0707 | -0.0743 | -308.5675 | -0.8546 | -322.1438 | -0.8711 | -319.5406 | -0.9224 | -289.0925 | -0.9635 | -237.2067 | -0.8485 | -256.503 | -0.8834 | 233.5193 | 249.3582 | 460.1778 | 328.5613 | -148.4152
2017-12-19 13:02 | 4028.2417 |  |  | -163.4683 | -80.0452 | -11.9067 | -34.5324 | -30.3535 | -45.0571 | -81.5567 | -44.4117 |  |  | -211.9099 | -69.5621 | -26.1159 | -41.4333 | 1.6597 | -9.7306 | -34.7056 | -25.0442 | 12.1517 |  | 314.1613 | 96.1313 | 127.8528 | 275.463 | 474.6715 | 167.9757 | 46.5201 |  |  | 192.9384 | 159.735 | 181.9696 | 202.1266 | 131.9519 | 99.66 | 66.974 | 100.0441 | 140.7305 | 303.566 | 483.7286 | 136.7735 | 93.1909 | 132.4538 | 153.8283 | 411.6242 |  |  |  |  | 117.46 | 100.7613 | 292.7609 | 461.7781 |  |  | 102.3025 | 104.9669 | 169.2681 | 343.5087 | 99.2735 | 44.7986 | 63.5586 | 95.6171 | 129.0942 |  |  |  | 525.7733 | 169.0552 | 113.1241 | [5 empty] | 101.5484 | 131.1356 | 247.7088 | 418.7373 | 67.5079 | 99.2709 | 99.4782 | 99.4849 | 74.41 | 99.4696 | 43.8424 | 57.0368 | 80.9082 | 107.1234 | 155.3848 |  | 126.0057 | 305.75 | 487.0826 | 68.6192 | 100.68 | 123.1063 | 266.7973 | 477.6598 | [7 empty] | 78.9765 | 111.0584 | 165.5909 | 339.9997 | 519.7043 | 458.2232 | 455.9234 | 358.457 | 456.9756 | 447.1745 | 450.8172 | 198.2426 | 225.4598 | 472.2841 | 495.5263 | 220.0081 | 199.0425 | 211.0392 | 214.5121 | 183.6966 | 201.6763 | 467.9591 | 497.2572 |  |  | 101.8326 | 165.6057 | 377.7393 | 512.8385 | 120.2883 | 52.0744 | [7 empty] | 96.4714 | 74.5943 | 100.8471 | 153.6563 | 343.1888 | 524.1762 | 127.4669 | 100.7182 | 138.8295 | 237.5581 | [5 empty] | 99.8268 | 106.4934 | 299.1866 | 524.5742 |  |  | 99.0209 | 98.601 | 136.0961 | 318.2247 | 156.5139 | 49.5952 | 69.8412 | 103.2225 | 155.5805 |  |  |  | 523.3483 | 110.8235 | 141.6052 | [5 empty] | 103.195 | 146.9898 | 322.462 | 489.1011 | 40.168 | 51.759 | 77.2791 | 98.9963 | 122.9463 | 117.0489 | 62.1507 | 72.6183 | 98.8688 | 99.5536 | 151.8481 |  | 138.9727 | 284.8597 | 492.8185 | 106.1227 | 111.4081 | 167.1034 | 383.4069 | 532.9696 | [7 empty] | 158.4946 | 116.9933 | 173.7749 | 361.7534 |  | 463.5043 | 458.2736 | 457.5825 | 307.5505 | 459.6455 | 373.5588 |  | 24.2185 | 27.5685 | 19.0026 | 20.1589 | 30.5842 | 107.9919 | 123.0422 | 461.66 | 458.3344 | 463.6316 | 66.3764 | 89.7043 | 243.1312 | 328.4983 | 328.8424 | 245.0061 | -0.0033 | -0.0864 | 0.017 | 0.0852 | -0.0118 | 0.0027 | -0.0448 | -0.0732 | -0.0744 | -308.546 | -0.8813 | -322.1438 | -0.8403 | -319.6082 | -0.8998 | -289.0587 | -0.9717 | -237.1882 | -0.8752 | -256.4938 | -0.8403 | 174.1809 | 250.1016 | 459.6416 | 328.6703 | -148.4215
2017-12-19 13:02 | 4029.2417 |  |  | -163.4989 | -80.033 | -11.894 | -34.4003 | -30.2962 | -45.1033 | -81.5635 | -44.3624 |  |  | -212.0242 | -69.456 | -26.1281 | -41.3236 | 1.6648 | -9.805 | -34.8035 | -25.173 | 12.9174 |  | 314.1297 | 96.1484 | 127.8755 | 275.4897 | 474.5276 | 167.9982 | 46.5296 |  |  | 192.9634 | 159.7273 | 181.9888 | 202.0753 | 131.9542 | 99.6859 | 67.0068 | 100.0505 | 140.7528 | 303.5761 | 483.5346 | 136.8134 | 93.2039 | 132.4814 | 153.8398 | 411.0763 |  |  |  |  | 117.4857 | 100.7605 | 292.7879 | 461.599 |  |  | 102.2873 | 104.9961 | 169.2807 | 343.5045 | 99.2665 | 44.8148 | 63.5779 | 95.6353 | 129.1302 |  |  |  | 525.5588 | 169.0986 | 113.29 | [5 empty] | 101.5723 | 131.1663 | 247.7411 | 418.5541 | 67.5005 | 99.2781 | 99.475 | 99.4674 | 74.4677 | 99.4773 | 43.8575 | 57.0375 | 80.9336 | 107.1436 | 155.4129 |  | 126.0665 | 305.7626 | 486.8824 | 68.6072 | 100.6875 | 123.1456 | 266.8236 | 477.4976 | [7 empty] | 78.9981 | 111.0734 | 165.6123 | 340.0102 | 519.4838 | 457.6937 | 455.3976 | 358.4152 | 456.4706 | 446.923 | 450.2728 | 196.1697 | 225.3545 | 471.8087 | 495.066 | 217.2167 | 192.1248 | 211.5589 | 211.5493 | 189.3917 | 202.1923 | 467.4498 | 496.8199 |  |  | 101.8507 | 165.6522 | 377.715 | 512.5695 | 120.3181 | 52.0856 | [7 empty] | 96.5058 | 74.6274 | 100.8609 | 153.6821 | 343.1981 | 523.9197 | 127.468 | 100.7254 | 138.8536 | 237.5748 | [5 empty] | 99.8386 | 106.5117 | 299.1979 | 524.3619 |  |  | 99.0103 | 98.604 | 136.1189 | 318.2257 | 156.5332 | 49.6011 | 69.8513 | 103.2553 | 155.613 |  |  |  | 523.1202 | 110.8245 | 141.6383 | [5 empty] | 103.2044 | 147.0168 | 322.4596 | 488.8805 | 40.1693 | 51.7723 | 77.2925 | 99.0023 | 122.9445 | 117.0811 | 62.1726 | 72.6233 | 98.8398 | 99.5742 | 151.8309 |  | 139.0042 | 284.8845 | 492.6157 | 106.1138 | 111.4238 | 167.1333 | 383.4162 | 532.7189 | [7 empty] | 158.4839 | 117.0265 | 173.8326 | 361.7624 |  | 462.9427 | 457.7326 | 457.0536 | 307.5563 | 459.0129 | 373.1805 |  | 24.2157 | 27.5505 | 19.0014 | 20.1583 | 30.5895 | 107.8209 | 123.0247 | 461.1453 | 457.8454 | 463.1142 | 66.3929 | 89.6856 | 243.0371 | 328.3854 | 328.712 | 244.9348 | -0.0031 | -0.086 | 0.017 | 0.0849 | -0.0118 | 0.0027 | -0.0562 | -0.0724 | -0.0911 | -308.5152 | -0.9101 | -322.0884 | -0.8608 | -319.5529 | -0.8711 | -289.074 | -0.9676 | -237.1359 | -0.906 | -256.4107 | -0.869 | 145.1045 | 247.9515 | 459.1156 | 328.5487 | -148.3886
2017-12-19 13:02 | 4030.2418 |  |  | -163.6781 | -80.035 | -11.9467 | -34.4763 | -30.2235 | -45.1451 | -81.5041 | -44.4944 |  |  | -212.0076 | -69.5242 | -26.0767 | -41.2738 | 1.6272 | -9.8005 | -34.7084 | -25.0467 | 14.3084 |  | 314.1036 | 96.1621 | 127.8979 | 275.5192 | 474.385 | 168.0156 | 46.5417 |  |  | 192.9806 | 159.7212 | 182.0042 | 202.0194 | 131.9608 | 99.6888 | 67.0312 | 100.0526 | 140.7722 | 303.5771 | 483.3435 | 136.8188 | 93.2291 | 132.5117 | 153.8537 | 410.5332 |  |  |  |  | 117.5018 | 100.7596 | 292.8144 | 461.4331 |  |  | 102.3002 | 105.0252 | 169.3008 | 343.4941 | 99.2778 | 44.8398 | 63.6078 | 95.6785 | 129.1649 |  |  |  | 525.354 | 169.1497 | 113.4381 | [5 empty] | 101.5932 | 131.2047 | 247.7687 | 418.3734 | 67.5389 | 99.2804 | 99.465 | 99.4737 | 74.4696 | 99.4708 | 43.8669 | 57.0346 | 80.9574 | 107.1668 | 155.4367 |  | 126.1238 | 305.7678 | 486.6841 | 68.6095 | 100.6786 | 123.1742 | 266.8556 | 477.3208 | [7 empty] | 79.0256 | 111.0928 | 165.6433 | 340.0123 | 519.2507 | 457.1645 | 454.8646 | 358.3589 | 455.9632 | 446.6729 | 449.7423 | 193.3629 | 224.4938 | 471.3219 | 494.6074 | 214.143 | 184.9792 | 210.4552 | 210.2301 | 195.8464 | 201.4064 | 466.9463 | 496.3933 |  |  | 101.8515 | 165.6897 | 377.6731 | 512.3058 | 120.3534 | 52.1047 | [7 empty] | 96.5099 | 74.6404 | 100.8719 | 153.71 | 343.1983 | 523.6661 | 127.515 | 100.7266 | 138.8794 | 237.6111 | [5 empty] | 99.844 | 106.5249 | 299.2059 | 524.1413 |  |  | 99.0134 | 98.5995 | 136.1412 | 318.2376 | 156.5518 | 49.61 | 69.8586 | 103.2587 | 155.6366 |  |  |  | 522.8892 | 110.7978 | 141.6933 | [5 empty] | 103.2176 | 147.0398 | 322.4668 | 488.6584 | 40.2123 | 51.7877 | 77.332 | 99.0064 | 122.9786 | 117.1087 | 62.1589 | 72.6794 | 98.7326 | 99.5585 | 151.8273 |  | 139.0194 | 284.8964 | 492.4233 | 106.1201 | 111.462 | 167.1573 | 383.3948 | 532.4731 | [7 empty] | 158.4974 | 117.0519 | 173.8881 | 361.75 |  | 462.3772 | 457.1662 | 456.5079 | 307.5663 | 458.3779 | 373.0605 |  | 24.2211 | 27.5397 | 19.0038 | 20.1737 | 30.5932 | 107.6511 | 123.0043 | 460.5134 | 457.2593 | 462.4775 | 66.3992 | 89.7021 | 243.1566 | 328.4761 | 328.7854 | 244.9621 | -0.0031 | -0.086 | 0.017 | 0.0847 | -0.0117 | 0.0029 | -0.0577 | -0.0697 | -0.0688 | -308.546 | -0.9039 | -322.0792 | -0.8998 | -319.4882 | -0.867 | -289.1263 | -0.9244 | -237.2036 | -0.8916 | -256.3892 | -0.8957 | 127.5321 | 252.6369 | 458.5413 | 328.6307 | -148.375
2017-12-19 13:02 | 4031.2419 |  |  | -163.6921 | -80.1155 | -12.039 | -34.6091 | -30.2226 | -45.2114 | -81.5671 | -44.4082 |  |  | -212.0234 | -69.5837 | -25.9801 | -41.2773 | 1.6148 | -9.7021 | -34.7551 | -25.1468 | 13.8679 |  | 314.095 | 96.1832 | 127.9217 | 275.5589 | 474.2433 | 168.0529 | 46.5551 |  |  | 192.996 | 159.7231 | 182.0259 | 201.9691 | 131.9666 | 99.6824 | 67.0414 | 100.0613 | 140.8019 | 303.5851 | 483.1561 | 136.8141 | 93.2588 | 132.5402 | 153.8728 | 410.0459 |  |  |  |  | 117.5255 | 100.7634 | 292.844 | 461.2693 |  |  | 102.338 | 105.0426 | 169.3127 | 343.4818 | 99.2841 | 44.836 | 63.625 | 95.7348 | 129.1983 |  |  |  | 525.1557 | 169.1671 | 113.581 | [5 empty] | 101.6299 | 131.2418 | 247.7974 | 418.1945 | 67.562 | 99.2779 | 99.488 | 99.497 | 74.491 | 99.4734 | 43.8792 | 57.048 | 80.9795 | 107.1829 | 155.4655 |  | 126.1716 | 305.7828 | 486.8448 | 68.6521 | 100.6617 | 123.1848 | 266.918 | 477.1561 | [7 empty] | 79.012 | 111.116 | 165.6835 | 340.0036 | 519.0008 | 456.6375 | 454.3443 | 358.3119 | 455.468 | 446.4118 | 449.2206 | 193.8639 | 222.1337 | 470.8467 | 494.1381 | 210.0435 | 183.6042 | 209.1454 | 209.8866 | 196.3799 | 199.6296 | 466.4412 | 495.9718 |  |  | 101.837 | 165.724 | 377.5875 | 512.0423 | 120.375 | 52.1167 | [7 empty] | 96.4682 | 74.639 | 100.8596 | 153.7378 | 343.203 | 523.42 | 127.505 | 100.7269 | 138.8821 | 237.6358 | [5 empty] | 99.8395 | 106.5171 | 299.206 | 523.9166 |  |  | 99.0063 | 98.6139 | 136.1703 | 318.259 | 156.5933 | 49.6265 | 69.868 | 103.2608 | 155.6626 |  |  |  | 522.6717 | 110.8246 | 141.7478 | [5 empty] | 103.2231 | 147.0753 | 322.4736 | 488.4449 | 40.2473 | 51.8104 | 77.3536 | 99.0301 | 123.023 | 117.1206 | 62.1177 | 72.6256 | 98.7557 | 99.5003 | 151.8619 |  | 139.0484 | 284.9695 | 492.1846 | 106.1456 | 111.4716 | 167.1916 | 383.37 | 532.2504 | [7 empty] | 158.4859 | 117.0825 | 173.9322 | 361.745 |  | 461.8067 | 456.632 | 455.9691 | 307.5773 | 457.7338 | 372.6003 |  | 24.2224 | 27.5284 | 19.0057 | 20.1797 | 30.5957 | 107.5075 | 122.982 | 459.9986 | 456.7487 | 461.9719 | 66.4194 | 89.6894 | 243.0746 | 328.4278 | 328.7603 | 244.978 | -0.0032 | -0.0857 | 0.0174 | 0.0847 | -0.0117 | 0.0027 | -0.0594 | -0.0745 | -0.0781 | -308.5491 | -0.8464 | -322.1007 | -0.9019 | -319.4605 | -0.9409 | -289.0094 | -0.9306 | -237.2313 | -0.8382 | -256.4138 | -0.9183 | 121.6228 | 250.0019 | 458.0136 | 328.594 | -148.4795
2017-12-19 13:02 | 4032.2419 |  |  | -163.671 | -80.1854 | -11.9134 | -34.6469 | -30.2717 | -45.0976 | -81.5216 | -44.3208 |  |  | -211.8732 | -69.5246 | -26.0105 | -41.2056 | 1.6648 | -9.6406 | -34.6516 | -25.1441 | 17.0752 |  | 314.0724 | 96.1978 | 127.9451 | 275.5966 | 474.1019 | 168.0919 | 46.5693 |  |  | 193.0163 | 159.7242 | 182.0517 | 201.9178 | 131.9675 | 99.6909 | 67.0564 | 100.0823 | 140.8321 | 303.5904 | 482.9649 | 136.8206 | 93.2832 | 132.5729 | 153.8876 | 409.5945 |  |  |  |  | 117.5511 | 100.7689 | 292.8785 | 461.1022 |  |  | 102.3983 | 105.0599 | 169.3232 | 343.4738 | 99.2759 | 44.8494 | 63.6382 | 95.7763 | 129.2326 |  |  |  | 524.938 | 169.2138 | 113.727 | [5 empty] | 101.6665 | 131.2676 | 247.8214 | 418.005 | 67.5616 | 99.2765 | 99.4817 | 99.4877 | 74.5346 | 99.4786 | 43.895 | 57.0638 | 81.0041 | 107.1951 | 155.4994 |  | 126.2221 | 305.8017 | 486.7294 | 68.6926 | 100.6609 | 123.2008 | 266.9663 | 476.9917 | [7 empty] | 79.0046 | 111.1454 | 165.7209 | 340.0157 | 518.778 | 456.1146 | 453.8423 | 358.2853 | 454.9774 | 446.1453 | 448.7135 | 198.9437 | 220.3078 | 470.3658 | 493.6633 | 208.7173 | 187.187 | 208.6094 | 208.3418 | 195.5285 | 199.334 | 465.9277 | 495.539 |  |  | 101.8493 | 165.753 | 377.5324 | 511.7908 | 120.3998 | 52.1346 | [7 empty] | 96.4294 | 74.6475 | 100.8604 | 153.7681 | 343.2145 | 523.183 | 127.5024 | 100.7306 | 138.8952 | 237.6471 | [5 empty] | 99.8342 | 106.5424 | 299.2013 | 523.6947 |  |  | 99.0056 | 98.6137 | 136.1905 | 318.2664 | 156.6276 | 49.6378 | 69.88 | 103.2976 | 155.6852 |  |  |  | 522.4593 | 110.8891 | 141.8035 | [5 empty] | 103.2215 | 147.1079 | 322.4754 | 488.2297 | 40.207 | 51.816 | 77.3801 | 99.0469 | 123.022 | 117.1276 | 62.1228 | 72.6422 | 98.8585 | 99.4765 | 151.847 |  | 139.104 | 285.0575 | 491.9224 | 106.1907 | 111.4906 | 167.2326 | 383.3409 | 532.0321 | [7 empty] | 158.5069 | 117.1129 | 173.9699 | 361.7367 |  | 461.2487 | 456.1016 | 455.4425 | 307.6072 | 457.0941 | 372.5156 |  | 24.231 | 27.5114 | 19.0115 | 20.1834 | 30.6032 | 107.4116 | 122.9723 | 459.482 | 456.2638 | 461.4575 | 66.4495 | 89.6956 | 243.0965 | 328.4115 | 328.744 | 244.9541 | -0.003 | -0.0864 | 0.0172 | 0.0851 | -0.0116 | 0.0025 | -0.055 | -0.0707 | -0.0813 | -308.5029 | -0.8546 | -322.1684 | -0.8403 | -319.5744 | -0.9285 | -288.9817 | -0.9635 | -237.1728 | -0.8464 | -256.503 | -0.8505 | 115.2863 | 243.1337 | 457.4941 | 328.5778 | -148.3308
2017-12-19 13:02 | 4033.242 |  |  | -163.5758 | -80.1149 | -11.8757 | -34.4954 | -30.2145 | -45.1647 | -81.4945 | -44.2593 |  |  | -211.9327 | -69.6535 | -26.1624 | -41.247 | 1.6613 | -9.6857 | -34.7196 | -25.1864 | 13.8709 |  | 314.0437 | 96.2068 | 127.9672 | 275.6251 | 473.9547 | 168.116 | 46.5836 |  |  | 193.0316 | 159.7191 | 182.071 | 201.859 | 131.9737 | 99.6981 | 67.0747 | 100.1342 | 140.8662 | 303.6017 | 482.7734 | 136.8449 | 93.3045 | 132.603 | 153.9145 | 409.1315 |  |  |  |  | 117.5923 | 100.7713 | 292.8957 | 460.937 |  |  | 102.4923 | 105.0915 | 169.3368 | 343.4696 | 99.2682 | 44.8807 | 63.654 | 95.7984 | 129.258 |  |  |  | 524.722 | 169.2126 | 113.8562 | [5 empty] | 101.704 | 131.2845 | 247.8304 | 417.8056 | 67.5457 | 99.2716 | 99.4562 | 99.4815 | 74.5715 | 99.4697 | 43.9181 | 57.0603 | 81.0223 | 107.2038 | 155.527 |  | 126.2702 | 305.8097 | 486.1848 | 68.7134 | 100.6574 | 123.2143 | 266.9971 | 476.819 | [7 empty] | 79.0153 | 111.1673 | 165.7395 | 340.0532 | 518.577 | 455.5902 | 453.3241 | 358.2389 | 454.4667 | 445.8758 | 448.1765 | 203.13 | 220.0869 | 469.888 | 493.1887 | 211.7878 | 187.1141 | 207.0686 | 207.2962 | 196.1663 | 198.0419 | 465.4235 | 495.1001 |  |  | 101.8575 | 165.7885 | 377.492 | 511.5271 | 120.4322 | 52.144 | [7 empty] | 96.4573 | 74.6589 | 100.8748 | 153.7973 | 343.2242 | 522.9414 | 127.5483 | 100.7435 | 138.9402 | 237.6627 | [5 empty] | 99.834 | 106.5776 | 299.2182 | 523.4868 |  |  | 99.0257 | 98.6195 | 136.215 | 318.2784 | 156.6399 | 49.6687 | 69.8934 | 103.3232 | 155.7188 |  |  |  | 522.2264 | 110.9482 | 141.8595 | [5 empty] | 103.2476 | 147.1378 | 322.4817 | 488.0266 | 40.1386 | 51.8279 | 77.4048 | 99.0397 | 123.0274 | 117.1278 | 62.1615 | 72.7168 | 98.7735 | 99.5142 | 151.8362 |  | 139.1373 | 285.0752 | 491.7058 | 106.2153 | 111.5146 | 167.2469 | 383.3168 | 531.8128 | [7 empty] | 158.5219 | 117.1343 | 174.0089 | 361.7248 |  | 460.6907 | 455.5606 | 454.9096 | 307.6295 | 456.4692 | 372.7005 |  | 24.2302 | 27.4845 | 19.009 | 20.1776 | 30.6065 | 107.3862 | 122.9573 | 458.8655 | 455.6765 | 460.8512 | 66.474 | 89.6142 | 243.0172 | 328.3594 | 328.6918 | 244.8978 | -0.0033 | -0.0863 | 0.0175 | 0.0855 | -0.0117 | 0.0026 | -0.0605 | -0.0727 | -0.0866 | -308.4598 | -0.8936 | -322.0976 | -0.8546 | -319.5559 | -0.8854 | -288.9663 | -0.9881 | -237.1359 | -0.8854 | -256.4261 | -0.8546 | 108.6194 | 232.2786 | 456.9336 | 328.5256 | -148.3706
2017-12-19 13:02 | 4034.242 |  |  | -163.5207 | -80.0527 | -11.7029 | -34.4299 | -30.2327 | -45.0225 | -81.5017 | -44.2155 |  |  | -211.974 | -69.5687 | -26.1563 | -41.2777 | 1.6775 | -9.7387 | -34.6771 | -25.0621 | 14.1161 |  | 314.0274 | 96.222 | 127.9964 | 275.6592 | 473.8148 | 168.1335 | 46.6004 |  |  | 193.0443 | 159.7181 | 182.0941 | 201.8033 | 131.9895 | 99.6897 | 67.0921 | 100.1875 | 140.898 | 303.6165 | 482.5966 | 136.8721 | 93.3531 | 132.628 | 153.9465 | 408.6869 |  |  |  |  | 117.6375 | 100.7727 | 292.9371 | 460.7806 |  |  | 102.5963 | 105.1272 | 169.3596 | 343.465 | 99.2835 | 44.8966 | 63.683 | 95.8224 | 129.2931 |  |  |  | 524.5152 | 169.2122 | 113.9818 | [5 empty] | 101.7374 | 131.3103 | 247.8483 | 417.6225 | 67.5369 | 99.2816 | 99.465 | 99.4859 | 74.5972 | 99.4709 | 43.9436 | 57.0677 | 81.0507 | 107.2174 | 155.5557 |  | 126.3235 | 305.8225 | 485.9007 | 68.7165 | 100.6611 | 123.2385 | 267.024 | 476.6476 | [7 empty] | 79.0558 | 111.1636 | 165.7546 | 340.0722 | 518.3543 | 455.0696 | 452.7975 | 358.1832 | 453.9589 | 445.621 | 447.5931 | 199.0502 | 221.0784 | 469.4161 | 492.7082 | 212.7434 | 186.9857 | 204.2691 | 206.672 | 195.0536 | 195.2187 | 464.9317 | 494.662 |  |  | 101.8659 | 165.8512 | 377.4554 | 511.2602 | 120.4811 | 52.1518 | [7 empty] | 96.4848 | 74.6694 | 100.8804 | 153.8268 | 343.2375 | 522.6949 | 127.5479 | 100.7501 | 138.9747 | 237.6865 | [5 empty] | 99.8259 | 106.5807 | 299.2386 | 523.2806 |  |  | 99.0319 | 98.6629 | 136.2602 | 318.3065 | 156.6482 | 49.7221 | 69.9308 | 103.3223 | 155.7728 |  |  |  | 522.0028 | 110.9706 | 141.8849 | [5 empty] | 103.2775 | 147.1733 | 322.5021 | 487.8162 | 40.2107 | 51.8669 | 77.4271 | 99.0294 | 123.0443 | 117.1489 | 62.1862 | 72.664 | 98.6717 | 99.5276 | 151.8961 |  | 139.1758 | 285.1019 | 491.5035 | 106.2417 | 111.5266 | 167.2744 | 383.3336 | 531.5734 | [7 empty] | 158.4951 | 117.1549 | 174.0576 | 361.7225 |  | 460.1327 | 455.0066 | 454.3658 | 307.6388 | 455.8601 | 372.6686 |  | 24.2249 | 27.4648 | 19.007 | 20.1556 | 30.6084 | 107.3878 | 122.9335 | 458.3506 | 455.1778 | 460.3349 | 66.4774 | 89.6513 | 243.0511 | 328.3624 | 328.7179 | 244.9549 | -0.0032 | -0.0862 | 0.0173 | 0.0852 | -0.0121 | 0.0027 | -0.0508 | -0.0725 | -0.0753 | -308.4875 | -0.8957 | -322.073 | -0.8711 | -319.5159 | -0.8875 | -289.0248 | -0.9409 | -237.139 | -0.8772 | -256.423 | -0.8936 | 103.4832 | 257.3845 | 456.4044 | 328.5401 | -148.1891
2017-12-19 13:02 | 4035.2421 |  |  | -163.4078 | -79.9886 | -11.6385 | -34.3621 | -30.1698 | -45.089 | -81.5466 | -44.281 |  |  | -212.0656 | -69.4826 | -26.1556 | -41.2975 | 1.6658 | -9.7422 | -34.6456 | -25.1107 | 12.3617 |  | 314.0106 | 96.234 | 128.029 | 275.6922 | 473.681 | 168.1576 | 46.6209 |  |  | 193.0651 | 159.7183 | 182.1206 | 201.7476 | 131.9962 | 99.7151 | 67.1258 | 100.1833 | 140.9105 | 303.6191 | 482.4122 | 136.8943 | 93.3871 | 132.6534 | 153.9794 | 408.2379 |  |  |  |  | 117.6635 | 100.7779 | 292.9683 | 460.6111 |  |  | 102.684 | 105.1434 | 169.3686 | 343.4492 | 99.2914 | 44.9066 | 63.6996 | 95.8414 | 129.3362 |  |  |  | 524.3056 | 169.2438 | 114.1117 | [5 empty] | 101.7584 | 131.3426 | 247.8715 | 417.4479 | 67.5522 | 99.2931 | 99.4752 | 99.4848 | 74.6142 | 99.4739 | 43.9563 | 57.0768 | 81.0754 | 107.2344 | 155.5844 |  | 126.3804 | 305.828 | 485.6632 | 68.719 | 100.6623 | 123.2713 | 267.056 | 476.4765 | [7 empty] | 79.082 | 111.1752 | 165.7752 | 340.0707 | 518.1192 | 454.553 | 452.2858 | 358.1284 | 453.4645 | 445.3759 | 447.0237 | 193.2155 | 222.5622 | 468.9461 | 492.2364 | 212.2995 | 185.6088 | 200.7974 | 205.4721 | 190.9691 | 191.6803 | 464.451 | 494.2367 |  |  | 101.8733 | 165.9128 | 377.415 | 510.9983 | 120.5106 | 52.1636 | [7 empty] | 96.4785 | 74.6867 | 100.8845 | 153.8489 | 343.2416 | 522.4371 | 127.5631 | 100.7561 | 138.9886 | 237.7021 | [5 empty] | 99.8065 | 106.5798 | 299.2593 | 523.0817 |  |  | 99.0231 | 98.6929 | 136.2961 | 318.3275 | 156.6633 | 49.7331 | 69.9762 | 103.3597 | 155.7989 |  |  |  | 521.8015 | 111.0087 | 141.9265 | [5 empty] | 103.2818 | 147.1988 | 322.5224 | 487.5966 | 40.3223 | 51.8877 | 77.4784 | 99.0242 | 123.0571 | 117.2055 | 62.1696 | 72.6497 | 98.5483 | 99.5642 | 151.9379 |  | 139.225 | 285.1417 | 491.2776 | 106.3007 | 111.5536 | 167.3164 | 383.3226 | 531.34 | [7 empty] | 158.4685 | 117.1843 | 174.1007 | 361.7129 |  | 459.5853 | 454.4174 | 453.8247 | 307.641 | 455.2888 | 372.2403 |  | 24.2257 | 27.4666 | 19.0069 | 20.1537 | 30.613 | 107.3955 | 122.9188 | 457.8426 | 454.6912 | 459.8138 | 66.4876 | 89.623 | 243.025 | 328.3554 | 328.711 | 244.8706 | -0.0036 | -0.0862 | 0.0165 | 0.0851 | -0.0121 | 0.0028 | -0.0706 | -0.0709 | -0.0587 | -308.4937 | -0.8628 | -322.0884 | -0.8895 | -319.5067 | -0.9183 | -288.9356 | -0.9511 | -237.1759 | -0.8546 | -256.4015 | -0.8854 | 97.4388 | 241.4306 | 455.8767 | 328.5332 | -148.1565
2017-12-19 13:02 | 4036.2422 |  |  | -163.3473 | -80.091 | -11.5434 | -34.3311 | -30.2977 | -45.0739 | -81.4977 | -44.2943 |  |  | -212.1289 | -69.5659 | -26.1624 | -41.2 | 1.7363 | -9.7034 | -34.6255 | -24.9752 | 12.7425 |  | 313.9883 | 96.2267 | 128.049 | 275.7228 | 473.5436 | 168.184 | 46.6379 |  |  | 193.0869 | 159.7173 | 182.1408 | 201.6975 | 131.9925 | 99.7309 | 67.1576 | 100.1815 | 140.935 | 303.6301 | 482.2219 | 136.9139 | 93.4077 | 132.6787 | 154.0049 | 407.8099 |  |  |  |  | 117.6861 | 100.7764 | 292.978 | 460.4353 |  |  | 102.7548 | 105.1685 | 169.3794 | 343.4465 | 99.2685 | 44.9176 | 63.714 | 95.8484 | 129.3713 |  |  |  | 524.0926 | 169.2743 | 114.2326 | [5 empty] | 101.7875 | 131.3815 | 247.9026 | 417.267 | 67.5691 | 99.295 | 99.4757 | 99.4791 | 74.6271 | 99.4704 | 43.964 | 57.0747 | 81.0985 | 107.2571 | 155.6091 |  | 126.4314 | 305.8351 | 485.4489 | 68.7415 | 100.6603 | 123.2999 | 267.0992 | 476.3142 | [7 empty] | 79.0612 | 111.2104 | 165.8109 | 340.0693 | 517.881 | 454.0236 | 451.7694 | 358.0723 | 452.9619 | 445.1212 | 446.4834 | 190.637 | 223.4306 | 468.4786 | 491.7725 | 211.6923 | 178.4709 | 196.8468 | 203.7895 | 183.6073 | 188.6556 | 463.9699 | 493.812 |  |  | 101.8793 | 165.9596 | 377.3517 | 510.7351 | 120.5348 | 52.1637 | [7 empty] | 96.4755 | 74.706 | 100.8935 | 153.8734 | 343.2411 | 522.1712 | 127.5647 | 100.7647 | 139.0041 | 237.7034 | [5 empty] | 99.7914 | 106.5889 | 299.279 | 522.8705 |  |  | 99.0157 | 98.7006 | 136.3225 | 318.3401 | 156.69 | 49.7309 | 70.002 | 103.4045 | 155.8098 |  |  |  | 521.5956 | 111.0594 | 141.9993 | [5 empty] | 103.2996 | 147.2242 | 322.5337 | 487.3944 | 40.3113 | 51.9022 | 77.5111 | 99.0374 | 123.095 | 117.2561 | 62.2069 | 72.7127 | 98.4438 | 99.5799 | 151.9204 |  | 139.2467 | 285.1757 | 491.056 | 106.322 | 111.5761 | 167.3591 | 383.2915 | 531.1142 | [7 empty] | 158.4474 | 117.2136 | 174.1197 | 361.6992 |  | 459.0382 | 453.8521 | 453.2869 | 307.6431 | 454.7494 | 372.7707 |  | 24.2209 | 27.4738 | 19.0087 | 20.1522 | 30.6151 | 107.4682 | 122.9006 | 457.2293 | 454.0986 | 459.194 | 66.5142 | 89.6893 | 243.1205 | 328.3566 | 328.6195 | 244.8682 | -0.0031 | -0.086 | 0.0173 | 0.0852 | -0.0117 | 0.0027 | -0.0512 | -0.0738 | -0.0819 | -308.4691 | -0.867 | -322.15 | -0.8526 | -319.5221 | -0.908 | -288.914 | -0.9491 | -237.1297 | -0.867 | -256.4507 | -0.8649 | 94.4588 | 239.0558 | 455.3115 | 328.4881 | -148.0956
2017-12-19 13:02 | 4037.2422 |  |  | -163.2702 | -80.0402 | -11.4416 | -34.2957 | -30.2276 | -45.0808 | -81.5745 | -44.2775 |  |  | -212.0456 | -69.6367 | -26.3151 | -41.2407 | 1.7103 | -9.7516 | -34.6117 | -25.0372 | 13.903 |  | 313.962 | 96.2096 | 128.0692 | 275.7589 | 473.3974 | 168.2038 | 46.6362 |  |  | 193.1034 | 159.7126 | 182.1584 | 201.6462 | 131.9908 | 99.7083 | 67.1821 | 100.222 | 140.9765 | 303.6443 | 482.0358 | 136.9454 | 93.4302 | 132.7162 | 154.0028 | 407.4074 |  |  |  |  | 117.7147 | 100.777 | 293.0018 | 460.2652 |  |  | 102.7149 | 105.1979 | 169.3944 | 343.4413 | 99.2516 | 44.9241 | 63.7383 | 95.8575 | 129.4024 |  |  |  | 523.8848 | 169.2931 | 114.3495 | [5 empty] | 101.8393 | 131.4028 | 247.9273 | 417.0723 | 67.5688 | 99.29 | 99.4653 | 99.4757 | 74.6259 | 99.4683 | 43.9728 | 57.0877 | 81.131 | 107.2793 | 155.6356 |  | 126.4849 | 305.8475 | 485.2401 | 68.7504 | 100.6711 | 123.3277 | 267.1297 | 476.1575 | [7 empty] | 79.0643 | 111.2204 | 165.8439 | 340.0778 | 517.6543 | 453.496 | 451.2342 | 358.0183 | 452.4535 | 444.8648 | 445.9547 | 186.8119 | 223.7939 | 467.9959 | 491.3003 | 210.3277 | 165.8469 | 194.5068 | 202.2205 | 177.4699 | 186.7624 | 463.4617 | 493.3797 |  |  | 101.8875 | 165.9943 | 377.3052 | 510.4621 | 120.5544 | 52.1618 | [7 empty] | 96.4351 | 74.702 | 100.8898 | 153.904 | 343.2523 | 521.9277 | 127.5721 | 100.7658 | 139.0171 | 237.7164 | [5 empty] | 99.7979 | 106.6075 | 299.2852 | 522.6566 |  |  | 99.0026 | 98.7108 | 136.3523 | 318.3511 | 156.7014 | 49.7424 | 70.021 | 103.4707 | 155.8349 |  |  |  | 521.3863 | 111.0973 | 142.0623 | [5 empty] | 103.3188 | 147.2469 | 322.5378 | 487.1871 | 40.2736 | 51.9203 | 77.5412 | 99.0562 | 123.1075 | 117.3034 | 62.2773 | 72.7584 | 98.4209 | 99.5535 | 151.9007 |  | 139.2832 | 285.223 | 490.8498 | 106.368 | 111.6188 | 167.4101 | 383.2299 | 530.8855 | [7 empty] | 158.4333 | 117.2369 | 174.1456 | 361.6865 |  | 458.4853 | 453.3211 | 452.7536 | 307.6494 | 454.2243 | 373.8314 |  | 24.2181 | 27.4721 | 19.0145 | 20.157 | 30.6185 | 107.526 | 122.8786 | 456.7282 | 453.6205 | 458.6828 | 66.5306 | 89.6498 | 243.0509 | 328.3748 | 328.6666 | 244.8156 | -0.0033 | -0.0861 | 0.0171 | 0.0848 | -0.012 | 0.0022 | -0.0518 | -0.0746 | -0.0829 | -308.4506 | -0.8895 | -322.073 | -0.8649 | -319.5282 | -0.8916 | -288.911 | -0.9758 | -237.1205 | -0.8813 | -256.4076 | -0.8731 | 90.5397 | 255.2632 | 454.7902 | 328.5207 | -148.15
2017-12-19 13:02 | 4038.2423 |  |  | -163.2836 | -79.9866 | -11.4171 | -34.3953 | -30.2081 | -45.1361 | -81.4593 | -44.1768 |  |  | -211.9735 | -69.5763 | -26.1813 | -41.2507 | 1.6754 | -9.6547 | -34.5292 | -25.0362 | 14.5284 |  | 313.9403 | 96.2039 | 128.0973 | 275.7911 | 473.2495 | 168.2324 | 46.6549 |  |  | 193.1209 | 159.7081 | 182.1758 | 201.5871 | 131.9844 | 99.684 | 67.2043 | 100.2459 | 141.0092 | 303.6432 | 481.8486 | 136.9788 | 93.4375 | 132.7516 | 154.0374 | 406.9107 |  |  |  |  | 117.7389 | 100.7788 | 293.0273 | 460.0865 |  |  | 102.6613 | 105.2158 | 169.4089 | 343.4215 | 99.2513 | 44.9448 | 63.7512 | 95.8606 | 129.4361 |  |  |  | 523.6771 | 169.296 | 114.4617 | [5 empty] | 101.875 | 131.4241 | 247.9527 | 416.8814 | 67.5763 | 99.2769 | 99.4708 | 99.48 | 74.6556 | 99.4739 | 43.9847 | 57.1019 | 81.1532 | 107.2968 | 155.6681 |  | 126.5448 | 305.858 | 485.029 | 68.759 | 100.6938 | 123.3624 | 267.158 | 475.9965 | [7 empty] | 79.092 | 111.2196 | 165.8493 | 340.0942 | 517.4324 | 452.9707 | 450.7177 | 357.9669 | 451.9455 | 444.614 | 445.424 | 186.0329 | 222.3234 | 467.5178 | 490.828 | 207.9675 | 157.8592 | 193.0095 | 199.8721 | 171.2511 | 185.1861 | 462.9486 | 492.9657 |  |  | 101.8957 | 166.0368 | 377.2688 | 510.1937 | 120.5634 | 52.1745 | [7 empty] | 96.416 | 74.7085 | 100.8879 | 153.9342 | 343.27 | 521.6941 | 127.6214 | 100.7685 | 139.049 | 237.7377 | [5 empty] | 99.8155 | 106.6345 | 299.2937 | 522.4504 |  |  | 99.0192 | 98.7231 | 136.3908 | 318.3665 | 156.7054 | 49.7479 | 70.0473 | 103.5499 | 155.8609 |  |  |  | 521.1668 | 111.1879 | 142.1093 | [5 empty] | 103.3278 | 147.2747 | 322.5437 | 486.9662 | 40.2834 | 51.941 | 77.58 | 99.0682 | 123.0866 | 117.3303 | 62.2801 | 72.8166 | 98.3856 | 99.5676 | 151.9922 |  | 139.3271 | 285.2781 | 490.6083 | 106.4029 | 111.6476 | 167.4407 | 383.2106 | 530.6664 | [7 empty] | 158.4779 | 117.2396 | 174.1716 | 361.6623 |  | 457.9262 | 452.7846 | 452.2304 | 307.6521 | 453.7057 | 374.3027 |  | 24.2116 | 27.4646 | 19.017 | 20.1679 | 30.6227 | 107.5719 | 122.8611 | 456.2112 | 453.1221 | 458.1577 | 66.529 | 89.661 | 243.0264 | 328.3593 | 328.6396 | 244.7969 | -0.0036 | -0.0865 | 0.017 | 0.0853 | -0.012 | 0.0026 | -0.0466 | -0.0712 | -0.0856 | -308.4444 | -0.8854 | -322.0853 | -0.8834 | -319.4913 | -0.8977 | -288.9448 | -0.9409 | -237.139 | -0.8895 | -256.4045 | -0.8813 | 81.6753 | 244.9504 | 454.2651 | 328.4995 | -148.014
2017-12-19 13:02 | 4039.2423 |  |  | -163.2556 | -79.9968 | -11.4191 | -34.2988 | -30.2711 | -45.1204 | -81.503 | -44.2974 |  |  | -211.951 | -69.6102 | -26.0759 | -41.2861 | 1.6624 | -9.6849 | -34.539 | -25.0227 | 11.8846 |  | 313.9185 | 96.2029 | 128.1176 | 275.817 | 473.1098 | 168.2673 | 46.6888 |  |  | 193.1299 | 159.7022 | 182.191 | 201.5253 | 131.9725 | 99.6861 | 67.2185 | 100.2383 | 141.025 | 303.6467 | 481.6673 | 137.0182 | 93.4558 | 132.7831 | 154.0861 | 406.3794 |  |  |  |  | 117.76 | 100.7718 | 293.0597 | 459.9185 |  |  | 102.714 | 105.2443 | 169.4276 | 343.4092 | 99.2603 | 44.962 | 63.7717 | 95.8592 | 129.465 |  |  |  | 523.4629 | 169.338 | 114.574 | [5 empty] | 101.8766 | 131.4432 | 247.9841 | 416.6994 | 67.5929 | 99.2576 | 99.4786 | 99.4716 | 74.6928 | 99.4804 | 44.0055 | 57.11 | 81.1744 | 107.3182 | 155.6926 |  | 126.608 | 305.8596 | 484.8298 | 68.7816 | 100.6901 | 123.3985 | 267.2009 | 475.8265 | [7 empty] | 79.1052 | 111.2387 | 165.8774 | 340.1019 | 517.2004 | 452.4388 | 450.2163 | 357.9061 | 451.4327 | 444.3685 | 444.9068 | 187.3125 | 213.6727 | 467.0536 | 490.364 | 206.0007 | 160.901 | 191.2271 | 194.8695 | 161.8714 | 184.738 | 462.4414 | 492.5507 |  |  | 101.9044 | 166.082 | 377.2213 | 509.9283 | 120.5746 | 52.187 | [7 empty] | 96.4291 | 74.7349 | 100.908 | 153.9725 | 343.2802 | 521.458 | 127.6243 | 100.7765 | 139.079 | 237.7595 | [5 empty] | 99.8238 | 106.6512 | 299.2914 | 522.225 |  |  | 99.0264 | 98.7394 | 136.4236 | 318.3808 | 156.7309 | 49.7623 | 70.0801 | 103.5926 | 155.8856 |  |  |  | 520.9434 | 111.2403 | 142.1408 | [5 empty] | 103.3404 | 147.3003 | 322.5495 | 486.7524 | 40.3193 | 51.9601 | 77.6052 | 99.0692 | 123.1044 | 117.3157 | 62.241 | 72.7996 | 98.3096 | 99.538 | 152.0512 |  | 139.3483 | 285.3211 | 490.379 | 106.4588 | 111.6433 | 167.4491 | 383.2355 | 530.4287 | [7 empty] | 158.4843 | 117.2561 | 174.2092 | 361.6481 |  | 457.3671 | 452.2293 | 451.707 | 307.6432 | 453.1825 | 374.9158 |  | 24.2112 | 27.4581 | 19.0226 | 20.1844 | 30.6318 | 107.6336 | 122.8409 | 455.6082 | 452.545 | 457.5322 | 66.5381 | 89.7161 | 243.0511 | 328.3277 | 328.5674 | 244.8451 | -0.0028 | -0.0863 | 0.0171 | 0.0851 | -0.012 | 0.0029 | -0.0527 | -0.0702 | -0.0836 | -308.466 | -0.8649 | -322.113 | -0.8834 | -319.4852 | -0.9121 | -288.8863 | -0.9593 | -237.1082 | -0.8546 | -256.3984 | -0.8793 | 75.7557 | 256.8802 | 453.7055 | 328.4475 | -148.0504
2017-12-19 13:02 | 4040.2424 |  |  | -163.214 | -80.0108 | -11.4265 | -34.2845 | -30.2557 | -45.0519 | -81.3928 | -44.2386 |  |  | -211.916 | -69.6158 | -25.9899 | -41.309 | 1.6863 | -9.5733 | -34.491 | -25.0789 | 10.9403 |  | 313.8898 | 96.2103 | 128.1364 | 275.8426 | 472.971 | 168.2991 | 46.6945 |  |  | 193.1322 | 159.6905 | 182.2084 | 201.4653 | 131.9622 | 99.697 | 67.2469 | 100.2306 | 141.0463 | 303.6586 | 481.4828 | 137.0488 | 93.4883 | 132.8244 | 154.0847 | 405.9345 |  |  |  |  | 117.7771 | 100.7746 | 293.0922 | 459.7529 |  |  | 102.7817 | 105.2739 | 169.454 | 343.4048 | 99.2734 | 44.9661 | 63.7936 | 95.8681 | 129.4912 |  |  |  | 523.2565 | 169.3796 | 114.6891 | [5 empty] | 101.9063 | 131.4603 | 248.0053 | 416.5186 | 67.6169 | 99.2572 | 99.4616 | 99.4668 | 74.6953 | 99.4708 | 44.0261 | 57.1159 | 81.203 | 107.3365 | 155.7203 |  | 126.6624 | 305.8766 | 484.6222 | 68.8065 | 100.6794 | 123.4155 | 267.2391 | 475.6579 | [7 empty] | 79.1075 | 111.2707 | 165.9267 | 340.1021 | 516.9544 | 451.905 | 449.7064 | 357.8425 | 450.9167 | 444.1148 | 444.3974 | 186.3512 | 204.2027 | 466.5849 | 489.9004 | 205.6939 | 163.8118 | 189.8116 | 192.2838 | 155.4431 | 183.8942 | 461.9239 | 492.1223 |  |  | 101.8988 | 166.1133 | 377.1811 | 509.6614 | 120.6154 | 52.2159 | [7 empty] | 96.413 | 74.7555 | 100.9236 | 154.0032 | 343.2838 | 521.2157 | 127.6322 | 100.7737 | 139.1038 | 237.7969 | [5 empty] | 99.8307 | 106.6703 | 299.3003 | 522.0115 |  |  | 99.0262 | 98.7421 | 136.4465 | 318.397 | 156.7543 | 49.7915 | 70.1119 | 103.6099 | 155.9137 |  |  |  | 520.7258 | 111.2645 | 142.1926 | [5 empty] | 103.3547 | 147.3262 | 322.5542 | 486.5478 | 40.351 | 51.9756 | 77.6317 | 99.0822 | 123.1056 | 117.3357 | 62.2417 | 72.7228 | 98.5624 | 99.558 | 152.1075 |  | 139.3756 | 285.3429 | 490.1883 | 106.5129 | 111.659 | 167.4865 | 383.2284 | 530.2089 | [7 empty] | 158.48 | 117.2933 | 174.2605 | 361.6385 |  | 456.8056 | 451.6664 | 451.1874 | 307.6328 | 452.6728 | 375.0614 |  | 24.2159 | 27.451 | 19.0262 | 20.2143 | 30.6355 | 107.6829 | 122.8252 | 455.1064 | 452.0764 | 457.0053 | 66.5532 | 89.7614 | 243.0041 | 328.368 | 328.5499 | 244.8265 | -0.0033 | -0.0865 | 0.0169 | 0.0848 | -0.0121 | 0.0029 | -0.0684 | -0.074 | -0.0834 | -308.3891 | -0.8834 | -322.113 | -0.8608 | -319.5098 | -0.9039 | -288.8433 | -0.9655 | -237.0959 | -0.8752 | -256.4199 | -0.8567 | 73.4109 | 257.7505 | 453.1824 | 328.4589 | -147.9305
2017-12-19 13:03 | 4041.2425 |  |  | -163.1436 | -80 | -11.419 | -34.2754 | -30.2083 | -45.0737 | -81.4238 | -44.1987 |  |  | -211.8269 | -69.4783 | -25.8346 | -41.1925 | 1.6369 | -9.5001 | -34.4424 | -24.997 | 11.8321 |  | 313.864 | 96.2294 | 128.1599 | 275.8741 | 472.8338 | 168.3342 | 46.7008 |  |  | 193.148 | 159.6858 | 182.2299 | 201.4117 | 131.9609 | 99.6953 | 67.2715 | 100.2289 | 141.0739 | 303.6686 | 481.2972 | 137.0677 | 93.5164 | 132.8579 | 154.0942 | 405.5415 |  |  |  |  | 117.7951 | 100.7747 | 293.1235 | 459.5851 |  |  | 102.8699 | 105.2941 | 169.4694 | 343.3942 | 99.2842 | 44.9793 | 63.8115 | 95.8801 | 129.5157 |  |  |  | 523.0524 | 169.4339 | 114.7749 | [5 empty] | 101.9405 | 131.4995 | 248.0301 | 416.3389 | 67.6419 | 99.2696 | 99.4564 | 99.4766 | 74.7126 | 99.4749 | 44.0438 | 57.1169 | 81.2309 | 107.352 | 155.753 |  | 126.7081 | 305.9059 | 484.4035 | 68.8214 | 100.6826 | 123.4363 | 267.2624 | 475.5005 | [7 empty] | 79.1024 | 111.2879 | 165.9559 | 340.1035 | 516.7274 | 451.3803 | 449.2043 | 357.7929 | 450.4187 | 443.8617 | 443.8909 | 183.6823 | 201.5855 | 466.1033 | 489.4338 | 204.089 | 165.985 | 188.6282 | 192.4009 | 152.0933 | 180.0019 | 461.4022 | 491.6821 |  |  | 101.8987 | 166.1396 | 377.1342 | 509.4076 | 120.6452 | 52.2489 | [7 empty] | 96.3871 | 74.8034 | 100.9345 | 154.0318 | 343.2866 | 520.9634 | 127.6418 | 100.7749 | 139.1216 | 237.83 | [5 empty] | 99.8388 | 106.6759 | 299.3075 | 521.7988 |  |  | 99.0349 | 98.7425 | 136.4692 | 318.4195 | 156.7767 | 49.8168 | 70.1484 | 103.6178 | 155.9526 |  |  |  | 520.5133 | 111.3037 | 142.2619 | [5 empty] | 103.3717 | 147.3532 | 322.5621 | 486.3433 | 40.3506 | 51.9984 | 77.643 | 99.1075 | 123.1036 | 117.3651 | 62.2545 | 72.7514 | 98.8163 | 99.5646 | 152.1383 |  | 139.4002 | 285.3602 | 489.9949 | 106.5212 | 111.6849 | 167.5259 | 383.2017 | 529.9863 | [7 empty] | 158.5141 | 117.3262 | 174.3096 | 361.6455 |  | 456.2416 | 451.1141 | 450.6633 | 307.6284 | 452.1747 | 374.1727 |  | 24.2028 | 27.4476 | 19.0251 | 20.2273 | 30.6302 | 107.7127 | 122.8082 | 454.6058 | 451.5906 | 456.495 | 66.5891 | 89.805 | 242.9913 | 328.2187 | 328.5162 | 244.7159 | -0.0031 | -0.0861 | 0.017 | 0.0857 | -0.0117 | 0.0025 | -0.0705 | -0.0726 | -0.1116 | -308.426 | -0.8916 | -322.0823 | -0.8772 | -319.5129 | -0.8957 | -288.8709 | -0.9676 | -237.0928 | -0.8793 | -256.383 | -0.8854 | 66.7563 | 252.988 | 452.6619 | 328.3675 | -147.7562
2017-12-19 13:03 | 4042.2425 |  |  | -163.1666 | -80.0316 | -11.5133 | -34.2962 | -30.2926 | -45.1397 | -81.412 | -44.1538 |  |  | -211.9027 | -69.46 | -25.9127 | -41.2986 | 1.6913 | -9.5347 | -34.4729 | -24.9354 | 14.1842 |  | 313.8429 | 96.2437 | 128.1874 | 275.9125 | 472.6978 | 168.3659 | 46.7248 |  |  | 193.1676 | 159.6979 | 182.2529 | 201.3608 | 131.966 | 99.7019 | 67.2853 | 100.2472 | 141.0992 | 303.6803 | 481.122 | 137.0868 | 93.5472 | 132.8918 | 154.1332 | 405.1306 |  |  |  |  | 117.8437 | 100.7733 | 293.1609 | 459.4193 |  |  | 102.9474 | 105.3276 | 169.4774 | 343.3851 | 99.2807 | 44.9949 | 63.8314 | 95.8796 | 129.5453 |  |  |  | 522.8448 | 169.4853 | 114.8407 | [5 empty] | 101.9672 | 131.5339 | 248.0602 | 416.1547 | 67.6293 | 99.272 | 99.4695 | 99.4871 | 74.7436 | 99.4875 | 44.0511 | 57.1208 | 81.2575 | 107.3684 | 155.7819 |  | 126.7596 | 305.9122 | 484.2122 | 68.8299 | 100.6816 | 123.4641 | 267.2978 | 475.3444 | [7 empty] | 79.1166 | 111.3022 | 165.979 | 340.1064 | 516.5129 | 450.8628 | 448.7027 | 357.7431 | 449.9435 | 443.605 | 443.3716 | 180.1049 | 202.2868 | 465.6343 | 488.9761 | 199.5855 | 166.5713 | 187.8555 | 190.024 | 153.9719 | 176.5171 | 460.8848 | 491.2439 |  |  | 101.9113 | 166.1555 | 377.0692 | 509.1474 | 120.6461 | 52.2657 | [7 empty] | 96.3653 | 74.8397 | 100.9352 | 154.0648 | 343.2946 | 520.7192 | 127.6367 | 100.7777 | 139.1295 | 237.851 | [5 empty] | 99.8456 | 106.6723 | 299.3111 | 521.5758 |  |  | 99.0377 | 98.7659 | 136.5002 | 318.4398 | 156.8113 | 49.827 | 70.1694 | 103.6391 | 155.9902 |  |  |  | 520.2846 | 111.3403 | 142.3093 | [5 empty] | 103.3754 | 147.3792 | 322.563 | 486.1305 | 40.3516 | 52.0107 | 77.6866 | 99.1251 | 123.128 | 117.4049 | 62.2367 | 72.7903 | 98.8243 | 99.5276 | 152.0871 |  | 139.4328 | 285.4016 | 489.764 | 106.531 | 111.713 | 167.5488 | 383.1839 | 529.7601 | [7 empty] | 158.5301 | 117.3567 | 174.343 | 361.6503 |  | 455.6808 | 450.5902 | 450.1401 | 307.6287 | 451.6869 | 373.5731 |  | 24.1974 | 27.4508 | 19.0253 | 20.2458 | 30.6364 | 107.6879 | 122.7878 | 454.0078 | 451.0018 | 455.866 | 66.5997 | 89.778 | 243.058 | 328.3035 | 328.5721 | 244.742 | -0.0036 | -0.0861 | 0.017 | 0.0854 | -0.0117 | 0.0025 | -0.0528 | -0.0763 | -0.0813 | -308.4229 | -0.8793 | -322.0976 | -0.8752 | -319.479 | -0.9142 | -288.8586 | -0.9552 | -237.0836 | -0.8752 | -256.383 | -0.8834 | 62.6644 | 258.9869 | 452.1065 | 328.4378 | -147.8552
2017-12-19 13:03 | 4043.2426 |  |  | -163.1568 | -79.9625 | -11.2946 | -34.153 | -30.2239 | -45.1273 | -81.4456 | -44.1989 |  |  | -211.9617 | -69.3737 | -25.9064 | -41.324 | 1.6339 | -9.5228 | -34.3581 | -24.888 | 15.0544 |  | 313.8185 | 96.2457 | 128.2123 | 275.9408 | 472.5603 | 168.3935 | 46.743 |  |  | 193.1865 | 159.6949 | 182.2752 | 201.3065 | 131.9681 | 99.6908 | 67.3188 | 100.2746 | 141.1343 | 303.6894 | 480.9465 | 137.0897 | 93.5849 | 132.9321 | 154.156 | 404.6493 |  |  |  |  | 117.8797 | 100.7789 | 293.2068 | 459.2559 |  |  | 102.9874 | 105.3496 | 169.4946 | 343.3804 | 99.2786 | 45.0134 | 63.8457 | 95.8776 | 129.5777 |  |  |  | 522.6362 | 169.4793 | 114.9234 | [5 empty] | 101.9832 | 131.5716 | 248.0965 | 415.9778 | 67.6464 | 99.2669 | 99.4618 | 99.487 | 74.7754 | 99.4863 | 44.0558 | 57.1289 | 81.2881 | 107.3849 | 155.8117 |  | 126.8158 | 305.9303 | 484.0018 | 68.8391 | 100.6831 | 123.4852 | 267.3408 | 475.1802 | [7 empty] | 79.1473 | 111.3285 | 166.0167 | 340.1105 | 516.2716 | 450.3432 | 448.1905 | 357.6905 | 449.4723 | 443.3518 | 442.8448 | 176.2038 | 203.4114 | 465.1634 | 488.5202 | 194.8791 | 166.9961 | 188.0151 | 186.2336 | 160.2434 | 175.226 | 460.3664 | 490.8123 |  |  | 101.9264 | 166.188 | 377.0169 | 508.8876 | 120.6506 | 52.2785 | [7 empty] | 96.3647 | 74.8363 | 100.9294 | 154.0921 | 343.3132 | 520.4809 | 127.635 | 100.7757 | 139.1541 | 237.8658 | [5 empty] | 99.8453 | 106.6892 | 299.322 | 521.3634 |  |  | 99.0371 | 98.7568 | 136.5245 | 318.447 | 156.8419 | 49.8439 | 70.1687 | 103.6466 | 156.0127 |  |  |  | 520.0798 | 111.3756 | 142.35 | [5 empty] | 103.3734 | 147.4078 | 322.5657 | 485.9158 | 40.3827 | 52.0219 | 77.7504 | 99.1337 | 123.1461 | 117.4079 | 62.2315 | 72.7862 | 98.755 | 99.5238 | 152.0737 |  | 139.4768 | 285.4576 | 489.5492 | 106.5757 | 111.7399 | 167.5857 | 383.1881 | 529.5435 | [7 empty] | 158.5301 | 117.379 | 174.3686 | 361.6484 |  | 455.1235 | 450.0708 | 449.6247 | 307.6282 | 451.2071 | 373.3242 |  | 24.2033 | 27.4453 | 19.0282 | 20.2617 | 30.645 | 107.6206 | 122.7676 | 453.5208 | 450.5287 | 455.3363 | 66.6212 | 89.7539 | 242.9966 | 328.2986 | 328.4978 | 244.6517 | -0.0034 | -0.0859 | 0.017 | 0.0852 | -0.0114 | 0.0031 | -0.0558 | -0.0735 | -0.0868 | -308.4352 | -0.8772 | -322.1007 | -0.8711 | -319.4975 | -0.8998 | -288.7848 | -0.9573 | -237.0805 | -0.869 | -256.423 | -0.867 | 61.0289 | 262.7543 | 451.5923 | 328.3982 | -147.6832
2017-12-19 13:03 | 4044.2426 |  |  | -163.1564 | -79.9498 | -11.3631 | -34.1751 | -30.4135 | -45.0458 | -81.4709 | -44.1937 |  |  | -211.8382 | -69.4543 | -25.9473 | -41.2182 | 1.6516 | -9.4861 | -34.3928 | -24.8419 | 11.7167 |  | 313.798 | 96.2521 | 128.2349 | 275.9698 | 472.4241 | 168.4185 | 46.7526 |  |  | 193.2041 | 159.6833 | 182.2952 | 201.2473 | 131.9695 | 99.6937 | 67.3443 | 100.2813 | 141.1635 | 303.6998 | 480.7655 | 137.1105 | 93.6029 | 132.9604 | 154.1591 | 404.1726 |  |  |  |  | 117.8913 | 100.7832 | 293.2223 | 459.0885 |  |  | 103.0617 | 105.3579 | 169.5062 | 343.3722 | 99.285 | 45.0199 | 63.8581 | 95.8833 | 129.6083 |  |  |  | 522.4256 | 169.4928 | 115.0209 | [5 empty] | 102.0035 | 131.6158 | 248.1337 | 415.8049 | 67.6576 | 99.2653 | 99.4599 | 99.4819 | 74.7871 | 99.4933 | 44.0665 | 57.1377 | 81.318 | 107.4047 | 155.8379 |  | 126.8648 | 305.9498 | 483.7995 | 68.8465 | 100.677 | 123.5125 | 267.3681 | 475.0152 | [7 empty] | 79.1425 | 111.3485 | 166.0449 | 340.1249 | 516.0461 | 449.8186 | 447.6875 | 357.6274 | 449.0001 | 443.1109 | 442.3501 | 172.5276 | 202.054 | 464.6931 | 488.0699 | 191.2896 | 168.1386 | 186.3802 | 181.9246 | 161.1253 | 173.3651 | 459.85 | 490.3815 |  |  | 101.9437 | 166.2345 | 376.9795 | 508.6308 | 120.678 | 52.2894 | [7 empty] | 96.3564 | 74.8457 | 100.9379 | 154.1234 | 343.3257 | 520.2313 | 127.6359 | 100.7767 | 139.1782 | 237.8777 | [5 empty] | 99.8462 | 106.7076 | 299.329 | 521.1532 |  |  | 99.0361 | 98.7496 | 136.5449 | 318.4557 | 156.8791 | 49.8519 | 70.1694 | 103.6313 | 156.0346 |  |  |  | 519.8669 | 111.3682 | 142.4062 | [5 empty] | 103.3831 | 147.4319 | 322.5732 | 485.7047 | 40.4158 | 52.0283 | 77.7804 | 99.1453 | 123.1646 | 117.396 | 62.2546 | 72.7767 | 98.7146 | 99.4956 | 152.0913 |  | 139.5075 | 285.5025 | 489.337 | 106.6491 | 111.7675 | 167.6319 | 383.1708 | 529.3099 | [7 empty] | 158.5117 | 117.424 | 174.4176 | 361.6596 |  | 454.5714 | 449.5635 | 449.1001 | 307.622 | 450.721 | 373.0809 |  | 24.2046 | 27.4415 | 19.0275 | 20.2687 | 30.6436 | 107.5482 | 122.7529 | 453.0309 | 450.053 | 454.8014 | 66.6542 | 89.7348 | 243.0153 | 328.3025 | 328.5249 | 244.7802 | -0.0034 | -0.0864 | 0.0171 | 0.0852 | -0.0118 | 0.0031 | -0.0621 | -0.0712 | -0.0861 | -308.3706 | -0.8834 | -322.0699 | -0.8731 | -319.479 | -0.9101 | -288.8033 | -0.9635 | -237.0436 | -0.8752 | -256.4015 | -0.8731 | 52.8914 | 263.8259 | 451.0783 | 328.4137 | -147.7267
2017-12-19 13:03 | 4045.2427 |  |  | -163.027 | -79.8884 | -11.4447 | -34.0871 | -30.4058 | -45.0992 | -81.4302 | -44.262 |  |  | -211.815 | -69.3806 | -25.9119 | -41.3239 | 1.7006 | -9.5559 | -34.348 | -24.93 | 11.0511 |  | 313.7774 | 96.2493 | 128.2582 | 276.0002 | 472.2844 | 168.4427 | 46.776 |  |  | 193.2222 | 159.6859 | 182.3102 | 201.1922 | 131.9752 | 99.7016 | 67.3524 | 100.3186 | 141.1827 | 303.7046 | 480.5752 | 137.1394 | 93.6147 | 132.9788 | 154.1738 | 403.7342 |  |  |  |  | 117.917 | 100.778 | 293.2376 | 458.9236 |  |  | 103.1525 | 105.3835 | 169.5278 | 343.3642 | 99.2884 | 45.0324 | 63.8829 | 95.8948 | 129.6384 |  |  |  | 522.214 | 169.5213 | 115.1286 | [5 empty] | 102.0654 | 131.6471 | 248.1617 | 415.6243 | 67.6481 | 99.275 | 99.4626 | 99.4787 | 74.7953 | 99.4886 | 44.0851 | 57.1293 | 81.3403 | 107.4213 | 155.8581 |  | 126.9179 | 305.9508 | 483.6152 | 68.8852 | 100.6622 | 123.5396 | 267.3967 | 474.8484 | [7 empty] | 79.148 | 111.3624 | 166.0615 | 340.1369 | 515.8246 | 449.2967 | 447.1952 | 357.584 | 448.5524 | 442.8715 | 441.8672 | 169.2516 | 200.3139 | 464.2341 | 487.6145 | 184.8848 | 165.9381 | 182.0368 | 176.6688 | 158.7365 | 171.0474 | 459.3298 | 489.9603 |  |  | 101.9478 | 166.2625 | 376.9283 | 508.3713 | 120.7121 | 52.3024 | [7 empty] | 96.354 | 74.8599 | 100.9422 | 154.154 | 343.327 | 519.9881 | 127.6543 | 100.7726 | 139.1876 | 237.9065 | [5 empty] | 99.8432 | 106.7152 | 299.3378 | 520.9302 |  |  | 99.0512 | 98.7775 | 136.5853 | 318.4784 | 156.8957 | 49.8596 | 70.1743 | 103.625 | 156.0647 |  |  |  | 519.6465 | 111.3892 | 142.4495 | [5 empty] | 103.4007 | 147.4712 | 322.577 | 485.5073 | 40.4168 | 52.044 | 77.8229 | 99.1652 | 123.1595 | 117.4216 | 62.2833 | 72.8159 | 98.7156 | 99.5443 | 152.1878 |  | 139.5348 | 285.5336 | 489.1107 | 106.6921 | 111.79 | 167.6684 | 383.1637 | 529.0716 | [7 empty] | 158.4983 | 117.473 | 174.4559 | 361.6562 |  | 454.0257 | 449.0607 | 448.5774 | 307.616 | 450.2341 | 372.5159 |  | 24.2058 | 27.4447 | 19.0256 | 20.2768 | 30.6418 | 107.5002 | 122.739 | 452.4509 | 449.4674 | 454.17 | 66.6774 | 89.805 | 243.0461 | 328.3768 | 328.5992 | 244.8516 | -0.003 | -0.0863 | 0.0171 | 0.0855 | -0.012 | 0.0027 | -0.0538 | -0.0746 | -0.072 | -308.3952 | -0.8649 | -322.0853 | -0.8752 | -319.5036 | -0.8977 | -288.7663 | -0.9491 | -237.062 | -0.8711 | -256.3768 | -0.8731 | 48.5072 | 253.2456 | 450.5305 | 328.488 | -147.7451
2017-12-19 13:03 | 4046.2428 |  |  | -163.1509 | -79.9238 | -11.6074 | -34.0622 | -30.3481 | -45.087 | -81.4019 | -44.2441 |  |  | -211.7979 | -69.6583 | -25.7746 | -41.4078 | 1.7249 | -9.5435 | -34.3452 | -24.8286 | 13.5669 |  | 313.7541 | 96.2397 | 128.2832 | 276.0248 | 472.1378 | 168.4653 | 46.7929 |  |  | 193.2365 | 159.6857 | 182.326 | 201.1434 | 131.9776 | 99.6902 | 67.3668 | 100.3458 | 141.2005 | 303.7099 | 480.3931 | 137.1565 | 93.6421 | 133.0146 | 154.2117 | 403.302 |  |  |  |  | 117.9394 | 100.7698 | 293.2659 | 458.7544 |  |  | 103.1255 | 105.4067 | 169.5413 | 343.3472 | 99.2849 | 45.0458 | 63.9058 | 95.9113 | 129.6616 |  |  |  | 522.0049 | 169.5359 | 115.2456 | [5 empty] | 102.1008 | 131.6804 | 248.1952 | 415.434 | 67.6647 | 99.2711 | 99.4573 | 99.4767 | 74.829 | 99.4882 | 44.1031 | 57.1315 | 81.3675 | 107.4373 | 155.8914 |  | 126.9688 | 305.9744 | 483.3958 | 68.9152 | 100.6746 | 123.5686 | 267.4311 | 474.6811 | [7 empty] | 79.1725 | 111.3745 | 166.0888 | 340.1445 | 515.5897 | 448.7796 | 446.6986 | 357.547 | 448.1156 | 442.6285 | 441.3812 | 167.0857 | 198.2297 | 463.7613 | 487.1507 | 174.3121 | 160.7554 | 176.9315 | 172.1883 | 159.0641 | 167.7314 | 458.8156 | 489.5446 |  |  | 101.9414 | 166.2944 | 376.8747 | 508.1215 | 120.7541 | 52.3182 | [7 empty] | 96.3769 | 74.8825 | 100.9496 | 154.1777 | 343.326 | 519.7545 | 127.6613 | 100.7802 | 139.2061 | 237.9382 | [5 empty] | 99.8397 | 106.7307 | 299.345 | 520.7113 |  |  | 99.0331 | 98.8107 | 136.621 | 318.4901 | 156.8917 | 49.8834 | 70.1815 | 103.635 | 156.0832 |  |  |  | 519.4501 | 111.4451 | 142.478 | [5 empty] | 103.4287 | 147.5036 | 322.5767 | 485.3063 | 40.4159 | 52.0744 | 77.8751 | 99.1793 | 123.1629 | 117.4321 | 62.3529 | 72.8445 | 98.5844 | 99.5939 | 152.224 |  | 139.5761 | 285.5587 | 488.9389 | 106.7286 | 111.7996 | 167.7052 | 383.1474 | 528.8448 | [7 empty] | 158.4536 | 117.5017 | 174.465 | 361.644 |  | 453.4958 | 448.5213 | 448.059 | 307.609 | 449.7545 | 370.7014 |  | 24.2057 | 27.4399 | 19.0274 | 20.2827 | 30.6474 | 107.513 | 122.7186 | 451.9656 | 448.9833 | 453.6433 | 66.6953 | 89.8276 | 243.0453 | 328.3739 | 328.4979 | 244.8047 | -0.003 | -0.0864 | 0.0169 | 0.0851 | -0.0117 | 0.0029 | -0.0474 | -0.0751 | -0.0935 | -308.3829 | -0.8711 | -322.0792 | -0.867 | -319.4821 | -0.906 | -288.7848 | -0.9532 | -237.0559 | -0.8649 | -256.3738 | -0.8813 | 43.7858 | 264.0014 | 450.0183 | 328.4359 | -147.7843
2017-12-19 13:03 | 4047.2428 |  |  | -163.0111 | -79.8384 | -11.7373 | -33.9643 | -30.3317 | -45.0889 | -81.378 | -44.2826 |  |  | -211.6541 | -69.412 | -25.8654 | -41.2718 | 1.762 | -9.5297 | -34.3423 | -24.8567 | 11.2768 |  | 313.728 | 96.2495 | 128.3093 | 276.0534 | 472.002 | 168.4933 | 46.797 |  |  | 193.251 | 159.683 | 182.3492 | 201.0841 | 131.9793 | 99.6859 | 67.3834 | 100.3295 | 141.2225 | 303.7136 | 480.2204 | 137.1812 | 93.6668 | 133.0454 | 154.2381 | 402.8657 |  |  |  |  | 117.9755 | 100.7686 | 293.2946 | 458.5829 |  |  | 102.934 | 105.4238 | 169.5538 | 343.3373 | 99.2905 | 45.059 | 63.9222 | 95.9381 | 129.6979 |  |  |  | 521.7933 | 169.5702 | 115.3575 | [5 empty] | 102.1383 | 131.7139 | 248.2338 | 415.2495 | 67.6585 | 99.2644 | 99.4696 | 99.4783 | 74.8788 | 99.5036 | 44.1153 | 57.1525 | 81.4032 | 107.4577 | 155.9218 |  | 127.0294 | 305.9919 | 483.1992 | 68.9024 | 100.6888 | 123.6017 | 267.4732 | 474.5179 | [7 empty] | 79.1778 | 111.3893 | 166.1177 | 340.1454 | 515.3483 | 448.2525 | 446.198 | 357.4983 | 447.6548 | 442.3729 | 440.8897 | 164.277 | 194.2246 | 463.2863 | 486.6819 | 166.4077 | 155.3118 | 173.3455 | 168.4323 | 160.4258 | 163.6111 | 458.3065 | 489.1208 |  |  | 101.944 | 166.3507 | 376.8455 | 507.8801 | 120.7898 | 52.3268 | [7 empty] | 96.391 | 74.8977 | 100.9594 | 154.2004 | 343.3271 | 519.5103 | 127.6605 | 100.7921 | 139.2287 | 237.9428 | [5 empty] | 99.8444 | 106.7523 | 299.3398 | 520.4986 |  |  | 99.0081 | 98.8144 | 136.6424 | 318.4997 | 156.8869 | 49.894 | 70.1997 | 103.6535 | 156.1095 |  |  |  | 519.2232 | 111.4766 | 142.5274 | [5 empty] | 103.4569 | 147.5236 | 322.5909 | 485.101 | 40.4235 | 52.0976 | 77.8763 | 99.1929 | 123.1765 | 117.4764 | 62.3873 | 72.876 | 98.4796 | 99.5834 | 152.1857 |  | 139.603 | 285.5959 | 488.7416 | 106.7162 | 111.8141 | 167.7305 | 383.1165 | 528.6225 | [7 empty] | 158.4257 | 117.5228 | 174.4589 | 361.6072 |  | 452.9726 | 447.997 | 447.5322 | 307.5993 | 449.2629 | 368.3634 |  | 24.2047 | 27.4302 | 19.0338 | 20.2934 | 30.658 | 107.5253 | 122.7032 | 451.4719 | 448.499 | 453.106 | 66.7068 | 89.8406 | 242.9997 | 328.3545 | 328.4901 | 244.7817 | -0.0033 | -0.086 | 0.0173 | 0.0853 | -0.0119 | 0.0026 | -0.0595 | -0.0715 | -0.0926 | -308.3614 | -0.8854 | -322.0669 | -0.8731 | -319.479 | -0.908 | -288.7294 | -0.9635 | -237.0189 | -0.8731 | -256.3584 | -0.8772 | 41.786 | 262.6692 | 449.5037 | 328.4223 | -147.681
2017-12-19 13:03 | 4048.2429 |  |  | -162.9238 | -79.8543 | -11.688 | -33.8606 | -30.3636 | -45.0424 | -81.4022 | -44.1997 |  |  | -211.6456 | -69.2089 | -25.7678 | -41.3168 | 1.8633 | -9.5876 | -34.3581 | -24.848 | 12.2804 |  | 313.7068 | 96.2723 | 128.3337 | 276.0803 | 471.8677 | 168.5224 | 46.807 |  |  | 193.2722 | 159.6795 | 182.3716 | 201.0262 | 131.9785 | 99.6951 | 67.4085 | 100.3276 | 141.2444 | 303.7064 | 480.0384 | 137.2064 | 93.6908 | 133.0715 | 154.2526 | 402.4154 |  |  |  |  | 118.0214 | 100.7665 | 293.3242 | 458.4147 |  |  | 102.7734 | 105.4367 | 169.5739 | 343.3291 | 99.282 | 45.0778 | 63.9378 | 95.9712 | 129.7209 |  |  |  | 521.5848 | 169.5874 | 115.4744 | [5 empty] | 102.1895 | 131.7405 | 248.2551 | 415.0708 | 67.6421 | 99.2729 | 99.4661 | 99.4816 | 74.9253 | 99.5024 | 44.1258 | 57.1583 | 81.4261 | 107.4724 | 155.9431 |  | 127.0872 | 305.9763 | 483.0294 | 68.8952 | 100.6684 | 123.6197 | 267.5129 | 474.3585 | [7 empty] | 79.1932 | 111.4061 | 166.1373 | 340.1451 | 515.1159 | 447.7253 | 445.6865 | 357.4461 | 447.1735 | 442.1257 | 440.4121 | 162.9727 | 190.0959 | 462.8075 | 486.2028 | 163.7907 | 148.465 | 172.0451 | 165.9937 | 154.8318 | 160.1475 | 457.7829 | 488.6984 |  |  | 101.9546 | 166.4073 | 376.8169 | 507.6222 | 120.7954 | 52.3274 | [7 empty] | 96.3631 | 74.9048 | 100.9676 | 154.2243 | 343.3338 | 519.2569 | 127.6831 | 100.7959 | 139.2523 | 237.9548 | [5 empty] | 99.8428 | 106.7572 | 299.3429 | 520.2759 |  |  | 99.0271 | 98.8219 | 136.6698 | 318.5103 | 156.9197 | 49.8933 | 70.208 | 103.6447 | 156.1338 |  |  |  | 519.0095 | 111.537 | 142.581 | [5 empty] | 103.4661 | 147.5546 | 322.603 | 484.9029 | 40.424 | 52.1124 | 77.9009 | 99.2157 | 123.1962 | 117.5101 | 62.3123 | 72.9066 | 98.5046 | 99.5766 | 152.1969 |  | 139.6357 | 285.6687 | 488.4991 | 106.7073 | 111.8306 | 167.7402 | 383.1121 | 528.3928 | [7 empty] | 158.4562 | 117.5429 | 174.4562 | 361.5816 |  | 452.4472 | 447.4785 | 446.9948 | 307.6034 | 448.7583 | 366.8064 |  | 24.2001 | 27.4261 | 19.0357 | 20.2969 | 30.6618 | 107.5326 | 122.6862 | 450.9092 | 447.9039 | 452.4773 | 66.7307 | 89.8571 | 242.9856 | 328.369 | 328.5451 | 244.8141 | -0.0034 | -0.0863 | 0.0165 | 0.0848 | -0.0122 | 0.0027 | -0.0599 | -0.0747 | -0.0621 | -308.3275 | -0.8813 | -322.0853 | -0.867 | -319.4913 | -0.8936 | -288.7386 | -0.9614 | -237.0497 | -0.8649 | -256.3768 | -0.8711 | 34.9212 | 238.522 | 448.9528 | 328.457 | -147.5411
2017-12-19 13:03 | 4049.2429 |  |  | -163.0303 | -79.878 | -11.653 | -33.9003 | -30.3255 | -45.0406 | -81.4281 | -44.2737 |  |  | -211.6769 | -69.2369 | -25.8215 | -41.2885 | 1.7808 | -9.5198 | -34.358 | -24.812 | 9.4161 |  | 313.6886 | 96.2994 | 128.3628 | 276.1108 | 471.7346 | 168.5561 | 46.8292 |  |  | 193.2868 | 159.6778 | 182.398 | 200.9722 | 131.9765 | 99.6981 | 67.44 | 100.3471 | 141.2693 | 303.7131 | 479.8617 | 137.2226 | 93.71 | 133.1078 | 154.2748 | 401.9653 |  |  |  |  | 118.0388 | 100.7687 | 293.3513 | 458.2434 |  |  | 102.7515 | 105.4519 | 169.587 | 343.3205 | 99.269 | 45.084 | 63.9436 | 96.0217 | 129.7414 |  |  |  | 521.3806 | 169.5772 | 115.6085 | [5 empty] | 102.225 | 131.7803 | 248.2859 | 414.8882 | 67.646 | 99.2779 | 99.4695 | 99.4934 | 74.9303 | 99.4957 | 44.1329 | 57.1657 | 81.4464 | 107.4901 | 155.9705 |  | 127.1301 | 305.9751 | 482.8307 | 68.8965 | 100.6664 | 123.6396 | 267.5416 | 474.1973 | [7 empty] | 79.2085 | 111.418 | 166.1581 | 340.1551 | 514.8883 | 447.2063 | 445.1736 | 357.3903 | 446.6856 | 441.8888 | 439.9485 | 164.0654 | 184.6513 | 462.3257 | 485.7275 | 162.1947 | 139.4837 | 171.0128 | 163.4561 | 145.3802 | 157.0566 | 457.2546 | 488.2926 |  |  | 101.9583 | 166.4575 | 376.8009 | 507.3525 | 120.7956 | 52.3485 | [7 empty] | 96.3144 | 74.9217 | 100.9751 | 154.2465 | 343.3409 | 519.0051 | 127.6913 | 100.8003 | 139.2838 | 237.9878 | [5 empty] | 99.8378 | 106.7619 | 299.3684 | 520.0747 |  |  | 99.0509 | 98.8543 | 136.7132 | 318.5236 | 156.9583 | 49.9148 | 70.2158 | 103.6365 | 156.1641 |  |  |  | 518.8047 | 111.5899 | 142.6293 | [5 empty] | 103.4625 | 147.5841 | 322.5968 | 484.6927 | 40.439 | 52.125 | 77.9301 | 99.2347 | 123.2123 | 117.5264 | 62.2621 | 72.8843 | 98.614 | 99.5787 | 152.2065 |  | 139.6812 | 285.7343 | 488.2819 | 106.7209 | 111.8431 | 167.7614 | 383.0905 | 528.1627 | [7 empty] | 158.4801 | 117.5689 | 174.4823 | 361.5711 |  | 451.9279 | 446.9795 | 446.4568 | 307.5884 | 448.2383 | 366.1704 |  | 24.1901 | 27.4205 | 19.0252 | 20.2925 | 30.6682 | 107.5435 | 122.6628 | 450.4237 | 447.4124 | 451.9649 | 66.7591 | 89.8162 | 243.0558 | 328.3777 | 328.577 | 244.786 | -0.0034 | -0.0859 | 0.0164 | 0.0847 | -0.0124 | 0.0023 | -0.046 | -0.0755 | -0.0838 | -308.3275 | -0.8875 | -322.0638 | -0.867 | -319.4975 | -0.8977 | -288.7109 | -0.9532 | -237.0436 | -0.8793 | -256.3738 | -0.8731 | 32.9286 | 237.4966 | 448.4431 | 328.4774 | -147.5746
2017-12-19 13:03 | 4050.243 |  |  | -163.1058 | -79.8083 | -11.6588 | -33.9514 | -30.2865 | -45.0281 | -81.4718 | -44.3283 |  |  | -211.7619 | -69.221 | -25.7965 | -41.3244 | 1.7443 | -9.5149 | -34.3337 | -24.9151 | 14.4319 |  | 313.6606 | 96.3077 | 128.3801 | 276.138 | 471.6048 | 168.5912 | 46.8496 |  |  | 193.2964 | 159.6704 | 182.4181 | 200.9101 | 131.9726 | 99.6779 | 67.4507 | 100.3725 | 141.3044 | 303.729 | 479.6837 | 137.2351 | 93.7385 | 133.1434 | 154.295 | 401.556 |  |  |  |  | 118.0543 | 100.7688 | 293.377 | 458.0808 |  |  | 102.813 | 105.4714 | 169.6042 | 343.3169 | 99.2834 | 45.0888 | 63.9629 | 96.0948 | 129.7834 |  |  |  | 521.1725 | 169.6352 | 115.7427 | [5 empty] | 102.2358 | 131.819 | 248.3251 | 414.7063 | 67.6547 | 99.2791 | 99.4744 | 99.5013 | 74.9429 | 99.499 | 44.157 | 57.1782 | 81.472 | 107.5123 | 156.0009 |  | 127.1889 | 306.003 | 482.619 | 68.9167 | 100.6914 | 123.6793 | 267.5737 | 474.036 | [7 empty] | 79.2133 | 111.4375 | 166.1977 | 340.1614 | 514.6458 | 446.6932 | 444.6695 | 357.3437 | 446.199 | 441.6349 | 439.4543 | 163.8755 | 179.859 | 461.8506 | 485.2483 | 161.5827 | 135.5259 | 171.3622 | 158.2868 | 137.7596 | 153.0165 | 456.7281 | 487.8835 |  |  | 101.9547 | 166.4881 | 376.7623 | 507.0866 | 120.8016 | 52.3675 | [7 empty] | 96.3017 | 74.9477 | 100.9837 | 154.2782 | 343.3525 | 518.7622 | 127.681 | 100.8052 | 139.3007 | 238.0178 | [5 empty] | 99.8427 | 106.7638 | 299.38 | 519.8597 |  |  | 99.0448 | 98.866 | 136.7428 | 318.5391 | 156.9581 | 49.9298 | 70.2324 | 103.6545 | 156.19 |  |  |  | 518.5926 | 111.6899 | 142.6892 | [5 empty] | 103.4649 | 147.6017 | 322.5994 | 484.4757 | 40.447 | 52.137 | 77.9523 | 99.2473 | 123.1826 | 117.5534 | 62.252 | 72.847 | 98.6188 | 99.565 | 152.285 |  | 139.6944 | 285.751 | 488.0694 | 106.7609 | 111.8674 | 167.7774 | 383.0771 | 527.9296 | [7 empty] | 158.4932 | 117.599 | 174.5193 | 361.558 |  | 451.4116 | 446.4989 | 445.9305 | 307.5627 | 447.7004 | 365.7244 |  | 24.1688 | 27.4054 | 19.0214 | 20.2863 | 30.6712 | 107.5462 | 122.6366 | 449.9465 | 446.9291 | 451.448 | 66.7702 | 89.7819 | 243.0324 | 328.37 | 328.5404 | 244.7917 | -0.0035 | -0.0858 | 0.0171 | 0.0849 | -0.0122 | 0.0021 | -0.064 | -0.073 | -0.0988 | -308.3275 | -0.8752 | -322.073 | -0.8793 | -319.4605 | -0.9039 | -288.7017 | -0.945 | -237.0313 | -0.8711 | -256.3368 | -0.8936 | 32.1632 | 241.0736 | 447.9409 | 328.4552 | -147.6135
2017-12-19 13:03 | 4051.2431 |  |  | -163.0825 | -79.9541 | -11.7442 | -34.0421 | -30.2988 | -44.9745 | -81.3638 | -44.2219 |  |  | -211.5928 | -69.286 | -25.8153 | -41.2737 | 1.9144 | -9.4878 | -34.3526 | -24.8554 | 13.645 |  | 313.6374 | 96.3045 | 128.3927 | 276.1639 | 471.4596 | 168.6171 | 46.8523 |  |  | 193.3084 | 159.6607 | 182.4371 | 200.8437 | 131.9695 | 99.6798 | 67.4633 | 100.3816 | 141.33 | 303.7381 | 479.5027 | 137.2553 | 93.7662 | 133.1651 | 154.304 | 401.1283 |  |  |  |  | 118.0831 | 100.7631 | 293.4042 | 457.9207 |  |  | 102.9157 | 105.4933 | 169.6275 | 343.3123 | 99.289 | 45.1136 | 63.992 | 96.165 | 129.829 |  |  |  | 520.9597 | 169.6583 | 115.8646 | [5 empty] | 102.2576 | 131.8439 | 248.3481 | 414.5205 | 67.6517 | 99.2824 | 99.4638 | 99.4937 | 74.989 | 99.5103 | 44.1821 | 57.1812 | 81.498 | 107.5285 | 156.0318 |  | 127.2531 | 306.0192 | 482.4163 | 68.9593 | 100.6997 | 123.7123 | 267.6083 | 473.8825 | [7 empty] | 79.233 | 111.4605 | 166.2326 | 340.1783 | 514.4165 | 446.1717 | 444.1515 | 357.2951 | 445.7002 | 441.384 | 438.9653 | 161.6806 | 176.9501 | 461.3845 | 484.7761 | 163.2941 | 138.0519 | 171.9715 | 154.5666 | 136.6005 | 148.19 | 456.2119 | 487.4727 |  |  | 101.9444 | 166.5012 | 376.6735 | 506.8205 | 120.8315 | 52.367 | [7 empty] | 96.3359 | 74.9631 | 100.9917 | 154.3063 | 343.3575 | 518.5159 | 127.6855 | 100.8045 | 139.3132 | 238.031 | [5 empty] | 99.8456 | 106.7728 | 299.3664 | 519.6224 |  |  | 99.0257 | 98.8637 | 136.7648 | 318.546 | 156.9775 | 49.9286 | 70.2447 | 103.6816 | 156.1986 |  |  |  | 518.3797 | 111.7657 | 142.718 | [5 empty] | 103.4869 | 147.6178 | 322.6104 | 484.2731 | 40.4505 | 52.1541 | 77.9957 | 99.2539 | 123.1587 | 117.5688 | 62.2601 | 72.802 | 98.5214 | 99.5379 | 152.3452 |  | 139.7291 | 285.7817 | 487.8499 | 106.7991 | 111.899 | 167.7902 | 383.0546 | 527.6992 | [7 empty] | 158.4888 | 117.6333 | 174.5615 | 361.559 |  | 450.8992 | 445.9975 | 445.4063 | 307.542 | 447.1617 | 364.9882 |  | 24.162 | 27.3977 | 19.0253 | 20.2837 | 30.6736 | 107.5983 | 122.6098 | 449.3848 | 446.3541 | 450.8301 | 66.7872 | 89.8584 | 242.9985 | 328.3498 | 328.6127 | 244.7693 | -0.0029 | -0.0864 | 0.0163 | 0.0842 | -0.0114 | 0.0028 | -0.06 | -0.0755 | -0.0741 | -308.2967 | -0.8587 | -322.0884 | -0.8628 | -319.4759 | -0.9121 | -288.6802 | -0.9573 | -237.059 | -0.8526 | -256.4107 | -0.8793 | 21.6752 | 242.8926 | 447.3994 | 328.4813 | -147.5748
2017-12-19 13:03 | 4052.2431 |  |  | -162.9957 | -79.885 | -11.5796 | -33.9615 | -30.3154 | -45.0103 | -81.4264 | -44.3426 |  |  | -211.6465 | -69.1255 | -25.9202 | -41.2983 | 1.8837 | -9.4865 | -34.3754 | -24.8461 | 15.3013 |  | 313.625 | 96.3294 | 128.4254 | 276.2004 | 471.3258 | 168.6399 | 46.873 |  |  | 193.3315 | 159.6614 | 182.461 | 200.7872 | 131.9756 | 99.6923 | 67.4898 | 100.4007 | 141.3468 | 303.7432 | 479.3292 | 137.2836 | 93.7872 | 133.1835 | 154.3391 | 400.6693 |  |  |  |  | 118.1158 | 100.7651 | 293.4238 | 457.7432 |  |  | 102.9958 | 105.5151 | 169.6407 | 343.3048 | 99.2718 | 45.1376 | 64.0122 | 96.2146 | 129.8614 |  |  |  | 520.7545 | 169.6273 | 115.9881 | [5 empty] | 102.3067 | 131.8764 | 248.3771 | 414.339 | 67.6701 | 99.2702 | 99.4662 | 99.4861 | 74.9848 | 99.5088 | 44.2057 | 57.1786 | 81.5238 | 107.5378 | 156.0513 |  | 127.3062 | 306.0113 | 482.2312 | 68.9755 | 100.6897 | 123.7292 | 267.6493 | 473.7129 | [7 empty] | 79.2474 | 111.4781 | 166.2619 | 340.1808 | 514.1786 | 445.6432 | 443.6444 | 357.2422 | 445.1867 | 441.1454 | 438.4774 | 158.276 | 172.9177 | 460.9105 | 484.3008 | 164.6979 | 140.6846 | 170.3591 | 152.8526 | 137.4713 | 144.9254 | 455.6984 | 487.0587 |  |  | 101.9413 | 166.5316 | 376.6231 | 506.5562 | 120.8658 | 52.3674 | [7 empty] | 96.3432 | 74.9578 | 100.9945 | 154.3279 | 343.3572 | 518.265 | 127.6835 | 100.8088 | 139.3413 | 238.041 | [5 empty] | 99.8427 | 106.7845 | 299.3698 | 519.4143 |  |  | 99.0168 | 98.8701 | 136.794 | 318.5583 | 157.0103 | 49.9453 | 70.2691 | 103.7118 | 156.2232 |  |  |  | 518.1582 | 111.6949 | 142.7491 | [5 empty] | 103.5106 | 147.6513 | 322.6146 | 484.0815 | 40.4636 | 52.174 | 78.0193 | 99.2669 | 123.1969 | 117.5985 | 62.2776 | 72.7943 | 98.5913 | 99.5005 | 152.3492 |  | 139.7757 | 285.8265 | 487.6577 | 106.8116 | 111.9314 | 167.8147 | 382.9926 | 527.4735 | [7 empty] | 158.4876 | 117.6848 | 174.6057 | 361.5576 |  | 450.3883 | 445.5002 | 444.8878 | 307.5159 | 446.6299 | 363.957 |  | 24.1688 | 27.3968 | 19.028 | 20.2762 | 30.6855 | 107.6656 | 122.5889 | 448.9068 | 445.8857 | 450.3288 | 66.7964 | 89.8291 | 242.9531 | 328.3064 | 328.5403 | 244.7412 | -0.003 | -0.0863 | 0.0167 | 0.0853 | -0.0119 | 0.0027 | -0.0499 | -0.0759 | -0.0732 | -308.3029 | -0.8731 | -322.0638 | -0.8628 | -319.4882 | -0.8957 | -288.6186 | -0.9676 | -236.982 | -0.8772 | -256.3645 | -0.869 | 17.1335 | 259.5808 | 446.8981 | 328.4234 | -147.5562
2017-12-19 13:03 | 4053.2432 |  |  | -163.1502 | -79.9067 | -11.4344 | -34.0141 | -30.2297 | -44.8948 | -81.2876 | -44.2 |  |  | -211.6763 | -69.0782 | -25.9234 | -41.1133 | 1.9508 | -9.4865 | -34.4521 | -24.7868 | 14.1556 |  | 313.6012 | 96.3592 | 128.4566 | 276.233 | 471.1938 | 168.6576 | 46.8896 |  |  | 193.3566 | 159.6675 | 182.4775 | 200.7401 | 131.9876 | 99.6974 | 67.5244 | 100.411 | 141.3722 | 303.7524 | 479.1559 | 137.3126 | 93.8202 | 133.2162 | 154.3697 | 400.1908 |  |  |  |  | 118.1577 | 100.766 | 293.4402 | 457.5703 |  |  | 103.0419 | 105.5298 | 169.6498 | 343.2926 | 99.2629 | 45.1394 | 64.0321 | 96.2601 | 129.889 |  |  |  | 520.5456 | 169.6639 | 116.0929 | [5 empty] | 102.3481 | 131.9092 | 248.405 | 414.1579 | 67.6902 | 99.2605 | 99.4636 | 99.4809 | 74.9914 | 99.5059 | 44.2131 | 57.1887 | 81.5552 | 107.5532 | 156.084 |  | 127.3585 | 306.0141 | 482.0575 | 68.9957 | 100.6846 | 123.7568 | 267.6871 | 473.5408 | [7 empty] | 79.2322 | 111.4986 | 166.2945 | 340.1701 | 513.9335 | 445.1302 | 443.151 | 357.2013 | 444.6744 | 440.9023 | 437.984 | 155.7067 | 167.4063 | 460.4248 | 483.8116 | 162.7201 | 142.4952 | 167.9465 | 151.5297 | 134.0981 | 143.2791 | 455.1733 | 486.6393 |  |  | 101.9501 | 166.577 | 376.5841 | 506.2858 | 120.8915 | 52.3807 | [7 empty] | 96.3292 | 74.9747 | 100.9971 | 154.3548 | 343.3586 | 518.021 | 127.6648 | 100.8121 | 139.3688 | 238.066 | [5 empty] | 99.8477 | 106.8011 | 299.3872 | 519.2075 |  |  | 99.0204 | 98.8644 | 136.8088 | 318.5739 | 157.046 | 49.9642 | 70.2952 | 103.7118 | 156.2563 |  |  |  | 517.9512 | 111.6956 | 142.8007 | [5 empty] | 103.5297 | 147.692 | 322.6216 | 483.8862 | 40.4712 | 52.1936 | 78.0542 | 99.2876 | 123.2206 | 117.6305 | 62.2976 | 72.81 | 98.6161 | 99.4715 | 152.3106 |  | 139.814 | 285.8772 | 487.4555 | 106.8505 | 111.9452 | 167.8538 | 382.9776 | 527.2645 | [7 empty] | 158.4705 | 117.7201 | 174.6416 | 361.5523 |  | 449.868 | 445.0154 | 444.372 | 307.515 | 446.1227 | 363.1613 |  | 24.1686 | 27.3984 | 19.0326 | 20.2733 | 30.6941 | 107.7598 | 122.5715 | 448.4376 | 445.4084 | 449.8282 | 66.8223 | 89.8313 | 243.049 | 328.3663 | 328.5713 | 244.7337 | -0.0028 | -0.0863 | 0.0173 | 0.0854 | -0.0125 | 0.0031 | -0.0588 | -0.072 | -0.081 | -308.3244 | -0.8854 | -322.0576 | -0.8731 | -319.4852 | -0.8998 | -288.6463 | -0.9388 | -237.0128 | -0.8854 | -256.3553 | -0.8731 | 17.1514 | 251.8387 | 446.4013 | 328.4688 | -147.3244
2017-12-19 13:03 | 4054.2432 |  |  | -163.1004 | -79.9497 | -11.4653 | -34.043 | -30.1471 | -44.9616 | -81.2494 | -44.1538 |  |  | -211.5893 | -69.0933 | -25.8429 | -41.1721 | 1.8587 | -9.5001 | -34.414 | -24.8341 | 14.6949 |  | 313.5693 | 96.371 | 128.4764 | 276.2561 | 471.051 | 168.6812 | 46.9004 |  |  | 193.3724 | 159.6646 | 182.4945 | 200.6838 | 132.001 | 99.7066 | 67.551 | 100.3959 | 141.3984 | 303.7538 | 478.9847 | 137.3415 | 93.8357 | 133.2525 | 154.3792 | 399.6445 |  |  |  |  | 118.1932 | 100.7725 | 293.4711 | 457.4043 |  |  | 103.0876 | 105.5459 | 169.6742 | 343.2884 | 99.2828 | 45.1474 | 64.0555 | 96.3107 | 129.9195 |  |  |  | 520.3392 | 169.6777 | 116.2068 | [5 empty] | 102.3919 | 131.9438 | 248.4384 | 413.9797 | 67.7059 | 99.2682 | 99.4731 | 99.4849 | 75.0311 | 99.5103 | 44.2181 | 57.2042 | 81.5869 | 107.5728 | 156.1167 |  | 127.4206 | 306.0188 | 481.8742 | 69.0289 | 100.6924 | 123.7887 | 267.7208 | 473.3834 | [7 empty] | 79.2206 | 111.5077 | 166.307 | 340.1732 | 513.7125 | 444.6185 | 442.6422 | 357.1565 | 444.1591 | 440.6539 | 437.493 | 153.5629 | 162.5671 | 459.9427 | 483.3243 | 157.7315 | 142.2311 | 164.063 | 150.0042 | 132.0598 | 141.9377 | 454.6515 | 486.2167 |  |  | 101.9545 | 166.6065 | 376.5231 | 506.0197 | 120.9221 | 52.3952 | [7 empty] | 96.3237 | 74.9897 | 100.9921 | 154.3804 | 343.3587 | 517.7808 | 127.663 | 100.8107 | 139.3734 | 238.0641 | [5 empty] | 99.8497 | 106.8252 | 299.383 | 518.9798 |  |  | 99.0152 | 98.8646 | 136.8287 | 318.581 | 157.0518 | 49.9739 | 70.3099 | 103.734 | 156.2754 |  |  |  | 517.7394 | 111.7688 | 142.8348 | [5 empty] | 103.5442 | 147.713 | 322.6235 | 483.6747 | 40.4875 | 52.2063 | 78.0804 | 99.3082 | 123.2321 | 117.6538 | 62.3611 | 72.8425 | 98.5469 | 99.5192 | 152.3438 |  | 139.8365 | 285.9186 | 487.2615 | 106.8579 | 111.9652 | 167.9087 | 382.9928 | 527.0593 | [7 empty] | 158.4406 | 117.7431 | 174.6954 | 361.5505 |  | 449.3458 | 444.5162 | 443.852 | 307.4986 | 445.6372 | 363.0462 |  | 24.1637 | 27.3996 | 19.0288 | 20.27 | 30.7021 | 107.7729 | 122.5495 | 447.855 | 444.8064 | 449.2136 | 66.8393 | 89.8215 | 242.9624 | 328.3228 | 328.4583 | 244.7217 | -0.0031 | -0.0861 | 0.0167 | 0.0846 | -0.0118 | 0.0024 | -0.0492 | -0.0761 | -0.0882 | -308.2783 | -0.8731 | -322.0607 | -0.8895 | -319.4421 | -0.908 | -288.6217 | -0.9593 | -236.9913 | -0.8567 | -256.3553 | -0.8895 | 16.902 | 249.2961 | 445.8562 | 328.3905 | -147.3553
2017-12-19 13:03 | 4055.2433 |  |  | -163.414 | -79.9155 | -11.5815 | -34.0271 | -30.2477 | -44.9847 | -81.2422 | -44.2033 |  |  | -211.5225 | -69.1238 | -25.7889 | -41.099 | 1.9007 | -9.5437 | -34.3854 | -24.7641 | 20.6063 |  | 313.5457 | 96.3781 | 128.4977 | 276.285 | 470.9164 | 168.7135 | 46.9307 |  |  | 193.3921 | 159.6579 | 182.5154 | 200.6314 | 132.01 | 99.6879 | 67.5619 | 100.4196 | 141.4185 | 303.7479 | 478.8115 | 137.3593 | 93.8473 | 133.2927 | 154.4003 | 399.1234 |  |  |  |  | 118.2052 | 100.7702 | 293.5042 | 457.2342 |  |  | 103.1686 | 105.5667 | 169.6925 | 343.2833 | 99.2791 | 45.1573 | 64.0739 | 96.338 | 129.9482 |  |  |  | 520.1335 | 169.6909 | 116.3305 | [5 empty] | 102.4251 | 131.9826 | 248.4753 | 413.7962 | 67.697 | 99.2683 | 99.4771 | 99.4906 | 75.0517 | 99.5044 | 44.2433 | 57.2083 | 81.6069 | 107.5897 | 156.1417 |  | 127.4763 | 306.0327 | 481.6733 | 69.0327 | 100.6983 | 123.8093 | 267.7469 | 473.2254 | [7 empty] | 79.2376 | 111.5222 | 166.3285 | 340.1975 | 513.5046 | 444.0964 | 442.1304 | 357.1048 | 443.6453 | 440.3996 | 436.9931 | 151.8848 | 159.0704 | 459.4671 | 482.8489 | 154.6194 | 139.5906 | 158.3824 | 147.61 | 133.9963 | 141.0415 | 454.1407 | 485.7942 |  |  | 101.9618 | 166.658 | 376.4898 | 505.7562 | 120.9367 | 52.4066 | [7 empty] | 96.2928 | 75.0015 | 100.9893 | 154.4106 | 343.369 | 517.5328 | 127.6881 | 100.8163 | 139.3887 | 238.0685 | [5 empty] | 99.8489 | 106.8331 | 299.3837 | 518.7617 |  |  | 99.0132 | 98.8661 | 136.8529 | 318.5752 | 157.0394 | 49.9868 | 70.3331 | 103.7335 | 156.3256 |  |  |  | 517.5091 | 111.8151 | 142.8781 | [5 empty] | 103.5534 | 147.7392 | 322.6256 | 483.4703 | 40.4936 | 52.2222 | 78.0933 | 99.3254 | 123.2382 | 117.6763 | 62.4329 | 72.9245 | 98.6051 | 99.538 | 152.3553 |  | 139.8424 | 285.9507 | 487.0717 | 106.8962 | 111.9809 | 167.9309 | 382.9795 | 526.8339 | [7 empty] | 158.4269 | 117.7686 | 174.7511 | 361.5424 |  | 448.83 | 444.0097 | 443.3415 | 307.4866 | 445.1586 | 363.1851 |  | 24.155 | 27.395 | 19.0295 | 20.2564 | 30.7088 | 107.648 | 122.5262 | 447.3796 | 444.3325 | 448.7205 | 66.8542 | 89.8373 | 242.9779 | 328.3237 | 328.5171 | 244.7023 | -0.0032 | -0.0858 | 0.0172 | 0.0849 | -0.0117 | 0.0025 | -0.0671 | -0.0726 | -0.0689 | -308.2906 | -0.8567 | -322.1038 | -0.8587 | -319.4759 | -0.9142 | -288.5786 | -0.9696 | -236.9913 | -0.867 | -256.3799 | -0.8587 | 16.9217 | 253.8798 | 445.3551 | 328.4204 | -147.366
2017-12-19 13:03 | 4056.2434 |  |  | -163.5525 | -79.8778 | -11.4563 | -34.0326 | -30.1931 | -45.0421 | -81.319 | -44.2201 |  |  | -211.5319 | -69.2044 | -25.6731 | -41.1326 | 2.0039 | -9.5933 | -34.4311 | -24.7777 | 15.0713 |  | 313.5208 | 96.3905 | 128.5239 | 276.3153 | 470.7852 | 168.7407 | 46.9469 |  |  | 193.4086 | 159.6502 | 182.5333 | 200.5743 | 132.005 | 99.6901 | 67.579 | 100.4632 | 141.4437 | 303.7542 | 478.6364 | 137.379 | 93.8773 | 133.3264 | 154.4215 | 398.639 |  |  |  |  | 118.2265 | 100.763 | 293.5316 | 457.0662 |  |  | 103.2652 | 105.5825 | 169.7089 | 343.2719 | 99.2947 | 45.1606 | 64.0947 | 96.3563 | 129.9799 |  |  |  | 519.9183 | 169.7315 | 116.4318 | [5 empty] | 102.4591 | 132.0106 | 248.4916 | 413.6038 | 67.6869 | 99.2716 | 99.4705 | 99.4924 | 75.0897 | 99.5044 | 44.2569 | 57.2069 | 81.6341 | 107.6063 | 156.1679 |  | 127.5291 | 306.0607 | 481.4549 | 69.0421 | 100.6932 | 123.8282 | 267.772 | 473.0581 | [7 empty] | 79.2587 | 111.5616 | 166.3795 | 340.1958 | 513.2774 | 443.5801 | 441.6185 | 357.0646 | 443.1449 | 440.1562 | 436.5068 | 148.6789 | 156.0338 | 458.9904 | 482.3805 | 152.6802 | 137.5517 | 153.7428 | 145.3318 | 137.3697 | 139.3805 | 453.6335 | 485.3649 |  |  | 101.9687 | 166.7105 | 376.4402 | 505.492 | 120.9419 | 52.4124 | [7 empty] | 96.2705 | 75.0047 | 100.9807 | 154.4388 | 343.3822 | 517.2866 | 127.7066 | 100.8208 | 139.4225 | 238.0952 | [5 empty] | 99.8598 | 106.8455 | 299.4053 | 518.5616 |  |  | 99.0318 | 98.874 | 136.8796 | 318.5915 | 157.0577 | 49.9963 | 70.3468 | 103.749 | 156.3693 |  |  |  | 517.2766 | 111.9219 | 142.9393 | [5 empty] | 103.5526 | 147.7671 | 322.6247 | 483.27 | 40.5063 | 52.2356 | 78.112 | 99.335 | 123.2221 | 117.6953 | 62.4256 | 72.9727 | 98.6634 | 99.5256 | 152.3072 |  | 139.8715 | 285.9957 | 486.8447 | 106.9259 | 111.9772 | 167.9282 | 382.9488 | 526.5733 | [7 empty] | 158.4511 | 117.7867 | 174.7913 | 361.5172 |  | 448.3162 | 443.5406 | 442.8233 | 307.4815 | 444.6838 | 363.12 |  | 24.1575 | 27.3821 | 19.0359 | 20.2615 | 30.7083 | 107.4897 | 122.5057 | 446.9076 | 443.8676 | 448.2333 | 66.8591 | 89.8357 | 242.9473 | 328.2775 | 328.5114 | 244.5737 | -0.0036 | -0.086 | 0.0168 | 0.0847 | -0.012 | 0.003 | -0.0486 | -0.0755 | -0.0748 | -308.2598 | -0.8936 | -322.0299 | -0.8711 | -319.4636 | -0.8895 | -288.5632 | -0.9819 | -236.9697 | -0.8834 | -256.3245 | -0.8731 | 14.9091 | 257.4532 | 444.8609 | 328.3945 | -147.3502
2017-12-19 13:03 | 4057.2434 |  |  | -163.6901 | -79.9665 | -11.539 | -34.0969 | -30.2199 | -44.9633 | -81.2742 | -44.222 |  |  | -211.5722 | -69.1491 | -25.7786 | -41.065 | 1.9658 | -9.601 | -34.3764 | -24.7125 | 15.729 |  | 313.4944 | 96.4135 | 128.5534 | 276.342 | 470.6497 | 168.7685 | 46.9528 |  |  | 193.4175 | 159.6463 | 182.5536 | 200.5063 | 132.0085 | 99.7166 | 67.5991 | 100.4613 | 141.465 | 303.7638 | 478.4604 | 137.3857 | 93.907 | 133.3515 | 154.4335 | 398.1568 |  |  |  |  | 118.2583 | 100.7603 | 293.549 | 456.8922 |  |  | 103.3413 | 105.5952 | 169.7328 | 343.2632 | 99.3136 | 45.1719 | 64.1193 | 96.368 | 130.0169 |  |  |  | 519.7072 | 169.7305 | 116.5287 | [5 empty] | 102.5086 | 132.0285 | 248.4994 | 413.4054 | 67.6981 | 99.2806 | 99.4674 | 99.4972 | 75.1236 | 99.5192 | 44.2699 | 57.2169 | 81.6768 | 107.6245 | 156.198 |  | 127.5888 | 306.074 | 481.2604 | 69.0701 | 100.688 | 123.8624 | 267.8246 | 472.8909 | [7 empty] | 79.2497 | 111.6098 | 166.4254 | 340.1816 | 513.0469 | 443.0709 | 441.1028 | 357.0257 | 442.6494 | 439.9077 | 436.0042 | 144.1813 | 153.5131 | 458.5229 | 481.9046 | 149.3519 | 136.0202 | 150.2262 | 143.9769 | 136.9267 | 137.3309 | 453.1346 | 484.9266 |  |  | 101.9686 | 166.7242 | 376.3708 | 505.218 | 120.9709 | 52.4233 | [7 empty] | 96.2775 | 75.0066 | 100.9739 | 154.4601 | 343.3817 | 517.0416 | 127.7127 | 100.8152 | 139.4394 | 238.1165 | [5 empty] | 99.8561 | 106.8749 | 299.3998 | 518.3458 |  |  | 99.0538 | 98.9003 | 136.9119 | 318.6205 | 157.0765 | 50.0127 | 70.3575 | 103.7745 | 156.3842 |  |  |  | 517.0601 | 111.9703 | 142.9862 | [5 empty] | 103.5523 | 147.7995 | 322.6205 | 483.0691 | 40.5364 | 52.2443 | 78.1402 | 99.3379 | 123.2141 | 117.7142 | 62.4044 | 72.9662 | 98.4889 | 99.5484 | 152.3393 |  | 139.9249 | 286.0469 | 486.629 | 106.8702 | 112.0072 | 167.9494 | 382.9242 | 526.3405 | [7 empty] | 158.482 | 117.7976 | 174.8214 | 361.486 |  | 447.7987 | 443.0318 | 442.3036 | 307.4512 | 444.2028 | 362.9326 |  | 24.1664 | 27.3643 | 19.0402 | 20.2646 | 30.7146 | 107.3814 | 122.4857 | 446.3248 | 443.2902 | 447.6339 | 66.8843 | 89.8739 | 242.8403 | 328.2822 | 328.4698 | 244.6916 | -0.0032 | -0.0861 | 0.0166 | 0.0848 | -0.0118 | 0.0027 | -0.0486 | -0.0764 | -0.078 | -308.2629 | -0.8998 | -322.0361 | -0.8854 | -319.4544 | -0.8957 | -288.6063 | -0.945 | -236.9974 | -0.8854 | -256.3215 | -0.8793 | 11.6315 | 253.6513 | 444.3196 | 328.376 | -147.3639
2017-12-19 13:03 | 4058.2435 |  |  | -163.7256 | -79.9956 | -11.4132 | -34.138 | -30.2216 | -44.8989 | -81.3364 | -44.2776 |  |  | -211.6934 | -69.1103 | -25.7844 | -41.1629 | 1.9573 | -9.528 | -34.3421 | -24.621 | 14.7418 |  | 313.4763 | 96.4165 | 128.5764 | 276.3758 | 470.5217 | 168.8072 | 46.9667 |  |  | 193.4372 | 159.643 | 182.5803 | 200.4568 | 132.0167 | 99.6925 | 67.6185 | 100.4686 | 141.484 | 303.7652 | 478.2806 | 137.3975 | 93.9296 | 133.3828 | 154.4556 | 397.6477 |  |  |  |  | 118.2763 | 100.7573 | 293.5734 | 456.7293 |  |  | 103.4528 | 105.6069 | 169.746 | 343.2586 | 99.2961 | 45.203 | 64.1368 | 96.3803 | 130.0554 |  |  |  | 519.5032 | 169.7313 | 116.6282 | [5 empty] | 102.5434 | 132.048 | 248.5214 | 413.2162 | 67.7058 | 99.2884 | 99.4663 | 99.4995 | 75.1453 | 99.5211 | 44.2916 | 57.2284 | 81.7091 | 107.6414 | 156.2261 |  | 127.6396 | 306.0744 | 481.0735 | 69.0939 | 100.6878 | 123.8941 | 267.8705 | 472.7277 | [7 empty] | 79.2616 | 111.6159 | 166.4372 | 340.2092 | 512.8297 | 442.5593 | 440.5867 | 356.9742 | 442.1602 | 439.6544 | 435.4637 | 140.7466 | 150.9447 | 458.0658 | 481.4352 | 147.1488 | 131.8063 | 148.4285 | 141.6821 | 134.2692 | 134.4286 | 452.6553 | 484.4904 |  |  | 101.9713 | 166.7541 | 376.3214 | 504.9408 | 121.0293 | 52.4426 | [7 empty] | 96.272 | 75.0267 | 100.9846 | 154.492 | 343.3882 | 516.8003 | 127.6792 | 100.8194 | 139.4573 | 238.1473 | [5 empty] | 99.8467 | 106.8964 | 299.4048 | 518.1319 |  |  | 99.0467 | 98.9126 | 136.9358 | 318.6248 | 157.1054 | 50.0499 | 70.3871 | 103.7614 | 156.4167 |  |  |  | 516.848 | 111.9546 | 143.0049 | [5 empty] | 103.5767 | 147.8419 | 322.6234 | 482.8754 | 40.5268 | 52.2678 | 78.162 | 99.3596 | 123.2333 | 117.7417 | 62.3792 | 72.9655 | 98.3916 | 99.5127 | 152.3968 |  | 139.9617 | 286.0813 | 486.4419 | 106.8771 | 112.0538 | 167.9821 | 382.9153 | 526.1219 | [7 empty] | 158.474 | 117.8245 | 174.8601 | 361.4802 |  | 447.2771 | 442.4958 | 441.7927 | 307.4098 | 443.7123 | 363.0095 |  | 24.1685 | 27.3466 | 19.0379 | 20.2466 | 30.714 | 107.3748 | 122.4639 | 445.853 | 442.8114 | 447.15 | 66.905 | 89.8865 | 242.8942 | 328.183 | 328.4052 | 244.6128 | -0.0032 | -0.0862 | 0.0171 | 0.0849 | -0.0121 | 0.0029 | -0.0631 | -0.0741 | -0.0886 | -308.2967 | -0.8628 | -322.0546 | -0.8731 | -319.4544 | -0.9244 | -288.5263 | -0.9532 | -236.9851 | -0.8649 | -256.3615 | -0.8793 | 9.8812 | 238.4003 | 443.8157 | 328.2941 | -147.3288
2017-12-19 13:03 | 4059.2435 |  |  | -163.6991 | -79.9589 | -11.3431 | -34.1893 | -30.2387 | -44.8494 | -81.2708 | -44.2107 |  |  | -211.5432 | -69.1183 | -25.9089 | -41.0974 | 1.9626 | -9.5357 | -34.317 | -24.6479 | 16.1031 |  | 313.4574 | 96.3914 | 128.5965 | 276.4016 | 470.3945 | 168.8268 | 46.9819 |  |  | 193.4533 | 159.6354 | 182.6003 | 200.4062 | 132.0088 | 99.6867 | 67.6394 | 100.4888 | 141.5179 | 303.7686 | 478.1092 | 137.4249 | 93.9505 | 133.4199 | 154.4837 | 397.1133 |  |  |  |  | 118.3025 | 100.7527 | 293.5954 | 456.5605 |  |  | 103.5693 | 105.6177 | 169.7516 | 343.2485 | 99.2847 | 45.2238 | 64.144 | 96.3963 | 130.0857 |  |  |  | 519.3003 | 169.7634 | 116.7246 | [5 empty] | 102.5678 | 132.0745 | 248.5487 | 413.0383 | 67.7223 | 99.2908 | 99.4656 | 99.4989 | 75.1556 | 99.5177 | 44.308 | 57.2359 | 81.7299 | 107.6518 | 156.2495 |  | 127.6857 | 306.081 | 480.8772 | 69.1127 | 100.6956 | 123.908 | 267.8898 | 472.5652 | [7 empty] | 79.2756 | 111.6001 | 166.4429 | 340.231 | 512.6081 | 442.0537 | 440.0832 | 356.9273 | 441.6778 | 439.3985 | 434.9087 | 137.2909 | 149.0785 | 457.6028 | 480.9689 | 145.7329 | 127.458 | 147.2864 | 139.4969 | 134.4131 | 132.5929 | 452.179 | 484.0601 |  |  | 101.9749 | 166.8082 | 376.2876 | 504.6781 | 121.0528 | 52.4524 | [7 empty] | 96.271 | 75.0395 | 100.9994 | 154.5185 | 343.3902 | 516.5478 | 127.6665 | 100.8301 | 139.4846 | 238.1664 | [5 empty] | 99.8515 | 106.8923 | 299.4294 | 517.922 |  |  | 99.0372 | 98.9297 | 136.9644 | 318.6354 | 157.1431 | 50.0692 | 70.3897 | 103.7959 | 156.4326 |  |  |  | 516.6228 | 112.0314 | 143.0321 | [5 empty] | 103.6008 | 147.8696 | 322.6344 | 482.6842 | 40.5125 | 52.2864 | 78.1796 | 99.3927 | 123.2579 | 117.762 | 62.3679 | 72.9709 | 98.5081 | 99.4714 | 152.4286 |  | 139.9913 | 286.1125 | 486.2406 | 106.9375 | 112.061 | 168.0018 | 382.9055 | 525.8961 | [7 empty] | 158.4763 | 117.8716 | 174.9254 | 361.4928 |  | 446.7519 | 442.001 | 441.2661 | 307.3727 | 443.2276 | 364.3568 |  | 24.1599 | 27.3354 | 19.0272 | 20.2227 | 30.701 | 107.4236 | 122.4382 | 445.3797 | 442.3431 | 446.6552 | 66.924 | 89.8458 | 242.8441 | 328.2448 | 328.3976 | 244.6328 | -0.0029 | -0.0865 | 0.0169 | 0.0847 | -0.0121 | 0.002 | -0.0501 | -0.0748 | -0.0881 | -308.1983 | -0.8793 | -322.0761 | -0.867 | -319.4267 | -0.8936 | -288.5294 | -0.9737 | -236.9451 | -0.8649 | -256.3584 | -0.8772 | 7.2877 | 242.8261 | 443.3167 | 328.3212 | -147.2873
2017-12-19 13:03 | 4060.2436 |  |  | -163.7231 | -80.0005 | -11.2642 | -34.0331 | -30.1497 | -44.8838 | -81.2592 | -44.2129 |  |  | -211.5469 | -69.0479 | -25.8359 | -41.1607 | 2.0133 | -9.5419 | -34.3405 | -24.6208 | 15.2637 |  | 313.4266 | 96.366 | 128.6119 | 276.4225 | 470.2583 | 168.844 | 46.9931 |  |  | 193.4583 | 159.6316 | 182.6121 | 200.3348 | 132.0013 | 99.7052 | 67.653 | 100.5005 | 141.5476 | 303.7815 | 477.9335 | 137.4383 | 93.9762 | 133.4539 | 154.4918 | 396.6105 |  |  |  |  | 118.3239 | 100.7491 | 293.6124 | 456.3858 |  |  | 103.6578 | 105.6311 | 169.7679 | 343.2341 | 99.2715 | 45.2228 | 64.1514 | 96.4232 | 130.1144 |  |  |  | 519.085 | 169.7926 | 116.8029 | [5 empty] | 102.5927 | 132.094 | 248.5657 | 412.8489 | 67.7203 | 99.2774 | 99.4616 | 99.4924 | 75.1826 | 99.5203 | 44.3194 | 57.2371 | 81.7621 | 107.6701 | 156.2754 |  | 127.7373 | 306.0893 | 480.686 | 69.1178 | 100.6991 | 123.9294 | 267.9243 | 472.4087 | [7 empty] | 79.2732 | 111.6111 | 166.4735 | 340.23 | 512.3648 | 441.5577 | 439.5938 | 356.8772 | 441.1977 | 439.147 | 434.3605 | 133.7002 | 147.4258 | 457.1429 | 480.5065 | 144.4244 | 126.9512 | 145.462 | 140.6242 | 134.4881 | 132.7627 | 451.7019 | 483.6413 |  |  | 101.9894 | 166.8626 | 376.2587 | 504.4217 | 121.0698 | 52.4738 | [7 empty] | 96.3176 | 75.0615 | 101.0253 | 154.5393 | 343.3927 | 516.2908 | 127.6773 | 100.8315 | 139.5042 | 238.1822 | [5 empty] | 99.8359 | 106.906 | 299.4417 | 517.7045 |  |  | 99.0346 | 98.964 | 137.0081 | 318.6672 | 157.1774 | 50.0773 | 70.3928 | 103.8441 | 156.4438 |  |  |  | 516.4019 | 112.0954 | 143.0726 | [5 empty] | 103.6147 | 147.8952 | 322.6461 | 482.4969 | 40.5006 | 52.3048 | 78.2096 | 99.3863 | 123.2633 | 117.7723 | 62.3794 | 72.9355 | 98.6206 | 99.4731 | 152.4152 |  | 140.0297 | 286.1444 | 486.053 | 106.9948 | 112.0753 | 168.0372 | 382.8863 | 525.6764 | [7 empty] | 158.461 | 117.9166 | 174.9848 | 361.4963 |  | 446.2289 | 441.5009 | 440.749 | 307.3348 | 442.751 | 366.7012 |  | 24.156 | 27.3436 | 19.025 | 20.2008 | 30.7033 | 107.4529 | 122.4087 | 444.8074 | 441.7818 | 446.0674 | 66.9525 | 89.866 | 242.8899 | 328.2438 | 328.4024 | 244.6379 | -0.0032 | -0.0863 | 0.0168 | 0.0846 | -0.0119 | 0.0023 | -0.0467 | -0.0758 | -0.0741 | -308.2783 | -0.8834 | -322.033 | -0.8731 | -319.4729 | -0.8916 | -288.5202 | -0.9409 | -236.9728 | -0.8834 | -256.3153 | -0.8752 | 6.5125 | 252.8451 | 442.7859 | 328.3231 | -147.1798
2017-12-19 13:03 | 4061.2437 |  |  | -163.6638 | -79.9565 | -11.1559 | -34.0808 | -30.2079 | -44.9698 | -81.2123 | -44.3061 |  |  | -211.486 | -69.068 | -25.8303 | -41.0808 | 1.9564 | -9.4677 | -34.325 | -24.5625 | 15.2701 |  | 313.4079 | 96.3644 | 128.633 | 276.4514 | 470.1279 | 168.873 | 47.0079 |  |  | 193.4734 | 159.6285 | 182.6352 | 200.2753 | 132.0049 | 99.7089 | 67.671 | 100.5232 | 141.5772 | 303.7895 | 477.7585 | 137.4696 | 94.0143 | 133.4967 | 154.5064 | 396.1298 |  |  |  |  | 118.3524 | 100.7548 | 293.6499 | 456.2208 |  |  | 103.753 | 105.6475 | 169.7953 | 343.2196 | 99.2728 | 45.2409 | 64.1722 | 96.4672 | 130.133 |  |  |  | 518.8703 | 169.8219 | 116.8726 | [5 empty] | 102.6065 | 132.111 | 248.5865 | 412.6598 | 67.7166 | 99.2771 | 99.46 | 99.4902 | 75.216 | 99.5287 | 44.3305 | 57.2423 | 81.7994 | 107.6881 | 156.3073 |  | 127.7942 | 306.0961 | 480.4932 | 69.1271 | 100.7 | 123.9571 | 267.9645 | 472.2452 | [7 empty] | 79.2779 | 111.628 | 166.5119 | 340.2257 | 512.1233 | 441.0593 | 439.0909 | 356.8229 | 440.7288 | 438.9149 | 433.8433 | 132.2837 | 145.0888 | 456.6932 | 480.0497 | 143.055 | 125.7473 | 144.1268 | 142.7753 | 132.783 | 132.6093 | 451.2305 | 483.2189 |  |  | 101.989 | 166.906 | 376.2167 | 504.1565 | 121.1194 | 52.4909 | [7 empty] | 96.3272 | 75.0806 | 101.0463 | 154.5683 | 343.4075 | 516.0558 | 127.6766 | 100.8419 | 139.5322 | 238.2108 | [5 empty] | 99.8354 | 106.9251 | 299.4534 | 517.4924 |  |  | 99.0229 | 98.9881 | 137.0495 | 318.6929 | 157.2033 | 50.0954 | 70.414 | 103.8829 | 156.4646 |  |  |  | 516.2048 | 112.1011 | 143.1093 | [5 empty] | 103.6357 | 147.9168 | 322.6542 | 482.3043 | 40.4791 | 52.328 | 78.2381 | 99.3957 | 123.2778 | 117.8305 | 62.385 | 72.9304 | 98.411 | 99.4803 | 152.4366 |  | 140.0536 | 286.1753 | 485.8714 | 107.0252 | 112.1169 | 168.0842 | 382.8581 | 525.4594 | [7 empty] | 158.4353 | 117.9603 | 175.0236 | 361.4992 |  | 445.7125 | 440.9917 | 440.2497 | 307.2863 | 442.2731 | 367.619 |  | 24.164 | 27.3556 | 19.0278 | 20.1927 | 30.7126 | 107.459 | 122.384 | 444.3452 | 441.3069 | 445.5826 | 66.9635 | 89.8586 | 242.8649 | 328.1927 | 328.3744 | 244.5896 | -0.0034 | -0.0862 | 0.0168 | 0.0853 | -0.0121 | 0.003 | -0.0643 | -0.0782 | -0.0846 | -308.2567 | -0.8587 | -322.0699 | -0.8875 | -319.4082 | -0.9162 | -288.4925 | -0.9409 | -236.9543 | -0.8546 | -256.3245 | -0.8936 | 6.5271 | 241.6853 | 442.2923 | 328.2835 | -147.1601
2017-12-19 13:03 | 4062.2437 |  |  | -163.7731 | -79.9785 | -11.1132 | -34.0254 | -30.2261 | -44.9911 | -81.1334 | -44.1668 |  |  | -211.53 | -69.0191 | -25.7518 | -40.9843 | 1.9887 | -9.4683 | -34.4138 | -24.6009 | 19.7358 |  | 313.3919 | 96.3731 | 128.666 | 276.4844 | 469.9936 | 168.8993 | 47.0325 |  |  | 193.4915 | 159.6262 | 182.6563 | 200.2293 | 132.0151 | 99.6996 | 67.688 | 100.5502 | 141.604 | 303.7964 | 477.5933 | 137.4949 | 94.054 | 133.5281 | 154.5308 | 395.6585 |  |  |  |  | 118.3722 | 100.7572 | 293.6887 | 456.0648 |  |  | 103.8172 | 105.6631 | 169.8115 | 343.2069 | 99.2825 | 45.2611 | 64.185 | 96.5043 | 130.1513 |  |  |  | 518.6633 | 169.8546 | 116.9516 | [5 empty] | 102.6226 | 132.1609 | 248.6287 | 412.4817 | 67.7429 | 99.2877 | 99.4643 | 99.5003 | 75.2134 | 99.5445 | 44.3427 | 57.2595 | 81.8373 | 107.7019 | 156.3405 |  | 127.8511 | 306.1237 | 480.2922 | 69.1486 | 100.7188 | 123.991 | 268.001 | 472.0829 | [7 empty] | 79.286 | 111.638 | 166.5372 | 340.2223 | 511.8976 | 440.5562 | 438.5735 | 356.7778 | 440.2782 | 438.6596 | 433.3395 | 132.8907 | 141.0708 | 456.249 | 479.5887 | 142.2261 | 122.9057 | 143.3863 | 144.0683 | 130.1846 | 133.0733 | 450.765 | 482.7818 |  |  | 101.9772 | 166.9451 | 376.1674 | 503.8888 | 121.1348 | 52.4926 | [7 empty] | 96.2962 | 75.0862 | 101.0582 | 154.5998 | 343.4147 | 515.8192 | 127.6972 | 100.8484 | 139.5563 | 238.2311 | [5 empty] | 99.8469 | 106.9328 | 299.4546 | 517.2692 |  |  | 99.0303 | 98.9981 | 137.0832 | 318.711 | 157.2145 | 50.1082 | 70.4284 | 103.9094 | 156.4876 |  |  |  | 516.0003 | 112.154 | 143.1435 | [5 empty] | 103.6501 | 147.9414 | 322.6717 | 482.1096 | 40.4972 | 52.3469 | 78.2717 | 99.4315 | 123.2643 | 117.8757 | 62.4458 | 72.9998 | 98.3523 | 99.5029 | 152.4783 |  | 140.0751 | 286.2074 | 485.666 | 107.012 | 112.1339 | 168.1159 | 382.8464 | 525.2369 | [7 empty] | 158.4172 | 117.9927 | 175.0646 | 361.4933 |  | 445.1957 | 440.4871 | 439.7502 | 307.243 | 441.7891 | 368.2596 |  | 24.1658 | 27.3655 | 19.0216 | 20.1919 | 30.7181 | 107.4592 | 122.3726 | 443.8672 | 440.8247 | 445.089 | 66.9779 | 89.8839 | 242.8993 | 328.2833 | 328.4593 | 244.653 | -0.0035 | -0.0861 | 0.0169 | 0.0847 | -0.0123 | 0.0026 | -0.0582 | -0.0742 | -0.0774 | -308.2075 | -0.8444 | -322.113 | -0.8444 | -319.4636 | -0.9142 | -288.4494 | -0.9717 | -236.9513 | -0.8464 | -256.3553 | -0.8464 | 4.3713 | 247.4371 | 441.793 | 328.3713 | -147.0534
2017-12-19 13:03 | 4063.2438 |  |  | -163.6832 | -80.0976 | -11.0018 | -33.9441 | -30.1683 | -44.8262 | -81.1668 | -44.0844 |  |  | -211.5082 | -69.0167 | -25.7097 | -41.0916 | 1.9579 | -9.5158 | -34.4151 | -24.6402 | 15.0274 |  | 313.359 | 96.3742 | 128.6894 | 276.5131 | 469.8585 | 168.9338 | 47.0431 |  |  | 193.5116 | 159.6219 | 182.6681 | 200.1666 | 132.0129 | 99.6873 | 67.7012 | 100.5583 | 141.6134 | 303.8021 | 477.4221 | 137.5048 | 94.0865 | 133.5492 | 154.5513 | 395.1973 |  |  |  |  | 118.3827 | 100.7539 | 293.7082 | 455.9014 |  |  | 103.9123 | 105.6666 | 169.8211 | 343.1976 | 99.2773 | 45.2706 | 64.2025 | 96.5373 | 130.1902 |  |  |  | 518.4549 | 169.908 | 117.0217 | [5 empty] | 102.6393 | 132.2122 | 248.6804 | 412.3067 | 67.777 | 99.2667 | 99.4698 | 99.4994 | 75.2101 | 99.5486 | 44.3597 | 57.2637 | 81.8602 | 107.7157 | 156.3628 |  | 127.9023 | 306.1511 | 480.0846 | 69.1725 | 100.7172 | 124.0142 | 268.0232 | 471.9227 | [7 empty] | 79.3036 | 111.6567 | 166.5664 | 340.2281 | 511.6716 | 440.0562 | 438.0682 | 356.7325 | 439.842 | 438.3944 | 432.8443 | 133.1199 | 138.4531 | 455.8024 | 479.1267 | 141.3655 | 118.4122 | 142.1702 | 145.4358 | 129.7013 | 133.4877 | 450.3041 | 482.3433 |  |  | 101.9764 | 166.98 | 376.1086 | 503.6224 | 121.1336 | 52.4985 | [7 empty] | 96.2652 | 75.1071 | 101.0646 | 154.6229 | 343.4062 | 515.565 | 127.6934 | 100.846 | 139.5645 | 238.2411 | [5 empty] | 99.8452 | 106.9444 | 299.4537 | 517.0578 |  |  | 99.0431 | 99.0154 | 137.1155 | 318.7315 | 157.2146 | 50.1266 | 70.4556 | 103.935 | 156.5071 |  |  |  | 515.7909 | 112.2028 | 143.1775 | [5 empty] | 103.6477 | 147.9693 | 322.673 | 481.9101 | 40.5484 | 52.3647 | 78.3295 | 99.4445 | 123.2605 | 117.8781 | 62.499 | 73.0146 | 98.1468 | 99.5171 | 152.5195 |  | 140.1371 | 286.2679 | 485.4632 | 107.0285 | 112.1502 | 168.1234 | 382.8262 | 524.9923 | [7 empty] | 158.4105 | 118.0187 | 175.0974 | 361.4756 |  | 444.6752 | 439.969 | 439.252 | 307.2019 | 441.2981 | 366.9104 |  | 24.1705 | 27.3727 | 19.0141 | 20.183 | 30.7216 | 107.5132 | 122.3626 | 443.314 | 440.2585 | 444.5198 | 67.0027 | 89.9168 | 242.8302 | 328.21 | 328.3165 | 244.5954 | -0.0035 | -0.0861 | 0.0169 | 0.0848 | -0.012 | 0.003 | -0.0473 | -0.0743 | -0.0858 | -308.189 | -0.8854 | -322.0361 | -0.8505 | -319.4882 | -0.8895 | -288.4371 | -0.9922 | -236.902 | -0.8772 | -256.2999 | -0.8608 | 2.9478 | 243.1344 | 441.2641 | 328.2632 | -147.0078
2017-12-19 13:03 | 4064.2438 |  |  | -163.7298 | -80.01 | -10.9991 | -33.8914 | -30.1822 | -44.8419 | -81.1952 | -44.1254 |  |  | -211.4994 | -68.9977 | -25.563 | -40.9769 | 1.9703 | -9.56 | -34.4039 | -24.6597 | 15.7535 |  | 313.3252 | 96.3868 | 128.7043 | 276.5382 | 469.7275 | 168.9723 | 47.0562 |  |  | 193.5249 | 159.6089 | 182.685 | 200.1059 | 132.0123 | 99.678 | 67.7236 | 100.5569 | 141.6332 | 303.8079 | 477.2513 | 137.5467 | 94.1209 | 133.5841 | 154.5828 | 394.7492 |  |  |  |  | 118.412 | 100.7538 | 293.7441 | 455.7475 |  |  | 104.0908 | 105.6769 | 169.8472 | 343.1904 | 99.2808 | 45.2958 | 64.2331 | 96.5693 | 130.2248 |  |  |  | 518.2497 | 169.9219 | 117.0844 | [5 empty] | 102.6856 | 132.2522 | 248.7253 | 412.1354 | 67.7734 | 99.2507 | 99.471 | 99.4945 | 75.2565 | 99.5397 | 44.3752 | 57.2703 | 81.889 | 107.7367 | 156.3919 |  | 127.9549 | 306.1578 | 479.8985 | 69.1889 | 100.7156 | 124.0242 | 268.0415 | 471.753 | [7 empty] | 79.3237 | 111.6867 | 166.606 | 340.2362 | 511.4448 | 439.5635 | 437.5685 | 356.6839 | 439.415 | 438.1473 | 432.3742 | 133.7332 | 137.0747 | 455.3501 | 478.661 | 139.2907 | 113.3546 | 139.3205 | 144.3082 | 132.3822 | 133.3925 | 449.8332 | 481.9058 |  |  | 101.9805 | 167.0363 | 376.0631 | 503.3554 | 121.1421 | 52.5054 | [7 empty] | 96.2677 | 75.1251 | 101.0702 | 154.6417 | 343.4048 | 515.3175 | 127.6962 | 100.8514 | 139.5899 | 238.2494 | [5 empty] | 99.8386 | 106.9616 | 299.4666 | 516.8626 |  |  | 99.0392 | 99.026 | 137.1466 | 318.7515 | 157.2273 | 50.1411 | 70.5012 | 103.961 | 156.5387 |  |  |  | 515.585 | 112.2156 | 143.2207 | [5 empty] | 103.6517 | 147.9956 | 322.6682 | 481.7138 | 40.5602 | 52.378 | 78.345 | 99.4614 | 123.2716 | 117.8931 | 62.5166 | 72.9716 | 97.8076 | 99.5441 | 152.5162 |  | 140.1696 | 286.3031 | 485.2816 | 107.0755 | 112.1606 | 168.1473 | 382.8143 | 524.7564 | [7 empty] | 158.4165 | 118.0381 | 175.1227 | 361.4476 |  | 444.1532 | 439.4587 | 438.7548 | 307.1706 | 440.8093 | 363.7572 |  | 24.1694 | 27.3689 | 19.0092 | 20.1663 | 30.7229 | 107.6326 | 122.3317 | 442.8469 | 439.7873 | 444.03 | 67.0265 | 89.9102 | 242.9491 | 328.2708 | 328.4873 | 244.6855 | -0.0037 | -0.0866 | 0.0171 | 0.0852 | -0.0119 | 0.0022 | -0.0572 | -0.0759 | -0.0712 | -308.1644 | -0.9183 | -322.0269 | -0.8813 | -319.4452 | -0.8854 | -288.4832 | -0.947 | -236.9143 | -0.9019 | -256.2722 | -0.8731 | 2.9836 | 218.4282 | 440.7704 | 328.3791 | -146.9286
2017-12-19 13:03 | 4065.2439 |  |  | -163.6776 | -79.9765 | -11.0115 | -33.9329 | -30.2185 | -44.8581 | -81.1819 | -44.1222 |  |  | -211.5093 | -68.9995 | -25.5604 | -41.0148 | 2.011 | -9.5029 | -34.4074 | -24.6719 | 18.2911 |  | 313.3012 | 96.4054 | 128.7283 | 276.5622 | 469.5938 | 168.9946 | 47.0802 |  |  | 193.5389 | 159.6038 | 182.7078 | 200.056 | 132.021 | 99.6608 | 67.7495 | 100.5698 | 141.6615 | 303.8126 | 477.088 | 137.5853 | 94.1445 | 133.6095 | 154.6132 | 394.31 |  |  |  |  | 118.4484 | 100.7621 | 293.7749 | 455.5856 |  |  | 104.2813 | 105.6924 | 169.8643 | 343.1826 | 99.2846 | 45.3143 | 64.2499 | 96.5986 | 130.2527 |  |  |  | 518.0426 | 169.9186 | 117.163 | [5 empty] | 102.7387 | 132.2932 | 248.7512 | 411.9602 | 67.7518 | 99.2594 | 99.4719 | 99.4898 | 75.302 | 99.5413 | 44.388 | 57.2766 | 81.9297 | 107.7623 | 156.4212 |  | 128.0095 | 306.1561 | 479.7192 | 69.1985 | 100.7169 | 124.053 | 268.0704 | 471.5865 | [7 empty] | 79.3221 | 111.6973 | 166.6203 | 340.2356 | 511.2133 | 439.0751 | 437.0718 | 356.6303 | 438.9955 | 437.9126 | 431.9046 | 134.5278 | 134.1959 | 454.8947 | 478.2008 | 137.4214 | 114.6747 | 136.4293 | 140.945 | 134.9647 | 133.2193 | 449.371 | 481.4633 |  |  | 101.9827 | 167.0808 | 376.0152 | 503.089 | 121.1695 | 52.5276 | [7 empty] | 96.2758 | 75.1512 | 101.0787 | 154.6743 | 343.4188 | 515.0777 | 127.7126 | 100.8557 | 139.6143 | 238.2785 | [5 empty] | 99.8335 | 106.9762 | 299.4799 | 516.6405 |  |  | 99.0152 | 99.0213 | 137.1775 | 318.7597 | 157.2455 | 50.1511 | 70.5333 | 103.9624 | 156.5681 |  |  |  | 515.3786 | 112.2364 | 143.2598 | [5 empty] | 103.6686 | 148.0222 | 322.6649 | 481.5232 | 40.5712 | 52.3914 | 78.3423 | 99.4664 | 123.2691 | 117.9269 | 62.5226 | 72.9619 | 97.9191 | 99.5701 | 152.5344 |  | 140.1762 | 286.3243 | 485.0952 | 107.1284 | 112.1739 | 168.1845 | 382.7923 | 524.5349 | [7 empty] | 158.3818 | 118.0508 | 175.1397 | 361.4193 |  | 443.6479 | 438.982 | 438.2561 | 307.1419 | 440.3279 | 362.8334 |  | 24.1713 | 27.3681 | 19.0038 | 20.1457 | 30.7312 | 107.7387 | 122.3129 | 442.3732 | 439.3207 | 443.5324 | 67.0575 | 89.9478 | 242.8605 | 328.237 | 328.4014 | 244.6546 | -0.0029 | -0.086 | 0.017 | 0.0852 | -0.0122 | 0.0025 | -0.0639 | -0.0743 | -0.1069 | -308.2198 | -0.8567 | -322.0423 | -0.8936 | -319.4021 | -0.9019 | -288.4555 | -0.9511 | -236.9451 | -0.8526 | -256.3122 | -0.8936 | 3.1547 | 237.2995 | 440.2824 | 328.3192 | -146.9318
2017-12-19 13:03 | 4066.244 |  |  | -163.7501 | -79.9624 | -11.0485 | -33.9109 | -30.197 | -44.7357 | -81.1787 | -44.0533 |  |  | -211.3752 | -69.026 | -25.701 | -40.9848 | 1.9755 | -9.5076 | -34.2937 | -24.7592 | 13.4884 |  | 313.2845 | 96.423 | 128.7593 | 276.5899 | 469.4636 | 169.0113 | 47.0916 |  |  | 193.5566 | 159.6068 | 182.73 | 199.9968 | 132.0215 | 99.6647 | 67.771 | 100.5836 | 141.6862 | 303.8175 | 476.9202 | 137.6039 | 94.1535 | 133.6356 | 154.6188 | 393.8222 |  |  |  |  | 118.4765 | 100.7664 | 293.7785 | 455.3979 |  |  | 104.3788 | 105.6951 | 169.8712 | 343.1737 | 99.2951 | 45.3124 | 64.2684 | 96.611 | 130.2923 |  |  |  | 517.8275 | 169.9279 | 117.2428 | [5 empty] | 102.7715 | 132.317 | 248.7662 | 411.77 | 67.7558 | 99.2594 | 99.4644 | 99.485 | 75.3049 | 99.5545 | 44.4037 | 57.2778 | 81.9564 | 107.778 | 156.4475 |  | 128.0688 | 306.1599 | 479.5346 | 69.2177 | 100.7165 | 124.094 | 268.1055 | 471.4283 | [7 empty] | 79.3089 | 111.7167 | 166.6615 | 340.2277 | 510.9742 | 438.5804 | 436.5837 | 356.5795 | 438.5645 | 437.6922 | 431.4378 | 135.0413 | 132.3256 | 454.4414 | 477.7516 | 136.2253 | 119.5282 | 134.4441 | 137.4706 | 136.4139 | 132.4204 | 448.9201 | 481.0216 |  |  | 101.9719 | 167.1153 | 375.9662 | 502.8251 | 121.2101 | 52.5526 | [7 empty] | 96.2571 | 75.1677 | 101.0797 | 154.7018 | 343.4226 | 514.8374 | 127.7035 | 100.8508 | 139.6257 | 238.3092 | [5 empty] | 99.8317 | 106.9878 | 299.4898 | 516.4067 |  |  | 98.9997 | 99.0187 | 137.2073 | 318.7689 | 157.2513 | 50.1698 | 70.5555 | 103.9639 | 156.5905 |  |  |  | 515.1685 | 112.3059 | 143.2842 | [5 empty] | 103.684 | 148.0487 | 322.6635 | 481.3291 | 40.5853 | 52.4111 | 78.3904 | 99.4781 | 123.2856 | 117.9231 | 62.5181 | 73.0064 | 97.8788 | 99.5346 | 152.5771 |  | 140.2432 | 286.4053 | 484.8829 | 107.1187 | 112.2181 | 168.208 | 382.7332 | 524.2911 | [7 empty] | 158.3488 | 118.0743 | 175.1433 | 361.4009 |  | 443.1415 | 438.4764 | 437.739 | 307.0999 | 439.8434 | 362.9377 |  | 24.1765 | 27.3682 | 18.9955 | 20.1265 | 30.7354 | 107.8055 | 122.2939 | 441.8154 | 438.762 | 442.9492 | 67.0437 | 89.8821 | 242.8449 | 328.1965 | 328.3551 | 244.5752 | -0.0033 | -0.0866 | 0.0173 | 0.0856 | -0.0125 | 0.0028 | -0.0607 | -0.0782 | -0.0874 | -308.1675 | -0.8608 | -322.0699 | -0.8649 | -319.4482 | -0.9327 | -288.3663 | -0.9593 | -236.9082 | -0.8628 | -256.3276 | -0.8628 | 3.1008 | 235.3729 | 439.7559 | 328.2758 | -146.9139
2017-12-19 13:03 | 4067.244 |  |  | -163.7231 | -79.9995 | -11.071 | -33.9026 | -30.2729 | -44.7461 | -81.1894 | -44.0805 |  |  | -211.4229 | -69.1624 | -25.7243 | -41.0815 | 1.9723 | -9.5239 | -34.2827 | -24.7752 | 16.2651 |  | 313.2567 | 96.4212 | 128.7843 | 276.6228 | 469.3371 | 169.0441 | 47.0938 |  |  | 193.5634 | 159.6061 | 182.7422 | 199.9319 | 132.0175 | 99.6851 | 67.7858 | 100.5945 | 141.7115 | 303.8225 | 476.7524 | 137.6267 | 94.1654 | 133.6698 | 154.6197 | 393.3101 |  |  |  |  | 118.502 | 100.7654 | 293.7842 | 455.2062 |  |  | 104.1566 | 105.703 | 169.8884 | 343.1663 | 99.31 | 45.3221 | 64.2838 | 96.6129 | 130.3251 |  |  |  | 517.61 | 169.9384 | 117.3135 | [5 empty] | 102.812 | 132.3331 | 248.7846 | 411.5798 | 67.7606 | 99.2569 | 99.4538 | 99.4906 | 75.3292 | 99.5488 | 44.4161 | 57.2952 | 81.9783 | 107.7901 | 156.4741 |  | 128.1229 | 306.1623 | 479.3443 | 69.2337 | 100.7169 | 124.1186 | 268.1442 | 471.2712 | [7 empty] | 79.319 | 111.729 | 166.7049 | 340.2399 | 510.7432 | 438.0862 | 436.088 | 356.5193 | 438.1199 | 437.4613 | 430.9784 | 135.054 | 132.6149 | 453.995 | 477.2956 | 133.9236 | 122.2302 | 133.1883 | 133.9695 | 135.6606 | 131.7532 | 448.4642 | 480.5899 |  |  | 101.9716 | 167.1635 | 375.9379 | 502.563 | 121.2282 | 52.5621 | [7 empty] | 96.234 | 75.1675 | 101.0842 | 154.7272 | 343.4288 | 514.5976 | 127.7214 | 100.8498 | 139.6442 | 238.3119 | [5 empty] | 99.8298 | 106.9982 | 299.4969 | 516.1919 |  |  | 99.0139 | 99.0253 | 137.2258 | 318.787 | 157.2522 | 50.1814 | 70.576 | 103.9986 | 156.6151 |  |  |  | 514.9457 | 112.3819 | 143.3162 | [5 empty] | 103.6882 | 148.0767 | 322.6712 | 481.1376 | 40.5802 | 52.4248 | 78.4374 | 99.5041 | 123.3088 | 117.9153 | 62.5 | 73.0973 | 98.12 | 99.5213 | 152.5585 |  | 140.2726 | 286.4219 | 484.7199 | 107.0794 | 112.229 | 168.2217 | 382.7193 | 524.0506 | [7 empty] | 158.3662 | 118.0977 | 175.1451 | 361.3815 |  | 442.6328 | 437.9521 | 437.2289 | 307.0756 | 439.3654 | 362.3779 |  | 24.179 | 27.3727 | 18.998 | 20.1066 | 30.7392 | 107.9088 | 122.2656 | 441.342 | 438.2875 | 442.4517 | 67.0605 | 89.9072 | 242.8743 | 328.1686 | 328.2866 | 244.5528 | -0.0029 | -0.0859 | 0.0172 | 0.0851 | -0.0122 | 0.0025 | -0.0624 | -0.0712 | -0.0819 | -308.186 | -0.8895 | -322.033 | -0.8752 | -319.4513 | -0.8936 | -288.3755 | -0.9696 | -236.8805 | -0.8752 | -256.2753 | -0.8649 | 2.9856 | 231.1326 | 439.2587 | 328.2276 | -147.0411
2017-12-19 13:03 | 4068.2441 |  |  | -163.8588 | -80.036 | -11.1489 | -33.877 | -30.2093 | -44.8081 | -81.1833 | -44.111 |  |  | -211.3353 | -69.0874 | -25.6107 | -41.0211 | 2.0391 | -9.6141 | -34.3447 | -24.8473 | 18.4617 |  | 313.2292 | 96.4035 | 128.8071 | 276.6522 | 469.2141 | 169.0803 | 47.1112 |  |  | 193.5771 | 159.598 | 182.7547 | 199.8736 | 132.0142 | 99.6948 | 67.8064 | 100.6122 | 141.7342 | 303.8251 | 476.5847 | 137.6439 | 94.1964 | 133.6992 | 154.6339 | 392.8026 |  |  |  |  | 118.5315 | 100.7638 | 293.8178 | 455.0349 |  |  | 103.7787 | 105.7286 | 169.9171 | 343.1582 | 99.312 | 45.3464 | 64.2936 | 96.6248 | 130.3511 |  |  |  | 517.4063 | 169.9807 | 117.3916 | [5 empty] | 102.8567 | 132.3627 | 248.8202 | 411.3961 | 67.766 | 99.261 | 99.4634 | 99.4943 | 75.3647 | 99.5421 | 44.4309 | 57.309 | 82.0056 | 107.8056 | 156.4916 |  | 128.1738 | 306.166 | 479.1533 | 69.2414 | 100.7065 | 124.1438 | 268.1696 | 471.1105 | [7 empty] | 79.3431 | 111.7343 | 166.73 | 340.2531 | 510.5236 | 437.595 | 435.5844 | 356.4561 | 437.6866 | 437.2076 | 430.5067 | 133.3913 | 135.011 | 453.5474 | 476.8295 | 131.2178 | 124.2013 | 132.2822 | 132.2153 | 133.9643 | 131.5039 | 448.0007 | 480.1477 |  |  | 101.9783 | 167.1928 | 375.8926 | 502.2946 | 121.2396 | 52.5697 | [7 empty] | 96.2451 | 75.183 | 101.0962 | 154.7542 | 343.4366 | 514.3505 | 127.7071 | 100.8523 | 139.6717 | 238.3306 | [5 empty] | 99.8308 | 107.0071 | 299.4968 | 515.9794 |  |  | 99.0179 | 99.0315 | 137.2397 | 318.7996 | 157.274 | 50.1821 | 70.5809 | 104.0312 | 156.6394 |  |  |  | 514.7222 | 112.42 | 143.3629 | [5 empty] | 103.702 | 148.1084 | 322.6733 | 480.9567 | 40.5895 | 52.4403 | 78.4533 | 99.5165 | 123.3094 | 117.9576 | 62.4519 | 73.0691 | 98.4608 | 99.5101 | 152.6213 |  | 140.2856 | 286.4284 | 484.5605 | 107.1089 | 112.2418 | 168.2398 | 382.7155 | 523.8319 | [7 empty] | 158.3747 | 118.1257 | 175.1704 | 361.3695 |  | 442.132 | 437.4732 | 436.7253 | 307.0564 | 438.8874 | 361.3433 |  | 24.1869 | 27.3824 | 19.0056 | 20.0886 | 30.7489 | 108.0253 | 122.2481 | 440.8779 | 437.8174 | 441.9624 | 67.0691 | 89.8956 | 242.8673 | 328.1002 | 328.3223 | 244.5634 | -0.003 | -0.086 | 0.017 | 0.085 | -0.0121 | 0.0026 | -0.0493 | -0.0742 | -0.0652 | -308.189 | -0.8731 | -322.0484 | -0.8813 | -319.3959 | -0.9019 | -288.3817 | -0.9552 | -236.9359 | -0.8628 | -256.3184 | -0.8793 | 2.8937 | 238.7372 | 438.7709 | 328.2112 | -147.0467
2017-12-19 13:03 | 4069.2441 |  |  | -163.8336 | -79.9177 | -11.1054 | -33.8572 | -30.1756 | -44.8376 | -81.1481 | -43.895 |  |  | -211.3778 | -69.0305 | -25.5533 | -41.0086 | 2.0556 | -9.6149 | -34.2673 | -24.9258 | 18.7762 |  | 313.2048 | 96.4045 | 128.8315 | 276.676 | 469.0859 | 169.1093 | 47.1381 |  |  | 193.5901 | 159.5825 | 182.7694 | 199.8172 | 132.0089 | 99.6858 | 67.8119 | 100.6187 | 141.7525 | 303.8259 | 476.4104 | 137.6663 | 94.2243 | 133.7216 | 154.6503 | 392.2061 |  |  |  |  | 118.545 | 100.7592 | 293.8504 | 454.8751 |  |  | 103.5478 | 105.7447 | 169.9432 | 343.1517 | 99.3034 | 45.3603 | 64.3134 | 96.6424 | 130.3825 |  |  |  | 517.2047 | 169.9863 | 117.4776 | [5 empty] | 102.8792 | 132.3984 | 248.8583 | 411.2143 | 67.7756 | 99.2694 | 99.4709 | 99.4972 | 75.3811 | 99.5479 | 44.4406 | 57.3136 | 82.0376 | 107.8326 | 156.5201 |  | 128.227 | 306.1875 | 478.9647 | 69.2396 | 100.7141 | 124.1748 | 268.2132 | 470.9423 | [7 empty] | 79.3413 | 111.7519 | 166.767 | 340.235 | 510.2839 | 437.0947 | 435.086 | 356.3959 | 437.244 | 436.9576 | 430.0332 | 130.997 | 135.5772 | 453.1025 | 476.3769 | 128.607 | 125.3386 | 130.5328 | 131.1482 | 132.0193 | 130.8448 | 447.5253 | 479.6977 |  |  | 101.9748 | 167.2252 | 375.8459 | 502.026 | 121.2633 | 52.5816 | [7 empty] | 96.2996 | 75.2057 | 101.1057 | 154.7755 | 343.4361 | 514.1027 | 127.6924 | 100.8545 | 139.6918 | 238.3592 | [5 empty] | 99.8292 | 107.0226 | 299.5048 | 515.7622 |  |  | 99.0146 | 99.0484 | 137.2814 | 318.8117 | 157.3184 | 50.1931 | 70.5948 | 104.0515 | 156.6717 |  |  |  | 514.5072 | 112.4764 | 143.4027 | [5 empty] | 103.7161 | 148.1358 | 322.6801 | 480.7733 | 40.6085 | 52.4565 | 78.4638 | 99.5367 | 123.2967 | 118.0075 | 62.4033 | 72.976 | 98.481 | 99.4711 | 152.6771 |  | 140.3296 | 286.474 | 484.366 | 107.1583 | 112.289 | 168.2785 | 382.7015 | 523.6158 | [7 empty] | 158.3805 | 118.1651 | 175.2339 | 361.3771 |  | 441.6262 | 436.9956 | 436.2133 | 307.0009 | 438.3986 | 360.7607 |  | 24.1838 | 27.3962 | 19.0003 | 20.0831 | 30.7517 | 108.1077 | 122.2265 | 440.3287 | 437.2609 | 441.3822 | 67.0983 | 89.9011 | 242.8627 | 328.2091 | 328.3329 | 244.5874 | -0.0037 | -0.0861 | 0.0169 | 0.085 | -0.0118 | 0.0027 | -0.0468 | -0.0786 | -0.0658 | -308.1706 | -0.8628 | -322.0576 | -0.8608 | -319.4667 | -0.9203 | -288.3078 | -0.9758 | -236.8897 | -0.8608 | -256.2845 | -0.8649 | 2.832 | 241.1028 | 438.2485 | 328.271 | -146.8855
2017-12-19 13:03 | 4070.2442 |  |  | -163.6188 | -79.8457 | -11.1297 | -33.8451 | -29.9795 | -44.8519 | -81.0867 | -44.0125 |  |  | -211.4156 | -69.1089 | -25.5433 | -40.8411 | 2.1113 | -9.6087 | -34.219 | -24.8312 | 16.8172 |  | 313.1738 | 96.4187 | 128.8486 | 276.7026 | 468.9521 | 169.1448 | 47.1593 |  |  | 193.6027 | 159.5746 | 182.7837 | 199.7537 | 132.0051 | 99.6782 | 67.826 | 100.6261 | 141.7756 | 303.8305 | 476.2415 | 137.6923 | 94.2521 | 133.7497 | 154.6724 | 391.5642 |  |  |  |  | 118.5583 | 100.7564 | 293.8637 | 454.7041 |  |  | 103.4314 | 105.7548 | 169.9598 | 343.146 | 99.2832 | 45.3716 | 64.3399 | 96.6628 | 130.4228 |  |  |  | 516.9952 | 169.9845 | 117.5567 | [5 empty] | 102.8935 | 132.429 | 248.8813 | 411.0332 | 67.7754 | 99.2683 | 99.4671 | 99.4927 | 75.3946 | 99.5423 | 44.4454 | 57.3221 | 82.0662 | 107.8492 | 156.5558 |  | 128.2802 | 306.2027 | 478.7725 | 69.2606 | 100.7159 | 124.1974 | 268.2544 | 470.7695 | [7 empty] | 79.3416 | 111.7666 | 166.8018 | 340.2331 | 510.0359 | 436.5863 | 434.5825 | 356.344 | 436.7954 | 436.7104 | 429.5595 | 130.3478 | 134.3972 | 452.6529 | 475.9236 | 126.8201 | 124.9019 | 129.2332 | 128.9778 | 130.0012 | 130.1855 | 447.0409 | 479.2472 |  |  | 101.9687 | 167.262 | 375.7933 | 501.7657 | 121.2854 | 52.5944 | [7 empty] | 96.3866 | 75.2169 | 101.1106 | 154.8016 | 343.4394 | 513.8531 | 127.7325 | 100.8587 | 139.7038 | 238.375 | [5 empty] | 99.8285 | 107.0382 | 299.5145 | 515.5484 |  |  | 99.0267 | 99.0659 | 137.3186 | 318.8194 | 157.3556 | 50.2046 | 70.6156 | 104.0849 | 156.6959 |  |  |  | 514.2948 | 112.5415 | 143.4384 | [5 empty] | 103.7295 | 148.1611 | 322.6863 | 480.5838 | 40.6429 | 52.4668 | 78.4934 | 99.5503 | 123.316 | 118.0369 | 62.4382 | 73.0138 | 98.2845 | 99.4891 | 152.626 |  | 140.3638 | 286.5114 | 484.1843 | 107.2203 | 112.2926 | 168.3242 | 382.732 | 523.4001 | [7 empty] | 158.3718 | 118.2059 | 175.2777 | 361.374 |  | 441.1191 | 436.4934 | 435.7078 | 306.9352 | 437.8962 | 360.2898 |  | 24.175 | 27.4067 | 18.9977 | 20.0862 | 30.7493 | 108.239 | 122.2088 | 439.8642 | 436.7767 | 440.8905 | 67.113 | 89.878 | 242.8526 | 328.1658 | 328.3532 | 244.572 | -0.0029 | -0.086 | 0.0172 | 0.0849 | -0.0124 | 0.0025 | -0.0712 | -0.0727 | -0.0718 | -308.0783 | -0.8977 | -322.0515 | -0.8505 | -319.4421 | -0.8854 | -288.3386 | -0.984 | -236.8559 | -0.8895 | -256.2968 | -0.8628 | 3.0936 | 233.7927 | 437.7526 | 328.2595 | -146.7492
2017-12-19 13:03 | 4071.2443 |  |  | -163.6133 | -79.8097 | -11.2069 | -33.9066 | -29.9716 | -44.9326 | -81.1045 | -43.9901 |  |  | -211.3283 | -69.1242 | -25.5116 | -40.9338 | 2.1103 | -9.5529 | -34.2297 | -24.8675 | 16.4434 |  | 313.1514 | 96.4357 | 128.8697 | 276.7303 | 468.825 | 169.1787 | 47.1771 |  |  | 193.6156 | 159.5741 | 182.809 | 199.6932 | 132.0125 | 99.6759 | 67.8548 | 100.642 | 141.8021 | 303.8424 | 476.0794 | 137.72 | 94.2773 | 133.7886 | 154.7009 | 390.9758 |  |  |  |  | 118.5924 | 100.7637 | 293.8848 | 454.5298 |  |  | 103.3877 | 105.7742 | 169.9843 | 343.139 | 99.2942 | 45.3892 | 64.3659 | 96.6998 | 130.4581 |  |  |  | 516.7874 | 170.0363 | 117.6379 | [5 empty] | 102.9331 | 132.4744 | 248.9199 | 410.8604 | 67.7859 | 99.2767 | 99.4748 | 99.4992 | 75.4262 | 99.5408 | 44.4683 | 57.3277 | 82.0994 | 107.8759 | 156.5902 |  | 128.3335 | 306.2077 | 478.5864 | 69.2916 | 100.7059 | 124.2241 | 268.2785 | 470.6102 | [7 empty] | 79.3583 | 111.7833 | 166.8406 | 340.2431 | 509.8117 | 436.0874 | 434.0854 | 356.2897 | 436.3653 | 436.4747 | 429.0935 | 130.2161 | 133.0615 | 452.2008 | 475.4687 | 126.676 | 123.9456 | 129.5366 | 126.4262 | 123.4547 | 129.7518 | 446.5634 | 478.8037 |  |  | 101.9742 | 167.3128 | 375.75 | 501.5185 | 121.3182 | 52.603 | [7 empty] | 96.5105 | 75.2126 | 101.0922 | 154.8343 | 343.4437 | 513.6076 | 127.7288 | 100.866 | 139.7333 | 238.3861 | [5 empty] | 99.8275 | 107.0469 | 299.5212 | 515.3377 |  |  | 99.021 | 99.0585 | 137.3278 | 318.8225 | 157.3775 | 50.2129 | 70.6386 | 104.1093 | 156.7108 |  |  |  | 514.0801 | 112.5777 | 143.4798 | [5 empty] | 103.7588 | 148.1978 | 322.6914 | 480.3983 | 40.6447 | 52.4882 | 78.5215 | 99.5618 | 123.3457 | 118.035 | 62.5091 | 73.0034 | 98.1345 | 99.5204 | 152.6426 |  | 140.3887 | 286.5446 | 484.0074 | 107.2671 | 112.3056 | 168.352 | 382.7171 | 523.1612 | [7 empty] | 158.3255 | 118.2321 | 175.2991 | 361.3501 |  | 440.6104 | 435.9812 | 435.2026 | 306.8934 | 437.3902 | 359.936 |  | 24.1684 | 27.407 | 18.9924 | 20.0711 | 30.7488 | 108.3409 | 122.1898 | 439.4012 | 436.3108 | 440.3971 | 67.1142 | 89.8751 | 242.9078 | 328.1696 | 328.386 | 244.5576 | -0.0031 | -0.0863 | 0.0169 | 0.0849 | -0.0122 | 0.003 | -0.0493 | -0.0781 | -0.0901 | -308.1275 | -0.908 | -322.0053 | -0.8854 | -319.4205 | -0.869 | -288.3848 | -0.947 | -236.8651 | -0.8977 | -256.2476 | -0.8834 | 0.1261 | 215.7793 | 437.2595 | 328.2778 | -146.8159
2017-12-19 13:03 | 4072.2443 |  |  | -163.3689 | -79.8167 | -11.1929 | -33.8188 | -29.9826 | -44.8296 | -81.1091 | -44.0613 |  |  | -211.2974 | -69.1363 | -25.4712 | -40.8493 | 2.0062 | -9.655 | -34.316 | -24.9078 | 11.042 |  | 313.1282 | 96.4459 | 128.8929 | 276.7512 | 468.696 | 169.1943 | 47.1803 |  |  | 193.6254 | 159.5663 | 182.8314 | 199.6388 | 132.0199 | 99.6571 | 67.8676 | 100.651 | 141.8272 | 303.847 | 475.9111 | 137.7444 | 94.3034 | 133.8206 | 154.7186 | 390.4051 |  |  |  |  | 118.6214 | 100.7615 | 293.9069 | 454.3527 |  |  | 103.391 | 105.7829 | 170.0024 | 343.1285 | 99.2997 | 45.4073 | 64.3826 | 96.7486 | 130.4862 |  |  |  | 516.5788 | 170.0502 | 117.7177 | [5 empty] | 102.9792 | 132.518 | 248.9623 | 410.6826 | 67.7986 | 99.2843 | 99.4832 | 99.511 | 75.4544 | 99.5561 | 44.4828 | 57.3351 | 82.1363 | 107.912 | 156.6237 |  | 128.3908 | 306.2141 | 478.403 | 69.3015 | 100.6968 | 124.2462 | 268.311 | 470.4526 | [7 empty] | 79.3387 | 111.8082 | 166.8861 | 340.2418 | 509.5917 | 435.5864 | 433.5894 | 356.2394 | 435.9417 | 436.2476 | 428.6411 | 130.1893 | 131.3889 | 451.7496 | 475.0128 | 126.8275 | 124.0501 | 129.826 | 124.6423 | 115.0277 | 128.4541 | 446.0863 | 478.3733 |  |  | 101.9783 | 167.3656 | 375.7243 | 501.2541 | 121.3635 | 52.6107 | [7 empty] | 96.6547 | 75.222 | 101.097 | 154.856 | 343.4484 | 513.3605 | 127.7484 | 100.8687 | 139.764 | 238.3959 | [5 empty] | 99.8212 | 107.0531 | 299.5359 | 515.1284 |  |  | 98.9997 | 99.0663 | 137.3537 | 318.8337 | 157.3913 | 50.2198 | 70.6556 | 104.1199 | 156.7277 |  |  |  | 513.8615 | 112.6263 | 143.5052 | [5 empty] | 103.782 | 148.2301 | 322.7042 | 480.219 | 40.6525 | 52.5146 | 78.5479 | 99.5784 | 123.326 | 118.0474 | 62.5286 | 72.9932 | 98.1435 | 99.5096 | 152.6898 |  | 140.4273 | 286.5754 | 483.8128 | 107.2643 | 112.332 | 168.3383 | 382.6186 | 522.9224 | [7 empty] | 158.3047 | 118.2531 | 175.3258 | 361.3266 |  | 440.1023 | 435.4785 | 434.7083 | 306.858 | 436.8966 | 360.0673 |  | 24.1762 | 27.4202 | 18.9941 | 20.0638 | 30.7623 | 108.4296 | 122.1702 | 438.8572 | 435.7454 | 439.8323 | 67.1031 | 89.9179 | 242.8062 | 328.08 | 328.2963 | 244.4444 | -0.0031 | -0.0861 | 0.0174 | 0.0853 | -0.0119 | 0.0028 | -0.0516 | -0.0768 | -0.0813 | -308.1829 | -0.867 | -322.0176 | -0.9244 | -319.3344 | -0.906 | -288.3078 | -0.9347 | -236.9174 | -0.8587 | -256.263 | -0.906 | -0.069326 | 217.2027 | 436.7375 | 328.1881 | -146.8463
2017-12-19 13:03 | 4073.2444 |  |  | -163.3452 | -79.8441 | -11.2397 | -33.8131 | -30.0724 | -44.8313 | -81.1251 | -44.1212 |  |  | -211.2999 | -69.2685 | -25.3498 | -40.7559 | 2.0664 | -9.6317 | -34.3181 | -24.9151 | 13.2749 |  | 313.1034 | 96.4566 | 128.9175 | 276.787 | 468.5738 | 169.2168 | 47.1936 |  |  | 193.6505 | 159.5615 | 182.8555 | 199.5875 | 132.0315 | 99.648 | 67.8956 | 100.6498 | 141.8509 | 303.8545 | 475.7435 | 137.7648 | 94.3442 | 133.8558 | 154.7232 | 389.8219 |  |  |  |  | 118.6488 | 100.7538 | 293.934 | 454.1828 |  |  | 103.4052 | 105.7875 | 170.0086 | 343.114 | 99.3024 | 45.4121 | 64.3917 | 96.7774 | 130.5107 |  |  |  | 516.3705 | 170.0518 | 117.7875 | [5 empty] | 103.0261 | 132.5466 | 248.9877 | 410.4934 | 67.8069 | 99.2821 | 99.4815 | 99.5117 | 75.4779 | 99.5641 | 44.4885 | 57.3479 | 82.1657 | 107.9212 | 156.6552 |  | 128.4485 | 306.2257 | 478.2072 | 69.3224 | 100.696 | 124.265 | 268.3513 | 470.2918 | [7 empty] | 79.3079 | 111.8324 | 166.9334 | 340.2349 | 509.3478 | 435.0845 | 433.0869 | 356.2022 | 435.5121 | 436.0093 | 428.1809 | 130.0104 | 129.7683 | 451.3 | 474.5571 | 126.9503 | 126.5341 | 129.5154 | 123.3456 | 110.5431 | 126.4499 | 445.6015 | 477.9431 |  |  | 101.9675 | 167.403 | 375.6879 | 500.9888 | 121.3815 | 52.6213 | [7 empty] | 96.7938 | 75.2519 | 101.1317 | 154.8753 | 343.4555 | 513.1198 | 127.7902 | 100.8763 | 139.7844 | 238.4296 | [5 empty] | 99.8204 | 107.0837 | 299.5514 | 514.915 |  |  | 98.9894 | 99.0991 | 137.4081 | 318.8547 | 157.405 | 50.2326 | 70.6739 | 104.107 | 156.7712 |  |  |  | 513.6618 | 112.7041 | 143.5253 | [5 empty] | 103.7955 | 148.2516 | 322.7152 | 480.0373 | 40.6786 | 52.5315 | 78.5788 | 99.593 | 123.3373 | 118.0869 | 62.544 | 73.0904 | 98.0999 | 99.5064 | 152.6885 |  | 140.4634 | 286.6063 | 483.6385 | 107.2913 | 112.3518 | 168.3534 | 382.572 | 522.7035 | [7 empty] | 158.304 | 118.2851 | 175.3631 | 361.3082 |  | 439.5873 | 435.0023 | 434.2148 | 306.818 | 436.3968 | 360.1621 |  | 24.1787 | 27.4315 | 19.0014 | 20.0744 | 30.7671 | 108.5023 | 122.1462 | 438.405 | 435.2724 | 439.3428 | 67.1077 | 89.9447 | 242.8088 | 328.1348 | 328.3512 | 244.4814 | -0.0033 | -0.0862 | 0.0171 | 0.0851 | -0.0119 | 0.0025 | -0.0468 | -0.0746 | -0.0842 | -308.1429 | -0.8546 | -322.0699 | -0.8731 | -319.4298 | -0.9368 | -288.2555 | -0.9491 | -236.8928 | -0.8423 | -256.3061 | -0.8731 | -0.011418 | 214.8313 | 436.2495 | 328.243 | -146.8683
2017-12-19 13:03 | 4074.2444 |  |  | -163.3006 | -79.8377 | -11.2126 | -33.7886 | -30.0683 | -44.9045 | -81.1915 | -44.1207 |  |  | -211.3873 | -69.2375 | -25.4 | -40.7542 | 2.0591 | -9.6421 | -34.1906 | -24.8949 | 16.8635 |  | 313.0771 | 96.458 | 128.9401 | 276.8207 | 468.4449 | 169.2478 | 47.2142 |  |  | 193.672 | 159.5578 | 182.8758 | 199.5296 | 132.0396 | 99.6566 | 67.9213 | 100.6517 | 141.8747 | 303.8554 | 475.5812 | 137.7849 | 94.3712 | 133.886 | 154.7393 | 389.2048 |  |  |  |  | 118.675 | 100.7555 | 293.9675 | 454.0172 |  |  | 103.4578 | 105.7965 | 170.0215 | 343.107 | 99.3079 | 45.4161 | 64.4068 | 96.8024 | 130.5374 |  |  |  | 516.1606 | 170.0742 | 117.8653 | [5 empty] | 103.0596 | 132.5797 | 249.0102 | 410.3066 | 67.8321 | 99.2751 | 99.4737 | 99.5053 | 75.4742 | 99.5615 | 44.505 | 57.3596 | 82.1975 | 107.9286 | 156.6799 |  | 128.5016 | 306.234 | 478.0179 | 69.3455 | 100.7197 | 124.3008 | 268.3809 | 470.1232 | [7 empty] | 79.3315 | 111.8421 | 166.9548 | 340.2337 | 509.115 | 434.5906 | 432.5994 | 356.1539 | 435.0734 | 435.766 | 427.7244 | 128.6903 | 127.7054 | 450.8504 | 474.1085 | 127.2743 | 129.0111 | 130.0862 | 122.9164 | 108.4628 | 123.3018 | 445.1102 | 477.5177 |  |  | 101.9624 | 167.4486 | 375.6394 | 500.7345 | 121.4039 | 52.6348 | [7 empty] | 96.8676 | 75.2771 | 101.1413 | 154.9138 | 343.4572 | 512.8908 | 127.7937 | 100.8874 | 139.8016 | 238.4509 | [5 empty] | 99.8323 | 107.1034 | 299.5575 | 514.7004 |  |  | 99.0058 | 99.1032 | 137.435 | 318.8671 | 157.4199 | 50.2703 | 70.6979 | 104.1181 | 156.8137 |  |  |  | 513.4604 | 112.7471 | 143.5683 | [5 empty] | 103.8057 | 148.2704 | 322.7228 | 479.8517 | 40.6913 | 52.5453 | 78.59 | 99.6151 | 123.3571 | 118.1197 | 62.527 | 73.1142 | 98.2092 | 99.5061 | 152.7181 |  | 140.474 | 286.6176 | 483.4799 | 107.2948 | 112.38 | 168.3789 | 382.5532 | 522.4666 | [7 empty] | 158.3239 | 118.3115 | 175.4049 | 361.2951 |  | 439.0779 | 434.5249 | 433.7167 | 306.7812 | 435.8885 | 359.9722 |  | 24.1783 | 27.4364 | 19.0117 | 20.0882 | 30.7708 | 108.5131 | 122.121 | 437.9568 | 434.805 | 438.8717 | 67.1233 | 89.9588 | 242.8707 | 328.1175 | 328.3454 | 244.503 | -0.0033 | -0.0859 | 0.0166 | 0.0846 | -0.0116 | 0.0025 | -0.0461 | -0.0767 | -0.0834 | -308.0567 | -0.8649 | -322.0946 | -0.8403 | -319.4513 | -0.9101 | -288.2371 | -0.9819 | -236.8405 | -0.8628 | -256.3153 | -0.8526 | -0.080228 | 220.4574 | 435.7679 | 328.2314 | -146.8584
2017-12-19 13:03 | 4075.2445 |  |  | -163.5404 | -79.755 | -11.256 | -33.7124 | -30.0416 | -44.8574 | -81.1918 | -44.0387 |  |  | -211.3638 | -69.2024 | -25.3528 | -40.8149 | 2.078 | -9.5924 | -34.1457 | -24.8123 | 14.8288 |  | 313.047 | 96.4563 | 128.9563 | 276.8375 | 468.3076 | 169.2738 | 47.2224 |  |  | 193.6783 | 159.5435 | 182.8791 | 199.4614 | 132.0326 | 99.6546 | 67.9196 | 100.6776 | 141.8975 | 303.8533 | 475.4178 | 137.7995 | 94.4022 | 133.9146 | 154.7555 | 388.6284 |  |  |  |  | 118.6944 | 100.7504 | 293.9852 | 453.8493 |  |  | 103.5805 | 105.7998 | 170.0449 | 343.1202 | 99.3014 | 45.4453 | 64.4356 | 96.8266 | 130.5712 |  |  |  | 515.9536 | 170.0864 | 117.9485 | [5 empty] | 103.0722 | 132.6167 | 249.0425 | 410.1328 | 67.8585 | 99.2632 | 99.4662 | 99.5012 | 75.4745 | 99.5607 | 44.519 | 57.3635 | 82.2278 | 107.9464 | 156.6979 |  | 128.5531 | 306.2378 | 477.8328 | 69.3571 | 100.7346 | 124.3385 | 268.3852 | 469.957 | [7 empty] | 79.3559 | 111.8611 | 166.9782 | 340.2254 | 508.9022 | 434.0899 | 432.1181 | 356.0928 | 434.6382 | 435.5175 | 427.2662 | 125.9904 | 126.6574 | 450.4013 | 473.6594 | 128.1554 | 129.4747 | 131.0909 | 123.7042 | 106.9767 | 120.0342 | 444.6333 | 477.0952 |  |  | 101.957 | 167.4966 | 375.5989 | 500.4521 | 121.4283 | 52.644 | [7 empty] | 96.8889 | 75.2666 | 101.1459 | 154.9414 | 343.4573 | 512.6531 | 127.8179 | 100.888 | 139.8225 | 238.458 | [5 empty] | 99.8405 | 107.1116 | 299.5616 | 514.4813 |  |  | 99.0158 | 99.1076 | 137.4496 | 318.873 | 157.4379 | 50.3085 | 70.73 | 104.1795 | 156.8272 |  |  |  | 513.2326 | 112.7418 | 143.6009 | [5 empty] | 103.805 | 148.2942 | 322.7188 | 479.6576 | 40.683 | 52.5597 | 78.5904 | 99.6285 | 123.3355 | 118.1182 | 62.5229 | 73.1109 | 98.2551 | 99.5165 | 152.7355 |  | 140.5062 | 286.6484 | 483.3078 | 107.2827 | 112.3888 | 168.427 | 382.6018 | 522.2465 | [7 empty] | 158.3501 | 118.3397 | 175.4459 | 361.2812 |  | 438.5732 | 434.0306 | 433.2249 | 306.7327 | 435.3881 | 360.4932 |  | 24.1886 | 27.436 | 19.0229 | 20.1017 | 30.7826 | 108.533 | 122.0951 | 437.4046 | 434.2263 | 438.29 | 67.1405 | 89.9345 | 242.8498 | 328.1416 | 328.3001 | 244.482 | -0.0035 | -0.086 | 0.0171 | 0.0851 | -0.0118 | 0.0027 | -0.0542 | -0.075 | -0.0819 | -308.0506 | -0.906 | -322.0053 | -0.867 | -319.4421 | -0.8752 | -288.2709 | -0.9696 | -236.7974 | -0.8998 | -256.2384 | -0.8628 | -0.051225 | 215.6545 | 435.2447 | 328.2208 | -146.7223
2017-12-19 13:03 | 4076.2446 |  |  | -163.5159 | -79.775 | -11.2863 | -33.7619 | -30.0431 | -44.6773 | -81.1686 | -43.9015 |  |  | -211.4154 | -69.2212 | -25.402 | -40.7146 | 2.038 | -9.6779 | -34.1814 | -24.913 | 14.3515 |  | 313.024 | 96.4807 | 128.9813 | 276.8569 | 468.1833 | 169.298 | 47.2316 |  |  | 193.6913 | 159.5303 | 182.8942 | 199.3978 | 132.035 | 99.6494 | 67.9355 | 100.6873 | 141.9199 | 303.8631 | 475.248 | 137.8372 | 94.4279 | 133.9412 | 154.7676 | 388.0304 |  |  |  |  | 118.7285 | 100.7517 | 293.9995 | 453.6784 |  |  | 103.7479 | 105.8077 | 170.0724 | 343.1219 | 99.3011 | 45.4481 | 64.4587 | 96.8357 | 130.6009 |  |  |  | 515.7433 | 170.0929 | 118.0187 | [5 empty] | 103.103 | 132.6425 | 249.0683 | 409.9485 | 67.831 | 99.2601 | 99.4682 | 99.5014 | 75.5277 | 99.5591 | 44.5324 | 57.3576 | 82.2609 | 107.9663 | 156.7164 |  | 128.6003 | 306.2308 | 477.6505 | 69.3715 | 100.724 | 124.3536 | 268.4105 | 469.8007 | [7 empty] | 79.3562 | 111.8873 | 167.0253 | 340.2112 | 508.671 | 433.5916 | 431.6222 | 356.0328 | 434.216 | 435.2907 | 426.8154 | 121.9054 | 125.8674 | 449.9533 | 473.2102 | 128.9034 | 127.5801 | 130.9506 | 123.5904 | 103.8304 | 119.686 | 444.1609 | 476.6781 |  |  | 101.9406 | 167.5346 | 375.5612 | 500.1892 | 121.4467 | 52.6601 | [7 empty] | 96.8801 | 75.2653 | 101.1561 | 154.9636 | 343.4536 | 512.4036 | 127.8087 | 100.884 | 139.8459 | 238.4684 | [5 empty] | 99.8328 | 107.1184 | 299.5554 | 514.2571 |  |  | 99.0134 | 99.1369 | 137.4862 | 318.8799 | 157.4752 | 50.3328 | 70.7743 | 104.2404 | 156.8496 |  |  |  | 513.0165 | 112.7635 | 143.6597 | [5 empty] | 103.8182 | 148.3241 | 322.7107 | 479.4718 | 40.6804 | 52.5682 | 78.6215 | 99.6446 | 123.3507 | 118.127 | 62.5201 | 73.0514 | 98.458 | 99.5082 | 152.7228 |  | 140.5447 | 286.7005 | 483.1244 | 107.2934 | 112.4068 | 168.4944 | 382.6551 | 522.046 | [7 empty] | 158.3072 | 118.3775 | 175.4981 | 361.281 |  | 438.057 | 433.5331 | 432.7304 | 306.6901 | 434.8944 | 364.8101 |  | 24.192 | 27.4262 | 19.016 | 20.1141 | 30.7832 | 108.5194 | 122.062 | 436.9433 | 433.7631 | 437.8134 | 67.1729 | 89.9071 | 242.8717 | 328.1484 | 328.3358 | 244.4522 | -0.0033 | -0.0862 | 0.0167 | 0.0842 | -0.0123 | 0.0029 | -0.0536 | -0.076 | -0.0811 | -308.106 | -0.8813 | -322.0392 | -0.8608 | -319.4113 | -0.9039 | -288.2248 | -0.9532 | -236.8374 | -0.867 | -256.2753 | -0.8608 | -0.094693 | 209.4922 | 434.7568 | 328.2421 | -146.7196
2017-12-19 13:03 | 4077.2446 |  |  | -163.4031 | -79.7656 | -11.2725 | -33.7626 | -30.1677 | -44.7673 | -81.2163 | -43.8917 |  |  | -211.3737 | -69.3373 | -25.3694 | -40.7864 | 2.0411 | -9.6662 | -34.2019 | -24.8958 | 13.686 |  | 312.9964 | 96.514 | 129.0056 | 276.878 | 468.0578 | 169.3271 | 47.2433 |  |  | 193.7064 | 159.5223 | 182.9165 | 199.3447 | 132.0433 | 99.6579 | 67.9486 | 100.6906 | 141.9451 | 303.869 | 475.0766 | 137.8557 | 94.4446 | 133.9709 | 154.7835 | 387.3213 |  |  |  |  | 118.7544 | 100.7539 | 294.0269 | 453.512 |  |  | 103.9145 | 105.8172 | 170.096 | 343.1155 | 99.2993 | 45.4636 | 64.4731 | 96.8467 | 130.6416 |  |  |  | 515.5302 | 170.1077 | 118.0894 | [5 empty] | 103.1535 | 132.6659 | 249.0889 | 409.7542 | 67.8053 | 99.2667 | 99.4776 | 99.5037 | 75.5678 | 99.5579 | 44.5567 | 57.3652 | 82.288 | 107.9873 | 156.7455 |  | 128.6529 | 306.2251 | 477.4748 | 69.4035 | 100.7148 | 124.3731 | 268.4602 | 469.6289 | [7 empty] | 79.3491 | 111.9031 | 167.0543 | 340.2254 | 508.4292 | 433.0948 | 431.125 | 355.9842 | 433.7949 | 435.0653 | 426.3836 | 118.5392 | 126.1186 | 449.5074 | 472.7626 | 128.7491 | 125.6691 | 130.0165 | 122.1295 | 102.1392 | 118.6704 | 443.6796 | 476.2617 |  |  | 101.9189 | 167.5684 | 375.4975 | 499.9511 | 121.4781 | 52.6811 | [7 empty] | 96.8685 | 75.2802 | 101.1601 | 154.9947 | 343.4531 | 512.1629 | 127.7955 | 100.8785 | 139.8653 | 238.4763 | [5 empty] | 99.8354 | 107.1181 | 299.5485 | 514.0298 |  |  | 99.0098 | 99.1545 | 137.5115 | 318.8804 | 157.49 | 50.3409 | 70.8045 | 104.275 | 156.8773 |  |  |  | 512.807 | 112.8218 | 143.7093 | [5 empty] | 103.8435 | 148.3516 | 322.7116 | 479.2955 | 40.6965 | 52.5834 | 78.6609 | 99.6612 | 123.3588 | 118.1447 | 62.5368 | 73.0095 | 98.4728 | 99.4751 | 152.7057 |  | 140.5804 | 286.7498 | 482.9474 | 107.2896 | 112.4061 | 168.5267 | 382.6315 | 521.818 | [7 empty] | 158.2557 | 118.4122 | 175.5415 | 361.2858 |  | 437.5462 | 433.0137 | 432.2411 | 306.6544 | 434.4037 | 367.1423 |  | 24.1967 | 27.4235 | 19.017 | 20.1171 | 30.7852 | 108.47 | 122.0387 | 436.4894 | 433.2853 | 437.3312 | 67.1974 | 89.9342 | 242.845 | 328.1725 | 328.2384 | 244.4544 | -0.0031 | -0.0858 | 0.0174 | 0.085 | -0.0119 | 0.0027 | -0.0464 | -0.0799 | -0.0925 | -308.026 | -0.8854 | -322.0484 | -0.8526 | -319.439 | -0.906 | -288.1755 | -0.9696 | -236.7943 | -0.8813 | -256.2599 | -0.8403 | -0.19594 | 214.8079 | 434.2658 | 328.2055 | -146.8237
2017-12-19 13:03 | 4078.2447 |  |  | -163.3932 | -79.7258 | -11.3379 | -33.7798 | -30.2041 | -44.8019 | -81.2483 | -43.8058 |  |  | -211.3929 | -69.2957 | -25.3145 | -40.7 | 2.0096 | -9.75 | -34.2762 | -24.9214 | 11.4922 |  | 312.9726 | 96.5415 | 129.023 | 276.9075 | 467.9279 | 169.3528 | 47.2563 |  |  | 193.719 | 159.5175 | 182.9323 | 199.2882 | 132.0487 | 99.6698 | 67.9639 | 100.7052 | 141.9664 | 303.8745 | 474.9065 | 137.8474 | 94.4726 | 134.0049 | 154.7927 | 386.6326 |  |  |  |  | 118.7782 | 100.7418 | 294.0505 | 453.3353 |  |  | 104.0304 | 105.8275 | 170.1217 | 343.1143 | 99.2992 | 45.4985 | 64.4929 | 96.8685 | 130.6864 |  |  |  | 515.3236 | 170.1322 | 118.1682 | [5 empty] | 103.2038 | 132.694 | 249.1171 | 409.575 | 67.8157 | 99.2786 | 99.4719 | 99.5074 | 75.5912 | 99.562 | 44.5709 | 57.3836 | 82.3145 | 108.005 | 156.7804 |  | 128.7159 | 306.2413 | 477.2961 | 69.4205 | 100.7034 | 124.3988 | 268.4952 | 469.4593 | [7 empty] | 79.3541 | 111.9029 | 167.0674 | 340.2457 | 508.2148 | 432.5977 | 430.6216 | 355.9425 | 433.3645 | 434.824 | 425.9373 | 116.0841 | 127.7697 | 449.063 | 472.3188 | 127.8567 | 125.9985 | 129.4089 | 120.6239 | 102.2364 | 115.6545 | 443.2064 | 475.8349 |  |  | 101.877 | 167.6005 | 375.4357 | 499.6863 | 121.4839 | 52.6831 | [7 empty] | 96.8384 | 75.2852 | 101.16 | 155.018 | 343.4554 | 511.9291 | 127.8271 | 100.8805 | 139.8863 | 238.4967 | [5 empty] | 99.8484 | 107.1445 | 299.5526 | 513.806 |  |  | 98.9975 | 99.1652 | 137.5408 | 318.8821 | 157.4916 | 50.3455 | 70.8218 | 104.26 | 156.8954 |  |  |  | 512.5808 | 112.8811 | 143.7323 | [5 empty] | 103.8474 | 148.3744 | 322.7144 | 479.1105 | 40.717 | 52.5963 | 78.6886 | 99.6609 | 123.3445 | 118.1557 | 62.5812 | 73.0565 | 98.4301 | 99.4902 | 152.7082 |  | 140.6349 | 286.8026 | 482.7757 | 107.3143 | 112.4322 | 168.5553 | 382.5957 | 521.5816 | [7 empty] | 158.2689 | 118.4323 | 175.5641 | 361.2606 |  | 437.0374 | 432.5043 | 431.7579 | 306.6201 | 433.9024 | 364.7336 |  | 24.204 | 27.4333 | 19.0259 | 20.1069 | 30.7906 | 108.4712 | 122.0223 | 435.9547 | 432.7388 | 436.7646 | 67.1945 | 89.9543 | 242.8707 | 328.1927 | 328.2934 | 244.4625 | -0.0032 | -0.0862 | 0.0176 | 0.0854 | -0.0122 | 0.0025 | -0.0482 | -0.0719 | -0.0894 | -308.0444 | -0.906 | -321.9684 | -0.8895 | -319.4144 | -0.8628 | -288.2463 | -0.9532 | -236.8005 | -0.8998 | -256.1953 | -0.8813 | 0.0066726 | 212.2911 | 433.7471 | 328.2431 | -146.8494
2017-12-19 13:03 | 4079.2447 |  |  | -163.4185 | -79.6908 | -11.3263 | -33.7143 | -30.1869 | -44.7185 | -81.2374 | -43.7049 |  |  | -211.2628 | -69.2704 | -25.3856 | -40.6676 | 2.067 | -9.644 | -34.2111 | -24.8914 | 12.5709 |  | 312.942 | 96.5446 | 129.0438 | 276.9391 | 467.7984 | 169.3756 | 47.2748 |  |  | 193.7318 | 159.5162 | 182.9456 | 199.2247 | 132.0499 | 99.6546 | 67.9937 | 100.7182 | 141.9865 | 303.8813 | 474.7419 | 137.8454 | 94.4963 | 134.0379 | 154.8102 | 386.0744 |  |  |  |  | 118.7997 | 100.7382 | 294.062 | 453.1498 |  |  | 104.13 | 105.8312 | 170.1448 | 343.1008 | 99.2836 | 45.5002 | 64.5104 | 96.892 | 130.7129 |  |  |  | 515.1256 | 170.1316 | 118.2567 | [5 empty] | 103.2385 | 132.724 | 249.1447 | 409.4008 | 67.8373 | 99.2844 | 99.4596 | 99.5091 | 75.5902 | 99.5573 | 44.5802 | 57.3913 | 82.3514 | 108.0234 | 156.7946 |  | 128.7709 | 306.2466 | 477.1132 | 69.4236 | 100.6911 | 124.418 | 268.5192 | 469.2881 | [7 empty] | 79.4022 | 111.9 | 167.0875 | 340.2646 | 508.005 | 432.0912 | 430.1102 | 355.8952 | 432.9208 | 434.5881 | 425.4703 | 114.123 | 128.5996 | 448.6186 | 471.8726 | 127.3033 | 127.4899 | 129.2433 | 119.7428 | 100.7537 | 114.856 | 442.7387 | 475.391 |  |  | 101.8407 | 167.636 | 375.374 | 499.4127 | 121.5041 | 52.7011 | [7 empty] | 96.798 | 75.2985 | 101.1689 | 155.0488 | 343.4581 | 511.6841 | 127.8462 | 100.8906 | 139.9062 | 238.5211 | [5 empty] | 99.8572 | 107.1535 | 299.5751 | 513.6082 |  |  | 99.0029 | 99.1648 | 137.5714 | 318.8965 | 157.5299 | 50.3651 | 70.8365 | 104.2821 | 156.9141 |  |  |  | 512.3661 | 112.9376 | 143.7705 | [5 empty] | 103.8518 | 148.4048 | 322.7128 | 478.9228 | 40.7743 | 52.6158 | 78.6955 | 99.6685 | 123.3611 | 118.154 | 62.5464 | 73.0266 | 98.4844 | 99.497 | 152.7609 |  | 140.667 | 286.8344 | 482.6015 | 107.3042 | 112.4551 | 168.5516 | 382.5779 | 521.3454 | [7 empty] | 158.2965 | 118.441 | 175.5843 | 361.2317 |  | 436.5289 | 432.0238 | 431.2653 | 306.5725 | 433.3868 | 363.2034 |  | 24.2067 | 27.4442 | 19.0201 | 20.0895 | 30.7925 | 108.4554 | 122.0007 | 435.4839 | 432.2438 | 436.2771 | 67.193 | 89.9328 | 242.8484 | 328.1204 | 328.1805 | 244.4344 | -0.0032 | -0.0863 | 0.0167 | 0.0846 | -0.0123 | 0.0023 | -0.0574 | -0.0776 | -0.0719 | -308.0998 | -0.8752 | -321.9807 | -0.9162 | -319.3528 | -0.9019 | -288.2094 | -0.9121 | -236.8651 | -0.8752 | -256.2138 | -0.9121 | 0.039237 | 214.8422 | 433.253 | 328.1504 | -146.6908
2017-12-19 13:03 | 4080.2448 |  |  | -163.388 | -79.7254 | -11.2713 | -33.6657 | -30.1581 | -44.6852 | -81.2038 | -43.6135 |  |  | -211.2292 | -69.2928 | -25.3184 | -40.6109 | 2.1201 | -9.6609 | -34.2535 | -24.8107 | 8.1364 |  | 312.9126 | 96.5422 | 129.0697 | 276.969 | 467.6801 | 169.4077 | 47.2901 |  |  | 193.7486 | 159.5167 | 182.9703 | 199.1742 | 132.0553 | 99.6623 | 68.0172 | 100.7381 | 142.0169 | 303.8938 | 474.5813 | 137.8701 | 94.5322 | 134.0814 | 154.8215 | 385.5639 |  |  |  |  | 118.8164 | 100.7432 | 294.0842 | 452.9758 |  |  | 104.1931 | 105.8324 | 170.1607 | 343.086 | 99.2784 | 45.5081 | 64.5285 | 96.9066 | 130.7407 |  |  |  | 514.9159 | 170.1343 | 118.336 | [5 empty] | 103.2632 | 132.7499 | 249.1697 | 409.2179 | 67.8484 | 99.2737 | 99.4589 | 99.5118 | 75.6059 | 99.5492 | 44.5906 | 57.3884 | 82.3801 | 108.042 | 156.8064 |  | 128.8159 | 306.2479 | 476.9185 | 69.4347 | 100.6866 | 124.4409 | 268.5478 | 469.1204 | [7 empty] | 79.4074 | 111.9196 | 167.1205 | 340.2502 | 507.7614 | 431.5888 | 429.615 | 355.8405 | 432.4689 | 434.3452 | 424.9939 | 113.1227 | 128.2394 | 448.1812 | 471.4416 | 127.4038 | 128.3425 | 129.4926 | 119.6121 | 100.8599 | 114.8123 | 442.2769 | 474.9385 |  |  | 101.8296 | 167.6709 | 375.3102 | 499.1525 | 121.5422 | 52.7327 | [7 empty] | 96.7855 | 75.3226 | 101.1784 | 155.0741 | 343.4579 | 511.4305 | 127.8325 | 100.898 | 139.9256 | 238.5367 | [5 empty] | 99.8539 | 107.1549 | 299.5934 | 513.4046 |  |  | 99.0125 | 99.1641 | 137.5976 | 318.9112 | 157.571 | 50.3841 | 70.8517 | 104.3275 | 156.9436 |  |  |  | 512.1596 | 113.0043 | 143.8141 | [5 empty] | 103.8732 | 148.4373 | 322.7164 | 478.7513 | 40.7844 | 52.6388 | 78.7099 | 99.6863 | 123.3677 | 118.1646 | 62.5136 | 72.9721 | 98.3218 | 99.4691 | 152.795 |  | 140.665 | 286.832 | 482.4651 | 107.2936 | 112.4514 | 168.5744 | 382.568 | 521.1136 | [7 empty] | 158.2986 | 118.4836 | 175.6292 | 361.2328 |  | 436.0256 | 431.5376 | 430.7652 | 306.5155 | 432.8661 | 364.5155 |  | 24.2116 | 27.448 | 19.0195 | 20.0713 | 30.7943 | 108.4072 | 121.9832 | 435.0342 | 431.7903 | 435.8109 | 67.222 | 89.9274 | 242.8554 | 328.1772 | 328.1622 | 244.4584 | -0.0033 | -0.0862 | 0.0165 | 0.0845 | -0.0122 | 0.0025 | -0.0472 | -0.0785 | -0.0745 | -308.1152 | -0.832 | -322.073 | -0.8875 | -319.359 | -0.9491 | -288.0801 | -0.947 | -236.862 | -0.832 | -256.2568 | -0.8895 | -0.029513 | 197.7304 | 432.7709 | 328.1697 | -146.5704
2017-12-19 13:03 | 4081.2449 |  |  | -163.4408 | -79.6627 | -11.1715 | -33.5993 | -30.1557 | -44.7185 | -81.2195 | -43.6321 |  |  | -211.2339 | -69.1829 | -25.2993 | -40.5808 | 2.18 | -9.6439 | -34.2345 | -24.8069 | 10.8647 |  | 312.889 | 96.541 | 129.0922 | 276.9948 | 467.5538 | 169.4382 | 47.2933 |  |  | 193.7605 | 159.5026 | 182.9925 | 199.1151 | 132.0559 | 99.6673 | 68.0431 | 100.7555 | 142.053 | 303.9045 | 474.4181 | 137.9205 | 94.5749 | 134.123 | 154.8276 | 384.9329 |  |  |  |  | 118.8378 | 100.7541 | 294.1188 | 452.8044 |  |  | 104.046 | 105.843 | 170.1801 | 343.0756 | 99.2985 | 45.5253 | 64.5484 | 96.9187 | 130.7691 |  |  |  | 514.701 | 170.1413 | 118.419 | [5 empty] | 103.2968 | 132.786 | 249.2082 | 409.0365 | 67.8559 | 99.2652 | 99.474 | 99.508 | 75.6629 | 99.5492 | 44.6057 | 57.401 | 82.4113 | 108.0586 | 156.8272 |  | 128.8648 | 306.2595 | 476.7231 | 69.4585 | 100.6843 | 124.4671 | 268.5584 | 468.9542 | [7 empty] | 79.3863 | 111.9543 | 167.1786 | 340.2169 | 507.52 | 431.0914 | 429.1275 | 355.7864 | 432.019 | 434.1064 | 424.5206 | 112.6454 | 127.3597 | 447.7399 | 471.0087 | 126.8502 | 125.5826 | 128.8408 | 119.447 | 104.0211 | 113.303 | 441.8055 | 474.4719 |  |  | 101.8371 | 167.7063 | 375.2678 | 498.9017 | 121.5801 | 52.7497 | [7 empty] | 96.7803 | 75.3466 | 101.1828 | 155.0964 | 343.4599 | 511.1785 | 127.8384 | 100.8922 | 139.9475 | 238.5565 | [5 empty] | 99.8354 | 107.1712 | 299.5946 | 513.1829 |  |  | 99.012 | 99.1862 | 137.6304 | 318.9154 | 157.593 | 50.4129 | 70.8792 | 104.3693 | 156.9807 |  |  |  | 511.9441 | 113.0667 | 143.8539 | [5 empty] | 103.8916 | 148.4608 | 322.7266 | 478.5766 | 40.7512 | 52.6516 | 78.7632 | 99.6927 | 123.364 | 118.2092 | 62.5121 | 72.968 | 98.3273 | 99.4668 | 152.8246 |  | 140.6863 | 286.8486 | 482.3247 | 107.3091 | 112.478 | 168.6305 | 382.5438 | 520.8858 | [7 empty] | 158.3122 | 118.5273 | 175.6849 | 361.2379 |  | 435.5228 | 431.0551 | 430.2744 | 306.4953 | 432.3576 | 367.4854 |  | 24.219 | 27.4467 | 19.0243 | 20.0551 | 30.8015 | 108.3895 | 121.9669 | 434.4882 | 431.2149 | 435.2527 | 67.2449 | 89.936 | 242.8476 | 328.1985 | 328.1834 | 244.4683 | -0.0037 | -0.0861 | 0.0168 | 0.0847 | -0.0117 | 0.0027 | -0.0484 | -0.0743 | -0.0768 | -307.989 | -0.8587 | -322.0915 | -0.8279 | -319.4759 | -0.9244 | -288.0924 | -0.9901 | -236.7728 | -0.8567 | -256.2999 | -0.832 | 0.053737 | 206.5971 | 432.2534 | 328.191 | -146.4527
2017-12-19 13:03 | 4082.2449 |  |  | -163.4003 | -79.6573 | -11.2523 | -33.7328 | -30.1552 | -44.7174 | -81.1055 | -43.5459 |  |  | -211.4864 | -69.217 | -25.3166 | -40.5833 | 2.1756 | -9.7249 | -34.2469 | -24.8072 | 10.9042 |  | 312.8622 | 96.5408 | 129.1205 | 277.0235 | 467.4336 | 169.4684 | 47.3179 |  |  | 193.7741 | 159.4943 | 183.005 | 199.0464 | 132.053 | 99.6464 | 68.0598 | 100.7755 | 142.0715 | 303.9064 | 474.2574 | 137.9442 | 94.605 | 134.1521 | 154.8461 | 384.2354 |  |  |  |  | 118.8527 | 100.7534 | 294.1455 | 452.6315 |  |  | 103.7956 | 105.8492 | 170.1941 | 343.0667 | 99.2935 | 45.5394 | 64.5582 | 96.9231 | 130.7938 |  |  |  | 514.4923 | 170.1603 | 118.5075 | [5 empty] | 103.3215 | 132.8259 | 249.2424 | 408.85 | 67.8865 | 99.2555 | 99.4756 | 99.5076 | 75.6455 | 99.5519 | 44.6201 | 57.4076 | 82.4438 | 108.0798 | 156.8528 |  | 128.9114 | 306.2723 | 476.5322 | 69.4867 | 100.6695 | 124.4843 | 268.5777 | 468.7802 | [7 empty] | 79.3807 | 111.979 | 167.2282 | 340.2298 | 507.2962 | 430.587 | 428.6383 | 355.7223 | 431.5663 | 433.8585 | 424.0466 | 112.625 | 127.3845 | 447.2987 | 470.5664 | 125.8507 | 122.5147 | 128.248 | 119.1903 | 106.8899 | 112.4753 | 441.3266 | 473.9993 |  |  | 101.8375 | 167.7467 | 375.237 | 498.6394 | 121.6113 | 52.7709 | [7 empty] | 96.7827 | 75.3709 | 101.1967 | 155.1279 | 343.4699 | 510.9411 | 127.8693 | 100.8959 | 139.9741 | 238.5754 | [5 empty] | 99.8341 | 107.1869 | 299.5986 | 512.9686 |  |  | 98.9997 | 99.1904 | 137.6624 | 318.9217 | 157.6017 | 50.432 | 70.9136 | 104.3895 | 156.9963 |  |  |  | 511.7357 | 113.1355 | 143.8904 | [5 empty] | 103.9075 | 148.4891 | 322.7295 | 478.3935 | 40.7505 | 52.6643 | 78.7759 | 99.6987 | 123.3941 | 118.2497 | 62.5245 | 73.0041 | 98.4753 | 99.4589 | 152.8252 |  | 140.7174 | 286.8763 | 482.1673 | 107.3534 | 112.4927 | 168.6506 | 382.5247 | 520.6656 | [7 empty] | 158.3071 | 118.5576 | 175.745 | 361.2413 |  | 435.0127 | 430.5376 | 429.783 | 306.4594 | 431.8374 | 367.3358 |  | 24.2184 | 27.4426 | 19.0217 | 20.0368 | 30.8051 | 108.3395 | 121.9407 | 434.0317 | 430.7466 | 434.7669 | 67.2832 | 89.9192 | 242.7999 | 328.131 | 328.2258 | 244.4496 | -0.0035 | -0.0859 | 0.0168 | 0.0846 | -0.0115 | 0.0024 | -0.0672 | -0.0751 | -0.0725 | -307.9521 | -0.9121 | -321.993 | -0.8567 | -319.439 | -0.8772 | -288.0986 | -0.9901 | -236.7328 | -0.8998 | -256.223 | -0.8587 | 0.028388 | 201.794 | 431.763 | 328.1784 | -146.497
2017-12-19 13:03 | 4083.245 |  |  | -163.3294 | -79.6895 | -11.2069 | -33.79 | -30.1782 | -44.7227 | -81.1505 | -43.5785 |  |  | -211.4637 | -69.2023 | -25.3112 | -40.6409 | 2.1775 | -9.671 | -34.1792 | -24.6828 | 14.8275 |  | 312.8379 | 96.541 | 129.1461 | 277.0536 | 467.315 | 169.4912 | 47.3419 |  |  | 193.7883 | 159.497 | 183.0199 | 198.9918 | 132.0591 | 99.6596 | 68.0807 | 100.796 | 142.0956 | 303.9107 | 474.0932 | 137.9675 | 94.6379 | 134.1673 | 154.8687 | 383.5488 |  |  |  |  | 118.8716 | 100.743 | 294.1646 | 452.4685 |  |  | 103.6735 | 105.8467 | 170.211 | 343.0634 | 99.2918 | 45.5546 | 64.5738 | 96.9436 | 130.8337 |  |  |  | 514.2811 | 170.1954 | 118.5981 | [5 empty] | 103.3629 | 132.8537 | 249.2607 | 408.6559 | 67.8657 | 99.2614 | 99.4761 | 99.5176 | 75.6439 | 99.5542 | 44.6413 | 57.4077 | 82.4805 | 108.0975 | 156.8834 |  | 128.9611 | 306.2863 | 476.3537 | 69.4913 | 100.6711 | 124.5004 | 268.6575 | 468.6193 | [7 empty] | 79.3846 | 111.9913 | 167.2471 | 340.2535 | 507.0746 | 430.0812 | 428.1381 | 355.6522 | 431.1105 | 433.6123 | 423.5801 | 112.6377 | 127.7758 | 446.8572 | 470.1208 | 125.3039 | 121.8388 | 128.6963 | 118.3668 | 108.0893 | 112.7228 | 440.8614 | 473.5352 |  |  | 101.8313 | 167.7985 | 375.1969 | 498.3746 | 121.6349 | 52.7874 | [7 empty] | 96.7779 | 75.3898 | 101.2062 | 155.161 | 343.481 | 510.7091 | 127.8726 | 100.9153 | 140.0061 | 238.5899 | [5 empty] | 99.8436 | 107.2056 | 299.6101 | 512.759 |  |  | 99.0066 | 99.18 | 137.6794 | 318.9216 | 157.631 | 50.4469 | 70.9334 | 104.4075 | 157.0285 |  |  |  | 511.5178 | 113.1981 | 143.9263 | [5 empty] | 103.9254 | 148.5203 | 322.7326 | 478.2185 | 40.7609 | 52.6849 | 78.7775 | 99.7131 | 123.4306 | 118.293 | 62.5725 | 73.0129 | 98.7269 | 99.455 | 152.8684 |  | 140.7353 | 286.8876 | 482.0284 | 107.3933 | 112.5086 | 168.6711 | 382.4987 | 520.4462 | [7 empty] | 158.2785 | 118.6071 | 175.8038 | 361.2503 |  | 434.5065 | 430.0135 | 429.2899 | 306.4042 | 431.3164 | 366.2713 |  | 24.221 | 27.4413 | 19.0222 | 20.035 | 30.8046 | 108.2911 | 121.917 | 433.5624 | 430.2709 | 434.2846 | 67.2981 | 89.9043 | 242.7959 | 328.1252 | 328.2142 | 244.4338 | -0.0037 | -0.086 | 0.017 | 0.0849 | -0.0119 | 0.0024 | -0.0454 | -0.0791 | -0.067 | -308.0229 | -0.9101 | -321.9653 | -0.8834 | -319.3713 | -0.8875 | -288.1509 | -0.9347 | -236.7851 | -0.8936 | -256.2015 | -0.8854 | 0.093523 | 193.9065 | 431.2684 | 328.1697 | -146.4802
2017-12-19 13:03 | 4084.245 |  |  | -163.2124 | -79.7378 | -11.3132 | -33.7887 | -30.1918 | -44.8025 | -81.115 | -43.5539 |  |  | -211.4342 | -69.1287 | -25.3946 | -40.5683 | 2.2165 | -9.6838 | -34.2285 | -24.7251 | 10.8787 |  | 312.8056 | 96.5388 | 129.1643 | 277.0739 | 467.1816 | 169.5223 | 47.3479 |  |  | 193.7986 | 159.487 | 183.0407 | 198.9374 | 132.0692 | 99.6839 | 68.0904 | 100.8126 | 142.1148 | 303.9202 | 473.9273 | 137.9795 | 94.6656 | 134.192 | 154.8933 | 382.8743 |  |  |  |  | 118.8983 | 100.7412 | 294.1794 | 452.2972 |  |  | 103.6921 | 105.8409 | 170.2255 | 343.0599 | 99.2914 | 45.5693 | 64.5972 | 96.9636 | 130.8712 |  |  |  | 514.0738 | 170.2367 | 118.6979 | [5 empty] | 103.4033 | 132.8761 | 249.2781 | 408.4688 | 67.8489 | 99.269 | 99.477 | 99.5086 | 75.6924 | 99.56 | 44.6601 | 57.4236 | 82.5168 | 108.1117 | 156.9132 |  | 129.0143 | 306.2999 | 476.1674 | 69.5011 | 100.6821 | 124.525 | 268.7006 | 468.4625 | [7 empty] | 79.4098 | 111.9991 | 167.2564 | 340.2669 | 506.8513 | 429.5754 | 427.6268 | 355.5969 | 430.6566 | 433.3821 | 423.1117 | 111.8987 | 127.3039 | 446.417 | 469.6737 | 124.7091 | 122.5986 | 128.6252 | 118.2998 | 107.7591 | 113.8925 | 440.4012 | 473.0794 |  |  | 101.8243 | 167.8445 | 375.136 | 498.1248 | 121.6658 | 52.7955 | [7 empty] | 96.7396 | 75.4043 | 101.2156 | 155.1967 | 343.4879 | 510.4772 | 127.8944 | 100.9241 | 140.0248 | 238.6164 | [5 empty] | 99.847 | 107.2322 | 299.6149 | 512.5461 |  |  | 99.0068 | 99.1924 | 137.6992 | 318.9242 | 157.6502 | 50.4712 | 70.9516 | 104.4716 | 157.073 |  |  |  | 511.2943 | 113.2198 | 143.9383 | [5 empty] | 103.9311 | 148.5443 | 322.7248 | 478.0366 | 40.7573 | 52.6964 | 78.7983 | 99.7158 | 123.4443 | 118.319 | 62.638 | 73.0574 | 98.6108 | 99.4888 | 152.8759 |  | 140.768 | 286.9257 | 481.8644 | 107.3853 | 112.5185 | 168.7053 | 382.4963 | 520.2097 | [7 empty] | 158.2311 | 118.6362 | 175.8367 | 361.2308 |  | 434.0097 | 429.5322 | 428.8089 | 306.359 | 430.8247 | 366.2447 |  | 24.2266 | 27.4512 | 19.0315 | 20.0308 | 30.8207 | 108.3449 | 121.8986 | 433.0258 | 429.7053 | 433.7178 | 67.3446 | 89.9507 | 242.7836 | 328.0867 | 328.1641 | 244.4104 | -0.0035 | -0.0862 | 0.0174 | 0.0851 | -0.0121 | 0.0025 | -0.0761 | -0.0737 | -0.0691 | -308.0844 | -0.8505 | -322.0146 | -0.8998 | -319.3067 | -0.9285 | -288.0894 | -0.9347 | -236.8097 | -0.8628 | -256.2476 | -0.9019 | -0.033147 | 192.012 | 430.7502 | 328.1254 | -146.5329
2017-12-19 13:03 | 4085.2451 |  |  | -163.1289 | -79.8114 | -11.2583 | -33.8015 | -30.1983 | -44.8979 | -81.1687 | -43.5813 |  |  | -211.3973 | -69.1491 | -25.5363 | -40.609 | 2.1909 | -9.7175 | -34.2131 | -24.6952 | 10.7283 |  | 312.7768 | 96.5485 | 129.1898 | 277.1017 | 467.0609 | 169.5601 | 47.3617 |  |  | 193.823 | 159.4869 | 183.0608 | 198.8881 | 132.0774 | 99.6995 | 68.0983 | 100.8234 | 142.1262 | 303.9212 | 473.7639 | 137.9851 | 94.7068 | 134.2291 | 154.9009 | 382.2034 |  |  |  |  | 118.9242 | 100.743 | 294.2038 | 452.1282 |  |  | 103.78 | 105.853 | 170.2455 | 343.0505 | 99.2725 | 45.5823 | 64.6151 | 96.9671 | 130.9017 |  |  |  | 513.8648 | 170.256 | 118.8093 | [5 empty] | 103.4284 | 132.8952 | 249.2978 | 408.2864 | 67.8704 | 99.2582 | 99.4646 | 99.4989 | 75.7071 | 99.5656 | 44.6669 | 57.431 | 82.5467 | 108.1316 | 156.9468 |  | 129.0748 | 306.2997 | 475.9882 | 69.5207 | 100.6841 | 124.5559 | 268.7285 | 468.2887 | [7 empty] | 79.4372 | 112.0091 | 167.2711 | 340.2818 | 506.6335 | 429.0733 | 427.1204 | 355.543 | 430.2102 | 433.1507 | 422.6299 | 110.7101 | 126.3087 | 445.9722 | 469.2325 | 124.7011 | 123.7362 | 128.0655 | 118.236 | 107.4133 | 115.4965 | 439.9352 | 472.6325 |  |  | 101.8266 | 167.8717 | 375.0871 | 497.864 | 121.6897 | 52.8058 | [7 empty] | 96.7347 | 75.4106 | 101.2261 | 155.229 | 343.4874 | 510.2468 | 127.9247 | 100.9306 | 140.0434 | 238.6295 | [5 empty] | 99.8485 | 107.2478 | 299.6165 | 512.3354 |  |  | 98.9885 | 99.2097 | 137.7324 | 318.9347 | 157.6612 | 50.4858 | 70.9836 | 104.5183 | 157.1062 |  |  |  | 511.0826 | 113.255 | 143.967 | [5 empty] | 103.9355 | 148.568 | 322.7228 | 477.8627 | 40.775 | 52.7094 | 78.8184 | 99.7083 | 123.4232 | 118.3248 | 62.659 | 73.1073 | 98.519 | 99.5256 | 152.8592 |  | 140.8029 | 286.9547 | 481.7018 | 107.3898 | 112.5251 | 168.7372 | 382.4633 | 519.9727 | [7 empty] | 158.197 | 118.6532 | 175.8441 | 361.188 |  | 433.5072 | 429.0687 | 428.3214 | 306.3202 | 430.359 | 367.565 |  | 24.2216 | 27.451 | 19.0301 | 20.0053 | 30.8308 | 108.4362 | 121.8763 | 432.5492 | 429.2249 | 433.2465 | 67.3033 | 89.9393 | 242.8365 | 328.1705 | 328.1786 | 244.4516 | -0.0035 | -0.0864 | 0.0166 | 0.0848 | -0.012 | 0.0029 | -0.0684 | -0.0748 | -0.073 | -307.9767 | -0.869 | -322.0515 | -0.8628 | -319.3928 | -0.9121 | -288.0247 | -0.9799 | -236.7389 | -0.867 | -256.2322 | -0.8587 | -0.10553 | 192.7341 | 430.264 | 328.1746 | -146.653
2017-12-19 13:03 | 4086.2452 |  |  | -163.0709 | -79.8028 | -11.2721 | -33.676 | -30.0892 | -44.8446 | -81.2262 | -43.6023 |  |  | -211.4021 | -69.2655 | -25.5291 | -40.6347 | 2.187 | -9.7209 | -34.245 | -24.7148 | 11.5144 |  | 312.747 | 96.5593 | 129.2106 | 277.1308 | 466.9389 | 169.5751 | 47.3783 |  |  | 193.8388 | 159.4846 | 183.0729 | 198.8247 | 132.0693 | 99.6813 | 68.1207 | 100.8325 | 142.1517 | 303.9195 | 473.598 | 138.0117 | 94.7522 | 134.2573 | 154.9098 | 381.5351 |  |  |  |  | 118.9622 | 100.7461 | 294.231 | 451.9603 |  |  | 103.8714 | 105.8641 | 170.2685 | 343.0439 | 99.2715 | 45.5875 | 64.6319 | 96.9822 | 130.9314 |  |  |  | 513.6626 | 170.2676 | 118.9223 | [5 empty] | 103.461 | 132.9172 | 249.3206 | 408.1042 | 67.8803 | 99.2606 | 99.4684 | 99.5082 | 75.7368 | 99.5629 | 44.6799 | 57.4437 | 82.5852 | 108.155 | 156.9749 |  | 129.1384 | 306.2902 | 475.8227 | 69.5454 | 100.6897 | 124.595 | 268.7917 | 468.1173 | [7 empty] | 79.4231 | 112.0379 | 167.3067 | 340.2777 | 506.4124 | 428.5626 | 426.6269 | 355.4716 | 429.7583 | 432.9121 | 422.1453 | 110.1359 | 124.7488 | 445.5198 | 468.839 | 125.0053 | 123.4003 | 127.2872 | 117.2365 | 108.7993 | 116.5201 | 439.4768 | 472.1868 |  |  | 101.8175 | 167.9088 | 375.0323 | 497.5872 | 121.7066 | 52.818 | [7 empty] | 96.7487 | 75.4332 | 101.2299 | 155.2519 | 343.488 | 510.0064 | 127.9617 | 100.9272 | 140.0727 | 238.6431 | [5 empty] | 99.8522 | 107.2545 | 299.6189 | 512.1088 |  |  | 98.9961 | 99.2323 | 137.7568 | 318.933 | 157.6808 | 50.5047 | 71.0172 | 104.5519 | 157.1382 |  |  |  | 510.8843 | 113.3257 | 144.0142 | [5 empty] | 103.9585 | 148.5974 | 322.7362 | 477.6977 | 40.8139 | 52.7379 | 78.8481 | 99.7231 | 123.4303 | 118.3585 | 62.609 | 73.1298 | 98.5549 | 99.5663 | 152.9176 |  | 140.8386 | 286.9911 | 481.5432 | 107.4057 | 112.5527 | 168.7772 | 382.4289 | 519.753 | [7 empty] | 158.1963 | 118.6825 | 175.8503 | 361.1644 |  | 433.0097 | 428.5643 | 427.8176 | 306.2821 | 429.906 | 371.2966 |  | 24.213 | 27.4406 | 19.0245 | 19.9691 | 30.8235 | 108.5093 | 121.8595 | 432.0857 | 428.7446 | 432.7763 | 67.3265 | 89.951 | 242.8262 | 328.1348 | 328.1487 | 244.4121 | -0.0033 | -0.0863 | 0.0169 | 0.0847 | -0.0118 | 0.003 | -0.0667 | -0.078 | -0.0836 | -308.0137 | -0.8957 | -322.0023 | -0.8628 | -319.4144 | -0.8854 | -288.0617 | -0.9614 | -236.7512 | -0.8854 | -256.1891 | -0.8628 | 0.050098 | 175.1388 | 429.7735 | 328.1418 | -146.6501
2017-12-19 13:03 | 4087.2452 |  |  | -163.1378 | -79.8333 | -11.3104 | -33.7501 | -30.0787 | -44.7799 | -81.1179 | -43.626 |  |  | -211.3005 | -69.2071 | -25.434 | -40.6116 | 2.135 | -9.6964 | -34.2593 | -24.6636 | 10.3808 |  | 312.7207 | 96.5704 | 129.2252 | 277.1536 | 466.814 | 169.5936 | 47.4019 |  |  | 193.8437 | 159.4749 | 183.0909 | 198.7534 | 132.0636 | 99.6531 | 68.1413 | 100.8367 | 142.1791 | 303.9269 | 473.4388 | 138.0379 | 94.7847 | 134.2927 | 154.9423 | 380.8693 |  |  |  |  | 118.9951 | 100.7505 | 294.2519 | 451.7793 |  |  | 103.9819 | 105.8602 | 170.284 | 343.0332 | 99.2786 | 45.5954 | 64.6549 | 96.9967 | 130.9568 |  |  |  | 513.4615 | 170.2799 | 119.0286 | [5 empty] | 103.4916 | 132.9483 | 249.3474 | 407.9249 | 67.8981 | 99.2644 | 99.4789 | 99.5134 | 75.7614 | 99.5587 | 44.6904 | 57.4461 | 82.6149 | 108.1679 | 156.9856 |  | 129.1877 | 306.2936 | 475.6411 | 69.557 | 100.6783 | 124.6084 | 268.8219 | 467.9565 | [7 empty] | 79.4 | 112.0591 | 167.3375 | 340.2783 | 506.1815 | 428.0465 | 426.1204 | 355.4053 | 429.294 | 432.6749 | 421.6773 | 109.2707 | 121.6153 | 445.0647 | 468.492 | 124.7604 | 121.5986 | 126.8236 | 117.2119 | 111.3436 | 117.4073 | 439.0042 | 471.7518 |  |  | 101.796 | 167.943 | 374.966 | 497.3214 | 121.7186 | 52.827 | [7 empty] | 96.7471 | 75.4517 | 101.2423 | 155.2735 | 343.4941 | 509.757 | 127.9901 | 100.9207 | 140.0921 | 238.6611 | [5 empty] | 99.8556 | 107.2734 | 299.6123 | 511.8835 |  |  | 99.003 | 99.2478 | 137.7758 | 318.9276 | 157.6845 | 50.5266 | 71.0481 | 104.5813 | 157.1572 |  |  |  | 510.6702 | 113.3758 | 144.0552 | [5 empty] | 103.9766 | 148.6276 | 322.744 | 477.5249 | 40.8273 | 52.7632 | 78.8783 | 99.7348 | 123.4267 | 118.3836 | 62.5726 | 73.1468 | 98.3813 | 99.5435 | 152.9298 |  | 140.8653 | 287.0353 | 481.3933 | 107.4098 | 112.6027 | 168.8284 | 382.4099 | 519.55 | [7 empty] | 158.1812 | 118.7168 | 175.882 | 361.1518 |  | 432.5113 | 428.0539 | 427.3124 | 306.2331 | 429.4427 | 374.5435 |  | 24.2023 | 27.4411 | 19.0261 | 19.9387 | 30.8304 | 108.5908 | 121.8364 | 431.5264 | 428.1807 | 432.2118 | 67.277 | 89.9466 | 242.877 | 328.1705 | 328.1901 | 244.4632 | -0.0039 | -0.0868 | 0.0168 | 0.0848 | -0.012 | 0.0025 | -0.0652 | -0.0734 | -0.0846 | -307.9952 | -0.8813 | -322.0053 | -0.8895 | -319.3405 | -0.9039 | -288.0371 | -0.9511 | -236.7636 | -0.8731 | -256.1984 | -0.8834 | 0.060953 | 181.893 | 429.2454 | 328.1803 | -146.5936
2017-12-19 13:03 | 4088.2453 |  |  | -163.1059 | -79.8435 | -11.3417 | -33.6584 | -30.1014 | -44.8097 | -81.1079 | -43.6403 |  |  | -211.4389 | -69.2586 | -25.2489 | -40.5379 | 2.1807 | -9.67 | -34.208 | -24.6161 | 12.1082 |  | 312.6925 | 96.5754 | 129.241 | 277.1757 | 466.6891 | 169.6073 | 47.4165 |  |  | 193.8573 | 159.4633 | 183.1033 | 198.6955 | 132.0637 | 99.6475 | 68.1589 | 100.8392 | 142.2051 | 303.9277 | 473.2847 | 138.0582 | 94.8143 | 134.3323 | 154.9641 | 380.1974 |  |  |  |  | 119.0138 | 100.7477 | 294.2679 | 451.5954 |  |  | 104.0685 | 105.8548 | 170.3068 | 343.0152 | 99.286 | 45.616 | 64.6759 | 97.0074 | 130.9926 |  |  |  | 513.2471 | 170.2816 | 119.1419 | [5 empty] | 103.5334 | 132.9776 | 249.3653 | 407.7386 | 67.8964 | 99.2674 | 99.4732 | 99.515 | 75.7913 | 99.5543 | 44.7012 | 57.4477 | 82.6392 | 108.1839 | 156.9999 |  | 129.2353 | 306.3112 | 475.4575 | 69.5705 | 100.6605 | 124.6151 | 268.8309 | 467.7893 | [7 empty] | 79.4141 | 112.0619 | 167.3531 | 340.284 | 505.9463 | 427.5373 | 425.6158 | 355.3561 | 428.836 | 432.4351 | 421.2189 | 109.0106 | 119.2247 | 444.6027 | 468.106 | 124.1822 | 120.0255 | 127.0672 | 116.9678 | 113.6045 | 117.6566 | 438.5187 | 471.324 |  |  | 101.7976 | 167.9726 | 374.9172 | 497.0723 | 121.7517 | 52.8445 | [7 empty] | 96.7511 | 75.4505 | 101.2505 | 155.3001 | 343.5001 | 509.5179 | 127.9731 | 100.9168 | 140.1022 | 238.6767 | [5 empty] | 99.8536 | 107.2927 | 299.611 | 511.6757 |  |  | 98.9983 | 99.2463 | 137.7937 | 318.9336 | 157.7031 | 50.5446 | 71.0852 | 104.6157 | 157.1887 |  |  |  | 510.4456 | 113.4138 | 144.0907 | [5 empty] | 103.9847 | 148.6527 | 322.7429 | 477.343 | 40.8182 | 52.7757 | 78.8933 | 99.7294 | 123.4222 | 118.3923 | 62.6113 | 73.1605 | 98.2908 | 99.4856 | 152.9601 |  | 140.8908 | 287.0696 | 481.2489 | 107.4054 | 112.6354 | 168.862 | 382.3676 | 519.3214 | [7 empty] | 158.1474 | 118.7496 | 175.9014 | 361.136 |  | 432.008 | 427.5558 | 426.8108 | 306.1803 | 428.9813 | 376.39 |  | 24.1898 | 27.4463 | 19.0259 | 19.9153 | 30.8438 | 108.6242 | 121.8152 | 431.056 | 427.7086 | 431.725 | 67.3334 | 89.941 | 242.8439 | 328.0673 | 328.1274 | 244.4007 | -0.0033 | -0.0857 | 0.0165 | 0.0841 | -0.0122 | 0.0025 | -0.0572 | -0.073 | -0.0775 | -307.9644 | -0.8731 | -322.0146 | -0.8731 | -319.3621 | -0.906 | -287.9878 | -0.9635 | -236.742 | -0.8567 | -256.2353 | -0.8628 | -0.12723 | 189.5174 | 428.7522 | 328.0974 | -146.49
2017-12-19 13:03 | 4089.2453 |  |  | -163.1084 | -79.838 | -11.2997 | -33.6531 | -30.1479 | -44.8366 | -81.1141 | -43.6129 |  |  | -211.3606 | -69.2254 | -25.314 | -40.5931 | 2.0602 | -9.5905 | -34.1761 | -24.4822 | 13.6121 |  | 312.6615 | 96.5748 | 129.2684 | 277.2044 | 466.5653 | 169.6238 | 47.432 |  |  | 193.8733 | 159.4607 | 183.124 | 198.6461 | 132.0759 | 99.6634 | 68.1716 | 100.8535 | 142.2209 | 303.9283 | 473.1211 | 138.0747 | 94.8482 | 134.3631 | 154.9832 | 379.5602 |  |  |  |  | 119.0391 | 100.7368 | 294.2838 | 451.4228 |  |  | 104.1162 | 105.8483 | 170.3223 | 343.0074 | 99.2836 | 45.6277 | 64.6843 | 97.0206 | 131.0156 |  |  |  | 513.0307 | 170.2731 | 119.2467 | [5 empty] | 103.5648 | 132.9973 | 249.3796 | 407.5428 | 67.8807 | 99.2698 | 99.465 | 99.5174 | 75.819 | 99.5586 | 44.7098 | 57.4588 | 82.6785 | 108.209 | 157.0191 |  | 129.2848 | 306.314 | 475.2734 | 69.5981 | 100.6775 | 124.6501 | 268.8465 | 467.6197 | [7 empty] | 79.4406 | 112.0675 | 167.3792 | 340.2859 | 505.7188 | 427.0158 | 425.1037 | 355.2983 | 428.3744 | 432.1731 | 420.7468 | 111.0759 | 119.0933 | 444.1498 | 467.6812 | 123.4421 | 120.748 | 127.6358 | 116.0527 | 115.2768 | 118.3696 | 438.0399 | 470.8871 |  |  | 101.8192 | 168.0211 | 374.8784 | 496.8334 | 121.7926 | 52.8727 | [7 empty] | 96.7502 | 75.4752 | 101.2702 | 155.3338 | 343.4991 | 509.2778 | 127.9809 | 100.9227 | 140.1157 | 238.7027 | [5 empty] | 99.8522 | 107.3044 | 299.6122 | 511.4599 |  |  | 98.9975 | 99.2531 | 137.8182 | 318.9461 | 157.7377 | 50.555 | 71.1133 | 104.6567 | 157.2179 |  |  |  | 510.2292 | 113.4642 | 144.128 | [5 empty] | 103.9964 | 148.6772 | 322.733 | 477.1623 | 40.8083 | 52.7882 | 78.8738 | 99.7443 | 123.4514 | 118.4105 | 62.6398 | 73.1809 | 98.593 | 99.4952 | 153.026 |  | 140.9264 | 287.1075 | 481.0874 | 107.4349 | 112.6524 | 168.8746 | 382.3367 | 519.08 | [7 empty] | 158.1365 | 118.7759 | 175.8885 | 361.1213 |  | 431.508 | 427.037 | 426.3155 | 306.1201 | 428.5155 | 375.968 |  | 24.1828 | 27.4499 | 19.026 | 19.9085 | 30.8525 | 108.5392 | 121.8011 | 430.5944 | 427.2296 | 431.2556 | 67.3618 | 89.9287 | 242.8338 | 328.0934 | 328.1014 | 244.443 | -0.0034 | -0.086 | 0.017 | 0.085 | -0.0119 | 0.0027 | -0.0468 | -0.0806 | -0.0965 | -307.9613 | -0.869 | -322.0269 | -0.8628 | -319.359 | -0.8957 | -287.9971 | -0.9511 | -236.742 | -0.8711 | -256.2291 | -0.867 | -0.15255 | 160.7312 | 428.2575 | 328.0974 | -146.4794
2017-12-19 13:03 | 4090.2454 |  |  | -163.1768 | -79.7014 | -11.2852 | -33.578 | -30.0352 | -44.7859 | -81.172 | -43.5911 |  |  | -211.2285 | -69.2379 | -25.2554 | -40.6437 | 2.0196 | -9.5504 | -34.2028 | -24.436 | 10.5197 |  | 312.6394 | 96.5663 | 129.2989 | 277.2398 | 466.4404 | 169.6454 | 47.4506 |  |  | 193.8857 | 159.4586 | 183.1474 | 198.6004 | 132.0942 | 99.6633 | 68.1993 | 100.8728 | 142.2396 | 303.9337 | 472.9574 | 138.0921 | 94.8884 | 134.3876 | 154.9962 | 378.9585 |  |  |  |  | 119.0494 | 100.7417 | 294.3092 | 451.256 |  |  | 104.1658 | 105.8436 | 170.3388 | 343.007 | 99.2827 | 45.6514 | 64.7008 | 97.0362 | 131.0396 |  |  |  | 512.8178 | 170.2735 | 119.3512 | [5 empty] | 103.5654 | 133.0251 | 249.4048 | 407.3566 | 67.8977 | 99.2662 | 99.4682 | 99.5117 | 75.8429 | 99.566 | 44.727 | 57.4641 | 82.7087 | 108.2289 | 157.0407 |  | 129.3309 | 306.3056 | 475.0966 | 69.6164 | 100.6847 | 124.6749 | 268.8934 | 467.4537 | [7 empty] | 79.4703 | 112.0832 | 167.4175 | 340.2878 | 505.4857 | 426.4892 | 424.5626 | 355.2338 | 427.907 | 431.9361 | 420.2873 | 113.5825 | 119.4431 | 443.7037 | 467.2423 | 119.4138 | 121.209 | 127.1419 | 115.8794 | 116.2965 | 120.0243 | 437.564 | 470.4459 |  |  | 101.8308 | 168.0759 | 374.8494 | 496.5829 | 121.825 | 52.8994 | [7 empty] | 96.7232 | 75.5205 | 101.3039 | 155.3696 | 343.5069 | 509.0357 | 127.9892 | 100.9413 | 140.1511 | 238.7309 | [5 empty] | 99.8607 | 107.312 | 299.6248 | 511.2496 |  |  | 98.9981 | 99.2574 | 137.8431 | 318.9524 | 157.7512 | 50.5723 | 71.1397 | 104.6934 | 157.242 |  |  |  | 510.0139 | 113.5042 | 144.1536 | [5 empty] | 104.0145 | 148.696 | 322.7356 | 476.9901 | 40.8098 | 52.8068 | 78.889 | 99.7578 | 123.4548 | 118.4319 | 62.6177 | 73.1598 | 98.9606 | 99.5053 | 153.0686 |  | 140.9429 | 287.1234 | 480.9604 | 107.4492 | 112.6684 | 168.9047 | 382.3251 | 518.8519 | [7 empty] | 158.1326 | 118.8073 | 175.8969 | 361.1139 |  | 431.0077 | 426.5347 | 425.8113 | 306.0718 | 428.0723 | 370.8002 |  | 24.1871 | 27.4429 | 19.0268 | 19.9098 | 30.8595 | 108.38 | 121.7795 | 430.0251 | 426.6519 | 430.683 | 67.3488 | 89.9151 | 242.7523 | 328.0867 | 328.0715 | 244.3384 | -0.0034 | -0.0857 | 0.017 | 0.0848 | -0.0123 | 0.0025 | -0.0494 | -0.0767 | -0.0821 | -307.986 | -0.8875 | -321.9992 | -0.8752 | -319.359 | -0.9039 | -287.9786 | -0.9491 | -236.702 | -0.8834 | -256.1922 | -0.869 | -0.036756 | 171.3975 | 427.7207 | 328.0791 | -146.3769
2017-12-19 13:03 | 4091.2455 |  |  | -163.1495 | -79.6443 | -11.2205 | -33.6447 | -30.0713 | -44.6702 | -81.1323 | -43.6729 |  |  | -211.222 | -69.2296 | -25.1182 | -40.6537 | 2.1246 | -9.6085 | -34.2093 | -24.4315 | 10.7301 |  | 312.622 | 96.5644 | 129.3204 | 277.2654 | 466.3215 | 169.6706 | 47.46 |  |  | 193.8993 | 159.4488 | 183.1656 | 198.544 | 132.0988 | 99.6527 | 68.2269 | 100.8811 | 142.2674 | 303.9367 | 472.8776 | 138.1075 | 94.9234 | 134.4152 | 154.999 | 378.3873 |  |  |  |  | 119.0587 | 100.7498 | 294.3351 | 451.0766 |  |  | 104.1552 | 105.8452 | 170.3598 | 342.9997 | 99.2733 | 45.6686 | 64.7257 | 97.0503 | 131.0742 |  |  |  | 512.6144 | 170.3096 | 119.479 | [5 empty] | 103.5948 | 133.0588 | 249.4326 | 407.1816 | 67.9084 | 99.2683 | 99.4653 | 99.5096 | 75.8712 | 99.5734 | 44.7452 | 57.4767 | 82.7334 | 108.2517 | 157.0789 |  | 129.3977 | 306.3315 | 474.9138 | 69.6296 | 100.6713 | 124.6999 | 268.9479 | 467.2971 | [7 empty] | 79.4664 | 112.0952 | 167.4489 | 340.2844 | 505.2554 | 425.9792 | 424.0611 | 355.186 | 427.4615 | 431.7166 | 419.8338 | 113.9913 | 119.714 | 443.2516 | 466.7914 | 114.8465 | 120.4475 | 126.4594 | 116.53 | 114.6274 | 121.4844 | 437.0952 | 470.0112 |  |  | 101.8252 | 168.1112 | 374.8099 | 496.324 | 121.8479 | 52.9167 | [7 empty] | 96.7088 | 75.5464 | 101.3101 | 155.3893 | 343.5137 | 508.7959 | 127.9965 | 100.9417 | 140.1812 | 238.7478 | [5 empty] | 99.8602 | 107.3114 | 299.64 | 511.0421 |  |  | 98.993 | 99.269 | 137.8638 | 318.9604 | 157.7634 | 50.5851 | 71.1727 | 104.7174 | 157.2684 |  |  |  | 509.8043 | 113.5805 | 144.1988 | [5 empty] | 104.0371 | 148.7226 | 322.742 | 476.8234 | 40.819 | 52.8215 | 78.9158 | 99.7689 | 123.4663 | 118.4523 | 62.6216 | 73.1754 | 98.6223 | 99.493 | 153.0829 |  | 140.9676 | 287.1629 | 480.8227 | 107.4403 | 112.7051 | 168.9424 | 382.2741 | 518.6255 | [7 empty] | 158.1263 | 118.8376 | 175.9282 | 361.1048 |  | 430.5021 | 426.0379 | 425.3046 | 306.0295 | 427.6278 | 367.612 |  | 24.1932 | 27.4256 | 19.0226 | 19.9038 | 30.8603 | 108.1908 | 121.7609 | 429.5552 | 426.1827 | 430.1957 | 67.3789 | 89.9183 | 242.771 | 328.0327 | 328.0811 | 244.3976 | -0.0032 | -0.0857 | 0.017 | 0.085 | -0.012 | 0.0026 | -0.0577 | -0.0751 | -0.0681 | -307.9244 | -0.8793 | -322.0023 | -0.8854 | -319.3621 | -0.8875 | -287.9909 | -0.9511 | -236.7266 | -0.869 | -256.2168 | -0.8772 | -0.065705 | 168.0847 | 427.2273 | 328.0569 | -146.3008
2017-12-19 13:03 | 4092.2455 |  |  | -163.1721 | -79.6062 | -11.2074 | -33.5755 | -30.0111 | -44.6387 | -81.0771 | -43.5456 |  |  | -211.2688 | -69.2495 | -25.1665 | -40.6065 | 2.1843 | -9.5901 | -34.2437 | -24.5911 | 11.4129 |  | 312.595 | 96.5664 | 129.3393 | 277.2863 | 466.2056 | 169.7016 | 47.462 |  |  | 193.9157 | 159.4432 | 183.1844 | 198.4812 | 132.1052 | 99.6475 | 68.2274 | 100.8898 | 142.2951 | 303.939 | 472.7338 | 138.1237 | 94.9596 | 134.4605 | 154.9903 | 377.8201 |  |  |  |  | 119.075 | 100.745 | 294.3542 | 450.8965 |  |  | 103.9799 | 105.8424 | 170.3753 | 342.9835 | 99.2651 | 45.6675 | 64.7459 | 97.0613 | 131.1029 |  |  |  | 512.4039 | 170.3229 | 119.6022 | [5 empty] | 103.6466 | 133.0863 | 249.4574 | 406.9994 | 67.9153 | 99.266 | 99.4598 | 99.5062 | 75.8846 | 99.5741 | 44.7474 | 57.4884 | 82.7669 | 108.268 | 157.1027 |  | 129.4538 | 306.3487 | 474.723 | 69.6312 | 100.6654 | 124.7263 | 268.9598 | 467.1382 | [7 empty] | 79.4586 | 112.0964 | 167.465 | 340.2819 | 505.0371 | 425.4659 | 423.5784 | 355.1385 | 427.0177 | 431.4744 | 419.3662 | 115.1145 | 119.1198 | 442.8015 | 466.3334 | 114.6101 | 118.3884 | 126.5273 | 116.5464 | 110.1576 | 122.5807 | 436.6215 | 469.5713 |  |  | 101.8336 | 168.1472 | 374.7754 | 496.0656 | 121.8749 | 52.9257 | [7 empty] | 96.6913 | 75.5421 | 101.302 | 155.406 | 343.5026 | 508.5484 | 127.9961 | 100.938 | 140.1928 | 238.7602 | [5 empty] | 99.8538 | 107.3083 | 299.6449 | 510.8207 |  |  | 98.9909 | 99.2878 | 137.8936 | 318.9861 | 157.7829 | 50.6051 | 71.2046 | 104.747 | 157.2943 |  |  |  | 509.6004 | 113.6584 | 144.2628 | [5 empty] | 104.0613 | 148.763 | 322.737 | 476.6523 | 40.8188 | 52.8394 | 78.9305 | 99.7852 | 123.4757 | 118.506 | 62.6669 | 73.2002 | 98.28 | 99.4721 | 153.0905 |  | 140.9996 | 287.1847 | 480.6686 | 107.4595 | 112.7331 | 168.9716 | 382.2761 | 518.4146 | [7 empty] | 158.1267 | 118.8765 | 175.9628 | 361.0971 |  | 429.9912 | 425.5262 | 424.8062 | 305.98 | 427.1592 | 367.2249 |  | 24.1894 | 27.4083 | 19.0224 | 19.8992 | 30.8644 | 107.9991 | 121.7464 | 429.0835 | 425.7116 | 429.708 | 67.3978 | 89.9331 | 242.7662 | 327.948 | 328.031 | 244.37 | -0.0034 | -0.0861 | 0.0173 | 0.0852 | -0.0121 | 0.0019 | -0.0449 | -0.0794 | -0.0864 | -307.9767 | -0.8628 | -322.0238 | -0.8772 | -319.3528 | -0.9121 | -287.914 | -0.9511 | -236.7666 | -0.8587 | -256.1768 | -0.869 | 0.12609 | 163.357 | 426.7339 | 327.9895 | -146.229
2017-12-19 13:03 | 4093.2456 |  |  | -163.103 | -79.6045 | -11.3482 | -33.5273 | -30.1368 | -44.6025 | -81.0912 | -43.6438 |  |  | -211.4015 | -69.3035 | -25.2314 | -40.5201 | 2.2103 | -9.5731 | -34.1568 | -24.7164 | 12.5326 |  | 312.5537 | 96.5717 | 129.365 | 277.3087 | 466.0774 | 169.7363 | 47.4716 |  |  | 193.9233 | 159.4302 | 183.1955 | 198.4238 | 132.1091 | 99.6486 | 68.2328 | 100.9056 | 142.3184 | 303.94 | 472.4967 | 138.1552 | 94.9842 | 134.4895 | 155.0085 | 377.1836 |  |  |  |  | 119.0995 | 100.7466 | 294.3775 | 450.7097 |  |  | 103.8748 | 105.8332 | 170.3976 | 342.965 | 99.2753 | 45.6831 | 64.7666 | 97.0766 | 131.1302 |  |  |  | 512.1957 | 170.3377 | 119.7176 | [5 empty] | 103.6799 | 133.115 | 249.4813 | 406.8108 | 67.9287 | 99.255 | 99.4645 | 99.5063 | 75.8917 | 99.5697 | 44.7546 | 57.4774 | 82.8014 | 108.2761 | 157.1086 |  | 129.4917 | 306.3459 | 474.5436 | 69.6422 | 100.6836 | 124.757 | 268.9487 | 466.9644 | [7 empty] | 79.4688 | 112.1166 | 167.5077 | 340.262 | 504.7852 | 424.9549 | 423.0696 | 355.0879 | 426.5496 | 431.2237 | 418.9075 | 117.6022 | 118.2527 | 442.3528 | 465.871 | 115.9193 | 116.7114 | 125.8162 | 116.0231 | 109.4694 | 121.9147 | 436.148 | 469.1299 |  |  | 101.8274 | 168.1906 | 374.7261 | 495.7876 | 121.8893 | 52.9327 | [7 empty] | 96.6547 | 75.5362 | 101.3172 | 155.4309 | 343.4967 | 508.3041 | 127.9774 | 100.9414 | 140.2123 | 238.7792 | [5 empty] | 99.8572 | 107.3307 | 299.6537 | 510.6061 |  |  | 99.0008 | 99.295 | 137.9172 | 318.9982 | 157.8005 | 50.6322 | 71.2277 | 104.7737 | 157.3221 |  |  |  | 509.3936 | 113.7178 | 144.2827 | [5 empty] | 104.0728 | 148.7925 | 322.7382 | 476.4713 | 40.8325 | 52.8628 | 78.9632 | 99.7925 | 123.4784 | 118.534 | 62.6777 | 73.1561 | 98.4276 | 99.4516 | 153.1284 |  | 141.0207 | 287.1952 | 480.5302 | 107.4591 | 112.7444 | 168.9995 | 382.3054 | 518.184 | [7 empty] | 158.1236 | 118.9123 | 175.9998 | 361.0946 |  | 429.4749 | 424.9815 | 424.2967 | 305.9289 | 426.6916 | 366.2671 |  | 24.1841 | 27.3908 | 19.0271 | 19.9044 | 30.8671 | 107.8801 | 121.7268 | 428.5161 | 425.1379 | 429.1213 | 67.4122 | 89.902 | 242.7042 | 327.8622 | 327.9625 | 244.2959 | -0.0032 | -0.086 | 0.017 | 0.0844 | -0.0121 | 0.0025 | -0.0492 | -0.0738 | -0.0833 | -307.8936 | -0.8731 | -322.0453 | -0.8628 | -319.3744 | -0.8998 | -287.8863 | -0.9799 | -236.6805 | -0.869 | -256.2261 | -0.8505 | 0.060964 | 165.3735 | 426.1941 | 327.9123 | -146.3183
2017-12-19 13:03 | 4094.2456 |  |  | -163.0651 | -79.6364 | -11.3802 | -33.3581 | -30.1294 | -44.5922 | -81.1197 | -43.6494 |  |  | -211.4296 | -69.3039 | -25.2912 | -40.5401 | 2.1258 | -9.592 | -34.117 | -24.5689 | 6.1442 |  | 312.5216 | 96.5892 | 129.3965 | 277.3364 | 465.9554 | 169.7706 | 47.4963 |  |  | 193.9399 | 159.4265 | 183.2156 | 198.375 | 132.1108 | 99.6455 | 68.2623 | 100.9008 | 142.3384 | 303.9434 | 472.3191 | 138.1988 | 95.0011 | 134.5052 | 155.0561 | 376.4952 |  |  |  |  | 119.1247 | 100.7459 | 294.3957 | 450.5305 |  |  | 104.0029 | 105.831 | 170.4284 | 342.9548 | 99.2753 | 45.7007 | 64.7833 | 97.0884 | 131.1561 |  |  |  | 511.9926 | 170.3623 | 119.8437 | [5 empty] | 103.7132 | 133.1405 | 249.5007 | 406.6288 | 67.9369 | 99.2563 | 99.4585 | 99.5056 | 75.9016 | 99.5684 | 44.774 | 57.4739 | 82.8354 | 108.2942 | 157.1312 |  | 129.5446 | 306.3593 | 474.3615 | 69.6717 | 100.691 | 124.785 | 268.9674 | 466.7928 | [7 empty] | 79.456 | 112.1523 | 167.5602 | 340.2448 | 504.53 | 424.443 | 422.5481 | 355.0338 | 426.0675 | 430.9796 | 418.4446 | 119.8192 | 117.8926 | 441.9122 | 465.4138 | 117.2431 | 116.1679 | 124.6313 | 115.7466 | 111.3651 | 121.1901 | 435.6793 | 468.7029 |  |  | 101.8177 | 168.2233 | 374.664 | 495.5288 | 121.8866 | 52.9405 | [7 empty] | 96.6483 | 75.551 | 101.3344 | 155.4691 | 343.5091 | 508.0761 | 128.0054 | 100.9428 | 140.2403 | 238.806 | [5 empty] | 99.8607 | 107.3479 | 299.6593 | 510.3967 |  |  | 99.0147 | 99.3078 | 137.939 | 318.9913 | 157.8333 | 50.6432 | 71.236 | 104.7951 | 157.3427 |  |  |  | 509.1672 | 113.7655 | 144.2961 | [5 empty] | 104.0776 | 148.8134 | 322.747 | 476.298 | 40.8538 | 52.8816 | 79.0018 | 99.7989 | 123.4721 | 118.5301 | 62.6555 | 73.1279 | 98.5394 | 99.4433 | 153.1653 |  | 141.0494 | 287.2277 | 480.3954 | 107.4513 | 112.7724 | 169.0187 | 382.2696 | 517.9381 | [7 empty] | 158.1525 | 118.9325 | 176.0423 | 361.0874 |  | 428.9543 | 424.4377 | 423.7759 | 305.8733 | 426.206 | 366.7569 |  | 24.1721 | 27.3743 | 19.0222 | 19.9113 | 30.863 | 107.8253 | 121.6976 | 428.0386 | 424.6617 | 428.6286 | 67.4239 | 89.9254 | 242.6976 | 327.9335 | 328.0049 | 244.3996 | -0.0029 | -0.086 | 0.0169 | 0.0847 | -0.0122 | 0.0028 | -0.0488 | -0.0759 | -0.0786 | -307.9336 | -0.8813 | -321.9746 | -0.8711 | -319.359 | -0.8957 | -287.9355 | -0.9429 | -236.6989 | -0.8793 | -256.2168 | -0.869 | 0.0030531 | 158.0721 | 425.686 | 327.9692 | -146.2925
2017-12-19 13:03 | 4095.2457 |  |  | -163.0401 | -79.6296 | -11.4114 | -33.4882 | -30.1234 | -44.5296 | -80.9948 | -43.6677 |  |  | -211.5546 | -69.4014 | -25.32 | -40.6227 | 2.084 | -9.5693 | -34.0078 | -24.6555 | 9.8211 |  | 312.4959 | 96.5898 | 129.4085 | 277.3636 | 465.834 | 169.7989 | 47.5208 |  |  | 193.9543 | 159.4211 | 183.2315 | 198.3181 | 132.1102 | 99.6347 | 68.2825 | 100.9068 | 142.3623 | 303.9504 | 472.1511 | 138.2303 | 95.0236 | 134.541 | 155.0871 | 375.883 |  |  |  |  | 119.1459 | 100.7431 | 294.4165 | 450.3619 |  |  | 104.1712 | 105.8314 | 170.4493 | 342.9509 | 99.2711 | 45.7139 | 64.7961 | 97.0924 | 131.1868 |  |  |  | 511.7831 | 170.3958 | 119.9764 | [5 empty] | 103.7453 | 133.1561 | 249.5217 | 406.4416 | 67.9418 | 99.2576 | 99.4573 | 99.4959 | 75.9267 | 99.572 | 44.7985 | 57.4915 | 82.8701 | 108.3194 | 157.1606 |  | 129.5985 | 306.3689 | 474.1811 | 69.6943 | 100.6733 | 124.8028 | 269.0185 | 466.635 | [7 empty] | 79.4563 | 112.168 | 167.5859 | 340.2547 | 504.3061 | 423.9294 | 422.0205 | 354.9742 | 425.578 | 430.7413 | 417.9612 | 120.6592 | 118.5798 | 441.4682 | 464.9545 | 118.4406 | 116.26 | 123.6604 | 115.48 | 110.6924 | 122.5061 | 435.1991 | 468.2766 |  |  | 101.8187 | 168.2561 | 374.6206 | 495.2753 | 121.9113 | 52.9553 | [7 empty] | 96.6357 | 75.5654 | 101.3387 | 155.4986 | 343.508 | 507.8451 | 128.0575 | 100.9432 | 140.2572 | 238.8317 | [5 empty] | 99.8633 | 107.3628 | 299.6571 | 510.1752 |  |  | 99.0287 | 99.3268 | 137.9632 | 319.0019 | 157.8495 | 50.6455 | 71.2595 | 104.8117 | 157.3562 |  |  |  | 508.9454 | 113.8066 | 144.3224 | [5 empty] | 104.0916 | 148.8404 | 322.7548 | 476.1338 | 40.8759 | 52.8897 | 79.0278 | 99.8115 | 123.4686 | 118.5607 | 62.6593 | 73.1631 | 98.493 | 99.4812 | 153.2052 |  | 141.079 | 287.2495 | 480.2564 | 107.4979 | 112.7803 | 169.0481 | 382.2433 | 517.7085 | [7 empty] | 158.1448 | 118.9572 | 176.0799 | 361.0689 |  | 428.4395 | 423.94 | 423.2538 | 305.8304 | 425.7159 | 367.4108 |  | 24.1725 | 27.3777 | 19.025 | 19.9232 | 30.8709 | 107.8475 | 121.6695 | 427.5539 | 424.1733 | 428.1345 | 67.4152 | 89.9075 | 242.718 | 327.8689 | 327.9924 | 244.3501 | -0.0033 | -0.0859 | 0.0169 | 0.0848 | -0.0125 | 0.0028 | -0.0494 | -0.0801 | -0.0943 | -307.9367 | -0.8628 | -322.0238 | -0.8731 | -319.3498 | -0.9203 | -287.8555 | -0.9778 | -236.6928 | -0.8546 | -256.1984 | -0.8711 | 0.060958 | 163.5142 | 425.1806 | 327.9307 | -146.344
2017-12-19 13:03 | 4096.2458 |  |  | -162.9256 | -79.6163 | -11.4711 | -33.4635 | -30.13 | -44.6628 | -81.0222 | -43.7111 |  |  | -211.594 | -69.4217 | -25.2525 | -40.6966 | 2.0404 | -9.6308 | -34.1015 | -24.5758 | 10.8204 |  | 312.4663 | 96.5903 | 129.4235 | 277.3845 | 465.7121 | 169.8241 | 47.5348 |  |  | 193.9656 | 159.4132 | 183.2425 | 198.2507 | 132.104 | 99.6464 | 68.2884 | 100.9236 | 142.3854 | 303.953 | 471.9829 | 138.2507 | 95.0385 | 134.5768 | 155.0945 | 375.2969 |  |  |  |  | 119.1767 | 100.7409 | 294.442 | 450.1907 |  |  | 104.1871 | 105.8391 | 170.4591 | 342.9392 | 99.2678 | 45.7288 | 64.8145 | 97.0937 | 131.2192 |  |  |  | 511.5732 | 170.4137 | 120.1161 | [5 empty] | 103.7859 | 133.177 | 249.5413 | 406.2546 | 67.9433 | 99.2554 | 99.4538 | 99.4936 | 75.9572 | 99.5862 | 44.8168 | 57.501 | 82.9008 | 108.3394 | 157.1813 |  | 129.6529 | 306.3658 | 474.0173 | 69.7003 | 100.6775 | 124.831 | 269.0605 | 466.4695 | [7 empty] | 79.4656 | 112.1807 | 167.606 | 340.255 | 504.0836 | 423.4286 | 421.5018 | 354.9098 | 425.0844 | 430.4987 | 417.4705 | 119.5034 | 120.328 | 441.0108 | 464.4885 | 118.6084 | 116.4364 | 122.6682 | 115.6578 | 109.4228 | 124.2404 | 434.7199 | 467.8441 |  |  | 101.8178 | 168.2984 | 374.5748 | 495.0151 | 121.9481 | 52.9785 | [7 empty] | 96.6196 | 75.5903 | 101.3533 | 155.5238 | 343.4988 | 507.5984 | 128.0863 | 100.9433 | 140.2624 | 238.8349 | [5 empty] | 99.8669 | 107.3819 | 299.6583 | 509.9605 |  |  | 99.0201 | 99.3287 | 137.9759 | 319.0155 | 157.8712 | 50.6598 | 71.2963 | 104.8094 | 157.3868 |  |  |  | 508.7439 | 113.872 | 144.3444 | [5 empty] | 104.1043 | 148.8683 | 322.761 | 475.9589 | 40.9145 | 52.9063 | 79.0489 | 99.8242 | 123.4579 | 118.5671 | 62.6364 | 73.1695 | 98.3205 | 99.5249 | 153.2178 |  | 141.1145 | 287.3022 | 480.0987 | 107.5449 | 112.7929 | 169.0841 | 382.2387 | 517.504 | [7 empty] | 158.1085 | 118.9846 | 176.0988 | 361.0493 |  | 427.925 | 423.4469 | 422.7273 | 305.7748 | 425.2075 | 366.8786 |  | 24.1846 | 27.3903 | 19.0331 | 19.9406 | 30.8783 | 107.9108 | 121.6471 | 426.9852 | 423.6013 | 427.5395 | 67.4421 | 89.8942 | 242.6794 | 327.9653 | 328.0194 | 244.4393 | -0.0032 | -0.0857 | 0.0166 | 0.0848 | -0.0122 | 0.0028 | -0.0455 | -0.0778 | -0.0833 | -307.869 | -0.8834 | -322.0423 | -0.8382 | -319.399 | -0.8977 | -287.8647 | -0.9901 | -236.6374 | -0.8813 | -256.1953 | -0.8382 | 0.060967 | 156.396 | 424.6445 | 327.9923 | -146.4493
2017-12-19 13:03 | 4097.2458 |  |  | -162.4536 | -79.6979 | -11.3907 | -33.5322 | -29.9994 | -44.5326 | -80.9663 | -43.6874 |  |  | -211.6256 | -69.3633 | -25.1258 | -40.645 | 2.1304 | -9.5832 | -34.1004 | -24.5848 | 10.5437 |  | 312.4399 | 96.6099 | 129.4539 | 277.4132 | 465.5952 | 169.8493 | 47.5497 |  |  | 193.9866 | 159.4119 | 183.2627 | 198.1915 | 132.0952 | 99.6526 | 68.3085 | 100.9404 | 142.4166 | 303.9573 | 471.8117 | 138.2725 | 95.0394 | 134.6141 | 155.0916 | 374.4466 |  |  |  |  | 119.1944 | 100.7297 | 294.4628 | 450.0033 |  |  | 104.0048 | 105.857 | 170.4692 | 342.9237 | 99.2647 | 45.7569 | 64.8207 | 97.0858 | 131.2474 |  |  |  | 511.3607 | 170.3956 | 120.247 | [5 empty] | 103.8055 | 133.2047 | 249.559 | 406.0751 | 67.9631 | 99.2495 | 99.4455 | 99.4956 | 75.9847 | 99.5894 | 44.8261 | 57.4996 | 82.9322 | 108.3555 | 157.2005 |  | 129.7092 | 306.3788 | 473.8447 | 69.7165 | 100.6873 | 124.867 | 269.0769 | 466.2982 | [7 empty] | 79.4546 | 112.193 | 167.6259 | 340.238 | 503.8551 | 422.9238 | 420.9873 | 354.8386 | 424.5739 | 430.2498 | 416.9679 | 118.5397 | 121.0037 | 440.5633 | 464.0224 | 117.9268 | 115.5627 | 121.5834 | 115.3618 | 108.9808 | 124.3299 | 434.2486 | 467.4038 |  |  | 101.8189 | 168.3359 | 374.5307 | 494.7737 | 121.9816 | 52.9916 | [7 empty] | 96.618 | 75.6162 | 101.3758 | 155.5645 | 343.5143 | 507.3617 | 128.0846 | 100.9458 | 140.2957 | 238.8606 | [5 empty] | 99.8718 | 107.4079 | 299.6706 | 509.746 |  |  | 99.0028 | 99.3273 | 137.9967 | 319.0205 | 157.9086 | 50.6798 | 71.3187 | 104.8142 | 157.4127 |  |  |  | 508.5365 | 113.9188 | 144.3754 | [5 empty] | 104.1221 | 148.8963 | 322.7578 | 475.7829 | 40.944 | 52.9236 | 79.0624 | 99.84 | 123.4845 | 118.5803 | 62.6634 | 73.1346 | 98.2329 | 99.5119 | 153.1984 |  | 141.1692 | 287.3669 | 479.9366 | 107.5221 | 112.817 | 169.1143 | 382.2234 | 517.2805 | [7 empty] | 158.0816 | 119.0244 | 176.121 | 361.0456 |  | 427.3931 | 422.9672 | 422.2005 | 305.7021 | 424.6751 | 366.5844 |  | 24.1887 | 27.4005 | 19.0281 | 19.9424 | 30.8816 | 107.9592 | 121.6216 | 426.4921 | 423.1078 | 427.0262 | 67.4568 | 89.9167 | 242.7319 | 327.9903 | 327.9866 | 244.399 | -0.0036 | -0.0856 | 0.017 | 0.0851 | -0.012 | 0.0022 | -0.0492 | -0.075 | -0.0592 | -307.8875 | -0.9162 | -321.9499 | -0.8813 | -319.3528 | -0.8608 | -287.9263 | -0.9511 | -236.6651 | -0.9039 | -256.1153 | -0.8772 | 0.03924 | 155.4457 | 424.1372 | 327.9885 | -146.2719
2017-12-19 13:03 | 4098.2459 |  |  | -162.7473 | -79.6387 | -11.4226 | -33.555 | -30.1291 | -44.6072 | -80.9499 | -43.6576 |  |  | -211.652 | -69.37 | -25.1956 | -40.6588 | 2.1218 | -9.5341 | -34.0726 | -24.5446 | 15.7138 |  | 312.4164 | 96.623 | 129.476 | 277.4358 | 465.4766 | 169.8836 | 47.5537 |  |  | 193.9933 | 159.4073 | 183.2771 | 198.1394 | 132.0916 | 99.6537 | 68.3254 | 100.965 | 142.4579 | 303.9661 | 471.6415 | 138.3119 | 95.0262 | 134.6502 | 155.0994 | 373.5591 |  |  |  |  | 119.2141 | 100.7263 | 294.4846 | 449.8129 |  |  | 103.9145 | 105.8783 | 170.4972 | 342.9153 | 99.2664 | 45.7697 | 64.8381 | 97.1127 | 131.2837 |  |  |  | 511.1567 | 170.4104 | 120.3923 | [5 empty] | 103.8402 | 133.2377 | 249.5842 | 405.8912 | 67.9536 | 99.2488 | 99.4576 | 99.4979 | 76.0096 | 99.5775 | 44.8313 | 57.5028 | 82.9662 | 108.3765 | 157.2282 |  | 129.7618 | 306.3826 | 473.6666 | 69.7343 | 100.6843 | 124.9006 | 269.109 | 466.1362 | [7 empty] | 79.45 | 112.2118 | 167.6616 | 340.2389 | 503.6332 | 422.4208 | 420.4753 | 354.7772 | 424.0596 | 430.0094 | 416.4766 | 118.2407 | 120.3066 | 440.1177 | 463.5618 | 117.7165 | 115.8921 | 120.5771 | 115.5552 | 108.6609 | 122.578 | 433.7644 | 466.9458 |  |  | 101.8229 | 168.3648 | 374.4738 | 494.519 | 121.9971 | 52.9978 | [7 empty] | 96.5975 | 75.6366 | 101.3869 | 155.5936 | 343.5227 | 507.1258 | 128.0982 | 100.9541 | 140.3384 | 238.8883 | [5 empty] | 99.8779 | 107.4307 | 299.6748 | 509.5195 |  |  | 98.9875 | 99.3289 | 138.0191 | 319.0229 | 157.9227 | 50.6847 | 71.3319 | 104.8249 | 157.4242 |  |  |  | 508.3286 | 113.9567 | 144.4084 | [5 empty] | 104.1375 | 148.9318 | 322.7529 | 475.6165 | 40.9418 | 52.9394 | 79.0547 | 99.8661 | 123.5317 | 118.6041 | 62.7239 | 73.1674 | 98.3226 | 99.4882 | 153.2107 |  | 141.2025 | 287.4044 | 479.8048 | 107.5274 | 112.8263 | 169.1345 | 382.1824 | 517.0464 | [7 empty] | 158.0518 | 119.0546 | 176.1592 | 361.0361 |  | 426.8595 | 422.4571 | 421.6727 | 305.6457 | 424.1442 | 367.1294 |  | 24.1942 | 27.4154 | 19.0231 | 19.9385 | 30.8846 | 107.9932 | 121.594 | 426.0183 | 422.6306 | 426.5283 | 67.4181 | 89.9336 | 242.6989 | 327.9961 | 328.0098 | 244.3197 | -0.0034 | -0.0862 | 0.0172 | 0.085 | -0.0121 | 0.0024 | -0.0585 | -0.078 | -0.0585 | -307.9183 | -0.8936 | -321.9376 | -0.9244 | -319.2359 | -0.906 | -287.8863 | -0.9101 | -236.7174 | -0.8813 | -256.1184 | -0.9183 | 0.071785 | 156.4689 | 423.6328 | 328.0029 | -146.3096
2017-12-19 13:03 | 4099.2459 |  |  | -162.922 | -79.6053 | -11.2772 | -33.5041 | -30.1105 | -44.666 | -80.9648 | -43.6979 |  |  | -211.5519 | -69.3609 | -25.1839 | -40.7194 | 2.1165 | -9.5903 | -34.0995 | -24.5295 | 13.5597 |  | 312.3887 | 96.6239 | 129.4975 | 277.4621 | 465.352 | 169.9071 | 47.5731 |  |  | 194.0017 | 159.4011 | 183.2935 | 198.0817 | 132.0932 | 99.6643 | 68.3167 | 100.9937 | 142.4725 | 303.9698 | 471.4806 | 138.3434 | 95.0226 | 134.6767 | 155.1325 | 372.8684 |  |  |  |  | 119.2251 | 100.7284 | 294.4994 | 449.6378 |  |  | 103.9452 | 105.8917 | 170.516 | 342.9028 | 99.2642 | 45.7549 | 64.8704 | 97.1538 | 131.3192 |  |  |  | 510.9454 | 170.4257 | 120.5366 | [5 empty] | 103.8846 | 133.2722 | 249.604 | 405.6895 | 67.9329 | 99.2503 | 99.4567 | 99.4938 | 76.0312 | 99.5753 | 44.8347 | 57.5099 | 82.9953 | 108.3954 | 157.2585 |  | 129.8117 | 306.3842 | 473.4996 | 69.7333 | 100.6647 | 124.9138 | 269.141 | 465.9726 | [7 empty] | 79.4546 | 112.2362 | 167.6907 | 340.2574 | 503.4052 | 421.9206 | 419.9748 | 354.7266 | 423.5434 | 429.7745 | 416.002 | 117.9687 | 119.3136 | 439.6605 | 463.0937 | 117.8874 | 115.8509 | 119.824 | 115.962 | 108.0286 | 120.8716 | 433.2674 | 466.4839 |  |  | 101.8558 | 168.4062 | 374.4193 | 494.2581 | 122.0281 | 53.0068 | [7 empty] | 96.5702 | 75.6465 | 101.3915 | 155.6188 | 343.528 | 506.8815 | 128.1204 | 100.9641 | 140.3593 | 238.8828 | [5 empty] | 99.8848 | 107.441 | 299.6796 | 509.3087 |  |  | 98.9831 | 99.3355 | 138.0448 | 319.0406 | 157.9329 | 50.6901 | 71.3463 | 104.8498 | 157.4568 |  |  |  | 508.1105 | 113.9873 | 144.4312 | [5 empty] | 104.1533 | 148.9618 | 322.7469 | 475.4528 | 40.9181 | 52.9498 | 79.0556 | 99.8896 | 123.5384 | 118.6339 | 62.7291 | 73.2193 | 98.2616 | 99.4643 | 153.2414 |  | 141.2306 | 287.4472 | 479.6794 | 107.5565 | 112.8529 | 169.1642 | 382.1559 | 516.8229 | [7 empty] | 158.026 | 119.0792 | 176.1994 | 361.0225 |  | 426.3362 | 421.9178 | 421.1388 | 305.5998 | 423.6144 | 366.1454 |  | 24.2043 | 27.4211 | 19.0245 | 19.93 | 30.886 | 108.0104 | 121.5655 | 425.4533 | 422.063 | 425.9534 | 67.4928 | 89.9216 | 242.715 | 327.9798 | 328.0744 | 244.3361 | -0.0035 | -0.0864 | 0.0167 | 0.0849 | -0.0122 | 0.0028 | -0.0659 | -0.0801 | -0.0655 | -307.9706 | -0.83 | -322.0115 | -0.8895 | -319.3005 | -0.9368 | -287.8186 | -0.9409 | -236.7266 | -0.832 | -256.1922 | -0.8916 | 0.079036 | 160.0679 | 423.0947 | 328.0271 | -146.3037
2017-12-19 13:03 | 4100.246 |  |  | -162.9492 | -79.6056 | -11.2241 | -33.5991 | -30.1551 | -44.6081 | -80.9378 | -43.8061 |  |  | -211.5167 | -69.3431 | -25.2964 | -40.5868 | 2.1087 | -9.5985 | -34.1315 | -24.5547 | 12.1343 |  | 312.3644 | 96.6207 | 129.5192 | 277.496 | 465.2299 | 169.9241 | 47.6029 |  |  | 194.0224 | 159.3939 | 183.3058 | 198.0165 | 132.0902 | 99.6656 | 68.3224 | 101.0075 | 142.489 | 303.9697 | 471.3269 | 138.3666 | 95.0303 | 134.7024 | 155.1658 | 372.1479 |  |  |  |  | 119.2395 | 100.7235 | 294.5279 | 449.4655 |  |  | 103.8021 | 105.8976 | 170.5247 | 342.8946 | 99.2729 | 45.7687 | 64.8859 | 97.1629 | 131.3484 |  |  |  | 510.7373 | 170.4104 | 120.6707 | [5 empty] | 103.9083 | 133.2878 | 249.6173 | 405.4877 | 67.9423 | 99.259 | 99.4555 | 99.4944 | 76.0597 | 99.5734 | 44.8522 | 57.51 | 83.0271 | 108.4122 | 157.283 |  | 129.8598 | 306.4004 | 473.3175 | 69.7583 | 100.6705 | 124.9347 | 269.18 | 465.8021 | [7 empty] | 79.4791 | 112.2521 | 167.712 | 340.2681 | 503.1648 | 421.4149 | 419.4594 | 354.6667 | 423.037 | 429.5282 | 415.5222 | 117.7989 | 119.2122 | 439.2066 | 462.6166 | 117.5108 | 113.7558 | 118.8586 | 115.0052 | 107.0946 | 119.3594 | 432.7776 | 466.0303 |  |  | 101.9192 | 168.4476 | 374.3669 | 494.007 | 122.0487 | 53.0233 | [7 empty] | 96.5653 | 75.65 | 101.3994 | 155.6488 | 343.5377 | 506.6368 | 128.1373 | 100.9681 | 140.3759 | 238.8984 | [5 empty] | 99.8869 | 107.4566 | 299.6915 | 509.1128 |  |  | 98.9955 | 99.3559 | 138.0807 | 319.064 | 157.9641 | 50.7041 | 71.3628 | 104.8733 | 157.4909 |  |  |  | 507.8867 | 114.029 | 144.4399 | [5 empty] | 104.1712 | 148.9886 | 322.7318 | 475.2821 | 40.904 | 52.9586 | 79.0914 | 99.8942 | 123.5283 | 118.662 | 62.6999 | 73.1977 | 98.0923 | 99.4702 | 153.2567 |  | 141.271 | 287.4899 | 479.5305 | 107.5584 | 112.8834 | 169.1944 | 382.1489 | 516.5906 | [7 empty] | 158.0175 | 119.1247 | 176.2304 | 361.0103 |  | 425.8095 | 421.4065 | 420.6083 | 305.5549 | 423.0716 | 364.8003 |  | 24.2097 | 27.4186 | 19.0173 | 19.9195 | 30.8921 | 108.0303 | 121.5419 | 424.9544 | 421.5554 | 425.4403 | 67.5496 | 89.9581 | 242.7358 | 327.9739 | 328.086 | 244.3045 | -0.0034 | -0.0862 | 0.017 | 0.0845 | -0.0123 | 0.0021 | -0.0607 | -0.071 | -0.0806 | -307.8259 | -0.8546 | -322.0792 | -0.8279 | -319.3744 | -0.9327 | -287.7263 | -0.9943 | -236.6343 | -0.8567 | -256.2322 | -0.8362 | 0.082694 | 144.9657 | 422.5811 | 328.0299 | -146.3442
2017-12-19 13:04 | 4101.2461 |  |  | -162.8443 | -79.65 | -11.2345 | -33.6308 | -30.0287 | -44.5904 | -80.8733 | -43.8127 |  |  | -211.4848 | -69.3488 | -25.2816 | -40.6475 | 2.1318 | -9.6526 | -34.1157 | -24.5386 | 10.5486 |  | 312.3366 | 96.6068 | 129.5428 | 277.5149 | 465.1092 | 169.9502 | 47.5971 |  |  | 194.0322 | 159.3845 | 183.3153 | 197.9467 | 132.0865 | 99.6566 | 68.3563 | 100.9828 | 142.5111 | 303.9777 | 471.1674 | 138.3872 | 95.0232 | 134.7239 | 155.168 | 371.3168 |  |  |  |  | 119.2647 | 100.7227 | 294.5551 | 449.2908 |  |  | 103.5571 | 105.9111 | 170.5448 | 342.8904 | 99.2675 | 45.7797 | 64.9064 | 97.1708 | 131.3783 |  |  |  | 510.5318 | 170.4185 | 120.804 | [5 empty] | 103.9452 | 133.3021 | 249.6351 | 405.3011 | 67.9521 | 99.2649 | 99.449 | 99.4942 | 76.059 | 99.5775 | 44.8715 | 57.5292 | 83.0709 | 108.436 | 157.3048 |  | 129.9135 | 306.4029 | 473.1438 | 69.7882 | 100.6703 | 124.9617 | 269.2366 | 465.6332 | [7 empty] | 79.5078 | 112.2696 | 167.7354 | 340.2651 | 502.9363 | 420.9085 | 418.938 | 354.6013 | 422.5399 | 429.2869 | 415.0364 | 116.3671 | 119.436 | 438.7472 | 462.1264 | 116.0692 | 111.8116 | 116.8931 | 113.5693 | 107.1197 | 118.4154 | 432.2837 | 465.5761 |  |  | 101.9801 | 168.4895 | 374.3049 | 493.7606 | 122.0785 | 53.0427 | [7 empty] | 96.5566 | 75.6627 | 101.3989 | 155.6725 | 343.5354 | 506.3918 | 128.1365 | 100.977 | 140.401 | 238.9235 | [5 empty] | 99.8803 | 107.4674 | 299.7057 | 508.8969 |  |  | 99.0106 | 99.3644 | 138.1024 | 319.0689 | 158.0096 | 50.7285 | 71.3727 | 104.86 | 157.5122 |  |  |  | 507.6826 | 114.1063 | 144.4675 | [5 empty] | 104.1942 | 149.0178 | 322.7407 | 475.112 | 40.9075 | 52.9804 | 79.159 | 99.8954 | 123.5186 | 118.6776 | 62.682 | 73.1918 | 98.1503 | 99.4711 | 153.2494 |  | 141.2983 | 287.505 | 479.3929 | 107.5815 | 112.899 | 169.2201 | 382.1349 | 516.3567 | [7 empty] | 158.0186 | 119.1609 | 176.265 | 360.9998 |  | 425.2778 | 420.8935 | 420.0816 | 305.4883 | 422.5137 | 363.2162 |  | 24.2052 | 27.4246 | 19.0147 | 19.9212 | 30.903 | 108.0115 | 121.5194 | 424.4685 | 421.0558 | 424.9413 | 67.5406 | 89.9499 | 242.7007 | 327.9431 | 328.0204 | 244.339 | -0.0033 | -0.086 | 0.0169 | 0.0844 | -0.0119 | 0.0025 | -0.0457 | -0.0781 | -0.0697 | -307.789 | -0.9183 | -321.9807 | -0.8546 | -319.399 | -0.867 | -287.7817 | -0.9984 | -236.6097 | -0.8977 | -256.1584 | -0.8526 | 0.05373 | 153.7574 | 422.0706 | 327.9818 | -146.3262
2017-12-19 13:04 | 4102.2461 |  |  | -162.7939 | -79.5688 | -11.1732 | -33.5109 | -30.057 | -44.5971 | -80.8 | -43.7558 |  |  | -211.4199 | -69.3535 | -25.3081 | -40.6016 | 2.0587 | -9.6588 | -34.0696 | -24.5041 | 16.956 |  | 312.3083 | 96.6023 | 129.5752 | 277.539 | 464.9928 | 169.9877 | 47.6131 |  |  | 194.0434 | 159.3811 | 183.3377 | 197.8909 | 132.0886 | 99.654 | 68.3817 | 100.9618 | 142.5344 | 303.9783 | 470.9974 | 138.3895 | 95.0314 | 134.7551 | 155.1858 | 370.4011 |  |  |  |  | 119.2876 | 100.7247 | 294.5651 | 449.1166 |  |  | 103.3749 | 105.9208 | 170.5613 | 342.8781 | 99.2488 | 45.7808 | 64.9256 | 97.1794 | 131.4049 |  |  |  | 510.3229 | 170.4435 | 120.9319 | [5 empty] | 103.9843 | 133.3349 | 249.6624 | 405.1166 | 67.9602 | 99.256 | 99.4455 | 99.4955 | 76.0419 | 99.5775 | 44.8832 | 57.5454 | 83.0967 | 108.4525 | 157.3257 |  | 129.963 | 306.3908 | 472.9715 | 69.7987 | 100.6532 | 124.982 | 269.2632 | 465.4705 | [7 empty] | 79.5122 | 112.284 | 167.7589 | 340.2741 | 502.7216 | 420.3955 | 418.4066 | 354.5444 | 422.0441 | 429.0453 | 414.5463 | 114.2429 | 120.4836 | 438.2944 | 461.6385 | 114.5158 | 112.2623 | 115.4396 | 113.2358 | 108.5281 | 117.9988 | 431.7963 | 465.1358 |  |  | 102.0071 | 168.521 | 374.2478 | 493.509 | 122.1128 | 53.0538 | [7 empty] | 96.5369 | 75.6848 | 101.4089 | 155.696 | 343.5373 | 506.1519 | 128.1456 | 100.9894 | 140.4185 | 238.9387 | [5 empty] | 99.8826 | 107.4799 | 299.7058 | 508.6657 |  |  | 99.0208 | 99.3708 | 138.1216 | 319.0784 | 158.0183 | 50.7403 | 71.3828 | 104.8736 | 157.5301 |  |  |  | 507.4758 | 114.1956 | 144.5008 | [5 empty] | 104.2087 | 149.041 | 322.7594 | 474.9382 | 40.9226 | 53.0056 | 79.1885 | 99.9058 | 123.5223 | 118.7024 | 62.7404 | 73.2298 | 98.1901 | 99.4543 | 153.2775 |  | 141.3358 | 287.5485 | 479.2491 | 107.6398 | 112.9182 | 169.2619 | 382.1031 | 516.1281 | [7 empty] | 157.9911 | 119.1971 | 176.307 | 361.0005 |  | 424.7501 | 420.3842 | 419.5535 | 305.4277 | 421.964 | 362.1889 |  | 24.1934 | 27.4273 | 19.0198 | 19.9269 | 30.9116 | 107.9576 | 121.4956 | 423.8833 | 420.4855 | 424.3362 | 67.565 | 89.9297 | 242.6606 | 327.9161 | 328.0049 | 244.3276 | -0.0037 | -0.0863 | 0.017 | 0.0848 | -0.012 | 0.0026 | -0.0585 | -0.0819 | -0.078 | -307.8229 | -0.8875 | -321.9561 | -0.8834 | -319.3005 | -0.8977 | -287.8217 | -0.9162 | -236.6466 | -0.8772 | -256.1276 | -0.8916 | 0.039266 | 147.9332 | 421.5244 | 327.9605 | -146.2221
2017-12-19 13:04 | 4103.2462 |  |  | -163.0086 | -79.5266 | -11.0462 | -33.3579 | -30.0193 | -44.5364 | -80.8057 | -43.642 |  |  | -211.3911 | -69.4768 | -25.2338 | -40.6256 | 2.0274 | -9.5291 | -34.0302 | -24.4398 | 15.2887 |  | 312.2852 | 96.6143 | 129.6012 | 277.5736 | 464.8801 | 170.0114 | 47.6402 |  |  | 194.0673 | 159.3786 | 183.358 | 197.8355 | 132.0906 | 99.6213 | 68.4161 | 100.9627 | 142.5652 | 303.9775 | 470.8336 | 138.4108 | 95.0348 | 134.7998 | 155.2141 | 369.6219 |  |  |  |  | 119.3116 | 100.7314 | 294.5858 | 448.9404 |  |  | 103.3364 | 105.9193 | 170.5734 | 342.8636 | 99.2515 | 45.8021 | 64.9376 | 97.1852 | 131.4277 |  |  |  | 510.1164 | 170.4748 | 121.0555 | [5 empty] | 104.0059 | 133.3709 | 249.6995 | 404.929 | 67.9919 | 99.2463 | 99.4556 | 99.4938 | 76.0784 | 99.5675 | 44.8919 | 57.5416 | 83.113 | 108.4688 | 157.3507 |  | 130.0033 | 306.3942 | 472.775 | 69.8088 | 100.6327 | 124.9935 | 269.2948 | 465.292 | [7 empty] | 79.4931 | 112.3006 | 167.7837 | 340.269 | 502.4849 | 419.8912 | 417.8731 | 354.4799 | 421.5634 | 428.8046 | 414.05 | 114.2973 | 122.2837 | 437.8466 | 461.1646 | 113.8785 | 113.4587 | 115.6223 | 113.8352 | 109.9506 | 116.1306 | 431.3295 | 464.7029 |  |  | 102.0322 | 168.5508 | 374.2031 | 493.2542 | 122.135 | 53.0631 | [7 empty] | 96.5345 | 75.7096 | 101.4264 | 155.7229 | 343.5403 | 505.9085 | 128.1917 | 100.9963 | 140.4391 | 238.9523 | [5 empty] | 99.8888 | 107.4917 | 299.7126 | 508.4508 |  |  | 99.0263 | 99.3936 | 138.162 | 319.0991 | 158.0122 | 50.755 | 71.3933 | 104.8992 | 157.5601 |  |  |  | 507.2562 | 114.2695 | 144.5282 | [5 empty] | 104.2157 | 149.069 | 322.7586 | 474.7649 | 40.9651 | 53.0242 | 79.1656 | 99.9216 | 123.5386 | 118.7071 | 62.7784 | 73.2701 | 98.0699 | 99.4732 | 153.3471 |  | 141.3864 | 287.6093 | 479.0943 | 107.67 | 112.9437 | 169.284 | 382.0536 | 515.8943 | [7 empty] | 157.9852 | 119.2217 | 176.3367 | 360.9778 |  | 424.2303 | 419.8684 | 419.0283 | 305.3901 | 421.4243 | 362.5019 |  | 24.1779 | 27.4249 | 19.0205 | 19.9396 | 30.918 | 107.9261 | 121.482 | 423.389 | 419.9933 | 423.8351 | 67.5689 | 89.951 | 242.6953 | 327.9624 | 328.0281 | 244.2641 | -0.0036 | -0.086 | 0.0166 | 0.0849 | -0.012 | 0.0025 | -0.0689 | -0.0779 | -0.0746 | -307.8383 | -0.867 | -321.9992 | -0.8895 | -319.319 | -0.9183 | -287.7109 | -0.9635 | -236.6312 | -0.8567 | -256.1738 | -0.8793 | 0.035625 | 156.9712 | 421.0136 | 327.9952 | -146.0388
2017-12-19 13:04 | 4104.2462 |  |  | -162.9505 | -79.5763 | -11.0024 | -33.3883 | -29.9978 | -44.4868 | -80.7475 | -43.6404 |  |  | -211.3894 | -69.1003 | -25.2473 | -40.5494 | 2.0827 | -9.5411 | -34.0833 | -24.4725 | 14.0054 |  | 312.2626 | 96.6261 | 129.6193 | 277.5977 | 464.7593 | 170.0276 | 47.657 |  |  | 194.0836 | 159.3784 | 183.3754 | 197.7771 | 132.0849 | 99.5855 | 68.4186 | 101.0028 | 142.581 | 303.985 | 470.6762 | 138.4421 | 95.0234 | 134.8383 | 155.2395 | 369.0505 |  |  |  |  | 119.3308 | 100.7338 | 294.6038 | 448.7601 |  |  | 103.4633 | 105.9172 | 170.5932 | 342.8471 | 99.2516 | 45.8175 | 64.957 | 97.1871 | 131.4533 |  |  |  | 509.9161 | 170.4927 | 121.1723 | [5 empty] | 104.0184 | 133.4134 | 249.7418 | 404.7544 | 68.0259 | 99.2406 | 99.4627 | 99.4995 | 76.0964 | 99.579 | 44.9 | 57.5452 | 83.1469 | 108.4927 | 157.3873 |  | 130.0611 | 306.4225 | 472.5887 | 69.8132 | 100.6301 | 125.0144 | 269.3155 | 465.1189 | [7 empty] | 79.4937 | 112.3086 | 167.8003 | 340.2591 | 502.2495 | 419.3902 | 417.3606 | 354.4205 | 421.0781 | 428.5549 | 413.5474 | 114.4528 | 122.1948 | 437.4077 | 460.6922 | 114.0986 | 113.8748 | 116.5088 | 114.796 | 110.3716 | 115.3399 | 430.8671 | 464.2737 |  |  | 102.0805 | 168.6087 | 374.1641 | 492.9991 | 122.1603 | 53.076 | [7 empty] | 96.5467 | 75.713 | 101.4199 | 155.7463 | 343.5412 | 505.659 | 128.2395 | 101.0042 | 140.4683 | 238.9667 | [5 empty] | 99.8815 | 107.4992 | 299.7274 | 508.2496 |  |  | 99.0263 | 99.3946 | 138.1861 | 319.11 | 158.018 | 50.7675 | 71.3913 | 104.8742 | 157.5823 |  |  |  | 507.0408 | 114.273 | 144.5424 | [5 empty] | 104.2299 | 149.1025 | 322.753 | 474.5985 | 40.9707 | 53.0314 | 79.1843 | 99.9193 | 123.572 | 118.7224 | 62.7463 | 73.3038 | 98.1402 | 99.4934 | 153.3957 |  | 141.4093 | 287.626 | 478.9663 | 107.6656 | 112.962 | 169.3129 | 382.0218 | 515.665 | [7 empty] | 157.9768 | 119.2385 | 176.349 | 360.9374 |  | 423.7026 | 419.331 | 418.5068 | 305.3465 | 420.8839 | 362.3044 |  | 24.1617 | 27.4093 | 19.0211 | 19.9351 | 30.9215 | 107.8889 | 121.4576 | 422.883 | 419.4826 | 423.3187 | 67.5666 | 89.9776 | 242.6455 | 327.8766 | 327.9712 | 244.2316 | -0.0034 | -0.0861 | 0.0172 | 0.0848 | -0.0119 | 0.0029 | -0.0577 | -0.0755 | -0.0923 | -307.8106 | -0.8731 | -322.0084 | -0.8485 | -319.3528 | -0.9101 | -287.717 | -0.9552 | -236.6128 | -0.8608 | -256.1799 | -0.8526 | 0.042862 | 135.2241 | 420.4969 | 327.9239 | -145.902
2017-12-19 13:04 | 4105.2463 |  |  | -162.9096 | -79.5253 | -10.9468 | -33.3859 | -29.9427 | -44.4776 | -80.7421 | -43.6681 |  |  | -211.3542 | -68.9306 | -25.1122 | -40.3721 | 2.1039 | -9.4651 | -33.964 | -24.4729 | 12.0082 |  | 312.2344 | 96.6411 | 129.6423 | 277.6165 | 464.6327 | 170.0536 | 47.6799 |  |  | 194.0864 | 159.374 | 183.3912 | 197.7237 | 132.0806 | 99.6014 | 68.4252 | 101.0356 | 142.5993 | 303.979 | 470.5179 | 138.469 | 95.0197 | 134.8666 | 155.2657 | 368.5076 |  |  |  |  | 119.3475 | 100.7262 | 294.629 | 448.5793 |  |  | 103.6363 | 105.9304 | 170.6175 | 342.8341 | 99.2624 | 45.8319 | 64.9794 | 97.1899 | 131.4838 |  |  |  | 509.7118 | 170.4664 | 121.2981 | [5 empty] | 104.0433 | 133.4483 | 249.7681 | 404.5771 | 68.0219 | 99.2361 | 99.4628 | 99.4966 | 76.1104 | 99.5931 | 44.9148 | 57.5517 | 83.1877 | 108.5097 | 157.4113 |  | 130.1177 | 306.4433 | 472.4254 | 69.8298 | 100.6543 | 125.0509 | 269.329 | 464.9605 | [7 empty] | 79.5176 | 112.3304 | 167.848 | 340.2553 | 502.0272 | 418.8827 | 416.8525 | 354.3694 | 420.5936 | 428.2957 | 413.0448 | 112.8387 | 117.5501 | 436.9683 | 460.2203 | 115.0709 | 113.8869 | 117.1305 | 115.4682 | 109.5734 | 115.5959 | 430.3997 | 463.8372 |  |  | 102.1375 | 168.6532 | 374.1039 | 492.7454 | 122.1862 | 53.0789 | [7 empty] | 96.5456 | 75.7288 | 101.4182 | 155.7743 | 343.5383 | 505.4251 | 128.2461 | 101.0155 | 140.491 | 238.9635 | [5 empty] | 99.8822 | 107.5268 | 299.7304 | 508.0461 |  |  | 99.0108 | 99.3908 | 138.2055 | 319.1176 | 158.0296 | 50.7679 | 71.3925 | 104.8317 | 157.5963 |  |  |  | 506.8377 | 114.2997 | 144.5627 | [5 empty] | 104.2481 | 149.1302 | 322.7569 | 474.4387 | 40.9736 | 53.0545 | 79.2163 | 99.9138 | 123.581 | 118.7837 | 62.6877 | 73.3111 | 98.3032 | 99.4526 | 153.3557 |  | 141.4174 | 287.6284 | 478.8475 | 107.68 | 112.9828 | 169.3511 | 382.0271 | 515.4545 | [7 empty] | 157.9594 | 119.2799 | 176.3712 | 360.9214 |  | 423.1673 | 418.8148 | 417.9733 | 305.2747 | 420.3264 | 360.6312 |  | 24.1431 | 27.3767 | 19.0135 | 19.9224 | 30.9171 | 107.8563 | 121.4238 | 422.3056 | 418.9119 | 422.726 | 67.5845 | 89.95 | 242.6428 | 327.9151 | 327.9403 | 244.275 | -0.0034 | -0.0861 | 0.0169 | 0.0849 | -0.0119 | 0.0028 | -0.0456 | -0.0779 | -0.0722 | -307.8167 | -0.8813 | -321.9561 | -0.8813 | -319.3159 | -0.8957 | -287.7201 | -0.9614 | -236.6189 | -0.869 | -256.1122 | -0.8854 | 0.16228 | 142.4295 | 419.9543 | 327.9277 | -145.6654
2017-12-19 13:04 | 4106.2464 |  |  | -162.879 | -79.5376 | -10.9418 | -33.3756 | -29.9394 | -44.4902 | -80.7689 | -43.6721 |  |  | -211.4936 | -69.0895 | -24.9987 | -40.332 | 2.0412 | -9.5301 | -33.9919 | -24.5739 | 14.7278 |  | 312.1981 | 96.6564 | 129.6633 | 277.6389 | 464.5066 | 170.0736 | 47.7 |  |  | 194.0983 | 159.3662 | 183.4036 | 197.6654 | 132.0777 | 99.6418 | 68.4672 | 101.0339 | 142.6231 | 303.9765 | 470.3609 | 138.4921 | 95.0144 | 134.8952 | 155.2991 | 367.8742 |  |  |  |  | 119.3683 | 100.7314 | 294.6602 | 448.3919 |  |  | 103.7738 | 105.9477 | 170.6332 | 342.8233 | 99.2788 | 45.8516 | 65.003 | 97.1996 | 131.5219 |  |  |  | 509.5022 | 170.4779 | 121.4399 | [5 empty] | 104.0803 | 133.4784 | 249.7835 | 404.3911 | 68.0051 | 99.2416 | 99.464 | 99.4909 | 76.1674 | 99.5928 | 44.9235 | 57.5631 | 83.2269 | 108.5322 | 157.4292 |  | 130.1688 | 306.4439 | 472.2717 | 69.8466 | 100.6543 | 125.084 | 269.3664 | 464.7971 | [7 empty] | 79.5081 | 112.3478 | 167.8817 | 340.2425 | 501.7855 | 418.3769 | 416.3293 | 354.3155 | 420.1164 | 428.051 | 412.5452 | 111.7613 | 111.3727 | 436.507 | 459.7461 | 115.2875 | 113.784 | 117.2957 | 114.9641 | 110.2019 | 115.1767 | 429.9191 | 463.3925 |  |  | 102.1775 | 168.6826 | 374.0436 | 492.4965 | 122.1978 | 53.0716 | [7 empty] | 96.5161 | 75.7351 | 101.4282 | 155.8075 | 343.5323 | 505.1846 | 128.2159 | 101.0141 | 140.509 | 238.9503 | [5 empty] | 99.8844 | 107.5558 | 299.7361 | 507.8388 |  |  | 99.0163 | 99.4143 | 138.2423 | 319.1356 | 158.0525 | 50.787 | 71.4087 | 104.8461 | 157.6346 |  |  |  | 506.6322 | 114.3552 | 144.6082 | [5 empty] | 104.2676 | 149.159 | 322.754 | 474.2699 | 41.017 | 53.0725 | 79.2137 | 99.9237 | 123.5759 | 118.8281 | 62.711 | 73.2847 | 98.3466 | 99.416 | 153.3637 |  | 141.4484 | 287.6565 | 478.7138 | 107.6691 | 113.0031 | 169.3791 | 382.02 | 515.2158 | [7 empty] | 157.9343 | 119.3245 | 176.4128 | 360.9187 |  | 422.6327 | 418.2915 | 417.4381 | 305.2079 | 419.7829 | 358.8081 |  | 24.138 | 27.352 | 19.0104 | 19.9216 | 30.9197 | 107.9048 | 121.4032 | 421.8051 | 418.4149 | 422.2017 | 67.6167 | 89.9706 | 242.6451 | 327.9672 | 327.9114 | 244.2661 | -0.0031 | -0.0859 | 0.017 | 0.085 | -0.0117 | 0.0025 | -0.0654 | -0.0772 | -0.0836 | -307.789 | -0.8834 | -321.9776 | -0.869 | -319.3159 | -0.9142 | -287.7047 | -0.9532 | -236.5974 | -0.8793 | -256.1522 | -0.8649 | -0.025891 | 129.9837 | 419.4363 | 327.9393 | -145.7487
2017-12-19 13:04 | 4107.2464 |  |  | -162.8338 | -79.5128 | -10.9662 | -33.2831 | -29.9046 | -44.4862 | -80.8114 | -43.6406 |  |  | -211.4721 | -68.9961 | -24.9513 | -40.3786 | 2.0703 | -9.5206 | -34.0236 | -24.6363 | 17.2238 |  | 312.1703 | 96.6698 | 129.6851 | 277.6685 | 464.3842 | 170.1002 | 47.7057 |  |  | 194.1159 | 159.3602 | 183.4196 | 197.6066 | 132.076 | 99.6553 | 68.5045 | 101.0364 | 142.6532 | 303.9868 | 470.2022 | 138.5312 | 95.0247 | 134.9313 | 155.3149 | 367.1443 |  |  |  |  | 119.3908 | 100.741 | 294.6908 | 448.2205 |  |  | 103.6337 | 105.9547 | 170.6464 | 342.8116 | 99.2864 | 45.8702 | 65.0247 | 97.2043 | 131.5612 |  |  |  | 509.2913 | 170.5164 | 121.5854 | [5 empty] | 104.1251 | 133.5068 | 249.8046 | 404.2093 | 67.9833 | 99.254 | 99.4691 | 99.4976 | 76.1971 | 99.5856 | 44.9299 | 57.5651 | 83.2617 | 108.5486 | 157.4563 |  | 130.2184 | 306.4254 | 472.098 | 69.863 | 100.6581 | 125.1098 | 269.3668 | 464.6251 | [7 empty] | 79.5132 | 112.366 | 167.9178 | 340.2269 | 501.5398 | 417.8724 | 415.8089 | 354.2607 | 419.6381 | 427.8171 | 412.0353 | 112.3678 | 109.2304 | 436.0564 | 459.2906 | 114.3571 | 113.925 | 117.2125 | 114.4777 | 111.7671 | 114.7924 | 429.4406 | 462.9661 |  |  | 102.1939 | 168.734 | 374.0017 | 492.2373 | 122.1964 | 53.0827 | [7 empty] | 96.5006 | 75.724 | 101.4501 | 155.8429 | 343.5359 | 504.952 | 128.2287 | 101.0146 | 140.5347 | 238.9798 | [5 empty] | 99.8737 | 107.5701 | 299.7401 | 507.6203 |  |  | 99.0147 | 99.436 | 138.2762 | 319.1431 | 158.0666 | 50.8112 | 71.4321 | 104.9134 | 157.6647 |  |  |  | 506.428 | 114.4366 | 144.6305 | [5 empty] | 104.2796 | 149.1918 | 322.76 | 474.0975 | 41.0308 | 53.0908 | 79.2238 | 99.9226 | 123.5713 | 118.8489 | 62.775 | 73.2662 | 98.2672 | 99.4581 | 153.4482 |  | 141.4769 | 287.6838 | 478.5857 | 107.6826 | 113.01 | 169.4204 | 382.0108 | 514.9772 | [7 empty] | 157.8626 | 119.3418 | 176.4568 | 360.903 |  | 422.0923 | 417.7462 | 416.9032 | 305.1643 | 419.2513 | 358.3262 |  | 24.1363 | 27.3288 | 19.0082 | 19.9089 | 30.9209 | 107.9306 | 121.3814 | 421.314 | 417.9184 | 421.6877 | 67.657 | 90.0387 | 242.7034 | 327.9219 | 327.8602 | 244.2494 | -0.0036 | -0.0864 | 0.0165 | 0.0844 | -0.0116 | 0.0027 | -0.0481 | -0.0767 | -0.0956 | -307.829 | -0.8608 | -321.9653 | -0.8854 | -319.2851 | -0.9019 | -287.7016 | -0.9491 | -236.6128 | -0.869 | -256.1276 | -0.8916 | -0.062108 | 133.6738 | 418.9179 | 327.8911 | -145.7043
2017-12-19 13:04 | 4108.2465 |  |  | -162.8177 | -79.633 | -10.9534 | -33.3053 | -29.9842 | -44.4514 | -80.8411 | -43.7243 |  |  | -211.4482 | -69.0309 | -25.2286 | -40.4322 | 2.0531 | -9.4927 | -34.037 | -24.5617 | 13.9066 |  | 312.1418 | 96.6819 | 129.707 | 277.6931 | 464.2603 | 170.1294 | 47.711 |  |  | 194.1242 | 159.3534 | 183.4418 | 197.5467 | 132.0851 | 99.6413 | 68.5312 | 101.0398 | 142.6823 | 303.9871 | 470.0394 | 138.5611 | 95.0268 | 134.961 | 155.3202 | 366.4651 |  |  |  |  | 119.4093 | 100.742 | 294.711 | 448.0536 |  |  | 103.2858 | 105.9705 | 170.6595 | 342.7999 | 99.2819 | 45.8812 | 65.0411 | 97.2099 | 131.5828 |  |  |  | 509.0762 | 170.5176 | 121.7234 | [5 empty] | 104.1823 | 133.5372 | 249.8294 | 404.0271 | 67.9761 | 99.2551 | 99.4567 | 99.4926 | 76.2122 | 99.5793 | 44.9388 | 57.5626 | 83.302 | 108.5628 | 157.4803 |  | 130.2698 | 306.4265 | 471.9206 | 69.8914 | 100.6728 | 125.1433 | 269.358 | 464.4433 | [7 empty] | 79.5159 | 112.3957 | 167.9782 | 340.1998 | 501.2997 | 417.3579 | 415.2901 | 354.1964 | 419.1554 | 427.5801 | 411.5096 | 112.8623 | 108.944 | 435.6162 | 458.8399 | 113.6758 | 112.8372 | 116.3769 | 114.4903 | 112.0357 | 114.2968 | 428.9626 | 462.5455 |  |  | 102.2227 | 168.7855 | 373.9623 | 491.9809 | 122.2272 | 53.1085 | [7 empty] | 96.5046 | 75.7526 | 101.4735 | 155.8724 | 343.5398 | 504.7196 | 128.2633 | 101.0263 | 140.5656 | 239.0228 | [5 empty] | 99.8703 | 107.5748 | 299.7572 | 507.4086 |  |  | 99.0071 | 99.4474 | 138.3134 | 319.1467 | 158.1016 | 50.8377 | 71.469 | 104.9573 | 157.6918 |  |  |  | 506.2307 | 114.5059 | 144.663 | [5 empty] | 104.2933 | 149.2256 | 322.7701 | 473.9409 | 41.0241 | 53.1156 | 79.2372 | 99.9339 | 123.5632 | 118.8813 | 62.7375 | 73.2661 | 98.2339 | 99.5007 | 153.4513 |  | 141.5106 | 287.7189 | 478.4419 | 107.6945 | 113.0198 | 169.4645 | 382.0121 | 514.7782 | [7 empty] | 157.8349 | 119.3513 | 176.4845 | 360.8806 |  | 421.5493 | 417.2159 | 416.3627 | 305.1151 | 418.6987 | 357.7771 |  | 24.1287 | 27.3115 | 19.0001 | 19.8898 | 30.9259 | 107.9302 | 121.3491 | 420.7143 | 417.3334 | 421.068 | 67.7133 | 90.0684 | 242.6531 | 327.8699 | 327.8139 | 244.2799 | -0.0033 | -0.0859 | 0.0171 | 0.084 | -0.0122 | 0.0026 | -0.057 | -0.0796 | -0.0724 | -307.8075 | -0.8649 | -321.9992 | -0.8546 | -319.319 | -0.9121 | -287.597 | -0.9758 | -236.5666 | -0.869 | -256.1522 | -0.8567 | -0.058478 | 123.4358 | 418.3614 | 327.8419 | -145.8663
2017-12-19 13:04 | 4109.2465 |  |  | -162.9384 | -79.7091 | -10.8828 | -33.4961 | -30.0243 | -44.4 | -80.7858 | -43.6776 |  |  | -211.4146 | -69.0646 | -25.225 | -40.2949 | 2.0271 | -9.5133 | -33.9942 | -24.5456 | 13.3524 |  | 312.1113 | 96.6872 | 129.729 | 277.7053 | 464.1399 | 170.1526 | 47.7271 |  |  | 194.1407 | 159.351 | 183.4673 | 197.4979 | 132.1036 | 99.6391 | 68.5366 | 101.0558 | 142.7026 | 303.9892 | 469.8795 | 138.5811 | 95.0194 | 134.9813 | 155.3371 | 365.7828 |  |  |  |  | 119.4338 | 100.7397 | 294.7135 | 447.8617 |  |  | 103.0525 | 105.981 | 170.6762 | 342.7814 | 99.2755 | 45.8864 | 65.067 | 97.2168 | 131.6096 |  |  |  | 508.8735 | 170.5184 | 121.8625 | [5 empty] | 104.2239 | 133.5722 | 249.8553 | 403.8471 | 68.0094 | 99.2522 | 99.4504 | 99.4924 | 76.2425 | 99.5815 | 44.954 | 57.5681 | 83.3386 | 108.5883 | 157.5078 |  | 130.3256 | 306.4495 | 471.7524 | 69.9089 | 100.6563 | 125.1729 | 269.3892 | 464.2628 | [7 empty] | 79.4977 | 112.4196 | 168.0105 | 340.1866 | 501.0611 | 416.8462 | 414.7733 | 354.1394 | 418.665 | 427.3405 | 410.9801 | 112.567 | 109.2612 | 435.1665 | 458.3801 | 113.7918 | 110.3528 | 115.0461 | 114.9207 | 111.0739 | 112.0074 | 428.4707 | 462.1108 |  |  | 102.2619 | 168.8335 | 373.917 | 491.741 | 122.2678 | 53.1316 | [7 empty] | 96.4835 | 75.7794 | 101.477 | 155.8861 | 343.5378 | 504.4675 | 128.2709 | 101.0284 | 140.5888 | 239.0424 | [5 empty] | 99.87 | 107.5745 | 299.7721 | 507.2074 |  |  | 99.0122 | 99.4517 | 138.3446 | 319.1638 | 158.1347 | 50.8616 | 71.5088 | 104.9888 | 157.7194 |  |  |  | 506.0225 | 114.552 | 144.6875 | [5 empty] | 104.31 | 149.2576 | 322.7544 | 473.7817 | 41.0258 | 53.1281 | 79.2643 | 99.9487 | 123.5647 | 118.9135 | 62.7142 | 73.2576 | 98.5644 | 99.4956 | 153.4483 |  | 141.5414 | 287.7621 | 478.2759 | 107.7053 | 113.0464 | 169.4929 | 381.988 | 514.561 | [7 empty] | 157.8516 | 119.4063 | 176.5044 | 360.8715 |  | 421.0052 | 416.6851 | 415.8314 | 305.0603 | 418.1403 | 357.3454 |  | 24.122 | 27.31 | 19.0016 | 19.8649 | 30.9413 | 108.0087 | 121.3253 | 420.2253 | 416.839 | 420.5593 | 67.6498 | 90.0115 | 242.6469 | 327.8622 | 327.8178 | 244.1873 | -0.0035 | -0.0858 | 0.0172 | 0.085 | -0.0121 | 0.0027 | -0.0532 | -0.0784 | -0.0707 | -307.7275 | -0.8916 | -321.9838 | -0.8485 | -319.3744 | -0.8834 | -287.6401 | -0.9778 | -236.5728 | -0.8834 | -256.1122 | -0.8608 | -0.02954 | 126.7427 | 417.8456 | 327.84 | -145.8562
2017-12-19 13:04 | 4110.2466 |  |  | -162.7635 | -79.6175 | -10.8126 | -33.4685 | -29.9803 | -44.5573 | -80.8606 | -43.6443 |  |  | -211.4612 | -69.1356 | -25.1368 | -40.5957 | 2.0436 | -9.5459 | -33.9141 | -24.4311 | 13.1117 |  | 312.0844 | 96.6823 | 129.7552 | 277.7342 | 464.0211 | 170.1812 | 47.7365 |  |  | 194.1594 | 159.3469 | 183.4845 | 197.4525 | 132.1216 | 99.6431 | 68.555 | 101.0656 | 142.726 | 304.0002 | 469.7222 | 138.6224 | 95.0127 | 135.012 | 155.3501 | 365.1233 |  |  |  |  | 119.4702 | 100.7384 | 294.7302 | 447.6664 |  |  | 102.9131 | 105.9925 | 170.6894 | 342.7654 | 99.2832 | 45.8965 | 65.0891 | 97.2218 | 131.6415 |  |  |  | 508.6723 | 170.531 | 121.9885 | [5 empty] | 104.2594 | 133.5987 | 249.8688 | 403.6613 | 68.0224 | 99.2559 | 99.451 | 99.4905 | 76.2616 | 99.582 | 44.974 | 57.5778 | 83.36 | 108.6026 | 157.5351 |  | 130.3742 | 306.4474 | 471.5975 | 69.9091 | 100.6314 | 125.1813 | 269.4433 | 464.0836 | [7 empty] | 79.4979 | 112.4489 | 168.0398 | 340.2008 | 500.8435 | 416.3464 | 414.2626 | 354.1014 | 418.1761 | 427.1232 | 410.4726 | 112.4338 | 110.4229 | 434.7107 | 457.9164 | 114.2158 | 107.7093 | 113.3374 | 114.7869 | 105.9739 | 109.3071 | 427.987 | 461.662 |  |  | 102.2854 | 168.8791 | 373.8612 | 491.8843 | 122.2843 | 53.1412 | [7 empty] | 96.4623 | 75.8022 | 101.4962 | 155.9116 | 343.5439 | 504.2316 | 128.2665 | 101.0355 | 140.6227 | 239.055 | [5 empty] | 99.8701 | 107.5948 | 299.7763 | 506.9888 |  |  | 99.0133 | 99.455 | 138.3668 | 319.1758 | 158.1397 | 50.8604 | 71.5059 | 104.979 | 157.7337 |  |  |  | 505.801 | 114.5867 | 144.7052 | [5 empty] | 104.3229 | 149.2745 | 322.755 | 473.609 | 41.0319 | 53.1367 | 79.3159 | 99.9538 | 123.5643 | 118.9087 | 62.7373 | 73.2244 | 98.7221 | 99.4604 | 153.5107 |  | 141.5615 | 287.7784 | 478.1407 | 107.7458 | 113.0784 | 169.4871 | 381.9204 | 514.3145 | [7 empty] | 157.8419 | 119.4608 | 176.5311 | 360.8662 |  | 420.4599 | 416.1529 | 415.3009 | 304.9977 | 417.5799 | 357.8483 |  | 24.1232 | 27.3041 | 18.9984 | 19.8647 | 30.9485 | 108.1584 | 121.3073 | 419.7321 | 416.338 | 420.0437 | 67.6871 | 90.002 | 242.6072 | 327.8024 | 327.787 | 244.176 | -0.0035 | -0.0857 | 0.017 | 0.0849 | -0.0121 | 0.0027 | -0.0607 | -0.0758 | -0.0816 | -307.7398 | -0.9142 | -321.9192 | -0.8936 | -319.2698 | -0.8895 | -287.6678 | -0.9388 | -236.5512 | -0.9019 | -256.0876 | -0.8936 | -0.02951 | 120.2923 | 417.3296 | 327.7947 | -145.8758
2017-12-19 13:04 | 4111.2467 |  |  | -162.7058 | -79.6531 | -10.7657 | -33.4041 | -29.9619 | -44.5877 | -80.8435 | -43.7194 |  |  | -211.6294 | -69.0569 | -25.0249 | -40.5256 | 2.0974 | -9.5199 | -33.9567 | -24.3687 | 13.045 |  | 312.0594 | 96.6782 | 129.7807 | 277.7711 | 463.8996 | 170.2044 | 47.7503 |  |  | 194.1741 | 159.3472 | 183.5013 | 197.3992 | 132.1272 | 99.6379 | 68.5837 | 101.0728 | 142.7543 | 304.0027 | 469.5568 | 138.6492 | 95.0158 | 135.0541 | 155.361 | 364.467 |  |  |  |  | 119.503 | 100.7405 | 294.7506 | 447.485 |  |  | 102.8624 | 106.0151 | 170.7065 | 342.7547 | 99.2799 | 45.904 | 65.0934 | 97.2231 | 131.6645 |  |  |  | 508.466 | 170.5402 | 122.1007 | [5 empty] | 104.3058 | 133.6189 | 249.8823 | 403.4692 | 68.012 | 99.2668 | 99.4588 | 99.4905 | 76.2811 | 99.5833 | 44.9854 | 57.6003 | 83.3827 | 108.6166 | 157.5599 |  | 130.4306 | 306.4293 | 471.4359 | 69.918 | 100.6295 | 125.196 | 269.492 | 463.92 | [7 empty] | 79.5151 | 112.4541 | 168.0467 | 340.2288 | 500.6341 | 415.8351 | 413.7497 | 354.0579 | 417.683 | 426.8855 | 409.953 | 112.1948 | 111.4077 | 434.2554 | 457.4415 | 114.2124 | 107.0128 | 112.2791 | 113.5749 | 103.2862 | 108.4228 | 427.5011 | 461.2155 |  |  | 102.3551 | 168.964 | 373.8496 | 492.4431 | 122.3044 | 53.1456 | [7 empty] | 96.4588 | 75.8143 | 101.5062 | 155.94 | 343.5459 | 503.9946 | 128.2792 | 101.0452 | 140.6554 | 239.0638 | [5 empty] | 99.8813 | 107.6093 | 299.7838 | 506.7726 |  |  | 99.0114 | 99.4573 | 138.3906 | 319.1803 | 158.1483 | 50.8813 | 71.5105 | 104.9766 | 157.7732 |  |  |  | 505.5775 | 114.6337 | 144.7388 | [5 empty] | 104.3241 | 149.2915 | 322.7659 | 473.4285 | 41.04 | 53.1494 | 79.3723 | 99.9641 | 123.5316 | 118.9091 | 62.7798 | 73.2558 | 98.4902 | 99.4228 | 153.5692 |  | 141.6147 | 287.8267 | 477.982 | 107.7306 | 113.0942 | 169.508 | 381.8608 | 514.0736 | [7 empty] | 157.8279 | 119.482 | 176.5584 | 360.8468 |  | 419.9115 | 415.6196 | 414.7616 | 304.9314 | 416.9942 | 360.2396 |  | 24.1261 | 27.3013 | 18.9928 | 19.8581 | 30.9534 | 108.3041 | 121.2786 | 419.1269 | 415.7438 | 419.429 | 67.7539 | 90.0813 | 242.6554 | 327.8641 | 327.8139 | 244.2478 | -0.0029 | -0.0859 | 0.0177 | 0.0856 | -0.0122 | 0.0024 | -0.0602 | -0.0794 | -0.0857 | -307.7983 | -0.8587 | -321.9776 | -0.8936 | -319.2759 | -0.9142 | -287.6093 | -0.9491 | -236.6035 | -0.8526 | -256.1214 | -0.8854 | 0.0030526 | 122.5707 | 416.7721 | 327.839 | -145.7738
2017-12-19 13:04 | 4112.2467 |  |  | -162.5715 | -79.6466 | -10.6909 | -33.272 | -29.9229 | -44.5729 | -80.7716 | -43.5916 |  |  | -211.6344 | -69.1949 | -24.9432 | -40.5271 | 1.956 | -9.5205 | -33.8944 | -24.4992 | 13.3256 |  | 312.0294 | 96.682 | 129.8033 | 277.7903 | 463.7767 | 170.2275 | 47.7722 |  |  | 194.1785 | 159.3354 | 183.5127 | 197.3341 | 132.1148 | 99.6281 | 68.6082 | 101.0843 | 142.7706 | 304.0038 | 469.3824 | 138.6556 | 95.0147 | 135.0903 | 155.3796 | 363.8034 |  |  |  |  | 119.5225 | 100.7354 | 294.7714 | 447.312 |  |  | 102.8964 | 106.0289 | 170.7267 | 342.7467 | 99.285 | 45.9164 | 65.1057 | 97.2238 | 131.6878 |  |  |  | 508.2611 | 170.5618 | 122.2067 | [5 empty] | 104.3402 | 133.6401 | 249.9116 | 403.288 | 68.009 | 99.2699 | 99.4649 | 99.494 | 76.314 | 99.5859 | 45.0005 | 57.6181 | 83.4159 | 108.6377 | 157.5874 |  | 130.481 | 306.4239 | 471.2463 | 69.9351 | 100.6359 | 125.2186 | 269.514 | 463.7572 | [7 empty] | 79.5255 | 112.4516 | 168.0441 | 340.2367 | 500.4075 | 415.3296 | 413.2343 | 354.003 | 417.19 | 426.6264 | 409.4179 | 111.5228 | 112.3621 | 433.803 | 456.9746 | 113.8014 | 108.2422 | 112.1097 | 112.4594 | 106.2466 | 108.3108 | 427.013 | 460.7907 |  |  | 102.4532 | 169.0961 | 373.8749 | 492.896 | 122.3361 | 53.1572 | [7 empty] | 96.4534 | 75.8146 | 101.5164 | 155.9745 | 343.5467 | 503.76 | 128.3013 | 101.0489 | 140.6859 | 239.0799 | [5 empty] | 99.8866 | 107.6288 | 299.7914 | 506.5662 |  |  | 99.0063 | 99.4764 | 138.4264 | 319.1966 | 158.1825 | 50.9096 | 71.5527 | 105.0308 | 157.8129 |  |  |  | 505.3709 | 114.7063 | 144.7604 | [5 empty] | 104.3427 | 149.3217 | 322.7584 | 473.2607 | 41.0612 | 53.1717 | 79.3895 | 99.9755 | 123.5622 | 118.9133 | 62.8211 | 73.3592 | 98.4237 | 99.4234 | 153.5836 |  | 141.6731 | 287.8899 | 477.8013 | 107.7234 | 113.1428 | 169.5857 | 381.8345 | 513.8461 | [7 empty] | 157.8004 | 119.486 | 176.5844 | 360.8208 |  | 419.3592 | 415.0902 | 414.2248 | 304.8828 | 416.4067 | 362.1886 |  | 24.1267 | 27.3007 | 18.9915 | 19.8403 | 30.9557 | 108.4367 | 121.2504 | 418.6354 | 415.2587 | 418.92 | 67.7654 | 90.1647 | 242.7003 | 327.8487 | 327.8506 | 244.2638 | -0.0034 | -0.0862 | 0.0172 | 0.085 | -0.0118 | 0.0027 | -0.0696 | -0.0788 | -0.0603 | -307.7583 | -0.8752 | -321.9561 | -0.8731 | -319.2944 | -0.9101 | -287.5693 | -0.9696 | -236.5512 | -0.8772 | -256.1184 | -0.869 | 0.050094 | 124.6872 | 416.2565 | 327.8496 | -145.7184
2017-12-19 13:04 | 4113.2468 |  |  | -162.8461 | -79.6583 | -10.5232 | -33.2641 | -29.7987 | -44.5659 | -80.7251 | -43.5299 |  |  | -211.5015 | -69.1711 | -24.9514 | -40.5242 | 2.0455 | -9.5492 | -33.9574 | -24.4265 | 19.5611 |  | 311.9961 | 96.6942 | 129.8201 | 277.8126 | 463.6543 | 170.2387 | 47.7873 |  |  | 194.1851 | 159.3245 | 183.5224 | 197.2684 | 132.1074 | 99.6243 | 68.6121 | 101.1033 | 142.7912 | 304.0013 | 469.2226 | 138.6643 | 95.021 | 135.119 | 155.3987 | 363.2352 |  |  |  |  | 119.5342 | 100.7314 | 294.7947 | 447.1391 |  |  | 102.9964 | 106.0479 | 170.7379 | 342.7332 | 99.3055 | 45.9382 | 65.1279 | 97.2394 | 131.7215 |  |  |  | 508.0571 | 170.5604 | 122.3121 | [5 empty] | 104.3685 | 133.6804 | 249.9398 | 403.1088 | 68.0246 | 99.2648 | 99.4587 | 99.4976 | 76.329 | 99.5885 | 45.0219 | 57.6193 | 83.4498 | 108.6482 | 157.6126 |  | 130.5303 | 306.4381 | 471.0734 | 69.9499 | 100.6343 | 125.2367 | 269.5651 | 463.5811 | [7 empty] | 79.5146 | 112.4682 | 168.0584 | 340.2299 | 500.1785 | 414.825 | 412.7225 | 353.9358 | 416.6996 | 426.3809 | 408.8908 | 110.6003 | 112.5998 | 433.3528 | 456.5093 | 113.13 | 109.7836 | 111.894 | 110.8457 | 106.69 | 109.1116 | 426.5342 | 460.3727 |  |  | 102.5233 | 169.2331 | 373.898 | 493.1123 | 122.3597 | 53.177 | [7 empty] | 96.4526 | 75.8478 | 101.5378 | 156.0044 | 343.5511 | 503.5211 | 128.3107 | 101.0387 | 140.7029 | 239.0976 | [5 empty] | 99.878 | 107.6499 | 299.7902 | 506.3508 |  |  | 99.0098 | 99.4975 | 138.4594 | 319.2099 | 158.1945 | 50.9208 | 71.579 | 105.0876 | 157.8331 |  |  |  | 505.1745 | 114.7566 | 144.7938 | [5 empty] | 104.3683 | 149.3527 | 322.7543 | 473.105 | 41.0772 | 53.1862 | 79.4005 | 99.9772 | 123.5919 | 118.9306 | 62.828 | 73.3733 | 98.4913 | 99.4572 | 153.6176 |  | 141.6917 | 287.9085 | 477.6672 | 107.79 | 113.1733 | 169.5952 | 381.7822 | 513.6139 | [7 empty] | 157.7641 | 119.5059 | 176.6055 | 360.806 |  | 418.8131 | 414.5868 | 413.686 | 304.8264 | 415.8374 | 361.2659 |  | 24.1281 | 27.2946 | 18.996 | 19.8347 | 30.9536 | 108.5713 | 121.2217 | 418.1458 | 414.7767 | 418.4194 | 67.7553 | 90.2098 | 242.6887 | 327.8034 | 327.7879 | 244.2229 | -0.0031 | -0.0859 | 0.0165 | 0.0842 | -0.0121 | 0.0023 | -0.0674 | -0.0768 | -0.0578 | -307.7552 | -0.8834 | -321.9315 | -0.8793 | -319.2944 | -0.8895 | -287.5878 | -0.9573 | -236.5666 | -0.869 | -256.1091 | -0.8854 | -0.022279 | 132.2689 | 415.7469 | 327.7957 | -145.5813
2017-12-19 13:04 | 4114.2468 |  |  | -162.7457 | -79.6384 | -10.5103 | -33.3004 | -29.8601 | -44.5945 | -80.7623 | -43.6268 |  |  | -211.4726 | -69.0991 | -25.1766 | -40.4889 | 2.0346 | -9.566 | -33.9631 | -24.4697 | 10.0455 |  | 311.9684 | 96.7073 | 129.8425 | 277.8418 | 463.5318 | 170.2606 | 47.7935 |  |  | 194.2068 | 159.3241 | 183.5466 | 197.2116 | 132.111 | 99.6326 | 68.6161 | 101.1187 | 142.8115 | 304.0019 | 469.0629 | 138.6701 | 95.0321 | 135.1483 | 155.4067 | 362.6991 |  |  |  |  | 119.5328 | 100.7299 | 294.8186 | 446.9649 |  |  | 103.1271 | 106.0738 | 170.7514 | 342.7158 | 99.3095 | 45.95 | 65.1422 | 97.2597 | 131.7563 |  |  |  | 507.8534 | 170.5651 | 122.4164 | [5 empty] | 104.3993 | 133.7186 | 249.9622 | 402.9157 | 68.0453 | 99.268 | 99.4592 | 99.4994 | 76.3436 | 99.5911 | 45.0359 | 57.6199 | 83.4723 | 108.6545 | 157.6308 |  | 130.5767 | 306.466 | 470.9018 | 69.9725 | 100.6245 | 125.2482 | 269.6192 | 463.3961 | [7 empty] | 79.5165 | 112.4983 | 168.0941 | 340.2517 | 499.9886 | 414.3014 | 412.1988 | 353.8627 | 416.213 | 426.15 | 408.344 | 109.1781 | 112.0027 | 432.8956 | 456.0228 | 112.4854 | 109.8453 | 111.6696 | 110.0579 | 106.9392 | 109.7623 | 426.0314 | 459.9429 |  |  | 102.6162 | 169.383 | 373.9496 | 493.1514 | 122.3878 | 53.177 | [7 empty] | 96.4459 | 75.8525 | 101.5386 | 156.0218 | 343.5492 | 503.2721 | 128.3315 | 101.031 | 140.7089 | 239.091 | [5 empty] | 99.8757 | 107.663 | 299.7886 | 506.1355 |  |  | 99.0015 | 99.5019 | 138.4775 | 319.2086 | 158.2043 | 50.9407 | 71.5928 | 105.1309 | 157.8601 |  |  |  | 504.9536 | 114.7887 | 144.8274 | [5 empty] | 104.3786 | 149.3777 | 322.7621 | 472.937 | 41.0807 | 53.2 | 79.4367 | 99.9909 | 123.5732 | 118.9689 | 62.8134 | 73.3521 | 98.5754 | 99.482 | 153.6651 |  | 141.7169 | 287.9334 | 477.5409 | 107.8778 | 113.1698 | 169.5876 | 381.7534 | 513.3759 | [7 empty] | 157.7601 | 119.5394 | 176.602 | 360.7823 |  | 418.2706 | 414.0957 | 413.15 | 304.7594 | 415.2443 | 359.6151 |  | 24.1336 | 27.293 | 19.0021 | 19.8136 | 30.9587 | 108.7218 | 121.1928 | 417.5455 | 414.1842 | 417.8116 | 67.7295 | 90.0301 | 242.6318 | 327.8227 | 327.8014 | 244.2068 | -0.0034 | -0.0862 | 0.0173 | 0.0849 | -0.0122 | 0.0026 | -0.0554 | -0.078 | -0.0789 | -307.789 | -0.8608 | -321.9899 | -0.8834 | -319.2575 | -0.9183 | -287.5416 | -0.945 | -236.582 | -0.867 | -256.1245 | -0.8772 | -0.087406 | 129.7527 | 415.1947 | 327.812 | -145.6989
2017-12-19 13:04 | 4115.2469 |  |  | -162.8212 | -79.6846 | -10.5478 | -33.2062 | -29.7801 | -44.7359 | -80.7997 | -43.7821 |  |  | -211.5911 | -69.069 | -25.2673 | -40.5267 | 2.066 | -9.5492 | -33.9416 | -24.3458 | 14.7724 |  | 311.9425 | 96.7246 | 129.8634 | 277.8579 | 463.4096 | 170.3003 | 47.7979 |  |  | 194.2207 | 159.3136 | 183.5611 | 197.1493 | 132.114 | 99.6399 | 68.6442 | 101.1137 | 142.8352 | 304.0063 | 468.8963 | 138.6695 | 95.0321 | 135.1773 | 155.4128 | 362.1753 |  |  |  |  | 119.549 | 100.7251 | 294.8389 | 446.7789 |  |  | 103.2515 | 106.0867 | 170.7624 | 342.7002 | 99.2811 | 45.9646 | 65.1588 | 97.2783 | 131.783 |  |  |  | 507.6479 | 170.6096 | 122.5096 | [5 empty] | 104.4388 | 133.7435 | 249.9807 | 402.7293 | 68.0495 | 99.2625 | 99.4635 | 99.4965 | 76.3553 | 99.5905 | 45.0483 | 57.6312 | 83.5071 | 108.6757 | 157.6469 |  | 130.6228 | 306.4819 | 470.7197 | 69.9876 | 100.6165 | 125.2643 | 269.6476 | 463.2279 | [7 empty] | 79.5404 | 112.5026 | 168.1203 | 340.2722 | 499.7971 | 413.7831 | 411.6799 | 353.8009 | 415.7229 | 425.9098 | 407.7917 | 108.3243 | 109.2009 | 432.4465 | 455.5397 | 112.3852 | 108.8887 | 110.5989 | 111.3967 | 108.9472 | 108.0087 | 425.5344 | 459.514 |  |  | 102.7069 | 169.5271 | 374.0111 | 492.9519 | 122.4109 | 53.1859 | [7 empty] | 96.4551 | 75.8481 | 101.5427 | 156.0473 | 343.545 | 503.0359 | 128.3421 | 101.0416 | 140.7241 | 239.0973 | [5 empty] | 99.8781 | 107.6764 | 299.7941 | 505.9162 |  |  | 98.9869 | 99.5043 | 138.5031 | 319.222 | 158.2394 | 50.9517 | 71.62 | 105.149 | 157.8797 |  |  |  | 504.7286 | 114.8091 | 144.8551 | [5 empty] | 104.3971 | 149.4072 | 322.7648 | 472.7633 | 41.103 | 53.2226 | 79.4554 | 100.0103 | 123.5646 | 118.9821 | 62.811 | 73.3605 | 98.5913 | 99.4454 | 153.6657 |  | 141.7697 | 287.9915 | 477.3692 | 107.9186 | 113.195 | 169.641 | 381.7542 | 513.1518 | [7 empty] | 157.7407 | 119.5679 | 176.6216 | 360.7583 |  | 417.7298 | 413.5645 | 412.6142 | 304.6984 | 414.6407 | 358.212 |  | 24.1461 | 27.2936 | 19.0053 | 19.8001 | 30.9733 | 108.9843 | 121.1674 | 417.0559 | 413.6803 | 417.3074 | 67.7254 | 90.0154 | 242.5535 | 327.7148 | 327.7743 | 244.1576 | -0.0031 | -0.086 | 0.0174 | 0.0848 | -0.012 | 0.0028 | -0.0664 | -0.0809 | -0.0777 | -307.7706 | -0.8485 | -322.0023 | -0.8608 | -319.2975 | -0.9244 | -287.4678 | -0.9799 | -236.5574 | -0.8546 | -256.1461 | -0.8546 | -0.02589 | 121.5858 | 414.6769 | 327.7446 | -145.7402
2017-12-19 13:04 | 4116.247 |  |  | -162.891 | -79.679 | -10.5748 | -33.3417 | -29.7782 | -44.7782 | -80.7383 | -43.7361 |  |  | -211.5023 | -69.1307 | -25.2373 | -40.5969 | 1.9866 | -9.589 | -33.9086 | -24.4543 | 15.2249 |  | 311.9203 | 96.7532 | 129.8843 | 277.8818 | 463.2896 | 170.325 | 47.8085 |  |  | 194.2293 | 159.3044 | 183.5763 | 197.0915 | 132.109 | 99.6456 | 68.6633 | 101.112 | 142.8642 | 304.008 | 468.7351 | 138.6874 | 95.0373 | 135.198 | 155.4208 | 361.6334 |  |  |  |  | 119.5785 | 100.7262 | 294.8603 | 446.6004 |  |  | 103.3911 | 106.0908 | 170.7775 | 342.6873 | 99.2504 | 45.9755 | 65.1766 | 97.2953 | 131.8086 |  |  |  | 507.4313 | 170.6052 | 122.601 | [5 empty] | 104.4814 | 133.7524 | 249.9888 | 402.5412 | 68.0298 | 99.2519 | 99.4574 | 99.4957 | 76.3965 | 99.5968 | 45.0724 | 57.6454 | 83.5561 | 108.705 | 157.6763 |  | 130.6852 | 306.4812 | 470.557 | 70.0031 | 100.6336 | 125.3053 | 269.6905 | 463.0711 | [7 empty] | 79.5685 | 112.5076 | 168.1134 | 340.264 | 499.5756 | 413.271 | 411.1701 | 353.7413 | 415.2213 | 425.6535 | 407.2618 | 108.1354 | 108.184 | 432.0064 | 455.0575 | 112.272 | 108.8434 | 109.3977 | 112.452 | 108.1812 | 105.7412 | 425.0491 | 459.0823 |  |  | 102.7501 | 169.6363 | 374.036 | 492.3111 | 122.449 | 53.215 | [7 empty] | 96.4521 | 75.8829 | 101.5623 | 156.0796 | 343.5408 | 502.8 | 128.3451 | 101.0478 | 140.7441 | 239.1343 | [5 empty] | 99.8874 | 107.6835 | 299.7963 | 505.6946 |  |  | 98.9904 | 99.5171 | 138.5391 | 319.2441 | 158.2567 | 50.961 | 71.6404 | 105.1654 | 157.8997 |  |  |  | 504.5319 | 114.8625 | 144.8848 | [5 empty] | 104.4194 | 149.4322 | 322.7602 | 472.5955 | 41.1085 | 53.2406 | 79.4651 | 100.0211 | 123.5731 | 118.9958 | 62.7961 | 73.3751 | 98.4867 | 99.432 | 153.6526 |  | 141.797 | 288.0182 | 477.2201 | 107.9029 | 113.2062 | 169.7099 | 381.7668 | 512.9331 | [7 empty] | 157.6844 | 119.5951 | 176.6579 | 360.7452 |  | 417.1922 | 413.0107 | 412.0694 | 304.6258 | 414.0384 | 358.2045 |  | 24.1524 | 27.2905 | 19.0072 | 19.8032 | 30.974 | 109.1875 | 121.1378 | 416.5465 | 413.1965 | 416.7958 | 67.732 | 90.0276 | 242.5405 | 327.7292 | 327.7831 | 244.15 | -0.0035 | -0.0859 | 0.0167 | 0.0847 | -0.0122 | 0.0026 | -0.0587 | -0.0773 | -0.0947 | -307.6875 | -0.8813 | -321.9653 | -0.8403 | -319.3528 | -0.8916 | -287.5078 | -0.9799 | -236.5205 | -0.8895 | -256.1153 | -0.8403 | 0.071799 | 119.7072 | 414.1565 | 327.7561 | -145.8479
2017-12-19 13:04 | 4117.247 |  |  | -163.009 | -79.6464 | -10.5286 | -33.2727 | -29.829 | -44.6463 | -80.6992 | -43.6336 |  |  | -211.4923 | -69.1955 | -25.3204 | -40.5035 | 2.1388 | -9.5533 | -33.9338 | -24.3901 | 17.4456 |  | 311.8872 | 96.771 | 129.9121 | 277.9159 | 463.1648 | 170.3526 | 47.8124 |  |  | 194.2426 | 159.2988 | 183.5962 | 197.0359 | 132.1053 | 99.6423 | 68.6648 | 101.1328 | 142.8801 | 304.0173 | 468.5707 | 138.7107 | 95.0507 | 135.214 | 155.4274 | 361.1284 |  |  |  |  | 119.601 | 100.7255 | 294.8804 | 446.4338 |  |  | 103.5455 | 106.1028 | 170.7924 | 342.6821 | 99.2346 | 45.9919 | 65.1902 | 97.3045 | 131.8371 |  |  |  | 507.2228 | 170.5995 | 122.6918 | [5 empty] | 104.5125 | 133.7639 | 250.0036 | 402.3582 | 68.0553 | 99.2473 | 99.4484 | 99.4896 | 76.4322 | 99.6 | 45.0832 | 57.6467 | 83.588 | 108.722 | 157.7008 |  | 130.7361 | 306.4646 | 470.4059 | 70.0302 | 100.6326 | 125.3368 | 269.7041 | 462.8932 | [7 empty] | 79.584 | 112.5301 | 168.1177 | 340.2551 | 499.3413 | 412.7599 | 410.6298 | 353.6682 | 414.7149 | 425.4013 | 406.7366 | 107.5655 | 110.4606 | 431.5529 | 454.5651 | 111.8347 | 108.8165 | 108.8832 | 112.1498 | 104.9236 | 105.2227 | 424.5402 | 458.6403 |  |  | 102.6651 | 169.7035 | 374.0328 | 490.8212 | 122.4764 | 53.2214 | [7 empty] | 96.4461 | 75.9044 | 101.569 | 156.1062 | 343.5379 | 502.5498 | 128.373 | 101.0477 | 140.7661 | 239.1354 | [5 empty] | 99.8882 | 107.6883 | 299.7959 | 505.4824 |  |  | 98.9932 | 99.5294 | 138.5721 | 319.2567 | 158.2648 | 50.9761 | 71.6564 | 105.1923 | 157.925 |  |  |  | 504.3373 | 114.8923 | 144.9131 | [5 empty] | 104.4365 | 149.4489 | 322.7564 | 472.4337 | 41.0897 | 53.2518 | 79.4865 | 100.0262 | 123.5964 | 119 | 62.7578 | 73.3319 | 98.4645 | 99.4696 | 153.6881 |  | 141.8228 | 288.052 | 477.0827 | 107.8701 | 113.229 | 169.7583 | 381.7647 | 512.702 | [7 empty] | 157.6526 | 119.6221 | 176.6793 | 360.7314 |  | 416.6589 | 412.4816 | 411.527 | 304.5559 | 413.4271 | 358.3181 |  | 24.1526 | 27.2877 | 19.0028 | 19.8103 | 30.9694 | 109.2977 | 121.1111 | 415.9493 | 412.6142 | 416.1846 | 67.7679 | 90.0823 | 242.4831 | 327.6781 | 327.6856 | 244.0755 | -0.0035 | -0.0857 | 0.0171 | 0.0853 | -0.0113 | 0.0027 | -0.0558 | -0.0775 | -0.089 | -307.6629 | -0.9183 | -321.913 | -0.8957 | -319.2851 | -0.8649 | -287.557 | -0.9511 | -236.4989 | -0.9244 | -256.0045 | -0.8854 | 0.017527 | 113.9031 | 413.6007 | 327.6818 | -145.6966
2017-12-19 13:04 | 4118.2471 |  |  | -163.1873 | -79.761 | -10.5681 | -33.079 | -29.8282 | -44.6668 | -80.8006 | -43.7004 |  |  | -211.4537 | -69.1052 | -25.2511 | -40.4736 | 2.1102 | -9.5336 | -33.8506 | -24.3769 | 9.6114 |  | 311.8589 | 96.7648 | 129.9298 | 277.9344 | 463.0373 | 170.3608 | 47.817 |  |  | 194.2505 | 159.29 | 183.6073 | 196.9648 | 132.1064 | 99.6313 | 68.6718 | 101.1468 | 142.8915 | 304.0112 | 468.4013 | 138.7401 | 95.0521 | 135.2447 | 155.4365 | 360.5994 |  |  |  |  | 119.6157 | 100.7187 | 294.9011 | 446.2516 |  |  | 103.4631 | 106.1253 | 170.8071 | 342.6689 | 99.2388 | 46.0067 | 65.2103 | 97.3097 | 131.862 |  |  |  | 507.0228 | 170.6095 | 122.7848 | [5 empty] | 104.5253 | 133.8026 | 250.0355 | 402.1767 | 68.0814 | 99.2484 | 99.4499 | 99.4887 | 76.422 | 99.602 | 45.0893 | 57.6455 | 83.6189 | 108.7368 | 157.7208 |  | 130.7879 | 306.4695 | 470.2437 | 70.0413 | 100.6155 | 125.3527 | 269.7314 | 462.7257 | [7 empty] | 79.5852 | 112.55 | 168.1465 | 340.257 | 499.1047 | 412.252 | 410.1098 | 353.595 | 414.2145 | 425.1634 | 406.2161 | 106.7986 | 111.8213 | 431.1055 | 454.0884 | 111.9973 | 109.4207 | 108.5495 | 110.5585 | 103.9629 | 105.4442 | 424.032 | 458.2035 |  |  | 102.0822 | 169.7672 | 374.0438 | 489.5302 | 122.5141 | 53.2471 | [7 empty] | 96.4664 | 75.9105 | 101.5761 | 156.1281 | 343.5429 | 502.3129 | 128.4027 | 101.0568 | 140.7854 | 239.141 | [5 empty] | 99.8796 | 107.6985 | 299.796 | 505.2727 |  |  | 98.9871 | 99.5345 | 138.5943 | 319.2648 | 158.288 | 50.9936 | 71.6809 | 105.2186 | 157.9489 |  |  |  | 504.1172 | 114.937 | 144.94 | [5 empty] | 104.452 | 149.4815 | 322.759 | 472.2673 | 41.1097 | 53.2744 | 79.506 | 100.0364 | 123.5883 | 119.0258 | 62.7422 | 73.3174 | 98.487 | 99.4647 | 153.6872 |  | 141.873 | 288.0898 | 476.9321 | 107.8623 | 113.2472 | 169.7895 | 381.729 | 512.48 | [7 empty] | 157.6585 | 119.6538 | 176.7111 | 360.7242 |  | 416.1226 | 411.9741 | 410.9847 | 304.5062 | 412.8419 | 360.6762 |  | 24.1584 | 27.2956 | 19.0046 | 19.821 | 30.9794 | 109.4048 | 121.0852 | 415.4495 | 412.1236 | 415.6771 | 67.8048 | 90.042 | 242.5539 | 327.7803 | 327.7937 | 244.1347 | -0.0033 | -0.0859 | 0.0169 | 0.0846 | -0.012 | 0.0025 | -0.0592 | -0.0777 | -0.0736 | -307.7459 | -0.8772 | -321.953 | -0.8813 | -319.2513 | -0.9101 | -287.5139 | -0.9409 | -236.5543 | -0.8649 | -256.0814 | -0.8895 | -0.033142 | 118.6895 | 413.0867 | 327.787 | -145.6608
2017-12-19 13:04 | 4119.2471 |  |  | -163.11 | -79.6306 | -10.6129 | -33.006 | -29.7138 | -44.532 | -80.6552 | -43.5858 |  |  | -211.3762 | -69.0652 | -25.3095 | -40.4159 | 2.1711 | -9.5864 | -33.8743 | -24.4743 | 10.0853 |  | 311.8395 | 96.7468 | 129.9463 | 277.9514 | 462.9144 | 170.3754 | 47.8306 |  |  | 194.2599 | 159.2805 | 183.6217 | 196.9006 | 132.1073 | 99.6169 | 68.7022 | 101.1531 | 142.9152 | 304.006 | 468.2284 | 138.7555 | 95.0439 | 135.2818 | 155.4445 | 359.9798 |  |  |  |  | 119.6331 | 100.7075 | 294.9246 | 446.0659 |  |  | 103.2294 | 106.1478 | 170.825 | 342.6461 | 99.2433 | 46.0078 | 65.2247 | 97.3224 | 131.8824 |  |  |  | 506.8165 | 170.6204 | 122.8643 | [5 empty] | 104.5427 | 133.8326 | 250.0594 | 401.9882 | 68.0536 | 99.2498 | 99.4459 | 99.4909 | 76.4433 | 99.5994 | 45.0998 | 57.6567 | 83.6504 | 108.7545 | 157.7441 |  | 130.8436 | 306.4846 | 470.0591 | 70.0518 | 100.618 | 125.3729 | 269.7813 | 462.5576 | [7 empty] | 79.5897 | 112.5588 | 168.168 | 340.2669 | 498.8923 | 411.7351 | 409.593 | 353.5347 | 413.7311 | 424.935 | 405.7126 | 105.7183 | 113.1359 | 430.6625 | 453.6122 | 111.9986 | 109.621 | 108.4284 | 109.4664 | 105.2404 | 106.0828 | 423.5363 | 457.767 |  |  | 101.3876 | 169.8146 | 374.0479 | 488.6693 | 122.555 | 53.2767 | [7 empty] | 96.4509 | 75.9352 | 101.6051 | 156.1612 | 343.5452 | 502.0795 | 128.4033 | 101.0578 | 140.8087 | 239.1734 | [5 empty] | 99.8756 | 107.7115 | 299.805 | 505.0603 |  |  | 98.9982 | 99.5488 | 138.6299 | 319.274 | 158.3038 | 51.019 | 71.707 | 105.269 | 157.9771 |  |  |  | 503.9005 | 115.0054 | 144.9687 | [5 empty] | 104.4712 | 149.5163 | 322.76 | 472.1027 | 41.1243 | 53.2954 | 79.5252 | 100.0476 | 123.5991 | 119.0788 | 62.7701 | 73.4136 | 98.3986 | 99.4269 | 153.6809 |  | 141.9164 | 288.1128 | 476.7874 | 107.8982 | 113.2623 | 169.8173 | 381.7292 | 512.2618 | [7 empty] | 157.6347 | 119.6856 | 176.7164 | 360.7052 |  | 415.5895 | 411.448 | 410.4354 | 304.4785 | 412.2836 | 363.8687 |  | 24.1634 | 27.3069 | 19.0071 | 19.8313 | 30.9824 | 109.4906 | 121.059 | 414.9481 | 411.6276 | 415.1659 | 67.8172 | 90.0529 | 242.5458 | 327.7918 | 327.7764 | 244.1147 | -0.0034 | -0.0861 | 0.0163 | 0.084 | -0.0121 | 0.0027 | -0.0481 | -0.0775 | -0.0914 | -307.6875 | -0.8649 | -321.9653 | -0.8752 | -319.2636 | -0.9101 | -287.4709 | -0.9635 | -236.5174 | -0.8628 | -256.1061 | -0.8752 | 0.010287 | 115.1187 | 412.5678 | 327.7841 | -145.4953
2017-12-19 13:04 | 4120.2472 |  |  | -163.1037 | -79.6704 | -10.68 | -32.9296 | -29.7124 | -44.5876 | -80.6533 | -43.5965 |  |  | -211.3984 | -69.2794 | -25.3352 | -40.4151 | 2.1415 | -9.5944 | -33.9249 | -24.4886 | 13.4661 |  | 311.8111 | 96.7361 | 129.9703 | 277.9782 | 462.7879 | 170.4044 | 47.8561 |  |  | 194.2792 | 159.2766 | 183.6412 | 196.8524 | 132.1121 | 99.6049 | 68.7446 | 101.1856 | 142.9559 | 304.0184 | 468.0714 | 138.7653 | 95.052 | 135.3157 | 155.4802 | 359.3733 |  |  |  |  | 119.6652 | 100.7064 | 294.9478 | 445.8883 |  |  | 103.1631 | 106.1794 | 170.8435 | 342.6292 | 99.2445 | 46.0256 | 65.2427 | 97.3321 | 131.9084 |  |  |  | 506.6116 | 170.6478 | 122.9473 | [5 empty] | 104.5731 | 133.8515 | 250.0797 | 401.8082 | 68.0535 | 99.2449 | 99.4429 | 99.4837 | 76.4728 | 99.6006 | 45.1114 | 57.6713 | 83.684 | 108.7679 | 157.7629 |  | 130.8966 | 306.4761 | 469.8862 | 70.0633 | 100.6188 | 125.3995 | 269.809 | 462.3857 | [7 empty] | 79.5973 | 112.5619 | 168.2061 | 340.2668 | 498.667 | 411.223 | 409.0714 | 353.4807 | 413.252 | 424.7041 | 405.2149 | 103.2689 | 114.16 | 430.2114 | 453.1409 | 111.6345 | 107.9142 | 108.3961 | 110.5929 | 106.5023 | 105.3187 | 423.0394 | 457.3244 |  |  | 101.0268 | 169.8432 | 374.0316 | 488.1386 | 122.5681 | 53.2653 | [7 empty] | 96.4336 | 75.9465 | 101.6131 | 156.1849 | 343.5441 | 501.8361 | 128.4143 | 101.0593 | 140.8377 | 239.1651 | [5 empty] | 99.8719 | 107.723 | 299.8209 | 504.8433 |  |  | 98.9941 | 99.5432 | 138.6649 | 319.2851 | 158.3145 | 51.0335 | 71.7328 | 105.2987 | 157.9971 |  |  |  | 503.7017 | 115.079 | 145.0083 | [5 empty] | 104.4833 | 149.547 | 322.7626 | 471.9472 | 41.1316 | 53.3129 | 79.5273 | 100.0592 | 123.6179 | 119.1068 | 62.764 | 73.4273 | 98.3518 | 99.4378 | 153.7362 |  | 141.9479 | 288.1459 | 476.6291 | 107.9319 | 113.2854 | 169.8261 | 381.711 | 512.0289 | [7 empty] | 157.5866 | 119.7114 | 176.7185 | 360.6782 |  | 415.0618 | 410.9124 | 409.8914 | 304.4286 | 411.7258 | 364.1135 |  | 24.1583 | 27.3167 | 19.0087 | 19.83 | 30.9851 | 109.5373 | 121.0371 | 414.3513 | 411.0507 | 414.5636 | 67.7978 | 90.0299 | 242.5192 | 327.734 | 327.6779 | 244.0538 | -0.0033 | -0.0863 | 0.017 | 0.0849 | -0.0118 | 0.003 | -0.057 | -0.0754 | -0.0801 | -307.669 | -0.867 | -321.9776 | -0.8505 | -319.2975 | -0.9224 | -287.4032 | -0.9676 | -236.4989 | -0.867 | -256.103 | -0.8567 | -0.029514 | 130.4078 | 412.0157 | 327.706 | -145.6165
2017-12-19 13:04 | 4121.2473 |  |  | -162.9588 | -79.6502 | -10.689 | -32.9001 | -29.7761 | -44.4963 | -80.6746 | -43.522 |  |  | -211.4524 | -69.3753 | -25.2729 | -40.366 | 2.1334 | -9.6082 | -33.8881 | -24.4825 | 13.7693 |  | 311.7749 | 96.7342 | 129.9898 | 277.9974 | 462.6614 | 170.4227 | 47.8817 |  |  | 194.2912 | 159.2645 | 183.6545 | 196.7921 | 132.1106 | 99.6029 | 68.7685 | 101.2221 | 142.978 | 304.021 | 467.9139 | 138.7914 | 95.0471 | 135.3473 | 155.5138 | 358.7471 |  |  |  |  | 119.6904 | 100.7109 | 294.9642 | 445.6987 |  |  | 103.2065 | 106.2176 | 170.8638 | 342.6207 | 99.2524 | 46.045 | 65.2655 | 97.3395 | 131.939 |  |  |  | 506.407 | 170.6417 | 123.0359 | [5 empty] | 104.6131 | 133.888 | 250.1024 | 401.6286 | 68.0601 | 99.2488 | 99.4485 | 99.4879 | 76.4975 | 99.6143 | 45.1231 | 57.6778 | 83.7206 | 108.7927 | 157.7889 |  | 130.9518 | 306.486 | 469.7395 | 70.0673 | 100.6295 | 125.4381 | 269.8514 | 462.219 | [7 empty] | 79.5893 | 112.5818 | 168.2692 | 340.2606 | 498.4346 | 410.7106 | 408.5449 | 353.433 | 412.7734 | 424.4802 | 404.7093 | 101.0692 | 114.25 | 429.7613 | 452.6736 | 112.0697 | 106.6058 | 108.8658 | 112.4258 | 108.1747 | 103.9132 | 422.5398 | 456.884 |  |  | 100.7639 | 169.8797 | 374.0117 | 488.167 | 122.5836 | 53.2718 | [7 empty] | 96.4392 | 75.9492 | 101.6141 | 156.2081 | 343.5434 | 501.6029 | 128.4538 | 101.0622 | 140.8657 | 239.1639 | [5 empty] | 99.8767 | 107.7458 | 299.8218 | 504.6368 |  |  | 98.9797 | 99.5425 | 138.6884 | 319.2936 | 158.3346 | 51.0382 | 71.7593 | 105.3015 | 158.02 |  |  |  | 503.4906 | 115.1485 | 145.0454 | [5 empty] | 104.4961 | 149.5737 | 322.7633 | 471.7849 | 41.1499 | 53.3325 | 79.513 | 100.0714 | 123.6195 | 119.1108 | 62.7384 | 73.4111 | 98.4018 | 99.4485 | 153.768 |  | 141.9585 | 288.1641 | 476.4914 | 107.9491 | 113.31 | 169.8611 | 381.6595 | 511.8041 | [7 empty] | 157.5605 | 119.7431 | 176.7321 | 360.6703 |  | 414.5353 | 410.3887 | 409.3572 | 304.3708 | 411.1705 | 363.4656 |  | 24.1575 | 27.3284 | 19.0097 | 19.823 | 30.9977 | 109.4979 | 121.0125 | 413.8593 | 410.5757 | 414.0715 | 67.7978 | 90.0169 | 242.5151 | 327.7456 | 327.6548 | 244.1016 | -0.0033 | -0.0862 | 0.0168 | 0.0845 | -0.0121 | 0.0026 | -0.058 | -0.0809 | -0.0738 | -307.6659 | -0.8731 | -321.9469 | -0.8649 | -319.2882 | -0.8957 | -287.4062 | -0.9552 | -236.462 | -0.8834 | -256.0784 | -0.8608 | 0.11886 | 116.4447 | 411.5054 | 327.7002 | -145.5725
2017-12-19 13:04 | 4122.2473 |  |  | -162.6206 | -79.6731 | -10.613 | -32.8932 | -29.7781 | -44.4542 | -80.728 | -43.5614 |  |  | -211.5417 | -69.4029 | -25.1477 | -40.3834 | 2.1125 | -9.6488 | -33.8375 | -24.5569 | 15.1598 |  | 311.7416 | 96.7524 | 130.0115 | 278.0219 | 462.5393 | 170.4493 | 47.8926 |  |  | 194.3018 | 159.2564 | 183.6731 | 196.7352 | 132.1128 | 99.5975 | 68.7883 | 101.2379 | 142.9982 | 304.0094 | 467.7423 | 138.811 | 95.0374 | 135.3836 | 155.5146 | 358.1645 |  |  |  |  | 119.7023 | 100.71 | 294.9751 | 445.496 |  |  | 103.2887 | 106.2548 | 170.8755 | 342.6092 | 99.2505 | 46.0475 | 65.2794 | 97.3423 | 131.9675 |  |  |  | 506.2025 | 170.6439 | 123.1208 | [5 empty] | 104.667 | 133.9265 | 250.127 | 401.4502 | 68.0636 | 99.2562 | 99.4568 | 99.4962 | 76.5318 | 99.6196 | 45.1322 | 57.6842 | 83.7479 | 108.8045 | 157.8112 |  | 131.0001 | 306.4957 | 469.5738 | 70.0811 | 100.6208 | 125.4608 | 269.889 | 462.0439 | [7 empty] | 79.5837 | 112.5883 | 168.2914 | 340.2544 | 498.2097 | 410.1818 | 408.0094 | 353.3747 | 412.2655 | 424.2366 | 404.1784 | 99.8269 | 114.1886 | 429.3163 | 452.1841 | 113.1471 | 105.6713 | 109.7595 | 112.5975 | 108.1096 | 104.1545 | 422.047 | 456.439 |  |  | 100.5879 | 169.9162 | 374.0058 | 488.0519 | 122.6205 | 53.2952 | [7 empty] | 96.435 | 75.9422 | 101.6298 | 156.2412 | 343.5442 | 501.3753 | 128.4812 | 101.0629 | 140.8889 | 239.198 | [5 empty] | 99.8733 | 107.7688 | 299.8175 | 504.4299 |  |  | 98.9822 | 99.563 | 138.7188 | 319.304 | 158.3443 | 51.0606 | 71.7881 | 105.3402 | 158.0581 |  |  |  | 503.2832 | 115.191 | 145.0765 | [5 empty] | 104.511 | 149.6005 | 322.7617 | 471.6239 | 41.1333 | 53.3514 | 79.5367 | 100.0727 | 123.6236 | 119.1296 | 62.7667 | 73.4016 | 98.5651 | 99.4415 | 153.8372 |  | 141.9724 | 288.1719 | 476.3502 | 107.929 | 113.3374 | 169.9023 | 381.6473 | 511.5743 | [7 empty] | 157.5387 | 119.7955 | 176.7396 | 360.6756 |  | 414.0148 | 409.8702 | 408.8157 | 304.319 | 410.6228 | 363.339 |  | 24.1637 | 27.3377 | 19.0043 | 19.8246 | 31.0058 | 109.4636 | 120.9887 | 413.3666 | 410.0799 | 413.5743 | 67.8089 | 90.028 | 242.5258 | 327.6965 | 327.6345 | 244.043 | -0.0035 | -0.0858 | 0.017 | 0.0847 | -0.0121 | 0.0023 | -0.0587 | -0.0791 | -0.0925 | -307.6475 | -0.8793 | -321.9222 | -0.8813 | -319.2636 | -0.9121 | -287.4001 | -0.9635 | -236.4866 | -0.8772 | -256.0661 | -0.8752 | -0.04037 | 114.3791 | 410.9891 | 327.6655 | -145.5719
2017-12-19 13:04 | 4123.2474 |  |  | -162.2944 | -79.5823 | -10.5804 | -32.953 | -29.8036 | -44.5255 | -80.6716 | -43.4482 |  |  | -211.4474 | -69.3455 | -25.2121 | -40.2535 | 2.1936 | -9.6679 | -33.8719 | -24.4714 | 13.0999 |  | 311.7149 | 96.7709 | 130.0354 | 278.0513 | 462.4164 | 170.4753 | 47.9009 |  |  | 194.3138 | 159.2523 | 183.6911 | 196.6872 | 132.1263 | 99.5936 | 68.811 | 101.2459 | 143.0238 | 304.0133 | 467.5792 | 138.8359 | 95.0534 | 135.4271 | 155.5295 | 357.5697 |  |  |  |  | 119.7168 | 100.7206 | 294.9918 | 445.3143 |  |  | 103.3944 | 106.2988 | 170.8915 | 342.5956 | 99.2466 | 46.0543 | 65.2853 | 97.3369 | 131.9895 |  |  |  | 505.9873 | 170.6755 | 123.1983 | [5 empty] | 104.6992 | 133.953 | 250.1478 | 401.2618 | 68.0797 | 99.2505 | 99.4493 | 99.4869 | 76.5463 | 99.624 | 45.1497 | 57.699 | 83.7879 | 108.8159 | 157.8302 |  | 131.0508 | 306.5027 | 469.3851 | 70.1057 | 100.6106 | 125.4776 | 269.9059 | 461.8743 | [7 empty] | 79.6125 | 112.6012 | 168.3197 | 340.2515 | 497.986 | 409.6581 | 407.4807 | 353.3184 | 411.7481 | 423.9808 | 403.6378 | 99.3241 | 114.7288 | 428.8724 | 451.6909 | 113.36 | 103.2598 | 110.5132 | 110.9425 | 106.5776 | 105.6715 | 421.5408 | 455.9944 |  |  | 100.46 | 169.9423 | 373.9759 | 487.8835 | 122.6442 | 53.3253 | [7 empty] | 96.4297 | 75.9531 | 101.6467 | 156.27 | 343.5417 | 501.14 | 128.485 | 101.083 | 140.9154 | 239.2414 | [5 empty] | 99.8692 | 107.781 | 299.8301 | 504.2206 |  |  | 99.0005 | 99.5858 | 138.7512 | 319.3215 | 158.3504 | 51.0894 | 71.8179 | 105.3935 | 158.0849 |  |  |  | 503.0716 | 115.2542 | 145.1024 | [5 empty] | 104.526 | 149.6348 | 322.7682 | 471.4651 | 41.1328 | 53.3682 | 79.5702 | 100.0776 | 123.6412 | 119.1723 | 62.81 | 73.3755 | 98.7729 | 99.4257 | 153.8245 |  | 142.0029 | 288.1977 | 476.1906 | 107.9015 | 113.3424 | 169.9302 | 381.6619 | 511.358 | [7 empty] | 157.5144 | 119.819 | 176.7798 | 360.6618 |  | 413.4915 | 409.3548 | 408.2699 | 304.262 | 410.0786 | 363.3776 |  | 24.1539 | 27.3363 | 18.9995 | 19.8245 | 31.005 | 109.3854 | 120.9643 | 412.7911 | 409.5136 | 412.9841 | 67.8291 | 90.0079 | 242.4952 | 327.6502 | 327.5882 | 243.9895 | -0.0033 | -0.0858 | 0.0172 | 0.0854 | -0.0124 | 0.0022 | -0.0604 | -0.0765 | -0.0889 | -307.629 | -0.8772 | -321.9499 | -0.8772 | -319.2759 | -0.8936 | -287.4093 | -0.9532 | -236.4774 | -0.8772 | -256.0538 | -0.8711 | 0.071746 | 118.3301 | 410.443 | 327.6192 | -145.4681
2017-12-19 13:04 | 4124.2474 |  |  | -162.7864 | -79.5903 | -10.4788 | -32.9677 | -29.7327 | -44.5875 | -80.6313 | -43.4922 |  |  | -211.3578 | -69.3509 | -25.1561 | -40.1138 | 2.1819 | -9.6772 | -33.8656 | -24.4468 | 12.3528 |  | 311.6835 | 96.7835 | 130.0599 | 278.0768 | 462.299 | 170.5022 | 47.9197 |  |  | 194.3284 | 159.2417 | 183.709 | 196.6359 | 132.1453 | 99.5857 | 68.8254 | 101.2443 | 143.0328 | 304.0162 | 467.4192 | 138.8591 | 95.0668 | 135.4585 | 155.5406 | 356.9385 |  |  |  |  | 119.7288 | 100.7203 | 295.0205 | 445.1425 |  |  | 103.5163 | 106.3305 | 170.9148 | 342.5895 | 99.2471 | 46.0681 | 65.2991 | 97.3454 | 132.0156 |  |  |  | 505.7776 | 170.6991 | 123.2782 | [5 empty] | 104.72 | 133.9887 | 250.1694 | 401.0748 | 68.0888 | 99.2442 | 99.4391 | 99.4843 | 76.5546 | 99.6285 | 45.1559 | 57.6993 | 83.8288 | 108.8356 | 157.8511 |  | 131.0926 | 306.5189 | 469.2029 | 70.1122 | 100.6191 | 125.5022 | 269.9385 | 461.7062 | [7 empty] | 79.6308 | 112.6188 | 168.3547 | 340.262 | 497.7837 | 409.1596 | 406.9538 | 353.2808 | 411.2758 | 423.7422 | 403.1272 | 100.6984 | 115.2521 | 428.4262 | 451.2075 | 112.9008 | 101.7457 | 111.0277 | 111.2958 | 104.9382 | 107.3557 | 421.026 | 455.5611 |  |  | 100.3791 | 169.9401 | 373.9085 | 487.6959 | 122.6487 | 53.346 | [7 empty] | 96.4328 | 76.0008 | 101.6744 | 156.3012 | 343.539 | 500.8998 | 128.4754 | 101.0842 | 140.9359 | 239.2662 | [5 empty] | 99.8703 | 107.7898 | 299.832 | 503.9989 |  |  | 99.0136 | 99.601 | 138.7806 | 319.3344 | 158.3818 | 51.102 | 71.8228 | 105.4147 | 158.0946 |  |  |  | 502.8591 | 115.3315 | 145.1283 | [5 empty] | 104.5345 | 149.6569 | 322.7647 | 471.2978 | 41.1592 | 53.3773 | 79.5761 | 100.0829 | 123.6492 | 119.2165 | 62.848 | 73.3491 | 98.7946 | 99.3851 | 153.7734 |  | 142.0256 | 288.2307 | 476.0526 | 107.9103 | 113.3619 | 169.9734 | 381.6493 | 511.1406 | [7 empty] | 157.4904 | 119.8605 | 176.8377 | 360.6581 |  | 412.9683 | 408.853 | 407.7394 | 304.2201 | 409.5371 | 362.7511 |  | 24.1494 | 27.3236 | 18.9972 | 19.8212 | 31.0114 | 109.2692 | 120.9388 | 412.3048 | 409.037 | 412.4802 | 67.8343 | 90.0088 | 242.4911 | 327.6676 | 327.6577 | 244.1181 | -0.0037 | -0.086 | 0.0165 | 0.0846 | -0.0121 | 0.0024 | -0.0468 | -0.0784 | -0.0835 | -307.629 | -0.8731 | -321.9653 | -0.869 | -319.2513 | -0.9306 | -287.317 | -0.9635 | -236.4589 | -0.8711 | -256.0753 | -0.8711 | 0.10792 | 100.2445 | 409.937 | 327.6626 | -145.3889
2017-12-19 13:04 | 4125.2475 |  |  | -162.9743 | -79.5781 | -10.5174 | -33.0035 | -29.7645 | -44.5845 | -80.591 | -43.4873 |  |  | -211.4591 | -69.3739 | -25.2574 | -40.1257 | 2.1287 | -9.6096 | -33.8337 | -24.5547 | 14.9227 |  | 311.6495 | 96.7913 | 130.0832 | 278.1003 | 462.174 | 170.5306 | 47.9381 |  |  | 194.3423 | 159.2344 | 183.7297 | 196.5733 | 132.1521 | 99.5882 | 68.846 | 101.2578 | 143.0423 | 304.011 | 467.2547 | 138.8679 | 95.0681 | 135.4872 | 155.5453 | 356.4067 |  |  |  |  | 119.7521 | 100.7155 | 295.0501 | 444.9573 |  |  | 103.6221 | 106.3574 | 170.9327 | 342.5737 | 99.2375 | 46.0808 | 65.3285 | 97.352 | 132.0485 |  |  |  | 505.5764 | 170.6907 | 123.3587 | [5 empty] | 104.767 | 134.0256 | 250.1993 | 400.8988 | 68.0884 | 99.2486 | 99.44 | 99.4853 | 76.5816 | 99.629 | 45.1691 | 57.7044 | 83.855 | 108.846 | 157.8741 |  | 131.1423 | 306.5264 | 469.0404 | 70.1209 | 100.6216 | 125.5201 | 269.9791 | 461.534 | [7 empty] | 79.677 | 112.6315 | 168.3716 | 340.2745 | 497.5711 | 408.6538 | 406.4173 | 353.2406 | 410.7947 | 423.5086 | 402.6333 | 102.6626 | 114.7849 | 427.9856 | 450.7252 | 112.0093 | 103.09 | 111.3153 | 114.0257 | 104.1434 | 109.1596 | 420.5302 | 455.1308 |  |  | 100.3881 | 169.9503 | 373.8637 | 487.4979 | 122.68 | 53.3537 | [7 empty] | 96.419 | 76.0279 | 101.6895 | 156.3373 | 343.5477 | 500.6706 | 128.4955 | 101.0854 | 140.9612 | 239.2793 | [5 empty] | 99.8743 | 107.8143 | 299.8317 | 503.7663 |  |  | 99.0055 | 99.5788 | 138.7999 | 319.3418 | 158.4113 | 51.1078 | 71.8339 | 105.3941 | 158.1162 |  |  |  | 502.6441 | 115.3881 | 145.1591 | [5 empty] | 104.5439 | 149.6716 | 322.756 | 471.1196 | 41.1746 | 53.3883 | 79.5918 | 100.0914 | 123.6582 | 119.2334 | 62.9045 | 73.346 | 98.5948 | 99.3822 | 153.8285 |  | 142.0573 | 288.2622 | 475.9064 | 107.9374 | 113.3837 | 169.9847 | 381.5912 | 510.8983 | [7 empty] | 157.4543 | 119.9121 | 176.9017 | 360.6576 |  | 412.4442 | 408.3652 | 407.2163 | 304.1438 | 408.9801 | 363.0173 |  | 24.1582 | 27.3168 | 18.996 | 19.8247 | 31.0115 | 109.1823 | 120.9163 | 411.8219 | 408.5562 | 411.9881 | 67.8538 | 90.0183 | 242.5824 | 327.6685 | 327.5833 | 244.0594 | -0.0034 | -0.0858 | 0.0166 | 0.0844 | -0.0117 | 0.0028 | -0.0619 | -0.0797 | -0.0725 | -307.5952 | -0.8752 | -321.9407 | -0.8628 | -319.2667 | -0.8916 | -287.3632 | -0.9717 | -236.4312 | -0.8793 | -256.0814 | -0.869 | -0.25728 | 101.7646 | 409.4329 | 327.6259 | -145.4568
2017-12-19 13:04 | 4126.2476 |  |  | -162.9861 | -79.6549 | -10.5144 | -32.9421 | -29.7213 | -44.5461 | -80.539 | -43.4731 |  |  | -211.4234 | -69.2494 | -25.1486 | -40.1864 | 2.1876 | -9.7194 | -33.8249 | -24.5524 | 11.9176 |  | 311.6236 | 96.7963 | 130.1039 | 278.1207 | 462.046 | 170.5575 | 47.9399 |  |  | 194.3519 | 159.2315 | 183.7465 | 196.5126 | 132.1503 | 99.5951 | 68.8712 | 101.2746 | 143.0705 | 304.0152 | 467.0974 | 138.887 | 95.0818 | 135.5177 | 155.5581 | 355.9043 |  |  |  |  | 119.7784 | 100.7306 | 295.0643 | 444.7661 |  |  | 103.702 | 106.387 | 170.9485 | 342.5588 | 99.2296 | 46.1027 | 65.3536 | 97.3516 | 132.0881 |  |  |  | 505.3668 | 170.6751 | 123.4368 | [5 empty] | 104.7947 | 134.0515 | 250.2198 | 400.7179 | 68.0948 | 99.241 | 99.4318 | 99.4779 | 76.6047 | 99.6392 | 45.1865 | 57.7094 | 83.8906 | 108.8725 | 157.9034 |  | 131.2041 | 306.5292 | 468.8793 | 70.1564 | 100.6275 | 125.5493 | 269.9989 | 461.3644 | [7 empty] | 79.6962 | 112.6358 | 168.3676 | 340.2746 | 497.3719 | 408.1421 | 405.8786 | 353.1907 | 410.3003 | 423.2849 | 402.1298 | 104.3512 | 113.3092 | 427.5385 | 450.2447 | 110.7314 | 105.9685 | 111.3211 | 115.9999 | 104.8856 | 110.9619 | 420.0362 | 454.6939 |  |  | 100.4366 | 169.9605 | 373.815 | 487.287 | 122.7119 | 53.3738 | [7 empty] | 96.392 | 76.0479 | 101.696 | 156.3648 | 343.5455 | 500.4357 | 128.528 | 101.0956 | 140.9877 | 239.298 | [5 empty] | 99.8855 | 107.8257 | 299.8395 | 503.5584 |  |  | 98.9928 | 99.5875 | 138.8272 | 319.3581 | 158.4319 | 51.1186 | 71.8606 | 105.3938 | 158.14 |  |  |  | 502.4246 | 115.4225 | 145.1918 | [5 empty] | 104.5591 | 149.7002 | 322.7579 | 470.9532 | 41.1963 | 53.4105 | 79.6197 | 100.0971 | 123.6567 | 119.2179 | 62.8793 | 73.399 | 98.4195 | 99.4267 | 153.888 |  | 142.1089 | 288.3072 | 475.7322 | 107.9584 | 113.3928 | 170.0015 | 381.5704 | 510.664 | [7 empty] | 157.4209 | 119.9167 | 176.9702 | 360.6291 |  | 411.919 | 407.8537 | 406.6887 | 304.0633 | 408.3992 | 363.5798 |  | 24.1633 | 27.3135 | 18.9934 | 19.8224 | 31.0111 | 109.0501 | 120.8919 | 411.2262 | 407.9715 | 411.3972 | 67.8624 | 90.0276 | 242.5454 | 327.6338 | 327.6934 | 244.0279 | -0.0035 | -0.0864 | 0.0173 | 0.085 | -0.0119 | 0.0026 | -0.0512 | -0.0781 | -0.0798 | -307.6352 | -0.8977 | -321.9007 | -0.8895 | -319.2575 | -0.8936 | -287.3509 | -0.9429 | -236.4712 | -0.8977 | -256.0045 | -0.8813 | -0.015026 | 100.8688 | 408.8846 | 327.6636 | -145.3821
2017-12-19 13:04 | 4127.2476 |  |  | -162.9143 | -79.5785 | -10.4836 | -32.9496 | -29.7646 | -44.6028 | -80.5424 | -43.4927 |  |  | -211.375 | -69.2229 | -25.192 | -40.1603 | 2.2413 | -9.6852 | -33.7759 | -24.6189 | 13.7863 |  | 311.6055 | 96.8095 | 130.1243 | 278.1469 | 461.9265 | 170.5801 | 47.9561 |  |  | 194.3715 | 159.2255 | 183.7617 | 196.4582 | 132.1481 | 99.6023 | 68.8785 | 101.2723 | 143.1005 | 304.0181 | 466.9376 | 138.9195 | 95.1078 | 135.536 | 155.5726 | 355.3924 |  |  |  |  | 119.7822 | 100.7319 | 295.0737 | 444.5914 |  |  | 103.7006 | 106.4122 | 170.9679 | 342.5519 | 99.2387 | 46.1196 | 65.3675 | 97.3527 | 132.1107 |  |  |  | 505.1611 | 170.6884 | 123.5348 | [5 empty] | 104.8242 | 134.0963 | 250.2485 | 400.5511 | 68.1127 | 99.2403 | 99.4276 | 99.478 | 76.6064 | 99.6421 | 45.1887 | 57.7071 | 83.929 | 108.8933 | 157.9327 |  | 131.2533 | 306.5334 | 468.7053 | 70.1776 | 100.6415 | 125.5927 | 270.0108 | 461.1906 | [7 empty] | 79.6409 | 112.65 | 168.369 | 340.2424 | 497.1213 | 407.6502 | 405.3471 | 353.1388 | 409.8122 | 423.0421 | 401.6153 | 105.7823 | 111.5466 | 427.0942 | 449.7712 | 110.1801 | 107.4674 | 111.305 | 114.9121 | 104.8436 | 111.457 | 419.5463 | 454.2507 |  |  | 100.4731 | 169.9705 | 373.7583 | 486.554 | 122.7314 | 53.3915 | [7 empty] | 96.3821 | 76.0655 | 101.711 | 156.3794 | 343.5373 | 500.1869 | 128.5406 | 101.0937 | 140.9925 | 239.2995 | [5 empty] | 99.8865 | 107.8118 | 299.8294 | 503.3495 |  |  | 98.9802 | 99.589 | 138.8569 | 319.3701 | 158.4736 | 51.1281 | 71.848 | 105.3981 | 158.1593 |  |  |  | 502.2167 | 115.4943 | 145.2157 | [5 empty] | 104.562 | 149.7338 | 322.7526 | 470.792 | 41.2198 | 53.4255 | 79.6362 | 100.1031 | 123.6618 | 119.2308 | 62.786 | 73.4218 | 98.4686 | 99.4759 | 153.9169 |  | 142.1393 | 288.3323 | 475.5711 | 107.9454 | 113.4006 | 170.039 | 381.5446 | 510.4323 | [7 empty] | 157.4083 | 119.9407 | 177.0121 | 360.6011 |  | 411.3895 | 407.3281 | 406.1619 | 303.9925 | 407.7943 | 363.6869 |  | 24.1722 | 27.3009 | 18.9933 | 19.8131 | 31.0196 | 108.9525 | 120.8675 | 410.7375 | 407.4908 | 410.9066 | 67.9285 | 90.0718 | 242.5031 | 327.6117 | 327.6018 | 244.0028 | -0.0033 | -0.0857 | 0.0165 | 0.0846 | -0.0119 | 0.0029 | -0.056 | -0.0784 | -0.0705 | -307.6598 | -0.8567 | -321.9469 | -0.9019 | -319.2113 | -0.9142 | -287.3016 | -0.9306 | -236.4558 | -0.867 | -256.0384 | -0.8957 | -0.0041808 | 100.6048 | 408.3765 | 327.6068 | -145.3664
2017-12-19 13:04 | 4128.2477 |  |  | -162.8755 | -79.5805 | -10.5006 | -32.763 | -29.7663 | -44.6028 | -80.4976 | -43.4629 |  |  | -211.3218 | -69.1603 | -25.1726 | -40.4256 | 2.2925 | -9.6371 | -33.7729 | -24.4496 | 11.1135 |  | 311.576 | 96.8181 | 130.1448 | 278.1727 | 461.8006 | 170.6034 | 47.9746 |  |  | 194.3886 | 159.2186 | 183.7741 | 196.3995 | 132.1451 | 99.5956 | 68.8837 | 101.2755 | 143.123 | 304.0215 | 466.7685 | 138.9556 | 95.128 | 135.5618 | 155.5844 | 354.8865 |  |  |  |  | 119.816 | 100.7241 | 295.0961 | 444.4223 |  |  | 103.5334 | 106.4311 | 170.9734 | 342.5353 | 99.2599 | 46.1233 | 65.3804 | 97.3626 | 132.125 |  |  |  | 504.9567 | 170.7157 | 123.6299 | [5 empty] | 104.8752 | 134.1344 | 250.2741 | 400.3763 | 68.1253 | 99.2404 | 99.4329 | 99.4765 | 76.6307 | 99.6351 | 45.1866 | 57.7174 | 83.9622 | 108.9106 | 157.9536 |  | 131.2967 | 306.5457 | 468.533 | 70.1745 | 100.6312 | 125.6193 | 270.0195 | 461.0168 | [7 empty] | 79.6221 | 112.6783 | 168.3998 | 340.2197 | 496.8488 | 407.1568 | 404.8084 | 353.0917 | 409.3151 | 422.7848 | 401.075 | 107.3854 | 110.5764 | 426.6553 | 449.2917 | 109.7919 | 104.8902 | 111.4022 | 111.5087 | 103.9066 | 110.6397 | 419.0758 | 453.8157 |  |  | 100.4666 | 170.0014 | 373.7306 | 486.5104 | 122.7446 | 53.4064 | [7 empty] | 96.3706 | 76.0712 | 101.7233 | 156.3982 | 343.5295 | 499.9581 | 128.557 | 101.0943 | 141.0035 | 239.3008 | [5 empty] | 99.8883 | 107.8255 | 299.8303 | 503.14 |  |  | 98.982 | 99.563 | 138.8763 | 319.3664 | 158.4835 | 51.1334 | 71.8436 | 105.4044 | 158.1829 |  |  |  | 501.9961 | 115.5337 | 145.2491 | [5 empty] | 104.5712 | 149.7595 | 322.7466 | 470.6331 | 41.2252 | 53.4313 | 79.6607 | 100.1215 | 123.6486 | 119.2467 | 62.7865 | 73.4488 | 98.4246 | 99.4774 | 153.9406 |  | 142.1535 | 288.3595 | 475.4069 | 107.9691 | 113.43 | 170.0691 | 381.4768 | 510.2036 | [7 empty] | 157.4168 | 119.9726 | 177.0481 | 360.5835 |  | 410.8624 | 406.8067 | 405.6322 | 303.924 | 407.2027 | 363.204 |  | 24.181 | 27.2988 | 19.0018 | 19.8162 | 31.0228 | 108.9824 | 120.8416 | 410.259 | 407.0213 | 410.4233 | 67.9125 | 90.0541 | 242.4952 | 327.5577 | 327.5592 | 244.0414 | -0.0031 | -0.086 | 0.0172 | 0.0849 | -0.012 | 0.0027 | -0.0675 | -0.0793 | -0.095 | -307.6352 | -0.8464 | -322.0053 | -0.8546 | -319.2667 | -0.9347 | -287.2493 | -0.9799 | -236.4712 | -0.8464 | -256.1184 | -0.8505 | -0.069261 | 99.9337 | 407.8713 | 327.5584 | -145.2748
2017-12-19 13:04 | 4129.2477 |  |  | -162.8794 | -79.5865 | -10.4922 | -32.8189 | -29.7303 | -44.565 | -80.4948 | -43.4399 |  |  | -211.2651 | -69.07 | -25.0656 | -40.2907 | 2.2913 | -9.5904 | -33.7395 | -24.3791 | 14.2989 |  | 311.5352 | 96.8198 | 130.1676 | 278.1895 | 461.6646 | 170.6228 | 47.963 |  |  | 194.3965 | 159.211 | 183.7868 | 196.3371 | 132.1402 | 99.585 | 68.8975 | 101.3028 | 143.1523 | 304.0266 | 466.6024 | 138.9751 | 95.1333 | 135.5859 | 155.5868 | 354.3538 |  |  |  |  | 119.8551 | 100.7289 | 295.1167 | 444.2394 |  |  | 103.2835 | 106.454 | 170.989 | 342.522 | 99.2849 | 46.1291 | 65.4045 | 97.3894 | 132.1497 |  |  |  | 504.7493 | 170.7013 | 123.7138 | [5 empty] | 104.9087 | 134.1552 | 250.2889 | 400.1814 | 68.1185 | 99.2268 | 99.4378 | 99.4691 | 76.6754 | 99.6445 | 45.2027 | 57.73 | 84.0013 | 108.9414 | 157.9784 |  | 131.3499 | 306.5471 | 468.3749 | 70.1693 | 100.6265 | 125.6443 | 270.0498 | 460.8553 | [7 empty] | 79.6357 | 112.7001 | 168.4341 | 340.2289 | 496.6506 | 406.6668 | 404.2775 | 353.0398 | 408.7953 | 422.5618 | 400.5314 | 108.853 | 110.4957 | 426.2204 | 448.8136 | 108.587 | 101.9852 | 111.4202 | 109.0032 | 104.1302 | 109.4423 | 418.5959 | 453.3889 |  |  | 100.4077 | 170.0735 | 373.7302 | 486.048 | 122.763 | 53.4142 | [7 empty] | 96.3549 | 76.0772 | 101.729 | 156.4263 | 343.5236 | 499.7384 | 128.558 | 101.0957 | 141.0356 | 239.3073 | [5 empty] | 99.8949 | 107.8483 | 299.8475 | 502.93 |  |  | 98.994 | 99.5922 | 138.91 | 319.3745 | 158.4729 | 51.1445 | 71.8667 | 105.4023 | 158.2045 |  |  |  | 501.7851 | 115.5787 | 145.2855 | [5 empty] | 104.5798 | 149.7831 | 322.7417 | 470.4747 | 41.1952 | 53.4405 | 79.6759 | 100.1357 | 123.6105 | 119.2598 | 62.8221 | 73.4357 | 98.4822 | 99.4324 | 153.9761 |  | 142.1545 | 288.3741 | 475.2665 | 108.0154 | 113.4525 | 170.1148 | 381.4695 | 509.9828 | [7 empty] | 157.4017 | 120.0084 | 177.1014 | 360.5794 |  | 410.3478 | 406.3009 | 405.1 | 303.8617 | 406.6515 | 363.2424 |  | 24.1904 | 27.297 | 19.0051 | 19.8227 | 31.0286 | 109.0599 | 120.8179 | 409.6788 | 406.4521 | 409.8411 | 67.9124 | 90.0251 | 242.4756 | 327.5799 | 327.5814 | 244.0566 | -0.0034 | -0.086 | 0.0168 | 0.0847 | -0.0117 | 0.0033 | -0.0566 | -0.0775 | -0.0824 | -307.5305 | -0.8834 | -321.993 | -0.8464 | -319.3128 | -0.8834 | -287.2401 | -1.0107 | -236.3943 | -0.8752 | -256.0722 | -0.8403 | -0.076481 | 89.0568 | 407.3331 | 327.5806 | -145.1278
2017-12-19 13:04 | 4130.2478 |  |  | -162.9308 | -79.5767 | -10.5966 | -32.7811 | -29.7103 | -44.5297 | -80.4688 | -43.4023 |  |  | -211.202 | -69.0996 | -25.1102 | -40.1796 | 2.2683 | -9.5242 | -33.759 | -24.3913 | 14.4039 |  | 311.5058 | 96.8132 | 130.1917 | 278.2072 | 461.5362 | 170.6437 | 47.9636 |  |  | 194.4064 | 159.2045 | 183.7993 | 196.276 | 132.1327 | 99.5913 | 68.9194 | 101.3196 | 143.18 | 304.0296 | 466.44 | 138.9711 | 95.1338 | 135.6178 | 155.6085 | 353.7093 |  |  |  |  | 119.8782 | 100.736 | 295.1262 | 444.0504 |  |  | 103.1393 | 106.4769 | 171.0133 | 342.5041 | 99.2751 | 46.1321 | 65.4173 | 97.3953 | 132.1686 |  |  |  | 504.542 | 170.6776 | 123.8021 | [5 empty] | 104.9522 | 134.1774 | 250.3066 | 399.997 | 68.101 | 99.2253 | 99.4476 | 99.468 | 76.7067 | 99.6598 | 45.2487 | 57.7354 | 84.0298 | 108.9542 | 158.008 |  | 131.4005 | 306.5338 | 468.2155 | 70.1882 | 100.6313 | 125.666 | 270.0978 | 460.6874 | [7 empty] | 79.688 | 112.7218 | 168.4712 | 340.2363 | 496.4475 | 406.1684 | 403.7608 | 352.9817 | 408.2568 | 422.3431 | 399.9974 | 109.1071 | 110.4887 | 425.7845 | 448.3488 | 107.5082 | 102.7337 | 111.3986 | 107.175 | 106.318 | 108.2462 | 418.1022 | 452.9716 |  |  | 100.3509 | 170.1518 | 373.7273 | 485.0064 | 122.7739 | 53.4108 | [7 empty] | 96.3453 | 76.0784 | 101.7377 | 156.4525 | 343.5333 | 499.5041 | 128.5601 | 101.1062 | 141.0661 | 239.3146 | [5 empty] | 99.8973 | 107.8671 | 299.866 | 502.7271 |  |  | 98.9963 | 99.6106 | 138.9456 | 319.3922 | 158.4907 | 51.163 | 71.8905 | 105.3895 | 158.2316 |  |  |  | 501.5837 | 115.6745 | 145.2974 | [5 empty] | 104.5866 | 149.8094 | 322.7311 | 470.3051 | 41.1968 | 53.4597 | 79.6959 | 100.1403 | 123.6041 | 119.2833 | 62.8644 | 73.3971 | 98.5006 | 99.4212 | 153.9843 |  | 142.1776 | 288.4081 | 475.1176 | 108.0366 | 113.4525 | 170.1498 | 381.4911 | 509.757 | [7 empty] | 157.3761 | 120.0434 | 177.1518 | 360.5793 |  | 409.8332 | 405.8132 | 404.5745 | 303.7887 | 406.1177 | 364.4035 |  | 24.2025 | 27.2974 | 19.0064 | 19.8204 | 31.0358 | 109.1034 | 120.7967 | 409.1901 | 405.974 | 409.3574 | 67.889 | 90.0466 | 242.4457 | 327.4797 | 327.5564 | 243.9976 | -0.0032 | -0.0854 | 0.0172 | 0.0846 | -0.0121 | 0.0028 | -0.0551 | -0.0775 | -0.0797 | -307.5552 | -0.9121 | -321.9007 | -0.8628 | -319.2698 | -0.8752 | -287.2801 | -0.9532 | -236.4035 | -0.9019 | -255.9984 | -0.8731 | 0.21278 | 97.676 | 406.8339 | 327.5181 | -145.097
2017-12-19 13:04 | 4131.2479 |  |  | -162.8906 | -79.6108 | -10.6249 | -32.8197 | -29.6328 | -44.5163 | -80.4866 | -43.3997 |  |  | -211.2595 | -69.0501 | -25.1108 | -40.1961 | 2.2859 | -9.4878 | -33.6666 | -24.3585 | 12.6557 |  | 311.4825 | 96.8127 | 130.2194 | 278.2348 | 461.4154 | 170.6776 | 48.0008 |  |  | 194.4203 | 159.2078 | 183.8222 | 196.2185 | 132.1302 | 99.5964 | 68.9468 | 101.3161 | 143.2024 | 304.0279 | 466.2752 | 138.9808 | 95.142 | 135.6602 | 155.6406 | 353.1083 |  |  |  |  | 119.9061 | 100.7408 | 295.1566 | 443.8595 |  |  | 103.1356 | 106.4937 | 171.028 | 342.4915 | 99.2709 | 46.1489 | 65.4288 | 97.4018 | 132.202 |  |  |  | 504.3369 | 170.6977 | 123.9012 | [5 empty] | 105.0027 | 134.1978 | 250.3249 | 399.8147 | 68.0989 | 99.236 | 99.4449 | 99.4755 | 76.7367 | 99.6618 | 45.2924 | 57.7396 | 84.0531 | 108.9633 | 158.0287 |  | 131.4454 | 306.5325 | 468.0508 | 70.2195 | 100.6093 | 125.6743 | 270.1271 | 460.5144 | [7 empty] | 79.7593 | 112.7405 | 168.51 | 340.2484 | 496.2367 | 405.6679 | 403.2421 | 352.9308 | 407.7366 | 422.1064 | 399.4835 | 108.9661 | 110.22 | 425.3406 | 447.8883 | 107.715 | 101.3302 | 111.37 | 106.8228 | 108.379 | 107.3705 | 417.6238 | 452.5714 |  |  | 100.3325 | 170.1751 | 373.6863 | 484.9668 | 122.7973 | 53.4128 | [7 empty] | 96.3494 | 76.0846 | 101.7526 | 156.4762 | 343.5351 | 499.266 | 128.5841 | 101.1167 | 141.0863 | 239.3323 | [5 empty] | 99.8985 | 107.889 | 299.8806 | 502.5173 |  |  | 98.9999 | 99.6158 | 138.9627 | 319.3894 | 158.5223 | 51.168 | 71.8981 | 105.4009 | 158.255 |  |  |  | 501.3758 | 115.6918 | 145.3332 | [5 empty] | 104.6006 | 149.8396 | 322.7307 | 470.1388 | 41.2171 | 53.4818 | 79.7199 | 100.1428 | 123.6298 | 119.284 | 62.883 | 73.3983 | 98.5373 | 99.4299 | 153.9998 |  | 142.2409 | 288.4702 | 474.9234 | 108.0497 | 113.482 | 170.1844 | 381.483 | 509.5411 | [7 empty] | 157.3649 | 120.0749 | 177.1815 | 360.5637 |  | 409.3088 | 405.3146 | 404.0502 | 303.7295 | 405.5965 | 364.6505 |  | 24.2076 | 27.3063 | 19.0105 | 19.8153 | 31.0386 | 109.0749 | 120.7756 | 408.7102 | 405.508 | 408.8749 | 67.915 | 90.065 | 242.4381 | 327.5211 | 327.5285 | 244.0072 | -0.0035 | -0.0857 | 0.0167 | 0.0844 | -0.0126 | 0.0021 | -0.047 | -0.0804 | -0.0868 | -307.589 | -0.8875 | -321.9007 | -0.8998 | -319.1898 | -0.8854 | -287.2862 | -0.9429 | -236.4343 | -0.8793 | -256.0107 | -0.8936 | -0.14158 | 114.5531 | 406.3346 | 327.5248 | -145.0451
2017-12-19 13:04 | 4132.2479 |  |  | -162.7883 | -79.6166 | -10.5406 | -32.6606 | -29.6933 | -44.4163 | -80.4632 | -43.3978 |  |  | -211.2828 | -68.9467 | -24.9159 | -40.1056 | 2.3864 | -9.4991 | -33.7258 | -24.3238 | 10.8704 |  | 311.4511 | 96.8043 | 130.2447 | 278.2596 | 461.2865 | 170.7023 | 48.0262 |  |  | 194.4307 | 159.2017 | 183.8397 | 196.1557 | 132.1308 | 99.5838 | 68.9636 | 101.3328 | 143.2219 | 304.0273 | 466.1126 | 139.0129 | 95.1625 | 135.6986 | 155.667 | 352.5284 |  |  |  |  | 119.9255 | 100.7426 | 295.1854 | 443.673 |  |  | 103.2519 | 106.5164 | 171.0505 | 342.4846 | 99.2702 | 46.1814 | 65.45 | 97.4229 | 132.2413 |  |  |  | 504.1341 | 170.6896 | 123.9921 | [5 empty] | 105.0377 | 134.2125 | 250.3423 | 399.632 | 68.1081 | 99.2412 | 99.432 | 99.4802 | 76.7668 | 99.6601 | 45.3048 | 57.7499 | 84.0937 | 108.9802 | 158.0436 |  | 131.4974 | 306.5379 | 467.8748 | 70.2456 | 100.5956 | 125.6909 | 270.1594 | 460.3441 | [7 empty] | 79.7619 | 112.755 | 168.5645 | 340.2447 | 495.982 | 405.1648 | 402.7151 | 352.8789 | 407.2101 | 421.8675 | 398.9818 | 109.1061 | 109.766 | 424.9037 | 447.4192 | 106.9104 | 98.3855 | 109.9573 | 107.2172 | 109.094 | 106.6995 | 417.161 | 452.1665 |  |  | 100.349 | 170.1769 | 373.6206 | 484.8492 | 122.8275 | 53.3999 | [7 empty] | 96.3563 | 76.0775 | 101.7515 | 156.5032 | 343.5277 | 499.0327 | 128.5919 | 101.1253 | 141.0949 | 239.3228 | [5 empty] | 99.8948 | 107.9067 | 299.8865 | 502.2985 |  |  | 99.002 | 99.6208 | 138.9887 | 319.3952 | 158.5536 | 51.1708 | 71.9025 | 105.4102 | 158.2786 |  |  |  | 501.1711 | 115.7436 | 145.3753 | [5 empty] | 104.6166 | 149.8675 | 322.7352 | 469.9786 | 41.219 | 53.5007 | 79.7374 | 100.1395 | 123.6344 | 119.2913 | 62.9141 | 73.4059 | 98.6111 | 99.393 | 154.0309 |  | 142.2651 | 288.4916 | 474.7647 | 108.0523 | 113.4981 | 170.2067 | 381.4633 | 509.3169 | [7 empty] | 157.3298 | 120.1318 | 177.2177 | 360.5459 |  | 408.7913 | 404.8013 | 403.5321 | 303.6585 | 405.0702 | 364.1816 |  | 24.2077 | 27.3183 | 19.0087 | 19.8182 | 31.0406 | 109.0563 | 120.7546 | 408.1276 | 404.9316 | 408.2806 | 67.9524 | 90.0537 | 242.4452 | 327.5019 | 327.4976 | 244.0086 | -0.0035 | -0.0857 | 0.0168 | 0.0841 | -0.0117 | 0.0026 | -0.0501 | -0.0798 | -0.075 | -307.6198 | -0.8649 | -321.9376 | -0.8854 | -319.2205 | -0.9203 | -287.2278 | -0.9511 | -236.4343 | -0.8587 | -256.0107 | -0.8895 | -0.033109 | 103.3007 | 405.793 | 327.4997 | -144.8346
2017-12-19 13:04 | 4133.248 |  |  | -162.7584 | -79.5886 | -10.5757 | -32.7659 | -29.6166 | -44.5106 | -80.543 | -43.3288 |  |  | -211.1953 | -69.111 | -24.8639 | -40.1998 | 2.3173 | -9.6119 | -33.7858 | -24.4353 | 15.572 |  | 311.4203 | 96.7987 | 130.2646 | 278.2815 | 461.1543 | 170.7252 | 48.0472 |  |  | 194.4381 | 159.1894 | 183.8477 | 196.0935 | 132.1264 | 99.5823 | 68.9844 | 101.3386 | 143.2359 | 304.0292 | 465.9528 | 139.033 | 95.1741 | 135.7325 | 155.6979 | 351.9357 |  |  |  |  | 119.9513 | 100.7383 | 295.2029 | 443.4895 |  |  | 103.4286 | 106.5364 | 171.0635 | 342.4589 | 99.2554 | 46.1906 | 65.4627 | 97.4319 | 132.2612 |  |  |  | 503.9291 | 170.7075 | 124.0797 | [5 empty] | 105.0678 | 134.2369 | 250.3571 | 399.4501 | 68.1382 | 99.2297 | 99.4219 | 99.4733 | 76.775 | 99.6685 | 45.2917 | 57.7607 | 84.133 | 108.994 | 158.0627 |  | 131.5408 | 306.5411 | 467.7078 | 70.2768 | 100.6009 | 125.7212 | 270.2137 | 460.1712 | [7 empty] | 79.6996 | 112.7674 | 168.6221 | 340.2196 | 495.7263 | 404.6474 | 402.1931 | 352.8245 | 406.6846 | 421.6251 | 398.4763 | 108.8543 | 109.2831 | 424.468 | 446.9423 | 105.6102 | 98.0371 | 107.5189 | 106.4458 | 108.7452 | 106.5065 | 416.692 | 451.7415 |  |  | 100.3786 | 170.1831 | 373.5519 | 484.6937 | 122.8429 | 53.4024 | [7 empty] | 96.3548 | 76.0664 | 101.7717 | 156.5343 | 343.523 | 498.8004 | 128.5938 | 101.1294 | 141.117 | 239.3214 | [5 empty] | 99.8937 | 107.9258 | 299.8912 | 502.0934 |  |  | 98.9985 | 99.6419 | 139.0298 | 319.4126 | 158.5637 | 51.1933 | 71.9212 | 105.4297 | 158.3168 |  |  |  | 500.9612 | 115.8017 | 145.396 | [5 empty] | 104.629 | 149.8858 | 322.7299 | 469.8118 | 41.249 | 53.5169 | 79.7597 | 100.1392 | 123.6361 | 119.3081 | 62.9813 | 73.3708 | 98.4281 | 99.3812 | 154.0625 |  | 142.295 | 288.5226 | 474.6261 | 108.0558 | 113.5097 | 170.2233 | 381.4475 | 509.0791 | [7 empty] | 157.2771 | 120.1722 | 177.2712 | 360.5316 |  | 408.2733 | 404.2714 | 403.0191 | 303.5812 | 404.5229 | 363.4327 |  | 24.2027 | 27.3289 | 19.0071 | 19.8211 | 31.0421 | 109.0887 | 120.7266 | 407.655 | 404.4627 | 407.8029 | 68.0108 | 90.0683 | 242.4106 | 327.5644 | 327.4676 | 243.9916 | -0.003 | -0.0861 | 0.0171 | 0.085 | -0.0124 | 0.0022 | -0.0696 | -0.0784 | -0.0802 | -307.5705 | -0.8731 | -321.9561 | -0.8628 | -319.2482 | -0.8957 | -287.2309 | -0.9593 | -236.3974 | -0.8772 | -256.0476 | -0.8711 | 0.010282 | 105.9622 | 405.2906 | 327.516 | -145.0297
2017-12-19 13:04 | 4134.248 |  |  | -162.7581 | -79.6322 | -10.545 | -32.7056 | -29.5483 | -44.5058 | -80.4889 | -43.4193 |  |  | -211.1315 | -69.0348 | -24.7783 | -40.0974 | 2.2763 | -9.6154 | -33.7201 | -24.3555 | 16.3805 |  | 311.3858 | 96.8061 | 130.2808 | 278.3028 | 461.0244 | 170.7541 | 48.0551 |  |  | 194.4475 | 159.18 | 183.8582 | 196.0323 | 132.1148 | 99.584 | 69.0093 | 101.3279 | 143.2532 | 304.0236 | 465.7887 | 139.0407 | 95.185 | 135.7568 | 155.6978 | 351.4367 |  |  |  |  | 119.9621 | 100.7278 | 295.2281 | 443.3187 |  |  | 103.6038 | 106.5655 | 171.084 | 342.4418 | 99.2607 | 46.1931 | 65.4837 | 97.45 | 132.2863 |  |  |  | 503.7215 | 170.7319 | 124.1833 | [5 empty] | 105.0779 | 134.2802 | 250.382 | 399.2742 | 68.1705 | 99.2146 | 99.4207 | 99.4684 | 76.7622 | 99.6836 | 45.283 | 57.7696 | 84.1677 | 109.0131 | 158.0831 |  | 131.5803 | 306.5401 | 467.5473 | 70.2845 | 100.6011 | 125.747 | 270.2504 | 460.0006 | [7 empty] | 79.6659 | 112.7765 | 168.6608 | 340.2222 | 495.537 | 404.1344 | 401.6713 | 352.77 | 406.1831 | 421.3984 | 397.9729 | 107.7428 | 109.9045 | 424.0308 | 446.4705 | 105.3278 | 99.415 | 106.8295 | 105.5669 | 107.8265 | 106.2816 | 416.2141 | 451.3083 |  |  | 100.4344 | 170.1828 | 373.4779 | 484.5277 | 122.8812 | 53.4408 | [7 empty] | 96.3622 | 76.0885 | 101.8142 | 156.5629 | 343.518 | 498.5651 | 128.617 | 101.1242 | 141.1564 | 239.365 | [5 empty] | 99.8967 | 107.9372 | 299.9021 | 501.8865 |  |  | 99.0077 | 99.6638 | 139.0651 | 319.4139 | 158.5826 | 51.2149 | 71.9432 | 105.4493 | 158.333 |  |  |  | 500.7458 | 115.8411 | 145.4284 | [5 empty] | 104.6429 | 149.9148 | 322.7336 | 469.6485 | 41.2723 | 53.5321 | 79.7661 | 100.1439 | 123.6389 | 119.3168 | 62.988 | 73.3322 | 98.3497 | 99.371 | 154.0704 |  | 142.3677 | 288.5941 | 474.4575 | 108.0563 | 113.5474 | 170.2418 | 381.4166 | 508.8545 | [7 empty] | 157.2477 | 120.2045 | 177.3209 | 360.5177 |  | 407.7547 | 403.7565 | 402.503 | 303.5486 | 403.9817 | 363.6266 |  | 24.2058 | 27.3396 | 19.0105 | 19.827 | 31.0474 | 109.1324 | 120.7 | 407.1814 | 404.0032 | 407.3149 | 68.0785 | 90.0915 | 242.4502 | 327.6078 | 327.5399 | 244.0024 | -0.0031 | -0.0859 | 0.0173 | 0.0849 | -0.0123 | 0.0027 | -0.0546 | -0.0803 | -0.0879 | -307.5736 | -0.8854 | -321.8946 | -0.8854 | -319.2236 | -0.9121 | -287.1755 | -0.9429 | -236.4189 | -0.8711 | -256.0261 | -0.8916 | 0.075356 | 89.0655 | 404.7899 | 327.5738 | -144.9046
2017-12-19 13:04 | 4135.2481 |  |  | -162.7838 | -79.6452 | -10.4177 | -32.7326 | -29.6226 | -44.4873 | -80.46 | -43.4833 |  |  | -211.3016 | -69.0035 | -24.7775 | -40.1713 | 2.295 | -9.5121 | -33.6961 | -24.2371 | 14.5616 |  | 311.3529 | 96.8126 | 130.2994 | 278.3229 | 460.8987 | 170.7679 | 48.0576 |  |  | 194.4599 | 159.1726 | 183.8702 | 195.9682 | 132.1026 | 99.5811 | 69.0284 | 101.3288 | 143.2825 | 304.0259 | 465.6217 | 139.0696 | 95.1967 | 135.7828 | 155.6985 | 350.9807 |  |  |  |  | 119.9724 | 100.7296 | 295.2405 | 443.1363 |  |  | 103.7846 | 106.5903 | 171.1093 | 342.4331 | 99.2685 | 46.2079 | 65.4989 | 97.4673 | 132.322 |  |  |  | 503.52 | 170.7343 | 124.2935 | [5 empty] | 105.1042 | 134.3196 | 250.4199 | 399.105 | 68.1693 | 99.2098 | 99.4319 | 99.4745 | 76.7687 | 99.6863 | 45.2794 | 57.7721 | 84.2045 | 109.0273 | 158.1007 |  | 131.6303 | 306.5398 | 467.3744 | 70.2868 | 100.6048 | 125.7704 | 270.2623 | 459.8316 | [7 empty] | 79.6773 | 112.7865 | 168.6896 | 340.2286 | 495.3372 | 403.6326 | 401.1399 | 352.7184 | 405.6982 | 421.1931 | 397.4747 | 106.134 | 112.1173 | 423.5913 | 445.9997 | 105.4574 | 102.6395 | 107.5715 | 105.4232 | 106.8387 | 106.5423 | 415.7337 | 450.8876 |  |  | 100.5115 | 170.1645 | 373.3899 | 484.3481 | 122.9225 | 53.4706 | [7 empty] | 96.382 | 76.1427 | 101.842 | 156.5874 | 343.5168 | 498.3274 | 128.6254 | 101.1252 | 141.1728 | 239.3994 | [5 empty] | 99.8932 | 107.9486 | 299.9084 | 501.6732 |  |  | 99.0145 | 99.6624 | 139.0861 | 319.4128 | 158.6131 | 51.2231 | 71.9522 | 105.4761 | 158.338 |  |  |  | 500.5277 | 115.8628 | 145.4645 | [5 empty] | 104.6663 | 149.9503 | 322.7313 | 469.4893 | 41.2667 | 53.5481 | 79.7536 | 100.1457 | 123.6583 | 119.3433 | 62.9691 | 73.3696 | 98.3629 | 99.3455 | 154.0873 |  | 142.3909 | 288.6211 | 474.3149 | 108.0568 | 113.5821 | 170.2883 | 381.3658 | 508.6189 | [7 empty] | 157.2491 | 120.2354 | 177.3641 | 360.5022 |  | 407.2394 | 403.2649 | 401.9925 | 303.5018 | 403.4237 | 363.7289 |  | 24.2027 | 27.3458 | 19.0106 | 19.8329 | 31.0484 | 109.1796 | 120.6714 | 406.6061 | 403.4409 | 406.7351 | 68.1858 | 90.2609 | 242.3412 | 327.5413 | 327.4387 | 243.905 | -0.0032 | -0.0857 | 0.0171 | 0.0847 | -0.0117 | 0.0027 | -0.0583 | -0.08 | -0.0913 | -307.5429 | -0.8341 | -321.9838 | -0.867 | -319.2113 | -0.9224 | -287.1324 | -0.9573 | -236.4097 | -0.8403 | -256.0814 | -0.867 | -0.087339 | 92.965 | 404.2564 | 327.49 | -144.8436
2017-12-19 13:04 | 4136.2482 |  |  | -162.7198 | -79.6275 | -10.406 | -32.8239 | -29.5774 | -44.4915 | -80.4257 | -43.3586 |  |  | -211.4403 | -68.9857 | -24.8449 | -40.109 | 2.3455 | -9.5025 | -33.6827 | -24.306 | 15.7237 |  | 311.3293 | 96.8201 | 130.3279 | 278.3457 | 460.7759 | 170.7916 | 48.0739 |  |  | 194.4725 | 159.1726 | 183.8938 | 195.9131 | 132.1047 | 99.6007 | 69.0518 | 101.3373 | 143.306 | 304.0362 | 465.458 | 139.0876 | 95.2085 | 135.8216 | 155.7053 | 350.4771 |  |  |  |  | 119.992 | 100.7316 | 295.2447 | 442.9433 |  |  | 103.9673 | 106.6037 | 171.1292 | 342.4236 | 99.2699 | 46.2211 | 65.52 | 97.483 | 132.3584 |  |  |  | 503.3165 | 170.7728 | 124.4021 | [5 empty] | 105.1369 | 134.3559 | 250.4467 | 398.9282 | 68.1717 | 99.207 | 99.4412 | 99.4727 | 76.8105 | 99.684 | 45.2948 | 57.7712 | 84.2388 | 109.037 | 158.115 |  | 131.6806 | 306.5524 | 467.2046 | 70.2816 | 100.6014 | 125.7941 | 270.2776 | 459.6604 | [7 empty] | 79.6899 | 112.7994 | 168.7137 | 340.2184 | 495.1229 | 403.1344 | 400.6104 | 352.6665 | 405.2262 | 420.9616 | 396.9633 | 105.0002 | 113.8322 | 423.1514 | 445.5321 | 106.1479 | 106.8726 | 107.687 | 105.3306 | 106.5399 | 107.9282 | 415.258 | 450.4683 |  |  | 100.6108 | 170.1463 | 373.3055 | 484.1503 | 122.9491 | 53.4881 | [7 empty] | 96.3976 | 76.1637 | 101.8398 | 156.6084 | 343.5165 | 498.0821 | 128.6462 | 101.1296 | 141.189 | 239.4193 | [5 empty] | 99.8862 | 107.9532 | 299.8989 | 501.4519 |  |  | 99.0123 | 99.6456 | 139.0924 | 319.4133 | 158.6141 | 51.2269 | 71.9509 | 105.5036 | 158.3661 |  |  |  | 500.3219 | 115.867 | 145.5055 | [5 empty] | 104.6838 | 149.9712 | 322.729 | 469.3326 | 41.2677 | 53.566 | 79.7517 | 100.1512 | 123.6944 | 119.4023 | 62.9413 | 73.4112 | 98.4898 | 99.3456 | 154.1297 |  | 142.3964 | 288.6128 | 474.2049 | 108.1012 | 113.5911 | 170.3336 | 381.3393 | 508.3832 | [7 empty] | 157.2353 | 120.2553 | 177.4082 | 360.4789 |  | 406.7176 | 402.7479 | 401.4848 | 303.4296 | 402.8415 | 362.82 |  | 24.1974 | 27.3396 | 19.009 | 19.8371 | 31.0502 | 109.1759 | 120.6453 | 406.1333 | 402.9575 | 406.2486 | 68.1826 | 90.3204 | 242.2984 | 327.4999 | 327.4319 | 243.8855 | -0.0034 | -0.0857 | 0.0172 | 0.0851 | -0.0123 | 0.0024 | -0.0554 | -0.078 | -0.0812 | -307.5182 | -0.8772 | -321.9561 | -0.8444 | -319.279 | -0.9142 | -287.0832 | -1.0025 | -236.3358 | -0.8793 | -256.0476 | -0.8423 | -0.16328 | 79.9235 | 403.7543 | 327.4659 | -144.8003
2017-12-19 13:04 | 4137.2482 |  |  | -162.7804 | -79.6954 | -10.4739 | -32.7161 | -29.6512 | -44.5007 | -80.4828 | -43.5176 |  |  | -211.3533 | -69.0866 | -24.6476 | -40.1379 | 2.3088 | -9.5305 | -33.6307 | -24.2006 | 15.9116 |  | 311.307 | 96.8307 | 130.36 | 278.3719 | 460.6519 | 170.8251 | 48.0859 |  |  | 194.4883 | 159.1635 | 183.9166 | 195.8644 | 132.118 | 99.6032 | 69.0802 | 101.345 | 143.3232 | 304.0346 | 465.2981 | 139.1103 | 95.2245 | 135.8572 | 155.703 | 349.8155 |  |  |  |  | 120.0121 | 100.7272 | 295.2681 | 442.7523 |  |  | 104.1414 | 106.6165 | 171.1476 | 342.4209 | 99.2605 | 46.2289 | 65.5492 | 97.4932 | 132.3905 |  |  |  | 503.1054 | 170.7744 | 124.5136 | [5 empty] | 105.1812 | 134.3811 | 250.4582 | 398.7416 | 68.1541 | 99.2086 | 99.4361 | 99.4634 | 76.85 | 99.6899 | 45.306 | 57.7793 | 84.2818 | 109.0558 | 158.1408 |  | 131.7338 | 306.5682 | 467.0363 | 70.279 | 100.5988 | 125.8165 | 270.3173 | 459.4834 | [7 empty] | 79.7044 | 112.8142 | 168.7402 | 340.2184 | 494.9161 | 402.6298 | 400.0659 | 352.6242 | 404.7615 | 420.726 | 396.4376 | 104.588 | 112.3373 | 422.7095 | 445.0652 | 106.8791 | 109.8691 | 107.113 | 105.0997 | 106.8172 | 108.398 | 414.7786 | 450.0318 |  |  | 100.7124 | 170.1406 | 373.2219 | 483.9271 | 122.9727 | 53.4923 | [7 empty] | 96.3831 | 76.1709 | 101.8518 | 156.6351 | 343.5224 | 497.8469 | 128.6769 | 101.1325 | 141.224 | 239.4265 | [5 empty] | 99.8825 | 107.9673 | 299.8996 | 501.2439 |  |  | 99.0158 | 99.6658 | 139.1192 | 319.4275 | 158.6412 | 51.2314 | 71.9593 | 105.4915 | 158.39 |  |  |  | 500.1319 | 115.8889 | 145.5519 | [5 empty] | 104.706 | 150.0027 | 322.7403 | 469.1773 | 41.2922 | 53.5849 | 79.7877 | 100.1756 | 123.6967 | 119.4404 | 62.9277 | 73.4305 | 98.4972 | 99.344 | 154.149 |  | 142.4482 | 288.6643 | 474.0269 | 108.1387 | 113.607 | 170.3387 | 381.3052 | 508.1655 | [7 empty] | 157.21 | 120.2779 | 177.4651 | 360.479 |  | 406.2084 | 402.2411 | 400.9908 | 303.3935 | 402.2872 | 362.3397 |  | 24.2175 | 27.3332 | 19.0167 | 19.8537 | 31.0657 | 109.1772 | 120.631 | 405.6575 | 402.4706 | 405.7691 | 68.1913 | 90.2505 | 242.3274 | 327.5509 | 327.4597 | 243.9148 | -0.0031 | -0.0852 | 0.0169 | 0.0846 | -0.012 | 0.0028 | -0.0511 | -0.0792 | -0.0887 | -307.4998 | -0.906 | -321.9007 | -0.869 | -319.2759 | -0.8567 | -287.1662 | -0.9511 | -236.3666 | -0.9203 | -255.9737 | -0.867 | 0.14044 | 87.6061 | 403.2542 | 327.5053 | -144.8468
2017-12-19 13:04 | 4138.2483 |  |  | -162.8605 | -79.6608 | -10.5718 | -32.6986 | -29.6105 | -44.4743 | -80.4878 | -43.5224 |  |  | -211.4183 | -68.9911 | -24.6631 | -40.1874 | 2.248 | -9.4765 | -33.6465 | -24.2688 | 12.5296 |  | 311.2729 | 96.8519 | 130.3809 | 278.3966 | 460.5217 | 170.8556 | 48.1005 |  |  | 194.4978 | 159.1508 | 183.93 | 195.8021 | 132.1231 | 99.6107 | 69.0931 | 101.3698 | 143.3528 | 304.0375 | 465.1396 | 139.1334 | 95.2319 | 135.8839 | 155.7188 | 349.1209 |  |  |  |  | 120.0315 | 100.7271 | 295.2915 | 442.5526 |  |  | 104.1607 | 106.6326 | 171.1649 | 342.4136 | 99.2435 | 46.2424 | 65.5651 | 97.5088 | 132.4185 |  |  |  | 502.9036 | 170.7507 | 124.6231 | [5 empty] | 105.244 | 134.4065 | 250.4728 | 398.5609 | 68.136 | 99.2256 | 99.4306 | 99.4715 | 76.8818 | 99.6922 | 45.31 | 57.7977 | 84.3319 | 109.0818 | 158.1799 |  | 131.7861 | 306.5689 | 466.8742 | 70.3239 | 100.6195 | 125.8499 | 270.3557 | 459.3195 | [7 empty] | 79.7148 | 112.8341 | 168.7744 | 340.2357 | 494.7022 | 402.1316 | 399.5371 | 352.5817 | 404.298 | 420.5037 | 395.9287 | 104.477 | 109.5493 | 422.2692 | 444.5916 | 105.7441 | 110.2965 | 107.1408 | 105.2612 | 107.229 | 106.5252 | 414.3077 | 449.5989 |  |  | 100.7867 | 170.1393 | 373.1337 | 483.6908 | 122.9957 | 53.5095 | [7 empty] | 96.3784 | 76.1881 | 101.8741 | 156.6599 | 343.5195 | 497.6144 | 128.6754 | 101.1354 | 141.2456 | 239.4404 | [5 empty] | 99.8841 | 107.9807 | 299.9196 | 501.0488 |  |  | 99.0182 | 99.7012 | 139.1656 | 319.4538 | 158.6867 | 51.2641 | 71.9713 | 105.5078 | 158.4188 |  |  |  | 499.9448 | 115.9621 | 145.5825 | [5 empty] | 104.7237 | 150.0331 | 322.7327 | 469.0114 | 41.3048 | 53.5992 | 79.8065 | 100.1941 | 123.6929 | 119.4495 | 62.9674 | 73.4631 | 98.3783 | 99.3491 | 154.19 |  | 142.5031 | 288.7242 | 473.8538 | 108.1603 | 113.6413 | 170.3631 | 381.2726 | 507.9365 | [7 empty] | 157.1332 | 120.3137 | 177.5109 | 360.4707 |  | 405.6992 | 401.7487 | 400.4927 | 303.3466 | 401.7321 | 361.8225 |  | 24.2254 | 27.3183 | 19.0181 | 19.8486 | 31.0691 | 109.2747 | 120.6096 | 405.09 | 401.918 | 405.1932 | 68.1676 | 90.2361 | 242.2659 | 327.444 | 327.3819 | 243.8699 | -0.0035 | -0.0858 | 0.017 | 0.0844 | -0.0123 | 0.0024 | -0.044 | -0.0808 | -0.0857 | -307.5367 | -0.8895 | -321.9007 | -0.9039 | -319.1744 | -0.8957 | -287.1293 | -0.9388 | -236.3912 | -0.8854 | -255.9737 | -0.8998 | 0.053656 | 81.107 | 402.7263 | 327.413 | -144.8604
2017-12-19 13:04 | 4139.2483 |  |  | -162.8221 | -79.6978 | -10.631 | -32.7449 | -29.6547 | -44.4164 | -80.3682 | -43.3912 |  |  | -211.39 | -69.0777 | -24.7469 | -40.2197 | 2.3612 | -9.4427 | -33.6353 | -24.1995 | 15.6399 |  | 311.2379 | 96.869 | 130.401 | 278.4191 | 460.3885 | 170.8814 | 48.1212 |  |  | 194.5096 | 159.1472 | 183.9386 | 195.7397 | 132.1191 | 99.6202 | 69.0986 | 101.3896 | 143.3812 | 304.0392 | 464.9715 | 139.1418 | 95.2367 | 135.9122 | 155.7352 | 348.3836 |  |  |  |  | 120.0532 | 100.7254 | 295.3149 | 442.3675 |  |  | 103.8534 | 106.6536 | 171.1878 | 342.4034 | 99.2369 | 46.2588 | 65.5843 | 97.5307 | 132.4589 |  |  |  | 502.7015 | 170.7802 | 124.7294 | [5 empty] | 105.28 | 134.4344 | 250.492 | 398.3805 | 68.1416 | 99.2365 | 99.4291 | 99.4773 | 76.9115 | 99.696 | 45.3266 | 57.8077 | 84.3795 | 109.1103 | 158.2134 |  | 131.8292 | 306.5696 | 466.7073 | 70.3455 | 100.6172 | 125.8841 | 270.3708 | 459.1585 | [7 empty] | 79.6902 | 112.8465 | 168.796 | 340.2297 | 494.4592 | 401.6381 | 399.0401 | 352.5251 | 403.8234 | 420.2665 | 395.4242 | 104.9177 | 107.9693 | 421.837 | 444.1036 | 104.6107 | 109.7534 | 107.5312 | 106.0416 | 107.9038 | 103.8203 | 413.8468 | 449.1746 |  |  | 100.8418 | 170.1349 | 373.0463 | 483.4492 | 123.0154 | 53.5227 | [7 empty] | 96.3607 | 76.2021 | 101.8787 | 156.6822 | 343.5043 | 497.3801 | 128.6984 | 101.1368 | 141.2593 | 239.4524 | [5 empty] | 99.8926 | 107.9892 | 299.9236 | 500.8371 |  |  | 99.0046 | 99.7137 | 139.1984 | 319.4679 | 158.7058 | 51.2914 | 71.9936 | 105.5474 | 158.4538 |  |  |  | 499.7426 | 116.0545 | 145.6061 | [5 empty] | 104.7305 | 150.0544 | 322.7216 | 468.8479 | 41.3198 | 53.6103 | 79.7999 | 100.1982 | 123.687 | 119.4793 | 62.9842 | 73.4998 | 98.2979 | 99.3822 | 154.2529 |  | 142.5205 | 288.7366 | 473.7338 | 108.2162 | 113.6457 | 170.4235 | 381.2744 | 507.6989 | [7 empty] | 157.0935 | 120.3485 | 177.5491 | 360.441 |  | 405.1835 | 401.2485 | 399.985 | 303.285 | 401.1691 | 361.012 |  | 24.215 | 27.3052 | 19.0145 | 19.8324 | 31.0646 | 109.4673 | 120.5798 | 404.6169 | 401.4475 | 404.7045 | 68.1493 | 90.1965 | 242.2708 | 327.3833 | 327.3905 | 243.8172 | -0.0034 | -0.0856 | 0.017 | 0.0848 | -0.0123 | 0.0027 | -0.0473 | -0.0808 | -0.0829 | -307.5367 | -0.8423 | -321.953 | -0.8752 | -319.2298 | -0.9142 | -287.0616 | -0.9593 | -236.3974 | -0.8526 | -255.9984 | -0.8834 | -0.080093 | 72.2077 | 402.233 | 327.3869 | -144.8195
2017-12-19 13:04 | 4140.2484 |  |  | -162.6872 | -79.6254 | -10.629 | -32.7235 | -29.6551 | -44.4809 | -80.3778 | -43.3512 |  |  | -211.2511 | -69.1477 | -24.7423 | -40.1999 | 2.3015 | -9.5201 | -33.6639 | -24.3625 | 16.2402 |  | 311.2074 | 96.8775 | 130.4307 | 278.4455 | 460.2625 | 170.9119 | 48.1464 |  |  | 194.5274 | 159.138 | 183.9507 | 195.6864 | 132.1223 | 99.609 | 69.1223 | 101.4035 | 143.41 | 304.0453 | 464.8065 | 139.1743 | 95.2489 | 135.9515 | 155.7557 | 347.5881 |  |  |  |  | 120.0861 | 100.7331 | 295.3319 | 442.1792 |  |  | 103.5171 | 106.6609 | 171.1976 | 342.3853 | 99.2351 | 46.2679 | 65.5983 | 97.528 | 132.4838 |  |  |  | 502.4918 | 170.7914 | 124.8148 | [5 empty] | 105.3102 | 134.4617 | 250.5096 | 398.1939 | 68.1538 | 99.2297 | 99.4239 | 99.4688 | 76.9253 | 99.7016 | 45.3325 | 57.8169 | 84.4243 | 109.1271 | 158.2468 |  | 131.8805 | 306.5763 | 466.5414 | 70.3392 | 100.6112 | 125.9189 | 270.3986 | 458.9877 | [7 empty] | 79.6527 | 112.8633 | 168.82 | 340.2016 | 494.2201 | 401.1453 | 398.533 | 352.4709 | 403.3443 | 420.0442 | 394.9348 | 104.9423 | 107.4194 | 421.4031 | 443.6069 | 104.7878 | 109.0443 | 107.723 | 107.0573 | 107.9566 | 102.6409 | 413.3735 | 448.7442 |  |  | 100.8843 | 170.1295 | 372.9658 | 483.2188 | 123.0356 | 53.5182 | [7 empty] | 96.3362 | 76.2116 | 101.885 | 156.709 | 343.5006 | 497.1498 | 128.7273 | 101.1399 | 141.2869 | 239.448 | [5 empty] | 99.9027 | 108.0041 | 299.9264 | 500.6194 |  |  | 99.0057 | 99.7245 | 139.2257 | 319.4688 | 158.7161 | 51.2946 | 72.016 | 105.5611 | 158.4773 |  |  |  | 499.5307 | 116.1296 | 145.6411 | [5 empty] | 104.7427 | 150.0812 | 322.7147 | 468.6852 | 41.3212 | 53.6181 | 79.8167 | 100.2112 | 123.6765 | 119.5069 | 62.9612 | 73.4765 | 98.3775 | 99.4357 | 154.2885 |  | 142.5495 | 288.772 | 473.5521 | 108.2233 | 113.6607 | 170.4578 | 381.2506 | 507.4651 | [7 empty] | 157.0988 | 120.361 | 177.5858 | 360.4093 |  | 404.682 | 400.7687 | 399.4913 | 303.2355 | 400.6157 | 359.9556 |  | 24.2177 | 27.3063 | 19.0202 | 19.8274 | 31.0759 | 109.6924 | 120.5578 | 404.1439 | 400.9821 | 404.2268 | 68.1223 | 90.172 | 242.2424 | 327.4227 | 327.3371 | 243.8532 | -0.0032 | -0.0861 | 0.0177 | 0.0845 | -0.0117 | 0.0027 | -0.0574 | -0.0787 | -0.0827 | -307.4598 | -0.8752 | -321.9561 | -0.8505 | -319.2236 | -0.908 | -287.0431 | -0.9737 | -236.3143 | -0.8813 | -256.0199 | -0.8464 | -0.076498 | 75.8049 | 401.7466 | 327.3799 | -144.9067
2017-12-19 13:04 | 4141.2485 |  |  | -162.7154 | -79.7392 | -10.6643 | -32.7424 | -29.7573 | -44.556 | -80.4792 | -43.3751 |  |  | -211.2433 | -69.1019 | -24.7594 | -40.2011 | 2.3469 | -9.5352 | -33.659 | -24.4744 | 12.8968 |  | 311.176 | 96.8786 | 130.4543 | 278.4725 | 460.1361 | 170.9298 | 48.1563 |  |  | 194.5374 | 159.1308 | 183.9656 | 195.6225 | 132.1243 | 99.6188 | 69.1484 | 101.4212 | 143.4364 | 304.0499 | 464.6387 | 139.2038 | 95.2651 | 135.9911 | 155.7578 | 346.6585 |  |  |  |  | 120.0968 | 100.7373 | 295.337 | 441.9884 |  |  | 103.3641 | 106.6711 | 171.2125 | 342.3678 | 99.2336 | 46.2936 | 65.6125 | 97.5305 | 132.5065 |  |  |  | 502.2856 | 170.7954 | 124.8978 | [5 empty] | 105.3267 | 134.4827 | 250.5246 | 397.9888 | 68.163 | 99.2234 | 99.4246 | 99.4642 | 76.9244 | 99.7036 | 45.3477 | 57.8256 | 84.4601 | 109.1384 | 158.2692 |  | 131.9341 | 306.5777 | 466.3707 | 70.3548 | 100.6109 | 125.9417 | 270.4338 | 458.8194 | [7 empty] | 79.6393 | 112.8872 | 168.8483 | 340.2014 | 494.0135 | 400.6606 | 398.0244 | 352.4171 | 402.868 | 419.8257 | 394.4439 | 104.5515 | 107.0192 | 420.9799 | 443.1298 | 104.7991 | 107.8934 | 108.1986 | 106.6575 | 107.8008 | 103.4 | 412.92 | 448.3264 |  |  | 100.9255 | 170.1427 | 372.8976 | 483.0426 | 123.0598 | 53.5383 | [7 empty] | 96.3532 | 76.2189 | 101.9085 | 156.7384 | 343.508 | 496.9145 | 128.7391 | 101.1508 | 141.312 | 239.4711 | [5 empty] | 99.9096 | 108.0115 | 299.9328 | 500.4121 |  |  | 99.0152 | 99.7303 | 139.2593 | 319.4775 | 158.7364 | 51.3087 | 72.0265 | 105.5817 | 158.5027 |  |  |  | 499.3245 | 116.2218 | 145.6668 | [5 empty] | 104.7499 | 150.1029 | 322.7152 | 468.5186 | 41.3272 | 53.6321 | 79.8342 | 100.2246 | 123.6359 | 119.4849 | 62.9171 | 73.4529 | 98.6523 | 99.4646 | 154.3278 |  | 142.6037 | 288.827 | 473.3507 | 108.2491 | 113.6976 | 170.4783 | 381.2288 | 507.2376 | [7 empty] | 157.0431 | 120.3893 | 177.6087 | 360.3858 |  | 404.1738 | 400.2608 | 398.998 | 303.1806 | 400.0504 | 358.7075 |  | 24.227 | 27.3009 | 19.0204 | 19.8064 | 31.0826 | 109.8037 | 120.5369 | 403.5888 | 400.4271 | 403.6593 | 68.1321 | 90.2349 | 242.2294 | 327.3757 | 327.3713 | 243.8217 | -0.0035 | -0.0863 | 0.0168 | 0.0841 | -0.0123 | 0.0023 | -0.0673 | -0.0823 | -0.087 | -307.4628 | -0.8813 | -321.9038 | -0.8649 | -319.2236 | -0.8936 | -287.0678 | -0.9635 | -236.3358 | -0.8875 | -255.9737 | -0.8752 | 0.093457 | 74.3571 | 401.2241 | 327.3735 | -145.0515
2017-12-19 13:04 | 4142.2485 |  |  | -162.6625 | -79.6607 | -10.7595 | -32.863 | -29.7468 | -44.5669 | -80.4928 | -43.3764 |  |  | -211.2366 | -69.0812 | -24.6562 | -40.146 | 2.3043 | -9.5735 | -33.6355 | -24.2728 | 11.7943 |  | 311.151 | 96.8749 | 130.4731 | 278.4911 | 460.005 | 170.9507 | 48.1712 |  |  | 194.5512 | 159.1272 | 183.9827 | 195.5643 | 132.1239 | 99.6293 | 69.1652 | 101.4414 | 143.4623 | 304.0488 | 464.4678 | 139.222 | 95.2804 | 136.014 | 155.7556 | 345.7723 |  |  |  |  | 120.1122 | 100.7389 | 295.3533 | 441.8125 |  |  | 103.303 | 106.6877 | 171.2397 | 342.3651 | 99.239 | 46.3181 | 65.6306 | 97.555 | 132.5418 |  |  |  | 502.0864 | 170.8145 | 125.0009 | [5 empty] | 105.3558 | 134.5056 | 250.5486 | 397.7885 | 68.166 | 99.2314 | 99.4304 | 99.4646 | 76.9582 | 99.7114 | 45.3659 | 57.8367 | 84.5028 | 109.161 | 158.2933 |  | 131.9913 | 306.5797 | 466.2118 | 70.3727 | 100.6211 | 125.9707 | 270.4685 | 458.6514 | [7 empty] | 79.6457 | 112.9044 | 168.8765 | 340.194 | 493.7808 | 400.1726 | 397.5074 | 352.3635 | 402.3922 | 419.5896 | 393.921 | 104.7904 | 105.3748 | 420.5662 | 442.6636 | 104.9639 | 106.6083 | 108.5395 | 106.4389 | 107.5724 | 104.7823 | 412.4793 | 447.9123 |  |  | 100.9697 | 170.1708 | 372.8279 | 482.894 | 123.0841 | 53.5639 | [7 empty] | 96.3714 | 76.2489 | 101.9356 | 156.7634 | 343.5023 | 496.6801 | 128.7487 | 101.1556 | 141.3257 | 239.485 | [5 empty] | 99.91 | 108.0281 | 299.9341 | 500.1935 |  |  | 99.0174 | 99.7216 | 139.2851 | 319.4882 | 158.7388 | 51.3287 | 72.0337 | 105.5771 | 158.5196 |  |  |  | 499.1194 | 116.2963 | 145.7089 | [5 empty] | 104.7622 | 150.135 | 322.7186 | 468.3549 | 41.3547 | 53.6558 | 79.828 | 100.2478 | 123.6364 | 119.5175 | 62.9295 | 73.4642 | 98.6178 | 99.4399 | 154.352 |  | 142.6131 | 288.8265 | 473.2163 | 108.3317 | 113.7167 | 170.5392 | 381.2232 | 507.0252 | [7 empty] | 157.0265 | 120.4217 | 177.6248 | 360.3721 |  | 403.6599 | 399.758 | 398.502 | 303.1304 | 399.4738 | 358.0194 |  | 24.2309 | 27.2923 | 19.0193 | 19.7912 | 31.0864 | 109.793 | 120.5127 | 403.1077 | 399.9578 | 403.1824 | 68.1239 | 90.1858 | 242.3069 | 327.4324 | 327.3643 | 243.8536 | -0.0033 | -0.0861 | 0.0174 | 0.085 | -0.0119 | 0.0025 | -0.0617 | -0.0785 | -0.0904 | -307.469 | -0.8752 | -321.9253 | -0.8793 | -319.1959 | -0.9101 | -287.0462 | -0.9573 | -236.3512 | -0.8628 | -256.0261 | -0.8834 | 0.024743 | 68.4671 | 400.731 | 327.3983 | -145.0039
2017-12-19 13:04 | 4143.2486 |  |  | -162.7845 | -79.6635 | -10.7619 | -32.7722 | -29.7685 | -44.56 | -80.5426 | -43.4113 |  |  | -211.24 | -69.0776 | -24.6344 | -40.0474 | 2.3878 | -9.5336 | -33.6274 | -24.3358 | 14.3985 |  | 311.1191 | 96.8739 | 130.4935 | 278.5112 | 459.8713 | 170.9843 | 48.1876 |  |  | 194.5701 | 159.1209 | 184.0066 | 195.5169 | 132.1355 | 99.6155 | 69.1779 | 101.4579 | 143.487 | 304.0475 | 464.3095 | 139.2387 | 95.2951 | 136.04 | 155.7761 | 345.0921 |  |  |  |  | 120.1265 | 100.7449 | 295.3694 | 441.6284 |  |  | 103.344 | 106.7023 | 171.2567 | 342.3502 | 99.2331 | 46.3206 | 65.6497 | 97.5742 | 132.5663 |  |  |  | 501.8881 | 170.8076 | 125.0993 | [5 empty] | 105.4073 | 134.5427 | 250.5746 | 397.6096 | 68.1869 | 99.2286 | 99.4375 | 99.4643 | 76.9844 | 99.7165 | 45.3658 | 57.849 | 84.5387 | 109.1834 | 158.3204 |  | 132.0476 | 306.5854 | 466.0516 | 70.3857 | 100.6215 | 126.0016 | 270.5069 | 458.4781 | [7 empty] | 79.6579 | 112.9157 | 168.9013 | 340.1887 | 493.5594 | 399.6799 | 396.9864 | 352.3109 | 401.9062 | 419.3617 | 393.3935 | 105.6282 | 103.7442 | 420.1394 | 442.1995 | 104.6544 | 105.6365 | 108.2316 | 107.5578 | 106.9891 | 105.355 | 412.0251 | 447.4876 |  |  | 101.035 | 170.1887 | 372.7594 | 482.7333 | 123.1092 | 53.5775 | [7 empty] | 96.3523 | 76.2587 | 101.95 | 156.7872 | 343.4923 | 496.4446 | 128.7443 | 101.1609 | 141.3484 | 239.4896 | [5 empty] | 99.9109 | 108.051 | 299.9376 | 499.9941 |  |  | 99.0208 | 99.7237 | 139.3079 | 319.5025 | 158.7424 | 51.343 | 72.046 | 105.5763 | 158.5311 |  |  |  | 498.9174 | 116.3383 | 145.7539 | [5 empty] | 104.7797 | 150.1605 | 322.7071 | 468.1917 | 41.3576 | 53.6713 | 79.8428 | 100.273 | 123.6578 | 119.5787 | 62.9574 | 73.4523 | 98.3718 | 99.383 | 154.321 |  | 142.6422 | 288.8477 | 473.0528 | 108.2933 | 113.7253 | 170.5864 | 381.2056 | 506.8051 | [7 empty] | 157.0313 | 120.4533 | 177.5996 | 360.3603 |  | 403.1585 | 399.2699 | 398.0139 | 303.0922 | 398.903 | 358.4761 |  | 24.2318 | 27.2924 | 19.0303 | 19.7848 | 31.0921 | 109.7719 | 120.4953 | 402.63 | 399.4957 | 402.7121 | 68.1354 | 90.1677 | 242.2926 | 327.4142 | 327.3867 | 243.8735 | -0.0036 | -0.0857 | 0.0166 | 0.0843 | -0.0124 | 0.0021 | -0.047 | -0.0807 | -0.0971 | -307.5059 | -0.8752 | -321.9099 | -0.8752 | -319.2236 | -0.9039 | -287.0093 | -0.9676 | -236.2928 | -0.8772 | -255.9707 | -0.8711 | 0.11151 | 63.7331 | 400.2433 | 327.4004 | -144.9542
2017-12-19 13:04 | 4144.2486 |  |  | -162.763 | -79.4777 | -10.6568 | -32.6426 | -29.7625 | -44.4418 | -80.4714 | -43.3652 |  |  | -211.0043 | -69.0523 | -24.6089 | -40.3625 | 2.2577 | -9.5614 | -33.6997 | -24.3248 | 13.539 |  | 311.0876 | 96.8803 | 130.5196 | 278.534 | 459.7383 | 171.0049 | 48.1977 |  |  | 194.5846 | 159.1165 | 184.0248 | 195.4696 | 132.1445 | 99.6126 | 69.2004 | 101.4531 | 143.4915 | 304.0425 | 464.1426 | 139.2667 | 95.3017 | 136.0775 | 155.7923 | 344.4353 |  |  |  |  | 120.1401 | 100.7442 | 295.3857 | 441.4417 |  |  | 103.4554 | 106.7136 | 171.2706 | 342.328 | 99.2313 | 46.3296 | 65.6697 | 97.5839 | 132.5888 |  |  |  | 501.6858 | 170.8427 | 125.1867 | [5 empty] | 105.4545 | 134.5682 | 250.5941 | 397.4284 | 68.2014 | 99.2139 | 99.4374 | 99.4626 | 76.9824 | 99.7243 | 45.3815 | 57.8566 | 84.5611 | 109.2004 | 158.3376 |  | 132.0972 | 306.593 | 465.8688 | 70.3999 | 100.6099 | 126.0209 | 270.5422 | 458.3042 | [7 empty] | 79.6666 | 112.935 | 168.9234 | 340.1942 | 493.3482 | 399.1922 | 396.477 | 352.2736 | 401.4221 | 419.1371 | 392.8771 | 105.8724 | 102.306 | 419.7095 | 441.734 | 104.2183 | 104.2682 | 107.7614 | 108.7285 | 105.9273 | 106.2661 | 411.5788 | 447.0587 |  |  | 101.106 | 170.2011 | 372.6852 | 482.5598 | 123.1348 | 53.5961 | [7 empty] | 96.3417 | 76.2689 | 101.9702 | 156.8229 | 343.4979 | 496.2138 | 128.7528 | 101.1602 | 141.3682 | 239.5158 | [5 empty] | 99.9095 | 108.0694 | 299.9269 | 499.796 |  |  | 99.0255 | 99.7324 | 139.3377 | 319.5007 | 158.7868 | 51.3527 | 72.0459 | 105.5856 | 158.5512 |  |  |  | 498.7021 | 116.3723 | 145.7965 | [5 empty] | 104.793 | 150.1855 | 322.7001 | 468.0309 | 41.3666 | 53.6872 | 79.8585 | 100.2859 | 123.6654 | 119.5673 | 62.9897 | 73.466 | 98.3157 | 99.3405 | 154.3393 |  | 142.7004 | 288.9075 | 472.8527 | 108.2961 | 113.7516 | 170.6187 | 381.165 | 506.5881 | [7 empty] | 157.0083 | 120.4991 | 177.5682 | 360.3567 |  | 402.6575 | 398.7711 | 397.5291 | 303.0357 | 398.3411 | 359.2398 |  | 24.2297 | 27.2927 | 19.0339 | 19.7662 | 31.0944 | 109.8004 | 120.4703 | 402.0698 | 398.9566 | 402.149 | 68.1602 | 90.1627 | 242.2681 | 327.3767 | 327.2972 | 243.8255 | -0.0033 | -0.0853 | 0.0166 | 0.0847 | -0.0124 | 0.0027 | -0.0744 | -0.0822 | -0.0744 | -307.4721 | -0.8752 | -321.9376 | -0.867 | -319.2021 | -0.8998 | -287.0124 | -0.9552 | -236.3143 | -0.8711 | -256.0291 | -0.8649 | -0.069252 | 66.5287 | 399.7253 | 327.337 | -144.9045
2017-12-19 13:04 | 4145.2487 |  |  | -162.6417 | -79.4892 | -10.6294 | -32.6485 | -29.7303 | -44.4862 | -80.4348 | -43.3029 |  |  | -211.1753 | -69.0883 | -24.6544 | -40.365 | 2.2869 | -9.6191 | -33.5976 | -24.2976 | 13.9586 |  | 311.0631 | 96.8929 | 130.5449 | 278.5592 | 459.6088 | 171.0369 | 48.2211 |  |  | 194.5949 | 159.1112 | 184.0411 | 195.4191 | 132.1505 | 99.6126 | 69.2079 | 101.4703 | 143.5079 | 304.0414 | 463.9684 | 139.306 | 95.3131 | 136.1157 | 155.8073 | 344.0056 |  |  |  |  | 120.1566 | 100.7399 | 295.4109 | 441.2582 |  |  | 103.5794 | 106.7206 | 171.2979 | 342.308 | 99.2362 | 46.3303 | 65.6829 | 97.5951 | 132.6113 |  |  |  | 501.4775 | 170.8579 | 125.266 | [5 empty] | 105.4903 | 134.5868 | 250.6033 | 397.2455 | 68.1969 | 99.2197 | 99.433 | 99.4571 | 77.0259 | 99.7269 | 45.4124 | 57.8682 | 84.6002 | 109.2162 | 158.3557 |  | 132.147 | 306.6071 | 465.6995 | 70.4054 | 100.6166 | 126.0491 | 270.57 | 458.144 | [7 empty] | 79.668 | 112.9558 | 168.954 | 340.1969 | 493.1241 | 398.7006 | 395.9779 | 352.2336 | 400.9416 | 418.9144 | 392.3672 | 104.5668 | 101.2062 | 419.2865 | 441.268 | 104.0537 | 102.4762 | 107.5817 | 109.457 | 101.8329 | 108.3333 | 411.1491 | 446.6301 |  |  | 101.1615 | 170.228 | 372.6175 | 482.3709 | 123.164 | 53.6041 | [7 empty] | 96.3524 | 76.2876 | 101.9925 | 156.8526 | 343.5042 | 495.9829 | 128.7778 | 101.1494 | 141.3949 | 239.5302 | [5 empty] | 99.9026 | 108.0848 | 299.924 | 499.5848 |  |  | 99.0281 | 99.7344 | 139.3633 | 319.4988 | 158.8209 | 51.364 | 72.0502 | 105.5955 | 158.572 |  |  |  | 498.4695 | 116.4363 | 145.8401 | [5 empty] | 104.8175 | 150.2301 | 322.7097 | 467.8834 | 41.3768 | 53.7104 | 79.8815 | 100.3011 | 123.6761 | 119.5781 | 63.0504 | 73.4943 | 98.4188 | 99.3539 | 154.38 |  | 142.7184 | 288.9227 | 472.7076 | 108.4328 | 113.7644 | 170.6101 | 381.1023 | 506.3498 | [7 empty] | 156.957 | 120.5388 | 177.5826 | 360.3567 |  | 402.1518 | 398.286 | 397.0491 | 302.9892 | 397.7841 | 360.361 |  | 24.2333 | 27.2971 | 19.0375 | 19.7627 | 31.1047 | 109.9311 | 120.4433 | 401.6053 | 398.4976 | 401.6873 | 68.1802 | 90.1746 | 242.2646 | 327.4276 | 327.3422 | 243.8863 | -0.0035 | -0.086 | 0.017 | 0.0849 | -0.0122 | 0.0029 | -0.0547 | -0.0769 | -0.0815 | -307.4228 | -0.8977 | -321.9069 | -0.8628 | -319.2451 | -0.8957 | -286.9847 | -0.9635 | -236.2958 | -0.8834 | -255.9707 | -0.8711 | -0.094564 | 57.6846 | 399.2444 | 327.3849 | -144.8729
2017-12-19 13:04 | 4146.2488 |  |  | -162.7213 | -79.4869 | -10.5969 | -32.6637 | -29.768 | -44.4428 | -80.4418 | -43.2381 |  |  | -211.1678 | -68.8981 | -24.5056 | -40.3349 | 2.2862 | -9.5737 | -33.5525 | -24.1984 | 14.8317 |  | 311.0342 | 96.9053 | 130.5647 | 278.5878 | 459.4778 | 171.061 | 48.2398 |  |  | 194.611 | 159.1034 | 184.059 | 195.3603 | 132.1603 | 99.6093 | 69.2215 | 101.5018 | 143.5457 | 304.046 | 463.8111 | 139.3467 | 95.3398 | 136.1563 | 155.8255 | 343.6391 |  |  |  |  | 120.169 | 100.7467 | 295.4411 | 441.0796 |  |  | 103.6919 | 106.7252 | 171.3197 | 342.2917 | 99.2326 | 46.3414 | 65.695 | 97.6129 | 132.6385 |  |  |  | 501.2712 | 170.8325 | 125.3533 | [5 empty] | 105.5045 | 134.6209 | 250.6199 | 397.0652 | 68.2032 | 99.2322 | 99.4305 | 99.4605 | 77.0613 | 99.7261 | 45.4225 | 57.8789 | 84.6409 | 109.2402 | 158.3764 |  | 132.2004 | 306.6282 | 465.5294 | 70.4262 | 100.6248 | 126.0724 | 270.6014 | 457.9755 | [7 empty] | 79.6754 | 112.9742 | 168.9935 | 340.1912 | 492.906 | 398.2131 | 395.4721 | 352.1796 | 400.4454 | 418.6911 | 391.8792 | 103.6243 | 101.7559 | 418.8697 | 440.8154 | 103.4372 | 101.1651 | 107.8147 | 109.4872 | 98.3676 | 110.0291 | 410.71 | 446.2012 |  |  | 101.218 | 170.2618 | 372.5702 | 482.1762 | 123.1944 | 53.6145 | [7 empty] | 96.3541 | 76.2914 | 102.008 | 156.8773 | 343.4977 | 495.745 | 128.7959 | 101.1474 | 141.4237 | 239.5345 | [5 empty] | 99.8978 | 108.0942 | 299.9381 | 499.3841 |  |  | 99.0248 | 99.7624 | 139.399 | 319.5173 | 158.8236 | 51.3799 | 72.0866 | 105.6256 | 158.5957 |  |  |  | 498.2713 | 116.4875 | 145.8657 | [5 empty] | 104.8372 | 150.2591 | 322.7191 | 467.7315 | 41.3652 | 53.7291 | 79.9194 | 100.3172 | 123.6789 | 119.6054 | 63.0401 | 73.5221 | 98.4029 | 99.3794 | 154.417 |  | 142.7542 | 288.9572 | 472.5482 | 108.4961 | 113.7729 | 170.6301 | 381.0943 | 506.1047 | [7 empty] | 156.9151 | 120.5598 | 177.6088 | 360.3318 |  | 401.6489 | 397.7831 | 396.5781 | 302.9431 | 397.2237 | 360.8261 |  | 24.2352 | 27.3056 | 19.0403 | 19.7687 | 31.1093 | 110.1244 | 120.4247 | 401.1429 | 398.0335 | 401.2171 | 68.2028 | 90.2064 | 242.2299 | 327.3456 | 327.3295 | 243.8404 | -0.0031 | -0.0856 | 0.017 | 0.0847 | -0.0122 | 0.0023 | -0.0722 | -0.0793 | -0.0935 | -307.4321 | -0.869 | -321.9069 | -0.9039 | -319.1467 | -0.8936 | -287.0216 | -0.9429 | -236.3358 | -0.8731 | -255.9584 | -0.8977 | -0.15602 | 67.6585 | 398.7611 | 327.3375 | -144.6942
2017-12-19 13:04 | 4147.2488 |  |  | -162.8815 | -79.3244 | -10.6042 | -32.7342 | -29.6783 | -44.4857 | -80.3844 | -43.2765 |  |  | -211.2711 | -69.0963 | -24.4297 | -40.2695 | 2.3187 | -9.5981 | -33.6029 | -24.203 | 13.7832 |  | 310.9984 | 96.9253 | 130.5891 | 278.6074 | 459.3381 | 171.0744 | 48.2378 |  |  | 194.6276 | 159.0977 | 184.0753 | 195.3044 | 132.1668 | 99.6061 | 69.2594 | 101.4952 | 143.5735 | 304.0477 | 463.6522 | 139.3724 | 95.3564 | 136.1922 | 155.8238 | 343.1222 |  |  |  |  | 120.1994 | 100.7495 | 295.4609 | 440.8956 |  |  | 103.7847 | 106.7381 | 171.3328 | 342.2757 | 99.2347 | 46.359 | 65.7166 | 97.6258 | 132.6723 |  |  |  | 501.0676 | 170.8498 | 125.4377 | [5 empty] | 105.5251 | 134.6543 | 250.6482 | 396.8899 | 68.2095 | 99.2267 | 99.4329 | 99.4663 | 77.0658 | 99.7376 | 45.4267 | 57.8866 | 84.6791 | 109.2559 | 158.4018 |  | 132.2443 | 306.6298 | 465.357 | 70.4484 | 100.6304 | 126.0986 | 270.6334 | 457.7919 | [7 empty] | 79.6756 | 112.9956 | 169.0216 | 340.1815 | 492.6875 | 397.7275 | 394.9682 | 352.1257 | 399.9523 | 418.469 | 391.4022 | 103.3014 | 102.3884 | 418.4552 | 440.3796 | 102.1776 | 100.2891 | 108.2291 | 109.4893 | 97.8787 | 109.6093 | 410.2599 | 445.7725 |  |  | 101.2679 | 170.2959 | 372.5136 | 481.9615 | 123.218 | 53.624 | [7 empty] | 96.3545 | 76.3037 | 102.0179 | 156.9009 | 343.4901 | 495.5067 | 128.8246 | 101.1523 | 141.4431 | 239.5321 | [5 empty] | 99.9017 | 108.1094 | 299.9469 | 499.1755 |  |  | 99.0245 | 99.7744 | 139.4287 | 319.5325 | 158.8423 | 51.3925 | 72.1112 | 105.641 | 158.6264 |  |  |  | 498.0764 | 116.5414 | 145.9084 | [5 empty] | 104.846 | 150.2825 | 322.7122 | 467.5677 | 41.3568 | 53.7456 | 79.9401 | 100.3315 | 123.704 | 119.621 | 63.0119 | 73.5275 | 98.4837 | 99.4254 | 154.4915 |  | 142.8071 | 289.0101 | 472.3968 | 108.5338 | 113.7992 | 170.7078 | 381.0996 | 505.8929 | [7 empty] | 156.9081 | 120.5692 | 177.641 | 360.2929 |  | 401.1508 | 397.2743 | 396.0986 | 302.8929 | 396.6551 | 359.7701 |  | 24.2327 | 27.3147 | 19.0426 | 19.7626 | 31.1131 | 110.185 | 120.4029 | 400.5782 | 397.4808 | 400.6538 | 68.1981 | 90.1976 | 242.1698 | 327.2821 | 327.2834 | 243.7916 | -0.0028 | -0.0859 | 0.0168 | 0.0848 | -0.0121 | 0.0023 | -0.0553 | -0.0806 | -0.1112 | -307.4875 | -0.8546 | -321.9346 | -0.869 | -319.199 | -0.9265 | -286.9293 | -0.9491 | -236.3635 | -0.8526 | -255.9861 | -0.8731 | 0.057281 | 69.1578 | 398.2415 | 327.2827 | -144.6812
2017-12-19 13:04 | 4148.2489 |  |  | -162.8269 | -79.2978 | -10.6244 | -32.513 | -29.671 | -44.4791 | -80.3471 | -43.2061 |  |  | -211.2948 | -69.0702 | -24.4662 | -40.1979 | 2.3174 | -9.5669 | -33.5552 | -24.2907 | 12.689 |  | 310.9788 | 96.9528 | 130.6261 | 278.6357 | 459.2059 | 171.1084 | 48.2512 |  |  | 194.6456 | 159.1102 | 184.1056 | 195.2596 | 132.173 | 99.6309 | 69.2888 | 101.4982 | 143.6061 | 304.0468 | 463.4895 | 139.3759 | 95.3657 | 136.2124 | 155.8242 | 342.6571 |  |  |  |  | 120.2362 | 100.7476 | 295.4776 | 440.7037 |  |  | 103.8118 | 106.7485 | 171.3528 | 342.266 | 99.2497 | 46.3774 | 65.7444 | 97.6312 | 132.703 |  |  |  | 500.86 | 170.8649 | 125.5135 | [5 empty] | 105.5731 | 134.6893 | 250.6746 | 396.7198 | 68.222 | 99.2236 | 99.4402 | 99.4683 | 77.0934 | 99.7479 | 45.4366 | 57.8918 | 84.7213 | 109.2735 | 158.4234 |  | 132.2862 | 306.6234 | 465.1927 | 70.4653 | 100.6125 | 126.1323 | 270.652 | 457.6288 | [7 empty] | 79.6822 | 113.0085 | 169.0451 | 340.19 | 492.4696 | 397.2325 | 394.459 | 352.0741 | 399.4661 | 418.2492 | 390.9135 | 102.7986 | 102.7207 | 418.0373 | 439.9505 | 101.8351 | 100.5407 | 108.2423 | 110.0433 | 97.1682 | 107.1663 | 409.8111 | 445.3394 |  |  | 101.3102 | 170.3429 | 372.4574 | 481.7381 | 123.2505 | 53.6302 | [7 empty] | 96.3562 | 76.3068 | 102.0311 | 156.9151 | 343.4803 | 495.2662 | 128.8419 | 101.1554 | 141.4684 | 239.5257 | [5 empty] | 99.9061 | 108.113 | 299.9459 | 498.9696 |  |  | 99.0279 | 99.7838 | 139.4573 | 319.5502 | 158.8744 | 51.4038 | 72.1147 | 105.6438 | 158.6492 |  |  |  | 497.8559 | 116.5732 | 145.9367 | [5 empty] | 104.8518 | 150.3117 | 322.7043 | 467.4043 | 41.3813 | 53.7634 | 79.944 | 100.3374 | 123.7304 | 119.6607 | 63.0121 | 73.5236 | 98.6382 | 99.4196 | 154.5116 |  | 142.825 | 289.0184 | 472.2852 | 108.5432 | 113.8355 | 170.7511 | 381.0869 | 505.6803 | [7 empty] | 156.8929 | 120.6085 | 177.6777 | 360.2824 |  | 400.6457 | 396.79 | 395.6164 | 302.8585 | 396.1045 | 358.9943 |  | 24.2323 | 27.323 | 19.0409 | 19.7745 | 31.1155 | 110.1594 | 120.3803 | 400.1252 | 397.0179 | 400.1896 | 68.2218 | 90.1994 | 242.2028 | 327.1896 | 327.2022 | 243.7496 | -0.0032 | -0.0859 | 0.0172 | 0.0847 | -0.0119 | 0.0026 | -0.0511 | -0.0804 | -0.0772 | -307.3859 | -0.8772 | -321.9592 | -0.8464 | -319.2082 | -0.9039 | -286.917 | -0.9819 | -236.2528 | -0.867 | -256.0014 | -0.8608 | 0.013895 | 50.8031 | 397.7595 | 327.1959 | -144.5697
2017-12-19 13:04 | 4149.2489 |  |  | -162.889 | -79.3899 | -10.6645 | -32.6003 | -29.7508 | -44.4814 | -80.3538 | -43.3019 |  |  | -211.311 | -69.0335 | -24.6247 | -40.1591 | 2.2709 | -9.4998 | -33.5171 | -24.2179 | 14.8066 |  | 310.958 | 96.9581 | 130.6568 | 278.6622 | 459.0795 | 171.15 | 48.2762 |  |  | 194.6645 | 159.1129 | 184.129 | 195.2087 | 132.1798 | 99.6491 | 69.3066 | 101.5229 | 143.6287 | 304.0568 | 463.3317 | 139.402 | 95.3916 | 136.2405 | 155.851 | 342.2557 |  |  |  |  | 120.2743 | 100.7581 | 295.4969 | 440.5253 |  |  | 103.6559 | 106.7555 | 171.3747 | 342.2599 | 99.2627 | 46.4002 | 65.7651 | 97.6413 | 132.7334 |  |  |  | 500.6592 | 170.8329 | 125.5854 | [5 empty] | 105.6254 | 134.7182 | 250.6977 | 396.5443 | 68.2277 | 99.2285 | 99.4388 | 99.4708 | 77.1299 | 99.7481 | 45.4481 | 57.8986 | 84.7556 | 109.2989 | 158.4364 |  | 132.3372 | 306.6193 | 465.0312 | 70.476 | 100.6058 | 126.1531 | 270.6694 | 457.4632 | [7 empty] | 79.6912 | 113.0238 | 169.0706 | 340.1875 | 492.2458 | 396.7518 | 393.9709 | 352.0291 | 398.9928 | 418.0431 | 390.44 | 102.3562 | 103.0397 | 417.6121 | 439.5112 | 102.5619 | 100.6076 | 107.6061 | 110.5974 | 96.5147 | 104.7675 | 409.3514 | 444.8959 |  |  | 101.3471 | 170.3693 | 372.3916 | 481.5137 | 123.2828 | 53.6488 | [7 empty] | 96.3407 | 76.321 | 102.0477 | 156.9357 | 343.4686 | 495.0287 | 128.8361 | 101.1551 | 141.4927 | 239.5393 | [5 empty] | 99.9015 | 108.1111 | 299.9533 | 498.7691 |  |  | 99.0226 | 99.7862 | 139.4922 | 319.5576 | 158.9017 | 51.4215 | 72.1321 | 105.6567 | 158.6719 |  |  |  | 497.6561 | 116.6032 | 145.9634 | [5 empty] | 104.8572 | 150.3321 | 322.6979 | 467.2333 | 41.377 | 53.773 | 79.9699 | 100.3454 | 123.7243 | 119.7102 | 63.0445 | 73.5256 | 98.6064 | 99.3971 | 154.5173 |  | 142.8493 | 289.0464 | 472.1221 | 108.5521 | 113.8565 | 170.7621 | 381.0678 | 505.4511 | [7 empty] | 156.8593 | 120.6586 | 177.7224 | 360.2802 |  | 400.1389 | 396.3061 | 395.1475 | 302.8062 | 395.5738 | 358.8706 |  | 24.2343 | 27.3288 | 19.03 | 19.7979 | 31.1107 | 110.2455 | 120.3579 | 399.6596 | 396.5579 | 399.7244 | 68.2532 | 90.1913 | 242.152 | 327.2581 | 327.2246 | 243.8084 | -0.0034 | -0.086 | 0.0167 | 0.0845 | -0.0125 | 0.0025 | -0.071 | -0.0782 | -0.0861 | -307.3859 | -0.8793 | -321.8915 | -0.869 | -319.1836 | -0.8957 | -286.917 | -0.9532 | -236.2743 | -0.8752 | -255.9737 | -0.8731 | 0.0826 | 69.6975 | 397.2821 | 327.2414 | -144.6688
2017-12-19 13:04 | 4150.249 |  |  | -162.7859 | -79.3867 | -10.6793 | -32.5583 | -29.7746 | -44.3685 | -80.2957 | -43.1371 |  |  | -211.2338 | -68.9953 | -24.703 | -40.0986 | 2.2844 | -9.4726 | -33.422 | -24.1932 | 12.7113 |  | 310.9141 | 96.9354 | 130.6743 | 278.6818 | 458.9411 | 171.1655 | 48.281 |  |  | 194.6756 | 159.0936 | 184.1407 | 195.1502 | 132.1864 | 99.6266 | 69.3233 | 101.5221 | 143.6395 | 304.0588 | 463.1593 | 139.4273 | 95.419 | 136.2627 | 155.8601 | 341.8623 |  |  |  |  | 120.2887 | 100.7523 | 295.5109 | 440.3578 |  |  | 103.4139 | 106.7603 | 171.3887 | 342.2465 | 99.2764 | 46.4209 | 65.7857 | 97.6458 | 132.7597 |  |  |  | 500.4625 | 170.8308 | 125.6577 | [5 empty] | 105.6547 | 134.7408 | 250.7118 | 396.359 | 68.2237 | 99.2272 | 99.4422 | 99.4681 | 77.1427 | 99.7529 | 45.4649 | 57.9058 | 84.7972 | 109.3212 | 158.4609 |  | 132.3946 | 306.6297 | 464.8744 | 70.4787 | 100.6249 | 126.1811 | 270.7021 | 457.2884 | [7 empty] | 79.6773 | 113.0478 | 169.1098 | 340.1628 | 492.0082 | 396.2679 | 393.4909 | 351.9816 | 398.5268 | 417.8075 | 389.9419 | 101.8322 | 103.1131 | 417.1812 | 439.071 | 103.1407 | 100.1059 | 106.5051 | 110.1704 | 96.5465 | 102.8305 | 408.8855 | 444.4701 |  |  | 101.3737 | 170.3896 | 372.3166 | 481.2806 | 123.3015 | 53.6736 | [7 empty] | 96.342 | 76.3542 | 102.0755 | 156.9627 | 343.4706 | 494.7918 | 128.857 | 101.1609 | 141.5195 | 239.5748 | [5 empty] | 99.8899 | 108.1297 | 299.9572 | 498.5607 |  |  | 99.0202 | 99.8002 | 139.5215 | 319.5659 | 158.9182 | 51.4375 | 72.1541 | 105.6682 | 158.703 |  |  |  | 497.4654 | 116.6549 | 146.0091 | [5 empty] | 104.8848 | 150.3689 | 322.705 | 467.0775 | 41.3783 | 53.7936 | 80.0024 | 100.3608 | 123.7186 | 119.7256 | 63.0689 | 73.5108 | 98.6181 | 99.4369 | 154.5663 |  | 142.881 | 289.0846 | 471.9367 | 108.6103 | 113.8561 | 170.7823 | 381.0321 | 505.2206 | [7 empty] | 156.8216 | 120.6934 | 177.7791 | 360.2673 |  | 399.6376 | 395.8384 | 394.6753 | 302.7553 | 395.054 | 358.5978 |  | 24.2343 | 27.335 | 19.03 | 19.8075 | 31.1116 | 110.3737 | 120.3432 | 399.1117 | 396.0102 | 399.167 | 68.2517 | 90.2412 | 242.1792 | 327.1829 | 327.2997 | 243.7663 | -0.0033 | -0.0853 | 0.0163 | 0.0843 | -0.0118 | 0.0027 | -0.0699 | -0.0806 | -0.0786 | -307.3982 | -0.8649 | -321.9222 | -0.8731 | -319.1775 | -0.908 | -286.8831 | -0.9655 | -236.2958 | -0.8546 | -256.0014 | -0.8752 | -0.12348 | 63.7719 | 396.7749 | 327.2413 | -144.523
2017-12-19 13:04 | 4151.2491 |  |  | -162.6989 | -79.3585 | -10.5444 | -32.5872 | -29.7849 | -44.3897 | -80.3035 | -43.137 |  |  | -211.3044 | -68.9729 | -24.6675 | -40.1669 | 2.3088 | -9.4063 | -33.4061 | -24.1494 | 18.6949 |  | 310.879 | 96.9307 | 130.6967 | 278.7029 | 458.8036 | 171.1722 | 48.2926 |  |  | 194.6856 | 159.0865 | 184.1584 | 195.0957 | 132.195 | 99.6257 | 69.346 | 101.5351 | 143.6765 | 304.0617 | 462.9935 | 139.4535 | 95.4454 | 136.2991 | 155.8709 | 341.5258 |  |  |  |  | 120.3001 | 100.751 | 295.5268 | 440.181 |  |  | 103.1721 | 106.7572 | 171.4005 | 342.2295 | 99.2798 | 46.4297 | 65.8024 | 97.6334 | 132.7778 |  |  |  | 500.2624 | 170.8379 | 125.7325 | [5 empty] | 105.6713 | 134.7627 | 250.7201 | 396.1752 | 68.2375 | 99.2272 | 99.434 | 99.4681 | 77.1493 | 99.7681 | 45.4692 | 57.9194 | 84.8369 | 109.3409 | 158.492 |  | 132.4462 | 306.6512 | 464.704 | 70.4883 | 100.6188 | 126.2123 | 270.7372 | 457.127 | [7 empty] | 79.6683 | 113.0683 | 169.1445 | 340.1542 | 491.7849 | 395.782 | 392.9872 | 351.9356 | 398.049 | 417.5792 | 389.4606 | 100.7435 | 103.8044 | 416.7468 | 438.6205 | 98.4029 | 97.9321 | 105.1455 | 109.2496 | 97.3504 | 101.3479 | 408.4214 | 444.0453 |  |  | 101.4009 | 170.4307 | 372.2576 | 481.0493 | 123.3144 | 53.6853 | [7 empty] | 96.3577 | 76.369 | 102.1015 | 156.9852 | 343.467 | 494.5561 | 128.8807 | 101.1695 | 141.5407 | 239.586 | [5 empty] | 99.882 | 108.1456 | 299.9556 | 498.3403 |  |  | 99.0242 | 99.8221 | 139.5491 | 319.5703 | 158.9278 | 51.4472 | 72.1794 | 105.6882 | 158.7268 |  |  |  | 497.2714 | 116.7048 | 146.0485 | [5 empty] | 104.9067 | 150.4024 | 322.7096 | 466.9256 | 41.4213 | 53.8205 | 80.0148 | 100.3726 | 123.717 | 119.7137 | 63.0568 | 73.5355 | 98.628 | 99.4186 | 154.5565 |  | 142.907 | 289.1021 | 471.7777 | 108.6237 | 113.8768 | 170.8278 | 381.0056 | 505.0038 | [7 empty] | 156.7934 | 120.7238 | 177.833 | 360.2534 |  | 399.1486 | 395.3795 | 394.1982 | 302.7058 | 394.5499 | 358.3581 |  | 24.2321 | 27.3403 | 19.0329 | 19.8261 | 31.1257 | 110.4313 | 120.3564 | 398.6423 | 395.5527 | 398.7125 | 68.262 | 90.1967 | 242.1614 | 327.1935 | 327.293 | 243.7484 | -0.0038 | -0.0855 | 0.0166 | 0.0839 | -0.0118 | 0.0024 | -0.0604 | -0.0806 | -0.0837 | -307.3398 | -0.8936 | -321.9069 | -0.8526 | -319.2113 | -0.8916 | -286.8678 | -0.9758 | -236.2312 | -0.8916 | -255.9584 | -0.8485 | 0.075354 | 62.5483 | 396.3004 | 327.2432 | -144.4575
2017-12-19 13:04 | 4152.2491 |  |  | -162.5925 | -79.3838 | -10.5728 | -32.5725 | -29.8142 | -44.3798 | -80.2392 | -43.2303 |  |  | -211.2538 | -68.9738 | -24.7236 | -40.1704 | 2.2786 | -9.3784 | -33.4174 | -24.0954 | 14.2658 |  | 310.8582 | 96.9428 | 130.7243 | 278.7306 | 458.6714 | 171.1895 | 48.3168 |  |  | 194.7004 | 159.0871 | 184.1778 | 195.0411 | 132.1971 | 99.6306 | 69.3754 | 101.5594 | 143.7124 | 304.0695 | 462.8299 | 139.4932 | 95.4579 | 136.3441 | 155.8988 | 341.1253 |  |  |  |  | 120.3278 | 100.7611 | 295.5463 | 439.9841 |  |  | 102.9628 | 106.7617 | 171.4217 | 342.2082 | 99.2744 | 46.4395 | 65.8174 | 97.6214 | 132.8077 |  |  |  | 500.0566 | 170.8197 | 125.8093 | [5 empty] | 105.6916 | 134.784 | 250.7325 | 395.9961 | 68.2319 | 99.2243 | 99.4227 | 99.4659 | 77.1832 | 99.7776 | 45.4821 | 57.9333 | 84.876 | 109.3616 | 158.5141 |  | 132.49 | 306.6567 | 464.5332 | 70.5069 | 100.6034 | 126.2329 | 270.7668 | 456.9612 | [7 empty] | 79.6776 | 113.0741 | 169.1487 | 340.1558 | 491.5812 | 395.3087 | 392.4974 | 351.8843 | 397.5703 | 417.3932 | 389.0193 | 98.1356 | 104.8677 | 416.3164 | 438.1719 | 89.6919 | 92.5327 | 104.0857 | 108.0435 | 98.4157 | 100.1002 | 407.9536 | 443.6065 |  |  | 101.4208 | 170.4758 | 372.2026 | 480.8137 | 123.3512 | 53.6775 | [7 empty] | 96.3686 | 76.3666 | 102.1136 | 157.0126 | 343.4595 | 494.3283 | 128.8962 | 101.1795 | 141.5609 | 239.5719 | [5 empty] | 99.8882 | 108.1582 | 299.9591 | 498.1314 |  |  | 99.0167 | 99.82 | 139.5748 | 319.5732 | 158.9344 | 51.4664 | 72.1988 | 105.6945 | 158.7501 |  |  |  | 497.0531 | 116.7335 | 146.0814 | [5 empty] | 104.912 | 150.4098 | 322.6915 | 466.7552 | 41.4308 | 53.8249 | 80.0276 | 100.3819 | 123.7201 | 119.7304 | 63.0676 | 73.553 | 98.7466 | 99.4062 | 154.5674 |  | 142.9409 | 289.1324 | 471.6118 | 108.6237 | 113.8924 | 170.8491 | 380.9594 | 504.7548 | [7 empty] | 156.7731 | 120.7403 | 177.8852 | 360.2312 |  | 398.6601 | 394.8868 | 393.7214 | 302.643 | 394.0323 | 358.4138 |  | 24.2324 | 27.3406 | 19.0333 | 19.8454 | 31.1322 | 110.3944 | 120.3871 | 398.1911 | 395.1064 | 398.2522 | 68.2942 | 90.2331 | 242.1578 | 327.1551 | 327.3009 | 243.704 | -0.0036 | -0.0859 | 0.0165 | 0.084 | -0.0117 | 0.0025 | -0.0562 | -0.0769 | -0.0871 | -307.3675 | -0.906 | -321.8546 | -0.8977 | -319.1836 | -0.8772 | -286.917 | -0.9429 | -236.2528 | -0.8977 | -255.9091 | -0.8998 | -0.02587 | 58.281 | 395.828 | 327.228 | -144.4875
2017-12-19 13:04 | 4153.2492 |  |  | -162.487 | -79.3439 | -10.5805 | -32.5491 | -29.7118 | -44.3731 | -80.2804 | -43.2201 |  |  | -211.3527 | -68.9577 | -24.6954 | -40.0485 | 2.3068 | -9.3494 | -33.3197 | -24.1221 | 14.2006 |  | 310.833 | 96.9459 | 130.7464 | 278.758 | 458.5351 | 171.2173 | 48.3258 |  |  | 194.7178 | 159.08 | 184.1928 | 194.9864 | 132.1963 | 99.6281 | 69.4097 | 101.5737 | 143.7355 | 304.0692 | 462.6669 | 139.5203 | 95.4605 | 136.3708 | 155.9043 | 340.6684 |  |  |  |  | 120.3558 | 100.7627 | 295.5659 | 439.792 |  |  | 102.8316 | 106.7608 | 171.4421 | 342.2005 | 99.27 | 46.4631 | 65.84 | 97.619 | 132.8476 |  |  |  | 499.8674 | 170.7829 | 125.8821 | [5 empty] | 105.7369 | 134.8036 | 250.7512 | 395.8149 | 68.2192 | 99.2194 | 99.4271 | 99.4611 | 77.2244 | 99.7813 | 45.5001 | 57.945 | 84.9154 | 109.3799 | 158.5363 |  | 132.5398 | 306.651 | 464.3804 | 70.5293 | 100.6078 | 126.2603 | 270.7836 | 456.7795 | [7 empty] | 79.6896 | 113.08 | 169.1652 | 340.1533 | 491.3689 | 394.8358 | 392.0152 | 351.831 | 397.0866 | 417.1817 | 388.5577 | 95.7397 | 105.3407 | 415.9026 | 437.7379 | 82.896 | 89.2856 | 103.4427 | 106.4242 | 100.2765 | 98.7481 | 407.4931 | 443.178 |  |  | 101.4225 | 170.5149 | 372.1429 | 480.5673 | 123.3818 | 53.6902 | [7 empty] | 96.3648 | 76.3698 | 102.1275 | 157.0396 | 343.4541 | 494.1056 | 128.9338 | 101.1975 | 141.5778 | 239.5828 | [5 empty] | 99.8914 | 108.165 | 299.9598 | 497.9275 |  |  | 98.9968 | 99.8141 | 139.5898 | 319.5784 | 158.957 | 51.477 | 72.1937 | 105.6842 | 158.7621 |  |  |  | 496.8355 | 116.7703 | 146.1208 | [5 empty] | 104.9313 | 150.4365 | 322.6875 | 466.5891 | 41.4322 | 53.8386 | 80.0385 | 100.3998 | 123.7483 | 119.7733 | 63.06 | 73.5623 | 98.8817 | 99.4406 | 154.6497 |  | 142.9741 | 289.169 | 471.4515 | 108.6814 | 113.9063 | 170.8771 | 380.9122 | 504.5111 | [7 empty] | 156.7142 | 120.7494 | 177.9371 | 360.2003 |  | 398.1586 | 394.3741 | 393.2424 | 302.5846 | 393.5 | 358.3384 |  | 24.2221 | 27.3373 | 19.0289 | 19.8588 | 31.1275 | 110.3405 | 120.4128 | 397.6211 | 394.5524 | 397.6931 | 68.3045 | 90.2644 | 242.2375 | 327.2243 | 327.2717 | 243.7034 | -0.0032 | -0.0857 | 0.0164 | 0.0844 | -0.0126 | 0.0024 | -0.0583 | -0.0804 | -0.0965 | -307.4105 | -0.8772 | -321.873 | -0.906 | -319.1005 | -0.9101 | -286.8893 | -0.9265 | -236.2958 | -0.869 | -255.9153 | -0.908 | -0.16326 | 43.8432 | 395.3116 | 327.248 | -144.3682
2017-12-19 13:04 | 4154.2492 |  |  | -162.4991 | -79.2987 | -10.5007 | -32.4816 | -29.7278 | -44.3381 | -80.2893 | -43.2846 |  |  | -211.525 | -68.9177 | -24.591 | -40.1031 | 2.2768 | -9.3247 | -33.2891 | -24.2044 | 15.6174 |  | 310.801 | 96.9594 | 130.7683 | 278.7777 | 458.3902 | 171.2454 | 48.3347 |  |  | 194.7275 | 159.0714 | 184.2052 | 194.9317 | 132.1936 | 99.6441 | 69.4286 | 101.5874 | 143.7587 | 304.0725 | 462.5034 | 139.5489 | 95.4754 | 136.4023 | 155.8964 | 340.2202 |  |  |  |  | 120.3811 | 100.759 | 295.5831 | 439.6029 |  |  | 102.7091 | 106.7625 | 171.4581 | 342.187 | 99.2644 | 46.4669 | 65.8621 | 97.6184 | 132.8772 |  |  |  | 499.6828 | 170.7829 | 125.951 | [5 empty] | 105.7953 | 134.8132 | 250.7631 | 395.6287 | 68.2209 | 99.2234 | 99.4239 | 99.4597 | 77.2461 | 99.7836 | 45.5158 | 57.9567 | 84.9454 | 109.3935 | 158.5655 |  | 132.598 | 306.6366 | 464.2234 | 70.5336 | 100.6067 | 126.282 | 270.8117 | 456.6029 | [7 empty] | 79.6961 | 113.1051 | 169.1909 | 340.1629 | 491.1593 | 394.3712 | 391.5331 | 351.7883 | 396.5993 | 416.9584 | 388.0958 | 96.2371 | 105.0499 | 415.4931 | 437.2955 | 81.6637 | 91.1388 | 103.0313 | 105.1808 | 102.4001 | 99.7794 | 407.0417 | 442.7506 |  |  | 101.4128 | 170.5394 | 372.0741 | 480.3149 | 123.3851 | 53.7054 | [7 empty] | 96.3316 | 76.3645 | 102.1427 | 157.0688 | 343.4505 | 493.8801 | 128.9694 | 101.2069 | 141.6059 | 239.6004 | [5 empty] | 99.8998 | 108.1793 | 299.9646 | 497.7204 |  |  | 99.0021 | 99.8364 | 139.616 | 319.583 | 158.9853 | 51.4787 | 72.1987 | 105.7142 | 158.7829 |  |  |  | 496.6272 | 116.8257 | 146.1542 | [5 empty] | 104.9469 | 150.4743 | 322.6933 | 466.4338 | 41.4638 | 53.8613 | 80.0686 | 100.4181 | 123.7474 | 119.8146 | 63.0492 | 73.6242 | 98.8969 | 99.4384 | 154.6894 |  | 142.9902 | 289.1831 | 471.3017 | 108.6804 | 113.9431 | 170.9121 | 380.8677 | 504.288 | [7 empty] | 156.6448 | 120.771 | 177.9642 | 360.174 |  | 397.6681 | 393.8616 | 392.7677 | 302.5546 | 392.9716 | 357.8371 |  | 24.2167 | 27.3397 | 19.0244 | 19.8776 | 31.1354 | 110.3666 | 120.4298 | 397.1622 | 394.0917 | 397.2278 | 68.3139 | 90.2931 | 242.1743 | 327.1905 | 327.2495 | 243.704 | -0.0031 | -0.0858 | 0.0172 | 0.085 | -0.0122 | 0.0029 | -0.0521 | -0.0802 | -0.0772 | -307.3952 | -0.8218 | -321.9499 | -0.8813 | -319.1898 | -0.9511 | -286.7631 | -0.9717 | -236.2928 | -0.8362 | -256.0045 | -0.8649 | -0.072881 | 60.2588 | 394.8354 | 327.22 | -144.3206
2017-12-19 13:04 | 4155.2493 |  |  | -162.4088 | -79.3722 | -10.539 | -32.4069 | -29.7202 | -44.3342 | -80.3004 | -43.2968 |  |  | -211.5381 | -68.8531 | -24.5503 | -40.0324 | 2.3003 | -9.3535 | -33.3885 | -24.146 | 13.5713 |  | 310.7703 | 96.9855 | 130.7961 | 278.8022 | 458.2564 | 171.2809 | 48.3634 |  |  | 194.7381 | 159.0684 | 184.2186 | 194.8687 | 132.1973 | 99.6527 | 69.4456 | 101.5908 | 143.7792 | 304.0722 | 462.3322 | 139.563 | 95.4882 | 136.4373 | 155.9246 | 339.69 |  |  |  |  | 120.3995 | 100.7515 | 295.6085 | 439.4225 |  |  | 102.6249 | 106.7709 | 171.4754 | 342.1698 | 99.267 | 46.4655 | 65.8767 | 97.6208 | 132.8962 |  |  |  | 499.4866 | 170.8146 | 126.019 | [5 empty] | 105.8377 | 134.8338 | 250.7796 | 395.451 | 68.235 | 99.2318 | 99.4298 | 99.4593 | 77.2642 | 99.7804 | 45.5351 | 57.9614 | 84.9821 | 109.4116 | 158.59 |  | 132.65 | 306.6243 | 464.0578 | 70.5431 | 100.612 | 126.3058 | 270.8592 | 456.4309 | [7 empty] | 79.7078 | 113.1254 | 169.2198 | 340.1631 | 490.9453 | 393.9062 | 391.0493 | 351.7356 | 396.113 | 416.7341 | 387.6318 | 98.2567 | 104.9294 | 415.0788 | 436.8564 | 86.1282 | 91.5105 | 102.6473 | 104.3608 | 103.8526 | 102.1098 | 406.6008 | 442.3292 |  |  | 101.389 | 170.5659 | 372.0083 | 480.0608 | 123.4043 | 53.7171 | [7 empty] | 96.338 | 76.376 | 102.1619 | 157.1009 | 343.4544 | 493.6518 | 129.0192 | 101.2033 | 141.6404 | 239.6232 | [5 empty] | 99.9052 | 108.2054 | 299.9751 | 497.5193 |  |  | 99.0239 | 99.8652 | 139.6654 | 319.5923 | 158.9941 | 51.4992 | 72.2335 | 105.7454 | 158.8252 |  |  |  | 496.4263 | 116.8554 | 146.1983 | [5 empty] | 104.9528 | 150.4937 | 322.6907 | 466.2705 | 41.4754 | 53.8806 | 80.085 | 100.4288 | 123.7228 | 119.8212 | 63.0492 | 73.6574 | 98.8558 | 99.4306 | 154.6799 |  | 143.0495 | 289.2358 | 471.1175 | 108.65 | 113.9657 | 170.9367 | 380.8507 | 504.0624 | [7 empty] | 156.6235 | 120.798 | 177.9697 | 360.1468 |  | 397.1866 | 393.363 | 392.3006 | 302.5278 | 392.4334 | 357.3786 |  | 24.2232 | 27.3467 | 19.0238 | 19.8913 | 31.1469 | 110.4 | 120.4383 | 396.7049 | 393.6474 | 396.7724 | 68.3515 | 90.3023 | 242.1342 | 327.1347 | 327.3209 | 243.6869 | -0.0032 | -0.0859 | 0.0166 | 0.0841 | -0.0125 | 0.0022 | -0.0479 | -0.08 | -0.0742 | -307.2905 | -0.8772 | -321.9284 | -0.8238 | -319.2359 | -0.8875 | -286.7724 | -1.0107 | -236.1481 | -0.8793 | -255.983 | -0.8197 | -0.13796 | 48.3137 | 394.3663 | 327.2278 | -144.2981
2017-12-19 13:04 | 4156.2494 |  |  | -162.4538 | -79.4517 | -10.5322 | -32.4048 | -29.6212 | -44.3806 | -80.2854 | -43.2597 |  |  | -211.4911 | -68.8048 | -24.4567 | -40.1146 | 2.3222 | -9.3417 | -33.3456 | -24.0894 | 17.2537 |  | 310.7338 | 97.012 | 130.8198 | 278.8238 | 458.1203 | 171.3108 | 48.3845 |  |  | 194.7489 | 159.0653 | 184.2324 | 194.811 | 132.196 | 99.6347 | 69.4689 | 101.6016 | 143.7968 | 304.0679 | 462.1679 | 139.5775 | 95.5125 | 136.4713 | 155.9618 | 339.1125 |  |  |  |  | 120.4201 | 100.7505 | 295.6299 | 439.2455 |  |  | 102.6302 | 106.7711 | 171.4947 | 342.1561 | 99.2713 | 46.4737 | 65.8904 | 97.6194 | 132.9187 |  |  |  | 499.2844 | 170.8261 | 126.0847 | [5 empty] | 105.8711 | 134.8602 | 250.8062 | 395.275 | 68.251 | 99.2352 | 99.4311 | 99.4605 | 77.2842 | 99.7778 | 45.5448 | 57.971 | 85.0222 | 109.431 | 158.6068 |  | 132.6981 | 306.6172 | 463.888 | 70.5573 | 100.6211 | 126.3389 | 270.888 | 456.2588 | [7 empty] | 79.7145 | 113.1308 | 169.237 | 340.1586 | 490.7316 | 393.4364 | 390.5709 | 351.675 | 395.6229 | 416.5051 | 387.1686 | 100.3647 | 105.3598 | 414.6568 | 436.4244 | 90.8321 | 90.4978 | 102.5626 | 103.7733 | 104.1548 | 103.8831 | 406.1584 | 441.9142 |  |  | 101.361 | 170.6017 | 371.9381 | 479.8155 | 123.4402 | 53.7388 | [7 empty] | 96.3737 | 76.4126 | 102.1891 | 157.1294 | 343.452 | 493.4218 | 129.0404 | 101.2074 | 141.6586 | 239.6434 | [5 empty] | 99.89 | 108.2224 | 299.9869 | 497.3161 |  |  | 99.0292 | 99.8626 | 139.6978 | 319.6076 | 159.0004 | 51.5181 | 72.2555 | 105.7557 | 158.8458 |  |  |  | 496.2323 | 116.8786 | 146.2597 | [5 empty] | 104.9779 | 150.523 | 322.685 | 466.1099 | 41.4712 | 53.8933 | 80.0998 | 100.447 | 123.7315 | 119.8337 | 63.0365 | 73.6322 | 98.8343 | 99.4433 | 154.6852 |  | 143.1049 | 289.2778 | 470.9674 | 108.6673 | 113.9782 | 170.9632 | 380.8373 | 503.8482 | [7 empty] | 156.6312 | 120.8157 | 177.9662 | 360.1204 |  | 396.694 | 392.9103 | 391.8363 | 302.4747 | 391.8988 | 357.0915 |  | 24.2171 | 27.3422 | 19.0137 | 19.9028 | 31.1466 | 110.3731 | 120.4504 | 396.1477 | 393.1001 | 396.2246 | 68.3628 | 90.2714 | 242.1129 | 327.1105 | 327.1578 | 243.6022 | -0.0031 | -0.0855 | 0.0169 | 0.0845 | -0.0119 | 0.0023 | -0.0655 | -0.0838 | -0.0832 | -307.2967 | -0.8936 | -321.8422 | -0.8854 | -319.1805 | -0.8731 | -286.8001 | -0.9573 | -236.1851 | -0.8998 | -255.8876 | -0.8834 | -0.1271 | 46.0425 | 393.865 | 327.1341 | -144.2349
2017-12-19 13:04 | 4157.2494 |  |  | -162.3726 | -79.4278 | -10.4787 | -32.414 | -29.6333 | -44.356 | -80.2789 | -43.2191 |  |  | -211.4765 | -68.8498 | -24.338 | -40.1538 | 2.357 | -9.3423 | -33.4457 | -24.0517 | 15.2064 |  | 310.7033 | 97.0345 | 130.8428 | 278.8422 | 457.9748 | 171.3104 | 48.3884 |  |  | 194.7587 | 159.0518 | 184.2446 | 194.7557 | 132.1882 | 99.6124 | 69.4978 | 101.6244 | 143.8205 | 304.0741 | 462.0073 | 139.6047 | 95.5374 | 136.5056 | 155.9656 | 338.5347 |  |  |  |  | 120.4403 | 100.7564 | 295.6474 | 439.0608 |  |  | 102.7256 | 106.7683 | 171.5113 | 342.1404 | 99.265 | 46.4939 | 65.9144 | 97.6273 | 132.9579 |  |  |  | 499.089 | 170.8493 | 126.1583 | [5 empty] | 105.9011 | 134.8969 | 250.8315 | 395.0993 | 68.2668 | 99.2385 | 99.4335 | 99.468 | 77.3149 | 99.7936 | 45.5641 | 57.9834 | 85.0628 | 109.4541 | 158.6325 |  | 132.7503 | 306.6264 | 463.7085 | 70.5634 | 100.6087 | 126.3586 | 270.9208 | 456.091 | [7 empty] | 79.7338 | 113.1423 | 169.2492 | 340.1732 | 490.5293 | 392.9665 | 390.0893 | 351.6172 | 395.1323 | 416.2827 | 386.6925 | 102.1259 | 105.9265 | 414.2298 | 435.9782 | 93.707 | 93.3695 | 103.202 | 103.428 | 102.911 | 105.9799 | 405.7029 | 441.4938 |  |  | 101.3512 | 170.6397 | 371.8701 | 479.5753 | 123.4877 | 53.7532 | [7 empty] | 96.3606 | 76.4354 | 102.2086 | 157.15 | 343.4499 | 493.1854 | 129.0145 | 101.2133 | 141.6748 | 239.6593 | [5 empty] | 99.8951 | 108.2255 | 299.9886 | 497.103 |  |  | 99.0211 | 99.8633 | 139.7236 | 319.6159 | 159.0234 | 51.5328 | 72.2586 | 105.7727 | 158.8626 |  |  |  | 496.0316 | 116.9132 | 146.285 | [5 empty] | 105.0022 | 150.5496 | 322.6793 | 465.9507 | 41.4701 | 53.902 | 80.1147 | 100.468 | 123.7418 | 119.89 | 63.0061 | 73.6246 | 98.921 | 99.3881 | 154.6997 |  | 143.1074 | 289.2883 | 470.8323 | 108.6716 | 113.9899 | 170.9914 | 380.8139 | 503.6277 | [7 empty] | 156.6091 | 120.857 | 177.9681 | 360.1099 |  | 396.2024 | 392.4475 | 391.3716 | 302.4304 | 391.3939 | 357.0674 |  | 24.218 | 27.3212 | 19.0061 | 19.9137 | 31.1453 | 110.4309 | 120.4608 | 395.6994 | 392.6502 | 395.7757 | 68.3754 | 90.2497 | 242.0897 | 327.1 | 327.1126 | 243.6307 | -0.0034 | -0.0858 | 0.0167 | 0.0845 | -0.0121 | 0.0024 | -0.0488 | -0.0786 | -0.0959 | -307.3613 | -0.8711 | -321.8884 | -0.8895 | -319.1436 | -0.8875 | -286.8154 | -0.9327 | -236.2374 | -0.8752 | -255.9337 | -0.8834 | 0.071739 | 44.8138 | 393.4003 | 327.1063 | -144.1975
2017-12-19 13:04 | 4158.2495 |  |  | -162.4112 | -79.379 | -10.3476 | -32.3694 | -29.6016 | -44.3335 | -80.2198 | -43.2664 |  |  | -211.4158 | -68.655 | -24.2027 | -40.0808 | 2.4161 | -9.3955 | -33.4334 | -24.1011 | 14.6329 |  | 310.6731 | 97.0397 | 130.8662 | 278.8644 | 457.8387 | 171.3323 | 48.3866 |  |  | 194.772 | 159.041 | 184.2521 | 194.6912 | 132.1919 | 99.5988 | 69.5019 | 101.6438 | 143.8506 | 304.0754 | 461.839 | 139.6152 | 95.548 | 136.5422 | 155.9582 | 338.0906 |  |  |  |  | 120.4509 | 100.759 | 295.6647 | 438.8747 |  |  | 102.8539 | 106.7689 | 171.5262 | 342.1291 | 99.2574 | 46.5206 | 65.9301 | 97.6303 | 132.989 |  |  |  | 498.8915 | 170.8412 | 126.2189 | [5 empty] | 105.9318 | 134.9247 | 250.8474 | 394.9277 | 68.27 | 99.2324 | 99.4329 | 99.4648 | 77.3239 | 99.7953 | 45.5717 | 57.9989 | 85.0979 | 109.4718 | 158.6667 |  | 132.7919 | 306.6454 | 463.5324 | 70.5603 | 100.6009 | 126.3761 | 270.9704 | 455.9248 | [7 empty] | 79.7423 | 113.1643 | 169.2786 | 340.1779 | 490.3327 | 392.5086 | 389.618 | 351.5626 | 394.65 | 416.0796 | 386.2016 | 102.6801 | 105.6478 | 413.8141 | 435.5283 | 95.6017 | 96.6908 | 103.8074 | 103.0502 | 101.8049 | 107.767 | 405.2487 | 441.0931 |  |  | 101.2875 | 170.6773 | 371.8154 | 479.3156 | 123.5032 | 53.7744 | [7 empty] | 96.3229 | 76.4527 | 102.2356 | 157.1697 | 343.4491 | 492.9563 | 129.0243 | 101.2068 | 141.6941 | 239.6909 | [5 empty] | 99.9042 | 108.2334 | 299.9888 | 496.8866 |  |  | 99.0155 | 99.8711 | 139.7487 | 319.6142 | 159.0644 | 51.5364 | 72.2748 | 105.7722 | 158.8822 |  |  |  | 495.8239 | 116.9566 | 146.3005 | [5 empty] | 105.0088 | 150.5723 | 322.6728 | 465.7835 | 41.4844 | 53.9163 | 80.114 | 100.4886 | 123.7344 | 119.896 | 63.0411 | 73.6247 | 98.9679 | 99.3566 | 154.7239 |  | 143.145 | 289.3406 | 470.6607 | 108.7136 | 114.0364 | 171.0232 | 380.7842 | 503.4035 | [7 empty] | 156.564 | 120.9148 | 178.0056 | 360.1137 |  | 395.7113 | 391.9773 | 390.9031 | 302.3839 | 390.9119 | 357.4649 |  | 24.2251 | 27.2944 | 19.0103 | 19.9247 | 31.1505 | 110.5397 | 120.4581 | 395.2462 | 392.1943 | 395.3104 | 68.4074 | 90.2496 | 242.1743 | 327.0817 | 327.0943 | 243.6632 | -0.0035 | -0.0858 | 0.0161 | 0.0839 | -0.0122 | 0.0022 | -0.0618 | -0.0807 | -0.0762 | -307.3244 | -0.8793 | -321.8976 | -0.869 | -319.1805 | -0.906 | -286.7385 | -0.9655 | -236.1881 | -0.8752 | -255.9337 | -0.8608 | 0.13681 | 41.5303 | 392.9337 | 327.088 | -144.013
2017-12-19 13:04 | 4159.2495 |  |  | -162.4639 | -79.417 | -10.3643 | -32.3785 | -29.565 | -44.452 | -80.1877 | -43.3325 |  |  | -211.3587 | -68.59 | -24.2995 | -40.0622 | 2.2763 | -9.4407 | -33.3914 | -24.1005 | 12.2137 |  | 310.6414 | 97.0357 | 130.8858 | 278.8896 | 457.7087 | 171.3719 | 48.4035 |  |  | 194.783 | 159.0377 | 184.2689 | 194.6287 | 132.1936 | 99.5975 | 69.4989 | 101.6485 | 143.8793 | 304.0766 | 461.6672 | 139.6328 | 95.5589 | 136.5722 | 155.9787 | 337.7554 |  |  |  |  | 120.4684 | 100.7599 | 295.6772 | 438.6852 |  |  | 102.9688 | 106.7696 | 171.551 | 342.1171 | 99.2745 | 46.5375 | 65.9448 | 97.6298 | 133.0142 |  |  |  | 498.6877 | 170.8539 | 126.2761 | [5 empty] | 105.9689 | 134.9503 | 250.8614 | 394.7571 | 68.2719 | 99.2251 | 99.4214 | 99.4584 | 77.3469 | 99.7914 | 45.58 | 58.0127 | 85.1299 | 109.4858 | 158.6962 |  | 132.8373 | 306.6651 | 463.361 | 70.5788 | 100.5999 | 126.403 | 271.0003 | 455.7585 | [7 empty] | 79.7394 | 113.1772 | 169.3075 | 340.1604 | 490.1205 | 392.0451 | 389.1542 | 351.5026 | 394.1758 | 415.8599 | 385.7194 | 102.8259 | 104.5849 | 413.4031 | 435.0841 | 97.7046 | 98.2495 | 104.049 | 103.0592 | 102.6662 | 108.2355 | 404.8071 | 440.711 |  |  | 101.0635 | 170.7141 | 371.7673 | 479.4016 | 123.4971 | 53.7844 | [7 empty] | 96.3077 | 76.4829 | 102.255 | 157.1978 | 343.435 | 492.7234 | 129.0625 | 101.2018 | 141.7102 | 239.6875 | [5 empty] | 99.9001 | 108.2494 | 299.9801 | 496.6662 |  |  | 99.0068 | 99.8643 | 139.765 | 319.6098 | 159.1039 | 51.5424 | 72.29 | 105.7897 | 158.9059 |  |  |  | 495.6138 | 117.0486 | 146.3566 | [5 empty] | 105.0125 | 150.607 | 322.6693 | 465.6177 | 41.52 | 53.9333 | 80.1395 | 100.5098 | 123.7121 | 119.9021 | 63.1183 | 73.6217 | 98.9203 | 99.4014 | 154.7912 |  | 143.194 | 289.3986 | 470.4706 | 108.8089 | 114.0725 | 171.0148 | 380.7267 | 503.17 | [7 empty] | 156.5156 | 120.9492 | 178.0547 | 360.1019 |  | 395.2237 | 391.4998 | 390.432 | 302.3365 | 390.4482 | 357.5093 |  | 24.2233 | 27.2711 | 19.0111 | 19.9294 | 31.1626 | 110.5329 | 120.4581 | 394.7108 | 391.6655 | 394.7779 | 68.4282 | 90.2833 | 242.1017 | 326.9853 | 327.0614 | 243.5851 | -0.0032 | -0.0856 | 0.0166 | 0.0841 | -0.0121 | 0.0023 | -0.0774 | -0.0826 | -0.0913 | -307.3059 | -0.8834 | -321.9038 | -0.8813 | -319.1405 | -0.8977 | -286.7354 | -0.9635 | -236.1912 | -0.869 | -255.9276 | -0.8731 | -0.051176 | 48.6821 | 392.4386 | 327.0233 | -144.1064
2017-12-19 13:04 | 4160.2496 |  |  | -162.4646 | -79.3314 | -10.2483 | -32.237 | -29.5065 | -44.4502 | -80.1756 | -43.3184 |  |  | -211.4272 | -68.6974 | -24.3364 | -40.0963 | 2.2827 | -9.3974 | -33.2958 | -24.1225 | 11.1209 |  | 310.6171 | 97.0475 | 130.9068 | 278.9178 | 457.5759 | 171.3991 | 48.422 |  |  | 194.7975 | 159.0346 | 184.2934 | 194.5739 | 132.1985 | 99.6239 | 69.5296 | 101.6648 | 143.9061 | 304.0854 | 461.5023 | 139.6587 | 95.5726 | 136.6038 | 156.0018 | 337.1805 |  |  |  |  | 120.486 | 100.7697 | 295.6963 | 438.497 |  |  | 103.0738 | 106.7689 | 171.5731 | 342.1047 | 99.2708 | 46.5558 | 65.9704 | 97.6439 | 133.0555 |  |  |  | 498.4844 | 170.8885 | 126.336 | [5 empty] | 106.0048 | 134.9824 | 250.8763 | 394.5773 | 68.2731 | 99.2235 | 99.4218 | 99.4564 | 77.3892 | 99.7994 | 45.6013 | 58.0207 | 85.17 | 109.502 | 158.7215 |  | 132.8905 | 306.6796 | 463.1811 | 70.6177 | 100.5958 | 126.4292 | 271.0231 | 455.5855 | [7 empty] | 79.7634 | 113.1976 | 169.3413 | 340.1622 | 489.9099 | 391.5761 | 388.6769 | 351.4392 | 393.7059 | 415.6276 | 385.2242 | 103.0715 | 103.3816 | 412.9811 | 434.6323 | 99.7816 | 98.4195 | 103.9375 | 102.7978 | 104.3154 | 108.307 | 404.3839 | 440.3208 |  |  | 100.8188 | 170.7694 | 371.7345 | 479.5069 | 123.5382 | 53.8001 | [7 empty] | 96.2999 | 76.5 | 102.2756 | 157.2284 | 343.4256 | 492.4836 | 129.0934 | 101.2032 | 141.7296 | 239.6965 | [5 empty] | 99.9033 | 108.2528 | 299.9775 | 496.4557 |  |  | 98.9947 | 99.861 | 139.7857 | 319.607 | 159.113 | 51.5605 | 72.3003 | 105.8295 | 158.925 |  |  |  | 495.4032 | 117.1108 | 146.406 | [5 empty] | 105.0289 | 150.6368 | 322.664 | 465.4503 | 41.5154 | 53.9455 | 80.1769 | 100.5343 | 123.7105 | 119.9302 | 63.1247 | 73.6041 | 98.882 | 99.4297 | 154.8633 |  | 143.2376 | 289.4393 | 470.2874 | 108.8547 | 114.0709 | 171.0155 | 380.6766 | 502.9316 | [7 empty] | 156.4737 | 120.9632 | 178.0986 | 360.0632 |  | 394.7388 | 391.0242 | 389.9589 | 302.3018 | 389.9895 | 357.0844 |  | 24.2227 | 27.2535 | 19.0124 | 19.9325 | 31.17 | 110.5067 | 120.4602 | 394.2586 | 391.2144 | 394.3239 | 68.4432 | 90.312 | 242.1623 | 327.0635 | 327.0818 | 243.5817 | -0.0034 | -0.0857 | 0.0169 | 0.0844 | -0.0121 | 0.003 | -0.064 | -0.0793 | -0.0634 | -307.2905 | -0.8916 | -321.873 | -0.8628 | -319.1959 | -0.8813 | -286.7139 | -0.9696 | -236.1789 | -0.8854 | -255.9245 | -0.8485 | -0.029486 | 37.2677 | 391.9715 | 327.0726 | -144.0021
2017-12-19 13:04 | 4161.2497 |  |  | -162.4206 | -79.4044 | -10.2313 | -32.301 | -29.7579 | -44.4038 | -80.1606 | -43.2571 |  |  | -211.484 | -68.6463 | -24.3134 | -40.0074 | 2.3248 | -9.4417 | -33.3419 | -24.1722 | 15.5674 |  | 310.5865 | 97.0677 | 130.9311 | 278.9302 | 457.4272 | 171.4171 | 48.4314 |  |  | 194.8028 | 159.0191 | 184.3067 | 194.5189 | 132.2002 | 99.6378 | 69.5482 | 101.6829 | 143.9241 | 304.0812 | 461.3357 | 139.6646 | 95.591 | 136.6313 | 156.0163 | 336.6172 |  |  |  |  | 120.5022 | 100.7629 | 295.7125 | 438.3098 |  |  | 103.1859 | 106.7897 | 171.5928 | 342.0956 | 99.2505 | 46.5807 | 65.9919 | 97.6511 | 133.0844 |  |  |  | 498.286 | 170.8723 | 126.4059 | [5 empty] | 106.0396 | 135.0132 | 250.8997 | 394.4027 | 68.2687 | 99.2294 | 99.4282 | 99.4622 | 77.4113 | 99.7993 | 45.6187 | 58.0309 | 85.2096 | 109.526 | 158.7454 |  | 132.9424 | 306.6662 | 463.0226 | 70.643 | 100.6138 | 126.4671 | 271.0482 | 455.4172 | [7 empty] | 79.7792 | 113.221 | 169.3796 | 340.1737 | 489.7091 | 391.1117 | 388.2021 | 351.3824 | 393.2214 | 415.413 | 384.7105 | 103.4667 | 103.4736 | 412.5663 | 434.1816 | 99.436 | 97.5735 | 103.0141 | 103.0966 | 105.8455 | 107.7625 | 403.9779 | 439.934 |  |  | 100.6871 | 170.8254 | 371.6926 | 479.2591 | 123.568 | 53.8193 | [7 empty] | 96.3201 | 76.5035 | 102.3049 | 157.2537 | 343.423 | 492.2604 | 129.1205 | 101.2087 | 141.7539 | 239.731 | [5 empty] | 99.8992 | 108.2598 | 299.9841 | 496.2533 |  |  | 98.9867 | 99.8821 | 139.8163 | 319.6109 | 159.1119 | 51.5715 | 72.3261 | 105.8522 | 158.9408 |  |  |  | 495.1814 | 117.1494 | 146.4287 | [5 empty] | 105.0518 | 150.6613 | 322.6556 | 465.2883 | 41.51 | 53.9627 | 80.1749 | 100.5428 | 123.7175 | 119.9183 | 63.0593 | 73.6916 | 98.835 | 99.4284 | 154.8556 |  | 143.2777 | 289.4641 | 470.1313 | 108.858 | 114.0969 | 171.0723 | 380.6627 | 502.7185 | [7 empty] | 156.4674 | 120.9845 | 178.1478 | 360.0375 |  | 394.2534 | 390.5761 | 389.4832 | 302.2482 | 389.5141 | 356.8544 |  | 24.2326 | 27.2421 | 19.0158 | 19.9449 | 31.165 | 110.4821 | 120.4527 | 393.807 | 390.7683 | 393.8653 | 68.4445 | 90.3204 | 242.0884 | 327.0037 | 327.0162 | 243.5311 | -0.0033 | -0.0859 | 0.0171 | 0.0845 | -0.0118 | 0.0027 | -0.0546 | -0.0799 | -0.0857 | -307.3213 | -0.8772 | -321.8853 | -0.8916 | -319.1067 | -0.908 | -286.7108 | -0.9409 | -236.1974 | -0.8711 | -255.9245 | -0.8895 | -0.036718 | 30.3977 | 391.5084 | 327.01 | -144.0532
2017-12-19 13:05 | 4162.2497 |  |  | -162.3856 | -79.4073 | -10.2702 | -32.2572 | -29.827 | -44.3918 | -80.169 | -43.2612 |  |  | -211.4781 | -68.7242 | -24.3009 | -39.9332 | 2.3302 | -9.4608 | -33.373 | -24.1149 | 11.5886 |  | 310.5529 | 97.0739 | 130.9589 | 278.9478 | 457.2801 | 171.4471 | 48.4568 |  |  | 194.8091 | 159.0091 | 184.3222 | 194.464 | 132.1996 | 99.6325 | 69.5633 | 101.6946 | 143.946 | 304.0856 | 461.1748 | 139.6888 | 95.6266 | 136.6718 | 156.0506 | 336.2498 |  |  |  |  | 120.5266 | 100.7636 | 295.7267 | 438.1345 |  |  | 103.3284 | 106.8131 | 171.6144 | 342.0822 | 99.2432 | 46.5879 | 66.0032 | 97.6533 | 133.1058 |  |  |  | 498.0962 | 170.8621 | 126.4807 | [5 empty] | 106.0904 | 135.0608 | 250.9294 | 394.237 | 68.2833 | 99.2343 | 99.4372 | 99.4701 | 77.4213 | 99.8013 | 45.6374 | 58.0375 | 85.2503 | 109.5463 | 158.7669 |  | 132.9903 | 306.663 | 462.859 | 70.6541 | 100.6302 | 126.5031 | 271.0825 | 455.2538 | [7 empty] | 79.7768 | 113.2354 | 169.4049 | 340.1622 | 489.4785 | 390.6506 | 387.7355 | 351.3221 | 392.7392 | 415.1984 | 384.2129 | 103.9615 | 104.7167 | 412.1647 | 433.7379 | 98.7033 | 97.9489 | 101.8686 | 103.6705 | 103.1546 | 106.2075 | 403.5751 | 439.5442 |  |  | 100.663 | 170.8719 | 371.6492 | 478.9299 | 123.5878 | 53.8224 | [7 empty] | 96.3255 | 76.5172 | 102.3174 | 157.2756 | 343.4202 | 492.0438 | 129.1349 | 101.2223 | 141.7721 | 239.7297 | [5 empty] | 99.8988 | 108.284 | 299.9904 | 496.0513 |  |  | 98.9924 | 99.9017 | 139.8391 | 319.6127 | 159.1277 | 51.5861 | 72.3455 | 105.8744 | 158.9684 |  |  |  | 494.9898 | 117.1609 | 146.4664 | [5 empty] | 105.0757 | 150.6862 | 322.6602 | 465.1345 | 41.5409 | 53.9829 | 80.1795 | 100.552 | 123.7169 | 119.9533 | 63.0453 | 73.7091 | 98.866 | 99.4248 | 154.8885 |  | 143.2927 | 289.4861 | 469.9757 | 108.8863 | 114.1227 | 171.0932 | 380.6507 | 502.5056 | [7 empty] | 156.4452 | 121.0387 | 178.1727 | 360.0333 |  | 393.7715 | 390.1107 | 389.0045 | 302.19 | 389.023 | 356.6372 |  | 24.2307 | 27.2347 | 19.0154 | 19.9521 | 31.164 | 110.4188 | 120.4411 | 393.2657 | 390.2141 | 393.3238 | 68.4401 | 90.3161 | 242.0376 | 327.0122 | 327.0594 | 243.5386 | -0.0034 | -0.086 | 0.0177 | 0.0853 | -0.0118 | 0.0025 | -0.0568 | -0.0828 | -0.0894 | -307.3059 | -0.8485 | -321.9099 | -0.8731 | -319.1528 | -0.9244 | -286.64 | -0.9819 | -236.1912 | -0.8444 | -255.9307 | -0.8731 | -0.025868 | 39.6196 | 391.0095 | 327.0358 | -144.0661
2017-12-19 13:05 | 4163.2498 |  |  | -162.3378 | -79.4519 | -10.1461 | -32.3503 | -29.765 | -44.3856 | -80.217 | -43.2311 |  |  | -211.4107 | -68.7648 | -24.2458 | -40.0084 | 2.3331 | -9.4064 | -33.3217 | -24.042 | 12.4247 |  | 310.5209 | 97.071 | 130.9866 | 278.9811 | 457.1378 | 171.4788 | 48.485 |  |  | 194.8211 | 159.0069 | 184.3358 | 194.4078 | 132.1998 | 99.6193 | 69.5858 | 101.7219 | 143.9724 | 304.0952 | 461.0176 | 139.7269 | 95.6595 | 136.7195 | 156.0771 | 335.9263 |  |  |  |  | 120.5551 | 100.7782 | 295.7513 | 437.9647 |  |  | 103.506 | 106.8184 | 171.6348 | 342.0597 | 99.2478 | 46.5911 | 66.0122 | 97.6605 | 133.1323 |  |  |  | 497.8959 | 170.8916 | 126.5367 | [5 empty] | 106.1346 | 135.0908 | 250.9506 | 394.0577 | 68.3009 | 99.2264 | 99.4409 | 99.4558 | 77.4289 | 99.8112 | 45.6444 | 58.0445 | 85.2967 | 109.5659 | 158.7888 |  | 133.0458 | 306.6717 | 462.6767 | 70.6555 | 100.6182 | 126.5244 | 271.1255 | 455.0864 | [7 empty] | 79.7671 | 113.2669 | 169.4489 | 340.1366 | 489.2465 | 390.1881 | 387.2789 | 351.2642 | 392.279 | 414.9729 | 383.7218 | 103.127 | 105.0567 | 411.7609 | 433.2976 | 99.4171 | 98.3505 | 101.1536 | 103.2677 | 100.6151 | 104.593 | 403.156 | 439.1459 |  |  | 100.7798 | 170.932 | 371.6258 | 478.5619 | 123.6137 | 53.8264 | [7 empty] | 96.316 | 76.514 | 102.3274 | 157.3033 | 343.4139 | 491.8162 | 129.1135 | 101.2174 | 141.7965 | 239.7242 | [5 empty] | 99.9009 | 108.3023 | 300.0065 | 495.8539 |  |  | 99.0013 | 99.9218 | 139.8665 | 319.6273 | 159.1377 | 51.6056 | 72.3496 | 105.8608 | 158.9953 |  |  |  | 494.8042 | 117.2114 | 146.5105 | [5 empty] | 105.0831 | 150.7185 | 322.6634 | 464.9768 | 41.5616 | 53.9982 | 80.1981 | 100.5712 | 123.6966 | 119.9858 | 63.0971 | 73.6587 | 98.8535 | 99.3878 | 154.9014 |  | 143.3174 | 289.5021 | 469.8118 | 108.9066 | 114.124 | 171.1189 | 380.6464 | 502.2756 | [7 empty] | 156.4105 | 121.0795 | 178.1803 | 360.0158 |  | 393.2889 | 389.6519 | 388.5218 | 302.1411 | 388.5384 | 356.406 |  | 24.2166 | 27.223 | 19.0207 | 19.9527 | 31.1715 | 110.3819 | 120.4314 | 392.8281 | 389.771 | 392.8843 | 68.4815 | 90.3238 | 242.0577 | 327.0268 | 327.0856 | 243.5642 | -0.0034 | -0.0859 | 0.0168 | 0.0841 | -0.0121 | 0.0024 | -0.0479 | -0.0813 | -0.0778 | -307.2105 | -0.8834 | -321.8976 | -0.8382 | -319.2267 | -0.8731 | -286.6462 | -0.9901 | -236.1358 | -0.8895 | -255.9399 | -0.8362 | -0.1054 | 35.4047 | 390.5516 | 327.0562 | -144.0223
2017-12-19 13:05 | 4164.2498 |  |  | -162.3611 | -79.405 | -10.0667 | -32.2754 | -29.8304 | -44.384 | -80.1855 | -43.2373 |  |  | -211.4216 | -68.6791 | -24.2918 | -40.0254 | 2.3097 | -9.4382 | -33.3568 | -24.085 | 16.3512 |  | 310.4971 | 97.0489 | 131.0129 | 279.0077 | 456.9941 | 171.4974 | 48.4998 |  |  | 194.8338 | 158.9983 | 184.342 | 194.3455 | 132.1906 | 99.6162 | 69.6133 | 101.7188 | 143.9828 | 304.0867 | 460.8521 | 139.742 | 95.6613 | 136.7406 | 156.0737 | 335.5044 |  |  |  |  | 120.5782 | 100.7754 | 295.7752 | 437.7763 |  |  | 103.6969 | 106.8339 | 171.6524 | 342.0453 | 99.2518 | 46.6131 | 66.0375 | 97.6735 | 133.1626 |  |  |  | 497.689 | 170.9225 | 126.5885 | [5 empty] | 106.1602 | 135.1085 | 250.9694 | 393.8778 | 68.2998 | 99.2256 | 99.4282 | 99.4525 | 77.4667 | 99.8209 | 45.6507 | 58.0571 | 85.334 | 109.5879 | 158.8042 |  | 133.1064 | 306.671 | 462.5136 | 70.6646 | 100.6116 | 126.5458 | 271.141 | 454.9169 | [7 empty] | 79.7751 | 113.2857 | 169.4798 | 340.1395 | 489.0491 | 389.7234 | 386.8211 | 351.2094 | 391.8214 | 414.7522 | 383.242 | 103.1117 | 104.3128 | 411.3599 | 432.8639 | 99.8656 | 97.9388 | 100.6306 | 102.9264 | 100.6133 | 103.3127 | 402.7324 | 438.7582 |  |  | 101.0318 | 170.9927 | 371.5752 | 477.9909 | 123.6303 | 53.8338 | [7 empty] | 96.3151 | 76.5086 | 102.3447 | 157.3281 | 343.4044 | 491.5829 | 129.1133 | 101.2117 | 141.8234 | 239.7348 | [5 empty] | 99.9048 | 108.3062 | 300.007 | 495.647 |  |  | 98.9894 | 99.9522 | 139.9052 | 319.6481 | 159.1444 | 51.6237 | 72.3555 | 105.8364 | 159.0236 |  |  |  | 494.6051 | 117.2879 | 146.5581 | [5 empty] | 105.0847 | 150.7565 | 322.6559 | 464.8125 | 41.5578 | 54.0173 | 80.1982 | 100.5877 | 123.6924 | 120.008 | 63.1406 | 73.6812 | 98.8573 | 99.3701 | 154.8783 |  | 143.3661 | 289.545 | 469.6202 | 108.9519 | 114.1261 | 171.1661 | 380.6367 | 502.0479 | [7 empty] | 156.3731 | 121.0977 | 178.1899 | 359.9854 |  | 392.8093 | 389.1669 | 388.0441 | 302.0867 | 388.0354 | 356.4532 |  | 24.2073 | 27.2106 | 19.0198 | 19.958 | 31.1793 | 110.4229 | 120.4248 | 392.3798 | 389.3302 | 392.4402 | 68.4966 | 90.3394 | 242.0296 | 326.9892 | 326.9322 | 243.4841 | -0.0034 | -0.0856 | 0.0166 | 0.0839 | -0.0122 | 0.0022 | -0.0604 | -0.0798 | -0.0928 | -307.2044 | -0.9285 | -321.7992 | -0.8895 | -319.1221 | -0.8505 | -286.7262 | -0.9388 | -236.1512 | -0.9162 | -255.8353 | -0.8895 | -0.083702 | 39.924 | 390.0894 | 326.9607 | -144.0078
2017-12-19 13:05 | 4165.2499 |  |  | -162.405 | -79.374 | -10.1005 | -32.4128 | -29.7985 | -44.3763 | -80.2238 | -43.2068 |  |  | -211.5095 | -68.7564 | -24.3824 | -39.9344 | 2.3319 | -9.4359 | -33.3115 | -24.0628 | 14.2219 |  | 310.4647 | 97.0268 | 131.0352 | 279.0287 | 456.8542 | 171.5189 | 48.5047 |  |  | 194.8496 | 158.9935 | 184.3548 | 194.2835 | 132.1813 | 99.6142 | 69.6555 | 101.7194 | 144.0154 | 304.0879 | 460.6893 | 139.7776 | 95.6729 | 136.7751 | 156.0865 | 335.0404 |  |  |  |  | 120.6043 | 100.7813 | 295.7846 | 437.5829 |  |  | 103.9507 | 106.8534 | 171.66 | 342.0284 | 99.2429 | 46.6259 | 66.0578 | 97.6843 | 133.1935 |  |  |  | 497.4832 | 170.9421 | 126.6377 | [5 empty] | 106.1828 | 135.1374 | 250.9837 | 393.7026 | 68.3003 | 99.2211 | 99.4265 | 99.4609 | 77.4972 | 99.8225 | 45.6638 | 58.0561 | 85.362 | 109.6047 | 158.816 |  | 133.1475 | 306.6714 | 462.3312 | 70.6807 | 100.6018 | 126.5589 | 271.1603 | 454.7474 | [7 empty] | 79.8005 | 113.286 | 169.4801 | 340.1429 | 488.8446 | 389.2669 | 386.3468 | 351.1477 | 391.3556 | 414.534 | 382.7687 | 104.5881 | 103.3312 | 410.9562 | 432.4285 | 98.6046 | 97.8966 | 100.5858 | 103.1668 | 100.6467 | 102.4925 | 402.3031 | 438.3601 |  |  | 101.0222 | 171.0379 | 371.5253 | 477.7944 | 123.6466 | 53.8466 | [7 empty] | 96.3121 | 76.5163 | 102.3549 | 157.3517 | 343.4079 | 491.3529 | 129.1502 | 101.2353 | 141.8524 | 239.7499 | [5 empty] | 99.9051 | 108.3211 | 300.0063 | 495.4341 |  |  | 98.9846 | 99.9674 | 139.9375 | 319.6605 | 159.1698 | 51.6392 | 72.3601 | 105.8628 | 159.0446 |  |  |  | 494.403 | 117.2944 | 146.5895 | [5 empty] | 105.0991 | 150.7766 | 322.6483 | 464.6494 | 41.5583 | 54.0299 | 80.2219 | 100.5855 | 123.7259 | 120.0349 | 63.1666 | 73.6419 | 98.935 | 99.4092 | 154.9455 |  | 143.4045 | 289.5774 | 469.4517 | 109.0212 | 114.1567 | 171.1989 | 380.616 | 501.8353 | [7 empty] | 156.3204 | 121.1184 | 178.2129 | 359.9583 |  | 392.328 | 388.7159 | 387.5752 | 302.039 | 387.5141 | 356.4914 |  | 24.2058 | 27.2093 | 19.0187 | 19.9816 | 31.1837 | 110.4912 | 120.4169 | 391.8432 | 388.8044 | 391.9123 | 68.5076 | 90.3297 | 241.9487 | 326.9314 | 326.857 | 243.461 | -0.0035 | -0.0857 | 0.0165 | 0.0842 | -0.0121 | 0.0029 | -0.0591 | -0.0798 | -0.0744 | -307.3213 | -0.8649 | -321.8699 | -0.9327 | -319.0297 | -0.8998 | -286.6801 | -0.9285 | -236.2158 | -0.8546 | -255.8599 | -0.9203 | 0.021127 | 40.5076 | 389.5991 | 326.8942 | -144.0337
2017-12-19 13:05 | 4166.25 |  |  | -162.4979 | -79.3782 | -10.0662 | -32.3362 | -29.7067 | -44.3502 | -80.2663 | -43.2127 |  |  | -211.5425 | -68.8376 | -24.2758 | -39.9225 | 2.3283 | -9.2821 | -33.1852 | -24.0681 | 12.5944 |  | 310.4253 | 97.029 | 131.0556 | 279.0456 | 456.7113 | 171.538 | 48.5244 |  |  | 194.8599 | 158.9861 | 184.3692 | 194.2224 | 132.1749 | 99.6116 | 69.6734 | 101.7645 | 144.0621 | 304.1008 | 460.5246 | 139.822 | 95.7019 | 136.8198 | 156.1191 | 334.7412 |  |  |  |  | 120.6339 | 100.7835 | 295.8046 | 437.4149 |  |  | 104.2254 | 106.8785 | 171.6833 | 342.01 | 99.2604 | 46.6411 | 66.0754 | 97.6864 | 133.2196 |  |  |  | 497.2832 | 170.9184 | 126.6918 | [5 empty] | 106.2156 | 135.164 | 251.0042 | 393.5262 | 68.3108 | 99.2188 | 99.4291 | 99.4556 | 77.5087 | 99.8324 | 45.6833 | 58.0579 | 85.3976 | 109.6236 | 158.8412 |  | 133.1931 | 306.6707 | 462.1606 | 70.6916 | 100.6006 | 126.5828 | 271.1839 | 454.5815 | [7 empty] | 79.807 | 113.2943 | 169.5003 | 340.1267 | 488.6131 | 388.814 | 385.8747 | 351.0903 | 390.8901 | 414.3154 | 382.3165 | 104.3441 | 104.0008 | 410.5548 | 431.9955 | 96.8932 | 99.2573 | 100.4428 | 104.0237 | 102.9184 | 101.9628 | 401.8766 | 437.9703 |  |  | 100.8011 | 171.1151 | 371.5084 | 478.2381 | 123.6635 | 53.8697 | [7 empty] | 96.323 | 76.529 | 102.3715 | 157.3729 | 343.406 | 491.1199 | 129.1641 | 101.2472 | 141.8755 | 239.7611 | [5 empty] | 99.8991 | 108.3373 | 300.0172 | 495.2231 |  |  | 98.9849 | 99.9842 | 139.9785 | 319.6747 | 159.2068 | 51.6602 | 72.3858 | 105.9208 | 159.0704 |  |  |  | 494.1921 | 117.3384 | 146.62 | [5 empty] | 105.115 | 150.7913 | 322.6396 | 464.4827 | 41.5724 | 54.0427 | 80.2417 | 100.5742 | 123.7237 | 120.0661 | 63.1695 | 73.6459 | 98.929 | 99.4273 | 154.9764 |  | 143.4315 | 289.5788 | 469.3108 | 109.0095 | 114.1801 | 171.2056 | 380.5686 | 501.6014 | [7 empty] | 156.2801 | 121.1295 | 178.2553 | 359.9323 |  | 391.8462 | 388.2638 | 387.1062 | 301.9862 | 386.9875 | 356.6424 |  | 24.2108 | 27.2169 | 19.0231 | 19.9891 | 31.1844 | 110.5262 | 120.4028 | 391.4022 | 388.3592 | 391.4692 | 68.5036 | 90.2999 | 241.9148 | 326.9632 | 326.8715 | 243.4503 | -0.0036 | -0.0855 | 0.0167 | 0.0842 | -0.0126 | 0.002 | -0.0546 | -0.0801 | -0.0839 | -307.3582 | -0.8403 | -321.9407 | -0.8608 | -319.1621 | -0.9511 | -286.5539 | -0.9655 | -236.1789 | -0.8403 | -255.9553 | -0.8546 | -0.0041798 | 40.224 | 389.1419 | 326.9173 | -143.8987
2017-12-19 13:05 | 4167.25 |  |  | -162.4712 | -79.3674 | -10.1225 | -32.3607 | -29.7704 | -44.4485 | -80.2451 | -43.1659 |  |  | -211.5741 | -68.8049 | -24.5136 | -40.1378 | 2.2398 | -9.3582 | -33.2207 | -24.1579 | 15.1192 |  | 310.3964 | 97.0338 | 131.0797 | 279.0658 | 456.5666 | 171.5578 | 48.5357 |  |  | 194.8685 | 158.9793 | 184.3847 | 194.1588 | 132.1674 | 99.6347 | 69.6899 | 101.7786 | 144.0779 | 304.1013 | 460.3484 | 139.8396 | 95.7168 | 136.8416 | 156.1284 | 334.3874 |  |  |  |  | 120.6472 | 100.7769 | 295.8263 | 437.2476 |  |  | 104.4707 | 106.8924 | 171.7036 | 341.9922 | 99.2797 | 46.6642 | 66.0927 | 97.6861 | 133.2409 |  |  |  | 497.0853 | 170.8813 | 126.7515 | [5 empty] | 106.261 | 135.1929 | 251.0235 | 393.3473 | 68.3106 | 99.2291 | 99.4288 | 99.457 | 77.5371 | 99.8418 | 45.6903 | 58.0741 | 85.4376 | 109.6427 | 158.8739 |  | 133.2511 | 306.6707 | 462.0057 | 70.6889 | 100.6264 | 126.6272 | 271.2044 | 454.4109 | [7 empty] | 79.7833 | 113.3054 | 169.5317 | 340.1058 | 488.3923 | 388.3595 | 385.422 | 351.0249 | 390.4327 | 414.0996 | 381.8802 | 102.8611 | 105.6372 | 410.153 | 431.5698 | 97.3319 | 100.9495 | 100.2732 | 104.9519 | 104.6412 | 102 | 401.4481 | 437.5816 |  |  | 100.6522 | 171.2327 | 371.5133 | 478.2656 | 123.7016 | 53.8871 | [7 empty] | 96.3485 | 76.5557 | 102.3991 | 157.3955 | 343.3979 | 490.8883 | 129.1709 | 101.2426 | 141.8967 | 239.7609 | [5 empty] | 99.8914 | 108.3479 | 300.0201 | 495.0156 |  |  | 98.9845 | 99.9758 | 139.9978 | 319.6744 | 159.2212 | 51.6716 | 72.4084 | 105.9563 | 159.0976 |  |  |  | 493.9923 | 117.3843 | 146.6642 | [5 empty] | 105.143 | 150.8204 | 322.6469 | 464.3254 | 41.5833 | 54.0693 | 80.2625 | 100.5833 | 123.718 | 120.1006 | 63.1509 | 73.7203 | 98.796 | 99.4199 | 154.9751 |  | 143.4462 | 289.5854 | 469.1655 | 109.0188 | 114.1841 | 171.2117 | 380.5358 | 501.3605 | [7 empty] | 156.2667 | 121.1537 | 178.2958 | 359.911 |  | 391.3684 | 387.754 | 386.6347 | 301.9206 | 386.4559 | 356.7014 |  | 24.2157 | 27.2302 | 19.0288 | 19.9672 | 31.1905 | 110.6025 | 120.39 | 390.958 | 387.9243 | 391.0317 | 68.5194 | 90.2982 | 241.9157 | 326.9719 | 326.8571 | 243.5377 | -0.0035 | -0.0858 | 0.0168 | 0.0848 | -0.012 | 0.0025 | -0.0549 | -0.0778 | -0.0794 | -307.189 | -0.8731 | -321.9376 | -0.8279 | -319.1836 | -0.8957 | -286.5447 | -0.9901 | -236.0928 | -0.869 | -255.9399 | -0.8382 | -0.033099 | 48.5681 | 388.6816 | 326.9145 | -144.1423
2017-12-19 13:05 | 4168.2501 |  |  | -162.4375 | -79.3107 | -10.2125 | -32.2805 | -29.7011 | -44.4059 | -80.163 | -43.1394 |  |  | -211.5439 | -68.9254 | -24.4633 | -40.0759 | 2.307 | -9.3221 | -33.2035 | -24.0503 | 16.1129 |  | 310.3706 | 97.0487 | 131.1074 | 279.0898 | 456.4304 | 171.586 | 48.5444 |  |  | 194.8853 | 158.9795 | 184.4018 | 194.0993 | 132.1651 | 99.6497 | 69.7196 | 101.7609 | 144.0883 | 304.099 | 460.1774 | 139.8572 | 95.7288 | 136.8628 | 156.1328 | 333.9409 |  |  |  |  | 120.663 | 100.7812 | 295.8469 | 437.0719 |  |  | 104.7103 | 106.9026 | 171.7235 | 341.9774 | 99.2818 | 46.6725 | 66.1154 | 97.7056 | 133.2665 |  |  |  | 496.893 | 170.8931 | 126.8173 | [5 empty] | 106.3078 | 135.2278 | 251.0429 | 393.1776 | 68.3296 | 99.2356 | 99.4359 | 99.4678 | 77.5575 | 99.8371 | 45.6883 | 58.0812 | 85.4642 | 109.6564 | 158.883 |  | 133.2962 | 306.6645 | 461.8286 | 70.6857 | 100.6235 | 126.6576 | 271.223 | 454.2314 | [7 empty] | 79.775 | 113.3259 | 169.5592 | 340.0954 | 488.1979 | 387.9076 | 384.979 | 350.9586 | 389.9707 | 413.8886 | 381.4242 | 101.7327 | 106.6355 | 409.7494 | 431.1404 | 97.484 | 101.2719 | 100.5242 | 106.1001 | 104.5841 | 102.4277 | 401.0168 | 437.1716 |  |  | 100.4775 | 171.3054 | 371.5088 | 477.754 | 123.7297 | 53.8915 | [7 empty] | 96.3603 | 76.5753 | 102.4268 | 157.429 | 343.389 | 490.6684 | 129.1762 | 101.2523 | 141.9233 | 239.7721 | [5 empty] | 99.8747 | 108.3713 | 300.0196 | 494.8037 |  |  | 98.9824 | 99.9745 | 140.0112 | 319.6715 | 159.2431 | 51.6724 | 72.4261 | 105.9547 | 159.1038 |  |  |  | 493.7877 | 117.4132 | 146.6956 | [5 empty] | 105.1652 | 150.855 | 322.655 | 464.2157 | 41.6016 | 54.089 | 80.2941 | 100.5908 | 123.7328 | 120.1188 | 63.1222 | 73.7364 | 98.7 | 99.4236 | 155.0425 |  | 143.4795 | 289.6198 | 468.9911 | 109.06 | 114.2191 | 171.2595 | 380.5299 | 501.1512 | [7 empty] | 156.2544 | 121.1783 | 178.3265 | 359.8922 |  | 390.8916 | 387.2843 | 386.1745 | 301.8642 | 385.9335 | 356.3869 |  | 24.2163 | 27.2452 | 19.0299 | 19.9506 | 31.1948 | 110.6927 | 120.3809 | 390.4336 | 387.4031 | 390.4932 | 68.5157 | 90.3362 | 241.8868 | 326.8274 | 326.8224 | 243.4857 | -0.0032 | -0.0857 | 0.0167 | 0.0843 | -0.0121 | 0.0026 | -0.0559 | -0.0789 | -0.0746 | -307.1951 | -0.9244 | -321.8269 | -0.8608 | -319.1836 | -0.867 | -286.5847 | -0.9696 | -236.0958 | -0.906 | -255.8414 | -0.8628 | -0.022257 | 34.6579 | 388.1959 | 326.8249 | -144.0066
2017-12-19 13:05 | 4169.2501 |  |  | -162.3524 | -79.3857 | -10.2501 | -32.3581 | -29.8111 | -44.3908 | -80.1456 | -43.1262 |  |  | -211.5191 | -68.8658 | -24.4118 | -40.1216 | 2.2876 | -9.3838 | -33.1889 | -24.0761 | 10.3974 |  | 310.3358 | 97.066 | 131.1268 | 279.1125 | 456.2856 | 171.6131 | 48.5605 |  |  | 194.8974 | 158.9789 | 184.4147 | 194.0427 | 132.165 | 99.6467 | 69.7418 | 101.7753 | 144.1128 | 304.0986 | 460.0132 | 139.8855 | 95.7555 | 136.9042 | 156.1404 | 333.4823 |  |  |  |  | 120.6789 | 100.7847 | 295.8763 | 436.8979 |  |  | 104.945 | 106.9192 | 171.7448 | 341.9674 | 99.2938 | 46.6897 | 66.1389 | 97.7197 | 133.2991 |  |  |  | 496.6939 | 170.9128 | 126.8707 | [5 empty] | 106.3469 | 135.2445 | 251.0624 | 393.0049 | 68.3308 | 99.2423 | 99.435 | 99.4644 | 77.5862 | 99.8355 | 45.7097 | 58.0847 | 85.5039 | 109.6692 | 158.8892 |  | 133.3434 | 306.6621 | 461.6507 | 70.7052 | 100.6071 | 126.6748 | 271.2519 | 454.0637 | [7 empty] | 79.7984 | 113.3458 | 169.5957 | 340.0998 | 487.9912 | 387.4525 | 384.5276 | 350.9028 | 389.4935 | 413.674 | 380.959 | 101.3567 | 107.3476 | 409.3554 | 430.7127 | 96.8461 | 100.5058 | 100.9423 | 107.574 | 104.4476 | 102.5475 | 400.595 | 436.7674 |  |  | 100.3965 | 171.342 | 371.4743 | 477.2166 | 123.7473 | 53.9027 | [7 empty] | 96.3409 | 76.5893 | 102.4601 | 157.4623 | 343.3829 | 490.4475 | 129.1879 | 101.2629 | 141.9443 | 239.7867 | [5 empty] | 99.8697 | 108.3941 | 300.0389 | 494.6061 |  |  | 98.9745 | 100.0011 | 140.053 | 319.6846 | 159.2588 | 51.6994 | 72.4507 | 105.9663 | 159.123 |  |  |  | 493.5804 | 117.438 | 146.735 | [5 empty] | 105.1751 | 150.8856 | 322.6458 | 464.0625 | 41.6076 | 54.0971 | 80.3255 | 100.5984 | 123.7445 | 120.1511 | 63.1108 | 73.7052 | 98.6592 | 99.4251 | 155.085 |  | 143.5219 | 289.6592 | 468.8002 | 109.0745 | 114.2537 | 171.3111 | 380.4808 | 500.9269 | [7 empty] | 156.1818 | 121.2083 | 178.3692 | 359.8765 |  | 390.4148 | 386.8326 | 385.725 | 301.8101 | 385.4124 | 356.2511 |  | 24.2102 | 27.2622 | 19.0248 | 19.9528 | 31.1964 | 110.8254 | 120.3723 | 389.9956 | 386.9537 | 390.0505 | 68.5316 | 90.3509 | 241.8801 | 326.8187 | 326.8252 | 243.4387 | -0.0033 | -0.0859 | 0.0169 | 0.0845 | -0.0121 | 0.0028 | -0.0584 | -0.0819 | -0.0738 | -307.2628 | -0.8485 | -321.8853 | -0.9019 | -319.0759 | -0.9101 | -286.5662 | -0.9327 | -236.1574 | -0.8526 | -255.8937 | -0.8998 | -0.022256 | 27.8253 | 387.744 | 326.822 | -144.0849
2017-12-19 13:05 | 4170.2502 |  |  | -162.2412 | -79.3133 | -10.2866 | -32.3539 | -29.735 | -44.4054 | -80.2017 | -43.1776 |  |  | -211.3392 | -68.7564 | -24.4168 | -40.1344 | 2.3045 | -9.3345 | -33.1275 | -23.9665 | 10.5479 |  | 310.3005 | 97.0761 | 131.1454 | 279.13 | 456.1337 | 171.6284 | 48.569 |  |  | 194.9046 | 158.9699 | 184.4302 | 193.9784 | 132.1601 | 99.6322 | 69.7625 | 101.8 | 144.1507 | 304.1007 | 459.8404 | 139.9131 | 95.7716 | 136.9459 | 156.1562 | 333.0629 |  |  |  |  | 120.7009 | 100.784 | 295.8938 | 436.7052 |  |  | 105.1778 | 106.9342 | 171.7504 | 341.9503 | 99.2879 | 46.6988 | 66.1506 | 97.72 | 133.3264 |  |  |  | 496.499 | 170.9226 | 126.9206 | [5 empty] | 106.3758 | 135.2724 | 251.0721 | 392.8265 | 68.3312 | 99.2458 | 99.4346 | 99.4575 | 77.5906 | 99.8419 | 45.7324 | 58.0976 | 85.5486 | 109.6874 | 158.9112 |  | 133.3911 | 306.6754 | 461.4689 | 70.7357 | 100.6071 | 126.6956 | 271.2972 | 453.8975 | [7 empty] | 79.7979 | 113.3639 | 169.6287 | 340.0959 | 487.7874 | 387.0019 | 384.0669 | 350.852 | 389.017 | 413.4576 | 380.4934 | 100.901 | 107.5503 | 408.9594 | 430.2963 | 96.8582 | 100.0979 | 101.8114 | 109.098 | 105.0816 | 102.7203 | 400.158 | 436.3647 |  |  | 100.441 | 171.3913 | 371.4225 | 476.7786 | 123.768 | 53.9182 | [7 empty] | 96.3239 | 76.5935 | 102.4729 | 157.4882 | 343.377 | 490.2244 | 129.205 | 101.2542 | 141.9702 | 239.7875 | [5 empty] | 99.8762 | 108.4116 | 300.0544 | 494.413 |  |  | 98.9686 | 100.0043 | 140.0861 | 319.6877 | 159.2637 | 51.7212 | 72.4659 | 105.9973 | 159.1616 |  |  |  | 493.3879 | 117.4862 | 146.7847 | [5 empty] | 105.1892 | 150.9063 | 322.6362 | 463.8544 | 41.6093 | 54.1131 | 80.3559 | 100.6214 | 123.7321 | 120.1526 | 63.1245 | 73.7408 | 98.6242 | 99.4199 | 155.0692 |  | 143.5631 | 289.6975 | 468.6208 | 109.1482 | 114.2755 | 171.3481 | 380.4447 | 500.6941 | [7 empty] | 156.131 | 121.2463 | 178.4243 | 359.8627 |  | 389.9386 | 386.3718 | 385.2678 | 301.7539 | 384.8795 | 356.2342 |  | 24.2059 | 27.2787 | 19.0267 | 19.9449 | 31.206 | 110.9334 | 120.3565 | 389.5505 | 386.5107 | 389.6067 | 68.5317 | 90.3399 | 241.9001 | 326.8264 | 326.8502 | 243.4819 | -0.0033 | -0.0859 | 0.0166 | 0.084 | -0.012 | 0.0031 | -0.0669 | -0.0817 | -0.0702 | -307.2198 | -0.867 | -321.9192 | -0.8505 | -319.1251 | -0.908 | -286.5354 | -0.9655 | -236.1235 | -0.8546 | -255.9214 | -0.8505 | 0.042817 | 27.9502 | 387.2894 | 326.8383 | -143.995
2017-12-19 13:05 | 4171.2503 |  |  | -162.1609 | -79.4105 | -10.2752 | -32.3674 | -29.736 | -44.3962 | -80.2426 | -43.1347 |  |  | -211.4187 | -68.6857 | -24.4667 | -40.1261 | 2.3204 | -9.3453 | -33.2003 | -24.0349 | 15.0621 |  | 310.2808 | 97.0954 | 131.1754 | 279.1512 | 455.9995 | 171.6587 | 48.5868 |  |  | 194.9228 | 158.9585 | 184.4485 | 193.9225 | 132.1564 | 99.6342 | 69.7836 | 101.8151 | 144.1743 | 304.1013 | 459.6694 | 139.9278 | 95.7795 | 136.9738 | 156.1677 | 332.7409 |  |  |  |  | 120.7281 | 100.7857 | 295.9022 | 436.5085 |  |  | 105.3993 | 106.9565 | 171.7685 | 341.9374 | 99.2744 | 46.7012 | 66.1704 | 97.7297 | 133.3532 |  |  |  | 496.3056 | 170.9135 | 126.9872 | [5 empty] | 106.4033 | 135.3014 | 251.078 | 392.6512 | 68.3541 | 99.2311 | 99.4319 | 99.4485 | 77.5871 | 99.8474 | 45.748 | 58.1154 | 85.5831 | 109.7071 | 158.9356 |  | 133.4429 | 306.6657 | 461.3124 | 70.7568 | 100.6107 | 126.7206 | 271.3316 | 453.7228 | [7 empty] | 79.8194 | 113.3898 | 169.65 | 340.1 | 487.5992 | 386.5584 | 383.6016 | 350.8038 | 388.5486 | 413.2472 | 380.0505 | 99.8542 | 107.3371 | 408.5629 | 429.8711 | 98.2409 | 100.3924 | 102.4242 | 109.5973 | 105.5041 | 102.51 | 399.7169 | 435.9645 |  |  | 100.4844 | 171.429 | 371.3604 | 476.406 | 123.7879 | 53.9285 | [7 empty] | 96.3147 | 76.5984 | 102.4858 | 157.5058 | 343.3662 | 489.9963 | 129.2125 | 101.2482 | 141.9898 | 239.7878 | [5 empty] | 99.8856 | 108.4125 | 300.0549 | 494.2023 |  |  | 98.97 | 100.005 | 140.1085 | 319.6901 | 159.2841 | 51.7328 | 72.4879 | 106.0162 | 159.1888 |  |  |  | 493.1997 | 117.5815 | 146.8192 | [5 empty] | 105.2071 | 150.9348 | 322.631 | 463.6847 | 41.6358 | 54.1328 | 80.3888 | 100.6443 | 123.7415 | 120.1669 | 63.1393 | 73.7279 | 98.656 | 99.4528 | 155.0889 |  | 143.5888 | 289.7216 | 468.4511 | 109.2067 | 114.286 | 171.3658 | 380.426 | 500.4801 | [7 empty] | 156.1225 | 121.2812 | 178.4601 | 359.8456 |  | 389.4675 | 385.9299 | 384.8091 | 301.7026 | 384.3366 | 355.9746 |  | 24.1957 | 27.286 | 19.0346 | 19.9255 | 31.2199 | 110.9912 | 120.3346 | 389.0238 | 385.9958 | 389.0963 | 68.5657 | 90.3858 | 241.8827 | 326.8137 | 326.8432 | 243.4418 | -0.0036 | -0.0857 | 0.0169 | 0.0847 | -0.0123 | 0.0022 | -0.0599 | -0.0817 | -0.0701 | -307.189 | -0.8854 | -321.8638 | -0.8813 | -319.1313 | -0.8916 | -286.5447 | -0.9614 | -236.0989 | -0.8813 | -255.8537 | -0.8813 | 0.010279 | 18.7418 | 386.8103 | 326.8284 | -144.0496
2017-12-19 13:05 | 4172.2503 |  |  | -162.1299 | -79.3194 | -10.2971 | -32.2719 | -29.7581 | -44.4195 | -80.2489 | -43.1815 |  |  | -211.4036 | -68.9079 | -24.5076 | -40.2402 | 2.3039 | -9.3452 | -33.1105 | -24.0752 | 11.7573 |  | 310.2511 | 97.1256 | 131.199 | 279.1763 | 455.858 | 171.6831 | 48.6019 |  |  | 194.9363 | 158.9506 | 184.4597 | 193.8639 | 132.1544 | 99.637 | 69.8077 | 101.8342 | 144.1882 | 304.1014 | 459.5014 | 139.9502 | 95.8076 | 137.002 | 156.182 | 332.5107 |  |  |  |  | 120.7441 | 100.7824 | 295.9185 | 436.3416 |  |  | 105.6282 | 106.9774 | 171.7954 | 341.9294 | 99.2792 | 46.7186 | 66.1923 | 97.7432 | 133.389 |  |  |  | 496.1051 | 170.9237 | 127.0452 | [5 empty] | 106.4345 | 135.3242 | 251.0974 | 392.481 | 68.3657 | 99.2265 | 99.434 | 99.4479 | 77.6211 | 99.86 | 45.7622 | 58.131 | 85.6287 | 109.7298 | 158.9551 |  | 133.4974 | 306.6645 | 461.1491 | 70.772 | 100.6105 | 126.7489 | 271.3699 | 453.5477 | [7 empty] | 79.8458 | 113.4048 | 169.689 | 340.0925 | 487.4002 | 386.1052 | 383.1351 | 350.7553 | 388.0829 | 413.0344 | 379.5913 | 100.1193 | 106.5296 | 408.1604 | 429.4347 | 99.5283 | 99.1096 | 102.0886 | 109.242 | 104.5862 | 101.7455 | 399.2794 | 435.5599 |  |  | 100.4782 | 171.4654 | 371.3096 | 476.5396 | 123.8101 | 53.9268 | [7 empty] | 96.312 | 76.6293 | 102.5164 | 157.5336 | 343.3649 | 489.7687 | 129.2189 | 101.2614 | 142.0083 | 239.7873 | [5 empty] | 99.8979 | 108.421 | 300.0552 | 494.0031 |  |  | 98.9762 | 100.0235 | 140.1444 | 319.701 | 159.2924 | 51.7578 | 72.5135 | 106.0389 | 159.2105 |  |  |  | 493.0073 | 117.658 | 146.8593 | [5 empty] | 105.2204 | 150.9707 | 322.6257 | 463.5208 | 41.6544 | 54.1519 | 80.4178 | 100.6516 | 123.7392 | 120.1922 | 63.1549 | 73.7137 | 98.5832 | 99.4556 | 155.1383 |  | 143.603 | 289.7296 | 468.2892 | 109.2729 | 114.2908 | 171.3992 | 380.415 | 500.2713 | [7 empty] | 156.0784 | 121.3191 | 178.4722 | 359.829 |  | 389.002 | 385.4903 | 384.3494 | 301.6559 | 383.7807 | 355.5823 |  | 24.1907 | 27.2898 | 19.0414 | 19.9138 | 31.2239 | 111.066 | 120.3141 | 388.5933 | 385.5714 | 388.6619 | 68.5927 | 90.3997 | 241.8446 | 326.788 | 326.8177 | 243.3971 | -0.0036 | -0.0857 | 0.0166 | 0.0842 | -0.0124 | 0.0023 | -0.0626 | -0.0828 | -0.0805 | -307.149 | -0.8895 | -321.873 | -0.8731 | -319.1221 | -0.8936 | -286.4862 | -0.9737 | -236.0743 | -0.8875 | -255.8845 | -0.8608 | -0.12348 | 24.883 | 386.3636 | 326.8029 | -144.127
2017-12-19 13:05 | 4173.2504 |  |  | -162.183 | -79.2948 | -10.4487 | -32.4132 | -29.9877 | -44.4331 | -80.2827 | -43.2305 |  |  | -211.2762 | -68.8232 | -24.4296 | -39.9615 | 2.3088 | -9.3285 | -33.1582 | -24.023 | 15.731 |  | 310.2194 | 97.1653 | 131.2286 | 279.1981 | 455.7086 | 171.7007 | 48.6252 |  |  | 194.9512 | 158.9462 | 184.4721 | 193.7998 | 132.1504 | 99.6348 | 69.8332 | 101.8695 | 144.2182 | 304.1074 | 459.3302 | 139.9839 | 95.8341 | 137.0343 | 156.2125 | 332.1942 |  |  |  |  | 120.7704 | 100.7816 | 295.9391 | 436.1773 |  |  | 105.8565 | 107.0023 | 171.8134 | 341.91 | 99.2982 | 46.7356 | 66.207 | 97.7473 | 133.4143 |  |  |  | 495.9144 | 170.9421 | 127.0961 | [5 empty] | 106.4737 | 135.3573 | 251.1237 | 392.3117 | 68.3643 | 99.2345 | 99.4386 | 99.4599 | 77.663 | 99.8667 | 45.7702 | 58.1479 | 85.6669 | 109.7442 | 158.9681 |  | 133.5473 | 306.6885 | 460.9749 | 70.7876 | 100.6061 | 126.7823 | 271.4104 | 453.3751 | [7 empty] | 79.8236 | 113.4079 | 169.7083 | 340.0793 | 487.2067 | 385.6572 | 382.6995 | 350.7146 | 387.6228 | 412.8238 | 379.1132 | 101.7071 | 105.9901 | 407.7574 | 429.0099 | 99.1567 | 97.4344 | 101.5961 | 109.3736 | 101.8255 | 101.2101 | 398.8382 | 435.1578 |  |  | 100.4234 | 171.5449 | 371.2833 | 476.8228 | 123.8442 | 53.9342 | [7 empty] | 96.3252 | 76.6593 | 102.5434 | 157.5766 | 343.363 | 489.5534 | 129.2217 | 101.2755 | 142.0265 | 239.8073 | [5 empty] | 99.9085 | 108.4325 | 300.0544 | 493.8016 |  |  | 98.9873 | 100.0344 | 140.1749 | 319.7002 | 159.2967 | 51.7777 | 72.54 | 106.0821 | 159.2351 |  |  |  | 492.803 | 117.6792 | 146.8997 | [5 empty] | 105.2361 | 150.9992 | 322.6238 | 463.3578 | 41.632 | 54.1686 | 80.4384 | 100.6658 | 123.7194 | 120.1935 | 63.1824 | 73.7599 | 98.5609 | 99.3994 | 155.1946 |  | 143.6389 | 289.7561 | 468.1067 | 109.3076 | 114.3226 | 171.4115 | 380.36 | 500.0502 | [7 empty] | 156.0516 | 121.353 | 178.4768 | 359.8086 |  | 388.5382 | 385.0347 | 383.8875 | 301.5964 | 383.2119 | 355.3814 |  | 24.1861 | 27.2844 | 19.0359 | 19.9009 | 31.2231 | 111.0589 | 120.2954 | 388.1548 | 385.1389 | 388.2195 | 68.6135 | 90.3887 | 241.901 | 326.8108 | 326.8751 | 243.4426 | -0.0031 | -0.0854 | 0.0168 | 0.0848 | -0.0119 | 0.0025 | -0.0655 | -0.0787 | -0.0733 | -307.1982 | -0.8628 | -321.8853 | -0.8813 | -319.0821 | -0.9142 | -286.4831 | -0.9614 | -236.1389 | -0.8464 | -255.8568 | -0.8875 | 0.053661 | 26.8819 | 385.9163 | 326.8429 | -144.1624
2017-12-19 13:05 | 4174.2504 |  |  | -162.111 | -79.3124 | -10.4525 | -32.4715 | -29.9365 | -44.354 | -80.2103 | -43.1973 |  |  | -211.4432 | -68.7399 | -24.4511 | -39.9956 | 2.3217 | -9.3638 | -33.111 | -23.995 | 13.6073 |  | 310.1947 | 97.1932 | 131.2565 | 279.2201 | 455.5682 | 171.7337 | 48.6567 |  |  | 194.9618 | 158.9453 | 184.4912 | 193.7397 | 132.1457 | 99.6515 | 69.8565 | 101.9098 | 144.2411 | 304.1067 | 459.1641 | 139.9996 | 95.849 | 137.0603 | 156.2332 | 331.7148 |  |  |  |  | 120.7974 | 100.7863 | 295.959 | 435.9887 |  |  | 106.0864 | 107.0199 | 171.8259 | 341.8924 | 99.3144 | 46.7607 | 66.2282 | 97.7525 | 133.4362 |  |  |  | 495.7249 | 170.9124 | 127.1603 | [5 empty] | 106.5063 | 135.3824 | 251.1413 | 392.1283 | 68.3533 | 99.2388 | 99.4382 | 99.4624 | 77.7133 | 99.864 | 45.7805 | 58.1601 | 85.704 | 109.7548 | 158.989 |  | 133.5935 | 306.6862 | 460.8057 | 70.8064 | 100.6094 | 126.8045 | 271.4363 | 453.2108 | [7 empty] | 79.8333 | 113.4167 | 169.7068 | 340.0895 | 487.0186 | 385.2104 | 382.2624 | 350.6662 | 387.1573 | 412.6092 | 378.6499 | 103.2101 | 106.0565 | 407.3634 | 428.5836 | 98.6147 | 97.5337 | 101.439 | 108.6903 | 101.559 | 100.9888 | 398.4089 | 434.7578 |  |  | 100.3754 | 171.643 | 371.2898 | 476.4834 | 123.8707 | 53.97 | [7 empty] | 96.3347 | 76.6737 | 102.5686 | 157.6026 | 343.3556 | 489.3263 | 129.2353 | 101.2674 | 142.0426 | 239.8395 | [5 empty] | 99.9031 | 108.4374 | 300.0502 | 493.5758 |  |  | 98.9908 | 100.032 | 140.1949 | 319.7011 | 159.3255 | 51.7831 | 72.5761 | 106.1224 | 159.249 |  |  |  | 492.5925 | 117.7058 | 146.9255 | [5 empty] | 105.2444 | 151.0165 | 322.6119 | 463.183 | 41.6314 | 54.1805 | 80.4642 | 100.6743 | 123.7356 | 120.2102 | 63.15 | 73.7998 | 98.6883 | 99.4053 | 155.2213 |  | 143.6753 | 289.7836 | 467.9308 | 109.3049 | 114.3356 | 171.4411 | 380.3463 | 499.8458 | [7 empty] | 156.0369 | 121.3866 | 178.4882 | 359.7849 |  | 388.0772 | 384.5659 | 383.4312 | 301.5382 | 382.6471 | 355.2429 |  | 24.1738 | 27.2736 | 19.0297 | 19.8893 | 31.2268 | 111.0071 | 120.2744 | 387.6314 | 384.6179 | 387.7035 | 68.5896 | 90.414 | 241.8041 | 326.7186 | 326.7888 | 243.2874 | -0.0031 | -0.0854 | 0.0168 | 0.0843 | -0.0125 | 0.002 | -0.0718 | -0.0817 | -0.0646 | -307.1459 | -0.867 | -321.9038 | -0.8423 | -319.1528 | -0.9183 | -286.4123 | -0.9819 | -236.0774 | -0.8628 | -255.9091 | -0.8464 | -0.040325 | 38.4879 | 385.4375 | 326.7537 | -144.0964
2017-12-19 13:05 | 4175.2505 |  |  | -162.0478 | -79.2768 | -10.4829 | -32.3943 | -29.7824 | -44.3669 | -80.2558 | -43.2867 |  |  | -211.3674 | -68.7377 | -24.3936 | -40.014 | 2.3403 | -9.2948 | -33.1803 | -24.0034 | 14.0609 |  | 310.1617 | 97.2029 | 131.2757 | 279.241 | 455.4239 | 171.7516 | 48.6743 |  |  | 194.9603 | 158.9429 | 184.5047 | 193.6761 | 132.1418 | 99.6572 | 69.8689 | 101.9224 | 144.2539 | 304.1023 | 458.9985 | 140.0037 | 95.8584 | 137.0939 | 156.2495 | 331.2705 |  |  |  |  | 120.8006 | 100.7903 | 295.9762 | 435.7991 |  |  | 106.3156 | 107.0343 | 171.8477 | 341.8785 | 99.2957 | 46.7921 | 66.2405 | 97.7613 | 133.4686 |  |  |  | 495.5289 | 170.9165 | 127.2184 | [5 empty] | 106.5419 | 135.4192 | 251.1583 | 391.9565 | 68.3548 | 99.2421 | 99.4473 | 99.4652 | 77.7405 | 99.8711 | 45.798 | 58.1666 | 85.7454 | 109.7764 | 159.0138 |  | 133.6358 | 306.6767 | 460.6159 | 70.8162 | 100.6047 | 126.822 | 271.4579 | 453.0443 | [7 empty] | 79.8632 | 113.4348 | 169.7151 | 340.0889 | 486.8264 | 384.7684 | 381.8158 | 350.6144 | 386.7121 | 412.4072 | 378.1873 | 104.2591 | 105.5487 | 406.9671 | 428.1391 | 98.249 | 98.1469 | 101.5685 | 107.1615 | 103.0276 | 101.0328 | 397.9823 | 434.3581 |  |  | 100.3707 | 171.7217 | 371.3173 | 476.2052 | 123.8902 | 53.9994 | [7 empty] | 96.3245 | 76.6983 | 102.5908 | 157.6281 | 343.3556 | 489.1005 | 129.23 | 101.2714 | 142.0685 | 239.8692 | [5 empty] | 99.9035 | 108.4529 | 300.0516 | 493.3673 |  |  | 98.9883 | 100.0303 | 140.2104 | 319.704 | 159.3653 | 51.7918 | 72.606 | 106.1495 | 159.2629 |  |  |  | 492.3747 | 117.7525 | 146.9553 | [5 empty] | 105.2457 | 151.0385 | 322.5971 | 463.0074 | 41.6368 | 54.1911 | 80.488 | 100.6765 | 123.7303 | 120.2439 | 63.1605 | 73.7865 | 98.7652 | 99.4367 | 155.2475 |  | 143.6878 | 289.8015 | 467.7787 | 109.3289 | 114.3666 | 171.4813 | 380.3224 | 499.632 | [7 empty] | 155.9827 | 121.4021 | 178.5031 | 359.7494 |  | 387.6171 | 384.1129 | 382.9731 | 301.5083 | 382.0991 | 354.8355 |  | 24.1701 | 27.268 | 19.0354 | 19.8819 | 31.2285 | 110.9236 | 120.255 | 387.2057 | 384.1859 | 387.279 | 68.6021 | 90.4171 | 241.7961 | 326.8159 | 326.7531 | 243.3141 | -0.0031 | -0.0854 | 0.0166 | 0.0845 | -0.0122 | 0.0027 | -0.0475 | -0.0834 | -0.0655 | -307.1028 | -0.9183 | -321.8207 | -0.8567 | -319.1836 | -0.8608 | -286.4739 | -0.984 | -236.0158 | -0.9162 | -255.8199 | -0.8567 | -0.094543 | 33.725 | 384.9947 | 326.7845 | -144.0574
2017-12-19 13:05 | 4176.2506 |  |  | -161.9834 | -79.2961 | -10.5961 | -32.4645 | -29.8336 | -44.3795 | -80.1847 | -43.3138 |  |  | -211.3633 | -68.8084 | -24.2981 | -39.8884 | 2.3265 | -9.2835 | -33.2335 | -23.9967 | 11.8103 |  | 310.1338 | 97.2142 | 131.3014 | 279.2617 | 455.279 | 171.7788 | 48.6834 |  |  | 194.9708 | 158.9395 | 184.5202 | 193.6154 | 132.1417 | 99.6369 | 69.8865 | 101.9234 | 144.2822 | 304.1021 | 458.8338 | 140.0261 | 95.8781 | 137.1352 | 156.2679 | 330.8164 |  |  |  |  | 120.8198 | 100.7945 | 295.984 | 435.6161 |  |  | 106.5273 | 107.0531 | 171.8659 | 341.8586 | 99.2792 | 46.7972 | 66.2519 | 97.7713 | 133.5029 |  |  |  | 495.3329 | 170.9497 | 127.269 | [5 empty] | 106.5841 | 135.4525 | 251.1827 | 391.7906 | 68.3629 | 99.2462 | 99.4547 | 99.467 | 77.7535 | 99.8813 | 45.8142 | 58.1799 | 85.7789 | 109.7943 | 159.0313 |  | 133.6836 | 306.6814 | 460.4338 | 70.8269 | 100.6037 | 126.8449 | 271.488 | 452.8718 | [7 empty] | 79.8641 | 113.4488 | 169.7023 | 340.0721 | 486.6329 | 384.3346 | 381.3754 | 350.5666 | 386.2851 | 412.2041 | 377.6994 | 104.3061 | 104.2714 | 406.5668 | 427.6951 | 98.2289 | 97.8631 | 102.1021 | 105.6335 | 101.2662 | 100.5637 | 397.5549 | 433.9718 |  |  | 100.3303 | 171.7775 | 371.3166 | 475.9408 | 123.9072 | 54.0006 | [7 empty] | 96.3063 | 76.716 | 102.6112 | 157.6498 | 343.3512 | 488.8806 | 129.2236 | 101.2808 | 142.0926 | 239.8732 | [5 empty] | 99.9072 | 108.4529 | 300.0567 | 493.1703 |  |  | 98.9811 | 100.0308 | 140.2269 | 319.7074 | 159.3768 | 51.8111 | 72.626 | 106.1533 | 159.2837 |  |  |  | 492.1734 | 117.7971 | 146.992 | [5 empty] | 105.2621 | 151.0656 | 322.5949 | 462.8483 | 41.628 | 54.2041 | 80.5074 | 100.6941 | 123.7307 | 120.2906 | 63.2087 | 73.7897 | 98.7989 | 99.416 | 155.283 |  | 143.7216 | 289.8323 | 467.6084 | 109.3169 | 114.41 | 171.5017 | 380.2818 | 499.3965 | [7 empty] | 155.9378 | 121.4199 | 178.5314 | 359.7183 |  | 387.1649 | 383.6788 | 382.5276 | 301.4708 | 381.5633 | 354.3051 |  | 24.1754 | 27.2663 | 19.0394 | 19.8783 | 31.2321 | 110.8596 | 120.2483 | 386.7769 | 383.7612 | 386.8428 | 68.5957 | 90.3749 | 241.8352 | 326.7936 | 326.7364 | 243.3534 | -0.0035 | -0.086 | 0.0171 | 0.0844 | -0.0127 | 0.0025 | -0.0468 | -0.0816 | -0.0845 | -307.1521 | -0.8998 | -321.7992 | -0.9203 | -319.0544 | -0.8793 | -286.517 | -0.9162 | -236.1143 | -0.8936 | -255.8045 | -0.9162 | -0.0331 | 41.502 | 384.5578 | 326.765 | -144.0912
2017-12-19 13:05 | 4177.2506 |  |  | -162.0203 | -79.327 | -10.5986 | -32.4233 | -29.8285 | -44.315 | -80.1058 | -43.2281 |  |  | -211.2219 | -68.6956 | -24.348 | -39.8491 | 2.3089 | -9.2966 | -33.1527 | -24.0369 | 12.1306 |  | 310.104 | 97.2205 | 131.3298 | 279.2824 | 455.1335 | 171.8115 | 48.6981 |  |  | 194.9877 | 158.9354 | 184.5383 | 193.562 | 132.1383 | 99.6194 | 69.9083 | 101.9126 | 144.3097 | 304.0997 | 458.6634 | 140.0532 | 95.893 | 137.1636 | 156.2723 | 330.3231 |  |  |  |  | 120.8438 | 100.797 | 295.9966 | 435.4306 |  |  | 106.7485 | 107.0609 | 171.8789 | 341.8466 | 99.2883 | 46.7999 | 66.2793 | 97.7806 | 133.538 |  |  |  | 495.1355 | 170.9333 | 127.3284 | [5 empty] | 106.6125 | 135.482 | 251.2127 | 391.6199 | 68.3749 | 99.247 | 99.4456 | 99.4639 | 77.7751 | 99.8891 | 45.8223 | 58.1889 | 85.8167 | 109.808 | 159.0495 |  | 133.734 | 306.6895 | 460.258 | 70.8371 | 100.6105 | 126.8766 | 271.509 | 452.7012 | [7 empty] | 79.8715 | 113.4686 | 169.6827 | 340.0691 | 486.4425 | 383.8926 | 380.9223 | 350.5041 | 385.841 | 411.993 | 377.2202 | 102.2004 | 102.4825 | 406.1659 | 427.2626 | 95.7029 | 97.6243 | 102.7305 | 104.0375 | 99.9175 | 100.0628 | 397.1342 | 433.5888 |  |  | 100.2672 | 171.8162 | 371.2703 | 475.3039 | 123.9221 | 53.9944 | [7 empty] | 96.2877 | 76.6948 | 102.6122 | 157.6624 | 343.337 | 488.6536 | 129.2348 | 101.274 | 142.1097 | 239.8629 | [5 empty] | 99.9109 | 108.4676 | 300.0652 | 492.9723 |  |  | 98.9623 | 100.0283 | 140.2488 | 319.7159 | 159.3898 | 51.8133 | 72.6337 | 106.1454 | 159.2917 |  |  |  | 491.9743 | 117.8373 | 147.0414 | [5 empty] | 105.2816 | 151.0967 | 322.5893 | 462.6859 | 41.6422 | 54.2227 | 80.516 | 100.7256 | 123.7432 | 120.299 | 63.1852 | 73.7827 | 98.8653 | 99.4212 | 155.3527 |  | 143.7586 | 289.8597 | 467.4372 | 109.2741 | 114.4142 | 171.5236 | 380.2709 | 499.1739 | [7 empty] | 155.9024 | 121.4524 | 178.5734 | 359.7022 |  | 386.7146 | 383.2412 | 382.0812 | 301.4128 | 381.0176 | 353.8743 |  | 24.1808 | 27.2581 | 19.0343 | 19.8817 | 31.2343 | 110.8606 | 120.2328 | 386.2675 | 383.2453 | 386.3312 | 68.6144 | 90.3764 | 241.7677 | 326.7313 | 326.7204 | 243.3086 | -0.0038 | -0.0858 | 0.0161 | 0.0839 | -0.0118 | 0.0026 | -0.078 | -0.0798 | -0.0878 | -307.2105 | -0.832 | -321.8699 | -0.9019 | -319.0574 | -0.9388 | -286.3816 | -0.9347 | -236.1543 | -0.8341 | -255.863 | -0.8977 | -0.11263 | 28.5051 | 384.087 | 326.7258 | -143.9925
2017-12-19 13:05 | 4178.2507 |  |  | -162.015 | -79.3555 | -10.6133 | -32.5059 | -29.7312 | -44.2295 | -80.0088 | -43.1671 |  |  | -211.2409 | -68.6775 | -24.3737 | -39.913 | 2.3089 | -9.2168 | -33.1493 | -23.9654 | 15.1379 |  | 310.0758 | 97.2284 | 131.3579 | 279.3079 | 454.9826 | 171.8242 | 48.7047 |  |  | 195.0029 | 158.9258 | 184.5496 | 193.5071 | 132.1283 | 99.6355 | 69.9271 | 101.9092 | 144.3234 | 304.0992 | 458.4889 | 140.0769 | 95.9061 | 137.1837 | 156.2861 | 329.8538 |  |  |  |  | 120.8545 | 100.7975 | 296.0068 | 435.2488 |  |  | 106.9594 | 107.0638 | 171.8988 | 341.8363 | 99.289 | 46.8398 | 66.2914 | 97.7721 | 133.5651 |  |  |  | 494.9351 | 170.9062 | 127.3826 | [5 empty] | 106.651 | 135.5295 | 251.2337 | 391.4426 | 68.3719 | 99.2404 | 99.4396 | 99.4609 | 77.8031 | 99.8966 | 45.836 | 58.1909 | 85.8582 | 109.8303 | 159.0702 |  | 133.7876 | 306.6952 | 460.0931 | 70.8509 | 100.6079 | 126.9031 | 271.5198 | 452.5395 | [7 empty] | 79.9007 | 113.4804 | 169.6942 | 340.067 | 486.2436 | 383.4485 | 380.477 | 350.4424 | 385.3985 | 411.7789 | 376.79 | 99.4996 | 101.8838 | 405.7619 | 426.8379 | 91.4588 | 97.858 | 103.4059 | 103.0338 | 101.3916 | 100.2238 | 396.7225 | 433.2056 |  |  | 100.2241 | 171.8393 | 371.2069 | 474.7299 | 123.9359 | 54.0121 | [7 empty] | 96.281 | 76.695 | 102.626 | 157.6882 | 343.3251 | 488.4251 | 129.2418 | 101.2796 | 142.1296 | 239.8808 | [5 empty] | 99.9146 | 108.491 | 300.0731 | 492.7714 |  |  | 98.9465 | 100.0491 | 140.272 | 319.7122 | 159.4007 | 51.8136 | 72.6379 | 106.141 | 159.303 |  |  |  | 491.7727 | 117.913 | 147.0957 | [5 empty] | 105.2937 | 151.1219 | 322.5812 | 462.5203 | 41.6569 | 54.2412 | 80.5353 | 100.7437 | 123.7372 | 120.2803 | 63.178 | 73.7781 | 98.8462 | 99.4098 | 155.3444 |  | 143.7733 | 289.8786 | 467.2656 | 109.2669 | 114.4058 | 171.551 | 380.2323 | 498.9591 | [7 empty] | 155.845 | 121.4721 | 178.6317 | 359.6876 |  | 386.267 | 382.7861 | 381.6366 | 301.3653 | 380.4773 | 353.3509 |  | 24.1927 | 27.2519 | 19.0335 | 19.892 | 31.2437 | 110.8727 | 120.2152 | 385.8492 | 382.8167 | 385.8992 | 68.6401 | 90.3636 | 241.7187 | 326.6878 | 326.619 | 243.2772 | -0.0037 | -0.0858 | 0.0165 | 0.0841 | -0.0123 | 0.0024 | -0.0575 | -0.0814 | -0.0686 | -307.1059 | -0.8444 | -321.953 | -0.8444 | -319.1374 | -0.9409 | -286.3416 | -0.9819 | -236.0497 | -0.8608 | -255.9061 | -0.8362 | -0.05117 | 28.7094 | 383.6475 | 326.6534 | -143.9095
2017-12-19 13:05 | 4179.2507 |  |  | -162.0503 | -79.2743 | -10.7177 | -32.4639 | -29.7669 | -44.3438 | -80.1368 | -43.293 |  |  | -211.2827 | -68.6127 | -24.4321 | -39.8615 | 2.3319 | -9.3137 | -33.1322 | -23.9508 | 11.2293 |  | 310.0461 | 97.2385 | 131.3814 | 279.3315 | 454.8341 | 171.8413 | 48.7213 |  |  | 195.0165 | 158.9223 | 184.5607 | 193.4539 | 132.1246 | 99.6565 | 69.945 | 101.9377 | 144.3508 | 304.0979 | 458.3219 | 140.1046 | 95.9303 | 137.2152 | 156.32 | 329.276 |  |  |  |  | 120.8696 | 100.803 | 296.015 | 435.0751 |  |  | 107.161 | 107.0712 | 171.9195 | 341.8189 | 99.2897 | 46.8385 | 66.312 | 97.7751 | 133.5852 |  |  |  | 494.7465 | 170.9189 | 127.4455 | [5 empty] | 106.7034 | 135.5691 | 251.2556 | 391.2724 | 68.3713 | 99.2417 | 99.4426 | 99.4616 | 77.8231 | 99.8976 | 45.8502 | 58.1925 | 85.8929 | 109.8477 | 159.0886 |  | 133.8381 | 306.693 | 459.9284 | 70.878 | 100.6144 | 126.9322 | 271.5359 | 452.3736 | [7 empty] | 79.911 | 113.4991 | 169.7413 | 340.0532 | 486.0357 | 383.0189 | 380.0388 | 350.3953 | 384.9667 | 411.5721 | 376.3664 | 97.8231 | 102.3564 | 405.3654 | 426.4215 | 90.7435 | 97.5263 | 103.9139 | 102.7883 | 102.5069 | 100.7181 | 396.3202 | 432.8156 |  |  | 100.202 | 171.8479 | 371.1238 | 474.3156 | 123.9618 | 54.0318 | [7 empty] | 96.2851 | 76.7432 | 102.672 | 157.7209 | 343.3239 | 488.2037 | 129.2664 | 101.2734 | 142.1471 | 239.8934 | [5 empty] | 99.9105 | 108.4997 | 300.0646 | 492.5551 |  |  | 98.9505 | 100.0797 | 140.3001 | 319.7115 | 159.4037 | 51.8395 | 72.6497 | 106.1464 | 159.3279 |  |  |  | 491.5914 | 118.0199 | 147.1346 | [5 empty] | 105.3039 | 151.1502 | 322.5828 | 462.3541 | 41.6765 | 54.2555 | 80.5732 | 100.7461 | 123.7291 | 120.2917 | 63.1907 | 73.7669 | 98.7641 | 99.4075 | 155.3218 |  | 143.8165 | 289.9228 | 467.0611 | 109.2946 | 114.4087 | 171.5822 | 380.2319 | 498.7451 | [7 empty] | 155.8156 | 121.5033 | 178.6737 | 359.6676 |  | 385.8167 | 382.3089 | 381.1886 | 301.3129 | 379.9414 | 352.8452 |  | 24.1961 | 27.2434 | 19.0275 | 19.8898 | 31.2436 | 110.8954 | 120.1978 | 385.4255 | 382.3983 | 385.4676 | 68.6723 | 90.3641 | 241.7439 | 326.5778 | 326.6477 | 243.2797 | -0.0036 | -0.0857 | 0.0173 | 0.0841 | -0.0118 | 0.0027 | -0.0528 | -0.0825 | -0.0835 | -307.0044 | -0.8916 | -321.8669 | -0.8485 | -319.1682 | -0.8772 | -286.3754 | -0.9984 | -235.9851 | -0.8854 | -255.8137 | -0.8546 | 0.093416 | 24.41 | 383.2079 | 326.6128 | -144.0124
2017-12-19 13:05 | 4180.2508 |  |  | -162.0192 | -79.2996 | -10.7064 | -32.4653 | -29.8129 | -44.3401 | -80.1134 | -43.1885 |  |  | -211.3622 | -68.634 | -24.4141 | -39.8865 | 2.3864 | -9.3357 | -32.9788 | -23.9184 | 11.6323 |  | 310.0146 | 97.2311 | 131.4081 | 279.3551 | 454.6857 | 171.8799 | 48.7393 |  |  | 195.0283 | 158.9229 | 184.5755 | 193.3996 | 132.1302 | 99.6467 | 69.9611 | 101.9621 | 144.3854 | 304.0982 | 458.1518 | 140.1316 | 95.9477 | 137.2567 | 156.3417 | 328.7101 |  |  |  |  | 120.886 | 100.8101 | 296.0443 | 434.8935 |  |  | 106.5955 | 107.0842 | 171.9341 | 341.7965 | 99.2946 | 46.8239 | 66.3287 | 97.7891 | 133.6077 |  |  |  | 494.5574 | 170.9251 | 127.5149 | [5 empty] | 106.7534 | 135.5819 | 251.2677 | 391.1007 | 68.3789 | 99.2434 | 99.4416 | 99.4625 | 77.8405 | 99.8972 | 45.8478 | 58.2004 | 85.93 | 109.8547 | 159.106 |  | 133.8832 | 306.6919 | 459.7512 | 70.8945 | 100.6139 | 126.9642 | 271.5675 | 452.1955 | [7 empty] | 79.8838 | 113.5386 | 169.7957 | 340.027 | 485.8282 | 382.581 | 379.5867 | 350.3461 | 384.5235 | 411.369 | 375.9374 | 96.7664 | 103.5497 | 404.9772 | 425.9912 | 92.3109 | 97.5007 | 103.6756 | 103.0015 | 102.6983 | 100.8599 | 395.9046 | 432.4078 |  |  | 100.2597 | 171.8705 | 371.0397 | 474.063 | 123.99 | 54.0498 | [7 empty] | 96.2934 | 76.7558 | 102.6909 | 157.7412 | 343.3177 | 487.9841 | 129.2818 | 101.2659 | 142.1643 | 239.8977 | [5 empty] | 99.8987 | 108.51 | 300.0609 | 492.3415 |  |  | 98.9535 | 100.0578 | 140.3048 | 319.7124 | 159.4246 | 51.8469 | 72.6563 | 106.1724 | 159.3454 |  |  |  | 491.3951 | 118.0467 | 147.1614 | [5 empty] | 105.3183 | 151.1816 | 322.5862 | 462.1895 | 41.7006 | 54.2745 | 80.6045 | 100.7531 | 123.7325 | 120.3024 | 63.1691 | 73.7576 | 98.6614 | 99.4115 | 155.3622 |  | 143.8594 | 289.9596 | 466.8766 | 109.3124 | 114.4442 | 171.5976 | 380.1792 | 498.5176 | [7 empty] | 155.8037 | 121.5391 | 178.6765 | 359.6418 |  | 385.3664 | 381.8505 | 380.7415 | 301.2611 | 379.4128 | 352.5537 |  | 24.1906 | 27.2253 | 19.0231 | 19.8885 | 31.2431 | 110.8755 | 120.1758 | 384.9154 | 381.8909 | 384.9679 | 68.7085 | 90.4443 | 241.8004 | 326.7 | 326.6773 | 243.3595 | -0.0035 | -0.0857 | 0.0169 | 0.0841 | -0.0121 | 0.0025 | -0.066 | -0.0811 | -0.0843 | -307.1336 | -0.8834 | -321.8207 | -0.9019 | -319.0667 | -0.8998 | -286.4062 | -0.9183 | -236.0774 | -0.8854 | -255.7737 | -0.9019 | 0.0030493 | 28.2228 | 382.7375 | 326.6886 | -143.9399
2017-12-19 13:05 | 4181.2509 |  |  | -161.6621 | -79.3379 | -10.6323 | -32.3059 | -29.8274 | -44.4237 | -80.1127 | -43.1469 |  |  | -211.2289 | -68.5867 | -24.3095 | -39.7269 | 2.2776 | -9.3644 | -32.9957 | -23.9079 | 12.9169 |  | 309.9773 | 97.2176 | 131.4368 | 279.3784 | 454.5399 | 171.9114 | 48.7361 |  |  | 195.0418 | 158.9158 | 184.5978 | 193.3411 | 132.1348 | 99.6327 | 69.992 | 101.9533 | 144.4084 | 304.1065 | 457.9748 | 140.1451 | 95.9631 | 137.2859 | 156.3369 | 328.3112 |  |  |  |  | 120.9049 | 100.8092 | 296.0729 | 434.7128 |  |  | 105.3047 | 107.0951 | 171.9498 | 341.7859 | 99.2957 | 46.8479 | 66.3437 | 97.8162 | 133.6408 |  |  |  | 494.3618 | 170.9437 | 127.5734 | [5 empty] | 106.7828 | 135.5993 | 251.2778 | 390.9177 | 68.3859 | 99.2397 | 99.4445 | 99.4656 | 77.8729 | 99.906 | 45.8633 | 58.2166 | 85.9766 | 109.8681 | 159.1339 |  | 133.9345 | 306.6992 | 459.5746 | 70.912 | 100.6036 | 126.9878 | 271.6177 | 452.0268 | [7 empty] | 79.8775 | 113.5458 | 169.8185 | 340.0202 | 485.6424 | 382.1316 | 379.1194 | 350.2932 | 384.0823 | 411.1667 | 375.5127 | 96.4349 | 104.9944 | 404.5844 | 425.549 | 93.9987 | 97.4317 | 103.4521 | 103.5586 | 102.9242 | 100.0931 | 395.4641 | 431.9929 |  |  | 100.5279 | 171.8947 | 370.9765 | 473.8905 | 124.0071 | 54.0612 | [7 empty] | 96.2939 | 76.7497 | 102.698 | 157.7616 | 343.3014 | 487.7585 | 129.3033 | 101.2704 | 142.1881 | 239.9132 | [5 empty] | 99.891 | 108.5199 | 300.063 | 492.1391 |  |  | 98.9453 | 100.0454 | 140.3223 | 319.7108 | 159.4458 | 51.8482 | 72.6636 | 106.198 | 159.3548 |  |  |  | 491.1757 | 118.0379 | 147.1935 | [5 empty] | 105.3372 | 151.2131 | 322.5799 | 462.0257 | 41.7038 | 54.2904 | 80.629 | 100.7549 | 123.743 | 120.3176 | 63.1395 | 73.7743 | 98.7009 | 99.4192 | 155.4191 |  | 143.8931 | 289.9808 | 466.7068 | 109.3358 | 114.4805 | 171.6127 | 380.1147 | 498.3024 | [7 empty] | 155.7829 | 121.5691 | 178.6662 | 359.6103 |  | 384.9197 | 381.4054 | 380.2991 | 301.2114 | 378.8867 | 352.4365 |  | 24.1869 | 27.2183 | 19.03 | 19.8903 | 31.2491 | 110.7822 | 120.1573 | 384.4924 | 381.4643 | 384.5463 | 68.7073 | 90.4093 | 241.74 | 326.6819 | 326.6651 | 243.3045 | -0.0034 | -0.0859 | 0.0165 | 0.0842 | -0.0121 | 0.0028 | -0.0491 | -0.0813 | -0.0807 | -307.1213 | -0.8546 | -321.8822 | -0.8772 | -319.079 | -0.9162 | -286.3354 | -0.9635 | -236.062 | -0.8546 | -255.863 | -0.8813 | 0.046422 | 20.1765 | 382.2973 | 326.6735 | -143.8544
2017-12-19 13:05 | 4182.2509 |  |  | -161.5804 | -79.2831 | -10.6811 | -32.4769 | -29.8972 | -44.2375 | -80.0629 | -43.1523 |  |  | -211.2398 | -68.7153 | -24.4048 | -39.8313 | 2.238 | -9.2201 | -32.9198 | -23.9468 | 12.2102 |  | 309.9458 | 97.2213 | 131.464 | 279.3974 | 454.3919 | 171.9246 | 48.744 |  |  | 195.0553 | 158.9132 | 184.6156 | 193.2878 | 132.137 | 99.632 | 70.0201 | 101.9568 | 144.4297 | 304.1077 | 457.8047 | 140.1654 | 95.9835 | 137.3156 | 156.331 | 327.9093 |  |  |  |  | 120.926 | 100.8132 | 296.0828 | 434.5364 |  |  | 104.3488 | 107.1028 | 171.9653 | 341.77 | 99.2952 | 46.8709 | 66.3663 | 97.8424 | 133.6695 |  |  |  | 494.1655 | 170.95 | 127.6247 | [5 empty] | 106.8063 | 135.6314 | 251.2985 | 390.745 | 68.3966 | 99.242 | 99.4508 | 99.4721 | 77.9001 | 99.9119 | 45.8878 | 58.23 | 86.0212 | 109.8979 | 159.1654 |  | 133.9891 | 306.6985 | 459.4032 | 70.934 | 100.6249 | 127.025 | 271.6642 | 451.8584 | [7 empty] | 79.918 | 113.5487 | 169.8345 | 340.0403 | 485.4726 | 381.6839 | 378.6387 | 350.2332 | 383.6385 | 410.9651 | 375.0767 | 96.4695 | 105.282 | 404.1808 | 425.1109 | 95.3145 | 96.256 | 103.9954 | 104.0057 | 103.9447 | 98.8281 | 395.0167 | 431.5812 |  |  | 100.9635 | 171.9115 | 370.9162 | 473.7082 | 124.036 | 54.0649 | [7 empty] | 96.278 | 76.7762 | 102.7253 | 157.7938 | 343.2977 | 487.5352 | 129.32 | 101.2814 | 142.2092 | 239.9203 | [5 empty] | 99.9035 | 108.5399 | 300.0645 | 491.9375 |  |  | 98.9388 | 100.0547 | 140.3524 | 319.7074 | 159.4525 | 51.8625 | 72.6884 | 106.1841 | 159.3872 |  |  |  | 490.9646 | 118.061 | 147.2249 | [5 empty] | 105.3461 | 151.2388 | 322.5752 | 461.858 | 41.7128 | 54.2964 | 80.6395 | 100.7624 | 123.737 | 120.3694 | 63.1595 | 73.7345 | 98.8552 | 99.421 | 155.4568 |  | 143.9179 | 290.0034 | 466.5346 | 109.3434 | 114.4916 | 171.6421 | 380.1248 | 498.0853 | [7 empty] | 155.7184 | 121.617 | 178.6674 | 359.599 |  | 384.4697 | 380.9406 | 379.8577 | 301.1537 | 378.3507 | 352.4272 |  | 24.1793 | 27.2115 | 19.0315 | 19.8925 | 31.2558 | 110.6896 | 120.133 | 384.0672 | 381.034 | 384.1265 | 68.7298 | 90.4202 | 241.7787 | 326.6471 | 326.6361 | 243.3259 | -0.0033 | -0.0857 | 0.0165 | 0.0845 | -0.0124 | 0.0025 | -0.059 | -0.0818 | -0.0964 | -307.0782 | -0.8834 | -321.8453 | -0.8711 | -319.0728 | -0.9019 | -286.3323 | -0.9696 | -235.9912 | -0.8793 | -255.8384 | -0.869 | -0.069217 | 26.4554 | 381.8523 | 326.6416 | -143.9075
2017-12-19 13:05 | 4183.251 |  |  | -161.6617 | -79.3857 | -10.5763 | -32.3 | -29.8675 | -44.2626 | -79.9865 | -43.0686 |  |  | -211.3674 | -68.618 | -24.4467 | -39.7247 | 2.1807 | -9.2853 | -32.9273 | -23.8739 | 15.2475 |  | 309.9164 | 97.2308 | 131.4885 | 279.4147 | 454.2413 | 171.9461 | 48.7628 |  |  | 195.0688 | 158.9063 | 184.624 | 193.2328 | 132.1399 | 99.6543 | 70.0286 | 101.9928 | 144.4537 | 304.1013 | 457.6361 | 140.1913 | 96.0096 | 137.3466 | 156.3563 | 327.3043 |  |  |  |  | 120.9491 | 100.8217 | 296.0934 | 434.3618 |  |  | 103.8408 | 107.1163 | 171.982 | 341.7484 | 99.3007 | 46.8831 | 66.386 | 97.8599 | 133.6979 |  |  |  | 493.9713 | 170.9473 | 127.6827 | [5 empty] | 106.8403 | 135.6602 | 251.312 | 390.5803 | 68.4036 | 99.2511 | 99.4505 | 99.4729 | 77.9193 | 99.9135 | 45.897 | 58.2398 | 86.0591 | 109.918 | 159.1904 |  | 134.0335 | 306.7022 | 459.2217 | 70.9445 | 100.6328 | 127.0526 | 271.6835 | 451.6821 | [7 empty] | 79.9401 | 113.5753 | 169.8789 | 340.0466 | 485.2945 | 381.2371 | 378.1764 | 350.1813 | 383.1924 | 410.752 | 374.6326 | 97.0421 | 105.0813 | 403.7656 | 424.6699 | 95.1585 | 95.9047 | 104.7137 | 104.4249 | 104.0249 | 97.9464 | 394.5712 | 431.1699 |  |  | 101.3732 | 171.9215 | 370.8481 | 473.5196 | 124.0447 | 54.0815 | [7 empty] | 96.2721 | 76.7908 | 102.76 | 157.8213 | 343.2941 | 487.3202 | 129.3127 | 101.295 | 142.2278 | 239.931 | [5 empty] | 99.9134 | 108.5586 | 300.0712 | 491.7343 |  |  | 98.9368 | 100.0598 | 140.3701 | 319.7135 | 159.4722 | 51.8744 | 72.7038 | 106.1957 | 159.41 |  |  |  | 490.7718 | 118.097 | 147.2712 | [5 empty] | 105.3516 | 151.2563 | 322.5671 | 461.69 | 41.7265 | 54.3156 | 80.6306 | 100.775 | 123.7213 | 120.4011 | 63.2013 | 73.7493 | 98.8952 | 99.39 | 155.4477 |  | 143.939 | 290.0257 | 466.3563 | 109.3814 | 114.5124 | 171.6564 | 380.0799 | 497.8525 | [7 empty] | 155.6755 | 121.645 | 178.6904 | 359.5832 |  | 384.0282 | 380.484 | 379.4163 | 301.0945 | 377.8208 | 352.6998 |  | 24.1723 | 27.1936 | 19.0277 | 19.9033 | 31.2617 | 110.7081 | 120.1117 | 383.5745 | 380.525 | 383.6278 | 68.7485 | 90.4148 | 241.7756 | 326.6733 | 326.6218 | 243.288 | -0.0032 | -0.0857 | 0.0164 | 0.0838 | -0.0119 | 0.0026 | -0.0609 | -0.0817 | -0.0802 | -307.0567 | -0.8752 | -321.8946 | -0.8546 | -319.0944 | -0.8998 | -286.28 | -0.9799 | -235.9881 | -0.8752 | -255.8445 | -0.8587 | -0.0041801 | 32.1233 | 381.3837 | 326.6476 | -143.7825
2017-12-19 13:05 | 4184.251 |  |  | -161.6905 | -79.3729 | -10.5689 | -32.364 | -29.7516 | -44.2878 | -80.0243 | -43.099 |  |  | -211.3823 | -68.7587 | -24.4441 | -39.7219 | 2.2401 | -9.3211 | -32.9657 | -23.9038 | 11.0793 |  | 309.8836 | 97.2404 | 131.5103 | 279.4339 | 454.0979 | 171.9659 | 48.7923 |  |  | 195.0777 | 158.8935 | 184.6391 | 193.1753 | 132.1485 | 99.6704 | 70.0448 | 102.0007 | 144.4753 | 304.0963 | 457.4651 | 140.2157 | 96.0243 | 137.3736 | 156.3976 | 326.7161 |  |  |  |  | 120.9625 | 100.8243 | 296.1105 | 434.1894 |  |  | 103.5227 | 107.1272 | 172.001 | 341.7288 | 99.3032 | 46.8905 | 66.4079 | 97.876 | 133.731 |  |  |  | 493.7824 | 170.9397 | 127.7358 | [5 empty] | 106.8799 | 135.6855 | 251.3172 | 390.4162 | 68.4086 | 99.2551 | 99.4028 | 99.4642 | 77.935 | 99.9146 | 45.9117 | 58.2466 | 86.0952 | 109.9296 | 159.2101 |  | 134.0771 | 306.7088 | 459.0373 | 70.9571 | 100.6224 | 127.0731 | 271.6982 | 451.5211 | [7 empty] | 79.9419 | 113.5879 | 169.9119 | 340.0394 | 485.12 | 380.7956 | 377.731 | 350.1471 | 382.7705 | 410.5578 | 374.2028 | 97.6536 | 104.855 | 403.3481 | 424.2276 | 95.5531 | 96.8948 | 104.4914 | 104.7454 | 103.0029 | 97.841 | 394.1205 | 430.7677 |  |  | 101.7093 | 171.9211 | 370.75 | 473.3117 | 124.0482 | 54.086 | [7 empty] | 96.2685 | 76.8113 | 102.7951 | 157.8521 | 343.2925 | 487.1107 | 129.334 | 101.2934 | 142.2412 | 239.9503 | [5 empty] | 99.9071 | 108.5786 | 300.0757 | 491.5288 |  |  | 98.9419 | 100.0954 | 140.4013 | 319.7288 | 159.4938 | 51.8959 | 72.7055 | 106.2229 | 159.4161 |  |  |  | 490.5647 | 118.1706 | 147.3222 | [5 empty] | 105.3663 | 151.2868 | 322.5504 | 461.528 | 41.7254 | 54.3331 | 80.6326 | 100.7861 | 123.7275 | 120.4101 | 63.1952 | 73.8291 | 98.8481 | 99.389 | 155.4898 |  | 143.9695 | 290.0539 | 466.1734 | 109.4217 | 114.549 | 171.6831 | 380.0091 | 497.625 | [7 empty] | 155.6483 | 121.6462 | 178.7211 | 359.5456 |  | 383.5889 | 380.0338 | 378.9653 | 301.0342 | 377.2987 | 353.083 |  | 24.168 | 27.175 | 19.024 | 19.9176 | 31.2574 | 110.7596 | 120.0965 | 383.1576 | 380.1057 | 383.1885 | 68.7593 | 90.4142 | 241.7743 | 326.6117 | 326.4849 | 243.2577 | -0.0038 | -0.0861 | 0.0167 | 0.0839 | -0.0117 | 0.0028 | -0.0459 | -0.0811 | -0.0885 | -307.1121 | -0.8752 | -321.8515 | -0.8731 | -319.0544 | -0.9019 | -286.3231 | -0.947 | -235.9974 | -0.8752 | -255.823 | -0.8875 | -0.033097 | 15.2932 | 380.9458 | 326.5483 | -143.8386
2017-12-19 13:05 | 4185.2511 |  |  | -161.6785 | -79.2531 | -10.467 | -32.3817 | -29.8376 | -44.2438 | -79.9701 | -43.1029 |  |  | -211.2423 | -68.7876 | -24.3907 | -39.8634 | 2.2145 | -9.2778 | -32.9415 | -23.8004 | 11.9605 |  | 309.8566 | 97.2562 | 131.5356 | 279.46 | 453.9503 | 171.9919 | 48.8133 |  |  | 195.0898 | 158.895 | 184.6593 | 193.1226 | 132.1563 | 99.6783 | 70.0662 | 101.9955 | 144.4973 | 304.0995 | 457.2986 | 140.2442 | 96.042 | 137.41 | 156.4204 | 326.0923 |  |  |  |  | 120.9801 | 100.8208 | 296.1316 | 434.0178 |  |  | 103.2933 | 107.1392 | 172.0209 | 341.7104 | 99.2962 | 46.9058 | 66.4297 | 97.888 | 133.7553 |  |  |  | 493.5862 | 170.9431 | 127.7927 | [5 empty] | 106.9177 | 135.7099 | 251.3338 | 390.25 | 68.4133 | 99.2332 | 99.3142 | 99.4164 | 77.9471 | 99.9221 | 45.9314 | 58.2575 | 86.1321 | 109.9477 | 159.2378 |  | 134.1293 | 306.7025 | 458.8716 | 70.9754 | 100.622 | 127.1035 | 271.7258 | 451.3591 | [7 empty] | 79.9462 | 113.5879 | 169.9377 | 340.0217 | 484.9486 | 380.3547 | 377.268 | 350.1127 | 382.3389 | 410.3633 | 373.7749 | 97.5483 | 104.5511 | 402.9464 | 423.7982 | 97.4575 | 98.4546 | 103.7612 | 105.0434 | 102.7696 | 98.3931 | 393.6862 | 430.3928 |  |  | 101.9911 | 171.9471 | 370.6606 | 473.1007 | 124.0776 | 54.0927 | [7 empty] | 96.2662 | 76.8465 | 102.8237 | 157.8747 | 343.2831 | 486.8906 | 129.3643 | 101.2943 | 142.2604 | 239.959 | [5 empty] | 99.8982 | 108.5875 | 300.0783 | 491.3272 |  |  | 98.9446 | 100.1162 | 140.4278 | 319.7396 | 159.5142 | 51.9121 | 72.7338 | 106.2316 | 159.4397 |  |  |  | 490.3706 | 118.1876 | 147.3504 | [5 empty] | 105.3834 | 151.3086 | 322.5398 | 461.3591 | 41.7254 | 54.3406 | 80.6456 | 100.7902 | 123.7341 | 120.4263 | 63.1477 | 73.8924 | 98.7546 | 99.4131 | 155.5534 |  | 144.006 | 290.0929 | 465.9968 | 109.4313 | 114.5642 | 171.7269 | 380.014 | 497.4074 | [7 empty] | 155.6386 | 121.6702 | 178.7555 | 359.5254 |  | 383.1549 | 379.5809 | 378.5179 | 300.9885 | 376.7921 | 353.0089 |  | 24.1705 | 27.1652 | 19.0256 | 19.9446 | 31.2659 | 110.7332 | 120.086 | 382.7438 | 379.678 | 382.7689 | 68.7583 | 90.406 | 241.7359 | 326.5941 | 326.4846 | 243.2486 | -0.0035 | -0.0856 | 0.0171 | 0.0844 | -0.0122 | 0.0027 | -0.0566 | -0.0817 | -0.0832 | -307.0844 | -0.8628 | -321.8638 | -0.869 | -319.0821 | -0.9203 | -286.2277 | -0.9758 | -236.0097 | -0.8567 | -255.8507 | -0.8608 | 0.046426 | 22.7445 | 380.5084 | 326.5394 | -143.7716
2017-12-19 13:05 | 4186.2512 |  |  | -161.6521 | -79.2834 | -10.4792 | -32.3842 | -29.827 | -44.23 | -80.0266 | -43.0867 |  |  | -211.099 | -68.7914 | -24.4519 | -39.7968 | 2.2761 | -9.1984 | -32.8823 | -23.8089 | 10.9856 |  | 309.8218 | 97.2742 | 131.5606 | 279.4785 | 453.7957 | 172.0199 | 48.8219 |  |  | 195.1073 | 158.8905 | 184.6725 | 193.0738 | 132.1623 | 99.6738 | 70.0768 | 102.0149 | 144.5228 | 304.1029 | 457.1305 | 140.2684 | 96.0687 | 137.4447 | 156.4443 | 325.42 |  |  |  |  | 120.9994 | 100.8192 | 296.1529 | 433.8449 |  |  | 103.2045 | 107.1489 | 172.0394 | 341.6969 | 99.2971 | 46.9262 | 66.4509 | 97.8971 | 133.7822 |  |  |  | 493.8965 | 170.9534 | 127.8551 | [5 empty] | 106.94 | 135.7316 | 251.3565 | 390.0771 | 68.4303 | 99.1671 | 99.2603 | 99.3475 | 77.9777 | 99.9211 | 45.9495 | 58.2644 | 86.1615 | 109.9633 | 159.2618 |  | 134.1767 | 306.7075 | 458.6901 | 70.9893 | 100.6229 | 127.1328 | 271.7604 | 451.1839 | [7 empty] | 79.9578 | 113.603 | 169.9776 | 340.0139 | 484.7756 | 379.9121 | 376.8069 | 350.0674 | 381.8873 | 410.1584 | 373.2986 | 97.2895 | 103.8359 | 402.5446 | 423.3695 | 98.6463 | 96.1941 | 103.1564 | 105.861 | 103.6957 | 99.2283 | 393.2596 | 430.023 |  |  | 102.2272 | 171.9848 | 370.5981 | 472.8886 | 124.1125 | 54.0975 | [7 empty] | 96.2842 | 76.8553 | 102.8432 | 157.894 | 343.2683 | 486.6633 | 129.3796 | 101.3091 | 142.2942 | 239.9575 | [5 empty] | 99.8987 | 108.5737 | 300.0928 | 491.136 |  |  | 98.9488 | 100.1234 | 140.4485 | 319.7456 | 159.5282 | 51.9236 | 72.757 | 106.2597 | 159.4636 |  |  |  | 490.1773 | 118.1703 | 147.3829 | [5 empty] | 105.4036 | 151.3179 | 322.5434 | 461.1894 | 41.7239 | 54.3619 | 80.6586 | 100.7965 | 123.7346 | 120.4627 | 63.1452 | 73.8569 | 98.7246 | 99.4095 | 155.578 |  | 144.0033 | 290.0781 | 465.8567 | 109.4475 | 114.5673 | 171.741 | 379.9957 | 497.1974 | [7 empty] | 155.607 | 121.7134 | 178.7682 | 359.506 |  | 382.7215 | 379.1308 | 378.0727 | 300.9265 | 376.2926 | 352.3146 |  | 24.1734 | 27.1567 | 19.0312 | 19.9633 | 31.2772 | 110.6511 | 120.071 | 382.2429 | 379.1825 | 382.2614 | 68.7627 | 90.3995 | 241.7164 | 326.6406 | 326.4675 | 243.2346 | -0.0038 | -0.0857 | 0.017 | 0.0841 | -0.0123 | 0.0026 | -0.047 | -0.0787 | -0.0802 | -306.9705 | -0.906 | -321.8392 | -0.8608 | -319.1067 | -0.8854 | -286.2585 | -0.9737 | -235.9389 | -0.9039 | -255.8291 | -0.8444 | -0.02225 | 22.7233 | 380.0413 | 326.554 | -143.7347
2017-12-19 13:05 | 4187.2512 |  |  | -161.7262 | -79.2882 | -10.604 | -32.4406 | -29.8309 | -44.1277 | -80.0038 | -43.0867 |  |  | -211.1256 | -68.5869 | -24.4594 | -39.7381 | 2.2554 | -9.2835 | -32.9936 | -23.8718 | 12.7448 |  | 309.7963 | 97.2872 | 131.5928 | 279.5 | 453.6473 | 172.0439 | 48.8413 |  |  | 195.1204 | 158.8841 | 184.6903 | 193.0316 | 132.1765 | 99.6554 | 70.1055 | 102.0329 | 144.5497 | 304.1025 | 456.9609 | 140.2908 | 96.0802 | 137.4792 | 156.4715 | 325.0474 |  |  |  |  | 121.0272 | 100.8215 | 296.1595 | 433.6616 |  |  | 103.2619 | 107.1617 | 172.0544 | 341.6826 | 99.2962 | 46.9436 | 66.4706 | 97.8972 | 133.8142 |  |  |  | 493.851 | 170.9442 | 127.9051 | [5 empty] | 106.9718 | 135.7597 | 251.3769 | 389.9015 | 68.4395 | 99.0963 | 99.257 | 99.3228 | 78.0129 | 99.9157 | 45.9665 | 58.2714 | 86.1858 | 109.9832 | 159.2753 |  | 134.227 | 306.7077 | 458.5094 | 71.0126 | 100.617 | 127.1478 | 271.7946 | 451.0094 | [7 empty] | 79.9714 | 113.6407 | 170.0275 | 340.0253 | 484.592 | 379.4771 | 376.356 | 350.0158 | 381.4356 | 409.9547 | 372.8048 | 97.1682 | 103.0184 | 402.1385 | 422.9371 | 99.6523 | 91.1919 | 102.9024 | 106.9997 | 104.9642 | 99.7327 | 392.835 | 429.6435 |  |  | 102.2402 | 172.0218 | 370.5437 | 472.6611 | 124.1435 | 54.1009 | [7 empty] | 96.2931 | 76.8241 | 102.8401 | 157.9103 | 343.2652 | 486.4376 | 129.3811 | 101.3174 | 142.3222 | 239.957 | [5 empty] | 99.8992 | 108.5915 | 300.1099 | 490.9451 |  |  | 98.9408 | 100.1507 | 140.4913 | 319.7604 | 159.5324 | 51.9401 | 72.7836 | 106.2983 | 159.4893 |  |  |  | 489.9744 | 118.2316 | 147.4274 | [5 empty] | 105.4265 | 151.3456 | 322.545 | 461.0266 | 41.7519 | 54.3799 | 80.6618 | 100.8181 | 123.7351 | 120.5135 | 63.1736 | 73.8236 | 98.794 | 99.4227 | 155.6166 |  | 144.0042 | 290.0665 | 465.7177 | 109.437 | 114.5907 | 171.7485 | 379.9384 | 496.9796 | [7 empty] | 155.5361 | 121.7495 | 178.7808 | 359.491 |  | 382.2821 | 378.6714 | 377.6344 | 300.864 | 375.8165 | 352.4226 |  | 24.1733 | 27.1531 | 19.0268 | 19.9732 | 31.2774 | 110.5386 | 120.0452 | 381.8381 | 378.7676 | 381.8554 | 68.7848 | 90.4022 | 241.7541 | 326.5496 | 326.5268 | 243.2208 | -0.0035 | -0.0854 | 0.0174 | 0.0847 | -0.0121 | 0.0023 | -0.0614 | -0.0812 | -0.091 | -307.029 | -0.9039 | -321.7899 | -0.9039 | -319.0636 | -0.8772 | -286.2923 | -0.9388 | -235.9635 | -0.8998 | -255.7584 | -0.8916 | -0.022252 | 14.8729 | 379.6103 | 326.5382 | -143.7595
2017-12-19 13:05 | 4188.2513 |  |  | -161.7278 | -79.321 | -10.521 | -32.2447 | -29.8447 | -44.1646 | -80.0663 | -43.1028 |  |  | -211.1145 | -68.6844 | -24.5789 | -39.8368 | 2.2121 | -9.1454 | -32.8563 | -23.7125 | 11.8105 |  | 309.7615 | 97.2778 | 131.6177 | 279.5213 | 453.4938 | 172.0584 | 48.8542 |  |  | 195.1289 | 158.8833 | 184.7071 | 192.9779 | 132.1736 | 99.6582 | 70.1273 | 102.0461 | 144.5788 | 304.1078 | 456.7846 | 140.3138 | 96.096 | 137.509 | 156.4884 | 324.863 |  |  |  |  | 121.0554 | 100.8267 | 296.1663 | 433.4743 |  |  | 103.4201 | 107.1823 | 172.0751 | 341.6667 | 99.2983 | 46.9473 | 66.4923 | 97.8993 | 133.8472 |  |  |  | 493.2184 | 170.943 | 127.9544 | [5 empty] | 107.0144 | 135.7877 | 251.3889 | 389.7375 | 68.4357 | 99.0613 | 99.276 | 99.3311 | 78.039 | 99.9241 | 45.988 | 58.2826 | 86.2168 | 110.0037 | 159.293 |  | 134.2814 | 306.6883 | 458.3448 | 71.028 | 100.6151 | 127.1681 | 271.8141 | 450.8379 | [7 empty] | 79.9916 | 113.6633 | 170.0749 | 340.0222 | 484.4201 | 379.0445 | 375.9123 | 349.9727 | 380.9841 | 409.7598 | 372.3513 | 96.7566 | 102.8108 | 401.7405 | 422.5126 | 100.752 | 87.4699 | 103.2936 | 107.2025 | 105.9307 | 99.9857 | 392.4114 | 429.2662 |  |  | 101.7982 | 172.0526 | 370.4936 | 472.3907 | 124.1665 | 54.1129 | [7 empty] | 96.2777 | 76.835 | 102.8597 | 157.9363 | 343.2593 | 486.2171 | 129.3909 | 101.3295 | 142.3495 | 239.9511 | [5 empty] | 99.9065 | 108.6193 | 300.1167 | 490.7437 |  |  | 98.9372 | 100.1677 | 140.5293 | 319.7693 | 159.5524 | 51.9632 | 72.8318 | 106.3474 | 159.5146 |  |  |  | 489.7905 | 118.2921 | 147.4696 | [5 empty] | 105.4357 | 151.3746 | 322.5273 | 460.8556 | 41.7756 | 54.3918 | 80.6574 | 100.8343 | 123.734 | 120.537 | 63.1774 | 73.8411 | 98.8248 | 99.4421 | 155.6425 |  | 144.0528 | 290.1106 | 465.5172 | 109.4489 | 114.5979 | 171.7699 | 379.9211 | 496.7564 | [7 empty] | 155.505 | 121.7814 | 178.8308 | 359.4865 |  | 381.8467 | 378.2286 | 377.1996 | 300.83 | 375.3821 | 353.4633 |  | 24.1763 | 27.1581 | 19.0179 | 19.9679 | 31.2802 | 110.4647 | 120.0165 | 381.4333 | 378.3512 | 381.4462 | 68.8048 | 90.4149 | 241.6985 | 326.5622 | 326.4294 | 243.2115 | -0.0031 | -0.0857 | 0.0167 | 0.0843 | -0.0122 | 0.0026 | -0.0692 | -0.0814 | -0.0911 | -307.0782 | -0.8608 | -321.8299 | -0.9121 | -319.0021 | -0.9162 | -286.2431 | -0.9203 | -236.0527 | -0.8505 | -255.8137 | -0.906 | -0.19213 | 30.4583 | 379.1828 | 326.4958 | -143.7059
2017-12-19 13:05 | 4189.2513 |  |  | -161.5638 | -79.2299 | -10.5079 | -32.2729 | -29.8244 | -44.1648 | -80.0602 | -43.118 |  |  | -211.1783 | -68.6201 | -24.7146 | -40.0365 | 2.226 | -9.2006 | -32.8996 | -23.8978 | 15.205 |  | 309.7279 | 97.2686 | 131.639 | 279.5428 | 453.3429 | 172.083 | 48.8562 |  |  | 195.1463 | 158.8786 | 184.7246 | 192.9134 | 132.173 | 99.686 | 70.1311 | 102.0671 | 144.6138 | 304.1147 | 456.61 | 140.3404 | 96.1197 | 137.5449 | 156.5115 | 324.5637 |  |  |  |  | 121.0556 | 100.8342 | 296.1903 | 433.2968 |  |  | 103.6016 | 107.1962 | 172.0922 | 341.6526 | 99.3049 | 46.9504 | 66.5116 | 97.8988 | 133.8696 |  |  |  | 492.9117 | 170.9116 | 128.0032 | [5 empty] | 107.0448 | 135.8126 | 251.3987 | 389.5758 | 68.4397 | 99.0503 | 99.2984 | 99.3352 | 78.067 | 99.9285 | 46.0187 | 58.2926 | 86.251 | 110.0244 | 159.308 |  | 134.3276 | 306.6978 | 458.1644 | 71.0506 | 100.6242 | 127.2067 | 271.8393 | 450.6591 | [7 empty] | 80.0335 | 113.6793 | 170.1138 | 340.0082 | 484.2521 | 378.6044 | 375.4615 | 349.9203 | 380.515 | 409.5608 | 371.906 | 96.6054 | 102.7688 | 401.3463 | 422.0959 | 102.0074 | 87.2436 | 103.9045 | 106.8643 | 106.2732 | 100.3424 | 391.9805 | 428.8858 |  |  | 101.6092 | 172.0699 | 370.4284 | 472.1396 | 124.1891 | 54.1249 | [7 empty] | 96.2964 | 76.8591 | 102.9032 | 157.9828 | 343.2539 | 486.0124 | 129.4136 | 101.3403 | 142.3733 | 239.9555 | [5 empty] | 99.9056 | 108.642 | 300.1117 | 490.5379 |  |  | 98.9357 | 100.1679 | 140.5524 | 319.762 | 159.5648 | 51.9821 | 72.8666 | 106.4027 | 159.5398 |  |  |  | 489.5933 | 118.3606 | 147.5046 | [5 empty] | 105.4451 | 151.4029 | 322.5124 | 460.6913 | 41.7587 | 54.4104 | 80.6504 | 100.8428 | 123.7335 | 120.539 | 63.1588 | 73.864 | 98.734 | 99.4136 | 155.6633 |  | 144.0982 | 290.1408 | 465.3236 | 109.4556 | 114.6079 | 171.7871 | 379.8833 | 496.5337 | [7 empty] | 155.4637 | 121.8085 | 178.8764 | 359.4694 |  | 381.4087 | 377.7976 | 376.7639 | 300.7723 | 374.9484 | 353.7192 |  | 24.1846 | 27.1695 | 19.0139 | 19.9595 | 31.2838 | 110.4534 | 119.9989 | 380.932 | 377.8353 | 380.9409 | 68.7447 | 90.3979 | 241.7249 | 326.5326 | 326.4867 | 243.1392 | -0.0034 | -0.0856 | 0.0165 | 0.0838 | -0.012 | 0.0023 | -0.0591 | -0.0805 | -0.0863 | -307.0474 | -0.83 | -321.9007 | -0.867 | -319.0759 | -0.9409 | -286.1293 | -0.9717 | -236.0035 | -0.832 | -255.8722 | -0.8649 | -0.17764 | 22.5124 | 378.718 | 326.5096 | -143.8324
2017-12-19 13:05 | 4190.2514 |  |  | -161.5254 | -79.2677 | -10.4548 | -32.2027 | -29.7714 | -44.0556 | -79.9739 | -43.1765 |  |  | -211.1187 | -68.731 | -24.6685 | -39.8666 | 2.2327 | -9.2005 | -32.8367 | -23.8545 | 11.7767 |  | 309.7039 | 97.2718 | 131.6637 | 279.5665 | 453.1917 | 172.1161 | 48.87 |  |  | 195.1605 | 158.874 | 184.7371 | 192.8544 | 132.1834 | 99.689 | 70.1523 | 102.081 | 144.6334 | 304.1151 | 456.437 | 140.3512 | 96.1342 | 137.5781 | 156.5354 | 324.1117 |  |  |  |  | 121.0529 | 100.8296 | 296.217 | 433.1321 |  |  | 103.7931 | 107.2122 | 172.1112 | 341.6425 | 99.3211 | 46.9662 | 66.5273 | 97.8911 | 133.8934 |  |  |  | 492.6774 | 170.9254 | 128.0657 | [5 empty] | 107.0818 | 135.8525 | 251.4218 | 389.4084 | 68.4456 | 99.0645 | 99.3178 | 99.346 | 78.0829 | 99.9326 | 46.0245 | 58.3125 | 86.28 | 110.0408 | 159.3296 |  | 134.3716 | 306.7186 | 457.9689 | 71.0646 | 100.6279 | 127.2371 | 271.8737 | 450.4832 | [7 empty] | 80.0451 | 113.7077 | 170.1472 | 340.005 | 484.0713 | 378.17 | 375.0214 | 349.8639 | 380.0455 | 409.3598 | 371.4675 | 96.4081 | 102.3872 | 400.9551 | 421.6744 | 103.2003 | 90.428 | 104.5614 | 106.1813 | 106.3166 | 101.0171 | 391.5531 | 428.5119 |  |  | 101.9599 | 172.1027 | 370.364 | 471.9448 | 124.2191 | 54.143 | [7 empty] | 96.3837 | 76.8574 | 102.9346 | 158.0169 | 343.2594 | 485.8092 | 129.4296 | 101.345 | 142.3946 | 239.9964 | [5 empty] | 99.9036 | 108.6706 | 300.1207 | 490.3389 |  |  | 98.9324 | 100.1819 | 140.5813 | 319.7699 | 159.5797 | 51.9978 | 72.9021 | 106.4702 | 159.5752 |  |  |  | 489.3994 | 118.3887 | 147.5359 | [5 empty] | 105.4666 | 151.4447 | 322.5157 | 460.5346 | 41.7534 | 54.4331 | 80.6382 | 100.8568 | 123.7428 | 120.5427 | 63.1435 | 73.9012 | 98.7453 | 99.4014 | 155.7015 |  | 144.1496 | 290.1825 | 465.1424 | 109.4522 | 114.639 | 171.8218 | 379.846 | 496.3278 | [7 empty] | 155.4324 | 121.8499 | 178.9325 | 359.4557 |  | 380.9665 | 377.3322 | 376.3312 | 300.7075 | 374.5194 | 353.2149 |  | 24.1973 | 27.1775 | 19.0131 | 19.9615 | 31.2852 | 110.5195 | 119.9867 | 380.529 | 377.4297 | 380.5359 | 68.7709 | 90.4073 | 241.6598 | 326.4409 | 326.3948 | 243.1496 | -0.0032 | -0.0857 | 0.0167 | 0.0842 | -0.0126 | 0.0024 | -0.0677 | -0.083 | -0.0874 | -306.9213 | -0.9019 | -321.8576 | -0.8177 | -319.1621 | -0.8957 | -286.1323 | -1.0168 | -235.8897 | -0.8936 | -255.8445 | -0.832 | -0.20294 | 18.7277 | 378.2895 | 326.4178 | -143.6949
2017-12-19 13:05 | 4191.2515 |  |  | -161.5767 | -79.2268 | -10.4325 | -32.0647 | -29.8 | -44.1164 | -80.0321 | -43.3012 |  |  | -211.136 | -68.677 | -24.7083 | -39.8446 | 2.229 | -9.1739 | -32.8524 | -23.8568 | 12.843 |  | 309.6737 | 97.2689 | 131.6837 | 279.5855 | 453.0344 | 172.1353 | 48.8894 |  |  | 195.1659 | 158.859 | 184.7407 | 192.7944 | 132.1799 | 99.6727 | 70.1787 | 102.0848 | 144.6466 | 304.1108 | 456.2649 | 140.3656 | 96.154 | 137.6049 | 156.5587 | 323.7587 |  |  |  |  | 121.0751 | 100.8244 | 296.2401 | 432.9637 |  |  | 103.994 | 107.2238 | 172.1299 | 341.6297 | 99.3486 | 46.9938 | 66.5437 | 97.8819 | 133.9264 |  |  |  | 492.4814 | 170.9582 | 128.1452 | [5 empty] | 107.1408 | 135.8993 | 251.449 | 389.2417 | 68.4608 | 99.1008 | 99.3494 | 99.3753 | 78.11 | 99.9416 | 46.0228 | 58.3322 | 86.3121 | 110.0604 | 159.3671 |  | 134.4242 | 306.7291 | 457.7836 | 71.0667 | 100.6258 | 127.2597 | 271.9011 | 450.3271 | [7 empty] | 80.0305 | 113.7216 | 170.1808 | 340.0086 | 483.9142 | 377.7323 | 374.5902 | 349.7976 | 379.5773 | 409.1689 | 371.0338 | 96.0127 | 101.7829 | 400.5646 | 421.2434 | 101.5837 | 91.5365 | 104.394 | 105.2624 | 106.9591 | 100.9587 | 391.1369 | 428.1535 |  |  | 102.2978 | 172.1301 | 370.2923 | 471.7377 | 124.2404 | 54.1712 | [7 empty] | 96.5227 | 76.9001 | 102.9651 | 158.0387 | 343.2578 | 485.5933 | 129.45 | 101.3588 | 142.4279 | 240.0181 | [5 empty] | 99.9073 | 108.6798 | 300.1417 | 490.1381 |  |  | 98.9393 | 100.2027 | 140.6037 | 319.7754 | 159.6028 | 52.014 | 72.9492 | 106.5237 | 159.6051 |  |  |  | 489.2065 | 118.3696 | 147.5808 | [5 empty] | 105.4873 | 151.4749 | 322.5113 | 460.3647 | 41.775 | 54.4519 | 80.6429 | 100.8743 | 123.7325 | 120.5665 | 63.1723 | 73.8874 | 98.8586 | 99.3855 | 155.712 |  | 144.1774 | 290.2094 | 464.9604 | 109.4541 | 114.6525 | 171.8539 | 379.8235 | 496.1155 | [7 empty] | 155.3867 | 121.898 | 178.9948 | 359.4455 |  | 380.5267 | 376.8811 | 375.8911 | 300.6668 | 374.1057 | 352.3152 |  | 24.1977 | 27.1741 | 19.0114 | 19.9597 | 31.2899 | 110.5546 | 119.9694 | 380.1313 | 377.0145 | 380.1255 | 68.7824 | 90.3943 | 241.6376 | 326.386 | 326.3573 | 243.1215 | -0.0032 | -0.0858 | 0.0166 | 0.0842 | -0.0122 | 0.0028 | -0.0543 | -0.0825 | -0.089 | -307.0136 | -0.8916 | -321.8269 | -0.8875 | -319.0574 | -0.8854 | -286.2 | -0.9409 | -235.9604 | -0.8834 | -255.7799 | -0.8895 | -0.0077955 | 15.4826 | 377.8616 | 326.3717 | -143.7032
2017-12-19 13:05 | 4192.2515 |  |  | -161.6878 | -79.2324 | -10.4284 | -32.0909 | -29.7553 | -44.1302 | -80.0267 | -43.1483 |  |  | -211.1706 | -68.5647 | -24.6398 | -39.8571 | 2.2709 | -9.1125 | -32.8529 | -23.7975 | 13.9748 |  | 309.6475 | 97.274 | 131.7113 | 279.6096 | 452.8862 | 172.1595 | 48.9065 |  |  | 195.1781 | 158.8475 | 184.7598 | 192.7389 | 132.1803 | 99.6735 | 70.2206 | 102.0851 | 144.6764 | 304.1091 | 456.0994 | 140.394 | 96.1818 | 137.6508 | 156.583 | 323.4167 |  |  |  |  | 121.1031 | 100.8318 | 296.2542 | 432.7924 |  |  | 104.1867 | 107.2329 | 172.1539 | 341.6084 | 99.3545 | 47.0128 | 66.5615 | 97.8811 | 133.9515 |  |  |  | 492.2813 | 170.937 | 128.2091 | [5 empty] | 107.1869 | 135.9247 | 251.4726 | 389.0731 | 68.4582 | 99.1346 | 99.3808 | 99.388 | 78.1419 | 99.9461 | 46.0297 | 58.3397 | 86.3432 | 110.0758 | 159.3942 |  | 134.4796 | 306.7242 | 457.6102 | 71.0831 | 100.6095 | 127.274 | 271.9272 | 450.1668 | [7 empty] | 80.019 | 113.7253 | 170.222 | 340.0049 | 483.764 | 377.2954 | 374.1596 | 349.7264 | 379.0899 | 408.9816 | 370.5885 | 95.5003 | 99.8432 | 400.1732 | 420.8258 | 99.835 | 92.2399 | 103.3759 | 104.595 | 107.3753 | 100.1712 | 390.7348 | 427.7936 |  |  | 102.5616 | 172.1423 | 370.2074 | 471.5196 | 124.2522 | 54.1896 | [7 empty] | 96.7206 | 76.9212 | 102.9844 | 158.068 | 343.2437 | 485.3805 | 129.4535 | 101.3625 | 142.449 | 240.0194 | [5 empty] | 99.9089 | 108.6822 | 300.1449 | 489.9319 |  |  | 98.9344 | 100.1986 | 140.6321 | 319.7821 | 159.6118 | 52.0336 | 72.9888 | 106.5448 | 159.6241 |  |  |  | 489.0188 | 118.4032 | 147.6284 | [5 empty] | 105.4981 | 151.497 | 322.4943 | 460.1957 | 41.7966 | 54.4658 | 80.6566 | 100.896 | 123.7139 | 120.5986 | 63.2382 | 73.869 | 98.8351 | 99.3728 | 155.7415 |  | 144.2096 | 290.248 | 464.7695 | 109.4327 | 114.6762 | 171.8908 | 379.8088 | 495.8961 | [7 empty] | 155.3188 | 121.9158 | 179.0268 | 359.4132 |  | 380.0905 | 376.4725 | 375.4468 | 300.6165 | 373.692 | 353.8371 |  | 24.1865 | 27.1678 | 19.0058 | 19.9526 | 31.2902 | 110.5607 | 119.9472 | 379.6426 | 376.5182 | 379.6399 | 68.8044 | 90.3875 | 241.5976 | 326.3765 | 326.2726 | 243.041 | -0.0035 | -0.0853 | 0.0166 | 0.0842 | -0.0122 | 0.0028 | -0.0547 | -0.0804 | -0.0968 | -307.0136 | -0.8793 | -321.8176 | -0.8895 | -319.0359 | -0.906 | -286.1631 | -0.9409 | -235.9666 | -0.8731 | -255.7922 | -0.8834 | -0.054785 | 22.2581 | 377.4082 | 326.3246 | -143.5662
2017-12-19 13:05 | 4193.2516 |  |  | -161.5388 | -79.2399 | -10.3319 | -32.071 | -29.65 | -44.1929 | -80.0412 | -43.1922 |  |  | -211.2181 | -68.6028 | -24.7053 | -39.767 | 2.2576 | -9.1318 | -32.7743 | -23.7709 | 15.3394 |  | 309.6189 | 97.2804 | 131.7445 | 279.6332 | 452.7364 | 172.1779 | 48.9228 |  |  | 195.1854 | 158.8496 | 184.7715 | 192.6792 | 132.1802 | 99.6758 | 70.2378 | 102.0952 | 144.6965 | 304.1076 | 455.9276 | 140.4131 | 96.1956 | 137.6783 | 156.5941 | 323.0213 |  |  |  |  | 121.1097 | 100.829 | 296.2643 | 432.6147 |  |  | 104.3871 | 107.2436 | 172.1769 | 341.5921 | 99.3532 | 47.0283 | 66.5816 | 97.8854 | 133.9798 |  |  |  | 492.0739 | 170.9357 | 128.2568 | [5 empty] | 107.2049 | 135.9458 | 251.4848 | 388.8988 | 68.4492 | 99.1559 | 99.4015 | 99.3878 | 78.1644 | 99.9614 | 46.025 | 58.3473 | 86.3785 | 110.0872 | 159.4137 |  | 134.527 | 306.7082 | 457.4309 | 71.0951 | 100.5911 | 127.2896 | 271.9454 | 449.9952 | [7 empty] | 80.0145 | 113.7394 | 170.2753 | 339.9953 | 483.6039 | 376.8647 | 373.7302 | 349.6719 | 378.5955 | 408.7869 | 370.1372 | 94.3586 | 96.7505 | 399.7717 | 420.4128 | 99.9468 | 95.8931 | 102.7272 | 103.8387 | 106.9388 | 99.5399 | 390.3311 | 427.4272 |  |  | 102.7586 | 172.1627 | 370.1021 | 471.2905 | 124.2598 | 54.1992 | [7 empty] | 96.9263 | 76.9335 | 103.0051 | 158.0957 | 343.233 | 485.1661 | 129.4577 | 101.358 | 142.4652 | 240.0406 | [5 empty] | 99.912 | 108.681 | 300.1479 | 489.7289 |  |  | 98.9309 | 100.1947 | 140.6658 | 319.8005 | 159.6261 | 52.0664 | 73.0026 | 106.5499 | 159.6445 |  |  |  | 488.8376 | 118.4392 | 147.6599 | [5 empty] | 105.521 | 151.5167 | 322.4848 | 460.0358 | 41.8141 | 54.4827 | 80.6642 | 100.9076 | 123.7401 | 120.6112 | 63.2193 | 73.8943 | 98.7139 | 99.3815 | 155.7644 |  | 144.2423 | 290.2822 | 464.589 | 109.4258 | 114.6767 | 171.9303 | 379.8137 | 495.6793 | [7 empty] | 155.2874 | 121.9353 | 179.0583 | 359.379 |  | 379.6525 | 376.026 | 375.0061 | 300.5583 | 373.2902 | 354.6815 |  | 24.1898 | 27.163 | 19.0036 | 19.9549 | 31.2983 | 110.6299 | 119.9236 | 379.2362 | 376.1063 | 379.2287 | 68.8417 | 90.3957 | 241.6665 | 326.438 | 326.2936 | 243.1389 | -0.0036 | -0.0854 | 0.017 | 0.0848 | -0.0119 | 0.0025 | -0.0539 | -0.0824 | -0.0793 | -306.9551 | -0.8731 | -321.8453 | -0.8834 | -319.0482 | -0.908 | -286.1077 | -0.9676 | -235.9389 | -0.8628 | -255.8353 | -0.8711 | -0.1813 | 14.922 | 376.9813 | 326.3658 | -143.5238
2017-12-19 13:05 | 4194.2516 |  |  | -161.499 | -79.3273 | -10.396 | -32.1465 | -29.6639 | -44.2039 | -80.0459 | -43.0669 |  |  | -211.1662 | -68.6448 | -24.7226 | -39.7211 | 2.2473 | -9.1231 | -32.7375 | -23.7054 | 9.879 |  | 309.5843 | 97.2832 | 131.7712 | 279.6521 | 452.583 | 172.2025 | 48.943 |  |  | 195.1969 | 158.8445 | 184.7787 | 192.6206 | 132.1752 | 99.6835 | 70.2393 | 102.1149 | 144.7137 | 304.1083 | 455.7497 | 140.4432 | 96.2007 | 137.6959 | 156.6168 | 322.7706 |  |  |  |  | 121.1138 | 100.8298 | 296.2793 | 432.4358 |  |  | 104.6088 | 107.2626 | 172.1898 | 341.5768 | 99.3388 | 47.0421 | 66.6011 | 97.8885 | 134.0105 |  |  |  | 491.8847 | 170.951 | 128.3143 | [5 empty] | 107.2409 | 135.9868 | 251.5079 | 388.735 | 68.4664 | 99.1866 | 99.4184 | 99.4019 | 78.1856 | 99.9649 | 46.0396 | 58.3431 | 86.4092 | 110.1068 | 159.4353 |  | 134.5664 | 306.7066 | 457.2478 | 71.1174 | 100.5921 | 127.3202 | 271.9659 | 449.8184 | [7 empty] | 80.0268 | 113.7633 | 170.3296 | 339.9804 | 483.4338 | 376.4296 | 373.2948 | 349.6023 | 378.0899 | 408.581 | 369.668 | 92.8603 | 94.4049 | 399.3779 | 420.0044 | 97.901 | 99.4085 | 102.6638 | 103.3275 | 105.1436 | 98.866 | 389.9256 | 427.067 |  |  | 102.9089 | 172.1871 | 370.0228 | 471.0642 | 124.2775 | 54.2071 | [7 empty] | 97.1258 | 76.9585 | 103.0235 | 158.1181 | 343.2314 | 484.9553 | 129.4819 | 101.3611 | 142.4935 | 240.0467 | [5 empty] | 99.9098 | 108.6922 | 300.1454 | 489.5319 |  |  | 98.9445 | 100.2002 | 140.6897 | 319.8049 | 159.6487 | 52.0793 | 73.0008 | 106.5603 | 159.6677 |  |  |  | 488.6342 | 118.4824 | 147.7024 | [5 empty] | 105.5455 | 151.5406 | 322.4762 | 459.8684 | 41.8023 | 54.4987 | 80.6594 | 100.9121 | 123.7442 | 120.6125 | 63.1696 | 73.9107 | 98.6587 | 99.3958 | 155.7963 |  | 144.2656 | 290.2913 | 464.425 | 109.419 | 114.6789 | 171.9519 | 379.799 | 495.4638 | [7 empty] | 155.2868 | 121.9719 | 179.1191 | 359.3609 |  | 379.2179 | 375.5878 | 374.5799 | 300.5101 | 372.8912 | 351.9691 |  | 24.2018 | 27.1608 | 19.0026 | 19.9794 | 31.3081 | 110.6919 | 119.9079 | 378.8384 | 375.7084 | 378.8162 | 68.8535 | 90.4076 | 241.6158 | 326.465 | 326.309 | 243.1114 | -0.0032 | -0.0852 | 0.0165 | 0.0844 | -0.0122 | 0.0021 | -0.0584 | -0.0819 | -0.0795 | -306.9828 | -0.8649 | -321.8515 | -0.8628 | -319.0605 | -0.9183 | -286.1446 | -0.9491 | -235.9604 | -0.8526 | -255.8107 | -0.8752 | -0.011408 | 10.536 | 376.5591 | 326.387 | -143.536
2017-12-19 13:05 | 4195.2517 |  |  | -161.5747 | -79.4261 | -10.3829 | -32.0002 | -29.6342 | -44.1126 | -79.9718 | -43.0359 |  |  | -211.3043 | -68.8508 | -24.6821 | -39.8436 | 2.3009 | -9.1166 | -32.7994 | -23.739 | 16.8058 |  | 309.5498 | 97.297 | 131.7911 | 279.67 | 452.4325 | 172.2277 | 48.9683 |  |  | 195.2131 | 158.8319 | 184.7959 | 192.5713 | 132.1707 | 99.6828 | 70.2796 | 102.1317 | 144.7459 | 304.1115 | 455.5822 | 140.4792 | 96.2268 | 137.7357 | 156.6598 | 322.4789 |  |  |  |  | 121.1369 | 100.8405 | 296.2948 | 432.2604 |  |  | 104.8619 | 107.2845 | 172.2015 | 341.5546 | 99.3294 | 47.0722 | 66.614 | 97.8873 | 134.0359 |  |  |  | 491.7073 | 170.9622 | 128.3788 | [5 empty] | 107.2958 | 136.0469 | 251.5437 | 388.5818 | 68.4847 | 99.2188 | 99.4268 | 99.4226 | 78.202 | 99.9625 | 46.0574 | 58.3447 | 86.4391 | 110.1282 | 159.4667 |  | 134.6116 | 306.7123 | 457.08 | 71.1319 | 100.6061 | 127.3565 | 272.0011 | 449.6557 | [7 empty] | 80.0232 | 113.7766 | 170.3625 | 339.9697 | 483.268 | 375.9997 | 372.8729 | 349.5405 | 377.5871 | 408.3907 | 369.2042 | 92.117 | 93.6558 | 398.9891 | 419.6023 | 96.6026 | 101.3767 | 102.9205 | 102.5546 | 102.74 | 97.7387 | 389.5078 | 426.7144 |  |  | 103.0448 | 172.2081 | 369.9622 | 470.8413 | 124.2971 | 54.2045 | [7 empty] | 97.2809 | 76.9663 | 103.0479 | 158.1435 | 343.2248 | 484.7426 | 129.4969 | 101.3688 | 142.5198 | 240.0386 | [5 empty] | 99.9091 | 108.7115 | 300.1432 | 489.3403 |  |  | 98.9512 | 100.1962 | 140.7027 | 319.8023 | 159.6725 | 52.0947 | 73.0176 | 106.577 | 159.6983 |  |  |  | 488.4192 | 118.5324 | 147.7504 | [5 empty] | 105.5527 | 151.5686 | 322.465 | 459.6937 | 41.7968 | 54.5075 | 80.664 | 100.9165 | 123.7209 | 120.6472 | 63.2127 | 73.9053 | 98.6942 | 99.3997 | 155.8021 |  | 144.3165 | 290.3313 | 464.2416 | 109.4291 | 114.7143 | 171.9622 | 379.7682 | 495.2523 | [7 empty] | 155.2268 | 122.0095 | 179.1796 | 359.3549 |  | 378.7854 | 375.1632 | 374.1647 | 300.4566 | 372.4865 | 350.322 |  | 24.1959 | 27.15 | 18.9925 | 19.9963 | 31.2987 | 110.7 | 119.885 | 378.3634 | 375.2248 | 378.3278 | 68.8813 | 90.4028 | 241.5575 | 326.4352 | 326.2734 | 243.1397 | -0.0033 | -0.0859 | 0.0166 | 0.0843 | -0.0124 | 0.0024 | -0.0474 | -0.0792 | -0.0873 | -306.9551 | -0.8793 | -321.8484 | -0.8834 | -319.0328 | -0.8957 | -286.1077 | -0.9676 | -235.9174 | -0.8813 | -255.783 | -0.8772 | 0.010278 | 17.6874 | 376.1127 | 326.3543 | -143.5463
2017-12-19 13:05 | 4196.2518 |  |  | -161.4803 | -79.5509 | -10.4475 | -32.163 | -29.6772 | -44.1474 | -79.9416 | -43.0914 |  |  | -211.1802 | -68.9887 | -24.6984 | -39.7595 | 2.2441 | -9.1011 | -32.7246 | -23.6479 | 11.3121 |  | 309.5096 | 97.2998 | 131.8112 | 279.6924 | 452.279 | 172.2428 | 48.9823 |  |  | 195.2224 | 158.8206 | 184.8117 | 192.5079 | 132.1596 | 99.6645 | 70.3101 | 102.1474 | 144.7689 | 304.105 | 455.4159 | 140.4948 | 96.2556 | 137.7701 | 156.6862 | 322.0868 |  |  |  |  | 121.1598 | 100.8483 | 296.3103 | 432.0928 |  |  | 105.1261 | 107.3046 | 172.2211 | 341.5393 | 99.3352 | 47.0961 | 66.6323 | 97.8858 | 134.064 |  |  |  | 491.5179 | 170.9676 | 128.4266 | [5 empty] | 107.3276 | 136.0791 | 251.5682 | 388.4212 | 68.4894 | 99.2254 | 99.4277 | 99.4395 | 78.2258 | 99.9688 | 46.0774 | 58.3645 | 86.4889 | 110.1463 | 159.4992 |  | 134.6635 | 306.7224 | 456.9028 | 71.1496 | 100.6066 | 127.377 | 272.034 | 449.4919 | [7 empty] | 80.0487 | 113.783 | 170.3828 | 339.9758 | 483.1415 | 375.5828 | 372.466 | 349.4889 | 377.1015 | 408.2057 | 368.7586 | 92.4921 | 93.5369 | 398.6049 | 419.2004 | 97.7543 | 103.1282 | 102.6818 | 101.6531 | 101.3717 | 95.9537 | 389.0898 | 426.3705 |  |  | 103.1592 | 172.2321 | 369.8843 | 470.6252 | 124.3252 | 54.2294 | [7 empty] | 97.3121 | 76.9829 | 103.0791 | 158.1718 | 343.2143 | 484.532 | 129.4944 | 101.3718 | 142.5329 | 240.0584 | [5 empty] | 99.9181 | 108.7308 | 300.1463 | 489.1411 |  |  | 98.9346 | 100.193 | 140.7156 | 319.7995 | 159.6825 | 52.1121 | 73.0434 | 106.5974 | 159.7168 |  |  |  | 488.2149 | 118.5551 | 147.7874 | [5 empty] | 105.5604 | 151.5927 | 322.4572 | 459.519 | 41.8153 | 54.5224 | 80.651 | 100.9246 | 123.7289 | 120.6529 | 63.2392 | 73.897 | 98.7209 | 99.3962 | 155.8364 |  | 144.357 | 290.3649 | 464.0602 | 109.4561 | 114.7457 | 171.96 | 379.6989 | 495.0305 | [7 empty] | 155.1486 | 122.037 | 179.2006 | 359.3374 |  | 378.3511 | 374.714 | 373.7414 | 300.4103 | 372.0886 | 350.604 |  | 24.1898 | 27.1396 | 18.9841 | 20.0143 | 31.3005 | 110.6846 | 119.8624 | 377.9493 | 374.8311 | 377.9147 | 68.9665 | 90.4757 | 241.5273 | 326.3678 | 326.258 | 243.0459 | -0.0031 | -0.0856 | 0.0169 | 0.0843 | -0.0123 | 0.0026 | -0.0545 | -0.0842 | -0.0898 | -306.9551 | -0.8731 | -321.8392 | -0.8813 | -319.0205 | -0.8998 | -286.0923 | -0.9552 | -235.9235 | -0.8752 | -255.7614 | -0.8752 | 0.064499 | 28.0196 | 375.6938 | 326.3129 | -143.6579
2017-12-19 13:05 | 4197.2518 |  |  | -161.4526 | -79.5217 | -10.4205 | -32.0203 | -29.6849 | -44.2747 | -80.034 | -43.1156 |  |  | -211.2218 | -68.8786 | -24.4494 | -39.7068 | 2.3297 | -9.1171 | -32.712 | -23.6624 | 13.6612 |  | 309.4664 | 97.2914 | 131.8336 | 279.7075 | 452.1232 | 172.273 | 48.982 |  |  | 195.2231 | 158.8073 | 184.8194 | 192.4398 | 132.1488 | 99.6659 | 70.3304 | 102.1515 | 144.7903 | 304.0973 | 455.2417 | 140.5106 | 96.2726 | 137.8019 | 156.6885 | 321.8019 |  |  |  |  | 121.1761 | 100.8465 | 296.3314 | 431.9209 |  |  | 105.3594 | 107.3323 | 172.2422 | 341.527 | 99.3302 | 47.0899 | 66.6536 | 97.8919 | 134.0855 |  |  |  | 491.3183 | 170.9688 | 128.4694 | [5 empty] | 107.3571 | 136.098 | 251.5841 | 388.2463 | 68.492 | 99.2258 | 99.4282 | 99.4439 | 78.2574 | 99.9728 | 46.083 | 58.3737 | 86.5295 | 110.16 | 159.5215 |  | 134.7136 | 306.7166 | 456.7073 | 71.1689 | 100.6095 | 127.3909 | 272.0525 | 449.3148 | [7 empty] | 80.0647 | 113.8011 | 170.4248 | 339.9689 | 482.9777 | 375.1638 | 372.0535 | 349.4265 | 376.6346 | 408.0029 | 368.3254 | 93.7047 | 92.921 | 398.2312 | 418.7944 | 98.3989 | 102.967 | 101.6484 | 101.6148 | 101.1783 | 96.0449 | 388.6753 | 426.0197 |  |  | 103.2512 | 172.2512 | 369.8153 | 470.4187 | 124.3473 | 54.2504 | [7 empty] | 97.2605 | 76.9988 | 103.107 | 158.2051 | 343.209 | 484.3319 | 129.4841 | 101.3668 | 142.549 | 240.0769 | [5 empty] | 99.9204 | 108.744 | 300.1376 | 488.925 |  |  | 98.9239 | 100.1984 | 140.7416 | 319.7905 | 159.6823 | 52.1133 | 73.0488 | 106.6084 | 159.7295 |  |  |  | 488.0313 | 118.6039 | 147.8463 | [5 empty] | 105.5659 | 151.6185 | 322.4524 | 459.3496 | 41.8387 | 54.5446 | 80.6445 | 100.9354 | 123.7496 | 120.6664 | 63.2486 | 73.9241 | 98.656 | 99.3872 | 155.8979 |  | 144.3647 | 290.3704 | 463.8841 | 109.4757 | 114.7719 | 172.0152 | 379.6544 | 494.8177 | [7 empty] | 155.1208 | 122.0632 | 179.2045 | 359.311 |  | 377.9126 | 374.271 | 373.3163 | 300.3655 | 371.6866 | 350.9624 |  | 24.1904 | 27.1384 | 18.9804 | 20.0215 | 31.3038 | 110.6163 | 119.8424 | 377.5494 | 374.4443 | 377.5006 | 69.0201 | 90.5003 | 241.55 | 326.3611 | 326.2572 | 243.0454 | -0.0033 | -0.0855 | 0.0163 | 0.0841 | -0.0124 | 0.0024 | -0.0469 | -0.0798 | -0.0795 | -306.9551 | -0.8628 | -321.8299 | -0.8649 | -319.0482 | -0.9121 | -286.0369 | -0.9758 | -235.902 | -0.8546 | -255.783 | -0.8608 | -0.018636 | 19.9876 | 375.2764 | 326.3092 | -143.539
2017-12-19 13:05 | 4198.2519 |  |  | -161.3835 | -79.4414 | -10.3074 | -31.9364 | -29.6754 | -44.3246 | -80.0153 | -43.1068 |  |  | -211.2128 | -68.8871 | -24.3138 | -39.5602 | 2.3278 | -9.1835 | -32.7417 | -23.7416 | 12.7998 |  | 309.4373 | 97.3073 | 131.8624 | 279.7247 | 451.9687 | 172.3027 | 49.0008 |  |  | 195.2267 | 158.8049 | 184.8253 | 192.3795 | 132.1404 | 99.6837 | 70.3481 | 102.1667 | 144.8118 | 304.0981 | 455.0681 | 140.5459 | 96.296 | 137.8343 | 156.7013 | 321.5029 |  |  |  |  | 121.2 | 100.8444 | 296.351 | 431.7379 |  |  | 105.2765 | 107.3542 | 172.2692 | 341.5095 | 99.3308 | 47.0986 | 66.6705 | 97.9085 | 134.1127 |  |  |  | 491.1282 | 170.9864 | 128.5285 | [5 empty] | 107.4033 | 136.1403 | 251.5997 | 388.08 | 68.4973 | 99.2382 | 99.4098 | 99.4409 | 78.2829 | 99.9776 | 46.0771 | 58.3818 | 86.5604 | 110.1725 | 159.5483 |  | 134.7584 | 306.7154 | 456.5211 | 71.1779 | 100.6067 | 127.42 | 272.0678 | 449.1368 | [7 empty] | 80.0313 | 113.8254 | 170.4663 | 339.9565 | 482.7966 | 374.7432 | 371.638 | 349.3627 | 376.1862 | 407.7989 | 367.9023 | 94.6229 | 92.2456 | 397.8493 | 418.3865 | 98.7117 | 100.4861 | 101.1227 | 101.6205 | 101.2143 | 97.5463 | 388.2437 | 425.6509 |  |  | 103.3368 | 172.2792 | 369.7526 | 470.1977 | 124.3543 | 54.249 | [7 empty] | 97.2161 | 77.0054 | 103.1288 | 158.231 | 343.196 | 484.1211 | 129.5073 | 101.3619 | 142.5745 | 240.071 | [5 empty] | 99.9102 | 108.7518 | 300.1317 | 488.7225 |  |  | 98.9323 | 100.2116 | 140.7704 | 319.7923 | 159.6976 | 52.1217 | 73.0599 | 106.5992 | 159.7472 |  |  |  | 487.8439 | 118.6691 | 147.8988 | [5 empty] | 105.5866 | 151.6491 | 322.444 | 459.1885 | 41.8674 | 54.5644 | 80.6888 | 100.9433 | 123.7426 | 120.7075 | 63.2239 | 73.9581 | 98.5567 | 99.3863 | 155.9095 |  | 144.3766 | 290.3767 | 463.7042 | 109.519 | 114.7809 | 172.0632 | 379.655 | 494.6078 | [7 empty] | 155.1111 | 122.0947 | 179.232 | 359.2948 |  | 377.4728 | 373.833 | 372.9025 | 300.3128 | 371.2724 | 350.3481 |  | 24.1941 | 27.1322 | 18.9782 | 20.0312 | 31.3014 | 110.5173 | 119.8273 | 377.0795 | 373.9695 | 377.0032 | 68.988 | 90.5008 | 241.5441 | 326.3541 | 326.198 | 243.0745 | -0.0036 | -0.0859 | 0.0167 | 0.0847 | -0.012 | 0.0027 | -0.0503 | -0.0806 | -0.0833 | -306.8844 | -0.9019 | -321.8299 | -0.8526 | -319.0821 | -0.8916 | -286.0523 | -0.9758 | -235.8312 | -0.9039 | -255.783 | -0.8526 | 0.021121 | 24.5953 | 374.8302 | 326.276 | -143.4385
2017-12-19 13:05 | 4199.2519 |  |  | -161.3124 | -79.4118 | -10.2632 | -31.9844 | -29.5916 | -44.2887 | -80.0373 | -43.1144 |  |  | -211.2672 | -68.8937 | -24.1398 | -39.8274 | 2.4207 | -9.235 | -32.7679 | -23.801 | 13.9639 |  | 309.4168 | 97.3274 | 131.8814 | 279.7506 | 451.8145 | 172.3236 | 49.0236 |  |  | 195.2421 | 158.8082 | 184.8416 | 192.3204 | 132.13 | 99.6857 | 70.359 | 102.1947 | 144.8397 | 304.0943 | 454.8906 | 140.5738 | 96.3194 | 137.8675 | 156.7109 | 321.0651 |  |  |  |  | 121.2203 | 100.8515 | 296.3637 | 431.5566 |  |  | 104.6406 | 107.3779 | 172.2991 | 341.4906 | 99.3381 | 47.1158 | 66.6954 | 97.9264 | 134.1497 |  |  |  | 490.9451 | 170.9763 | 128.5944 | [5 empty] | 107.4388 | 136.1732 | 251.6208 | 387.9238 | 68.503 | 99.2327 | 99.3658 | 99.4276 | 78.3032 | 99.9852 | 46.0931 | 58.3966 | 86.5985 | 110.1936 | 159.573 |  | 134.8062 | 306.7208 | 456.3396 | 71.1981 | 100.6027 | 127.4495 | 272.0968 | 448.9636 | [7 empty] | 80.0342 | 113.841 | 170.4835 | 339.9456 | 482.6584 | 374.3329 | 371.2236 | 349.3025 | 375.7492 | 407.6167 | 367.4819 | 94.8861 | 91.5268 | 397.475 | 417.9793 | 99.1908 | 96.8809 | 101.3041 | 101.4236 | 101.0355 | 98.6105 | 387.807 | 425.2766 |  |  | 103.4265 | 172.3358 | 369.7043 | 469.9787 | 124.392 | 54.2647 | [7 empty] | 97.176 | 77.0198 | 103.1603 | 158.2585 | 343.1917 | 483.9056 | 129.5341 | 101.3594 | 142.5932 | 240.0957 | [5 empty] | 99.9157 | 108.7688 | 300.1341 | 488.5292 |  |  | 98.9365 | 100.2134 | 140.7902 | 319.7999 | 159.7169 | 52.1331 | 73.0745 | 106.6072 | 159.7657 |  |  |  | 487.6506 | 118.6835 | 147.9234 | [5 empty] | 105.6173 | 151.6815 | 322.4393 | 459.022 | 41.8658 | 54.5789 | 80.7147 | 100.9546 | 123.7442 | 120.7219 | 63.2012 | 73.9467 | 98.5941 | 99.3767 | 155.9264 |  | 144.419 | 290.4067 | 463.5165 | 109.5631 | 114.7951 | 172.0892 | 379.6342 | 494.3937 | [7 empty] | 155.0788 | 122.1281 | 179.2559 | 359.2829 |  | 377.0378 | 373.4091 | 372.4963 | 300.2778 | 370.8602 | 349.8096 |  | 24.2027 | 27.135 | 18.9824 | 20.0598 | 31.3136 | 110.4507 | 119.8132 | 376.6966 | 373.5744 | 376.6041 | 68.9259 | 90.4555 | 241.5521 | 326.2684 | 326.1643 | 243.0016 | -0.0034 | -0.0855 | 0.0166 | 0.0839 | -0.0119 | 0.0027 | -0.0572 | -0.0823 | -0.0978 | -306.9644 | -0.8998 | -321.7653 | -0.9244 | -318.9959 | -0.8711 | -286.0739 | -0.9327 | -235.9358 | -0.8977 | -255.6783 | -0.9039 | -0.05839 | 23.0427 | 374.4219 | 326.2164 | -143.4463
2017-12-19 13:05 | 4200.252 |  |  | -161.3681 | -79.4621 | -10.2596 | -31.9284 | -29.7521 | -44.269 | -80.0186 | -43.1718 |  |  | -211.3088 | -68.929 | -24.2147 | -39.7343 | 2.3942 | -9.2263 | -32.725 | -23.7046 | 14.9794 |  | 309.3852 | 97.3299 | 131.9035 | 279.7639 | 451.6568 | 172.3401 | 49.0267 |  |  | 195.2517 | 158.7956 | 184.8515 | 192.2629 | 132.1223 | 99.682 | 70.3774 | 102.2277 | 144.8712 | 304.1009 | 454.7107 | 140.5932 | 96.336 | 137.9053 | 156.7118 | 320.5331 |  |  |  |  | 121.2445 | 100.8511 | 296.3711 | 431.3745 |  |  | 103.9715 | 107.3932 | 172.3073 | 341.4808 | 99.3446 | 47.1324 | 66.7167 | 97.9327 | 134.1719 |  |  |  | 490.7626 | 170.9642 | 128.6639 | [5 empty] | 107.4712 | 136.2109 | 251.65 | 387.7697 | 68.5175 | 99.1982 | 99.334 | 99.4131 | 78.3173 | 99.9904 | 46.0965 | 58.4035 | 86.6429 | 110.216 | 159.5978 |  | 134.8553 | 306.7135 | 456.1634 | 71.207 | 100.6122 | 127.4784 | 272.1331 | 448.7968 | [7 empty] | 80.0473 | 113.8544 | 170.5126 | 339.9342 | 482.5047 | 373.9266 | 370.8051 | 349.2437 | 375.3215 | 407.4279 | 367.0408 | 95.0511 | 91.2402 | 397.1094 | 417.5613 | 99.4373 | 93.8975 | 101.2952 | 101.8743 | 100.5069 | 99.161 | 387.3696 | 424.9077 |  |  | 103.5159 | 172.3765 | 369.6586 | 469.769 | 124.4131 | 54.2877 | [7 empty] | 97.1178 | 77.0402 | 103.1887 | 158.276 | 343.1879 | 483.6881 | 129.5351 | 101.3645 | 142.6127 | 240.124 | [5 empty] | 99.922 | 108.7723 | 300.1404 | 488.3289 |  |  | 98.9264 | 100.1996 | 140.8091 | 319.8013 | 159.7306 | 52.1628 | 73.0729 | 106.5999 | 159.7942 |  |  |  | 487.4535 | 118.687 | 147.9461 | [5 empty] | 105.6237 | 151.7047 | 322.426 | 458.8481 | 41.8609 | 54.5812 | 80.7092 | 100.9651 | 123.7466 | 120.7198 | 63.2448 | 73.9386 | 98.7079 | 99.3601 | 155.9472 |  | 144.4719 | 290.4546 | 463.3214 | 109.5817 | 114.8328 | 172.1247 | 379.5758 | 494.1778 | [7 empty] | 155.0101 | 122.1588 | 179.2506 | 359.2644 |  | 376.6011 | 372.9844 | 372.0814 | 300.2512 | 370.4376 | 349.3222 |  | 24.2066 | 27.1283 | 18.9868 | 20.0765 | 31.3242 | 110.3868 | 119.7883 | 376.2909 | 373.1764 | 376.1828 | 68.9313 | 90.3924 | 241.5441 | 326.2905 | 326.1922 | 243.0572 | -0.0036 | -0.0853 | 0.0165 | 0.0837 | -0.0121 | 0.0021 | -0.0541 | -0.0835 | -0.0848 | -306.9859 | -0.8608 | -321.833 | -0.8957 | -318.9651 | -0.9265 | -286.0277 | -0.9285 | -235.9604 | -0.8526 | -255.7614 | -0.9039 | -0.15598 | 18.6422 | 374.0061 | 326.2414 | -143.4646
2017-12-19 13:05 | 4201.2521 |  |  | -161.5733 | -79.4936 | -10.2393 | -31.7637 | -29.7248 | -44.2948 | -80.0011 | -43.0962 |  |  | -211.3014 | -68.9772 | -24.3046 | -39.7304 | 2.3663 | -9.2892 | -32.8383 | -23.7493 | 14.5725 |  | 309.3494 | 97.3382 | 131.9363 | 279.7838 | 451.5074 | 172.3623 | 49.0516 |  |  | 195.257 | 158.7874 | 184.8594 | 192.1999 | 132.1127 | 99.6794 | 70.3991 | 102.2608 | 144.8892 | 304.1037 | 454.5344 | 140.6114 | 96.3457 | 137.9304 | 156.7245 | 320.1383 |  |  |  |  | 121.2593 | 100.8411 | 296.3887 | 431.1986 |  |  | 103.633 | 107.3972 | 172.3246 | 341.4734 | 99.3398 | 47.1478 | 66.7225 | 97.9326 | 134.1994 |  |  |  | 490.5765 | 170.9514 | 128.7298 | [5 empty] | 107.5212 | 136.2515 | 251.6767 | 387.6116 | 68.5267 | 99.1581 | 99.3219 | 99.4025 | 78.3335 | 99.9841 | 46.1091 | 58.4108 | 86.6829 | 110.2377 | 159.6183 |  | 134.9019 | 306.7129 | 455.9915 | 71.2165 | 100.6105 | 127.5091 | 272.1445 | 448.6135 | [7 empty] | 80.0555 | 113.8846 | 170.5655 | 339.9338 | 482.3514 | 373.5202 | 370.3931 | 349.1833 | 374.9121 | 407.2381 | 366.5752 | 95.325 | 91.6199 | 396.7335 | 417.1504 | 100.1004 | 93.2181 | 101.3354 | 102.0496 | 100.4613 | 99.3944 | 386.9484 | 424.5453 |  |  | 103.6007 | 172.4005 | 369.5948 | 469.5553 | 124.4009 | 54.3011 | [7 empty] | 97.0775 | 77.0427 | 103.191 | 158.2892 | 343.1715 | 483.4738 | 129.5474 | 101.3813 | 142.6313 | 240.1159 | [5 empty] | 99.9149 | 108.7824 | 300.1519 | 488.1333 |  |  | 98.9316 | 100.2122 | 140.8473 | 319.8116 | 159.7516 | 52.1911 | 73.0811 | 106.5805 | 159.8163 |  |  |  | 487.2528 | 118.7408 | 147.9931 | [5 empty] | 105.6253 | 151.7303 | 322.4115 | 458.6768 | 41.8813 | 54.5972 | 80.6952 | 100.9787 | 123.7218 | 120.6958 | 63.2506 | 73.9541 | 98.6568 | 99.3653 | 155.9577 |  | 144.5231 | 290.5077 | 463.1049 | 109.6057 | 114.855 | 172.1561 | 379.5417 | 493.9635 | [7 empty] | 154.9894 | 122.1778 | 179.2451 | 359.2416 |  | 376.1535 | 372.5591 | 371.6662 | 300.2144 | 369.997 | 348.7133 |  | 24.2046 | 27.1048 | 18.9846 | 20.0863 | 31.3278 | 110.4202 | 119.7674 | 375.816 | 372.6867 | 375.6935 | 68.9377 | 90.4241 | 241.4695 | 326.2303 | 326.1205 | 242.9764 | -0.0039 | -0.0855 | 0.0164 | 0.0844 | -0.0119 | 0.0031 | -0.0703 | -0.0814 | -0.0803 | -306.912 | -0.8341 | -321.8976 | -0.8628 | -319.0728 | -0.9285 | -285.9077 | -0.984 | -235.9174 | -0.8259 | -255.8199 | -0.8505 | -0.040319 | 22.9641 | 373.561 | 326.1754 | -143.5022
2017-12-19 13:05 | 4202.2521 |  |  | -161.5578 | -79.615 | -10.3128 | -31.7855 | -29.8191 | -44.2485 | -79.9657 | -43.0405 |  |  | -211.254 | -68.8723 | -24.1617 | -39.6377 | 2.4231 | -9.3492 | -32.8706 | -23.7546 | 11.4738 |  | 309.3184 | 97.3486 | 131.9545 | 279.8045 | 451.3513 | 172.3939 | 49.0717 |  |  | 195.2647 | 158.7782 | 184.8697 | 192.1317 | 132.1093 | 99.6601 | 70.4187 | 102.272 | 144.9066 | 304.0883 | 454.3619 | 140.6449 | 96.3487 | 137.9548 | 156.7488 | 319.7929 |  |  |  |  | 121.2685 | 100.8394 | 296.4062 | 431.0215 |  |  | 103.4746 | 107.4156 | 172.3478 | 341.4557 | 99.3311 | 47.1531 | 66.7399 | 97.9436 | 134.2376 |  |  |  | 490.3885 | 170.9454 | 128.789 | [5 empty] | 107.5646 | 136.2821 | 251.6937 | 387.4451 | 68.5342 | 99.1269 | 99.3231 | 99.3882 | 78.3589 | 99.991 | 46.1223 | 58.4187 | 86.7216 | 110.2608 | 159.6356 |  | 134.9524 | 306.7102 | 455.8123 | 71.2282 | 100.597 | 127.533 | 272.1791 | 448.4454 | [7 empty] | 80.0537 | 113.9055 | 170.6001 | 339.9248 | 482.209 | 373.1144 | 369.9683 | 349.1329 | 374.509 | 407.0557 | 366.1274 | 95.4028 | 92.2817 | 396.3567 | 416.7426 | 100.8788 | 92.7666 | 101.2829 | 101.7842 | 100.3962 | 100.0251 | 386.5393 | 424.1779 |  |  | 103.6633 | 172.431 | 369.5238 | 469.3986 | 124.4245 | 54.3082 | [7 empty] | 97.051 | 77.047 | 103.2112 | 158.3221 | 343.1608 | 483.2713 | 129.5641 | 101.3922 | 142.6603 | 240.1172 | [5 empty] | 99.9176 | 108.7953 | 300.1493 | 487.9294 |  |  | 98.9412 | 100.2241 | 140.8775 | 319.8059 | 159.7593 | 52.1837 | 73.093 | 106.558 | 159.8413 |  |  |  | 487.0624 | 118.7839 | 148.0371 | [5 empty] | 105.6415 | 151.7574 | 322.4107 | 458.51 | 41.8893 | 54.6158 | 80.7112 | 100.9963 | 123.7115 | 120.7109 | 63.2362 | 73.9372 | 98.7301 | 99.3618 | 155.9992 |  | 144.5503 | 290.5348 | 462.9157 | 109.5976 | 114.8355 | 172.1811 | 379.5645 | 493.7608 | [7 empty] | 154.9492 | 122.2185 | 179.2183 | 359.212 |  | 375.7109 | 372.1445 | 371.2535 | 300.1674 | 369.535 | 348.5523 |  | 24.2005 | 27.0936 | 18.9815 | 20.1066 | 31.3315 | 110.5162 | 119.7522 | 375.4241 | 372.2879 | 375.2888 | 68.9446 | 90.4095 | 241.4321 | 326.1867 | 326.0594 | 242.9046 | -0.0034 | -0.0854 | 0.0162 | 0.0836 | -0.0125 | 0.0026 | -0.0631 | -0.0834 | -0.0999 | -306.8628 | -0.906 | -321.8084 | -0.8649 | -319.0605 | -0.8813 | -285.9908 | -0.9819 | -235.8312 | -0.908 | -255.7368 | -0.8526 | -0.054783 | 16.4724 | 373.149 | 326.123 | -143.4671
2017-12-19 13:05 | 4203.2522 |  |  | -161.7101 | -79.5237 | -10.3018 | -31.8219 | -29.781 | -44.1874 | -79.8926 | -43.0436 |  |  | -211.1737 | -68.8223 | -24.0845 | -39.6054 | 2.4048 | -9.3942 | -32.9025 | -23.7494 | 13.8495 |  | 309.2793 | 97.3601 | 131.9762 | 279.8161 | 451.188 | 172.4132 | 49.0752 |  |  | 195.2731 | 158.7627 | 184.8845 | 192.0734 | 132.1148 | 99.6433 | 70.4493 | 102.2824 | 144.9303 | 304.083 | 454.1964 | 140.668 | 96.3664 | 137.9916 | 156.7711 | 319.3934 |  |  |  |  | 121.2933 | 100.8545 | 296.4103 | 430.8296 |  |  | 103.4817 | 107.4229 | 172.3546 | 341.4358 | 99.3267 | 47.1646 | 66.759 | 97.9476 | 134.2622 |  |  |  | 490.2062 | 170.9538 | 128.848 | [5 empty] | 107.5922 | 136.3151 | 251.7085 | 387.2747 | 68.5328 | 99.1134 | 99.3493 | 99.3962 | 78.383 | 100.0001 | 46.1324 | 58.439 | 86.7597 | 110.2773 | 159.6622 |  | 135.002 | 306.7217 | 455.6219 | 71.2335 | 100.5958 | 127.5528 | 272.2341 | 448.2887 | [7 empty] | 80.0224 | 113.9131 | 170.6217 | 339.9083 | 482.0619 | 372.7005 | 369.5364 | 349.0834 | 374.1059 | 406.8619 | 365.6951 | 94.8874 | 93.4661 | 395.9867 | 416.3313 | 100.7822 | 90.5958 | 101.083 | 101.4316 | 100.4067 | 100.7679 | 386.1166 | 423.8126 |  |  | 103.0375 | 172.4778 | 369.4812 | 469.6087 | 124.4607 | 54.311 | [7 empty] | 97.0217 | 77.0553 | 103.2352 | 158.3451 | 343.151 | 483.0648 | 129.5833 | 101.3923 | 142.6825 | 240.124 | [5 empty] | 99.9316 | 108.8081 | 300.1393 | 487.7263 |  |  | 98.9396 | 100.2243 | 140.8997 | 319.7971 | 159.7682 | 52.1907 | 73.0861 | 106.5711 | 159.8665 |  |  |  | 486.8678 | 118.7726 | 148.0674 | [5 empty] | 105.6513 | 151.7839 | 322.4044 | 458.3412 | 41.8904 | 54.6226 | 80.7448 | 101.0106 | 123.7095 | 120.743 | 63.2375 | 73.915 | 98.7969 | 99.3521 | 156.086 |  | 144.5715 | 290.5445 | 462.7473 | 109.5975 | 114.8366 | 172.2087 | 379.5386 | 493.5511 | [7 empty] | 154.8719 | 122.2532 | 179.206 | 359.1854 |  | 375.2748 | 371.7206 | 370.8402 | 300.1092 | 369.0402 | 348.3133 |  | 24.2005 | 27.0894 | 18.9855 | 20.1386 | 31.3375 | 110.5975 | 119.7365 | 375.0245 | 371.8881 | 374.878 | 68.959 | 90.4022 | 241.4526 | 326.3063 | 326.1387 | 243.0058 | -0.0036 | -0.086 | 0.0165 | 0.0841 | -0.0127 | 0.0025 | -0.0532 | -0.0836 | -0.0816 | -306.9213 | -0.8813 | -321.8022 | -0.8875 | -319.0236 | -0.8854 | -285.9692 | -0.9532 | -235.865 | -0.8731 | -255.7491 | -0.8895 | -0.08369 | 7.5394 | 372.7329 | 326.2225 | -143.3822
2017-12-19 13:05 | 4204.2522 |  |  | -161.5049 | -79.4263 | -10.2918 | -31.8704 | -29.6945 | -44.1815 | -79.8003 | -42.958 |  |  | -211.1161 | -68.8039 | -24.0601 | -39.5411 | 2.4131 | -9.2793 | -32.8082 | -23.6709 | 13.1421 |  | 309.2446 | 97.3687 | 132.0062 | 279.8374 | 451.0347 | 172.4241 | 49.0912 |  |  | 195.2816 | 158.7544 | 184.9009 | 192.0192 | 132.1197 | 99.6607 | 70.4846 | 102.2932 | 144.9542 | 304.0905 | 454.0228 | 140.6641 | 96.3782 | 138.0265 | 156.7801 | 319.0387 |  |  |  |  | 121.3056 | 100.8624 | 296.417 | 430.6448 |  |  | 103.5561 | 107.4423 | 172.3701 | 341.4197 | 99.3195 | 47.1721 | 66.7782 | 97.9474 | 134.2872 |  |  |  | 490.0211 | 170.9307 | 128.9107 | [5 empty] | 107.6347 | 136.3493 | 251.7244 | 387.1083 | 68.5301 | 99.1221 | 99.3901 | 99.4135 | 78.4153 | 100.009 | 46.1599 | 58.4606 | 86.7945 | 110.2966 | 159.6897 |  | 135.0507 | 306.7382 | 455.4444 | 71.2533 | 100.6131 | 127.5742 | 272.2541 | 448.12 | [7 empty] | 80.0368 | 113.9197 | 170.6472 | 339.9126 | 481.9175 | 372.2782 | 369.1199 | 349.0303 | 373.7124 | 406.6702 | 365.2664 | 95.1004 | 94.5301 | 395.6238 | 415.9171 | 100.2149 | 89.2001 | 101.0165 | 100.8971 | 101.0289 | 101.3335 | 385.6887 | 423.459 |  |  | 102.0784 | 172.5504 | 369.4795 | 469.9964 | 124.4805 | 54.3139 | [7 empty] | 96.9986 | 77.0708 | 103.26 | 158.3724 | 343.1396 | 482.8574 | 129.6028 | 101.3893 | 142.6932 | 240.1342 | [5 empty] | 99.9327 | 108.8271 | 300.1436 | 487.5291 |  |  | 98.9286 | 100.2393 | 140.929 | 319.8011 | 159.7885 | 52.2144 | 73.0863 | 106.6049 | 159.8767 |  |  |  | 486.6619 | 118.7729 | 148.1011 | [5 empty] | 105.6661 | 151.809 | 322.3921 | 458.1661 | 41.888 | 54.6374 | 80.7478 | 101.009 | 123.716 | 120.7575 | 63.2561 | 73.9052 | 98.6831 | 99.3431 | 156.1048 |  | 144.6169 | 290.5646 | 462.5593 | 109.644 | 114.8789 | 172.2398 | 379.4778 | 493.3415 | [7 empty] | 154.8461 | 122.2673 | 179.2151 | 359.1586 |  | 374.8368 | 371.303 | 370.4331 | 300.0615 | 368.5341 | 348.05 |  | 24.202 | 27.0967 | 18.988 | 20.1689 | 31.3395 | 110.6231 | 119.7151 | 374.5544 | 371.4184 | 374.3935 | 69.0004 | 90.416 | 241.3367 | 326.2125 | 326.0621 | 242.9078 | -0.0034 | -0.0856 | 0.017 | 0.0845 | -0.012 | 0.0028 | -0.0481 | -0.0666 | -0.0846 | -306.8751 | -0.8772 | -321.8207 | -0.8772 | -318.9928 | -0.9039 | -285.9631 | -0.9388 | -235.8589 | -0.8731 | -255.743 | -0.8813 | -0.080089 | 6.9774 | 372.2922 | 326.1373 | -143.1782
2017-12-19 13:05 | 4205.2523 |  |  | -161.4714 | -79.4598 | -10.3471 | -31.8425 | -29.7827 | -44.2394 | -79.8712 | -43.0598 |  |  | -211.1522 | -68.8231 | -24.0606 | -39.4432 | 2.4017 | -9.2555 | -32.6861 | -23.6276 | 11.7065 |  | 309.2212 | 97.373 | 132.0359 | 279.8662 | 450.8872 | 172.4476 | 49.1117 |  |  | 195.297 | 158.7539 | 184.9162 | 191.9692 | 132.1282 | 99.6828 | 70.5025 | 102.2997 | 144.9712 | 304.0864 | 453.8419 | 140.6814 | 96.3894 | 138.0543 | 156.7867 | 318.6103 |  |  |  |  | 121.3092 | 100.8593 | 296.431 | 430.4739 |  |  | 103.6252 | 107.4876 | 172.3953 | 341.4084 | 99.3218 | 47.1818 | 66.8021 | 97.9484 | 134.3185 |  |  |  | 489.834 | 170.93 | 128.9849 | [5 empty] | 107.6804 | 136.3838 | 251.7398 | 386.9424 | 68.5347 | 99.158 | 99.3989 | 99.4219 | 78.4356 | 100.021 | 46.1769 | 58.4691 | 86.8362 | 110.3167 | 159.707 |  | 135.1021 | 306.7402 | 455.265 | 71.2737 | 100.6293 | 127.607 | 272.2792 | 447.9537 | [7 empty] | 80.0782 | 113.9246 | 170.6643 | 339.9165 | 482.2011 | 371.8642 | 368.7008 | 348.9708 | 373.324 | 406.489 | 364.8354 | 96.021 | 94.6439 | 395.269 | 415.5039 | 99.1477 | 90.2345 | 100.7688 | 100.2866 | 101.1802 | 101.5889 | 385.2694 | 423.1052 |  |  | 101.6017 | 172.6549 | 369.4965 | 470.2136 | 124.5042 | 54.3252 | [7 empty] | 96.9732 | 77.1067 | 103.2945 | 158.3959 | 343.1374 | 482.6563 | 129.6027 | 101.3897 | 142.7181 | 240.1449 | [5 empty] | 99.9249 | 108.8384 | 300.155 | 487.3369 |  |  | 98.9249 | 100.2397 | 140.9504 | 319.8021 | 159.8108 | 52.2289 | 73.1124 | 106.5932 | 159.897 |  |  |  | 486.4731 | 118.8109 | 148.1524 | [5 empty] | 105.6913 | 151.8305 | 322.3873 | 457.9975 | 41.8913 | 54.6586 | 80.7481 | 101.0168 | 123.7392 | 120.7967 | 63.3056 | 73.9157 | 98.7113 | 99.33 | 156.0982 |  | 144.6601 | 290.6024 | 462.4911 | 109.6785 | 114.9027 | 172.2556 | 379.4487 | 493.1243 | [7 empty] | 154.8126 | 122.2886 | 179.2329 | 359.1277 |  | 374.4091 | 370.8933 | 370.023 | 300.0312 | 368.0343 | 347.961 |  | 24.2013 | 27.1045 | 18.9898 | 20.1915 | 31.3443 | 110.5586 | 119.6956 | 374.1571 | 371.0291 | 373.9928 | 69.0004 | 90.4219 | 241.3892 | 326.1903 | 326.1324 | 242.9199 | -0.0037 | -0.086 | 0.0168 | 0.0843 | -0.012 | 0.0021 | -0.0614 | -0.0847 | -0.0723 | -306.912 | -0.8772 | -321.8053 | -0.8895 | -319.0205 | -0.8916 | -285.8862 | -0.9573 | -235.8681 | -0.867 | -255.7368 | -0.8752 | -0.025865 | 15.947 | 371.8837 | 326.1613 | -143.2127
2017-12-19 13:05 | 4206.2524 |  |  | -161.4931 | -79.4722 | -10.3687 | -31.8006 | -29.7568 | -44.2577 | -79.9182 | -43.1143 |  |  | -211.1729 | -68.6851 | -24.1137 | -39.534 | 2.4755 | -9.1944 | -32.6195 | -23.659 | 10.9816 |  | 309.1874 | 97.391 | 132.0593 | 279.8809 | 450.7357 | 172.4707 | 49.1227 |  |  | 195.3119 | 158.7504 | 184.9263 | 191.9168 | 132.1343 | 99.6907 | 70.5273 | 102.3036 | 144.9933 | 304.0853 | 453.6717 | 140.718 | 96.4207 | 138.0936 | 156.794 | 318.1987 |  |  |  |  | 121.3185 | 100.8625 | 296.4535 | 430.3042 |  |  | 103.7141 | 107.5214 | 172.411 | 341.3916 | 99.3153 | 47.2002 | 66.8193 | 97.9357 | 134.3405 |  |  |  | 489.6515 | 170.9415 | 129.0651 | [5 empty] | 107.7187 | 136.4121 | 251.7566 | 386.7802 | 68.5301 | 99.1801 | 99.3807 | 99.4291 | 78.4476 | 100.0272 | 46.1958 | 58.48 | 86.8788 | 110.3377 | 159.726 |  | 135.1536 | 306.7406 | 455.0782 | 71.3135 | 100.6335 | 127.6442 | 272.3076 | 447.7967 | [7 empty] | 80.092 | 113.9566 | 170.7065 | 339.9185 | 482.1792 | 371.4519 | 368.2781 | 348.9146 | 372.9293 | 406.3054 | 364.3949 | 96.3878 | 94.7276 | 394.9182 | 415.1096 | 98.0543 | 91.6474 | 100.4779 | 101.1633 | 101.127 | 101.7284 | 384.8492 | 422.7476 |  |  | 101.3076 | 172.773 | 369.5308 | 470.121 | 124.5277 | 54.3433 | [7 empty] | 96.9582 | 77.1211 | 103.3206 | 158.4089 | 343.1327 | 482.4515 | 129.621 | 101.4021 | 142.747 | 240.1502 | [5 empty] | 99.9222 | 108.8543 | 300.1591 | 487.1445 |  |  | 98.9249 | 100.2539 | 140.9843 | 319.8176 | 159.8586 | 52.2492 | 73.1306 | 106.5998 | 159.9266 |  |  |  | 486.2906 | 118.8844 | 148.1933 | [5 empty] | 105.7043 | 151.8624 | 322.388 | 457.8371 | 41.9229 | 54.6853 | 80.7672 | 101.0328 | 123.754 | 120.834 | 63.2614 | 73.9195 | 98.7936 | 99.3658 | 156.1543 |  | 144.6662 | 290.6119 | 462.3709 | 109.6906 | 114.9227 | 172.2836 | 379.3891 | 492.9048 | [7 empty] | 154.8243 | 122.3101 | 179.2639 | 359.1105 |  | 373.9802 | 370.4798 | 369.6136 | 299.9873 | 367.5088 | 349.2978 |  | 24.2021 | 27.1046 | 18.9972 | 20.2124 | 31.3537 | 110.5105 | 119.6782 | 373.7495 | 370.636 | 373.5817 | 69.031 | 90.4091 | 241.4218 | 326.2079 | 326.1153 | 242.8828 | -0.0033 | -0.0855 | 0.0165 | 0.0842 | -0.012 | 0.0026 | -0.0743 | -0.0794 | -0.0873 | -306.8782 | -0.8793 | -321.8084 | -0.8731 | -319.0082 | -0.9019 | -285.8985 | -0.9532 | -235.8066 | -0.8731 | -255.746 | -0.869 | -0.022251 | 9.3923 | 371.4714 | 326.1616 | -143.1909
2017-12-19 13:05 | 4207.2524 |  |  | -161.4277 | -79.4274 | -10.4256 | -31.599 | -29.7886 | -44.2232 | -79.7957 | -43.1005 |  |  | -211.1474 | -68.7546 | -24.0869 | -39.5349 | 2.5134 | -9.2519 | -32.5801 | -23.7046 | 10.8058 |  | 309.1552 | 97.4184 | 132.0802 | 279.8984 | 450.5789 | 172.4957 | 49.1336 |  |  | 195.3255 | 158.7413 | 184.9435 | 191.8628 | 132.1397 | 99.7011 | 70.5518 | 102.3094 | 145.0196 | 304.0909 | 453.4975 | 140.7509 | 96.4456 | 138.1322 | 156.8012 | 317.8586 |  |  |  |  | 121.3429 | 100.8727 | 296.4809 | 430.1427 |  |  | 103.8424 | 107.5537 | 172.4242 | 341.3753 | 99.3099 | 47.2139 | 66.8388 | 97.9357 | 134.3715 |  |  |  | 489.4695 | 170.9479 | 129.1383 | [5 empty] | 107.7566 | 136.4305 | 251.7692 | 386.6194 | 68.5368 | 99.1898 | 99.39 | 99.4284 | 78.4876 | 100.0161 | 46.2154 | 58.4841 | 86.9114 | 110.354 | 159.753 |  | 135.1972 | 306.7349 | 454.8948 | 71.331 | 100.6184 | 127.6558 | 272.3402 | 447.6284 | [7 empty] | 80.1118 | 113.9915 | 170.7516 | 339.9287 | 481.6699 | 371.0334 | 367.8584 | 348.8681 | 372.5386 | 406.1127 | 363.9543 | 95.7067 | 95.0954 | 394.5544 | 414.7176 | 97.4653 | 92.7877 | 100.2912 | 102.5489 | 100.8665 | 101.1622 | 384.428 | 422.389 |  |  | 101.1244 | 172.873 | 369.5535 | 469.8496 | 124.5568 | 54.3638 | [7 empty] | 96.9316 | 77.1248 | 103.3354 | 158.4385 | 343.1197 | 482.2458 | 129.6512 | 101.4137 | 142.767 | 240.1582 | [5 empty] | 99.9236 | 108.8619 | 300.1602 | 486.9433 |  |  | 98.9244 | 100.2749 | 141.0177 | 319.8192 | 159.8901 | 52.2601 | 73.1232 | 106.6173 | 159.9472 |  |  |  | 486.0991 | 118.897 | 148.2122 | [5 empty] | 105.7087 | 151.8884 | 322.3715 | 457.6639 | 41.9339 | 54.691 | 80.7891 | 101.035 | 123.7578 | 120.8684 | 63.1926 | 73.9409 | 98.7671 | 99.4019 | 156.2219 |  | 144.6932 | 290.6306 | 462.1034 | 109.7002 | 114.955 | 172.3308 | 379.3644 | 492.7021 | [7 empty] | 154.7975 | 122.3339 | 179.2816 | 359.0899 |  | 373.5453 | 370.0742 | 369.2125 | 299.9344 | 366.9584 | 350.0377 |  | 24.209 | 27.1157 | 19.001 | 20.2281 | 31.3545 | 110.5046 | 119.6606 | 373.2788 | 370.1835 | 373.1186 | 69.0272 | 90.4148 | 241.375 | 326.1595 | 325.9511 | 242.8421 | -0.0035 | -0.0853 | 0.0166 | 0.0836 | -0.0121 | 0.0025 | -0.0604 | -0.0804 | -0.0696 | -306.8659 | -0.8731 | -321.8422 | -0.8567 | -319.0267 | -0.8854 | -285.8677 | -0.9819 | -235.8189 | -0.8649 | -255.7614 | -0.8628 | -0.15236 | 16.7157 | 371.0381 | 326.0553 | -143.1187
2017-12-19 13:05 | 4208.2525 |  |  | -161.4187 | -79.4609 | -10.3617 | -31.5184 | -29.6404 | -44.1117 | -79.6916 | -43.0216 |  |  | -211.2286 | -68.7756 | -24.1061 | -39.5263 | 2.4735 | -9.2403 | -32.5926 | -23.5536 | 15.2889 |  | 309.1244 | 97.4339 | 132.1101 | 279.9301 | 450.4223 | 172.531 | 49.1512 |  |  | 195.3404 | 158.743 | 184.9685 | 191.8073 | 132.1437 | 99.7103 | 70.5665 | 102.3235 | 145.0444 | 304.0872 | 453.3271 | 140.7738 | 96.4644 | 138.1682 | 156.8101 | 317.451 |  |  |  |  | 121.3741 | 100.8781 | 296.4853 | 429.981 |  |  | 103.9953 | 107.5905 | 172.443 | 341.3607 | 99.3232 | 47.2345 | 66.8559 | 97.9457 | 134.4114 |  |  |  | 489.2867 | 170.9631 | 129.2109 | [5 empty] | 107.7771 | 136.4489 | 251.7856 | 386.4503 | 68.5524 | 99.206 | 99.4184 | 99.4303 | 78.511 | 100.0052 | 46.2218 | 58.4929 | 86.9413 | 110.3696 | 159.7783 |  | 135.2464 | 306.7366 | 454.703 | 71.3248 | 100.6075 | 127.6704 | 272.3773 | 447.449 | [7 empty] | 80.1229 | 114.013 | 170.7896 | 339.9231 | 481.4433 | 370.6238 | 367.4397 | 348.8281 | 372.1493 | 405.9189 | 363.5388 | 94.6683 | 95.3141 | 394.1748 | 414.3239 | 97.448 | 93.2896 | 100.0129 | 102.8135 | 100.1232 | 100.3101 | 384.0126 | 422.034 |  |  | 100.989 | 172.9591 | 369.5521 | 469.483 | 124.5706 | 54.3703 | [7 empty] | 96.8904 | 77.1235 | 103.3372 | 158.4596 | 343.0994 | 482.0377 | 129.6537 | 101.4125 | 142.7795 | 240.1558 | [5 empty] | 99.9205 | 108.865 | 300.1622 | 486.7516 |  |  | 98.941 | 100.2742 | 141.0427 | 319.8211 | 159.8781 | 52.2621 | 73.1316 | 106.6326 | 159.9621 |  |  |  | 485.914 | 118.8886 | 148.2538 | [5 empty] | 105.7187 | 151.9079 | 322.3531 | 457.4852 | 41.9272 | 54.6988 | 80.7969 | 101.0429 | 123.7633 | 120.8767 | 63.2449 | 73.969 | 98.6474 | 99.3817 | 156.2555 |  | 144.7325 | 290.674 | 461.8822 | 109.7231 | 114.9463 | 172.3674 | 379.3979 | 492.5078 | [7 empty] | 154.7094 | 122.378 | 179.3112 | 359.0724 |  | 373.1139 | 369.6623 | 368.8165 | 299.9013 | 366.4258 | 348.9786 |  | 24.2105 | 27.1231 | 18.9947 | 20.2277 | 31.3526 | 110.5071 | 119.6386 | 372.8736 | 369.78 | 372.7281 | 69.0228 | 90.4148 | 241.3382 | 326.1136 | 326.0151 | 242.8108 | -0.0036 | -0.0856 | 0.0169 | 0.0836 | -0.0124 | 0.0027 | -0.0444 | -0.0839 | -0.0743 | -306.8443 | -0.8936 | -321.7899 | -0.8752 | -318.999 | -0.8916 | -285.8708 | -0.9552 | -235.8374 | -0.8875 | -255.703 | -0.8772 | 0.031958 | 6.3614 | 370.6297 | 326.0643 | -142.9426
2017-12-19 13:05 | 4209.2525 |  |  | -161.5201 | -79.4365 | -10.3203 | -31.4807 | -29.5482 | -44.2005 | -79.7368 | -43.0565 |  |  | -211.1691 | -68.6223 | -24.1847 | -39.3903 | 2.4912 | -9.2404 | -32.6036 | -23.6101 | 11.4517 |  | 309.0902 | 97.4278 | 132.1313 | 279.939 | 450.2561 | 172.5509 | 49.1591 |  |  | 195.35 | 158.7348 | 184.9719 | 191.7507 | 132.1391 | 99.7061 | 70.5828 | 102.3374 | 145.0702 | 304.0813 | 453.1589 | 140.7941 | 96.4799 | 138.1999 | 156.8259 | 316.9512 |  |  |  |  | 121.3877 | 100.8781 | 296.4988 | 429.808 |  |  | 104.1304 | 107.6229 | 172.4648 | 341.3423 | 99.3426 | 47.259 | 66.878 | 97.9574 | 134.4453 |  |  |  | 489.1033 | 170.957 | 129.2819 | [5 empty] | 107.8126 | 136.4792 | 251.7958 | 386.2727 | 68.5533 | 99.2214 | 99.4326 | 99.4376 | 78.5194 | 100.0157 | 46.242 | 58.5114 | 86.9817 | 110.39 | 159.8028 |  | 135.3034 | 306.743 | 454.5348 | 71.3291 | 100.6238 | 127.7104 | 272.4105 | 447.2882 | [7 empty] | 80.142 | 114.0336 | 170.8133 | 339.9197 | 481.2828 | 370.2238 | 367.034 | 348.7839 | 371.7501 | 405.736 | 363.1538 | 94.1471 | 94.9831 | 393.8082 | 413.9276 | 97.7428 | 91.9482 | 99.5731 | 102.0346 | 99.9129 | 99.4667 | 383.5998 | 421.6886 |  |  | 100.82 | 173.0232 | 369.5482 | 468.8544 | 124.5794 | 54.3726 | [7 empty] | 96.8617 | 77.1293 | 103.3658 | 158.4758 | 343.0879 | 481.836 | 129.6649 | 101.4146 | 142.8077 | 240.167 | [5 empty] | 99.9192 | 108.8844 | 300.1663 | 486.5627 |  |  | 98.951 | 100.2757 | 141.0748 | 319.8288 | 159.8785 | 52.2662 | 73.1647 | 106.6537 | 159.9806 |  |  |  | 485.7299 | 118.9425 | 148.3178 | [5 empty] | 105.7342 | 151.9358 | 322.3499 | 457.3173 | 41.9511 | 54.7241 | 80.8084 | 101.0542 | 123.7513 | 120.8907 | 63.3067 | 73.933 | 98.7025 | 99.3484 | 156.2533 |  | 144.7484 | 290.6896 | 461.7037 | 109.7346 | 114.962 | 172.3753 | 379.3434 | 492.3036 | [7 empty] | 154.6523 | 122.437 | 179.3489 | 359.0579 |  | 372.6895 | 369.265 | 368.4224 | 299.8869 | 365.9105 | 348.4093 |  | 24.2107 | 27.1182 | 18.9865 | 20.2256 | 31.3485 | 110.4905 | 119.6207 | 372.4792 | 369.3901 | 372.3345 | 69.0775 | 90.4378 | 241.3444 | 326.126 | 325.987 | 242.7882 | -0.0036 | -0.0855 | 0.0167 | 0.0841 | -0.0121 | 0.0027 | -0.0585 | -0.0847 | -0.0906 | -306.869 | -0.8649 | -321.8207 | -0.8731 | -319.0236 | -0.8977 | -285.8215 | -0.9614 | -235.825 | -0.8587 | -255.7399 | -0.8731 | -0.047545 | 5.9635 | 370.2298 | 326.0565 | -142.8903
2017-12-19 13:05 | 4210.2526 |  |  | -161.5248 | -79.3817 | -10.2628 | -31.4714 | -29.4942 | -44.119 | -79.7666 | -43.0093 |  |  | -211.0068 | -68.6129 | -24.3146 | -39.3519 | 2.4836 | -9.2302 | -32.5578 | -23.5944 | 12.9422 |  | 309.0612 | 97.4236 | 132.1528 | 279.9505 | 450.0913 | 172.5623 | 49.1686 |  |  | 195.3565 | 158.721 | 184.979 | 191.7026 | 132.1428 | 99.7025 | 70.6072 | 102.3466 | 145.0932 | 304.081 | 452.9773 | 140.8266 | 96.4924 | 138.2281 | 156.8485 | 316.5223 |  |  |  |  | 121.4115 | 100.8814 | 296.5171 | 429.623 |  |  | 104.2659 | 107.6415 | 172.4812 | 341.3272 | 99.3472 | 47.289 | 66.8937 | 97.9628 | 134.4719 |  |  |  | 488.9214 | 170.9444 | 129.3494 | [5 empty] | 107.8575 | 136.5006 | 251.8022 | 386.0911 | 68.5464 | 99.2342 | 99.4337 | 99.4416 | 78.5617 | 100.0153 | 46.2634 | 58.5257 | 87.0206 | 110.4053 | 159.809 |  | 135.3526 | 306.7415 | 454.3622 | 71.3357 | 100.6234 | 127.7379 | 272.4387 | 447.1199 | [7 empty] | 80.1687 | 114.0336 | 170.8219 | 339.9121 | 481.1314 | 369.8167 | 366.6202 | 348.7279 | 371.3329 | 405.5678 | 362.7802 | 93.9666 | 96.1423 | 393.4496 | 413.5178 | 97.9607 | 88.689 | 99.5408 | 100.1152 | 100.3247 | 96.4377 | 383.1723 | 421.3341 |  |  | 100.7926 | 173.0569 | 369.5147 | 468.2382 | 124.6037 | 54.391 | [7 empty] | 96.8314 | 77.1659 | 103.4146 | 158.5049 | 343.0933 | 481.6471 | 129.6855 | 101.4263 | 142.8328 | 240.1912 | [5 empty] | 99.9359 | 108.9029 | 300.169 | 486.3613 |  |  | 98.9515 | 100.2804 | 141.0978 | 319.8213 | 159.9084 | 52.2875 | 73.1743 | 106.6595 | 159.9997 |  |  |  | 485.5442 | 118.9529 | 148.3655 | [5 empty] | 105.7478 | 151.9698 | 322.3423 | 457.153 | 41.9499 | 54.7419 | 80.8393 | 101.063 | 123.7351 | 120.9162 | 63.3279 | 73.9251 | 98.7985 | 99.3139 | 156.2674 |  | 144.7568 | 290.6964 | 461.532 | 109.7304 | 115.0054 | 172.374 | 379.2492 | 492.0793 | [7 empty] | 154.6276 | 122.467 | 179.3841 | 359.0267 |  | 372.2723 | 368.8683 | 368.0242 | 299.8462 | 365.4009 | 348.1228 |  | 24.2116 | 27.1157 | 18.9862 | 20.2191 | 31.3527 | 110.4378 | 119.6027 | 372.0023 | 368.9268 | 371.8624 | 69.1371 | 90.5139 | 241.2936 | 326.0026 | 325.9156 | 242.7896 | -0.0033 | -0.0854 | 0.0169 | 0.0843 | -0.012 | 0.0023 | -0.0676 | -0.0827 | -0.0776 | -306.7859 | -0.8813 | -321.8145 | -0.8526 | -319.0359 | -0.9019 | -285.8123 | -0.9799 | -235.7974 | -0.8711 | -255.746 | -0.8608 | -0.15598 | 14.111 | 369.7991 | 325.9591 | -142.8189
2017-12-19 13:05 | 4211.2527 |  |  | -161.573 | -79.5175 | -10.3964 | -31.5877 | -29.5304 | -44.19 | -79.7873 | -42.9501 |  |  | -211.1138 | -68.7612 | -24.2082 | -39.465 | 2.4227 | -9.2486 | -32.5755 | -23.7044 | 12.484 |  | 309.0212 | 97.4264 | 132.1853 | 279.9743 | 449.9399 | 172.5851 | 49.1838 |  |  | 195.3657 | 158.7183 | 184.9983 | 191.6443 | 132.1534 | 99.7004 | 70.6328 | 102.3546 | 145.1245 | 304.0847 | 452.8033 | 140.8582 | 96.5101 | 138.2575 | 156.868 | 316.2222 |  |  |  |  | 121.4456 | 100.8839 | 296.5179 | 429.4469 |  |  | 104.4609 | 107.66 | 172.4965 | 341.3108 | 99.3318 | 47.3188 | 66.901 | 97.9618 | 134.4943 |  |  |  | 488.7501 | 170.9413 | 129.4183 | [5 empty] | 107.9008 | 136.5118 | 251.8177 | 385.928 | 68.5491 | 99.2476 | 99.4366 | 99.4494 | 78.6026 | 100.0136 | 46.2617 | 58.5289 | 87.0496 | 110.4204 | 159.8128 |  | 135.3955 | 306.7255 | 454.167 | 71.3579 | 100.6144 | 127.7578 | 272.4508 | 446.9393 | [7 empty] | 80.1665 | 114.0492 | 170.8612 | 339.8974 | 480.9633 | 369.4076 | 366.1937 | 348.6749 | 370.9051 | 405.3868 | 362.4176 | 93.4746 | 98.2094 | 393.0777 | 413.113 | 97.6309 | 86.1726 | 99.4439 | 97.8362 | 100.3765 | 93.4421 | 382.7477 | 420.9783 |  |  | 101.0255 | 173.0871 | 369.4547 | 467.7888 | 124.6282 | 54.4133 | [7 empty] | 96.8073 | 77.1831 | 103.4446 | 158.5348 | 343.0883 | 481.45 | 129.7072 | 101.433 | 142.8494 | 240.2041 | [5 empty] | 99.9361 | 108.9131 | 300.1585 | 486.4235 |  |  | 98.9424 | 100.2802 | 141.1192 | 319.8183 | 159.9194 | 52.3064 | 73.1754 | 106.6679 | 160.0133 |  |  |  | 485.3544 | 118.9381 | 148.3791 | [5 empty] | 105.7612 | 152.0022 | 322.329 | 456.981 | 41.9499 | 54.7513 | 80.8683 | 101.0782 | 123.7377 | 120.9179 | 63.3459 | 73.9639 | 98.7187 | 99.3109 | 156.3102 |  | 144.7952 | 290.7322 | 461.3321 | 109.7613 | 115.022 | 172.4045 | 379.2334 | 491.8671 | [7 empty] | 154.6096 | 122.4732 | 179.4281 | 358.9916 |  | 371.8639 | 368.4597 | 367.6181 | 299.7973 | 364.93 | 347.7929 |  | 24.2075 | 27.1185 | 18.9898 | 20.2175 | 31.3643 | 110.3699 | 119.5763 | 371.6064 | 368.5242 | 371.4715 | 69.1562 | 90.5848 | 241.2598 | 325.9824 | 325.9301 | 242.7442 | -0.0031 | -0.0856 | 0.0166 | 0.0842 | -0.012 | 0.0029 | -0.0578 | -0.0827 | -0.0625 | -306.8259 | -0.906 | -321.7499 | -0.8854 | -318.9774 | -0.8731 | -285.8154 | -0.9511 | -235.8066 | -0.8957 | -255.6722 | -0.8998 | -0.17763 | 18.8337 | 369.3931 | 325.9562 | -143.0463
2017-12-19 13:05 | 4212.2527 |  |  | -161.7026 | -79.4956 | -10.4187 | -31.4908 | -29.588 | -44.2008 | -79.7889 | -42.9978 |  |  | -211.1108 | -68.5513 | -24.1595 | -39.3169 | 2.4728 | -9.1873 | -32.5323 | -23.703 | 9.3493 |  | 308.9864 | 97.4205 | 132.2143 | 279.9888 | 449.7888 | 172.6134 | 49.1961 |  |  | 195.3831 | 158.7179 | 185.0113 | 191.5799 | 132.1529 | 99.7044 | 70.6541 | 102.3627 | 145.1516 | 304.0781 | 452.6276 | 140.8744 | 96.5382 | 138.2852 | 156.8786 | 315.946 |  |  |  |  | 121.4588 | 100.8857 | 296.5376 | 429.2885 |  |  | 104.7042 | 107.6827 | 172.5123 | 341.2873 | 99.3307 | 47.3236 | 66.922 | 97.9704 | 134.5228 |  |  |  | 488.5749 | 170.9383 | 129.4962 | [5 empty] | 107.9364 | 136.5468 | 251.8389 | 385.7668 | 68.5768 | 99.2619 | 99.4449 | 99.4622 | 78.6265 | 100.0299 | 46.2727 | 58.5399 | 87.0851 | 110.4439 | 159.8416 |  | 135.4452 | 306.7316 | 453.9705 | 71.368 | 100.6174 | 127.786 | 272.4712 | 446.7781 | [7 empty] | 80.1638 | 114.0747 | 170.8962 | 339.8915 | 480.82 | 368.9942 | 365.7708 | 348.6072 | 370.4749 | 405.1803 | 362.0368 | 92.8735 | 99.2943 | 392.6929 | 412.7094 | 97.2066 | 82.8315 | 97.9335 | 97.3046 | 100.1827 | 93.5293 | 382.334 | 420.6323 |  |  | 101.3963 | 173.1121 | 369.3825 | 467.4633 | 124.6483 | 54.4285 | [7 empty] | 96.7845 | 77.1874 | 103.4645 | 158.567 | 343.0806 | 481.2515 | 129.7499 | 101.4364 | 142.8692 | 240.2068 | [5 empty] | 99.9314 | 108.9288 | 300.1562 | 486.3147 |  |  | 98.9543 | 100.2847 | 141.1513 | 319.8178 | 159.947 | 52.3157 | 73.1898 | 106.7017 | 160.0394 |  |  |  | 485.1643 | 119.0069 | 148.4271 | [5 empty] | 105.7799 | 152.0313 | 322.3229 | 456.8075 | 41.9985 | 54.7655 | 80.8997 | 101.0883 | 123.7538 | 120.9325 | 63.3086 | 74.0072 | 98.6023 | 99.3469 | 156.3688 |  | 144.8513 | 290.7859 | 461.1371 | 109.773 | 115.0444 | 172.4369 | 379.2245 | 491.672 | [7 empty] | 154.5867 | 122.4806 | 179.4976 | 358.9721 |  | 371.4566 | 368.0383 | 367.2138 | 299.7764 | 364.5136 | 347.4982 |  | 24.2009 | 27.1211 | 18.9815 | 20.2161 | 31.3614 | 110.3211 | 119.5496 | 371.2119 | 368.1269 | 371.0751 | 69.1686 | 90.5692 | 241.2888 | 326.0229 | 325.9417 | 242.698 | -0.0035 | -0.0855 | 0.0167 | 0.0842 | -0.0125 | 0.0029 | -0.049 | -0.0838 | -0.076 | -306.8505 | -0.8649 | -321.7899 | -0.906 | -318.9467 | -0.8977 | -285.8246 | -0.9244 | -235.8435 | -0.8711 | -255.6968 | -0.8998 | -0.076453 | 9.6086 | 368.986 | 325.9823 | -142.8955
2017-12-19 13:05 | 4213.2528 |  |  | -161.7915 | -79.5262 | -10.3691 | -31.49 | -29.6214 | -44.1947 | -79.7143 | -42.9178 |  |  | -211.108 | -68.4922 | -23.9017 | -39.4325 | 2.4591 | -9.2501 | -32.5138 | -23.6156 | 10.9114 |  | 308.963 | 97.4213 | 132.243 | 280.0122 | 449.631 | 172.6427 | 49.2166 |  |  | 195.4012 | 158.7166 | 185.0392 | 191.527 | 132.1498 | 99.7155 | 70.6645 | 102.373 | 145.1714 | 304.0715 | 452.447 | 140.8929 | 96.5569 | 138.3143 | 156.897 | 315.5945 |  |  |  |  | 121.4834 | 100.8905 | 296.5544 | 429.1236 |  |  | 104.9652 | 107.6923 | 172.5141 | 341.2639 | 99.3334 | 47.317 | 66.9488 | 97.9834 | 134.5538 |  |  |  | 488.3831 | 170.9384 | 129.5771 | [5 empty] | 107.9547 | 136.571 | 251.8467 | 385.5915 | 68.5875 | 99.2565 | 99.442 | 99.4614 | 78.6476 | 100.0385 | 46.2907 | 58.552 | 87.1251 | 110.4689 | 159.8643 |  | 135.4978 | 306.7388 | 453.7889 | 71.3766 | 100.6234 | 127.8197 | 272.512 | 446.621 | [7 empty] | 80.1756 | 114.0897 | 170.9184 | 339.8882 | 480.6982 | 368.5773 | 365.3705 | 348.5369 | 370.0431 | 404.9751 | 361.6531 | 92.3584 | 99.7778 | 392.3143 | 412.307 | 97.3341 | 81.7703 | 96.8268 | 97.3432 | 99.5032 | 94.6503 | 381.9316 | 420.2865 |  |  | 101.8134 | 173.1274 | 369.3121 | 467.1854 | 124.6756 | 54.4332 | [7 empty] | 96.7851 | 77.2076 | 103.491 | 158.6032 | 343.0757 | 481.0683 | 129.7598 | 101.4461 | 142.8895 | 240.2128 | [5 empty] | 99.9365 | 108.9597 | 300.1502 | 485.8947 |  |  | 98.9685 | 100.2834 | 141.1731 | 319.81 | 159.9758 | 52.3251 | 73.2029 | 106.7267 | 160.0578 |  |  |  | 484.9625 | 119.095 | 148.4768 | [5 empty] | 105.795 | 152.0557 | 322.3259 | 456.6383 | 42.0142 | 54.7911 | 80.9094 | 101.0961 | 123.7626 | 120.9633 | 63.2752 | 74.0011 | 98.5892 | 99.3561 | 156.4247 |  | 144.8804 | 290.7953 | 460.9529 | 109.8301 | 115.0651 | 172.456 | 379.1765 | 491.4696 | [7 empty] | 154.5596 | 122.5092 | 179.5599 | 358.9557 |  | 371.0481 | 367.6292 | 366.8281 | 299.757 | 364.125 | 347.3084 |  | 24.1936 | 27.1263 | 18.9747 | 20.2095 | 31.3683 | 110.3252 | 119.5316 | 370.7458 | 367.6605 | 370.6197 | 69.1379 | 90.4874 | 241.2225 | 326.0789 | 325.9052 | 242.7703 | -0.0037 | -0.0855 | 0.0164 | 0.0837 | -0.0126 | 0.0026 | -0.0571 | -0.0818 | -0.0909 | -306.8443 | -0.8341 | -321.8422 | -0.8731 | -318.9928 | -0.9429 | -285.72 | -0.9696 | -235.8312 | -0.8362 | -255.7614 | -0.8813 | -0.043928 | 23.8014 | 368.5599 | 325.992 | -142.7902
2017-12-19 13:05 | 4214.2528 |  |  | -161.6455 | -79.543 | -10.3804 | -31.6336 | -29.6877 | -44.0625 | -79.7488 | -42.977 |  |  | -211.0504 | -68.505 | -23.9298 | -39.5348 | 2.4221 | -9.2655 | -32.5805 | -23.5287 | 14.6721 |  | 308.9288 | 97.4244 | 132.2692 | 280.039 | 449.4758 | 172.6614 | 49.2424 |  |  | 195.4165 | 158.71 | 185.0628 | 191.4758 | 132.1511 | 99.7204 | 70.6737 | 102.3982 | 145.1983 | 304.0717 | 452.2779 | 140.9134 | 96.5686 | 138.3481 | 156.9258 | 315.311 |  |  |  |  | 121.5176 | 100.895 | 296.5692 | 428.947 |  |  | 105.2605 | 107.7141 | 172.5298 | 341.2532 | 99.3402 | 47.3203 | 66.9724 | 98.0006 | 134.5831 |  |  |  | 488.2029 | 170.9102 | 129.6604 | [5 empty] | 107.9775 | 136.5854 | 251.8522 | 385.4244 | 68.5718 | 99.2523 | 99.4367 | 99.454 | 78.6871 | 100.0385 | 46.3054 | 58.5636 | 87.154 | 110.4844 | 159.8754 |  | 135.5509 | 306.7216 | 453.6297 | 71.401 | 100.6345 | 127.8587 | 272.5534 | 446.4532 | [7 empty] | 80.1844 | 114.1037 | 170.9398 | 339.8932 | 480.565 | 368.1736 | 364.9783 | 348.4722 | 369.6343 | 404.7846 | 361.2907 | 93.1085 | 98.9719 | 391.9415 | 411.9058 | 97.8296 | 85.6792 | 97.131 | 96.4106 | 97.0142 | 95.8027 | 381.534 | 419.9392 |  |  | 102.1766 | 173.1692 | 369.2465 | 466.9093 | 124.716 | 54.4446 | [7 empty] | 96.7957 | 77.2174 | 103.5171 | 158.6264 | 343.0624 | 480.8754 | 129.7776 | 101.452 | 142.9217 | 240.225 | [5 empty] | 99.9254 | 108.9744 | 300.1544 | 485.6467 |  |  | 98.9726 | 100.303 | 141.2053 | 319.8204 | 159.9889 | 52.342 | 73.2306 | 106.739 | 160.0719 |  |  |  | 484.774 | 119.1454 | 148.5028 | [5 empty] | 105.8082 | 152.0781 | 322.3305 | 456.4714 | 42.0114 | 54.8079 | 80.9028 | 101.096 | 123.7298 | 121.0018 | 63.3038 | 73.9905 | 98.6677 | 99.3715 | 156.4539 |  | 144.9071 | 290.793 | 460.7877 | 109.8983 | 115.0729 | 172.4683 | 379.1266 | 491.2599 | [7 empty] | 154.4959 | 122.5385 | 179.5824 | 358.9335 |  | 370.6394 | 367.2327 | 366.4403 | 299.717 | 363.7467 | 347.0976 |  | 24.1881 | 27.1348 | 18.983 | 20.2283 | 31.3822 | 110.2961 | 119.5175 | 370.3628 | 367.2821 | 370.2307 | 69.1264 | 90.451 | 241.1705 | 326.0095 | 325.7837 | 242.7184 | -0.0032 | -0.085 | 0.0161 | 0.0837 | -0.0122 | 0.0024 | -0.0651 | -0.0828 | -0.0955 | -306.7705 | -0.8834 | -321.8084 | -0.8526 | -319.0267 | -0.8813 | -285.7508 | -0.9696 | -235.7604 | -0.8854 | -255.7337 | -0.8464 | 0.021117 | 24.6734 | 368.1675 | 325.8966 | -142.8947
2017-12-19 13:05 | 4215.2529 |  |  | -161.5615 | -79.518 | -10.3914 | -31.6375 | -29.6287 | -44.2291 | -79.8281 | -43.0153 |  |  | -211.1064 | -68.6156 | -23.9271 | -39.3355 | 2.4498 | -9.2512 | -32.5267 | -23.5481 | 10.355 |  | 308.8919 | 97.4106 | 132.2891 | 280.0541 | 449.3191 | 172.6821 | 49.2629 |  |  | 195.4259 | 158.7029 | 185.0677 | 191.4147 | 132.1566 | 99.7099 | 70.687 | 102.4132 | 145.2129 | 304.0698 | 452.0989 | 140.9222 | 96.5854 | 138.378 | 156.9572 | 315.1054 |  |  |  |  | 121.5373 | 100.892 | 296.5868 | 428.7747 |  |  | 105.5561 | 107.7364 | 172.5583 | 341.2433 | 99.3457 | 47.3396 | 66.9901 | 98.0238 | 134.6193 |  |  |  | 488.0374 | 170.9088 | 129.419 | [5 empty] | 108.0171 | 136.6221 | 251.8759 | 385.2701 | 68.5786 | 99.2571 | 99.4505 | 99.4671 | 78.7226 | 100.0374 | 46.3191 | 58.5792 | 87.1807 | 110.4979 | 159.8795 |  | 135.5991 | 306.7184 | 453.4401 | 71.4282 | 100.6307 | 127.8817 | 272.5854 | 446.2882 | [7 empty] | 80.1871 | 114.1116 | 170.9532 | 339.8954 | 480.4143 | 367.7729 | 364.5733 | 348.4103 | 369.2488 | 404.6038 | 360.9087 | 94.5912 | 98.5239 | 391.5614 | 411.4831 | 98.0568 | 88.8262 | 96.6697 | 96.5773 | 95.8689 | 96.3316 | 381.1115 | 419.5849 |  |  | 102.4772 | 173.2199 | 369.1734 | 466.6555 | 124.7557 | 54.4736 | [7 empty] | 96.7977 | 77.2305 | 103.542 | 158.6449 | 343.0511 | 480.6814 | 129.8064 | 101.4536 | 142.9561 | 240.2402 | [5 empty] | 99.9196 | 108.97 | 300.1805 | 485.4364 |  |  | 98.9756 | 100.3255 | 141.2474 | 319.8408 | 160.0146 | 52.3624 | 73.2616 | 106.7492 | 160.0954 |  |  |  | 484.6084 | 119.1558 | 148.5492 | [5 empty] | 105.8388 | 152.1044 | 322.3318 | 456.312 | 42.0235 | 54.8268 | 80.9331 | 101.0983 | 123.7322 | 121.0426 | 63.318 | 74.017 | 98.7709 | 99.375 | 156.4807 |  | 144.9409 | 290.8153 | 460.6177 | 109.9203 | 115.1004 | 172.5119 | 379.1185 | 491.068 | [7 empty] | 154.4498 | 122.5682 | 179.5854 | 358.9208 |  | 370.2303 | 366.8192 | 366.0454 | 299.6758 | 363.3723 | 346.7384 |  | 24.1783 | 27.1285 | 18.9864 | 20.2447 | 31.3869 | 110.195 | 119.4854 | 369.9757 | 366.8881 | 369.8434 | 69.0971 | 90.4597 | 241.1458 | 325.9524 | 325.8016 | 242.6883 | -0.0036 | -0.0848 | 0.0165 | 0.0842 | -0.0119 | 0.0024 | -0.0604 | -0.0829 | -0.0969 | -306.7582 | -0.8793 | -321.7838 | -0.867 | -319.0051 | -0.8895 | -285.7538 | -0.9552 | -235.7912 | -0.8772 | -255.6845 | -0.8772 | -0.033095 | 24.8057 | 367.7685 | 325.877 | -142.9078
2017-12-19 13:05 | 4216.253 |  |  | -161.5129 | -79.4765 | -10.357 | -31.6606 | -29.7003 | -44.2051 | -79.7475 | -43.1143 |  |  | -211.0988 | -68.5584 | -23.9737 | -39.3875 | 2.4726 | -9.1903 | -32.4323 | -23.473 | 11.8436 |  | 308.8601 | 97.4044 | 132.3168 | 280.0712 | 449.1592 | 172.7072 | 49.2733 |  |  | 195.432 | 158.702 | 185.0768 | 191.354 | 132.1595 | 99.7098 | 70.7083 | 102.4119 | 145.2414 | 304.0745 | 451.9251 | 140.9401 | 96.6045 | 138.4132 | 156.9797 | 314.6154 |  |  |  |  | 121.5658 | 100.8957 | 296.604 | 428.606 |  |  | 105.8364 | 107.7517 | 172.5711 | 341.2279 | 99.3528 | 47.3581 | 67.0095 | 98.0405 | 134.662 |  |  |  | 487.8637 | 170.9266 | 129.1542 | [5 empty] | 108.0524 | 136.6543 | 251.8986 | 385.1072 | 68.5934 | 99.2514 | 99.4548 | 99.481 | 78.7185 | 100.0437 | 46.3529 | 58.5926 | 87.2188 | 110.5161 | 159.8968 |  | 135.6507 | 306.7211 | 453.2468 | 71.4354 | 100.6349 | 127.9096 | 272.6076 | 446.1228 | [7 empty] | 80.2312 | 114.1365 | 170.9857 | 339.885 | 480.2805 | 367.3697 | 364.1716 | 348.3539 | 368.8665 | 404.4222 | 360.5303 | 94.9378 | 98.7054 | 391.185 | 411.0544 | 96.6878 | 90.8433 | 95.9414 | 98.3435 | 96.7514 | 96.6396 | 380.6962 | 419.2301 |  |  | 102.7443 | 173.2544 | 369.1038 | 466.4129 | 124.7769 | 54.4941 | [7 empty] | 96.7813 | 77.2464 | 103.5705 | 158.6661 | 343.0444 | 480.4891 | 129.8098 | 101.4586 | 142.9842 | 240.2606 | [5 empty] | 99.9366 | 108.9807 | 300.1862 | 485.2308 |  |  | 98.977 | 100.3186 | 141.2757 | 319.8466 | 160.0588 | 52.3788 | 73.276 | 106.7689 | 160.1147 |  |  |  | 484.4265 | 119.135 | 148.5905 | [5 empty] | 105.8655 | 152.1281 | 322.312 | 456.1362 | 41.9987 | 54.8419 | 80.9438 | 101.1119 | 123.737 | 121.0574 | 63.3515 | 74.0081 | 98.8031 | 99.3279 | 156.5069 |  | 144.992 | 290.8491 | 460.4033 | 109.9652 | 115.1299 | 172.5672 | 379.1383 | 490.8768 | [7 empty] | 154.3846 | 122.6089 | 179.5836 | 358.911 |  | 369.8203 | 366.4071 | 365.6513 | 299.6436 | 363.0124 | 346.3974 |  | 24.1676 | 27.1168 | 18.9843 | 20.2288 | 31.3886 | 110.0594 | 119.4551 | 369.5234 | 366.4334 | 369.3792 | 69.1953 | 90.479 | 241.1932 | 325.8971 | 325.7866 | 242.6552 | -0.0032 | -0.0853 | 0.0166 | 0.084 | -0.0121 | 0.0026 | -0.0681 | -0.0823 | -0.0901 | -306.7859 | -0.8793 | -321.7961 | -0.8813 | -318.9497 | -0.9019 | -285.72 | -0.9429 | -235.7697 | -0.8752 | -255.6937 | -0.8875 | -0.11982 | 9.2942 | 367.3445 | 325.8419 | -142.8525
2017-12-19 13:05 | 4217.253 |  |  | -161.4415 | -79.4601 | -10.3505 | -31.6415 | -29.7369 | -44.1349 | -79.8514 | -43.014 |  |  | -211.1729 | -68.5712 | -23.9025 | -39.4555 | 2.4151 | -9.24 | -32.4921 | -23.4527 | 13.4489 |  | 308.8301 | 97.4156 | 132.3467 | 280.0969 | 449.0073 | 172.7281 | 49.2837 |  |  | 195.4479 | 158.6993 | 185.0883 | 191.298 | 132.1519 | 99.7096 | 70.7352 | 102.4323 | 145.2797 | 304.0789 | 451.7586 | 140.9672 | 96.6279 | 138.4605 | 156.9851 | 314.0191 |  |  |  |  | 121.5815 | 100.9106 | 296.6263 | 428.4367 |  |  | 106.1304 | 107.7712 | 172.5909 | 341.2155 | 99.3632 | 47.3785 | 67.0295 | 98.0502 | 134.6922 |  |  |  | 487.6868 | 170.9112 | 129.1136 | [5 empty] | 108.077 | 136.6892 | 251.9216 | 384.9449 | 68.6064 | 99.253 | 99.4514 | 99.4863 | 78.7393 | 100.0512 | 46.376 | 58.6034 | 87.255 | 110.5298 | 159.9206 |  | 135.6978 | 306.7332 | 453.0451 | 71.4436 | 100.6306 | 127.9348 | 272.6301 | 445.9533 | [7 empty] | 80.2552 | 114.1595 | 171.0271 | 339.8671 | 480.1629 | 366.9631 | 363.7712 | 348.2947 | 368.4927 | 404.2289 | 360.1437 | 94.0601 | 97.7359 | 390.8164 | 410.644 | 90.7201 | 92.4988 | 96.2975 | 101.1563 | 94.0982 | 97.7032 | 380.2985 | 418.8671 |  |  | 102.962 | 173.275 | 369.0385 | 466.1613 | 124.7914 | 54.4986 | [7 empty] | 96.7406 | 77.2429 | 103.5829 | 158.6894 | 343.0397 | 480.2961 | 129.8234 | 101.4622 | 143.0072 | 240.2694 | [5 empty] | 99.9467 | 108.9967 | 300.1772 | 485.034 |  |  | 98.9905 | 100.2993 | 141.2887 | 319.8398 | 160.0931 | 52.3891 | 73.2966 | 106.8101 | 160.1283 |  |  |  | 484.238 | 119.154 | 148.6383 | [5 empty] | 105.8759 | 152.1559 | 322.2999 | 455.9542 | 41.9972 | 54.8616 | 80.953 | 101.13 | 123.7249 | 121.0515 | 63.4116 | 74.014 | 98.6477 | 99.3342 | 156.4826 |  | 145.0438 | 290.8925 | 460.2063 | 109.941 | 115.1359 | 172.5656 | 379.0908 | 490.6615 | [7 empty] | 154.3448 | 122.6371 | 179.5573 | 358.8765 |  | 369.4073 | 366.0022 | 365.2474 | 299.6056 | 362.6464 | 347.5389 |  | 24.1598 | 27.1077 | 18.987 | 20.2203 | 31.3923 | 109.9845 | 119.4299 | 369.1311 | 366.0294 | 368.9932 | 69.2735 | 90.5775 | 241.1326 | 325.8784 | 325.7276 | 242.6056 | -0.0034 | -0.0857 | 0.0165 | 0.0837 | -0.0123 | 0.0027 | -0.0459 | -0.0812 | -0.0635 | -306.7613 | -0.8752 | -321.7869 | -0.8731 | -318.9897 | -0.8957 | -285.7015 | -0.9552 | -235.742 | -0.869 | -255.6999 | -0.8711 | -0.21015 | 24.543 | 366.9431 | 325.803 | -142.876
2017-12-19 13:05 | 4218.2531 |  |  | -161.3438 | -79.3698 | -10.2345 | -31.5392 | -29.7968 | -44.0754 | -79.7766 | -42.9335 |  |  | -211.2701 | -68.676 | -23.9241 | -39.4922 | 2.4846 | -9.2274 | -32.496 | -23.4934 | 12.8094 |  | 308.8017 | 97.4268 | 132.3696 | 280.1209 | 448.8543 | 172.7602 | 49.3046 |  |  | 195.4584 | 158.6892 | 185.0958 | 191.234 | 132.1388 | 99.7037 | 70.7481 | 102.4484 | 145.3018 | 304.0749 | 451.5767 | 140.9882 | 96.6534 | 138.4889 | 156.9751 | 313.6311 |  |  |  |  | 121.5842 | 100.9101 | 296.6379 | 428.2785 |  |  | 106.4123 | 107.7849 | 172.6158 | 341.2028 | 99.3615 | 47.3891 | 67.0382 | 98.0601 | 134.7038 |  |  |  | 487.5112 | 170.9081 | 128.9898 | [5 empty] | 108.1302 | 136.726 | 251.9401 | 384.7858 | 68.6072 | 99.2667 | 99.4622 | 99.4896 | 78.7848 | 100.0534 | 46.3643 | 58.6133 | 87.2897 | 110.5472 | 159.9289 |  | 135.7412 | 306.7419 | 452.8485 | 71.4511 | 100.6265 | 127.9548 | 272.6455 | 445.7779 | [7 empty] | 80.2287 | 114.1729 | 171.0466 | 339.8537 | 480.0235 | 366.5462 | 363.3708 | 348.2294 | 368.1222 | 404.0304 | 359.7456 | 93.3018 | 95.6283 | 390.4494 | 410.242 | 86.2892 | 93.9637 | 96.6821 | 102.0156 | 92.3585 | 98.4161 | 379.9017 | 418.4863 |  |  | 103.1322 | 173.282 | 368.9605 | 465.9656 | 124.7987 | 54.4996 | [7 empty] | 96.7095 | 77.251 | 103.5947 | 158.7184 | 343.0308 | 480.1127 | 129.8244 | 101.4649 | 143.0218 | 240.2684 | [5 empty] | 99.9464 | 109.0085 | 300.1771 | 484.8362 |  |  | 98.9916 | 100.3106 | 141.3115 | 319.8293 | 160.0913 | 52.4262 | 73.34 | 106.7951 | 160.1646 |  |  |  | 484.0496 | 119.1953 | 148.683 | [5 empty] | 105.8813 | 152.1854 | 322.2979 | 455.7837 | 42.0281 | 54.8789 | 80.989 | 101.1423 | 123.7209 | 121.0768 | 63.402 | 74.0333 | 98.5947 | 99.3673 | 156.5221 |  | 145.071 | 290.9204 | 460.0429 | 109.9299 | 115.142 | 172.5758 | 379.0472 | 490.4554 | [7 empty] | 154.3131 | 122.6521 | 179.5491 | 358.8427 |  | 368.9961 | 365.602 | 364.8378 | 299.5734 | 362.2787 | 348.8167 |  | 24.1569 | 27.1052 | 18.9918 | 20.2259 | 31.3983 | 110.0281 | 119.4051 | 368.7502 | 365.6277 | 368.6031 | 69.2721 | 90.6133 | 241.1531 | 325.8939 | 325.7837 | 242.6664 | -0.0037 | -0.0854 | 0.0166 | 0.0839 | -0.0122 | 0.0023 | -0.0464 | -0.0846 | -0.0866 | -306.7582 | -0.8772 | -321.7869 | -0.869 | -318.9559 | -0.906 | -285.6615 | -0.9696 | -235.745 | -0.8628 | -255.7153 | -0.8649 | -0.029478 | 14.8877 | 366.5417 | 325.8388 | -142.7819
2017-12-19 13:05 | 4219.2531 |  |  | -161.4076 | -79.3251 | -10.0808 | -31.4389 | -29.6585 | -44.0501 | -79.8171 | -42.9954 |  |  | -211.2307 | -68.7317 | -24.0192 | -39.4005 | 2.4756 | -9.2287 | -32.4674 | -23.4271 | 13.644 |  | 308.7644 | 97.427 | 132.3879 | 280.1348 | 448.6862 | 172.7738 | 49.3096 |  |  | 195.4522 | 158.6725 | 185.0949 | 191.1618 | 132.1274 | 99.6958 | 70.7687 | 102.4432 | 145.3223 | 304.0673 | 451.3956 | 141.0131 | 96.6653 | 138.5088 | 156.957 | 312.9839 |  |  |  |  | 121.6075 | 100.9 | 296.6468 | 428.1117 |  |  | 106.6758 | 107.8078 | 172.6337 | 341.1867 | 99.3616 | 47.4007 | 67.0543 | 98.0696 | 134.7285 |  |  |  | 487.3314 | 170.9209 | 128.8881 | [5 empty] | 108.1701 | 136.7425 | 251.9519 | 384.6184 | 68.606 | 99.2612 | 99.4577 | 99.4826 | 78.8137 | 100.0559 | 46.3619 | 58.6211 | 87.3213 | 110.5611 | 159.9387 |  | 135.7885 | 306.7351 | 452.6721 | 71.4457 | 100.6261 | 127.9805 | 272.669 | 445.6121 | [7 empty] | 80.2144 | 114.185 | 171.0575 | 339.8512 | 479.8789 | 366.1242 | 362.9709 | 348.1484 | 367.735 | 403.8431 | 359.3593 | 94.2153 | 94.0798 | 390.0892 | 409.8343 | 88.1956 | 95.1329 | 96.4111 | 101.1753 | 91.477 | 98.8016 | 379.518 | 418.0955 |  |  | 102.5623 | 173.2937 | 368.8915 | 465.8195 | 124.8241 | 54.5073 | [7 empty] | 96.6907 | 77.2677 | 103.6151 | 158.7413 | 343.0167 | 479.9267 | 129.8286 | 101.4717 | 143.0456 | 240.2715 | [5 empty] | 99.9536 | 109.0174 | 300.1773 | 484.635 |  |  | 98.9771 | 100.3531 | 141.3502 | 319.8306 | 160.0944 | 52.4487 | 73.3591 | 106.8035 | 160.1957 |  |  |  | 483.859 | 119.2377 | 148.7016 | [5 empty] | 105.9003 | 152.2067 | 322.28 | 455.6093 | 42.0468 | 54.8813 | 81.0136 | 101.1482 | 123.6929 | 121.0907 | 63.3548 | 74.0438 | 98.7105 | 99.3572 | 156.5799 |  | 145.1065 | 290.948 | 459.8519 | 109.9881 | 115.162 | 172.587 | 378.9979 | 490.2658 | [7 empty] | 154.2615 | 122.6737 | 179.5877 | 358.8272 |  | 368.5835 | 365.1987 | 364.4229 | 299.5515 | 361.9136 | 348.7738 |  | 24.1614 | 27.111 | 18.9934 | 20.2284 | 31.4033 | 110.0803 | 119.3939 | 368.2941 | 365.1578 | 368.1381 | 69.1837 | 90.5533 | 241.0934 | 325.8764 | 325.7024 | 242.6358 | -0.0034 | -0.0855 | 0.0164 | 0.0839 | -0.0125 | 0.0027 | -0.0671 | -0.0853 | -0.073 | -306.7213 | -0.8834 | -321.7776 | -0.8731 | -318.9682 | -0.9019 | -285.6708 | -0.9717 | -235.7481 | -0.8752 | -255.6753 | -0.8752 | 0.003049 | 9.7086 | 366.1113 | 325.7894 | -142.6745
2017-12-19 13:05 | 4220.2532 |  |  | -161.3635 | -79.3792 | -10.1503 | -31.5213 | -29.7425 | -44.0386 | -79.8476 | -42.9752 |  |  | -211.1422 | -68.6688 | -23.7412 | -39.554 | 2.5237 | -9.1501 | -32.3924 | -23.5236 | 13.4048 |  | 308.7269 | 97.4386 | 132.4094 | 280.1472 | 448.5253 | 172.7876 | 49.3078 |  |  | 195.4539 | 158.6621 | 185.1089 | 191.105 | 132.1283 | 99.6902 | 70.7818 | 102.4513 | 145.3431 | 304.0611 | 451.2178 | 141.0325 | 96.682 | 138.5466 | 156.9461 | 312.3015 |  |  |  |  | 121.6429 | 100.8991 | 296.6616 | 427.9378 |  |  | 106.9323 | 107.822 | 172.6485 | 341.163 | 99.3579 | 47.4267 | 67.0818 | 98.086 | 134.7686 |  |  |  | 487.151 | 170.9161 | 128.8178 | [5 empty] | 108.1915 | 136.7595 | 251.9632 | 384.4495 | 68.6123 | 99.2588 | 99.4513 | 99.4809 | 78.8447 | 100.0593 | 46.3726 | 58.6325 | 87.3509 | 110.5819 | 159.9572 |  | 135.8305 | 306.7323 | 452.4921 | 71.4515 | 100.6264 | 128.0018 | 272.7092 | 445.4561 | [7 empty] | 80.196 | 114.2049 | 171.0873 | 339.8429 | 479.741 | 365.7055 | 362.5684 | 348.0798 | 367.3522 | 403.6665 | 358.9679 | 94.6167 | 95.1107 | 389.7239 | 409.435 | 91.0438 | 95.9563 | 95.9262 | 100.3513 | 88.1062 | 99.2266 | 379.1459 | 417.7062 |  |  | 101.6242 | 173.3273 | 368.8399 | 465.6588 | 124.8332 | 54.527 | [7 empty] | 96.6667 | 77.2749 | 103.6349 | 158.7663 | 343.0112 | 479.7423 | 129.8258 | 101.4782 | 143.0782 | 240.2799 | [5 empty] | 99.9561 | 109.033 | 300.177 | 484.4469 |  |  | 98.973 | 100.3559 | 141.378 | 319.8321 | 160.1044 | 52.4342 | 73.347 | 106.8655 | 160.1998 |  |  |  | 483.684 | 119.279 | 148.7394 | [5 empty] | 105.907 | 152.2314 | 322.2711 | 455.4338 | 42.0744 | 54.9008 | 81.0188 | 101.162 | 123.6963 | 121.1115 | 63.3323 | 74.0491 | 98.7881 | 99.3514 | 156.5996 |  | 145.1428 | 290.9892 | 459.6348 | 110.0682 | 115.1795 | 172.6 | 378.9378 | 490.0697 | [7 empty] | 154.2148 | 122.7116 | 179.6077 | 358.8104 |  | 368.1795 | 364.8067 | 364.0088 | 299.5301 | 361.5263 | 348.3631 |  | 24.1615 | 27.113 | 18.9976 | 20.2467 | 31.4133 | 110.0901 | 119.3873 | 367.917 | 364.7724 | 367.7479 | 69.2284 | 90.5309 | 241.1223 | 325.9111 | 325.7314 | 242.6185 | -0.0038 | -0.0856 | 0.0163 | 0.0838 | -0.0119 | 0.0027 | -0.0488 | -0.0811 | -0.0797 | -306.7428 | -0.8752 | -321.7961 | -0.8834 | -318.9497 | -0.8895 | -285.6738 | -0.9429 | -235.7543 | -0.8731 | -255.6845 | -0.8834 | -0.043927 | 19.1661 | 365.7133 | 325.8212 | -142.6734
2017-12-19 13:06 | 4221.2533 |  |  | -161.3673 | -79.2857 | -10.1501 | -31.4721 | -29.7244 | -44.0645 | -79.8082 | -42.8901 |  |  | -210.9528 | -68.6145 | -23.6568 | -39.4519 | 2.5212 | -9.2041 | -32.4181 | -23.5116 | 12.054 |  | 308.6959 | 97.4574 | 132.4367 | 280.1743 | 448.3738 | 172.8188 | 49.3203 |  |  | 195.4682 | 158.6545 | 185.1264 | 191.0574 | 132.1315 | 99.6949 | 70.7921 | 102.4655 | 145.3595 | 304.055 | 451.0338 | 141.0477 | 96.6998 | 138.5737 | 156.9542 | 311.9621 |  |  |  |  | 121.6699 | 100.8942 | 296.6749 | 427.772 |  |  | 107.1641 | 107.8261 | 172.6654 | 341.1409 | 99.3425 | 47.4496 | 67.0939 | 98.0993 | 134.7978 |  |  |  | 486.9768 | 170.892 | 128.7705 | [5 empty] | 108.2239 | 136.785 | 251.9696 | 384.2822 | 68.6122 | 99.2626 | 99.4532 | 99.4842 | 78.8798 | 100.065 | 46.3853 | 58.6468 | 87.3864 | 110.6067 | 159.9744 |  | 135.8787 | 306.7324 | 452.3131 | 71.471 | 100.6405 | 128.0324 | 272.732 | 445.2944 | [7 empty] | 80.208 | 114.2233 | 171.1139 | 339.8441 | 479.5947 | 365.2965 | 362.1828 | 348.0166 | 366.9643 | 403.4698 | 358.5399 | 92.9994 | 97.4751 | 389.3523 | 409.0394 | 92.681 | 94.5897 | 96.1096 | 99.2877 | 87.7859 | 98.2782 | 378.756 | 417.3188 |  |  | 101.346 | 173.3781 | 368.7878 | 465.6166 | 124.8454 | 54.549 | [7 empty] | 96.6679 | 77.296 | 103.665 | 158.7949 | 343.0134 | 479.5535 | 129.837 | 101.4826 | 143.1025 | 240.289 | [5 empty] | 99.949 | 109.0483 | 300.185 | 484.2616 |  |  | 98.9648 | 100.3648 | 141.4088 | 319.8391 | 160.108 | 52.4338 | 73.3551 | 106.8896 | 160.2136 |  |  |  | 483.5122 | 119.3288 | 148.8031 | [5 empty] | 105.9074 | 152.2593 | 322.2642 | 455.2653 | 42.0738 | 54.9196 | 81.0113 | 101.1733 | 123.708 | 121.1348 | 63.341 | 74.0718 | 98.7848 | 99.3576 | 156.6279 |  | 145.1752 | 291.008 | 459.4525 | 110.1283 | 115.1833 | 172.6322 | 378.9356 | 489.8658 | [7 empty] | 154.1602 | 122.7465 | 179.6279 | 358.7955 |  | 367.7737 | 364.4074 | 363.5927 | 299.4949 | 361.1181 | 347.757 |  | 24.1566 | 27.1106 | 19.0086 | 20.2552 | 31.4169 | 110.1507 | 119.3672 | 367.5412 | 364.397 | 367.365 | 69.2554 | 90.5217 | 241.0467 | 325.7657 | 325.6611 | 242.514 | -0.0035 | -0.0854 | 0.0167 | 0.084 | -0.0122 | 0.0024 | -0.0645 | -0.0828 | -0.0691 | -306.712 | -0.8464 | -321.8238 | -0.8752 | -318.959 | -0.906 | -285.5661 | -0.9696 | -235.745 | -0.8464 | -255.7122 | -0.869 | 0.03919 | 13.3493 | 365.3195 | 325.7134 | -142.5536
2017-12-19 13:06 | 4222.2533 |  |  | -161.241 | -79.2426 | -10.2488 | -31.4815 | -29.7362 | -44.0586 | -79.7892 | -42.924 |  |  | -210.9363 | -68.5234 | -23.5168 | -39.3874 | 2.6341 | -9.2218 | -32.3889 | -23.4484 | 14.1421 |  | 308.6629 | 97.47 | 132.4622 | 280.1919 | 448.2167 | 172.8409 | 49.347 |  |  | 195.4824 | 158.6386 | 185.1332 | 190.9983 | 132.1286 | 99.6979 | 70.8147 | 102.4864 | 145.3774 | 304.0468 | 450.8584 | 141.0721 | 96.7163 | 138.6044 | 156.9848 | 311.6607 |  |  |  |  | 121.6881 | 100.8929 | 296.6825 | 427.6034 |  |  | 107.4011 | 107.8416 | 172.6826 | 341.1275 | 99.3337 | 47.4693 | 67.106 | 98.1045 | 134.8216 |  |  |  | 486.8009 | 170.8933 | 128.7509 | [5 empty] | 108.2564 | 136.8014 | 251.9727 | 384.1133 | 68.6087 | 99.2597 | 99.4573 | 99.4747 | 78.9098 | 100.0783 | 46.4111 | 58.6563 | 87.4228 | 110.6321 | 159.9954 |  | 135.9417 | 306.7288 | 452.1264 | 71.5042 | 100.6438 | 128.0701 | 272.7602 | 445.1338 | [7 empty] | 80.2331 | 114.2303 | 171.1336 | 339.8331 | 479.4354 | 364.893 | 361.8071 | 347.9443 | 366.5621 | 403.2816 | 358.1101 | 92.3328 | 97.869 | 388.9904 | 408.6409 | 93.3008 | 91.1934 | 96.737 | 99.1976 | 90.4126 | 96.5208 | 378.3655 | 416.9511 |  |  | 101.3314 | 173.4458 | 368.7458 | 465.8645 | 124.8929 | 54.5607 | [7 empty] | 96.7064 | 77.3157 | 103.6936 | 158.8236 | 342.9995 | 479.3668 | 129.8697 | 101.4876 | 143.1266 | 240.297 | [5 empty] | 99.9361 | 109.0546 | 300.1857 | 484.0686 |  |  | 98.9633 | 100.3693 | 141.4286 | 319.8388 | 160.1228 | 52.4421 | 73.379 | 106.9033 | 160.2288 |  |  |  | 483.3149 | 119.3616 | 148.8443 | [5 empty] | 105.9377 | 152.292 | 322.2618 | 455.1056 | 42.0658 | 54.9339 | 81.0274 | 101.1801 | 123.6961 | 121.1628 | 63.3463 | 74.1042 | 98.7493 | 99.3667 | 156.6496 |  | 145.2115 | 291.0123 | 459.3002 | 110.1441 | 115.1986 | 172.6584 | 378.9213 | 489.675 | [7 empty] | 154.1082 | 122.7722 | 179.6698 | 358.7643 |  | 367.3604 | 364.015 | 363.1833 | 299.4539 | 360.6889 | 347.3186 |  | 24.1529 | 27.101 | 19.0096 | 20.25 | 31.4189 | 110.2125 | 119.3387 | 367.0844 | 363.9355 | 366.9048 | 69.304 | 90.5463 | 241.032 | 325.8543 | 325.7034 | 242.5398 | -0.0038 | -0.0856 | 0.016 | 0.0837 | -0.012 | 0.0027 | -0.0524 | -0.084 | -0.0939 | -306.6843 | -0.8854 | -321.8207 | -0.8362 | -319.0328 | -0.8875 | -285.6 | -0.9799 | -235.6773 | -0.8875 | -255.6968 | -0.8464 | -0.14151 | 8.9236 | 364.8979 | 325.7789 | -142.4429
2017-12-19 13:06 | 4223.2534 |  |  | -161.2517 | -79.2297 | -10.2311 | -31.571 | -29.6427 | -44.0877 | -79.7306 | -42.9495 |  |  | -210.8396 | -68.5923 | -23.6333 | -39.462 | 2.6503 | -9.1433 | -32.4431 | -23.4081 | 11.4074 |  | 308.6265 | 97.4857 | 132.484 | 280.201 | 448.0599 | 172.8632 | 49.3703 |  |  | 195.4897 | 158.6295 | 185.1479 | 190.9414 | 132.1254 | 99.704 | 70.8407 | 102.522 | 145.4051 | 304.0406 | 450.6778 | 141.0956 | 96.7489 | 138.6475 | 157.0035 | 311.426 |  |  |  |  | 121.7114 | 100.8954 | 296.698 | 427.4381 |  |  | 107.6335 | 107.8525 | 172.6955 | 341.1094 | 99.3302 | 47.4678 | 67.1191 | 98.1155 | 134.8464 |  |  |  | 486.6277 | 170.9289 | 128.7616 | [5 empty] | 108.2974 | 136.8301 | 251.9873 | 383.9474 | 68.6184 | 99.2634 | 99.4594 | 99.4766 | 78.9324 | 100.0825 | 46.4188 | 58.6623 | 87.4573 | 110.653 | 160.0058 |  | 135.9917 | 306.7241 | 451.9365 | 71.5097 | 100.6426 | 128.0948 | 272.7801 | 444.9678 | [7 empty] | 80.2356 | 114.2474 | 171.17 | 339.8116 | 479.277 | 364.4914 | 361.4272 | 347.8836 | 366.1752 | 403.1003 | 357.7185 | 93.7978 | 95.2327 | 388.6191 | 408.2431 | 93.7605 | 91.4227 | 97.1835 | 99.5623 | 92.9186 | 95.9662 | 377.9924 | 416.5948 |  |  | 101.1471 | 173.5414 | 368.7336 | 466.054 | 124.9254 | 54.5694 | [7 empty] | 96.7016 | 77.3228 | 103.7119 | 158.8397 | 342.9782 | 479.1844 | 129.8855 | 101.4907 | 143.1439 | 240.2954 | [5 empty] | 99.9333 | 109.0602 | 300.1852 | 483.8779 |  |  | 98.993 | 100.3947 | 141.4635 | 319.8471 | 160.1404 | 52.4581 | 73.4108 | 106.9262 | 160.2473 |  |  |  | 483.1312 | 119.3528 | 148.8695 | [5 empty] | 105.9703 | 152.3223 | 322.2603 | 454.934 | 42.0844 | 54.9546 | 81.042 | 101.1888 | 123.7233 | 121.21 | 63.3413 | 74.0957 | 98.7202 | 99.3841 | 156.673 |  | 145.2204 | 291.0131 | 459.1299 | 110.1574 | 115.228 | 172.6917 | 378.8782 | 489.4888 | [7 empty] | 154.0848 | 122.7983 | 179.7021 | 358.7356 |  | 366.9542 | 363.6193 | 362.7791 | 299.4187 | 360.2546 | 346.6845 |  | 24.1528 | 27.0993 | 19.0046 | 20.249 | 31.4233 | 110.2203 | 119.3212 | 366.7199 | 363.5643 | 366.5217 | 69.2721 | 90.5383 | 240.9635 | 325.7358 | 325.608 | 242.5638 | -0.0035 | -0.0852 | 0.0165 | 0.0839 | -0.0123 | 0.0027 | -0.059 | -0.0829 | -0.0845 | -306.6505 | -0.9224 | -321.7592 | -0.8587 | -319.0174 | -0.8546 | -285.6092 | -0.984 | -235.6743 | -0.908 | -255.663 | -0.8608 | -0.061999 | 18.2156 | 364.5096 | 325.6719 | -142.4821
2017-12-19 13:06 | 4224.2534 |  |  | -161.0995 | -79.1752 | -10.2007 | -31.5708 | -29.6433 | -44.0358 | -79.6746 | -42.9515 |  |  | -210.8524 | -68.4186 | -23.6083 | -39.4603 | 2.6444 | -9.143 | -32.4324 | -23.3914 | 8.7041 |  | 308.5882 | 97.4953 | 132.5087 | 280.219 | 447.8996 | 172.89 | 49.3765 |  |  | 195.4977 | 158.6236 | 185.1599 | 190.8811 | 132.1205 | 99.7022 | 70.8627 | 102.5404 | 145.4323 | 304.0404 | 450.4984 | 141.1253 | 96.7573 | 138.6731 | 157.0131 | 311.0536 |  |  |  |  | 121.7307 | 100.8911 | 296.7163 | 427.2739 |  |  | 107.8541 | 107.8613 | 172.7092 | 341.0989 | 99.3388 | 47.4744 | 67.1356 | 98.1351 | 134.8757 |  |  |  | 486.4564 | 170.9483 | 128.7225 | [5 empty] | 108.3356 | 136.862 | 252.005 | 383.7845 | 68.6338 | 99.2679 | 99.4619 | 99.4868 | 78.9623 | 100.0779 | 46.4177 | 58.664 | 87.489 | 110.6568 | 160.0158 |  | 136.0314 | 306.7179 | 451.7453 | 71.4995 | 100.6425 | 128.1174 | 272.7912 | 444.798 | [7 empty] | 80.2054 | 114.2662 | 171.2036 | 339.7984 | 479.1302 | 364.0886 | 361.0389 | 347.8196 | 365.7881 | 402.9065 | 357.3307 | 94.7655 | 94.5676 | 388.2452 | 407.8388 | 93.9179 | 94.2618 | 97.44 | 96.8511 | 94.4159 | 95.0922 | 377.6138 | 416.2298 |  |  | 100.9533 | 173.6344 | 368.7279 | 465.9975 | 124.9348 | 54.5942 | [7 empty] | 96.6692 | 77.3466 | 103.7383 | 158.8628 | 342.9685 | 479.001 | 129.878 | 101.4985 | 143.1566 | 240.3059 | [5 empty] | 99.9392 | 109.0784 | 300.1969 | 483.6926 |  |  | 98.9905 | 100.4356 | 141.5205 | 319.8632 | 160.1554 | 52.4795 | 73.4383 | 106.9344 | 160.2736 |  |  |  | 482.9763 | 119.3794 | 148.9008 | [5 empty] | 105.9934 | 152.3439 | 322.2478 | 454.7517 | 42.1052 | 54.9697 | 81.0569 | 101.1981 | 123.728 | 121.2433 | 63.3421 | 74.0724 | 98.6819 | 99.3614 | 156.7299 |  | 145.2365 | 291.0343 | 458.925 | 110.1734 | 115.2563 | 172.6963 | 378.8341 | 489.2777 | [7 empty] | 154.0448 | 122.8334 | 179.7368 | 358.7284 |  | 366.5475 | 363.1917 | 362.3723 | 299.3992 | 359.8333 | 345.9617 |  | 24.1566 | 27.1109 | 19.008 | 20.2412 | 31.4203 | 110.3005 | 119.304 | 366.3377 | 363.1803 | 366.1348 | 69.278 | 90.5476 | 240.9359 | 325.6125 | 325.5366 | 242.5131 | -0.0042 | -0.0857 | 0.0167 | 0.0842 | -0.0125 | 0.0027 | -0.0586 | -0.085 | -0.0594 | -306.7213 | -0.8998 | -321.7284 | -0.9162 | -318.9067 | -0.8813 | -285.6554 | -0.9162 | -235.7235 | -0.8895 | -255.623 | -0.906 | -0.19574 | 18.6124 | 364.1115 | 325.5746 | -142.3671
2017-12-19 13:06 | 4225.2535 |  |  | -161.0883 | -79.1954 | -10.2846 | -31.3712 | -29.6186 | -44.0614 | -79.677 | -42.9462 |  |  | -210.8346 | -68.4919 | -23.5921 | -39.3771 | 2.634 | -9.1758 | -32.4188 | -23.4396 | 12.0977 |  | 308.5547 | 97.5083 | 132.5395 | 280.2387 | 447.7388 | 172.9166 | 49.3908 |  |  | 195.5092 | 158.6161 | 185.167 | 190.821 | 132.1144 | 99.699 | 70.8685 | 102.5514 | 145.4465 | 304.0345 | 450.3191 | 141.1509 | 96.7571 | 138.6998 | 157.0353 | 310.4572 |  |  |  |  | 121.7436 | 100.8867 | 296.7216 | 427.0945 |  |  | 108.0614 | 107.8735 | 172.7281 | 341.0801 | 99.342 | 47.4894 | 67.1567 | 98.1468 | 134.9077 |  |  |  | 486.2788 | 170.9397 | 128.6171 | [5 empty] | 108.3575 | 136.8863 | 252.0212 | 383.6249 | 68.6604 | 99.2609 | 99.4558 | 99.4849 | 78.969 | 100.0839 | 46.4442 | 58.6738 | 87.518 | 110.6736 | 160.0409 |  | 136.0778 | 306.7273 | 451.5435 | 71.5077 | 100.6456 | 128.1479 | 272.8291 | 444.6244 | [7 empty] | 80.1887 | 114.2838 | 171.235 | 339.7839 | 478.9859 | 363.6893 | 360.6515 | 347.7558 | 365.399 | 402.7324 | 356.9512 | 95.4305 | 97.246 | 387.8878 | 407.4367 | 94.0531 | 95.9242 | 97.4798 | 93.8052 | 95.5488 | 92.8902 | 377.2358 | 415.8641 |  |  | 100.8563 | 173.7101 | 368.726 | 465.6252 | 124.9354 | 54.6123 | [7 empty] | 96.6591 | 77.3677 | 103.7654 | 158.8954 | 342.9585 | 478.8225 | 129.8867 | 101.5017 | 143.1794 | 240.3256 | [5 empty] | 99.9335 | 109.0959 | 300.1944 | 483.5064 |  |  | 98.9559 | 100.4278 | 141.5403 | 319.8559 | 160.1913 | 52.4957 | 73.4455 | 106.9418 | 160.294 |  |  |  | 482.8038 | 119.4285 | 148.9342 | [5 empty] | 106.0094 | 152.3733 | 322.2343 | 454.5782 | 42.1079 | 54.9869 | 81.0581 | 101.1995 | 123.7041 | 121.2688 | 63.305 | 74.0862 | 98.7313 | 99.3679 | 156.8071 |  | 145.2562 | 291.0446 | 458.7492 | 110.2053 | 115.2772 | 172.7353 | 378.8054 | 489.079 | [7 empty] | 154.0088 | 122.8574 | 179.7687 | 358.7013 |  | 366.1464 | 362.7893 | 361.9764 | 299.3732 | 359.4108 | 345.7 |  | 24.1609 | 27.1232 | 19.0103 | 20.2425 | 31.4257 | 110.3874 | 119.2814 | 365.8976 | 362.7297 | 365.6863 | 69.2892 | 90.5166 | 240.9667 | 325.6531 | 325.5021 | 242.4802 | -0.0036 | -0.0854 | 0.0164 | 0.0837 | -0.0121 | 0.003 | -0.0471 | -0.085 | -0.0839 | -306.7643 | -0.8423 | -321.7961 | -0.9019 | -318.919 | -0.9183 | -285.5323 | -0.9409 | -235.7512 | -0.8403 | -255.6753 | -0.8977 | -0.00056513 | 14.3314 | 363.6958 | 325.5776 | -142.3544
2017-12-19 13:06 | 4226.2536 |  |  | -160.9682 | -79.2095 | -10.2279 | -31.4835 | -29.5948 | -44.1183 | -79.6537 | -42.9186 |  |  | -210.8771 | -68.4925 | -23.5577 | -39.3408 | 2.6035 | -9.189 | -32.4543 | -23.4763 | 13.9472 |  | 308.5198 | 97.5141 | 132.5655 | 280.2539 | 447.5766 | 172.9328 | 49.4093 |  |  | 195.5211 | 158.6106 | 185.1746 | 190.763 | 132.1099 | 99.6876 | 70.8869 | 102.5723 | 145.4636 | 304.0265 | 450.1421 | 141.1791 | 96.7761 | 138.7265 | 157.0537 | 310.131 |  |  |  |  | 121.777 | 100.8871 | 296.7227 | 426.9113 |  |  | 108.2588 | 107.8817 | 172.7419 | 341.0483 | 99.3436 | 47.496 | 67.1711 | 98.1542 | 134.9396 |  |  |  | 486.1009 | 170.926 | 128.5046 | [5 empty] | 108.3779 | 136.914 | 252.0353 | 383.4607 | 68.6602 | 99.2565 | 99.4483 | 99.4805 | 78.9922 | 100.0853 | 46.4555 | 58.69 | 87.5488 | 110.6983 | 160.0697 |  | 136.1237 | 306.7337 | 451.349 | 71.5405 | 100.6457 | 128.1696 | 272.8546 | 444.4548 | [7 empty] | 80.2086 | 114.3009 | 171.2582 | 339.7849 | 478.852 | 363.2959 | 360.2784 | 347.6917 | 365.0126 | 402.5536 | 356.5809 | 95.7006 | 99.5076 | 387.5405 | 407.0446 | 94.4556 | 96.1119 | 97.4413 | 94.1674 | 96.4367 | 89.0188 | 376.8652 | 415.4912 |  |  | 100.7711 | 173.7529 | 368.7012 | 464.9688 | 124.9646 | 54.6106 | [7 empty] | 96.6498 | 77.3718 | 103.7816 | 158.9183 | 342.9491 | 478.6453 | 129.898 | 101.4995 | 143.1995 | 240.3365 | [5 empty] | 99.9274 | 109.1075 | 300.186 | 483.3154 |  |  | 98.9512 | 100.4231 | 141.5568 | 319.8588 | 160.2198 | 52.4952 | 73.4521 | 106.9371 | 160.294 |  |  |  | 482.6123 | 119.4548 | 148.9843 | [5 empty] | 106.0253 | 152.4038 | 322.2224 | 454.4027 | 42.1063 | 54.9974 | 81.0692 | 101.2065 | 123.6978 | 121.2902 | 63.277 | 74.1217 | 98.8163 | 99.4223 | 156.8655 |  | 145.2897 | 291.0549 | 458.5816 | 110.2268 | 115.3052 | 172.787 | 378.7917 | 488.903 | [7 empty] | 153.9703 | 122.8743 | 179.8116 | 358.6692 |  | 365.7454 | 362.3846 | 361.5771 | 299.316 | 358.9683 | 345.4712 |  | 24.1593 | 27.1338 | 19.004 | 20.2523 | 31.4345 | 110.4212 | 119.2554 | 365.5394 | 362.371 | 365.3112 | 69.2677 | 90.5099 | 240.9831 | 325.7253 | 325.528 | 242.5487 | -0.0034 | -0.0855 | 0.0165 | 0.084 | -0.0127 | 0.0022 | -0.0548 | -0.082 | -0.0743 | -306.6505 | -0.8526 | -321.8884 | -0.8341 | -318.9805 | -0.9409 | -285.4615 | -1.0025 | -235.6897 | -0.8444 | -255.7399 | -0.8403 | -0.02225 | 4.3481 | 363.3129 | 325.6267 | -142.3816
2017-12-19 13:06 | 4227.2536 |  |  | -160.1413 | -79.2624 | -10.1518 | -31.2416 | -29.5105 | -44.1246 | -79.6596 | -42.8342 |  |  | -210.8239 | -68.4882 | -23.5734 | -39.4007 | 2.6124 | -9.2355 | -32.3625 | -23.483 | 14.3939 |  | 308.485 | 97.5081 | 132.5814 | 280.2669 | 447.4123 | 172.9442 | 49.4216 |  |  | 195.5276 | 158.5994 | 185.1853 | 190.7003 | 132.1076 | 99.6803 | 70.9185 | 102.578 | 145.4822 | 304.0182 | 449.9699 | 141.2023 | 96.7847 | 138.7514 | 157.0596 | 309.9781 |  |  |  |  | 121.8025 | 100.8859 | 296.7279 | 426.7343 |  |  | 108.4632 | 107.8985 | 172.7642 | 341.0334 | 99.3553 | 47.51 | 67.1942 | 98.1669 | 134.9799 |  |  |  | 485.9341 | 170.9073 | 128.3904 | [5 empty] | 108.4118 | 136.9405 | 252.0522 | 383.2945 | 68.639 | 99.2649 | 99.4596 | 99.4798 | 79.0466 | 100.0927 | 46.4658 | 58.6997 | 87.585 | 110.7097 | 160.1011 |  | 136.1744 | 306.7195 | 451.1737 | 71.5661 | 100.6369 | 128.1917 | 272.8722 | 444.2991 | [7 empty] | 80.2301 | 114.3174 | 171.279 | 339.7762 | 478.7121 | 362.9058 | 359.9055 | 347.6273 | 364.6363 | 402.3643 | 356.2239 | 96.1268 | 101.1389 | 387.1925 | 406.6636 | 94.5321 | 94.0113 | 97.1872 | 94.8169 | 96.4117 | 84.8924 | 376.4994 | 415.1201 |  |  | 100.9132 | 173.7666 | 368.6331 | 464.4538 | 124.9772 | 54.6237 | [7 empty] | 96.6136 | 77.3849 | 103.799 | 158.9518 | 342.9429 | 478.4786 | 129.9045 | 101.5037 | 143.2237 | 240.3411 | [5 empty] | 99.9397 | 109.1362 | 300.1796 | 483.1221 |  |  | 98.9615 | 100.4252 | 141.5849 | 319.8716 | 160.2215 | 52.5115 | 73.4571 | 106.9387 | 160.306 |  |  |  | 482.4281 | 119.4819 | 149.0265 | [5 empty] | 106.0355 | 152.4216 | 322.2075 | 454.2218 | 42.1026 | 55.0015 | 81.0945 | 101.2222 | 123.7093 | 121.3048 | 63.2867 | 74.1385 | 98.7305 | 99.4067 | 156.8341 |  | 145.3353 | 291.0979 | 458.3817 | 110.2155 | 115.3204 | 172.7937 | 378.7667 | 488.7138 | [7 empty] | 153.8876 | 122.9077 | 179.8741 | 358.6589 |  | 365.3395 | 361.9886 | 361.1746 | 299.2745 | 358.5254 | 345.528 |  | 24.1544 | 27.1379 | 18.9953 | 20.2428 | 31.4392 | 110.4495 | 119.2297 | 365.1689 | 361.9889 | 364.9402 | 69.2892 | 90.515 | 240.9687 | 325.6701 | 325.5885 | 242.6039 | -0.0035 | -0.0855 | 0.0161 | 0.0837 | -0.0125 | 0.002 | -0.0456 | -0.0837 | -0.0898 | -306.629 | -0.8916 | -321.7745 | -0.8608 | -318.9774 | -0.8587 | -285.52 | -0.9717 | -235.6435 | -0.8895 | -255.6507 | -0.8587 | 0.042796 | 3.2854 | 362.9265 | 325.6293 | -142.2708
2017-12-19 13:06 | 4228.2537 |  |  | -160.0993 | -79.2513 | -10.1988 | -31.3729 | -29.5455 | -44.0739 | -79.6418 | -42.9015 |  |  | -210.9475 | -68.5243 | -23.6642 | -39.2735 | 2.6442 | -9.2502 | -32.3653 | -23.554 | 15.2824 |  | 308.4507 | 97.5079 | 132.5998 | 280.2828 | 447.2486 | 172.961 | 49.4456 |  |  | 195.5307 | 158.5867 | 185.1959 | 190.6445 | 132.1098 | 99.6885 | 70.9434 | 102.5832 | 145.492 | 304.0119 | 449.7824 | 141.211 | 96.7969 | 138.7837 | 157.0678 | 309.8024 |  |  |  |  | 121.8099 | 100.8848 | 296.7468 | 426.5702 |  |  | 108.65 | 107.9184 | 172.7879 | 341.0325 | 99.3554 | 47.5206 | 67.2119 | 98.1764 | 135.0119 |  |  |  | 485.7686 | 170.8992 | 128.3002 | [5 empty] | 108.4506 | 136.9632 | 252.065 | 383.1297 | 68.6444 | 99.2697 | 99.4636 | 99.4806 | 79.0818 | 100.0999 | 46.4856 | 58.7056 | 87.6183 | 110.7264 | 160.1264 |  | 136.2231 | 306.7191 | 450.99 | 71.5736 | 100.6326 | 128.2151 | 272.9001 | 444.1309 | [7 empty] | 80.252 | 114.3319 | 171.3171 | 339.769 | 478.5612 | 362.5294 | 359.5373 | 347.5905 | 364.2691 | 402.1772 | 355.8624 | 96.865 | 102.095 | 386.8473 | 406.275 | 93.9311 | 91.7054 | 96.748 | 94.5916 | 95.9723 | 84.6509 | 376.139 | 414.7574 |  |  | 101.3589 | 173.7918 | 368.5768 | 464.104 | 124.9742 | 54.6341 | [7 empty] | 96.5735 | 77.3949 | 103.8223 | 158.9788 | 342.9267 | 478.317 | 129.9203 | 101.5083 | 143.2459 | 240.3398 | [5 empty] | 99.9511 | 109.1573 | 300.1768 | 482.9319 |  |  | 98.9641 | 100.4343 | 141.6119 | 319.871 | 160.2203 | 52.5346 | 73.4576 | 106.9598 | 160.3383 |  |  |  | 482.2586 | 119.5519 | 149.0609 | [5 empty] | 106.0349 | 152.4498 | 322.1924 | 454.044 | 42.1118 | 55.0159 | 81.1003 | 101.2394 | 123.729 | 121.3139 | 63.3337 | 74.1299 | 98.6566 | 99.3998 | 156.8492 |  | 145.3636 | 291.1389 | 458.1721 | 110.238 | 115.3195 | 172.8082 | 378.7236 | 488.5274 | [7 empty] | 153.8223 | 122.9519 | 179.9139 | 358.6431 |  | 364.9375 | 361.6106 | 360.7799 | 299.2455 | 358.0778 | 345.4057 |  | 24.1583 | 27.1423 | 18.9965 | 20.2428 | 31.4462 | 110.4945 | 119.2005 | 364.7194 | 361.5508 | 364.4823 | 69.3279 | 90.5596 | 240.9962 | 325.6668 | 325.5275 | 242.5556 | -0.0036 | -0.0853 | 0.0162 | 0.0833 | -0.0124 | 0.0025 | -0.0729 | -0.0844 | -0.0886 | -306.6228 | -0.8916 | -321.7469 | -0.8977 | -318.9344 | -0.8936 | -285.52 | -0.9409 | -235.6589 | -0.8834 | -255.6322 | -0.8875 | -0.076455 | 11.7807 | 362.5184 | 325.5971 | -142.3425
2017-12-19 13:06 | 4229.2537 |  |  | -160.1332 | -79.2078 | -10.2104 | -31.3996 | -29.6017 | -44.0582 | -79.5303 | -42.8826 |  |  | -210.8297 | -68.3753 | -23.6078 | -39.3328 | 2.5479 | -9.2309 | -32.313 | -23.4782 | 7.6278 |  | 308.4178 | 97.5093 | 132.6277 | 280.3002 | 447.0889 | 172.9846 | 49.445 |  |  | 195.5407 | 158.5809 | 185.2041 | 190.5907 | 132.1088 | 99.6933 | 70.9684 | 102.5887 | 145.5243 | 304.0211 | 449.6099 | 141.237 | 96.8181 | 138.8191 | 157.0674 | 309.4507 |  |  |  |  | 121.8293 | 100.8883 | 296.7607 | 426.4108 |  |  | 108.8164 | 107.9281 | 172.8011 | 341.0186 | 99.3566 | 47.529 | 67.219 | 98.184 | 135.033 |  |  |  | 485.5946 | 170.903 | 128.225 | [5 empty] | 108.489 | 136.9763 | 252.0642 | 382.96 | 68.6513 | 99.2709 | 99.4563 | 99.4745 | 79.1052 | 100.1006 | 46.4959 | 58.7163 | 87.6473 | 110.7527 | 160.1521 |  | 136.2669 | 306.7337 | 450.7986 | 71.5796 | 100.6384 | 128.2486 | 272.9228 | 443.9541 | [7 empty] | 80.2557 | 114.3382 | 171.3425 | 339.765 | 478.4221 | 362.1503 | 359.1627 | 347.5411 | 363.8853 | 401.989 | 355.4645 | 96.714 | 102.5541 | 386.5057 | 405.8899 | 92.5995 | 91.1353 | 96.2692 | 94.0914 | 96.2705 | 87.2658 | 375.7923 | 414.3984 |  |  | 101.5792 | 173.8094 | 368.4984 | 463.4577 | 124.9975 | 54.6347 | [7 empty] | 96.5618 | 77.3922 | 103.8436 | 158.9961 | 342.9199 | 478.1536 | 129.9076 | 101.5072 | 143.2608 | 240.3419 | [5 empty] | 99.9473 | 109.1617 | 300.1847 | 482.7502 |  |  | 98.962 | 100.4517 | 141.6386 | 319.8652 | 160.2188 | 52.5425 | 73.4615 | 106.9651 | 160.3594 |  |  |  | 482.0802 | 119.6 | 149.0992 | [5 empty] | 106.0381 | 152.4898 | 322.1824 | 453.8677 | 42.1341 | 55.0327 | 81.1025 | 101.2586 | 123.7272 | 121.3202 | 63.3904 | 74.1279 | 98.7944 | 99.4059 | 156.9055 |  | 145.3942 | 291.1698 | 457.9802 | 110.2995 | 115.3365 | 172.8502 | 378.6922 | 488.3451 | [7 empty] | 153.772 | 122.9883 | 179.9378 | 358.6105 |  | 364.5461 | 361.2137 | 360.3912 | 299.2097 | 357.6219 | 345.3817 |  | 24.1673 | 27.151 | 19.0033 | 20.2618 | 31.4566 | 110.6043 | 119.1762 | 364.3472 | 361.1775 | 364.1159 | 69.3186 | 90.5697 | 241.007 | 325.6691 | 325.5643 | 242.4977 | -0.0036 | -0.0854 | 0.0164 | 0.084 | -0.0126 | 0.0024 | -0.0516 | -0.0847 | -0.0875 | -306.6536 | -0.8711 | -321.7961 | -0.8752 | -318.9405 | -0.9121 | -285.4554 | -0.9614 | -235.6773 | -0.8587 | -255.6783 | -0.8628 | -0.090913 | 18.1501 | 362.1381 | 325.6167 | -142.2611
2017-12-19 13:06 | 4230.2538 |  |  | -160.333 | -79.1675 | -10.1279 | -31.419 | -29.5624 | -44.0566 | -79.5544 | -42.8519 |  |  | -210.8397 | -68.5553 | -23.7055 | -39.3739 | 2.5382 | -9.199 | -32.3126 | -23.4891 | 10.1716 |  | 308.3889 | 97.5066 | 132.6576 | 280.3176 | 446.932 | 173.0174 | 49.4508 |  |  | 195.5527 | 158.5779 | 185.2205 | 190.5304 | 132.1029 | 99.6812 | 70.9984 | 102.5995 | 145.5638 | 304.024 | 449.4431 | 141.2688 | 96.8459 | 138.8581 | 157.0798 | 309.0231 |  |  |  |  | 121.8641 | 100.897 | 296.7753 | 426.2449 |  |  | 108.9874 | 107.9376 | 172.8205 | 340.9994 | 99.3589 | 47.5453 | 67.2366 | 98.1961 | 135.0516 |  |  |  | 485.4297 | 170.9055 | 128.1678 | [5 empty] | 108.5361 | 137.0006 | 252.0732 | 382.7975 | 68.6689 | 99.2692 | 99.4605 | 99.4797 | 79.1455 | 100.1081 | 46.5203 | 58.7315 | 87.6755 | 110.7723 | 160.1833 |  | 136.3172 | 306.7335 | 450.6062 | 71.5974 | 100.6287 | 128.2764 | 272.9542 | 443.7901 | [7 empty] | 80.2924 | 114.3557 | 171.3642 | 339.7516 | 478.2754 | 361.7597 | 358.7782 | 347.4745 | 363.4878 | 401.8015 | 355.0457 | 96.9319 | 102.0908 | 386.1621 | 405.5093 | 91.51 | 91.1544 | 96.0622 | 94.8291 | 96.7337 | 89.4605 | 375.449 | 414.0533 |  |  | 101.4031 | 173.8393 | 368.4299 | 463.2718 | 125.0263 | 54.6485 | [7 empty] | 96.5828 | 77.4053 | 103.8588 | 159.0136 | 342.9121 | 477.9784 | 129.9063 | 101.5173 | 143.2883 | 240.3475 | [5 empty] | 99.9414 | 109.1659 | 300.1954 | 482.5691 |  |  | 98.9543 | 100.4583 | 141.6623 | 319.8729 | 160.2317 | 52.5552 | 73.4809 | 106.9925 | 160.375 |  |  |  | 481.9064 | 119.5986 | 149.1419 | [5 empty] | 106.0535 | 152.5076 | 322.1742 | 453.6903 | 42.14 | 55.0528 | 81.1027 | 101.2675 | 123.7085 | 121.3186 | 63.4124 | 74.1547 | 98.9388 | 99.374 | 156.8804 |  | 145.4323 | 291.1884 | 457.7896 | 110.3325 | 115.3836 | 172.8845 | 378.6371 | 488.1545 | [7 empty] | 153.7455 | 123.0166 | 179.9727 | 358.5894 |  | 364.1494 | 360.8212 | 359.9932 | 299.1714 | 357.1613 | 345.4516 |  | 24.1706 | 27.1578 | 19.0041 | 20.2733 | 31.4566 | 110.6631 | 119.1535 | 363.9737 | 360.8142 | 363.7432 | 69.3123 | 90.5242 | 240.9504 | 325.6266 | 325.5218 | 242.4875 | -0.0037 | -0.0853 | 0.0164 | 0.0837 | -0.0128 | 0.0022 | -0.051 | -0.0804 | -0.0906 | -306.6505 | -0.8608 | -321.7592 | -0.8916 | -318.9344 | -0.9039 | -285.4584 | -0.9429 | -235.6466 | -0.867 | -255.6599 | -0.8731 | 0.039183 | 13.7769 | 361.7541 | 325.5742 | -142.3046
2017-12-19 13:06 | 4231.2539 |  |  | -160.2933 | -79.165 | -10.1841 | -31.2819 | -29.6256 | -44.0448 | -79.4671 | -42.7245 |  |  | -210.8497 | -68.5015 | -23.6997 | -39.2916 | 2.5225 | -9.1923 | -32.3316 | -23.3752 | 14.2352 |  | 308.3541 | 97.5168 | 132.6814 | 280.3375 | 446.7751 | 173.0395 | 49.4807 |  |  | 195.5608 | 158.569 | 185.2375 | 190.4672 | 132.0965 | 99.6716 | 71.0158 | 102.6251 | 145.5814 | 304.0212 | 449.262 | 141.2919 | 96.8748 | 138.8995 | 157.1104 | 308.8005 |  |  |  |  | 121.8877 | 100.9093 | 296.7944 | 426.0721 |  |  | 109.1622 | 107.9545 | 172.834 | 340.9811 | 99.3564 | 47.5563 | 67.256 | 98.2119 | 135.0751 |  |  |  | 485.2652 | 170.9072 | 128.1379 | [5 empty] | 108.561 | 137.0286 | 252.0811 | 382.6355 | 68.6922 | 99.2674 | 99.4618 | 99.4904 | 79.1801 | 100.1113 | 46.5409 | 58.7464 | 87.7074 | 110.7886 | 160.2088 |  | 136.3644 | 306.7226 | 450.4041 | 71.6225 | 100.6209 | 128.2985 | 272.9782 | 443.6304 | [7 empty] | 80.3223 | 114.3675 | 171.387 | 339.7487 | 478.1381 | 361.3747 | 358.3962 | 347.4203 | 363.0882 | 401.6217 | 354.6539 | 96.7361 | 101.0582 | 385.8253 | 405.1185 | 90.796 | 91.3175 | 96.0155 | 96.4311 | 96.0481 | 90.7801 | 375.083 | 413.721 |  |  | 101.1566 | 173.9032 | 368.4036 | 463.7118 | 125.0601 | 54.6632 | [7 empty] | 96.6122 | 77.4156 | 103.8799 | 159.0447 | 342.8978 | 477.8001 | 129.931 | 101.5391 | 143.3213 | 240.3544 | [5 empty] | 99.9462 | 109.1845 | 300.1964 | 482.3821 |  |  | 98.9547 | 100.4697 | 141.6875 | 319.8831 | 160.2563 | 52.5564 | 73.503 | 107.0202 | 160.3826 |  |  |  | 481.7409 | 119.5914 | 149.1907 | [5 empty] | 106.089 | 152.532 | 322.1781 | 453.5243 | 42.1573 | 55.0787 | 81.1181 | 101.2694 | 123.6988 | 121.3356 | 63.405 | 74.1651 | 98.9839 | 99.3731 | 156.9575 |  | 145.4709 | 291.2164 | 457.6076 | 110.3573 | 115.4096 | 172.9001 | 378.6065 | 487.9753 | [7 empty] | 153.7238 | 123.0507 | 180.006 | 358.5726 |  | 363.752 | 360.4398 | 359.6017 | 299.1321 | 356.7027 | 344.6184 |  | 24.1688 | 27.1653 | 19.0036 | 20.2759 | 31.4548 | 110.6511 | 119.1241 | 363.5302 | 360.3891 | 363.3007 | 69.401 | 90.558 | 240.9105 | 325.5652 | 325.414 | 242.3954 | -0.003 | -0.0849 | 0.0164 | 0.0838 | -0.0123 | 0.0028 | -0.0694 | -0.0831 | -0.075 | -306.6105 | -0.8854 | -321.7653 | -0.8731 | -318.9621 | -0.8854 | -285.4492 | -0.984 | -235.6189 | -0.8854 | -255.6199 | -0.8628 | 0.017498 | 3.8129 | 361.348 | 325.4896 | -142.1724
2017-12-19 13:06 | 4232.2539 |  |  | -160.3457 | -79.1854 | -10.2309 | -31.3712 | -29.6646 | -44.0245 | -79.4236 | -42.7282 |  |  | -210.8212 | -68.4889 | -23.7403 | -39.3179 | 2.5064 | -9.1163 | -32.2964 | -23.4638 | 13.3464 |  | 308.3172 | 97.5442 | 132.7035 | 280.3578 | 446.6173 | 173.0507 | 49.4924 |  |  | 195.5738 | 158.5528 | 185.2524 | 190.4159 | 132.0939 | 99.6751 | 71.0266 | 102.6277 | 145.5969 | 304.0168 | 449.082 | 141.3137 | 96.8922 | 138.927 | 157.1226 | 308.5111 |  |  |  |  | 121.8936 | 100.9134 | 296.803 | 425.9053 |  |  | 109.3236 | 107.9886 | 172.8494 | 340.956 | 99.3505 | 47.5789 | 67.2715 | 98.2301 | 135.1116 |  |  |  | 485.0972 | 170.905 | 128.1229 | [5 empty] | 108.5789 | 137.0515 | 252.0899 | 382.4757 | 68.6978 | 99.2645 | 99.4555 | 99.4838 | 79.1737 | 100.1049 | 46.5482 | 58.7543 | 87.7344 | 110.8028 | 160.2235 |  | 136.4052 | 306.7121 | 450.2142 | 71.635 | 100.6331 | 128.329 | 272.9961 | 443.4626 | [7 empty] | 80.3118 | 114.3831 | 171.4154 | 339.7394 | 477.9924 | 360.9966 | 358.0248 | 347.3737 | 362.7076 | 401.4516 | 354.2974 | 95.8225 | 100.681 | 385.4956 | 404.736 | 90.6148 | 93.1496 | 96.0842 | 97.5568 | 94.5418 | 91.2155 | 374.6978 | 413.3953 |  |  | 100.9443 | 173.9874 | 368.3814 | 463.7653 | 125.0937 | 54.6832 | [7 empty] | 96.6096 | 77.4395 | 103.9156 | 159.0738 | 342.886 | 477.6267 | 129.9497 | 101.5488 | 143.3436 | 240.3787 | [5 empty] | 99.931 | 109.1953 | 300.1958 | 482.1996 |  |  | 98.9606 | 100.4855 | 141.7098 | 319.8841 | 160.2831 | 52.5684 | 73.5284 | 107.0473 | 160.3969 |  |  |  | 481.5592 | 119.5832 | 149.235 | [5 empty] | 106.1235 | 152.5767 | 322.1893 | 453.3678 | 42.1649 | 55.1013 | 81.1326 | 101.2827 | 123.6977 | 121.3752 | 63.3824 | 74.1537 | 98.9193 | 99.3877 | 157.0115 |  | 145.5017 | 291.2445 | 457.4498 | 110.3565 | 115.4163 | 172.9283 | 378.5969 | 487.7979 | [7 empty] | 153.6661 | 123.0698 | 180.0148 | 358.5451 |  | 363.3658 | 360.05 | 359.2268 | 299.0922 | 356.252 | 345.2231 |  | 24.1726 | 27.1668 | 19.0059 | 20.2731 | 31.462 | 110.6467 | 119.1113 | 363.1699 | 360.0278 | 362.9386 | 69.3598 | 90.5618 | 240.9273 | 325.5515 | 325.3887 | 242.4008 | -0.0036 | -0.0855 | 0.0169 | 0.0841 | -0.0118 | 0.0029 | -0.0458 | -0.0846 | -0.0962 | -306.6351 | -0.8752 | -321.7561 | -0.8936 | -318.919 | -0.9039 | -285.4523 | -0.9347 | -235.6466 | -0.8854 | -255.6045 | -0.8834 | -0.13066 | 9.4336 | 360.975 | 325.4701 | -142.2234
2017-12-19 13:06 | 4233.254 |  |  | -160.3188 | -79.1875 | -10.2543 | -31.4777 | -29.6313 | -44.0445 | -79.4594 | -42.7158 |  |  | -210.9076 | -68.2901 | -23.633 | -39.2815 | 2.5902 | -9.0946 | -32.2986 | -23.432 | 13.4353 |  | 308.2896 | 97.5532 | 132.7294 | 280.3755 | 446.4605 | 173.0743 | 49.5062 |  |  | 195.5875 | 158.5426 | 185.2691 | 190.368 | 132.1003 | 99.6661 | 71.0425 | 102.6119 | 145.6169 | 304.0092 | 448.9015 | 141.3306 | 96.9029 | 138.9512 | 157.1324 | 308.1683 |  |  |  |  | 121.9094 | 100.9078 | 296.8217 | 425.7482 |  |  | 109.4765 | 108.0264 | 172.8698 | 340.9392 | 99.3335 | 47.601 | 67.2838 | 98.2449 | 135.1392 |  |  |  | 484.929 | 170.8982 | 128.1315 | [5 empty] | 108.6119 | 137.0807 | 252.113 | 382.3123 | 68.6926 | 99.2631 | 99.4556 | 99.478 | 79.1961 | 100.1028 | 46.5494 | 58.7633 | 87.7598 | 110.8188 | 160.2386 |  | 136.4554 | 306.7188 | 450.0299 | 71.6475 | 100.644 | 128.3618 | 273.0228 | 443.2899 | [7 empty] | 80.2907 | 114.3958 | 171.4469 | 339.7277 | 477.8375 | 360.6132 | 357.6569 | 347.3291 | 362.3468 | 401.2761 | 353.9287 | 95.4683 | 100.5667 | 385.1545 | 404.3589 | 90.9856 | 95.3208 | 96.5254 | 98.5024 | 93.7278 | 91.2742 | 374.3168 | 413.054 |  |  | 100.7858 | 174.0567 | 368.3654 | 463.5401 | 125.1043 | 54.6974 | [7 empty] | 96.5904 | 77.4687 | 103.9456 | 159.0858 | 342.8685 | 477.4608 | 129.9592 | 101.5505 | 143.3642 | 240.3846 | [5 empty] | 99.9117 | 109.2008 | 300.1945 | 482.0118 |  |  | 98.9657 | 100.5043 | 141.7508 | 319.8904 | 160.3038 | 52.5891 | 73.5629 | 107.0788 | 160.4267 |  |  |  | 481.376 | 119.5885 | 149.288 | [5 empty] | 106.1405 | 152.6048 | 322.1755 | 453.2014 | 42.1515 | 55.1161 | 81.1523 | 101.2925 | 123.6881 | 121.4132 | 63.3851 | 74.1904 | 98.791 | 99.3952 | 157.0362 |  | 145.5398 | 291.2778 | 457.2484 | 110.3809 | 115.4448 | 172.9554 | 378.5495 | 487.6049 | [7 empty] | 153.6091 | 123.0862 | 180.022 | 358.5201 |  | 362.978 | 359.6488 | 358.8484 | 299.0583 | 355.8052 | 346.25 |  | 24.1776 | 27.1646 | 19.0122 | 20.2671 | 31.4721 | 110.6534 | 119.1035 | 362.8089 | 359.6677 | 362.5711 | 69.3841 | 90.5898 | 240.8694 | 325.5746 | 325.3192 | 242.3719 | -0.003 | -0.0851 | 0.0161 | 0.0837 | -0.0121 | 0.0028 | -0.0462 | -0.0843 | -0.0904 | -306.6751 | -0.8403 | -321.8176 | -0.8813 | -318.9313 | -0.9142 | -285.3846 | -0.9717 | -235.6681 | -0.8362 | -255.6599 | -0.8752 | -0.11982 | 9.2036 | 360.5991 | 325.4469 | -142.13