2017-12-19 13:06 | 4234.254 |  |  | -160.4605 | -79.1146 | -10.2044 | -31.3696 | -29.6683 | -44.052 | -79.4267 | -42.7267 |  |  | -210.9007 | -68.3359 | -23.5679 | -39.353 | 2.6122 | -9.208 | -32.3574 | -23.5056 | 9.8457 |  | 308.2486 | 97.5321 | 132.7498 | 280.3912 | 446.3015 | 173.0955 | 49.53 |  |  | 195.592 | 158.5319 | 185.2731 | 190.312 | 132.1021 | 99.6657 | 71.0582 | 102.6115 | 145.6377 | 303.9973 | 448.713 | 141.3449 | 96.9096 | 138.9818 | 157.1471 | 307.8137 |  |  |  |  | 121.9374 | 100.8988 | 296.8382 | 425.5878 |  |  | 109.6159 | 108.048 | 172.8866 | 340.9286 | 99.3294 | 47.6068 | 67.3072 | 98.259 | 135.1688 |  |  |  | 484.7594 | 170.8948 | 128.1561 | [5 empty] | 108.6383 | 137.1153 | 252.1364 | 382.1491 | 68.693 | 99.2639 | 99.4549 | 99.4777 | 79.2573 | 100.1047 | 46.5434 | 58.7723 | 87.7926 | 110.8379 | 160.2491 |  | 136.4945 | 306.7215 | 449.8374 | 71.6558 | 100.6366 | 128.3837 | 273.0559 | 443.1199 | [7 empty] | 80.2555 | 114.4118 | 171.4764 | 339.7138 | 477.6954 | 360.2273 | 357.2819 | 347.2787 | 361.9867 | 401.0937 | 353.5478 | 95.1527 | 100.3094 | 384.8039 | 403.9775 | 91.6321 | 95.9978 | 97.4992 | 99.1125 | 93.5767 | 91.2093 | 373.962 | 412.6989 |  |  | 100.7247 | 174.1034 | 368.3561 | 463.1537 | 125.1196 | 54.6964 | [7 empty] | 96.5724 | 77.4822 | 103.9623 | 159.1095 | 342.8572 | 477.3005 | 129.9733 | 101.5547 | 143.3839 | 240.3762 | [5 empty] | 99.9202 | 109.2261 | 300.197 | 481.8242 |  |  | 98.9588 | 100.5275 | 141.7978 | 319.9042 | 160.3211 | 52.6092 | 73.5914 | 107.0929 | 160.4494 |  |  |  | 481.2098 | 119.6055 | 149.3171 | [5 empty] | 106.147 | 152.6234 | 322.1489 | 453.0182 | 42.1576 | 55.121 | 81.1663 | 101.2957 | 123.6854 | 121.4188 | 63.3545 | 74.1907 | 98.7482 | 99.3895 | 157.0924 |  | 145.5815 | 291.3082 | 457.0381 | 110.4537 | 115.4634 | 172.9451 | 378.4788 | 487.4034 | [7 empty] | 153.5643 | 123.1169 | 180.0408 | 358.4971 |  | 362.5878 | 359.2625 | 358.4703 | 299.0255 | 355.3641 | 346.0424 |  | 24.1774 | 27.163 | 19.0148 | 20.2592 | 31.4769 | 110.7106 | 119.0853 | 362.3676 | 359.2331 | 362.1263 | 69.4363 | 90.5917 | 240.9163 | 325.5363 | 325.3272 | 242.3723 | -0.0035 | -0.0854 | 0.0168 | 0.0839 | -0.0121 | 0.0031 | -0.0679 | -0.0822 | -0.0829 | -306.5397 | -0.8895 | -321.8115 | -0.8279 | -319.0021 | -0.8854 | -285.3877 | -0.986 | -235.5943 | -0.8875 | -255.6445 | -0.8403 | 0.021117 | 20.4988 | 360.1946 | 325.4317 | -142.1488
2017-12-19 13:06 | 4235.2541 |  |  | -160.3475 | -79.1861 | -10.1504 | -31.3384 | -29.7397 | -43.9257 | -79.3936 | -42.7212 |  |  | -210.9371 | -68.4123 | -23.4821 | -39.3688 | 2.5958 | -9.1658 | -32.3354 | -23.3994 | 12.5531 |  | 308.2053 | 97.5235 | 132.7728 | 280.4068 | 446.1369 | 173.1145 | 49.544 |  |  | 195.6003 | 158.5272 | 185.279 | 190.26 | 132.107 | 99.6731 | 71.0778 | 102.6078 | 145.653 | 303.9836 | 448.5238 | 141.3641 | 96.916 | 139.003 | 157.1564 | 307.5398 |  |  |  |  | 121.9631 | 100.8966 | 296.8453 | 425.418 |  |  | 109.7411 | 108.0682 | 172.8995 | 340.9065 | 99.3368 | 47.6198 | 67.3266 | 98.2774 | 135.2042 |  |  |  | 484.593 | 170.8666 | 128.1918 | [5 empty] | 108.6696 | 137.145 | 252.1515 | 381.9883 | 68.6923 | 99.2652 | 99.4571 | 99.4738 | 79.2859 | 100.1155 | 46.552 | 58.7794 | 87.8294 | 110.8604 | 160.2647 |  | 136.5423 | 306.7135 | 449.6604 | 71.6462 | 100.6241 | 128.4012 | 273.0862 | 442.9555 | [7 empty] | 80.2587 | 114.4281 | 171.5014 | 339.7011 | 477.5515 | 359.843 | 356.8974 | 347.2245 | 361.6168 | 400.9122 | 353.1793 | 94.278 | 99.7252 | 384.4632 | 403.5878 | 92.8208 | 96.3691 | 98.388 | 99.2421 | 93.4967 | 91.2437 | 373.6254 | 412.3474 |  |  | 100.7562 | 174.1608 | 368.3282 | 462.7936 | 125.1421 | 54.7132 | [7 empty] | 96.5813 | 77.4942 | 103.9866 | 159.1421 | 342.8546 | 477.1305 | 129.9961 | 101.5627 | 143.4085 | 240.3964 | [5 empty] | 99.9188 | 109.2454 | 300.2019 | 481.6477 |  |  | 98.9593 | 100.5497 | 141.8308 | 319.909 | 160.3352 | 52.6275 | 73.6273 | 107.126 | 160.4731 |  |  |  | 481.0471 | 119.7051 | 149.3387 | [5 empty] | 106.1576 | 152.6508 | 322.1423 | 452.8381 | 42.1884 | 55.1369 | 81.1769 | 101.3073 | 123.686 | 121.4398 | 63.3543 | 74.1936 | 98.7452 | 99.3889 | 157.1223 |  | 145.6165 | 291.3339 | 456.8445 | 110.4934 | 115.491 | 172.9806 | 378.4453 | 487.2248 | [7 empty] | 153.5198 | 123.1449 | 180.0564 | 358.47 |  | 362.1994 | 358.8931 | 358.0935 | 298.9842 | 354.9273 | 345.8337 |  | 24.1817 | 27.1657 | 19.0138 | 20.2549 | 31.4723 | 110.7578 | 119.0657 | 361.9975 | 358.8638 | 361.7616 | 69.4794 | 90.5765 | 240.8687 | 325.4574 | 325.3524 | 242.319 | -0.0035 | -0.0847 | 0.0166 | 0.084 | -0.0127 | 0.0026 | -0.0495 | -0.0877 | -0.0955 | -306.5428 | -0.9162 | -321.7253 | -0.8772 | -318.9559 | -0.8546 | -285.4123 | -0.9573 | -235.5696 | -0.9142 | -255.5922 | -0.8752 | -0.14147 | 11.9331 | 359.8187 | 325.4049 | -142.0779
2017-12-19 13:06 | 4236.2542 |  |  | -160.6401 | -79.3139 | -10.2246 | -31.3316 | -29.7088 | -43.9199 | -79.4152 | -42.648 |  |  | -210.8724 | -68.396 | -23.6132 | -39.4876 | 2.6454 | -9.1845 | -32.3396 | -23.4424 | 10.9456 |  | 308.1725 | 97.5229 | 132.7943 | 280.4188 | 445.972 | 173.1277 | 49.5415 |  |  | 195.6064 | 158.5243 | 185.284 | 190.2035 | 132.104 | 99.6748 | 71.097 | 102.6013 | 145.6676 | 303.9742 | 448.3448 | 141.3873 | 96.9275 | 139.0191 | 157.1607 | 307.2513 |  |  |  |  | 121.98 | 100.8936 | 296.8547 | 425.2451 |  |  | 109.8692 | 108.0978 | 172.9125 | 340.8843 | 99.3382 | 47.6334 | 67.3356 | 98.2905 | 135.2308 |  |  |  | 484.4231 | 170.8397 | 128.2406 | [5 empty] | 108.7067 | 137.1507 | 252.1493 | 381.8171 | 68.6872 | 99.2637 | 99.4533 | 99.4713 | 79.3024 | 100.1185 | 46.555 | 58.7902 | 87.8608 | 110.872 | 160.2736 |  | 136.5888 | 306.7112 | 449.4662 | 71.6445 | 100.6075 | 128.42 | 273.1192 | 442.7801 | [7 empty] | 80.2807 | 114.4353 | 171.5108 | 339.681 | 477.3844 | 359.4657 | 356.512 | 347.1688 | 361.2481 | 400.7402 | 352.8216 | 94.1837 | 100.0791 | 384.1365 | 403.1935 | 93.9247 | 96.6335 | 98.7791 | 99.2656 | 93.3274 | 91.2636 | 373.2888 | 411.9853 |  |  | 100.7428 | 174.2078 | 368.2779 | 462.7828 | 125.1684 | 54.739 | [7 empty] | 96.6043 | 77.4995 | 104.0038 | 159.165 | 342.8454 | 476.9643 | 130.0072 | 101.5703 | 143.4268 | 240.4029 | [5 empty] | 99.9103 | 109.2459 | 300.1956 | 481.4602 |  |  | 98.9672 | 100.5542 | 141.8569 | 319.911 | 160.3338 | 52.6286 | 73.6577 | 107.1635 | 160.4971 |  |  |  | 480.8782 | 119.7451 | 149.3854 | [5 empty] | 106.1924 | 152.6822 | 322.1462 | 452.6683 | 42.228 | 55.1655 | 81.1948 | 101.3248 | 123.6963 | 121.473 | 63.3691 | 74.2205 | 98.7345 | 99.4056 | 157.1367 |  | 145.6459 | 291.3544 | 456.6612 | 110.5117 | 115.4978 | 173.0489 | 378.4544 | 487.064 | [7 empty] | 153.4831 | 123.1824 | 180.0797 | 358.4484 |  | 361.8186 | 358.5101 | 357.7161 | 298.9553 | 354.4937 | 345.4731 |  | 24.1881 | 27.172 | 19.0185 | 20.2391 | 31.4837 | 110.7773 | 119.0472 | 361.6322 | 358.4998 | 361.3947 | 69.4935 | 90.5981 | 240.8443 | 325.4651 | 325.3486 | 242.3869 | -0.0037 | -0.085 | 0.0166 | 0.0839 | -0.0122 | 0.0028 | -0.0501 | -0.0852 | -0.0737 | -306.6382 | -0.8834 | -321.6945 | -0.9285 | -318.8359 | -0.8936 | -285.4123 | -0.9162 | -235.6773 | -0.8854 | -255.5676 | -0.9224 | -0.033083 | 13.8897 | 359.4437 | 325.4068 | -142.1773
2017-12-19 13:06 | 4237.2542 |  |  | -161.1209 | -79.316 | -10.154 | -31.2996 | -29.7003 | -43.9278 | -79.4327 | -42.6279 |  |  | -210.8739 | -68.4577 | -23.5848 | -39.2781 | 2.6983 | -9.1746 | -32.4004 | -23.4134 | 12.0546 |  | 308.1355 | 97.5197 | 132.8144 | 280.4267 | 445.807 | 173.1384 | 49.5423 |  |  | 195.6051 | 158.5148 | 185.2863 | 190.1329 | 132.087 | 99.6818 | 71.1185 | 102.6105 | 145.6904 | 303.9778 | 448.1718 | 141.4043 | 96.9495 | 139.0611 | 157.1753 | 306.9301 |  |  |  |  | 121.999 | 100.8971 | 296.8597 | 425.0753 |  |  | 109.9831 | 108.1178 | 172.9234 | 340.8667 | 99.3398 | 47.6361 | 67.351 | 98.2986 | 135.2453 |  |  |  | 484.2538 | 170.8605 | 128.3046 | [5 empty] | 108.7302 | 137.1674 | 252.1511 | 381.6549 | 68.7064 | 99.2573 | 99.4437 | 99.4701 | 79.3368 | 100.1221 | 46.5658 | 58.8079 | 87.8861 | 110.887 | 160.2808 |  | 136.625 | 306.7031 | 449.2645 | 71.6633 | 100.6022 | 128.4433 | 273.1579 | 442.6082 | [7 empty] | 80.2769 | 114.4496 | 171.5003 | 339.6671 | 477.2183 | 359.0792 | 356.1345 | 347.1088 | 360.8761 | 400.5595 | 352.4412 | 94.6809 | 101.4684 | 383.8026 | 402.8099 | 94.6476 | 97.2375 | 99.6171 | 99.1299 | 93.6957 | 91.0521 | 372.9462 | 411.615 |  |  | 100.6728 | 174.2671 | 368.248 | 462.686 | 125.204 | 54.7594 | [7 empty] | 96.5748 | 77.5175 | 104.0278 | 159.1883 | 342.8333 | 476.7997 | 130.0112 | 101.5715 | 143.4586 | 240.4163 | [5 empty] | 99.9158 | 109.2406 | 300.1996 | 481.28 |  |  | 98.9686 | 100.5467 | 141.8839 | 319.9201 | 160.3419 | 52.6479 | 73.6678 | 107.1795 | 160.5258 |  |  |  | 480.7126 | 119.6891 | 149.4332 | [5 empty] | 106.2161 | 152.7116 | 322.1401 | 452.4888 | 42.2324 | 55.1793 | 81.2156 | 101.3407 | 123.6843 | 121.4842 | 63.3574 | 74.1929 | 98.7975 | 99.406 | 157.1364 |  | 145.6599 | 291.3522 | 456.4882 | 110.5267 | 115.471 | 173.0681 | 378.4479 | 486.8884 | [7 empty] | 153.4219 | 123.2127 | 180.1109 | 358.4371 |  | 361.4377 | 358.1486 | 357.3383 | 298.9266 | 354.0555 | 345.1863 |  | 24.2022 | 27.1684 | 19.0197 | 20.2271 | 31.4978 | 110.7577 | 119.0259 | 361.2132 | 358.0732 | 360.9618 | 69.5149 | 90.5843 | 240.8536 | 325.5046 | 325.3881 | 242.4251 | -0.0037 | -0.0854 | 0.0165 | 0.0841 | -0.0125 | 0.0024 | -0.0577 | -0.0832 | -0.078 | -306.6751 | -0.8279 | -321.7869 | -0.8854 | -318.8913 | -0.9388 | -285.32 | -0.947 | -235.6835 | -0.832 | -255.6168 | -0.8936 | -0.058378 | 8.4918 | 359.0483 | 325.4463 | -142.0907
2017-12-19 13:06 | 4238.2543 |  |  | -161.1624 | -79.3277 | -10.2243 | -31.2082 | -29.6697 | -44.0041 | -79.5346 | -42.687 |  |  | -210.8071 | -68.4911 | -23.5593 | -39.2756 | 2.6631 | -9.1717 | -32.3522 | -23.4876 | 15.98 |  | 308.0992 | 97.5528 | 132.8355 | 280.4387 | 445.6464 | 173.1697 | 49.5571 |  |  | 195.6155 | 158.5132 | 185.3022 | 190.0651 | 132.0734 | 99.6705 | 71.1387 | 102.6301 | 145.7151 | 303.98 | 447.9866 | 141.4175 | 96.9559 | 139.1044 | 157.2002 | 306.623 |  |  |  |  | 122.0211 | 100.8956 | 296.8682 | 424.8984 |  |  | 110.0548 | 108.1304 | 172.9404 | 340.8451 | 99.344 | 47.6343 | 67.3626 | 98.3079 | 135.2607 |  |  |  | 484.0892 | 170.8691 | 128.3783 | [5 empty] | 108.7738 | 137.1916 | 252.1559 | 381.4884 | 68.7223 | 99.2621 | 99.4327 | 99.4706 | 79.3789 | 100.1208 | 46.5858 | 58.8261 | 87.9077 | 110.9015 | 160.2932 |  | 136.6766 | 306.6934 | 449.0722 | 71.6753 | 100.6159 | 128.4702 | 273.1767 | 442.4481 | [7 empty] | 80.2893 | 114.4574 | 171.4931 | 339.6714 | 477.0861 | 358.6932 | 355.7611 | 347.0423 | 360.4879 | 400.3729 | 352.0402 | 94.9472 | 102.8448 | 383.4603 | 402.428 | 89.085 | 96.7153 | 100.5082 | 98.7751 | 95.6948 | 91.3205 | 372.5936 | 411.2553 |  |  | 100.6602 | 174.3324 | 368.2255 | 462.5276 | 125.2232 | 54.7708 | [7 empty] | 96.5574 | 77.537 | 104.0511 | 159.2085 | 342.8205 | 476.6418 | 130.008 | 101.5736 | 143.4938 | 240.4347 | [5 empty] | 99.9246 | 109.2527 | 300.1956 | 481.1003 |  |  | 98.9759 | 100.5597 | 141.9147 | 319.9208 | 160.3531 | 52.6651 | 73.6844 | 107.2035 | 160.5421 |  |  |  | 480.5505 | 119.6962 | 149.4687 | [5 empty] | 106.2128 | 152.7375 | 322.1292 | 452.3114 | 42.2156 | 55.193 | 81.2251 | 101.3407 | 123.6857 | 121.4906 | 63.3987 | 74.16 | 98.913 | 99.3987 | 157.1568 |  | 145.7028 | 291.3874 | 456.2908 | 110.5142 | 115.4874 | 173.098 | 378.4067 | 486.7092 | [7 empty] | 153.3525 | 123.2361 | 180.1306 | 358.4137 |  | 361.0545 | 357.7784 | 356.9557 | 298.8847 | 353.6263 | 345.3807 |  | 24.2073 | 27.1663 | 19.0124 | 20.2189 | 31.4911 | 110.7115 | 119.0037 | 360.8567 | 357.712 | 360.5991 | 69.4672 | 90.6317 | 240.8148 | 325.4861 | 325.3464 | 242.375 | -0.0035 | -0.0853 | 0.0169 | 0.0838 | -0.0121 | 0.0023 | -0.0591 | -0.0853 | -0.0846 | -306.5582 | -0.8464 | -321.8484 | -0.83 | -318.9528 | -0.9265 | -285.24 | -0.9943 | -235.5881 | -0.8526 | -255.6845 | -0.832 | 0.11869 | 16.759 | 358.6763 | 325.4162 | -142.1634
2017-12-19 13:06 | 4239.2543 |  |  | -161.2138 | -79.3273 | -10.1782 | -31.1749 | -29.724 | -44.0004 | -79.5047 | -42.7726 |  |  | -210.9005 | -68.4589 | -23.5991 | -39.3576 | 2.7052 | -9.1739 | -32.3689 | -23.4937 | 10.0479 |  | 308.0651 | 97.5864 | 132.8563 | 280.4531 | 445.4911 | 173.1919 | 49.5746 |  |  | 195.6204 | 158.5037 | 185.3111 | 190.0045 | 132.0594 | 99.6541 | 71.1614 | 102.6489 | 145.7378 | 303.9672 | 447.803 | 141.4368 | 96.9647 | 139.1238 | 157.2185 | 306.2761 |  |  |  |  | 122.0503 | 100.8884 | 296.8788 | 424.7197 |  |  | 109.3144 | 108.1543 | 172.9641 | 340.8235 | 99.3469 | 47.6374 | 67.3831 | 98.324 | 135.2933 |  |  |  | 483.9194 | 170.846 | 128.4521 | [5 empty] | 108.8188 | 137.1847 | 252.1476 | 381.3086 | 68.6956 | 99.2648 | 99.4357 | 99.468 | 79.4153 | 100.1121 | 46.6022 | 58.8344 | 87.9365 | 110.9081 | 160.2987 |  | 136.7262 | 306.6881 | 448.8756 | 71.6878 | 100.627 | 128.4985 | 273.196 | 442.2896 | [7 empty] | 80.3158 | 114.4786 | 171.5193 | 339.669 | 476.9571 | 358.314 | 355.3853 | 346.9748 | 360.0796 | 400.1935 | 351.649 | 95.0732 | 103.5753 | 383.1183 | 402.0356 | 81.221 | 94.5587 | 101.012 | 98.8619 | 97.5284 | 92.6077 | 372.2341 | 410.8995 |  |  | 100.668 | 174.3905 | 368.1965 | 462.5127 | 125.2329 | 54.771 | [7 empty] | 96.5594 | 77.5315 | 104.0568 | 159.2358 | 342.8141 | 476.4878 | 130.0102 | 101.5809 | 143.5072 | 240.4414 | [5 empty] | 99.9324 | 109.2814 | 300.1909 | 480.9177 |  |  | 98.9782 | 100.5738 | 141.9476 | 319.9207 | 160.3702 | 52.6758 | 73.7116 | 107.2202 | 160.551 |  |  |  | 480.3915 | 119.7216 | 149.5084 | [5 empty] | 106.2251 | 152.7647 | 322.1287 | 452.1425 | 42.2139 | 55.2127 | 81.228 | 101.3471 | 123.7001 | 121.523 | 63.4073 | 74.1702 | 98.8694 | 99.3875 | 157.1736 |  | 145.7474 | 291.428 | 456.1037 | 110.5141 | 115.5225 | 173.1348 | 378.3561 | 486.5378 | [7 empty] | 153.2975 | 123.2727 | 180.1577 | 358.3919 |  | 360.6759 | 357.3932 | 356.5785 | 298.8568 | 353.2266 | 345.5027 |  | 24.2065 | 27.1659 | 19.0171 | 20.2089 | 31.4914 | 110.7351 | 118.9801 | 360.4944 | 357.3566 | 360.2344 | 69.4691 | 90.6031 | 240.8073 | 325.4063 | 325.2782 | 242.3789 | -0.0035 | -0.0853 | 0.0168 | 0.0838 | -0.0123 | 0.0023 | -0.049 | -0.0851 | -0.0764 | -306.5366 | -0.906 | -321.6945 | -0.8895 | -318.9528 | -0.8587 | -285.3477 | -0.9676 | -235.5296 | -0.9101 | -255.5491 | -0.8895 | -0.065609 | 7.5033 | 358.304 | 325.3423 | -142.1909
2017-12-19 13:06 | 4240.2544 |  |  | -161.2663 | -79.2655 | -10.2192 | -31.1586 | -29.6391 | -44.0504 | -79.5174 | -42.6542 |  |  | -211.0336 | -68.5128 | -23.5866 | -39.2883 | 2.6339 | -9.1914 | -32.3354 | -23.5342 | 12.9626 |  | 308.0252 | 97.5766 | 132.8745 | 280.4698 | 445.3279 | 173.2133 | 49.5834 |  |  | 195.6138 | 158.4774 | 185.3106 | 189.9404 | 132.0434 | 99.6409 | 71.1704 | 102.6562 | 145.7501 | 303.96 | 447.6309 | 141.4511 | 96.9851 | 139.1527 | 157.2344 | 305.8781 |  |  |  |  | 122.0708 | 100.8941 | 296.8853 | 424.5535 |  |  | 108.0884 | 108.171 | 172.9808 | 340.8075 | 99.339 | 47.6522 | 67.4011 | 98.3513 | 135.3219 |  |  |  | 483.7524 | 170.8476 | 128.5399 | [5 empty] | 108.8211 | 137.2005 | 252.1644 | 381.1489 | 68.7089 | 99.2513 | 99.4433 | 99.4603 | 79.4536 | 100.1108 | 46.5998 | 58.8328 | 87.962 | 110.9178 | 160.3081 |  | 136.7645 | 306.6809 | 448.6799 | 71.6892 | 100.6188 | 128.5141 | 273.2156 | 442.1191 | [7 empty] | 80.3021 | 114.4982 | 171.5497 | 339.6597 | 476.8215 | 357.9303 | 355.0056 | 346.9023 | 359.6783 | 400.0156 | 351.255 | 94.4615 | 102.8488 | 382.77 | 401.6448 | 76.0339 | 93.4277 | 101.1783 | 98.4361 | 97.2641 | 94.2154 | 371.8622 | 410.5396 |  |  | 100.6558 | 174.4781 | 368.1924 | 462.4455 | 125.253 | 54.7867 | [7 empty] | 96.5374 | 77.5289 | 104.0777 | 159.2627 | 342.8039 | 476.3293 | 130.011 | 101.5923 | 143.5232 | 240.4474 | [5 empty] | 99.9361 | 109.2943 | 300.1925 | 480.7391 |  |  | 98.9739 | 100.5777 | 141.9701 | 319.9212 | 160.3878 | 52.6864 | 73.7315 | 107.2319 | 160.5733 |  |  |  | 480.2127 | 119.7396 | 149.551 | [5 empty] | 106.242 | 152.7859 | 322.1149 | 451.9624 | 42.2356 | 55.2238 | 81.2382 | 101.3625 | 123.7026 | 121.5533 | 63.383 | 74.2053 | 98.7562 | 99.3877 | 157.2397 |  | 145.7673 | 291.4373 | 455.9307 | 110.5752 | 115.5671 | 173.1517 | 378.2972 | 486.3635 | [7 empty] | 153.2582 | 123.2995 | 180.1948 | 358.3764 |  | 360.3042 | 357.0324 | 356.2162 | 298.8323 | 352.8481 | 345.2976 |  | 24.2142 | 27.1723 | 19.0295 | 20.1995 | 31.505 | 110.8204 | 118.964 | 360.0719 | 356.9417 | 359.8167 | 69.5238 | 90.6695 | 240.7251 | 325.3332 | 325.2049 | 242.2159 | -0.0033 | -0.0855 | 0.016 | 0.0838 | -0.0128 | 0.0023 | -0.0484 | -0.0852 | -0.0835 | -306.552 | -0.8813 | -321.7653 | -0.8834 | -318.8851 | -0.8977 | -285.3261 | -0.9347 | -235.6035 | -0.8731 | -255.6014 | -0.8895 | -0.1343 | 6.4839 | 357.9149 | 325.269 | -142.1603
2017-12-19 13:06 | 4241.2545 |  |  | -161.2111 | -79.2184 | -10.0295 | -31.1291 | -29.5634 | -43.9412 | -79.5089 | -42.7309 |  |  | -210.9166 | -68.6207 | -23.5522 | -39.3404 | 2.6919 | -9.2086 | -32.301 | -23.459 | 12.0747 |  | 307.9869 | 97.5566 | 132.8952 | 280.4835 | 445.1638 | 173.2436 | 49.59 |  |  | 195.6206 | 158.4625 | 185.3131 | 189.8745 | 132.0353 | 99.6363 | 71.1705 | 102.6551 | 145.7623 | 303.9506 | 447.4501 | 141.4627 | 96.997 | 139.1746 | 157.2354 | 305.3912 |  |  |  |  | 122.0873 | 100.8888 | 296.8947 | 424.3948 |  |  | 107.4338 | 108.1821 | 172.9977 | 340.7929 | 99.3296 | 47.6711 | 67.4116 | 98.3663 | 135.3481 |  |  |  | 483.589 | 170.842 | 128.6402 | [5 empty] | 108.8392 | 137.2433 | 252.1852 | 380.9969 | 68.7396 | 99.2404 | 99.4414 | 99.4573 | 79.4755 | 100.1194 | 46.6004 | 58.8431 | 87.9894 | 110.9351 | 160.333 |  | 136.8139 | 306.6814 | 448.4862 | 71.6993 | 100.6253 | 128.5343 | 273.2277 | 441.948 | [7 empty] | 80.2826 | 114.4986 | 171.5651 | 339.6406 | 476.671 | 357.5522 | 354.6273 | 346.8355 | 359.3027 | 399.8251 | 350.8716 | 93.6216 | 101.4259 | 382.4225 | 401.262 | 71.377 | 93.7202 | 99.9947 | 97.3801 | 97.0113 | 95.1752 | 371.4809 | 410.1786 |  |  | 100.6431 | 174.5574 | 368.1843 | 462.4467 | 125.2686 | 54.7993 | [7 empty] | 96.5305 | 77.5356 | 104.098 | 159.2783 | 342.7887 | 476.1682 | 130.0149 | 101.6047 | 143.5578 | 240.4492 | [5 empty] | 99.9359 | 109.3097 | 300.2 | 480.5651 |  |  | 98.9631 | 100.5916 | 142.001 | 319.9249 | 160.3955 | 52.7025 | 73.7494 | 107.2469 | 160.5994 |  |  |  | 480.0247 | 119.7825 | 149.5742 | [5 empty] | 106.2448 | 152.8046 | 322.0912 | 451.7775 | 42.2527 | 55.2308 | 81.2524 | 101.3677 | 123.6861 | 121.5434 | 63.3677 | 74.2181 | 98.7915 | 99.3915 | 157.2977 |  | 145.8096 | 291.4647 | 455.7167 | 110.617 | 115.5867 | 173.1728 | 378.2678 | 486.1792 | [7 empty] | 153.2389 | 123.3269 | 180.2243 | 358.3475 |  | 359.9301 | 356.6565 | 355.8593 | 298.8181 | 352.4889 | 345.0921 |  | 24.231 | 27.1814 | 19.0396 | 20.1799 | 31.5192 | 110.8576 | 118.9558 | 359.7124 | 356.5759 | 359.4559 | 69.5526 | 90.65 | 240.7701 | 325.3982 | 325.1888 | 242.2613 | -0.0037 | -0.0855 | 0.017 | 0.0839 | -0.0125 | 0.0026 | -0.0493 | -0.0838 | -0.0801 | -306.5459 | -0.8731 | -321.7715 | -0.8772 | -318.9036 | -0.9142 | -285.2307 | -0.9778 | -235.585 | -0.8587 | -255.6291 | -0.8752 | -0.11619 | 5.7644 | 357.5462 | 325.2935 | -142.0467
2017-12-19 13:06 | 4242.2545 |  |  | -161.16 | -79.2814 | -10.0314 | -31.1208 | -29.5937 | -43.9645 | -79.5397 | -42.6904 |  |  | -210.9825 | -68.8343 | -23.594 | -39.3378 | 2.6387 | -9.1505 | -32.315 | -23.401 | 10.4177 |  | 307.9534 | 97.5477 | 132.9172 | 280.499 | 445.0059 | 173.2518 | 49.6001 |  |  | 195.6278 | 158.457 | 185.3201 | 189.8115 | 132.0258 | 99.6465 | 71.1668 | 102.6828 | 145.7908 | 303.9394 | 447.2627 | 141.4719 | 97.0112 | 139.1958 | 157.2359 | 304.9978 |  |  |  |  | 122.1108 | 100.8808 | 296.9026 | 424.2393 |  |  | 107.179 | 108.1913 | 173.0118 | 340.7743 | 99.3197 | 47.6892 | 67.427 | 98.3736 | 135.3793 |  |  |  | 483.424 | 170.8233 | 128.7341 | [5 empty] | 108.8898 | 137.2677 | 252.1839 | 380.8289 | 68.7296 | 99.2455 | 99.4373 | 99.4576 | 79.4986 | 100.1311 | 46.6207 | 58.857 | 88.0294 | 110.9625 | 160.3723 |  | 136.8702 | 306.6811 | 448.3074 | 71.7206 | 100.6436 | 128.5755 | 273.2562 | 441.7902 | [7 empty] | 80.2918 | 114.5096 | 171.5996 | 339.6231 | 476.5144 | 357.1774 | 354.2492 | 346.7748 | 358.9347 | 399.6421 | 350.5121 | 93.4962 | 99.5589 | 382.0767 | 400.8911 | 72.5917 | 93.669 | 98.6673 | 96.5252 | 97.9927 | 94.0467 | 371.1086 | 409.8208 |  |  | 100.6123 | 174.626 | 368.169 | 462.4095 | 125.2846 | 54.8082 | [7 empty] | 96.5254 | 77.5493 | 104.1205 | 159.3056 | 342.7841 | 476.0128 | 130.0367 | 101.6132 | 143.5855 | 240.4533 | [5 empty] | 99.9348 | 109.3309 | 300.2085 | 480.3867 |  |  | 98.9631 | 100.5937 | 142.0365 | 319.9237 | 160.4119 | 52.7249 | 73.7637 | 107.2647 | 160.6219 |  |  |  | 479.8546 | 119.8074 | 149.6266 | [5 empty] | 106.2673 | 152.8388 | 322.0887 | 451.6051 | 42.2505 | 55.2442 | 81.2657 | 101.3756 | 123.6677 | 121.5683 | 63.3457 | 74.2211 | 98.8072 | 99.3912 | 157.2935 |  | 145.8528 | 291.5003 | 455.5217 | 110.6415 | 115.5807 | 173.2182 | 378.259 | 486.0139 | [7 empty] | 153.2199 | 123.373 | 180.2663 | 358.334 |  | 359.5442 | 356.2921 | 355.4893 | 298.8014 | 352.1197 | 344.9978 |  | 24.2345 | 27.1586 | 19.0381 | 20.1583 | 31.5212 | 110.7998 | 118.9368 | 359.3539 | 356.2209 | 359.0944 | 69.5599 | 90.6511 | 240.701 | 325.3533 | 325.144 | 242.215 | -0.0035 | -0.0853 | 0.0162 | 0.0837 | -0.0122 | 0.0026 | -0.0679 | -0.0836 | -0.0758 | -306.5305 | -0.8813 | -321.7438 | -0.8772 | -318.9097 | -0.8916 | -285.2461 | -0.9552 | -235.5481 | -0.8752 | -255.5922 | -0.8731 | 0.096996 | 14.415 | 357.1777 | 325.2486 | -142.1315
2017-12-19 13:06 | 4243.2546 |  |  | -161.1272 | -79.2438 | -9.9883 | -31.2595 | -29.6054 | -44.0519 | -79.5481 | -42.7685 |  |  | -210.9604 | -68.6214 | -23.6203 | -39.3565 | 2.6479 | -9.1781 | -32.2972 | -23.4476 | 11.4459 |  | 307.9189 | 97.5348 | 132.9347 | 280.5097 | 444.843 | 173.2632 | 49.6165 |  |  | 195.6274 | 158.4462 | 185.33 | 189.7436 | 132.0057 | 99.6331 | 71.1852 | 102.7028 | 145.8257 | 303.9418 | 447.0785 | 141.4948 | 97.0273 | 139.2196 | 157.2637 | 304.6966 |  |  |  |  | 122.1351 | 100.8787 | 296.9033 | 424.0728 |  |  | 107.0833 | 108.2024 | 173.0249 | 340.7592 | 99.3172 | 47.7035 | 67.4376 | 98.3923 | 135.4073 |  |  |  | 483.2569 | 170.8246 | 128.827 | [5 empty] | 108.9361 | 137.2782 | 252.185 | 380.6615 | 68.7158 | 99.2509 | 99.4282 | 99.4531 | 79.5506 | 100.1276 | 46.6238 | 58.8646 | 88.0596 | 110.9774 | 160.4008 |  | 136.9073 | 306.6699 | 448.1326 | 71.7255 | 100.637 | 128.6017 | 273.289 | 441.6269 | [7 empty] | 80.2898 | 114.5323 | 171.6313 | 339.6118 | 476.3697 | 356.7993 | 353.8658 | 346.7126 | 358.5682 | 399.486 | 350.1647 | 93.7216 | 97.767 | 381.732 | 400.5241 | 78.2739 | 92.2148 | 98.1291 | 95.8641 | 97.3751 | 92.6322 | 370.7452 | 409.4664 |  |  | 100.5963 | 174.7089 | 368.17 | 462.3473 | 125.3209 | 54.8322 | [7 empty] | 96.5305 | 77.5926 | 104.1455 | 159.33 | 342.7665 | 475.8614 | 130.036 | 101.6074 | 143.6012 | 240.4599 | [5 empty] | 99.9294 | 109.3365 | 300.2071 | 480.203 |  |  | 98.9669 | 100.5929 | 142.066 | 319.922 | 160.4337 | 52.7373 | 73.7847 | 107.2903 | 160.6423 |  |  |  | 479.6906 | 119.8226 | 149.6792 | [5 empty] | 106.2938 | 152.8664 | 322.0842 | 451.4302 | 42.2683 | 55.265 | 81.2724 | 101.3811 | 123.672 | 121.591 | 63.346 | 74.2279 | 98.8194 | 99.3888 | 157.3343 |  | 145.8876 | 291.5241 | 455.3468 | 110.6604 | 115.612 | 173.2355 | 378.1999 | 485.8494 | [7 empty] | 153.1562 | 123.4077 | 180.3082 | 358.3226 |  | 359.161 | 355.9253 | 355.1163 | 298.7765 | 351.743 | 344.7428 |  | 24.2269 | 27.1229 | 19.0305 | 20.1446 | 31.5172 | 110.7464 | 118.9066 | 358.9283 | 355.7865 | 358.6644 | 69.5674 | 90.6807 | 240.7257 | 325.3348 | 325.1833 | 242.211 | -0.0038 | -0.0854 | 0.0167 | 0.0842 | -0.0121 | 0.0028 | -0.0532 | -0.0872 | -0.0971 | -306.5213 | -0.8895 | -321.7253 | -0.8587 | -318.9251 | -0.8916 | -285.2061 | -0.9717 | -235.5204 | -0.8834 | -255.583 | -0.8628 | -0.058378 | 8.5674 | 356.7809 | 325.2591 | -142.1658
2017-12-19 13:06 | 4244.2546 |  |  | -161.0924 | -79.2708 | -10.0142 | -31.2072 | -29.5967 | -44.0491 | -79.6097 | -42.7276 |  |  | -210.9287 | -68.5801 | -23.5425 | -39.2668 | 2.658 | -9.1509 | -32.3368 | -23.4337 | 9.3518 |  | 307.8858 | 97.5204 | 132.9623 | 280.5209 | 444.6785 | 173.2887 | 49.6425 |  |  | 195.633 | 158.4369 | 185.3463 | 189.687 | 131.9944 | 99.6212 | 71.2057 | 102.7171 | 145.8402 | 303.9349 | 446.8954 | 141.5277 | 97.0432 | 139.2487 | 157.2934 | 304.1885 |  |  |  |  | 122.1559 | 100.8735 | 296.9081 | 423.8977 |  |  | 107.0334 | 108.2209 | 173.0481 | 340.7512 | 99.321 | 47.7132 | 67.4544 | 98.4093 | 135.4327 |  |  |  | 483.0988 | 170.8086 | 128.9315 | [5 empty] | 108.9649 | 137.2908 | 252.1881 | 380.4962 | 68.7152 | 99.2475 | 99.4272 | 99.4567 | 79.5817 | 100.1314 | 46.6264 | 58.8743 | 88.0828 | 110.9889 | 160.4245 |  | 136.9501 | 306.673 | 447.9276 | 71.7383 | 100.6354 | 128.6295 | 273.3195 | 441.4591 | [7 empty] | 80.2847 | 114.5509 | 171.6574 | 339.6071 | 476.215 | 356.4119 | 353.4882 | 346.6436 | 358.1897 | 399.313 | 349.7955 | 93.488 | 96.5383 | 381.3801 | 400.1527 | 82.7229 | 91.3615 | 97.9529 | 96.0973 | 96.2588 | 92.2982 | 370.382 | 409.1021 |  |  | 100.6192 | 174.8027 | 368.1727 | 462.2878 | 125.3469 | 54.8473 | [7 empty] | 96.5359 | 77.5962 | 104.1564 | 159.3526 | 342.7545 | 475.7084 | 130.0283 | 101.6058 | 143.6245 | 240.4601 | [5 empty] | 99.9235 | 109.3541 | 300.2082 | 480.0337 |  |  | 98.9533 | 100.5835 | 142.0833 | 319.9172 | 160.4506 | 52.7469 | 73.8018 | 107.3051 | 160.6606 |  |  |  | 479.5148 | 119.8698 | 149.7065 | [5 empty] | 106.3094 | 152.8838 | 322.0701 | 451.2476 | 42.2988 | 55.2816 | 81.3008 | 101.3931 | 123.6828 | 121.6162 | 63.3617 | 74.2708 | 98.8608 | 99.3776 | 157.3866 |  | 145.9281 | 291.5588 | 455.151 | 110.6429 | 115.6663 | 173.2616 | 378.1405 | 485.6749 | [7 empty] | 153.1292 | 123.4328 | 180.3407 | 358.3009 |  | 358.7912 | 355.5658 | 354.746 | 298.7507 | 351.3655 | 344.4315 |  | 24.23 | 27.1048 | 19.0244 | 20.1354 | 31.5246 | 110.6982 | 118.8804 | 358.577 | 355.4314 | 358.3071 | 69.5623 | 90.6631 | 240.629 | 325.3053 | 325.1191 | 242.1777 | -0.0038 | -0.0867 | 0.0166 | 0.0841 | -0.0119 | 0.0026 | -0.0502 | -0.0838 | -0.0725 | -306.5274 | -0.8834 | -321.7438 | -0.8957 | -318.8636 | -0.9121 | -285.2307 | -0.9368 | -235.5512 | -0.8772 | -255.5706 | -0.8998 | -0.054768 | 11.4789 | 356.4148 | 325.2122 | -142.1071
2017-12-19 13:06 | 4245.2547 |  |  | -161.0824 | -79.2771 | -10.0853 | -31.3345 | -29.7502 | -44.0585 | -79.5103 | -42.5776 |  |  | -210.9948 | -68.6009 | -23.6431 | -39.1928 | 2.738 | -9.2071 | -32.3502 | -23.4155 | 8.789 |  | 307.8488 | 97.512 | 132.9885 | 280.5413 | 444.5189 | 173.313 | 49.6541 |  |  | 195.6425 | 158.4322 | 185.3564 | 189.632 | 131.987 | 99.6315 | 71.217 | 102.7203 | 145.85 | 303.9217 | 446.7091 | 141.5422 | 97.0716 | 139.2917 | 157.2892 | 303.7359 |  |  |  |  | 122.1779 | 100.8758 | 296.9208 | 423.7511 |  |  | 107.0068 | 108.2358 | 173.0741 | 340.7364 | 99.3064 | 47.7258 | 67.4744 | 98.4148 | 135.4577 |  |  |  | 482.9395 | 170.7863 | 129.0371 | [5 empty] | 108.9869 | 137.3193 | 252.2001 | 380.3369 | 68.7282 | 99.2488 | 99.4341 | 99.461 | 79.6115 | 100.1295 | 46.646 | 58.8763 | 88.102 | 110.9983 | 160.4363 |  | 136.9951 | 306.669 | 447.7193 | 71.7609 | 100.6268 | 128.6462 | 273.334 | 441.2923 | [7 empty] | 80.3045 | 114.5589 | 171.684 | 339.6014 | 476.0508 | 356.0324 | 353.1261 | 346.5698 | 357.8103 | 399.1185 | 349.4086 | 92.8872 | 95.8441 | 381.0311 | 399.7767 | 84.7358 | 91.3695 | 97.7966 | 97.3081 | 96.4304 | 92.4541 | 370.0133 | 408.7368 |  |  | 100.7008 | 174.8893 | 368.1796 | 462.1796 | 125.3528 | 54.8483 | [7 empty] | 96.5046 | 77.5864 | 104.1822 | 159.3847 | 342.7582 | 475.5599 | 130.0297 | 101.6247 | 143.6429 | 240.4576 | [5 empty] | 99.9287 | 109.3788 | 300.2114 | 479.8641 |  |  | 98.9463 | 100.5939 | 142.1063 | 319.9197 | 160.4608 | 52.7612 | 73.8128 | 107.3059 | 160.6809 |  |  |  | 479.3443 | 119.8831 | 149.7408 | [5 empty] | 106.3238 | 152.9057 | 322.0601 | 451.0732 | 42.2899 | 55.2936 | 81.3299 | 101.4049 | 123.6866 | 121.6602 | 63.3684 | 74.2934 | 98.8283 | 99.393 | 157.4523 |  | 145.96 | 291.5813 | 454.9696 | 110.6593 | 115.6988 | 173.3102 | 378.0924 | 485.5139 | [7 empty] | 153.0969 | 123.4644 | 180.3706 | 358.2889 |  | 358.4173 | 355.1902 | 354.3737 | 298.7193 | 350.9827 | 343.7222 |  | 24.2286 | 27.0967 | 19.02 | 20.12 | 31.5301 | 110.6175 | 118.8546 | 358.2226 | 355.0909 | 357.9577 | 69.5671 | 90.653 | 240.6524 | 325.2656 | 325.1893 | 242.2301 | -0.0033 | -0.0854 | 0.016 | 0.0833 | -0.0122 | 0.0024 | -0.0569 | -0.084 | -0.0905 | -306.5366 | -0.832 | -321.8269 | -0.8731 | -318.8913 | -0.9162 | -285.16 | -0.9552 | -235.5789 | -0.8444 | -255.6291 | -0.8772 | -0.01863 | 9.5385 | 356.0514 | 325.2274 | -142.1453
2017-12-19 13:06 | 4246.2548 |  |  | -161.0477 | -79.3002 | -10.0788 | -31.2812 | -29.7171 | -44.0777 | -79.5099 | -42.6283 |  |  | -211.0399 | -68.7317 | -23.7019 | -39.2303 | 2.6631 | -9.2365 | -32.3649 | -23.4309 | 11.172 |  | 307.8111 | 97.5046 | 133.0082 | 280.5574 | 444.357 | 173.3289 | 49.6487 |  |  | 195.6394 | 158.4211 | 185.3473 | 189.5577 | 131.9674 | 99.6336 | 71.2397 | 102.707 | 145.8641 | 303.91 | 446.5339 | 141.5478 | 97.0853 | 139.3245 | 157.2887 | 303.5923 |  |  |  |  | 122.2047 | 100.8781 | 296.9351 | 423.5984 |  |  | 106.9997 | 108.2556 | 173.0921 | 340.7164 | 99.2996 | 47.7396 | 67.492 | 98.4189 | 135.4803 |  |  |  | 482.7761 | 170.7806 | 129.1389 | [5 empty] | 109.0133 | 137.3529 | 252.2186 | 380.1837 | 68.7422 | 99.2464 | 99.4326 | 99.4562 | 79.635 | 100.127 | 46.6534 | 58.8846 | 88.1307 | 111.0055 | 160.4323 |  | 137.036 | 306.655 | 447.5302 | 71.7685 | 100.6176 | 128.6609 | 273.3345 | 441.1261 | [7 empty] | 80.3259 | 114.5678 | 171.7025 | 339.5808 | 475.901 | 355.6574 | 352.7524 | 346.4992 | 357.4468 | 398.9398 | 349.0417 | 92.518 | 95.6618 | 380.691 | 399.4019 | 83.0988 | 91.6915 | 97.0953 | 98.3663 | 96.8972 | 93.4161 | 369.6563 | 408.3732 |  |  | 100.8964 | 174.9735 | 368.1982 | 462.0549 | 125.3646 | 54.8601 | [7 empty] | 96.4984 | 77.6079 | 104.2186 | 159.4219 | 342.7495 | 475.4164 | 130.0475 | 101.6371 | 143.6726 | 240.476 | [5 empty] | 99.9388 | 109.3962 | 300.2155 | 479.6883 |  |  | 98.9377 | 100.621 | 142.1373 | 319.9271 | 160.4725 | 52.7615 | 73.8271 | 107.3055 | 160.6965 |  |  |  | 479.1877 | 119.9138 | 149.7748 | [5 empty] | 106.3379 | 152.933 | 322.0552 | 450.8998 | 42.2749 | 55.3091 | 81.3372 | 101.4114 | 123.6555 | 121.6738 | 63.3663 | 74.3007 | 98.7513 | 99.406 | 157.4422 |  | 145.9909 | 291.6004 | 454.79 | 110.7031 | 115.6796 | 173.3389 | 378.0664 | 485.3558 | [7 empty] | 153.0206 | 123.4936 | 180.402 | 358.2619 |  | 358.036 | 354.8068 | 354.0088 | 298.6938 | 350.6121 | 342.9904 |  | 24.2233 | 27.0958 | 19.0229 | 20.1129 | 31.531 | 110.5704 | 118.8288 | 357.7979 | 354.6638 | 357.5324 | 69.5442 | 90.6364 | 240.6203 | 325.3368 | 325.1448 | 242.1924 | -0.0036 | -0.0855 | 0.0162 | 0.0839 | -0.0124 | 0.0025 | -0.0669 | -0.0853 | -0.0808 | -306.4443 | -0.8813 | -321.8207 | -0.8279 | -318.9713 | -0.908 | -285.1046 | -1.0148 | -235.462 | -0.8731 | -255.6568 | -0.8279 | -0.14509 | 5.2256 | 355.6569 | 325.2408 | -142.2459
2017-12-19 13:06 | 4247.2548 |  |  | -161.1924 | -79.3431 | -9.9996 | -31.0742 | -29.7119 | -44.0217 | -79.4877 | -42.6702 |  |  | -211.0501 | -68.7111 | -23.6703 | -39.3095 | 2.6489 | -9.2272 | -32.3054 | -23.3829 | 12.2979 |  | 307.7698 | 97.4987 | 133.027 | 280.5653 | 444.1992 | 173.3408 | 49.6604 |  |  | 195.6363 | 158.4102 | 185.3473 | 189.4838 | 131.9408 | 99.6278 | 71.2557 | 102.7076 | 145.8765 | 303.8994 | 446.3561 | 141.5739 | 97.0798 | 139.3479 | 157.3132 | 303.4253 |  |  |  |  | 122.232 | 100.8686 | 296.9431 | 423.4197 |  |  | 106.7869 | 108.2719 | 173.1113 | 340.6998 | 99.3214 | 47.7522 | 67.5123 | 98.4336 | 135.5049 |  |  |  | 482.6144 | 170.7706 | 129.2409 | [5 empty] | 109.0361 | 137.3857 | 252.2258 | 380.0293 | 68.7661 | 99.2332 | 99.4217 | 99.4516 | 79.6631 | 100.1357 | 46.66 | 58.8948 | 88.1763 | 111.0298 | 160.444 |  | 137.086 | 306.6497 | 447.3565 | 71.7862 | 100.6113 | 128.6888 | 273.3708 | 440.9603 | [7 empty] | 80.3191 | 114.5932 | 171.7398 | 339.5533 | 475.7399 | 355.2733 | 352.3681 | 346.429 | 357.0837 | 398.7732 | 348.6739 | 93.1012 | 95.4428 | 380.3506 | 399.0237 | 80.9924 | 93.0303 | 96.126 | 98.8114 | 95.4295 | 94.3621 | 369.3093 | 407.9932 |  |  | 101.1738 | 175.0721 | 368.2089 | 461.9312 | 125.3847 | 54.8885 | [7 empty] | 96.5063 | 77.6369 | 104.2402 | 159.4485 | 342.7368 | 475.2624 | 130.0548 | 101.6396 | 143.6985 | 240.4955 | [5 empty] | 99.9446 | 109.4094 | 300.2099 | 479.5085 |  |  | 98.9329 | 100.6282 | 142.1714 | 319.9336 | 160.4825 | 52.7697 | 73.838 | 107.316 | 160.7126 |  |  |  | 479.0238 | 119.9529 | 149.8094 | [5 empty] | 106.3553 | 152.9661 | 322.0461 | 450.7246 | 42.311 | 55.3239 | 81.3556 | 101.4172 | 123.6587 | 121.6925 | 63.4053 | 74.318 | 98.733 | 99.3989 | 157.4263 |  | 146.0085 | 291.6118 | 454.6073 | 110.6964 | 115.6823 | 173.37 | 378.0734 | 485.1992 | [7 empty] | 152.939 | 123.5207 | 180.4335 | 358.225 |  | 357.6607 | 354.45 | 353.6399 | 298.6546 | 350.2351 | 342.9057 |  | 24.2176 | 27.1014 | 19.0216 | 20.1137 | 31.5349 | 110.5749 | 118.8087 | 357.4494 | 354.3063 | 357.1776 | 69.5922 | 90.6263 | 240.5946 | 325.254 | 325.0967 | 242.1261 | -0.0034 | -0.0854 | 0.0165 | 0.0832 | -0.012 | 0.0029 | -0.0469 | -0.0855 | -0.0889 | -306.4259 | -0.9203 | -321.7068 | -0.869 | -318.959 | -0.8464 | -285.1846 | -0.9593 | -235.4804 | -0.9142 | -255.5368 | -0.8608 | -0.04393 | 6.1255 | 355.2907 | 325.1753 | -142.1455
2017-12-19 13:06 | 4248.2549 |  |  | -161.1486 | -79.3094 | -9.968 | -31.1474 | -29.7112 | -44.0184 | -79.4174 | -42.5445 |  |  | -210.9329 | -68.7072 | -23.7492 | -39.2496 | 2.7609 | -9.2359 | -32.2703 | -23.427 | 13.6144 |  | 307.7301 | 97.4954 | 133.0519 | 280.5762 | 444.0423 | 173.3629 | 49.6842 |  |  | 195.6368 | 158.4028 | 185.3592 | 189.4222 | 131.9252 | 99.626 | 71.2751 | 102.7133 | 145.9021 | 303.8949 | 446.165 | 141.5972 | 97.0869 | 139.37 | 157.3264 | 303.1239 |  |  |  |  | 122.2497 | 100.8689 | 296.9483 | 423.2428 |  |  | 106.3836 | 108.2771 | 173.1192 | 340.6736 | 99.3136 | 47.7524 | 67.5184 | 98.4271 | 135.5247 |  |  |  | 482.4504 | 170.7703 | 129.3392 | [5 empty] | 109.0607 | 137.4208 | 252.2401 | 379.8715 | 68.7647 | 99.2311 | 99.4199 | 99.4543 | 79.7031 | 100.1355 | 46.6845 | 58.9071 | 88.2054 | 111.0495 | 160.4539 |  | 137.1353 | 306.6446 | 447.1733 | 71.8113 | 100.6098 | 128.7199 | 273.4095 | 440.7842 | [7 empty] | 80.3441 | 114.6124 | 171.7715 | 339.5438 | 475.5938 | 354.8925 | 351.9949 | 346.3615 | 356.7133 | 398.6046 | 348.3095 | 94.1108 | 94.8672 | 380.0133 | 398.6449 | 82.3169 | 95.0742 | 96.5187 | 99.3422 | 91.9067 | 94.838 | 368.9359 | 407.6021 |  |  | 101.4487 | 175.1825 | 368.2168 | 461.7998 | 125.4013 | 54.9058 | [7 empty] | 96.5124 | 77.6413 | 104.2535 | 159.4608 | 342.7239 | 475.1073 | 130.0534 | 101.6398 | 143.7179 | 240.4987 | [5 empty] | 99.9381 | 109.4169 | 300.2026 | 479.336 |  |  | 98.9344 | 100.6425 | 142.2001 | 319.9387 | 160.4972 | 52.7932 | 73.8631 | 107.3485 | 160.7439 |  |  |  | 478.8538 | 119.9527 | 149.8472 | [5 empty] | 106.3734 | 152.9933 | 322.0317 | 450.5452 | 42.3108 | 55.3411 | 81.3678 | 101.4156 | 123.6524 | 121.7137 | 63.4255 | 74.2939 | 98.8299 | 99.3918 | 157.4536 |  | 146.0275 | 291.6115 | 454.4159 | 110.6907 | 115.7001 | 173.3847 | 378.0318 | 485.0332 | [7 empty] | 152.9002 | 123.549 | 180.4635 | 358.1954 |  | 357.2908 | 354.0713 | 353.2681 | 298.6214 | 349.8654 | 343.3145 |  | 24.2174 | 27.1121 | 19.0182 | 20.1194 | 31.5401 | 110.6934 | 118.7952 | 357.0914 | 353.9496 | 356.8143 | 69.6013 | 90.6332 | 240.5419 | 325.2171 | 325.0424 | 242.1257 | -0.0032 | -0.0853 | 0.0164 | 0.0838 | -0.0126 | 0.0021 | -0.0461 | -0.0829 | -0.0781 | -306.4997 | -0.9019 | -321.6945 | -0.9019 | -318.8328 | -0.8813 | -285.2307 | -0.9224 | -235.5512 | -0.8875 | -255.5337 | -0.9039 | -0.14148 | -2.1822 | 354.9216 | 325.1298 | -142.0699
2017-12-19 13:06 | 4249.2549 |  |  | -161.0458 | -79.2478 | -9.834 | -31.0142 | -29.6681 | -43.9136 | -79.4252 | -42.6713 |  |  | -210.9551 | -68.7194 | -23.8038 | -39.1833 | 2.7828 | -9.1419 | -32.2292 | -23.39 | 14.1817 |  | 307.6967 | 97.4967 | 133.068 | 280.5979 | 443.8695 | 173.383 | 49.6987 |  |  | 195.6365 | 158.3873 | 185.3651 | 189.3647 | 131.9151 | 99.625 | 71.2927 | 102.7318 | 145.9235 | 303.8845 | 445.9868 | 141.6148 | 97.1077 | 139.3991 | 157.3331 | 302.7416 |  |  |  |  | 122.2671 | 100.8751 | 296.9559 | 423.0807 |  |  | 106.287 | 108.2806 | 173.1294 | 340.6487 | 99.3003 | 47.7649 | 67.5223 | 98.4213 | 135.5418 |  |  |  | 482.2913 | 170.7763 | 129.4348 | [5 empty] | 109.1031 | 137.4485 | 252.2557 | 379.7119 | 68.7514 | 99.2383 | 99.4275 | 99.4556 | 79.7494 | 100.134 | 46.6954 | 58.9207 | 88.2204 | 111.0583 | 160.4452 |  | 137.1788 | 306.6428 | 446.9696 | 71.8231 | 100.6106 | 128.7507 | 273.4172 | 440.6072 | [7 empty] | 80.369 | 114.6167 | 171.7938 | 339.5501 | 475.4613 | 354.5232 | 351.6461 | 346.3023 | 356.3381 | 398.4285 | 347.9652 | 94.2483 | 94.623 | 379.6794 | 398.2772 | 84.6628 | 97.3794 | 98.1909 | 99.3698 | 88.1466 | 94.7582 | 368.5521 | 407.2246 |  |  | 101.6591 | 175.2765 | 368.2161 | 461.532 | 125.4388 | 54.9063 | [7 empty] | 96.5269 | 77.6393 | 104.2648 | 159.4821 | 342.7119 | 474.9658 | 130.0684 | 101.6436 | 143.7463 | 240.4872 | [5 empty] | 99.9378 | 109.4209 | 300.2129 | 479.175 |  |  | 98.9432 | 100.6407 | 142.2149 | 319.9368 | 160.5186 | 52.8114 | 73.8961 | 107.359 | 160.7631 |  |  |  | 478.6862 | 119.9656 | 149.8843 | [5 empty] | 106.4005 | 153.0208 | 322.0218 | 450.3691 | 42.292 | 55.3643 | 81.3583 | 101.423 | 123.6496 | 121.7419 | 63.4178 | 74.3143 | 98.8145 | 99.3854 | 157.4629 |  | 146.0724 | 291.6317 | 454.2319 | 110.7109 | 115.7157 | 173.4021 | 377.9804 | 484.8659 | [7 empty] | 152.8686 | 123.5741 | 180.5038 | 358.1737 |  | 356.922 | 353.6877 | 352.8981 | 298.6002 | 349.5148 | 343.7247 |  | 24.2182 | 27.1244 | 19.0181 | 20.1355 | 31.5425 | 110.7761 | 118.7839 | 356.6741 | 353.5546 | 356.4087 | 69.6118 | 90.6207 | 240.5834 | 325.1219 | 324.9991 | 242.0284 | -0.0035 | -0.0853 | 0.017 | 0.0837 | -0.0122 | 0.0023 | -0.0758 | -0.0847 | -0.0768 | -306.512 | -0.8526 | -321.7407 | -0.9101 | -318.8267 | -0.9162 | -285.1015 | -0.9429 | -235.5573 | -0.8423 | -255.543 | -0.8977 | 0.097005 | 13.7432 | 354.5393 | 325.0605 | -141.9207
2017-12-19 13:06 | 4250.255 |  |  | -160.9746 | -79.2478 | -9.8672 | -30.972 | -29.6328 | -43.8967 | -79.4611 | -42.6521 |  |  | -210.895 | -68.7217 | -23.7729 | -38.9337 | 2.7706 | -9.1397 | -32.2346 | -23.4103 | 10.9807 |  | 307.6598 | 97.516 | 133.0781 | 280.6164 | 443.7133 | 173.3979 | 49.6903 |  |  | 195.6447 | 158.3732 | 185.3738 | 189.308 | 131.9091 | 99.632 | 71.3029 | 102.7335 | 145.9379 | 303.8703 | 445.8063 | 141.6358 | 97.1375 | 139.4271 | 157.3186 | 302.4561 |  |  |  |  | 122.2904 | 100.8743 | 296.9697 | 422.9249 |  |  | 106.4334 | 108.2958 | 173.1523 | 340.6309 | 99.3095 | 47.7878 | 67.5362 | 98.4331 | 135.5636 |  |  |  | 482.1319 | 170.7893 | 129.5308 | [5 empty] | 109.1429 | 137.4744 | 252.2653 | 379.5567 | 68.7639 | 99.234 | 99.4203 | 99.4499 | 79.7707 | 100.1397 | 46.6966 | 58.9285 | 88.2462 | 111.0684 | 160.4387 |  | 137.2197 | 306.6327 | 446.7674 | 71.8283 | 100.5937 | 128.7614 | 273.4552 | 440.4425 | [7 empty] | 80.3477 | 114.6244 | 171.8201 | 339.5381 | 475.307 | 354.1501 | 351.289 | 346.2454 | 355.961 | 398.2336 | 347.6092 | 93.1826 | 94.7826 | 379.3505 | 397.9082 | 84.6505 | 99.0349 | 99.007 | 99.312 | 85.2948 | 94.7884 | 368.1964 | 406.8694 |  |  | 101.4088 | 175.3323 | 368.1899 | 461.2307 | 125.4749 | 54.9057 | [7 empty] | 96.5027 | 77.6647 | 104.2751 | 159.5134 | 342.6961 | 474.8209 | 130.0839 | 101.6506 | 143.7652 | 240.4677 | [5 empty] | 99.947 | 109.4407 | 300.2251 | 479.0109 |  |  | 98.9602 | 100.6682 | 142.2516 | 319.9497 | 160.5329 | 52.8369 | 73.9163 | 107.37 | 160.7984 |  |  |  | 478.5271 | 119.9874 | 149.9238 | [5 empty] | 106.4177 | 153.048 | 322.0045 | 450.1915 | 42.3204 | 55.3773 | 81.3491 | 101.4402 | 123.6698 | 121.7754 | 63.4137 | 74.3223 | 98.7533 | 99.3925 | 157.524 |  | 146.1145 | 291.6679 | 454.038 | 110.7154 | 115.7422 | 173.4302 | 377.9511 | 484.7097 | [7 empty] | 152.8064 | 123.6111 | 180.5488 | 358.1606 |  | 356.5533 | 353.3135 | 352.5254 | 298.5954 | 349.1764 | 343.343 |  | 24.2124 | 27.1242 | 19.0224 | 20.147 | 31.5464 | 110.7586 | 118.7612 | 356.3185 | 353.2067 | 356.0554 | 69.5905 | 90.6257 | 240.5175 | 325.1266 | 324.9518 | 242.0609 | -0.0034 | -0.0853 | 0.0166 | 0.0837 | -0.0122 | 0.0027 | -0.0456 | -0.0846 | -0.0753 | -306.4566 | -0.8382 | -321.8207 | -0.8464 | -318.9067 | -0.945 | -285.04 | -0.9655 | -235.5173 | -0.8382 | -255.6414 | -0.8587 | -0.061986 | 5.636 | 354.1765 | 325.0392 | -141.8408
2017-12-19 13:06 | 4251.2551 |  |  | -160.7844 | -79.2138 | -9.8982 | -31.0538 | -29.7373 | -43.9325 | -79.4133 | -42.6558 |  |  | -210.9161 | -68.7086 | -23.7745 | -39.0482 | 2.7229 | -9.2194 | -32.3106 | -23.4201 | 12.8989 |  | 307.6242 | 97.5412 | 133.1078 | 280.6283 | 443.5613 | 173.4201 | 49.6991 |  |  | 195.6604 | 158.3691 | 185.3895 | 189.2549 | 131.9065 | 99.6463 | 71.3215 | 102.7463 | 145.9562 | 303.86 | 445.6252 | 141.6541 | 97.1501 | 139.4573 | 157.3326 | 302.1345 |  |  |  |  | 122.312 | 100.8754 | 296.9828 | 422.7575 |  |  | 106.5359 | 108.3199 | 173.1774 | 340.6117 | 99.3169 | 47.793 | 67.5541 | 98.4327 | 135.5902 |  |  |  | 481.9812 | 170.7992 | 129.6323 | [5 empty] | 109.1672 | 137.5053 | 252.2822 | 379.4012 | 68.7794 | 99.2347 | 99.4138 | 99.4455 | 79.7888 | 100.1393 | 46.7051 | 58.9355 | 88.2702 | 111.0825 | 160.4422 |  | 137.2601 | 306.6299 | 446.5589 | 71.8381 | 100.5982 | 128.7771 | 273.4847 | 440.2714 | [7 empty] | 80.354 | 114.6455 | 171.8543 | 339.5163 | 475.145 | 353.774 | 350.9293 | 346.176 | 355.5846 | 398.0416 | 347.2369 | 92.2533 | 94.7357 | 379.026 | 397.5334 | 82.0295 | 99.4963 | 98.5518 | 100.3144 | 83.1364 | 94.3714 | 367.8619 | 406.5191 |  |  | 101.1241 | 175.4019 | 368.1805 | 461.0018 | 125.4775 | 54.9219 | [7 empty] | 96.4854 | 77.6617 | 104.2938 | 159.5395 | 342.6845 | 474.671 | 130.0734 | 101.6577 | 143.7896 | 240.4701 | [5 empty] | 99.944 | 109.4574 | 300.2241 | 478.8353 |  |  | 98.9652 | 100.6975 | 142.2919 | 319.9532 | 160.545 | 52.8549 | 73.9338 | 107.4205 | 160.8343 |  |  |  | 478.3673 | 120.0238 | 149.9733 | [5 empty] | 106.4181 | 153.0689 | 321.9863 | 450.0055 | 42.3416 | 55.3842 | 81.3621 | 101.4474 | 123.6695 | 121.7763 | 63.4092 | 74.3156 | 98.811 | 99.3583 | 157.5815 |  | 146.1432 | 291.6989 | 453.8507 | 110.7351 | 115.7569 | 173.4552 | 377.9317 | 484.5571 | [7 empty] | 152.7775 | 123.6501 | 180.5802 | 358.1527 |  | 356.1934 | 352.9525 | 352.1583 | 298.5857 | 348.8471 | 342.7823 |  | 24.2049 | 27.1156 | 19.0352 | 20.1322 | 31.556 | 110.8184 | 118.7356 | 355.9736 | 352.8548 | 355.7004 | 69.5836 | 90.6182 | 240.5888 | 325.1731 | 325.0215 | 242.1088 | -0.0036 | -0.0851 | 0.0159 | 0.0838 | -0.0122 | 0.0025 | -0.0549 | -0.0875 | -0.073 | -306.4197 | -0.8936 | -321.7161 | -0.8752 | -318.8974 | -0.869 | -285.1015 | -0.9737 | -235.465 | -0.8936 | -255.5399 | -0.8752 | 0.017503 | -0.66399 | 353.817 | 325.0973 | -141.9776
2017-12-19 13:06 | 4252.2551 |  |  | -160.7844 | -79.2228 | -10.0084 | -31.0493 | -29.8687 | -43.9878 | -79.4783 | -42.7633 |  |  | -210.9133 | -68.5422 | -23.8138 | -39.16 | 2.7242 | -9.1884 | -32.1977 | -23.4194 | 11.6546 |  | 307.5888 | 97.5433 | 133.1358 | 280.6416 | 443.3936 | 173.4386 | 49.7313 |  |  | 195.6718 | 158.3611 | 185.4013 | 189.1911 | 131.8968 | 99.6451 | 71.3512 | 102.7661 | 145.9735 | 303.8591 | 445.451 | 141.6725 | 97.1512 | 139.493 | 157.3784 | 301.7784 |  |  |  |  | 122.347 | 100.881 | 296.988 | 422.5826 |  |  | 106.6726 | 108.3371 | 173.1948 | 340.5928 | 99.3257 | 47.7997 | 67.5721 | 98.4311 | 135.6217 |  |  |  | 481.8266 | 170.8086 | 129.7314 | [5 empty] | 109.1815 | 137.543 | 252.3031 | 379.2467 | 68.8011 | 99.2293 | 99.4186 | 99.4436 | 79.8322 | 100.1436 | 46.7091 | 58.9461 | 88.2973 | 111.1001 | 160.4518 |  | 137.3019 | 306.6417 | 446.3529 | 71.8508 | 100.6038 | 128.8067 | 273.5004 | 440.1056 | [7 empty] | 80.3488 | 114.6661 | 171.8922 | 339.5022 | 474.9832 | 353.4088 | 350.5885 | 346.1103 | 355.2125 | 397.875 | 346.8713 | 91.5658 | 93.7319 | 378.7027 | 397.1558 | 80.9386 | 98.8836 | 97.3853 | 101.6978 | 81.66 | 93.748 | 367.5288 | 406.1605 |  |  | 101.1146 | 175.4741 | 368.177 | 460.8202 | 125.4947 | 54.9381 | [7 empty] | 96.4837 | 77.6564 | 104.3159 | 159.5588 | 342.684 | 474.5271 | 130.0593 | 101.6662 | 143.8307 | 240.4971 | [5 empty] | 99.9573 | 109.463 | 300.217 | 478.6557 |  |  | 98.9664 | 100.6825 | 142.3163 | 319.9452 | 160.5537 | 52.8637 | 73.9519 | 107.4303 | 160.8379 |  |  |  | 478.2153 | 120.0584 | 150.0149 | [5 empty] | 106.4354 | 153.0953 | 321.9847 | 449.8311 | 42.3578 | 55.3973 | 81.413 | 101.4509 | 123.6616 | 121.7866 | 63.4561 | 74.2809 | 98.8556 | 99.3406 | 157.6279 |  | 146.1842 | 291.736 | 453.6602 | 110.768 | 115.7833 | 173.483 | 377.8998 | 484.3969 | [7 empty] | 152.7091 | 123.6752 | 180.62 | 358.1409 |  | 355.8346 | 352.5922 | 351.7939 | 298.5562 | 348.5166 | 342.5033 |  | 24.2091 | 27.1035 | 19.0378 | 20.1031 | 31.5647 | 110.8612 | 118.7192 | 355.5513 | 352.4406 | 355.2775 | 69.6752 | 90.66 | 240.5043 | 325.0469 | 324.9183 | 242.0302 | -0.0035 | -0.0851 | 0.0167 | 0.0836 | -0.012 | 0.0029 | -0.0528 | -0.084 | -0.0747 | -306.4628 | -0.8731 | -321.7376 | -0.8834 | -318.8513 | -0.8957 | -285.0861 | -0.9327 | -235.4866 | -0.8834 | -255.5737 | -0.8854 | 0.021112 | 3.0741 | 353.4359 | 324.9826 | -142.0647
2017-12-19 13:06 | 4253.2552 |  |  | -160.6474 | -79.2655 | -9.9008 | -31.1716 | -29.8759 | -43.9876 | -79.4831 | -42.7522 |  |  | -210.9437 | -68.6754 | -23.8249 | -39.1077 | 2.6924 | -9.1805 | -32.2464 | -23.4833 | 12.3021 |  | 307.5483 | 97.5472 | 133.1582 | 280.6585 | 443.2334 | 173.4645 | 49.7504 |  |  | 195.6718 | 158.3446 | 185.4114 | 189.1261 | 131.8971 | 99.6291 | 71.3671 | 102.7847 | 145.9872 | 303.8563 | 445.2702 | 141.6927 | 97.1512 | 139.525 | 157.406 | 301.4546 |  |  |  |  | 122.3743 | 100.8797 | 296.9926 | 422.4013 |  |  | 106.955 | 108.3513 | 173.2102 | 340.5763 | 99.3149 | 47.8089 | 67.591 | 98.4462 | 135.6576 |  |  |  | 481.6579 | 170.7991 | 129.825 | [5 empty] | 109.2068 | 137.5765 | 252.3158 | 379.0909 | 68.8131 | 99.2243 | 99.4211 | 99.4411 | 79.8748 | 100.1475 | 46.7121 | 58.9609 | 88.3341 | 111.1187 | 160.4665 |  | 137.3471 | 306.6455 | 446.1629 | 71.856 | 100.5866 | 128.831 | 273.5188 | 439.9526 | [7 empty] | 80.3362 | 114.6728 | 171.9082 | 339.4779 | 474.8352 | 353.0439 | 350.237 | 346.0461 | 354.8538 | 397.7113 | 346.5376 | 91.0912 | 92.6486 | 378.3799 | 396.7823 | 80.8151 | 97.7594 | 96.3744 | 102.5056 | 82.862 | 93.9419 | 367.1977 | 405.8038 |  |  | 101.1328 | 175.5548 | 368.1698 | 460.7117 | 125.5158 | 54.9497 | [7 empty] | 96.4881 | 77.6948 | 104.3475 | 159.5866 | 342.6736 | 474.3944 | 130.0877 | 101.667 | 143.8535 | 240.5154 | [5 empty] | 99.9724 | 109.475 | 300.214 | 478.4814 |  |  | 98.9706 | 100.6944 | 142.343 | 319.9467 | 160.5746 | 52.887 | 73.9735 | 107.453 | 160.8654 |  |  |  | 478.0646 | 120.0777 | 150.0562 | [5 empty] | 106.4591 | 153.1261 | 321.9821 | 449.6561 | 42.3753 | 55.4211 | 81.44 | 101.4638 | 123.6303 | 121.8049 | 63.4812 | 74.2933 | 98.9046 | 99.3693 | 157.6076 |  | 146.2372 | 291.777 | 453.448 | 110.7616 | 115.8009 | 173.5109 | 377.8575 | 484.2359 | [7 empty] | 152.6417 | 123.6957 | 180.659 | 358.0978 |  | 355.4682 | 352.2453 | 351.4356 | 298.5368 | 348.1766 | 343.0965 |  | 24.2093 | 27.0908 | 19.0366 | 20.0873 | 31.5688 | 110.8155 | 118.7103 | 355.2025 | 352.0932 | 354.9219 | 69.7251 | 90.7019 | 240.4278 | 325.1067 | 324.8856 | 241.9999 | -0.0035 | -0.0852 | 0.016 | 0.0836 | -0.0121 | 0.0027 | -0.0483 | -0.0865 | -0.0746 | -306.4351 | -0.869 | -321.7499 | -0.8628 | -318.8759 | -0.8875 | -285.0338 | -0.9635 | -235.4743 | -0.8649 | -255.546 | -0.8731 | -0.094519 | 6.6287 | 353.0809 | 324.9962 | -142.1446
2017-12-19 13:06 | 4254.2552 |  |  | -160.7834 | -79.317 | -9.9334 | -31.151 | -29.9349 | -43.9543 | -79.3559 | -42.7281 |  |  | -210.9043 | -68.6195 | -23.7839 | -38.9652 | 2.6295 | -9.1698 | -32.1643 | -23.444 | 11.6222 |  | 307.5107 | 97.5446 | 133.1822 | 280.6765 | 443.0781 | 173.4993 | 49.7577 |  |  | 195.6733 | 158.3403 | 185.423 | 189.07 | 131.896 | 99.6178 | 71.3729 | 102.8033 | 146.0056 | 303.8429 | 445.0857 | 141.7189 | 97.1568 | 139.5548 | 157.411 | 300.9824 |  |  |  |  | 122.3941 | 100.8692 | 296.9991 | 422.2267 |  |  | 107.3574 | 108.3678 | 173.2349 | 340.5575 | 99.3055 | 47.8173 | 67.6124 | 98.4581 | 135.6847 |  |  |  | 481.4981 | 170.7922 | 129.9189 | [5 empty] | 109.2521 | 137.6081 | 252.3384 | 378.947 | 68.802 | 99.2268 | 99.4222 | 99.4426 | 79.9209 | 100.1422 | 46.7336 | 58.9725 | 88.3743 | 111.144 | 160.4922 |  | 137.3999 | 306.6476 | 445.9851 | 71.8638 | 100.6045 | 128.8636 | 273.5241 | 439.7974 | [7 empty] | 80.3493 | 114.6736 | 171.9327 | 339.4576 | 474.6816 | 352.6813 | 349.8823 | 345.978 | 354.5153 | 397.5408 | 346.2266 | 91.4766 | 92.913 | 378.0589 | 396.4295 | 77.6129 | 96.4347 | 95.8638 | 103.038 | 82.9128 | 95.1614 | 366.8591 | 405.4511 |  |  | 101.2704 | 175.6563 | 368.1719 | 460.5742 | 125.5163 | 54.9627 | [7 empty] | 96.4925 | 77.7151 | 104.3786 | 159.6218 | 342.6618 | 474.2607 | 130.1087 | 101.6806 | 143.8744 | 240.5082 | [5 empty] | 99.964 | 109.4884 | 300.227 | 478.3192 |  |  | 98.9672 | 100.7074 | 142.378 | 319.9491 | 160.6031 | 52.9165 | 74.0032 | 107.5103 | 160.9107 |  |  |  | 477.882 | 120.0894 | 150.0987 | [5 empty] | 106.4701 | 153.1495 | 321.9691 | 449.479 | 42.3696 | 55.4414 | 81.438 | 101.4721 | 123.6283 | 121.8191 | 63.4518 | 74.3549 | 98.9493 | 99.3799 | 157.6122 |  | 146.2589 | 291.7895 | 453.2696 | 110.7837 | 115.8356 | 173.5428 | 377.8103 | 484.0845 | [7 empty] | 152.608 | 123.717 | 180.6815 | 358.0449 |  | 355.0989 | 351.9032 | 351.0809 | 298.5197 | 347.8233 | 343.6348 |  | 24.2017 | 27.0805 | 19.0397 | 20.0749 | 31.5727 | 110.7605 | 118.6982 | 354.8556 | 351.7693 | 354.5785 | 69.7371 | 90.729 | 240.5351 | 325.0869 | 324.8078 | 242.0324 | -0.0034 | -0.0852 | 0.0169 | 0.084 | -0.0116 | 0.0028 | -0.0584 | -0.0819 | -0.0801 | -306.4166 | -0.8628 | -321.7469 | -0.8649 | -318.842 | -0.9306 | -285.0153 | -0.9491 | -235.4804 | -0.8649 | -255.5676 | -0.8711 | 0.010275 | 7.0352 | 352.7313 | 324.9474 | -142.0413
2017-12-19 13:06 | 4255.2553 |  |  | -160.7858 | -79.3166 | -9.8897 | -31.088 | -29.8962 | -43.9224 | -79.4213 | -42.8849 |  |  | -210.9373 | -68.6875 | -23.6731 | -39.0562 | 2.659 | -9.1982 | -32.2104 | -23.5227 | 11.9893 |  | 307.472 | 97.5196 | 133.2024 | 280.6923 | 442.9195 | 173.5144 | 49.7735 |  |  | 195.6842 | 158.3288 | 185.4253 | 189.0007 | 131.8838 | 99.6355 | 71.3797 | 102.8177 | 146.0275 | 303.8352 | 444.9076 | 141.7428 | 97.1873 | 139.5902 | 157.4246 | 300.2332 |  |  |  |  | 122.4363 | 100.8744 | 297.0133 | 422.0715 |  |  | 107.7386 | 108.3879 | 173.26 | 340.5472 | 99.3018 | 47.8397 | 67.6257 | 98.4609 | 135.7099 |  |  |  | 481.3456 | 170.7866 | 130.0163 | [5 empty] | 109.291 | 137.6447 | 252.3612 | 378.7957 | 68.797 | 99.2225 | 99.4221 | 99.4472 | 79.9555 | 100.1362 | 46.7433 | 58.9764 | 88.399 | 111.1577 | 160.508 |  | 137.4453 | 306.6381 | 445.8002 | 71.8712 | 100.6104 | 128.8905 | 273.5481 | 439.6283 | [7 empty] | 80.3593 | 114.6946 | 171.9938 | 339.4464 | 474.5253 | 352.3276 | 349.5298 | 345.9188 | 354.1904 | 397.369 | 345.899 | 91.581 | 93.8522 | 377.7239 | 396.0612 | 74.6467 | 95.1763 | 95.8185 | 103.4635 | 82.3276 | 95.8632 | 366.5067 | 405.0879 |  |  | 101.4622 | 175.7208 | 368.1599 | 460.398 | 125.5421 | 54.9535 | [7 empty] | 96.4773 | 77.7147 | 104.3915 | 159.6474 | 342.6515 | 474.1037 | 130.1243 | 101.6906 | 143.895 | 240.4878 | [5 empty] | 99.9554 | 109.5092 | 300.2408 | 478.1632 |  |  | 98.9633 | 100.7115 | 142.4111 | 319.9518 | 160.6241 | 52.9291 | 74.0293 | 107.5438 | 160.9304 |  |  |  | 477.7138 | 120.1174 | 150.1437 | [5 empty] | 106.4903 | 153.1737 | 321.9526 | 449.2985 | 42.3712 | 55.4545 | 81.4535 | 101.4801 | 123.6276 | 121.8469 | 63.4181 | 74.3829 | 98.951 | 99.3782 | 157.6896 |  | 146.2938 | 291.8052 | 453.0818 | 110.8335 | 115.8783 | 173.5476 | 377.7298 | 483.9174 | [7 empty] | 152.5948 | 123.7412 | 180.7288 | 358.0153 |  | 354.7258 | 351.5316 | 350.7258 | 298.4959 | 347.4485 | 343.2069 |  | 24.2004 | 27.078 | 19.034 | 20.0488 | 31.5711 | 110.722 | 118.67 | 354.4404 | 351.3555 | 354.1599 | 69.7081 | 90.6764 | 240.4046 | 325.054 | 324.7922 | 241.9947 | -0.0033 | -0.0852 | 0.0167 | 0.0837 | -0.0121 | 0.0022 | -0.0607 | -0.0849 | -0.0919 | -306.3797 | -0.8875 | -321.7345 | -0.8834 | -318.879 | -0.8752 | -285 | -0.9758 | -235.4435 | -0.8895 | -255.5491 | -0.8793 | 0.010274 | 7.8699 | 352.3496 | 324.9231 | -142.1016
2017-12-19 13:06 | 4256.2554 |  |  | -160.7156 | -79.2945 | -9.8313 | -31.1849 | -29.8925 | -44.009 | -79.4703 | -42.8366 |  |  | -210.8069 | -68.631 | -23.5578 | -39.0081 | 2.6434 | -9.2586 | -32.2238 | -23.5287 | 10.5462 |  | 307.4415 | 97.506 | 133.2287 | 280.712 | 442.7612 | 173.5246 | 49.7974 |  |  | 195.7007 | 158.3181 | 185.4323 | 188.9351 | 131.8766 | 99.6527 | 71.3927 | 102.8398 | 146.0454 | 303.8292 | 444.7282 | 141.7499 | 97.2042 | 139.6201 | 157.445 | 299.61 |  |  |  |  | 122.4821 | 100.8769 | 297.0301 | 421.9211 |  |  | 108.0783 | 108.4057 | 173.2813 | 340.5381 | 99.2916 | 47.8505 | 67.6439 | 98.4759 | 135.7329 |  |  |  | 481.1916 | 170.7365 | 130.1145 | [5 empty] | 109.3283 | 137.6777 | 252.3648 | 378.6308 | 68.8005 | 99.2225 | 99.4235 | 99.4431 | 79.9843 | 100.1339 | 46.7382 | 58.9782 | 88.4209 | 111.1657 | 160.5174 |  | 137.4814 | 306.6109 | 445.6221 | 71.8877 | 100.6049 | 128.9183 | 273.5843 | 439.4484 | [7 empty] | 80.3622 | 114.7208 | 172.0398 | 339.4382 | 474.372 | 351.9704 | 349.179 | 345.8507 | 353.8576 | 397.2101 | 345.5658 | 91.2772 | 94.7684 | 377.3953 | 395.6962 | 76.1626 | 93.4498 | 95.5329 | 103.4772 | 83.7139 | 95.5986 | 366.1589 | 404.7217 |  |  | 101.7195 | 175.7758 | 368.1418 | 460.2047 | 125.5738 | 54.9656 | [7 empty] | 96.4851 | 77.744 | 104.4207 | 159.6766 | 342.6433 | 473.9581 | 130.1543 | 101.683 | 143.916 | 240.5105 | [5 empty] | 99.9654 | 109.5257 | 300.2325 | 477.9964 |  |  | 98.9584 | 100.7267 | 142.4357 | 319.9468 | 160.6519 | 52.9386 | 74.0547 | 107.5644 | 160.9501 |  |  |  | 477.5494 | 120.1535 | 150.1655 | [5 empty] | 106.5171 | 153.1974 | 321.9412 | 449.1166 | 42.3904 | 55.4676 | 81.4604 | 101.4856 | 123.6156 | 121.8681 | 63.4117 | 74.4113 | 98.8834 | 99.3721 | 157.761 |  | 146.3318 | 291.8126 | 452.8994 | 110.8755 | 115.8957 | 173.5417 | 377.6751 | 483.7589 | [7 empty] | 152.571 | 123.7667 | 180.7954 | 358.0014 |  | 354.365 | 351.1604 | 350.3704 | 298.4658 | 347.0596 | 342.5347 |  | 24.2052 | 27.0828 | 19.0307 | 20.0241 | 31.5751 | 110.7078 | 118.6457 | 354.0972 | 351.0033 | 353.8171 | 69.735 | 90.6618 | 240.3921 | 324.9823 | 324.8363 | 241.9991 | -0.0038 | -0.0854 | 0.0162 | 0.0835 | -0.0123 | 0.002 | -0.0501 | -0.0889 | -0.0798 | -306.4443 | -0.8875 | -321.7038 | -0.8977 | -318.8205 | -0.8957 | -285.0492 | -0.9244 | -235.4958 | -0.8813 | -255.5276 | -0.8936 | -0.061995 | 7.4287 | 351.9954 | 324.9093 | -142.0947
2017-12-19 13:06 | 4257.2554 |  |  | -160.7232 | -79.3212 | -9.9122 | -31.2715 | -29.9284 | -43.954 | -79.4275 | -42.7558 |  |  | -210.8793 | -68.6794 | -23.5758 | -38.9551 | 2.7027 | -9.2196 | -32.1777 | -23.6168 | 14.12 |  | 307.4124 | 97.5079 | 133.2561 | 280.7307 | 442.6059 | 173.5349 | 49.8082 |  |  | 195.7083 | 158.319 | 185.4416 | 188.8828 | 131.8682 | 99.6279 | 71.4132 | 102.8517 | 146.0647 | 303.8244 | 444.5551 | 141.7683 | 97.2138 | 139.6556 | 157.446 | 299.2878 |  |  |  |  | 122.5229 | 100.8748 | 297.0339 | 421.7541 |  |  | 108.4136 | 108.4221 | 173.2994 | 340.5153 | 99.2898 | 47.8566 | 67.6693 | 98.4954 | 135.7558 |  |  |  | 481.0386 | 170.7187 | 130.2053 | [5 empty] | 109.3539 | 137.7059 | 252.3719 | 378.4788 | 68.7949 | 99.2298 | 99.4194 | 99.444 | 80.0237 | 100.144 | 46.7527 | 58.9917 | 88.4497 | 111.1857 | 160.5404 |  | 137.5256 | 306.6093 | 445.4423 | 71.8945 | 100.6142 | 128.9493 | 273.5961 | 439.2854 | [7 empty] | 80.3737 | 114.7337 | 172.0715 | 339.4368 | 474.2172 | 351.6094 | 348.8246 | 345.7778 | 353.5125 | 397.0495 | 345.2379 | 91.1607 | 95.7548 | 377.0827 | 395.3476 | 79.5988 | 91.5433 | 94.4227 | 103.8129 | 84.9464 | 93.5472 | 365.8146 | 404.3608 |  |  | 101.9597 | 175.8415 | 368.1227 | 459.848 | 125.5949 | 54.9928 | [7 empty] | 96.5033 | 77.7586 | 104.4468 | 159.6999 | 342.6253 | 473.8248 | 130.1877 | 101.6872 | 143.9491 | 240.537 | [5 empty] | 99.9703 | 109.5329 | 300.2303 | 477.8246 |  |  | 98.9476 | 100.739 | 142.4688 | 319.948 | 160.6719 | 52.9667 | 74.0855 | 107.591 | 160.9764 |  |  |  | 477.3931 | 120.1711 | 150.1963 | [5 empty] | 106.5409 | 153.2359 | 321.9396 | 448.9456 | 42.4061 | 55.4894 | 81.4647 | 101.4945 | 123.6327 | 121.8992 | 63.4064 | 74.4176 | 98.839 | 99.3892 | 157.8213 |  | 146.3558 | 291.8369 | 452.7328 | 110.9018 | 115.9079 | 173.5782 | 377.6911 | 483.6305 | [7 empty] | 152.529 | 123.7996 | 180.8416 | 357.9798 |  | 354.0105 | 350.8161 | 350.0251 | 298.4465 | 346.6616 | 342.0451 |  | 24.2211 | 27.0932 | 19.0381 | 20.0217 | 31.5866 | 110.7026 | 118.635 | 353.7492 | 350.6507 | 353.4798 | 69.7703 | 90.6933 | 240.3523 | 324.921 | 324.746 | 241.9475 | -0.0038 | -0.0853 | 0.0163 | 0.0832 | -0.0122 | 0.0027 | -0.0576 | -0.0823 | -0.0695 | -306.4259 | -0.8382 | -321.7715 | -0.8854 | -318.8205 | -0.945 | -284.9384 | -0.9552 | -235.4681 | -0.8362 | -255.5799 | -0.8772 | 0.16203 | 11.4928 | 351.6457 | 324.8335 | -142.0971
2017-12-19 13:06 | 4258.2555 |  |  | -160.6624 | -79.3543 | -9.8895 | -31.1513 | -29.8353 | -43.9594 | -79.3639 | -42.7378 |  |  | -210.952 | -68.6396 | -23.5408 | -38.9593 | 2.6858 | -9.3129 | -32.2554 | -23.6003 | 13.0267 |  | 307.3729 | 97.5074 | 133.2743 | 280.745 | 442.4477 | 173.5527 | 49.8143 |  |  | 195.7073 | 158.3069 | 185.4475 | 188.8256 | 131.8571 | 99.6169 | 71.4336 | 102.8565 | 146.0829 | 303.8192 | 444.3795 | 141.8268 | 97.2312 | 139.6983 | 157.4436 | 298.9679 |  |  |  |  | 122.5528 | 100.876 | 297.0429 | 421.5854 |  |  | 108.7447 | 108.4434 | 173.3177 | 340.4945 | 99.2955 | 47.8761 | 67.6873 | 98.5118 | 135.7941 |  |  |  | 480.8783 | 170.7017 | 130.2846 | [5 empty] | 109.3855 | 137.7343 | 252.3818 | 378.3206 | 68.8003 | 99.235 | 99.4176 | 99.4463 | 80.0661 | 100.1586 | 46.7686 | 59.0063 | 88.4773 | 111.2058 | 160.5635 |  | 137.5728 | 306.6185 | 445.2393 | 71.9019 | 100.6031 | 128.9667 | 273.5993 | 439.1304 | [7 empty] | 80.373 | 114.7499 | 172.1175 | 339.4084 | 474.045 | 351.2547 | 348.4759 | 345.7162 | 353.1683 | 396.8743 | 344.8961 | 89.9821 | 96.5346 | 376.757 | 394.985 | 82.2535 | 91.3737 | 93.1021 | 104.2107 | 85.9819 | 90.7079 | 365.4679 | 403.9912 |  |  | 102.1371 | 175.8861 | 368.0953 | 459.4164 | 125.6149 | 54.9986 | [7 empty] | 96.4914 | 77.758 | 104.4424 | 159.7164 | 342.6068 | 473.6787 | 130.1961 | 101.6947 | 143.976 | 240.5297 | [5 empty] | 99.9688 | 109.5422 | 300.2375 | 477.6608 |  |  | 98.954 | 100.7328 | 142.4967 | 319.9498 | 160.6739 | 52.9889 | 74.1112 | 107.6211 | 160.988 |  |  |  | 477.2395 | 120.1848 | 150.2408 | [5 empty] | 106.5607 | 153.2701 | 321.9321 | 448.7675 | 42.4101 | 55.5136 | 81.4839 | 101.5059 | 123.6589 | 121.9369 | 63.4503 | 74.3939 | 98.9134 | 99.3987 | 157.8065 |  | 146.3903 | 291.875 | 452.5347 | 110.8786 | 115.9099 | 173.6082 | 377.7058 | 483.4802 | [7 empty] | 152.4418 | 123.8425 | 180.8584 | 357.9536 |  | 353.6496 | 350.4744 | 349.6864 | 298.441 | 346.2716 | 342.4262 |  | 24.2275 | 27.1038 | 19.0436 | 20.022 | 31.5891 | 110.6997 | 118.6249 | 353.3478 | 350.2558 | 353.0745 | 69.7371 | 90.6983 | 240.3944 | 324.9371 | 324.7563 | 241.9782 | -0.0035 | -0.0851 | 0.0164 | 0.0834 | -0.0125 | 0.0025 | -0.0472 | -0.085 | -0.0893 | -306.3274 | -0.8628 | -321.8115 | -0.8279 | -318.919 | -0.9224 | -284.8923 | -0.9943 | -235.4035 | -0.8587 | -255.5737 | -0.832 | 0.021115 | 24.9094 | 351.2774 | 324.8467 | -142.0475
2017-12-19 13:06 | 4259.2555 |  |  | -160.7117 | -79.3148 | -9.8378 | -31.1593 | -29.8514 | -43.9568 | -79.3465 | -42.7283 |  |  | -210.8701 | -68.6762 | -23.5758 | -38.8418 | 2.7251 | -9.2979 | -32.1659 | -23.5616 | 13.7989 |  | 307.3323 | 97.5098 | 133.2917 | 280.7596 | 442.2857 | 173.5838 | 49.8313 |  |  | 195.7117 | 158.2922 | 185.4558 | 188.7627 | 131.8536 | 99.6071 | 71.4496 | 102.8656 | 146.1082 | 303.8134 | 444.1918 | 141.8499 | 97.2494 | 139.7286 | 157.4651 | 298.7489 |  |  |  |  | 122.5852 | 100.875 | 297.0576 | 421.4282 |  |  | 109.0251 | 108.4588 | 173.3342 | 340.4758 | 99.3047 | 47.8929 | 67.7006 | 98.5181 | 135.8176 |  |  |  | 480.7247 | 170.6912 | 130.3714 | [5 empty] | 109.4351 | 137.757 | 252.3932 | 378.1596 | 68.8178 | 99.2345 | 99.415 | 99.4433 | 80.0894 | 100.1656 | 46.7767 | 59.0151 | 88.5014 | 111.2137 | 160.5805 |  | 137.6181 | 306.6079 | 445.0357 | 71.9216 | 100.5924 | 128.9874 | 273.6295 | 438.9666 | [7 empty] | 80.3472 | 114.7778 | 172.1618 | 339.3759 | 473.8882 | 350.8932 | 348.127 | 345.6488 | 352.8211 | 396.7086 | 344.5544 | 87.7405 | 96.6047 | 376.4325 | 394.6267 | 84.4729 | 91.8174 | 92.285 | 103.8072 | 87.1285 | 90.0112 | 365.1298 | 403.6185 |  |  | 102.2491 | 175.901 | 368.0452 | 459.0684 | 125.6268 | 55.0119 | [7 empty] | 96.4706 | 77.7626 | 104.4379 | 159.7524 | 342.5928 | 473.5329 | 130.1929 | 101.6965 | 143.9839 | 240.5335 | [5 empty] | 99.9682 | 109.5744 | 300.2286 | 477.4882 |  |  | 98.965 | 100.7422 | 142.5141 | 319.9392 | 160.6771 | 52.9942 | 74.1224 | 107.6265 | 161.0105 |  |  |  | 477.053 | 120.2366 | 150.2659 | [5 empty] | 106.5746 | 153.2875 | 321.915 | 448.5869 | 42.4069 | 55.5206 | 81.4895 | 101.5204 | 123.6503 | 121.9554 | 63.4761 | 74.3325 | 98.9592 | 99.3797 | 157.8109 |  | 146.4149 | 291.8882 | 452.3503 | 110.9241 | 115.935 | 173.6133 | 377.6597 | 483.3289 | [7 empty] | 152.3747 | 123.8759 | 180.8783 | 357.9336 |  | 353.2799 | 350.1005 | 349.3328 | 298.4152 | 345.8776 | 342.8246 |  | 24.2275 | 27.1057 | 19.0422 | 20.0155 | 31.5896 | 110.7808 | 118.6118 | 353.0045 | 349.9136 | 352.7353 | 69.7452 | 90.7125 | 240.3902 | 324.9481 | 324.8485 | 241.9795 | -0.0035 | -0.085 | 0.0162 | 0.0832 | -0.0126 | 0.0025 | -0.0565 | -0.0873 | -0.0694 | -306.3489 | -0.908 | -321.7068 | -0.8608 | -318.882 | -0.8567 | -284.96 | -0.9799 | -235.3943 | -0.8977 | -255.5245 | -0.8587 | 0.0030488 | 20.3751 | 350.9233 | 324.8983 | -141.9569
2017-12-19 13:06 | 4260.2556 |  |  | -160.7972 | -79.2928 | -9.9139 | -30.9808 | -29.8343 | -43.8748 | -79.3674 | -42.6533 |  |  | -210.8487 | -68.7146 | -23.5691 | -38.8954 | 2.7147 | -9.1981 | -32.1025 | -23.4853 | 13.2916 |  | 307.2946 | 97.5123 | 133.313 | 280.768 | 442.1246 | 173.6097 | 49.8516 |  |  | 195.7175 | 158.2879 | 185.467 | 188.695 | 131.8496 | 99.6042 | 71.4697 | 102.8696 | 146.1326 | 303.8046 | 444.0079 | 141.8549 | 97.2729 | 139.747 | 157.4886 | 298.5779 |  |  |  |  | 122.6168 | 100.8742 | 297.0572 | 421.2734 |  |  | 109.2783 | 108.4692 | 173.3547 | 340.4582 | 99.3014 | 47.9098 | 67.7198 | 98.5202 | 135.8413 |  |  |  | 480.5818 | 170.6958 | 130.4674 | [5 empty] | 109.4872 | 137.7771 | 252.4054 | 378.0105 | 68.8306 | 99.2316 | 99.4191 | 99.4408 | 80.1123 | 100.1668 | 46.7903 | 59.0238 | 88.5274 | 111.2253 | 160.6064 |  | 137.6661 | 306.605 | 444.8483 | 71.9301 | 100.61 | 129.0206 | 273.6705 | 438.7972 | [7 empty] | 80.3549 | 114.7925 | 172.1882 | 339.3733 | 473.7475 | 350.5296 | 347.7842 | 345.5642 | 352.4622 | 396.5432 | 344.2323 | 84.5989 | 96.1763 | 376.1159 | 394.2738 | 86.371 | 91.9015 | 91.1567 | 103.2584 | 88.4698 | 90.0649 | 364.7949 | 403.2514 |  |  | 102.3288 | 175.9322 | 367.9989 | 458.7568 | 125.635 | 55.0253 | [7 empty] | 96.4399 | 77.7851 | 104.4652 | 159.7812 | 342.5785 | 473.3897 | 130.2226 | 101.6955 | 144.0016 | 240.5448 | [5 empty] | 99.9664 | 109.6035 | 300.2146 | 477.3113 |  |  | 98.9651 | 100.7357 | 142.5303 | 319.9282 | 160.6982 | 53.0063 | 74.1362 | 107.6593 | 161.0371 |  |  |  | 476.8816 | 120.2591 | 150.2904 | [5 empty] | 106.5803 | 153.314 | 321.9016 | 448.4066 | 42.4084 | 55.5285 | 81.4898 | 101.5346 | 123.636 | 121.9717 | 63.4414 | 74.3637 | 98.929 | 99.3652 | 157.8384 |  | 146.4486 | 291.9067 | 452.1636 | 110.9328 | 115.9656 | 173.632 | 377.6167 | 483.1864 | [7 empty] | 152.3666 | 123.9104 | 180.9118 | 357.9182 |  | 352.9095 | 349.7511 | 348.9775 | 298.4012 | 345.4936 | 342.6492 |  | 24.2336 | 27.1033 | 19.0403 | 20.0171 | 31.5909 | 110.8466 | 118.5901 | 352.6611 | 349.5854 | 352.3837 | 69.7321 | 90.6792 | 240.3105 | 324.8479 | 324.7307 | 241.9173 | -0.0033 | -0.0851 | 0.0168 | 0.0834 | -0.0125 | 0.0023 | -0.0601 | -0.0843 | -0.0821 | -306.3182 | -0.9162 | -321.6668 | -0.9039 | -318.8174 | -0.8854 | -284.9661 | -0.9244 | -235.4466 | -0.908 | -255.4691 | -0.8998 | -0.00056503 | 13.1764 | 350.5728 | 324.7893 | -141.8395
2017-12-19 13:06 | 4261.2557 |  |  | -160.81 | -79.281 | -9.8982 | -31.019 | -29.8568 | -43.8372 | -79.3602 | -42.6479 |  |  | -210.8798 | -68.6167 | -23.6504 | -38.9152 | 2.6517 | -9.1906 | -32.1627 | -23.5163 | 12.5003 |  | 307.2581 | 97.5156 | 133.3445 | 280.7836 | 441.9635 | 173.6434 | 49.8677 |  |  | 195.7244 | 158.2872 | 185.481 | 188.6414 | 131.849 | 99.628 | 71.4858 | 102.8876 | 146.1427 | 303.7875 | 443.8307 | 141.8566 | 97.2834 | 139.7716 | 157.4946 | 298.336 |  |  |  |  | 122.643 | 100.8707 | 297.0628 | 421.1161 |  |  | 109.5231 | 108.4888 | 173.3705 | 340.445 | 99.2936 | 47.924 | 67.7364 | 98.5317 | 135.8767 |  |  |  | 480.427 | 170.6992 | 130.5561 | [5 empty] | 109.5228 | 137.7983 | 252.4159 | 377.8528 | 68.8401 | 99.2269 | 99.4244 | 99.4399 | 80.1623 | 100.1648 | 46.8075 | 59.0383 | 88.5613 | 111.2512 | 160.6419 |  | 137.7129 | 306.5976 | 444.6624 | 71.9559 | 100.619 | 129.0544 | 273.703 | 438.6231 | [7 empty] | 80.3706 | 114.7991 | 172.2069 | 339.3733 | 473.5985 | 350.1762 | 347.4516 | 345.4867 | 352.1161 | 396.3733 | 343.9092 | 82.0324 | 94.9314 | 375.7901 | 393.9061 | 87.7304 | 91.8258 | 89.1198 | 103.1536 | 89.8512 | 90.45 | 364.4529 | 402.8813 |  |  | 102.4001 | 175.9815 | 367.9597 | 458.481 | 125.6407 | 55.0315 | [7 empty] | 96.4309 | 77.8055 | 104.5007 | 159.797 | 342.5689 | 473.246 | 130.2402 | 101.6998 | 144.0325 | 240.5465 | [5 empty] | 99.9649 | 109.6186 | 300.2136 | 477.153 |  |  | 98.9802 | 100.7373 | 142.5545 | 319.9313 | 160.7253 | 53.0152 | 74.1559 | 107.6885 | 161.0527 |  |  |  | 476.7196 | 120.2511 | 150.3133 | [5 empty] | 106.593 | 153.3382 | 321.8877 | 448.2224 | 42.4314 | 55.5411 | 81.4952 | 101.5279 | 123.6368 | 121.9882 | 63.499 | 74.4088 | 98.9577 | 99.3559 | 157.8796 |  | 146.4914 | 291.9336 | 451.9782 | 110.9228 | 115.9821 | 173.661 | 377.5784 | 483.0169 | [7 empty] | 152.3119 | 123.9442 | 180.9509 | 357.9011 |  | 352.5488 | 349.4009 | 348.6341 | 298.3958 | 345.139 | 342.4428 |  | 24.2357 | 27.1086 | 19.0457 | 20.0251 | 31.5924 | 110.8545 | 118.5669 | 352.2543 | 349.1846 | 351.9865 | 69.7318 | 90.6913 | 240.4053 | 324.9009 | 324.778 | 241.908 | -0.0035 | -0.0854 | 0.0165 | 0.0836 | -0.0123 | 0.0025 | -0.0681 | -0.0843 | -0.0857 | -306.4289 | -0.8279 | -321.7222 | -0.906 | -318.7805 | -0.9244 | -284.9015 | -0.9285 | -235.4927 | -0.8362 | -255.5091 | -0.9142 | 0.075308 | 16.575 | 350.2046 | 324.8394 | -141.8766
2017-12-19 13:06 | 4262.2557 |  |  | -160.9293 | -79.3476 | -9.9686 | -30.8843 | -29.9429 | -43.8776 | -79.3078 | -42.6471 |  |  | -210.9445 | -68.5048 | -23.5631 | -38.8472 | 2.7828 | -9.2101 | -32.1924 | -23.4232 | 13.2356 |  | 307.2172 | 97.5263 | 133.3653 | 280.8007 | 441.8038 | 173.6676 | 49.8667 |  |  | 195.7297 | 158.2733 | 185.4878 | 188.5897 | 131.8485 | 99.6239 | 71.5004 | 102.8974 | 146.1581 | 303.781 | 443.6514 | 141.8524 | 97.2919 | 139.8112 | 157.4855 | 298.1011 |  |  |  |  | 122.6781 | 100.8666 | 297.0705 | 420.9482 |  |  | 109.7306 | 108.5054 | 173.3818 | 340.4258 | 99.2904 | 47.9327 | 67.7469 | 98.5298 | 135.8928 |  |  |  | 480.2663 | 170.7027 | 130.6345 | [5 empty] | 109.5401 | 137.8184 | 252.4248 | 377.6941 | 68.8445 | 99.2247 | 99.4096 | 99.4446 | 80.1896 | 100.1686 | 46.8267 | 59.0598 | 88.589 | 111.274 | 160.6626 |  | 137.7594 | 306.5761 | 444.4693 | 71.979 | 100.6045 | 129.0725 | 273.7255 | 438.4597 | [7 empty] | 80.3759 | 114.8078 | 172.2349 | 339.361 | 473.455 | 349.8146 | 347.1148 | 345.4114 | 351.767 | 396.2052 | 343.5858 | 81.7622 | 93.4441 | 375.468 | 393.5294 | 89.2091 | 91.1028 | 86.3896 | 103.5195 | 90.7773 | 91.2407 | 364.1174 | 402.5131 |  |  | 102.465 | 176.0246 | 367.9147 | 458.2321 | 125.6725 | 55.0472 | [7 empty] | 96.4407 | 77.8155 | 104.528 | 159.8236 | 342.563 | 473.9401 | 130.2556 | 101.7128 | 144.0555 | 240.5538 | [5 empty] | 99.9717 | 109.6266 | 300.2184 | 476.9869 |  |  | 98.9752 | 100.7725 | 142.5964 | 319.9393 | 160.7466 | 53.0251 | 74.1719 | 107.691 | 161.073 |  |  |  | 476.5688 | 120.2763 | 150.3688 | [5 empty] | 106.6201 | 153.3623 | 321.8712 | 448.0436 | 42.4671 | 55.5551 | 81.5086 | 101.529 | 123.6222 | 121.9981 | 63.5175 | 74.3883 | 99.0096 | 99.3616 | 157.958 |  | 146.5332 | 291.9693 | 451.7854 | 111.0056 | 115.9842 | 173.6811 | 377.5553 | 482.851 | [7 empty] | 152.2665 | 123.945 | 180.9773 | 357.8634 |  | 352.1872 | 349.0481 | 348.2933 | 298.3652 | 344.7746 | 342.1485 |  | 24.2365 | 27.1126 | 19.0546 | 20.0321 | 31.6003 | 110.9044 | 118.5559 | 351.9233 | 348.8547 | 351.6543 | 69.7218 | 90.7524 | 240.3195 | 324.8338 | 324.7802 | 241.8458 | -0.0034 | -0.0853 | 0.0166 | 0.0838 | -0.0122 | 0.0025 | -0.0581 | -0.0857 | -0.0973 | -306.3612 | -0.8711 | -321.7622 | -0.8464 | -318.8759 | -0.9142 | -284.8615 | -0.9655 | -235.3943 | -0.8752 | -255.546 | -0.8505 | 0.02834 | -3.5228 | 349.8613 | 324.807 | -141.7744
2017-12-19 13:06 | 4263.2558 |  |  | -161.0061 | -79.2287 | -9.9595 | -31.0798 | -29.8846 | -43.9091 | -79.3254 | -42.6034 |  |  | -210.9353 | -68.6048 | -23.6311 | -38.7385 | 2.7022 | -9.2852 | -32.1326 | -23.4467 | 13.0054 |  | 307.1781 | 97.5252 | 133.381 | 280.8107 | 441.6439 | 173.6812 | 49.8634 |  |  | 195.7376 | 158.2523 | 185.4937 | 188.5291 | 131.845 | 99.6245 | 71.5335 | 102.8792 | 146.1812 | 303.7787 | 443.4699 | 141.8787 | 97.3323 | 139.8415 | 157.4718 | 297.902 |  |  |  |  | 122.7103 | 100.8663 | 297.0768 | 420.7792 |  |  | 109.9362 | 108.5187 | 173.3994 | 340.4083 | 99.2944 | 47.9532 | 67.7589 | 98.5348 | 135.9052 |  |  |  | 480.123 | 170.6812 | 130.7192 | [5 empty] | 109.577 | 137.8513 | 252.4379 | 377.5481 | 68.8483 | 99.2208 | 99.4071 | 99.4368 | 80.203 | 100.1713 | 46.842 | 59.0728 | 88.6091 | 111.2844 | 160.6657 |  | 137.8068 | 306.5771 | 444.2755 | 71.978 | 100.5984 | 129.0955 | 273.765 | 438.3013 | [7 empty] | 80.3969 | 114.817 | 172.2616 | 339.3606 | 473.3081 | 349.4575 | 346.7757 | 345.3355 | 351.4175 | 396.0461 | 343.2603 | 83.4873 | 92.534 | 375.1515 | 393.1672 | 89.918 | 89.88 | 84.1583 | 103.5663 | 90.9616 | 91.5755 | 363.7879 | 402.1628 |  |  | 102.3712 | 176.0591 | 367.8681 | 457.9609 | 125.6859 | 55.0646 | [7 empty] | 96.432 | 77.822 | 104.5467 | 159.856 | 342.5519 | 474.0456 | 130.2894 | 101.7224 | 144.0816 | 240.5749 | [5 empty] | 99.9886 | 109.6317 | 300.2266 | 476.8273 |  |  | 98.9598 | 100.7735 | 142.6307 | 319.9373 | 160.7597 | 53.0408 | 74.1782 | 107.7009 | 161.0986 |  |  |  | 476.4136 | 120.2882 | 150.4383 | [5 empty] | 106.6333 | 153.3896 | 321.8675 | 447.8667 | 42.4756 | 55.5828 | 81.5178 | 101.5481 | 123.6175 | 122.0013 | 63.457 | 74.3781 | 98.9633 | 99.3866 | 157.9814 |  | 146.5701 | 292.0072 | 451.5827 | 111.0691 | 115.9789 | 173.718 | 377.551 | 482.7057 | [7 empty] | 152.2153 | 123.9552 | 181.0021 | 357.8384 |  | 351.8186 | 348.7114 | 347.9405 | 298.3354 | 344.4092 | 341.8294 |  | 24.2311 | 27.102 | 19.0534 | 20.0274 | 31.6014 | 110.9157 | 118.5436 | 351.5929 | 348.518 | 351.3197 | 69.7227 | 90.7205 | 240.2806 | 324.821 | 324.6978 | 241.8649 | -0.004 | -0.0856 | 0.0168 | 0.084 | -0.012 | 0.0027 | -0.0628 | -0.0873 | -0.094 | -306.3335 | -0.8916 | -321.6884 | -0.8772 | -318.8451 | -0.8854 | -284.8769 | -0.9614 | -235.3635 | -0.8854 | -255.4999 | -0.8772 | -0.080053 | 0.11684 | 349.5168 | 324.7594 | -141.8283
2017-12-19 13:06 | 4264.2558 |  |  | -160.9458 | -79.1392 | -9.9669 | -31.1298 | -29.8491 | -43.9492 | -79.3244 | -42.6425 |  |  | -210.9195 | -68.5819 | -23.6619 | -38.7919 | 2.7898 | -9.21 | -32.1487 | -23.4415 | 13.2428 |  | 307.1407 | 97.5283 | 133.4098 | 280.8243 | 441.4894 | 173.702 | 49.8756 |  |  | 195.7448 | 158.2427 | 185.5032 | 188.4746 | 131.8396 | 99.6363 | 71.5618 | 102.8843 | 146.2045 | 303.7666 | 443.2913 | 141.8978 | 97.3645 | 139.8729 | 157.4839 | 297.7164 |  |  |  |  | 122.7469 | 100.8691 | 297.09 | 420.6188 |  |  | 110.1284 | 108.5408 | 173.4265 | 340.3935 | 99.2977 | 47.9705 | 67.774 | 98.5418 | 135.9219 |  |  |  | 479.9769 | 170.6785 | 130.8123 | [5 empty] | 109.6179 | 137.8863 | 252.446 | 377.3976 | 68.8493 | 99.218 | 99.4095 | 99.4315 | 80.2666 | 100.163 | 46.8537 | 59.0776 | 88.6311 | 111.2965 | 160.6852 |  | 137.8487 | 306.5876 | 444.0856 | 71.982 | 100.595 | 129.1128 | 273.7982 | 438.1353 | [7 empty] | 80.411 | 114.8257 | 172.2842 | 339.3572 | 473.1701 | 349.1074 | 346.4334 | 345.2734 | 351.0916 | 395.8776 | 342.9167 | 86.0422 | 91.7508 | 374.8333 | 392.7943 | 89.9688 | 88.6847 | 82.9401 | 103.3479 | 90.8643 | 91.5425 | 363.4481 | 401.8059 |  |  | 102.2343 | 176.0947 | 367.8185 | 457.7157 | 125.6949 | 55.0813 | [7 empty] | 96.4365 | 77.8304 | 104.5598 | 159.88 | 342.5377 | 473.1871 | 130.302 | 101.7216 | 144.0979 | 240.5876 | [5 empty] | 99.9818 | 109.6412 | 300.219 | 476.6723 |  |  | 98.9631 | 100.7871 | 142.6687 | 319.9407 | 160.7722 | 53.0528 | 74.1867 | 107.7047 | 161.1192 |  |  |  | 476.2474 | 120.263 | 150.4778 | [5 empty] | 106.6499 | 153.4138 | 321.8636 | 447.6925 | 42.4767 | 55.5999 | 81.5263 | 101.5643 | 123.6249 | 122.0235 | 63.4627 | 74.3717 | 98.9201 | 99.4055 | 157.9645 |  | 146.5989 | 292.0231 | 451.4036 | 111.081 | 115.9859 | 173.7431 | 377.5161 | 482.5673 | [7 empty] | 152.1488 | 123.9882 | 181.0215 | 357.8221 |  | 351.4531 | 348.3514 | 347.5902 | 298.3253 | 344.0624 | 341.8018 |  | 24.2281 | 27.1054 | 19.0562 | 20.0149 | 31.6071 | 110.9658 | 118.5208 | 351.1684 | 348.1083 | 350.9084 | 69.7875 | 90.6947 | 240.1987 | 324.7898 | 324.5221 | 241.8 | -0.0038 | -0.0849 | 0.0162 | 0.0831 | -0.0119 | 0.0028 | -0.0539 | -0.0812 | -0.0735 | -306.2812 | -0.869 | -321.7222 | -0.8731 | -318.8513 | -0.8998 | -284.8492 | -0.945 | -235.4066 | -0.8628 | -255.5153 | -0.869 | -0.18483 | 5.0296 | 349.1401 | 324.656 | -141.806
2017-12-19 13:06 | 4265.2559 |  |  | -160.8544 | -79.0439 | -9.925 | -31.1884 | -29.6964 | -43.9155 | -79.3159 | -42.5949 |  |  | -210.9317 | -68.622 | -23.7351 | -38.9095 | 2.7469 | -9.2765 | -32.1935 | -23.3955 | 6.3884 |  | 307.1024 | 97.5321 | 133.4328 | 280.8386 | 441.3305 | 173.7179 | 49.8944 |  |  | 195.7511 | 158.2409 | 185.507 | 188.4136 | 131.8335 | 99.6377 | 71.5821 | 102.9107 | 146.2246 | 303.761 | 443.1186 | 141.9189 | 97.3741 | 139.9089 | 157.5084 | 297.4661 |  |  |  |  | 122.7825 | 100.8686 | 297.0962 | 420.4512 |  |  | 110.3114 | 108.5611 | 173.4542 | 340.3767 | 99.2919 | 47.9711 | 67.7946 | 98.5476 | 135.9508 |  |  |  | 479.8165 | 170.68 | 130.8919 | [5 empty] | 109.6499 | 137.9091 | 252.4503 | 377.2343 | 68.8617 | 99.2157 | 99.4046 | 99.4389 | 80.3168 | 100.1674 | 46.8693 | 59.0895 | 88.66 | 111.3096 | 160.709 |  | 137.8843 | 306.5868 | 443.8904 | 71.9842 | 100.5857 | 129.1266 | 273.8249 | 437.9779 | [7 empty] | 80.4331 | 114.8357 | 172.3098 | 339.3428 | 473.0266 | 348.7482 | 346.0943 | 345.1984 | 350.7505 | 395.7008 | 342.5677 | 88.0084 | 90.7738 | 374.5238 | 392.4317 | 90.2398 | 88.9465 | 82.4154 | 103.8419 | 91.0736 | 91.3318 | 363.1152 | 401.4558 |  |  | 102.2997 | 176.1274 | 367.7836 | 457.4924 | 125.7317 | 55.1083 | [7 empty] | 96.4331 | 77.8583 | 104.5836 | 159.9106 | 342.5285 | 472.8731 | 130.3128 | 101.7225 | 144.112 | 240.6041 | [5 empty] | 99.9684 | 109.6513 | 300.215 | 476.5079 |  |  | 98.9589 | 100.7819 | 142.6891 | 319.9343 | 160.7968 | 53.0677 | 74.2093 | 107.7026 | 161.1483 |  |  |  | 476.0974 | 120.25 | 150.505 | [5 empty] | 106.6784 | 153.4376 | 321.8551 | 447.5182 | 42.4706 | 55.6087 | 81.5355 | 101.5716 | 123.606 | 122.0714 | 63.497 | 74.3687 | 98.9295 | 99.4008 | 157.9664 |  | 146.6353 | 292.0401 | 451.2213 | 111.1032 | 116.0102 | 173.7399 | 377.4514 | 482.4259 | [7 empty] | 152.0815 | 124.0283 | 181.0329 | 357.7979 |  | 351.0909 | 348.0005 | 347.2415 | 298.3058 | 343.7105 | 341.84 |  | 24.2229 | 27.1142 | 19.0562 | 20.0053 | 31.6107 | 111.1432 | 118.4986 | 350.8256 | 347.7744 | 350.5644 | 69.8366 | 90.7134 | 240.1643 | 324.6981 | 324.5459 | 241.7369 | -0.0038 | -0.0851 | 0.0164 | 0.0834 | -0.0119 | 0.0031 | -0.0607 | -0.0847 | -0.0663 | -306.3335 | -0.8608 | -321.6792 | -0.8977 | -318.7897 | -0.9101 | -284.8338 | -0.9409 | -235.3943 | -0.869 | -255.4906 | -0.8998 | -0.26068 | 20.7002 | 348.7925 | 324.622 | -141.811
2017-12-19 13:06 | 4266.256 |  |  | -160.765 | -79.1972 | -9.9021 | -31.0935 | -29.6738 | -43.8389 | -79.3336 | -42.5317 |  |  | -210.9352 | -68.6229 | -23.8448 | -38.9468 | 2.791 | -9.2804 | -32.1435 | -23.3958 | 10.6274 |  | 307.0697 | 97.5072 | 133.4555 | 280.8523 | 441.1726 | 173.7389 | 49.914 |  |  | 195.7543 | 158.238 | 185.5113 | 188.3494 | 131.8239 | 99.6297 | 71.6093 | 102.9109 | 146.2444 | 303.7577 | 442.9428 | 141.94 | 97.3885 | 139.9352 | 157.5196 | 297.103 |  |  |  |  | 122.8219 | 100.8666 | 297.0998 | 420.2802 |  |  | 110.5019 | 108.5757 | 173.4718 | 340.3608 | 99.2965 | 47.978 | 67.8155 | 98.5661 | 135.9865 |  |  |  | 479.6713 | 170.6699 | 130.9703 | [5 empty] | 109.6902 | 137.9299 | 252.4582 | 377.069 | 68.8793 | 99.2187 | 99.4125 | 99.4387 | 80.3499 | 100.1827 | 46.8869 | 59.1048 | 88.6926 | 111.3286 | 160.7389 |  | 137.9276 | 306.5764 | 443.7011 | 71.9963 | 100.5827 | 129.1573 | 273.8428 | 437.8198 | [7 empty] | 80.4483 | 114.8562 | 172.3411 | 339.3375 | 472.8775 | 348.3987 | 345.7463 | 345.1116 | 350.388 | 395.5358 | 342.2289 | 89.23 | 88.569 | 374.2127 | 392.0836 | 90.0363 | 90.2595 | 82.6163 | 104.0574 | 90.5838 | 90.9899 | 362.785 | 401.1171 |  |  | 102.4099 | 176.1487 | 367.7418 | 457.2541 | 125.7557 | 55.1269 | [7 empty] | 96.4223 | 77.8737 | 104.6023 | 159.9443 | 342.5146 | 472.6605 | 130.3322 | 101.7307 | 144.1411 | 240.6137 | [5 empty] | 99.9707 | 109.6657 | 300.2264 | 476.3493 |  |  | 98.9639 | 100.7835 | 142.7138 | 319.9272 | 160.8211 | 53.0918 | 74.2222 | 107.7034 | 161.1774 |  |  |  | 475.9403 | 120.2603 | 150.5266 | [5 empty] | 106.6901 | 153.4596 | 321.8393 | 447.3308 | 42.4651 | 55.6253 | 81.5522 | 101.5722 | 123.588 | 122.1103 | 63.5143 | 74.4167 | 98.8925 | 99.3787 | 158.0143 |  | 146.665 | 292.0631 | 451.0527 | 111.1572 | 116.0592 | 173.7863 | 377.4163 | 482.2787 | [7 empty] | 152.0311 | 124.0641 | 181.0562 | 357.7747 |  | 350.7322 | 347.6483 | 346.8987 | 298.2761 | 343.3528 | 341.6745 |  | 24.2095 | 27.119 | 19.0517 | 19.9925 | 31.6127 | 111.2946 | 118.4849 | 350.4919 | 347.443 | 350.231 | 69.793 | 90.7177 | 240.1781 | 324.7106 | 324.5643 | 241.7911 | -0.0034 | -0.0848 | 0.0165 | 0.0837 | -0.0118 | 0.0026 | -0.0753 | -0.0867 | -0.0871 | -306.2905 | -0.8711 | -321.7561 | -0.8505 | -318.8667 | -0.906 | -284.7969 | -0.9737 | -235.3635 | -0.8772 | -255.5245 | -0.8587 | -0.18119 | 23.8016 | 348.4488 | 324.6375 | -141.7968
2017-12-19 13:06 | 4267.256 |  |  | -160.7506 | -79.2083 | -9.7995 | -31.0572 | -29.7606 | -43.8066 | -79.2864 | -42.6635 |  |  | -210.7852 | -68.645 | -23.7401 | -38.8321 | 2.7851 | -9.3518 | -32.1361 | -23.4956 | 12.0067 |  | 307.0378 | 97.5181 | 133.4833 | 280.8683 | 441.0233 | 173.7589 | 49.9181 |  |  | 195.7571 | 158.2314 | 185.5223 | 188.2892 | 131.8056 | 99.6272 | 71.6076 | 102.9162 | 146.2694 | 303.7471 | 442.7574 | 141.9617 | 97.4115 | 139.9634 | 157.515 | 296.6878 |  |  |  |  | 122.8605 | 100.8622 | 297.1022 | 420.1194 |  |  | 110.6733 | 108.5947 | 173.4871 | 340.3419 | 99.2967 | 47.9915 | 67.8279 | 98.5696 | 136.0094 |  |  |  | 479.5253 | 170.6656 | 131.0504 | [5 empty] | 109.7147 | 137.9469 | 252.4626 | 376.9147 | 68.8784 | 99.2201 | 99.4116 | 99.4296 | 80.3729 | 100.1834 | 46.9002 | 59.1109 | 88.7221 | 111.3495 | 160.7665 |  | 137.9772 | 306.561 | 443.518 | 72.0309 | 100.5907 | 129.1813 | 273.859 | 437.6487 | [7 empty] | 80.4562 | 114.8719 | 172.3706 | 339.327 | 472.7271 | 348.0406 | 345.3891 | 345.0313 | 350.018 | 395.3622 | 341.8839 | 90.2471 | 87.3067 | 373.8924 | 391.7268 | 89.5297 | 91.5637 | 82.9944 | 102.8139 | 89.6735 | 90.824 | 362.4404 | 400.7709 |  |  | 102.4712 | 176.173 | 367.698 | 457.0538 | 125.7586 | 55.1264 | [7 empty] | 96.4189 | 77.885 | 104.619 | 159.9675 | 342.507 | 472.4884 | 130.3288 | 101.7379 | 144.1756 | 240.6092 | [5 empty] | 99.9721 | 109.6788 | 300.2302 | 476.187 |  |  | 98.9764 | 100.8141 | 142.7547 | 319.9311 | 160.8368 | 53.1068 | 74.2412 | 107.6932 | 161.1931 |  |  |  | 475.7775 | 120.262 | 150.5676 | [5 empty] | 106.6985 | 153.4892 | 321.8249 | 447.1515 | 42.4872 | 55.6389 | 81.5772 | 101.5845 | 123.6051 | 122.1366 | 63.5306 | 74.4164 | 98.8515 | 99.3656 | 158.0506 |  | 146.6949 | 292.0897 | 450.8749 | 111.1676 | 116.0991 | 173.8335 | 377.3615 | 482.1361 | [7 empty] | 152.0116 | 124.0817 | 181.0661 | 357.7377 |  | 350.3792 | 347.31 | 346.5597 | 298.2708 | 343.0028 | 341.513 |  | 24.2011 | 27.1186 | 19.0503 | 19.9701 | 31.6175 | 111.3233 | 118.472 | 350.0993 | 347.0468 | 349.8322 | 69.8492 | 90.73 | 240.1919 | 324.6943 | 324.6058 | 241.7414 | -0.0033 | -0.0849 | 0.0163 | 0.0834 | -0.0121 | 0.0028 | -0.045 | -0.0841 | -0.0667 | -306.2659 | -0.908 | -321.6822 | -0.8731 | -318.8667 | -0.8711 | -284.8338 | -0.9717 | -235.3512 | -0.8957 | -255.463 | -0.869 | -0.015019 | 15.1538 | 348.0821 | 324.65 | -141.7922
2017-12-19 13:06 | 4268.2561 |  |  | -160.6834 | -79.2893 | -9.8003 | -31.0703 | -29.7532 | -43.8902 | -79.3399 | -42.6629 |  |  | -210.8662 | -68.8191 | -23.7596 | -38.7825 | 2.8066 | -9.2132 | -32.0516 | -23.4283 | 12.3635 |  | 306.9993 | 97.5393 | 133.5059 | 280.8862 | 440.8687 | 173.7725 | 49.9245 |  |  | 195.7671 | 158.221 | 185.5318 | 188.2302 | 131.7898 | 99.6266 | 71.6155 | 102.9319 | 146.2878 | 303.7376 | 442.5727 | 141.9782 | 97.4333 | 139.9924 | 157.5175 | 296.1822 |  |  |  |  | 122.8844 | 100.8628 | 297.1151 | 419.9583 |  |  | 110.8162 | 108.6155 | 173.5011 | 340.3195 | 99.2832 | 48.0014 | 67.8398 | 98.5605 | 136.034 |  |  |  | 479.3694 | 170.6444 | 131.1342 | [5 empty] | 109.7184 | 137.9733 | 252.4723 | 376.7623 | 68.8823 | 99.2079 | 99.4037 | 99.4248 | 80.3918 | 100.1835 | 46.9072 | 59.1258 | 88.7525 | 111.3666 | 160.7802 |  | 138.0191 | 306.5639 | 443.3253 | 72.0436 | 100.5913 | 129.2056 | 273.9022 | 437.4874 | [7 empty] | 80.4566 | 114.8919 | 172.4012 | 339.3118 | 472.5641 | 347.6806 | 345.054 | 344.9521 | 349.6623 | 395.2024 | 341.5462 | 91.0216 | 88.207 | 373.5722 | 391.3693 | 89.0069 | 93.0306 | 83.8091 | 100.8508 | 87.4609 | 90.6582 | 362.105 | 400.4258 |  |  | 102.5484 | 176.204 | 367.6548 | 456.8661 | 125.7618 | 55.1327 | [7 empty] | 96.4118 | 77.9027 | 104.6394 | 159.9964 | 342.4983 | 472.3188 | 130.3131 | 101.7468 | 144.1957 | 240.6056 | [5 empty] | 99.9775 | 109.6952 | 300.2347 | 476.0277 |  |  | 98.9747 | 100.8202 | 142.7897 | 319.9363 | 160.8499 | 53.1161 | 74.2488 | 107.6774 | 161.2065 |  |  |  | 475.6235 | 120.2982 | 150.6159 | [5 empty] | 106.7179 | 153.5191 | 321.8178 | 446.9798 | 42.5114 | 55.6516 | 81.5931 | 101.6006 | 123.6069 | 122.149 | 63.5309 | 74.4124 | 98.8889 | 99.344 | 158.0721 |  | 146.7332 | 292.121 | 450.6785 | 111.1816 | 116.1133 | 173.8504 | 377.3043 | 481.9912 | [7 empty] | 151.9707 | 124.1048 | 181.0844 | 357.7028 |  | 350.0129 | 346.9521 | 346.199 | 298.2647 | 342.6482 | 341.3431 |  | 24.1837 | 27.0938 | 19.0371 | 19.9376 | 31.6127 | 111.3445 | 118.4419 | 349.7706 | 346.7126 | 349.5021 | 69.8641 | 90.7147 | 240.1132 | 324.7127 | 324.5142 | 241.7436 | -0.0035 | -0.0852 | 0.0163 | 0.084 | -0.0123 | 0.0026 | -0.0641 | -0.084 | -0.0721 | -306.2935 | -0.8936 | -321.6576 | -0.9183 | -318.7743 | -0.8793 | -284.8246 | -0.9142 | -235.3727 | -0.8936 | -255.4445 | -0.9142 | -0.11979 | 2.3092 | 347.7355 | 324.6135 | -141.8078
2017-12-19 13:06 | 4269.2561 |  |  | -160.8747 | -79.3072 | -9.6781 | -30.9925 | -29.7175 | -43.9363 | -79.3684 | -42.6386 |  |  | -210.9083 | -68.824 | -23.7648 | -38.7778 | 2.7979 | -9.2152 | -32.0933 | -23.4339 | 9.9514 |  | 306.9603 | 97.5274 | 133.5241 | 280.902 | 440.7094 | 173.8047 | 49.9469 |  |  | 195.7731 | 158.2099 | 185.5394 | 188.1709 | 131.7797 | 99.6125 | 71.6307 | 102.9353 | 146.2986 | 303.7293 | 442.394 | 141.9945 | 97.4342 | 140.0197 | 157.5447 | 295.6849 |  |  |  |  | 122.9331 | 100.8647 | 297.1216 | 419.7923 |  |  | 110.9623 | 108.6376 | 173.5253 | 340.2995 | 99.2775 | 48.0262 | 67.8699 | 98.5608 | 136.0636 |  |  |  | 479.2198 | 170.652 | 131.2183 | [5 empty] | 109.7388 | 138.0132 | 252.4951 | 376.6146 | 68.8925 | 99.2091 | 99.4069 | 99.4362 | 80.4512 | 100.1884 | 46.9121 | 59.1461 | 88.7799 | 111.3833 | 160.8024 |  | 138.0665 | 306.567 | 443.1396 | 72.041 | 100.5858 | 129.2293 | 273.9359 | 437.3273 | [7 empty] | 80.4456 | 114.9082 | 172.4278 | 339.3021 | 472.4055 | 347.3296 | 344.7242 | 344.8764 | 349.3197 | 395.0559 | 341.216 | 90.1868 | 89.438 | 373.2427 | 391.0067 | 87.9018 | 93.2663 | 85.6482 | 99.3348 | 83.2872 | 90.6635 | 361.7729 | 400.0652 |  |  | 102.6227 | 176.2491 | 367.6047 | 456.6746 | 125.7755 | 55.1532 | [7 empty] | 96.4081 | 77.9045 | 104.651 | 160.0214 | 342.4795 | 472.1509 | 130.3313 | 101.75 | 144.2136 | 240.6174 | [5 empty] | 99.976 | 109.7082 | 300.2388 | 475.8725 |  |  | 98.9782 | 100.8273 | 142.8265 | 319.9365 | 160.8748 | 53.1429 | 74.2354 | 107.6899 | 161.2433 |  |  |  | 475.4662 | 120.3717 | 150.6453 | [5 empty] | 106.7254 | 153.5416 | 321.8074 | 446.7964 | 42.5061 | 55.6706 | 81.5899 | 101.6085 | 123.5929 | 122.1445 | 63.5392 | 74.4492 | 98.933 | 99.3356 | 158.101 |  | 146.7648 | 292.1395 | 450.4868 | 111.2126 | 116.1255 | 173.8786 | 377.287 | 481.8302 | [7 empty] | 151.9223 | 124.1346 | 181.112 | 357.6829 |  | 349.6513 | 346.5972 | 345.8439 | 298.2569 | 342.3142 | 341.1694 |  | 24.1687 | 27.0716 | 19.0278 | 19.9024 | 31.6172 | 111.4742 | 118.4199 | 349.4474 | 346.3858 | 349.1709 | 69.8698 | 90.7364 | 240.1553 | 324.7006 | 324.4734 | 241.6468 | -0.0037 | -0.0852 | 0.0163 | 0.0837 | -0.0125 | 0.0028 | -0.0607 | -0.0849 | -0.0857 | -306.3859 | -0.832 | -321.7192 | -0.906 | -318.7651 | -0.9409 | -284.7661 | -0.9224 | -235.4466 | -0.832 | -255.5306 | -0.9039 | -0.025856 | 2.2867 | 347.3938 | 324.587 | -141.7788
2017-12-19 13:06 | 4270.2562 |  |  | -160.8669 | -79.2484 | -9.6439 | -30.9159 | -29.6942 | -43.9539 | -79.3692 | -42.6098 |  |  | -211.0093 | -68.8216 | -23.6268 | -38.7134 | 2.7333 | -9.2186 | -32.0382 | -23.4642 | 11.4364 |  | 306.9285 | 97.535 | 133.5476 | 280.9174 | 440.5459 | 173.8341 | 49.9768 |  |  | 195.7785 | 158.2 | 185.5484 | 188.1098 | 131.7725 | 99.6103 | 71.6466 | 102.9442 | 146.3117 | 303.7233 | 442.2232 | 142.0233 | 97.4611 | 140.0475 | 157.603 | 295.296 |  |  |  |  | 122.9889 | 100.8661 | 297.1242 | 419.63 |  |  | 111.1268 | 108.6508 | 173.5539 | 340.2927 | 99.2717 | 48.0495 | 67.8915 | 98.5664 | 136.0871 |  |  |  | 479.0759 | 170.6508 | 131.2853 | [5 empty] | 109.7766 | 138.0468 | 252.5171 | 376.4747 | 68.9079 | 99.2169 | 99.409 | 99.4372 | 80.4932 | 100.1927 | 46.9255 | 59.1563 | 88.8001 | 111.3986 | 160.8234 |  | 138.1106 | 306.5666 | 442.9375 | 72.0609 | 100.583 | 129.2542 | 273.9395 | 437.1569 | [7 empty] | 80.4506 | 114.9174 | 172.4463 | 339.2903 | 472.2499 | 346.9783 | 344.3807 | 344.7899 | 348.9705 | 394.8873 | 340.8733 | 90.0859 | 90.8445 | 372.9205 | 390.6504 | 87.8234 | 91.9963 | 88.0268 | 98.3593 | 77.9325 | 90.8443 | 361.4337 | 399.7101 |  |  | 102.6959 | 176.2867 | 367.5559 | 456.4824 | 125.7933 | 55.1551 | [7 empty] | 96.4188 | 77.9108 | 104.6662 | 160.0508 | 342.4722 | 472.0073 | 130.3687 | 101.7597 | 144.2456 | 240.6124 | [5 empty] | 99.9735 | 109.7195 | 300.2292 | 475.7078 |  |  | 98.9749 | 100.8112 | 142.8425 | 319.9332 | 160.8974 | 53.1636 | 74.2418 | 107.7084 | 161.2858 |  |  |  | 475.309 | 120.4478 | 150.6763 | [5 empty] | 106.7458 | 153.5764 | 321.7994 | 446.6208 | 42.515 | 55.6938 | 81.5921 | 101.6201 | 123.5794 | 122.1814 | 63.5142 | 74.4898 | 98.901 | 99.3695 | 158.164 |  | 146.806 | 292.1582 | 450.3008 | 111.2213 | 116.1451 | 173.9138 | 377.2491 | 481.6829 | [7 empty] | 151.9122 | 124.1519 | 181.1444 | 357.6566 |  | 349.3065 | 346.2669 | 345.5056 | 298.2423 | 341.9905 | 340.9813 |  | 24.1727 | 27.0597 | 19.0309 | 19.8889 | 31.625 | 111.6793 | 118.413 | 349.0498 | 345.989 | 348.7658 | 69.8595 | 90.6789 | 240.1749 | 324.6083 | 324.4734 | 241.6494 | -0.0034 | -0.0852 | 0.0167 | 0.0835 | -0.0119 | 0.0029 | -0.0488 | -0.0825 | -0.0954 | -306.2874 | -0.8526 | -321.7592 | -0.8567 | -318.842 | -0.9368 | -284.6861 | -0.9737 | -235.3358 | -0.8546 | -255.5645 | -0.8587 | -0.0077913 | 4.4644 | 347.0303 | 324.5408 | -141.6772
2017-12-19 13:06 | 4271.2563 |  |  | -160.8393 | -79.1978 | -9.698 | -30.8255 | -29.5829 | -43.9165 | -79.2743 | -42.5959 |  |  | -210.8708 | -68.7794 | -23.6364 | -38.8372 | 2.6696 | -9.1923 | -32.1427 | -23.5253 | 11.8312 |  | 306.8889 | 97.5548 | 133.5665 | 280.9284 | 440.389 | 173.8571 | 49.9918 |  |  | 195.7831 | 158.187 | 185.5552 | 188.0509 | 131.7706 | 99.6053 | 71.6784 | 102.9593 | 146.3306 | 303.7194 | 442.0563 | 142.0437 | 97.4957 | 140.0809 | 157.6329 | 294.9428 |  |  |  |  | 123.0367 | 100.8722 | 297.1318 | 419.4737 |  |  | 111.2617 | 108.6666 | 173.5668 | 340.2859 | 99.2757 | 48.0587 | 67.9025 | 98.5778 | 136.1083 |  |  |  | 478.9286 | 170.5997 | 131.3545 | [5 empty] | 109.8057 | 138.0802 | 252.5343 | 376.3271 | 68.9166 | 99.2132 | 99.4131 | 99.4357 | 80.5253 | 100.2032 | 46.9403 | 59.1644 | 88.832 | 111.4236 | 160.8482 |  | 138.1524 | 306.5589 | 442.7413 | 72.0706 | 100.5822 | 129.2877 | 273.9539 | 437.0045 | [7 empty] | 80.4634 | 114.9378 | 172.4682 | 339.2736 | 472.088 | 346.6223 | 344.0568 | 344.7049 | 348.6273 | 394.7162 | 340.5482 | 91.5455 | 91.365 | 372.6102 | 390.2978 | 89.6138 | 91.0555 | 89.2649 | 97.6216 | 75.6283 | 90.566 | 361.0955 | 399.3732 |  |  | 102.7882 | 176.33 | 367.5078 | 456.2972 | 125.8233 | 55.1641 | [7 empty] | 96.4307 | 77.9157 | 104.6856 | 160.0801 | 342.4639 | 471.8584 | 130.3881 | 101.7679 | 144.2708 | 240.5994 | [5 empty] | 99.9692 | 109.7299 | 300.22 | 475.5502 |  |  | 98.9696 | 100.8154 | 142.8742 | 319.9323 | 160.8991 | 53.1754 | 74.2649 | 107.7367 | 161.3076 |  |  |  | 475.1525 | 120.4758 | 150.7094 | [5 empty] | 106.7815 | 153.6066 | 321.793 | 446.446 | 42.5465 | 55.7155 | 81.6049 | 101.634 | 123.5581 | 122.2308 | 63.4754 | 74.4995 | 98.9081 | 99.4041 | 158.2156 |  | 146.85 | 292.1819 | 450.1163 | 111.2641 | 116.1639 | 173.9578 | 377.2394 | 481.5604 | [7 empty] | 151.863 | 124.1817 | 181.1922 | 357.634 |  | 348.9579 | 345.9225 | 345.1643 | 298.2019 | 341.6568 | 340.8159 |  | 24.1863 | 27.0439 | 19.0337 | 19.8812 | 31.6307 | 111.9044 | 118.3988 | 348.7287 | 345.6589 | 348.445 | 69.8701 | 90.7224 | 240.1392 | 324.6053 | 324.4067 | 241.6658 | -0.0035 | -0.0849 | 0.016 | 0.0835 | -0.0125 | 0.0023 | -0.0582 | -0.0815 | -0.0863 | -306.1797 | -0.8875 | -321.7284 | -0.8341 | -318.8974 | -0.8834 | -284.7107 | -0.9819 | -235.2712 | -0.8854 | -255.5337 | -0.8464 | 0.050012 | 4.6007 | 346.6945 | 324.506 | -141.6632
2017-12-19 13:06 | 4272.2563 |  |  | -160.6992 | -79.2616 | -9.6818 | -30.8238 | -29.7181 | -43.9255 | -79.2222 | -42.5607 |  |  | -210.8561 | -68.6313 | -23.517 | -38.7434 | 2.7309 | -9.1366 | -32.1008 | -23.4544 | 10.4279 |  | 306.846 | 97.5658 | 133.583 | 280.9433 | 440.2382 | 173.8735 | 49.9999 |  |  | 195.7844 | 158.1738 | 185.5553 | 187.9891 | 131.7643 | 99.6029 | 71.7034 | 102.974 | 146.358 | 303.7122 | 441.8827 | 142.0699 | 97.5046 | 140.1188 | 157.6309 | 294.6008 |  |  |  |  | 123.0901 | 100.8842 | 297.1336 | 419.3199 |  |  | 111.3777 | 108.6887 | 173.586 | 340.2755 | 99.2838 | 48.0751 | 67.9223 | 98.5869 | 136.1337 |  |  |  | 478.7774 | 170.597 | 131.4243 | [5 empty] | 109.8392 | 138.1103 | 252.5407 | 376.1749 | 68.9088 | 99.2062 | 99.4064 | 99.4372 | 80.5689 | 100.2082 | 46.9473 | 59.1734 | 88.8643 | 111.4394 | 160.865 |  | 138.1936 | 306.5488 | 442.565 | 72.0692 | 100.585 | 129.3142 | 273.9794 | 436.8495 | [7 empty] | 80.4639 | 114.9534 | 172.495 | 339.2586 | 471.9377 | 346.2699 | 343.7248 | 344.6416 | 348.3044 | 394.5445 | 340.2143 | 92.4391 | 90.8653 | 372.2917 | 389.9336 | 91.0938 | 90.8394 | 89.2342 | 97.1989 | 76.2735 | 89.8457 | 360.7404 | 399.0408 |  |  | 102.8659 | 176.3599 | 367.44 | 456.1054 | 125.8485 | 55.1897 | [7 empty] | 96.4253 | 77.9264 | 104.7041 | 160.1053 | 342.4485 | 471.7165 | 130.3946 | 101.7581 | 144.2845 | 240.6058 | [5 empty] | 99.9601 | 109.7447 | 300.2313 | 475.3987 |  |  | 98.9918 | 100.8578 | 142.9271 | 319.9413 | 160.9258 | 53.199 | 74.3035 | 107.7854 | 161.3325 |  |  |  | 475.0043 | 120.4535 | 150.74 | [5 empty] | 106.802 | 153.6346 | 321.787 | 446.268 | 42.5356 | 55.7334 | 81.617 | 101.643 | 123.5641 | 122.2372 | 63.5225 | 74.4772 | 98.9777 | 99.3933 | 158.2187 |  | 146.874 | 292.1941 | 449.9439 | 111.2963 | 116.1787 | 173.9882 | 377.2251 | 481.4112 | [7 empty] | 151.7684 | 124.2098 | 181.2247 | 357.6063 |  | 348.599 | 345.5983 | 344.8198 | 298.1691 | 341.3216 | 340.6581 |  | 24.1916 | 27.0294 | 19.0342 | 19.8715 | 31.6332 | 112.0854 | 118.3797 | 348.4054 | 345.3247 | 348.1101 | 69.8586 | 90.7272 | 240.1026 | 324.5249 | 324.3437 | 241.5597 | -0.0038 | -0.085 | 0.0165 | 0.083 | -0.012 | 0.0024 | -0.052 | -0.0864 | -0.0822 | -306.2566 | -0.906 | -321.6299 | -0.8957 | -318.8143 | -0.867 | -284.7569 | -0.9265 | -235.3173 | -0.9183 | -255.4168 | -0.8916 | -0.11618 | 11.7727 | 346.3565 | 324.4343 | -141.5272
2017-12-19 13:06 | 4273.2564 |  |  | -160.5457 | -79.288 | -9.7292 | -30.9061 | -29.7703 | -43.8339 | -79.278 | -42.5521 |  |  | -210.9274 | -68.7007 | -23.4622 | -38.765 | 2.7615 | -9.1909 | -32.0031 | -23.5172 | 14.3646 |  | 306.8102 | 97.5788 | 133.6175 | 280.9654 | 440.0846 | 173.889 | 50.0254 |  |  | 195.7914 | 158.1665 | 185.5598 | 187.9366 | 131.756 | 99.6141 | 71.7148 | 102.9767 | 146.3784 | 303.7004 | 441.6989 | 142.0893 | 97.5153 | 140.1549 | 157.6382 | 294.3229 |  |  |  |  | 123.1264 | 100.8799 | 297.1426 | 419.1563 |  |  | 111.5029 | 108.7021 | 173.6124 | 340.2588 | 99.2805 | 48.0757 | 67.942 | 98.5815 | 136.1605 |  |  |  | 478.6394 | 170.6093 | 131.4955 | [5 empty] | 109.884 | 138.1504 | 252.5574 | 376.028 | 68.9212 | 99.2111 | 99.4046 | 99.4342 | 80.5915 | 100.2131 | 46.9608 | 59.1875 | 88.8925 | 111.4569 | 160.8827 |  | 138.2347 | 306.5412 | 442.3747 | 72.0712 | 100.5853 | 129.3367 | 274.0017 | 436.6877 | [7 empty] | 80.4768 | 114.9643 | 172.5253 | 339.2512 | 471.8033 | 345.9263 | 343.3739 | 344.5813 | 347.9877 | 394.3917 | 339.884 | 91.2334 | 90.6151 | 371.957 | 389.5616 | 91.9168 | 90.1967 | 89.8943 | 96.976 | 75.7723 | 87.4527 | 360.3675 | 398.7056 |  |  | 102.9407 | 176.3815 | 367.3759 | 455.9106 | 125.8686 | 55.1917 | [7 empty] | 96.4311 | 77.9402 | 104.7216 | 160.1354 | 342.4383 | 471.58 | 130.4031 | 101.7641 | 144.3041 | 240.6062 | [5 empty] | 99.9477 | 109.7781 | 300.2368 | 475.2499 |  |  | 98.9977 | 100.8686 | 142.9523 | 319.9463 | 160.9497 | 53.2192 | 74.3399 | 107.8226 | 161.3357 |  |  |  | 474.8517 | 120.4511 | 150.7759 | [5 empty] | 106.8142 | 153.6646 | 321.7748 | 446.0871 | 42.551 | 55.7451 | 81.6439 | 101.6442 | 123.5703 | 122.2475 | 63.5617 | 74.4528 | 99.0113 | 99.4086 | 158.2677 |  | 146.9029 | 292.2106 | 449.7531 | 111.2989 | 116.178 | 174.0081 | 377.1814 | 481.2502 | [7 empty] | 151.694 | 124.2195 | 181.2509 | 357.5649 |  | 348.2451 | 345.2797 | 344.479 | 298.1513 | 340.9793 | 340.4367 |  | 24.1946 | 27.0231 | 19.0382 | 19.8731 | 31.6389 | 112.2 | 118.366 | 348.0224 | 344.927 | 347.7245 | 69.8856 | 90.7204 | 240.1687 | 324.5432 | 324.4891 | 241.632 | -0.0037 | -0.085 | 0.0167 | 0.0836 | -0.0122 | 0.0021 | -0.055 | -0.0856 | -0.0902 | -306.2474 | -0.8628 | -321.7099 | -0.8977 | -318.7867 | -0.9162 | -284.6676 | -0.947 | -235.3296 | -0.8608 | -255.4876 | -0.8936 | 0.028337 | 10.6478 | 345.9972 | 324.5162 | -141.5798
2017-12-19 13:06 | 4274.2564 |  |  | -160.5944 | -79.4267 | -9.7631 | -30.9343 | -29.8504 | -43.8785 | -79.2178 | -42.5296 |  |  | -210.9453 | -68.7683 | -23.4985 | -38.753 | 2.7672 | -9.1824 | -31.9723 | -23.4832 | 15.1016 |  | 306.7727 | 97.5988 | 133.6449 | 280.9774 | 439.9296 | 173.9076 | 50.0531 |  |  | 195.8001 | 158.1615 | 185.5667 | 187.8797 | 131.747 | 99.6263 | 71.7192 | 102.9921 | 146.3952 | 303.6908 | 441.5183 | 142.1016 | 97.5323 | 140.1931 | 157.6503 | 293.785 |  |  |  |  | 123.1639 | 100.8687 | 297.1578 | 418.9845 |  |  | 111.6181 | 108.7218 | 173.6334 | 340.2337 | 99.2726 | 48.0711 | 67.9481 | 98.5837 | 136.1878 |  |  |  | 478.5008 | 170.6195 | 131.5773 | [5 empty] | 109.9185 | 138.1861 | 252.5712 | 375.8793 | 68.9475 | 99.2045 | 99.4164 | 99.436 | 80.6116 | 100.2219 | 46.9746 | 59.2002 | 88.9195 | 111.4829 | 160.9079 |  | 138.2782 | 306.5354 | 442.1909 | 72.0724 | 100.5967 | 129.3695 | 274.0117 | 436.5213 | [7 empty] | 80.492 | 114.9732 | 172.5455 | 339.244 | 471.6462 | 345.5702 | 343.0159 | 344.4994 | 347.6572 | 394.2317 | 339.5523 | 89.6926 | 90.5108 | 371.6248 | 389.1861 | 92.3859 | 89.5154 | 90.9134 | 96.5857 | 76.9872 | 85.3745 | 360.0108 | 398.3674 |  |  | 103.0134 | 176.4294 | 367.3411 | 455.7129 | 125.8951 | 55.2019 | [7 empty] | 96.4241 | 77.9535 | 104.7423 | 160.1591 | 342.4242 | 471.4296 | 130.4138 | 101.7796 | 144.329 | 240.6274 | [5 empty] | 99.9354 | 109.7868 | 300.2319 | 475.1013 |  |  | 98.9842 | 100.8692 | 142.983 | 319.946 | 160.9635 | 53.2356 | 74.3702 | 107.8678 | 161.3553 |  |  |  | 474.6812 | 120.4664 | 150.8063 | [5 empty] | 106.8305 | 153.6843 | 321.7591 | 445.9049 | 42.5903 | 55.7548 | 81.6607 | 101.6492 | 123.5778 | 122.2568 | 63.5239 | 74.4468 | 98.9979 | 99.4234 | 158.3411 |  | 146.9493 | 292.2495 | 449.5357 | 111.279 | 116.1989 | 174.0285 | 377.1206 | 481.1 | [7 empty] | 151.6353 | 124.2336 | 181.2785 | 357.5352 |  | 347.899 | 344.9422 | 344.1317 | 298.1232 | 340.6153 | 340.2852 |  | 24.206 | 27.0291 | 19.0469 | 19.8796 | 31.6527 | 112.2817 | 118.3512 | 347.7054 | 344.5888 | 347.387 | 69.9122 | 90.7482 | 240.072 | 324.5427 | 324.3846 | 241.6623 | -0.0034 | -0.0848 | 0.0161 | 0.0839 | -0.0126 | 0.0024 | -0.0669 | -0.0826 | -0.0941 | -306.2074 | -0.8772 | -321.7376 | -0.8731 | -318.8174 | -0.8895 | -284.6522 | -0.9696 | -235.305 | -0.8752 | -255.4937 | -0.8608 | -0.025854 | 6.9178 | 345.655 | 324.4637 | -141.651
2017-12-19 13:06 | 4275.2565 |  |  | -160.5558 | -79.4899 | -9.7932 | -30.9507 | -29.7874 | -43.9125 | -79.2632 | -42.539 |  |  | -211.0079 | -68.6291 | -23.4413 | -38.5602 | 2.6859 | -9.1799 | -32.0175 | -23.4244 | 12.1092 |  | 306.7312 | 97.6147 | 133.6599 | 280.9873 | 439.7685 | 173.9279 | 50.0727 |  |  | 195.8019 | 158.1506 | 185.5707 | 187.8123 | 131.7338 | 99.6177 | 71.7356 | 103.0159 | 146.4168 | 303.6822 | 441.3412 | 142.1411 | 97.5534 | 140.2305 | 157.6563 | 293.2685 |  |  |  |  | 123.1978 | 100.8693 | 297.1714 | 418.8231 |  |  | 111.7437 | 108.7418 | 173.6483 | 340.2142 | 99.279 | 48.0905 | 67.9597 | 98.5918 | 136.2195 |  |  |  | 478.3532 | 170.6064 | 131.6473 | [5 empty] | 109.9341 | 138.2122 | 252.5776 | 375.7255 | 68.9452 | 99.1905 | 99.4141 | 99.4325 | 80.662 | 100.219 | 46.9872 | 59.2029 | 88.9523 | 111.4931 | 160.9342 |  | 138.3256 | 306.5354 | 442.0003 | 72.0818 | 100.5879 | 129.4001 | 274.0242 | 436.3469 | [7 empty] | 80.4867 | 114.9844 | 172.5664 | 339.2057 | 471.4553 | 345.2242 | 342.6605 | 344.4163 | 347.3339 | 394.0604 | 339.2163 | 89.3799 | 90.545 | 371.3094 | 388.821 | 92.8584 | 89.0069 | 91.2792 | 96.7283 | 80.0043 | 85.2585 | 359.6702 | 398.0438 |  |  | 103.0793 | 176.475 | 367.3146 | 455.5075 | 125.9189 | 55.2192 | [7 empty] | 96.4099 | 77.9637 | 104.769 | 160.1775 | 342.4049 | 471.2732 | 130.4367 | 101.7864 | 144.3539 | 240.648 | [5 empty] | 99.9366 | 109.7792 | 300.2308 | 474.9403 |  |  | 98.9781 | 100.845 | 143.0011 | 319.9306 | 160.9867 | 53.2474 | 74.3996 | 107.9032 | 161.3863 |  |  |  | 474.5155 | 120.4996 | 150.8367 | [5 empty] | 106.8442 | 153.7033 | 321.7492 | 445.7249 | 42.5762 | 55.766 | 81.6634 | 101.6551 | 123.591 | 122.2677 | 63.4629 | 74.5051 | 99.0391 | 99.399 | 158.3717 |  | 146.9852 | 292.2752 | 449.3421 | 111.265 | 116.2328 | 174.0421 | 377.0577 | 480.9483 | [7 empty] | 151.6034 | 124.266 | 181.3132 | 357.5169 |  | 347.5457 | 344.6092 | 343.7721 | 298.0853 | 340.215 | 340.1008 |  | 24.2125 | 27.0286 | 19.0457 | 19.8765 | 31.6573 | 112.4224 | 118.328 | 347.3914 | 344.2695 | 347.0613 | 69.8712 | 90.7044 | 240.0261 | 324.4345 | 324.3399 | 241.5583 | -0.0037 | -0.0852 | 0.0161 | 0.0832 | -0.0125 | 0.003 | -0.0677 | -0.0851 | -0.0827 | -306.2258 | -0.869 | -321.713 | -0.8752 | -318.7959 | -0.9019 | -284.6461 | -0.9532 | -235.3143 | -0.8567 | -255.4691 | -0.8772 | -0.051152 | 7.2174 | 345.3167 | 324.3872 | -141.5985
2017-12-19 13:06 | 4276.2566 |  |  | -160.6875 | -79.4685 | -9.8703 | -30.842 | -29.8177 | -43.8047 | -79.2625 | -42.5546 |  |  | -210.9848 | -68.6246 | -23.343 | -38.6656 | 2.6588 | -9.0848 | -31.9619 | -23.347 | 10.6774 |  | 306.6906 | 97.6321 | 133.6833 | 281.0065 | 439.6089 | 173.9566 | 50.0827 |  |  | 195.8052 | 158.1403 | 185.5796 | 187.7542 | 131.7238 | 99.6098 | 71.758 | 103.0218 | 146.4372 | 303.6694 | 441.1667 | 142.1692 | 97.5681 | 140.2502 | 157.655 | 293.0684 |  |  |  |  | 123.2204 | 100.8708 | 297.1806 | 418.6696 |  |  | 111.8597 | 108.7637 | 173.6694 | 340.1947 | 99.2948 | 48.1116 | 67.9848 | 98.606 | 136.2478 |  |  |  | 478.2135 | 170.5869 | 131.7149 | [5 empty] | 109.9712 | 138.2451 | 252.5904 | 375.5774 | 68.9399 | 99.2034 | 99.4049 | 99.4316 | 80.7299 | 100.228 | 46.9987 | 59.2227 | 88.9778 | 111.5006 | 160.9739 |  | 138.3729 | 306.5354 | 441.79 | 72.1015 | 100.5707 | 129.4206 | 274.0564 | 436.1833 | [7 empty] | 80.4726 | 115.0097 | 172.6036 | 339.1804 | 471.2839 | 344.8754 | 342.3238 | 344.3354 | 347.0098 | 393.9036 | 338.881 | 88.5042 | 91.2894 | 370.9943 | 388.4596 | 93.2783 | 88.1655 | 91.5314 | 97.4102 | 81.4008 | 84.8195 | 359.3237 | 397.7279 |  |  | 103.1554 | 176.5132 | 367.2625 | 455.3014 | 125.9383 | 55.2335 | [7 empty] | 96.4155 | 77.9804 | 104.7851 | 160.2039 | 342.3876 | 471.1266 | 130.4573 | 101.7955 | 144.3844 | 240.6445 | [5 empty] | 99.9343 | 109.7962 | 300.2373 | 474.7882 |  |  | 98.9791 | 100.848 | 143.0185 | 319.9219 | 160.993 | 53.2634 | 74.4253 | 107.9383 | 161.4023 |  |  |  | 474.3622 | 120.5273 | 150.8826 | [5 empty] | 106.8628 | 153.7404 | 321.7432 | 445.5488 | 42.5695 | 55.7923 | 81.6649 | 101.6644 | 123.5762 | 122.2767 | 63.4601 | 74.5304 | 99.1134 | 99.4089 | 158.4075 |  | 147.0206 | 292.2982 | 449.1592 | 111.2381 | 116.2494 | 174.0507 | 377.0411 | 480.806 | [7 empty] | 151.5399 | 124.302 | 181.3602 | 357.5058 |  | 347.1942 | 344.2795 | 343.4239 | 298.0441 | 339.7982 | 339.8797 |  | 24.2192 | 27.0276 | 19.0466 | 19.864 | 31.6607 | 112.622 | 118.3095 | 347.0135 | 343.8622 | 346.6602 | 69.907 | 90.7362 | 240.0206 | 324.4352 | 324.3522 | 241.5645 | -0.0033 | -0.085 | 0.0158 | 0.0834 | -0.0123 | 0.0027 | -0.0533 | -0.0866 | -0.0825 | -306.2135 | -0.906 | -321.6638 | -0.8916 | -318.7743 | -0.8916 | -284.6522 | -0.9532 | -235.305 | -0.8957 | -255.4322 | -0.8854 | 0.0066614 | 4.8341 | 344.9541 | 324.3937 | -141.5111
2017-12-19 13:06 | 4277.2566 |  |  | -160.5273 | -79.4889 | -9.8615 | -30.9085 | -29.8153 | -43.7197 | -79.2802 | -42.469 |  |  | -210.9184 | -68.8047 | -23.3438 | -38.7491 | 2.6413 | -9.1312 | -31.9598 | -23.1854 | 12.1058 |  | 306.6499 | 97.6428 | 133.7045 | 281.0221 | 439.4522 | 173.9748 | 50.0896 |  |  | 195.8062 | 158.1297 | 185.5869 | 187.6889 | 131.7069 | 99.6166 | 71.7851 | 103.0217 | 146.4629 | 303.663 | 440.9892 | 142.1785 | 97.5831 | 140.2772 | 157.6577 | 292.6878 |  |  |  |  | 123.2602 | 100.871 | 297.1883 | 418.5077 |  |  | 111.9599 | 108.7764 | 173.6911 | 340.1745 | 99.2931 | 48.116 | 67.9977 | 98.6189 | 136.269 |  |  |  | 478.0719 | 170.599 | 131.793 | [5 empty] | 110.0285 | 138.2766 | 252.607 | 375.4338 | 68.9598 | 99.208 | 99.3999 | 99.4318 | 80.77 | 100.2404 | 47.0099 | 59.2491 | 88.9962 | 111.522 | 161.0154 |  | 138.4172 | 306.5316 | 441.5971 | 72.1222 | 100.5847 | 129.4428 | 274.0853 | 436.0221 | [7 empty] | 80.4714 | 115.0306 | 172.6298 | 339.1835 | 471.1377 | 344.5272 | 341.9912 | 344.2533 | 346.6668 | 393.741 | 338.5455 | 87.705 | 91.8129 | 370.6703 | 388.0849 | 90.0639 | 87.7523 | 92.2078 | 97.5748 | 79.1521 | 84.1256 | 358.9728 | 397.4057 |  |  | 103.2124 | 176.5436 | 367.2014 | 455.0917 | 125.9524 | 55.2509 | [7 empty] | 96.4093 | 77.981 | 104.7821 | 160.2339 | 342.3734 | 470.9843 | 130.4692 | 101.8008 | 144.4038 | 240.6328 | [5 empty] | 99.9336 | 109.8181 | 300.2355 | 474.6318 |  |  | 98.98 | 100.8693 | 143.0596 | 319.9255 | 160.9945 | 53.289 | 74.45 | 107.9688 | 161.4306 |  |  |  | 474.2021 | 120.5216 | 150.9108 | [5 empty] | 106.8836 | 153.7693 | 321.7312 | 445.365 | 42.575 | 55.8123 | 81.6724 | 101.6724 | 123.5737 | 122.316 | 63.5009 | 74.5414 | 99.1121 | 99.4197 | 158.445 |  | 147.0597 | 292.3305 | 448.9825 | 111.3022 | 116.278 | 174.0706 | 377.0146 | 480.6715 | [7 empty] | 151.4623 | 124.3357 | 181.3872 | 357.4819 |  | 346.8466 | 343.9533 | 343.086 | 298.0053 | 339.3866 | 338.8153 |  | 24.2177 | 27.029 | 19.051 | 19.8537 | 31.6592 | 112.6997 | 118.2871 | 346.6891 | 343.5494 | 346.3321 | 69.9552 | 90.8001 | 240.0954 | 324.5145 | 324.3042 | 241.6165 | -0.0033 | -0.0852 | 0.0165 | 0.0833 | -0.0125 | 0.0027 | -0.0466 | -0.0826 | -0.0854 | -306.2289 | -0.8546 | -321.7161 | -0.8977 | -318.7467 | -0.906 | -284.6061 | -0.9532 | -235.305 | -0.8464 | -255.4599 | -0.8916 | -0.076423 | 10.0318 | 344.6219 | 324.4094 | -141.5354
2017-12-19 13:06 | 4278.2567 |  |  | -160.6047 | -79.3656 | -9.8608 | -30.7988 | -29.795 | -43.7404 | -79.2828 | -42.5603 |  |  | -210.9246 | -68.8898 | -23.3734 | -38.8098 | 2.6233 | -9.1577 | -31.9513 | -23.3533 | 11.2204 |  | 306.6145 | 97.6572 | 133.7304 | 281.0404 | 439.2984 | 173.9974 | 50.1023 |  |  | 195.8083 | 158.1175 | 185.5923 | 187.6271 | 131.6951 | 99.6084 | 71.7982 | 103.0282 | 146.4863 | 303.6598 | 440.8084 | 142.2062 | 97.5946 | 140.3099 | 157.6591 | 292.2254 |  |  |  |  | 123.3122 | 100.8735 | 297.1873 | 418.348 |  |  | 112.0609 | 108.7907 | 173.7126 | 340.1589 | 99.2975 | 48.1329 | 68.0188 | 98.6219 | 136.2973 |  |  |  | 477.921 | 170.5867 | 131.8668 | [5 empty] | 110.0627 | 138.3074 | 252.6225 | 375.2817 | 68.9654 | 99.2084 | 99.4051 | 99.4389 | 80.7996 | 100.2363 | 47.0182 | 59.2533 | 89.0249 | 111.5406 | 161.0383 |  | 138.4592 | 306.5258 | 441.4135 | 72.1223 | 100.5862 | 129.4678 | 274.1048 | 435.8628 | [7 empty] | 80.4875 | 115.0332 | 172.64 | 339.1706 | 470.9882 | 344.1837 | 341.6485 | 344.1878 | 346.3209 | 393.5742 | 338.2058 | 87.6869 | 91.7738 | 370.3419 | 387.7139 | 82.878 | 87.7498 | 93.2927 | 96.8087 | 75.9721 | 83.659 | 358.6397 | 397.0874 |  |  | 103.2578 | 176.5796 | 367.1546 | 454.8891 | 125.967 | 55.2556 | [7 empty] | 96.387 | 77.9688 | 104.7997 | 160.264 | 342.3697 | 470.8298 | 130.474 | 101.8079 | 144.4265 | 240.6303 | [5 empty] | 99.9437 | 109.8317 | 300.2268 | 474.4698 |  |  | 98.9723 | 100.872 | 143.0955 | 319.9217 | 160.9998 | 53.3021 | 74.4684 | 107.9781 | 161.4482 |  |  |  | 474.046 | 120.5286 | 150.9479 | [5 empty] | 106.8957 | 153.7916 | 321.716 | 445.1807 | 42.5941 | 55.8268 | 81.6866 | 101.6872 | 123.5838 | 122.3482 | 63.5281 | 74.5434 | 99.0892 | 99.41 | 158.4623 |  | 147.0967 | 292.3563 | 448.7999 | 111.418 | 116.3082 | 174.1009 | 376.9601 | 480.5233 | [7 empty] | 151.4284 | 124.3762 | 181.4085 | 357.4511 |  | 346.5057 | 343.6141 | 342.7496 | 297.9886 | 338.9901 | 338.5924 |  | 24.2088 | 27.0211 | 19.0558 | 19.8481 | 31.6596 | 112.6745 | 118.2627 | 346.3735 | 343.2319 | 345.9991 | 69.9816 | 90.8529 | 240.0206 | 324.441 | 324.277 | 241.5761 | -0.004 | -0.0853 | 0.0157 | 0.0826 | -0.0124 | 0.0023 | -0.0719 | -0.0859 | -0.0846 | -306.1643 | -0.869 | -321.7345 | -0.8444 | -318.8759 | -0.9101 | -284.5661 | -0.9758 | -235.2804 | -0.8711 | -255.4876 | -0.8485 | 0.060848 | 12.421 | 344.2883 | 324.359 | -141.6022
2017-12-19 13:06 | 4279.2567 |  |  | -160.3729 | -79.3898 | -9.848 | -30.8259 | -29.8339 | -43.8339 | -79.2538 | -42.5099 |  |  | -210.7992 | -68.9103 | -23.4137 | -38.6629 | 2.6501 | -9.1288 | -31.9619 | -23.3443 | 12.1674 |  | 306.5843 | 97.6736 | 133.7626 | 281.056 | 439.147 | 174.0228 | 50.1224 |  |  | 195.8107 | 158.1089 | 185.6024 | 187.5707 | 131.6874 | 99.6142 | 71.8109 | 103.0375 | 146.4998 | 303.6528 | 440.6311 | 142.2311 | 97.603 | 140.3369 | 157.6774 | 291.7965 |  |  |  |  | 123.3611 | 100.8782 | 297.1853 | 418.1914 |  |  | 112.1605 | 108.8108 | 173.741 | 340.144 | 99.2964 | 48.1546 | 68.0501 | 98.6335 | 136.322 |  |  |  | 477.7836 | 170.5528 | 131.9392 | [5 empty] | 110.1064 | 138.335 | 252.632 | 375.1345 | 68.9606 | 99.2177 | 99.4124 | 99.4455 | 80.8401 | 100.2346 | 47.0244 | 59.2555 | 89.0503 | 111.5582 | 161.0582 |  | 138.5038 | 306.5106 | 441.2298 | 72.1257 | 100.5843 | 129.4899 | 274.1447 | 435.698 | [7 empty] | 80.4859 | 115.0482 | 172.6687 | 339.1652 | 470.8328 | 343.835 | 341.2955 | 344.1163 | 345.9643 | 393.4145 | 337.8691 | 87.365 | 92.0581 | 370.0211 | 387.3457 | 80.2012 | 87.5652 | 93.4118 | 95.5793 | 75.4828 | 83.6421 | 358.3334 | 396.7737 |  |  | 103.3042 | 176.6179 | 367.098 | 454.6922 | 125.9783 | 55.2649 | [7 empty] | 96.3743 | 77.9887 | 104.8306 | 160.297 | 342.3567 | 470.6803 | 130.4617 | 101.8232 | 144.4559 | 240.6391 | [5 empty] | 99.9549 | 109.8464 | 300.2327 | 474.3249 |  |  | 98.9655 | 100.8939 | 143.1351 | 319.9297 | 161.0208 | 53.3192 | 74.4938 | 107.9875 | 161.4673 |  |  |  | 473.8948 | 120.5295 | 150.9809 | [5 empty] | 106.9088 | 153.8204 | 321.7015 | 445.0018 | 42.6203 | 55.8376 | 81.6974 | 101.7052 | 123.5651 | 122.3393 | 63.5409 | 74.5557 | 99.0078 | 99.3788 | 158.4401 |  | 147.1278 | 292.3698 | 448.6076 | 111.3442 | 116.3212 | 174.1185 | 376.9031 | 480.3714 | [7 empty] | 151.42 | 124.4021 | 181.4463 | 357.4286 |  | 346.165 | 343.2677 | 342.4152 | 297.987 | 338.6008 | 339.3411 |  | 24.2043 | 27.0227 | 19.0559 | 19.841 | 31.6593 | 112.6299 | 118.2481 | 345.9996 | 342.8288 | 345.6049 | 69.9649 | 90.7408 | 239.9711 | 324.3675 | 324.1803 | 241.5325 | -0.0037 | -0.085 | 0.0166 | 0.0836 | -0.012 | 0.0023 | -0.0594 | -0.0883 | -0.0825 | -306.1489 | -0.9224 | -321.6392 | -0.8649 | -318.839 | -0.8649 | -284.5907 | -0.9717 | -235.2342 | -0.9142 | -255.4291 | -0.869 | 0.039178 | 2.5371 | 343.9265 | 324.2739 | -141.5887
2017-12-19 13:06 | 4280.2568 |  |  | -160.2579 | -79.3635 | -9.8319 | -30.7676 | -29.8929 | -43.7911 | -79.228 | -42.5273 |  |  | -210.8767 | -68.9095 | -23.4192 | -38.7653 | 2.7633 | -9.1512 | -32.0077 | -23.2683 | 11.5713 |  | 306.5501 | 97.679 | 133.7888 | 281.064 | 438.991 | 174.0424 | 50.136 |  |  | 195.8157 | 158.1012 | 185.6113 | 187.5061 | 131.6775 | 99.6136 | 71.8308 | 103.0401 | 146.5192 | 303.6451 | 440.4533 | 142.2254 | 97.6137 | 140.3734 | 157.6883 | 291.3911 |  |  |  |  | 123.4008 | 100.8755 | 297.1953 | 418.0369 |  |  | 112.2505 | 108.8318 | 173.7608 | 340.1276 | 99.2964 | 48.1637 | 68.0669 | 98.6406 | 136.3423 |  |  |  | 477.6516 | 170.5361 | 132.0088 | [5 empty] | 110.15 | 138.364 | 252.6471 | 374.9913 | 68.9869 | 99.2219 | 99.4241 | 99.4468 | 80.8792 | 100.2391 | 47.0417 | 59.2695 | 89.0791 | 111.5747 | 161.0841 |  | 138.5533 | 306.493 | 441.0514 | 72.134 | 100.5885 | 129.5102 | 274.1806 | 435.5336 | [7 empty] | 80.4897 | 115.0675 | 172.6922 | 339.1646 | 470.6805 | 343.499 | 340.9561 | 344.046 | 345.6054 | 393.2737 | 337.5718 | 86.2549 | 92.9392 | 369.6991 | 386.9704 | 82.762 | 87.5948 | 93.1887 | 94.9758 | 76.8064 | 84.3866 | 358.0306 | 396.4513 |  |  | 103.335 | 176.6515 | 367.0537 | 454.4868 | 125.9968 | 55.3082 | [7 empty] | 96.3799 | 78.0399 | 104.8597 | 160.3166 | 342.3405 | 470.5373 | 130.4778 | 101.8242 | 144.468 | 240.6677 | [5 empty] | 99.9558 | 109.8555 | 300.2381 | 474.1737 |  |  | 98.9627 | 100.9002 | 143.1646 | 319.9243 | 161.0335 | 53.3415 | 74.5109 | 107.9881 | 161.491 |  |  |  | 473.7388 | 120.5582 | 151.0048 | [5 empty] | 106.925 | 153.848 | 321.6917 | 444.8236 | 42.6333 | 55.8497 | 81.6775 | 101.7199 | 123.5422 | 122.3606 | 63.5411 | 74.572 | 98.9691 | 99.36 | 158.4387 |  | 147.1567 | 292.3897 | 448.4295 | 111.3457 | 116.3436 | 174.1368 | 376.876 | 480.2428 | [7 empty] | 151.3803 | 124.4375 | 181.4944 | 357.412 |  | 345.8262 | 342.9482 | 342.0711 | 297.9752 | 338.2062 | 339.0083 |  | 24.1955 | 27.0253 | 19.0555 | 19.8149 | 31.6579 | 112.5583 | 118.2325 | 345.6807 | 342.5123 | 345.2872 | 69.9557 | 90.742 | 240.0456 | 324.4057 | 324.3168 | 241.4974 | -0.0039 | -0.0853 | 0.0169 | 0.0832 | -0.0123 | 0.0025 | -0.0443 | -0.0848 | -0.0788 | -306.1889 | -0.906 | -321.6268 | -0.9224 | -318.722 | -0.8731 | -284.6676 | -0.906 | -235.2804 | -0.8977 | -255.4014 | -0.908 | 0.0066602 | -3.6435 | 343.5976 | 324.3613 | -141.5589
2017-12-19 13:06 | 4281.2569 |  |  | -160.2444 | -79.4327 | -9.921 | -30.6754 | -29.8602 | -43.7842 | -79.1393 | -42.3579 |  |  | -210.7887 | -68.6537 | -23.3335 | -38.7176 | 2.7966 | -9.1468 | -31.9889 | -23.3174 | 13.5658 |  | 306.513 | 97.6851 | 133.8045 | 281.08 | 438.8297 | 174.0634 | 50.1494 |  |  | 195.8287 | 158.0882 | 185.6159 | 187.4445 | 131.6643 | 99.6052 | 71.8478 | 103.0518 | 146.5405 | 303.6351 | 440.2772 | 142.2336 | 97.6246 | 140.4112 | 157.6985 | 291.1043 |  |  |  |  | 123.434 | 100.8776 | 297.2097 | 417.8769 |  |  | 112.3371 | 108.8536 | 173.7845 | 340.1082 | 99.3025 | 48.1752 | 68.0684 | 98.6394 | 136.3614 |  |  |  | 477.5039 | 170.5274 | 132.0591 | [5 empty] | 110.1737 | 138.386 | 252.6562 | 374.8392 | 69.0122 | 99.2162 | 99.4165 | 99.4363 | 80.8793 | 100.2474 | 47.0581 | 59.2824 | 89.1103 | 111.5904 | 161.0999 |  | 138.5964 | 306.4943 | 440.8629 | 72.1451 | 100.5884 | 129.533 | 274.2068 | 435.3781 | [7 empty] | 80.5093 | 115.0741 | 172.6995 | 339.1571 | 470.5296 | 343.1729 | 340.6308 | 343.9835 | 345.2607 | 393.1365 | 337.2619 | 86.1644 | 93.2709 | 369.3811 | 386.5965 | 85.2425 | 87.8514 | 93.2299 | 95.7608 | 78.374 | 85.4746 | 357.735 | 396.124 |  |  | 103.3723 | 176.6917 | 367.0118 | 454.2823 | 126.0143 | 55.3273 | [7 empty] | 96.3864 | 78.0868 | 104.8892 | 160.3386 | 342.3357 | 470.3956 | 130.5009 | 101.8262 | 144.489 | 240.6807 | [5 empty] | 99.957 | 109.8696 | 300.2296 | 474.0123 |  |  | 98.9656 | 100.8905 | 143.1859 | 319.9096 | 161.0479 | 53.3554 | 74.516 | 108.0071 | 161.5097 |  |  |  | 473.5807 | 120.5826 | 151.0477 | [5 empty] | 106.9428 | 153.8685 | 321.6736 | 444.6444 | 42.6393 | 55.8691 | 81.6582 | 101.7259 | 123.5503 | 122.3856 | 63.5451 | 74.5595 | 98.9768 | 99.3557 | 158.4774 |  | 147.1976 | 292.429 | 448.2438 | 111.3646 | 116.3477 | 174.1659 | 376.8724 | 480.1047 | [7 empty] | 151.3134 | 124.4736 | 181.5353 | 357.4001 |  | 345.4942 | 342.6097 | 341.7308 | 297.9639 | 337.799 | 338.5697 |  | 24.1911 | 27.0191 | 19.0593 | 19.8075 | 31.6679 | 112.5019 | 118.2171 | 345.3804 | 342.1977 | 344.9707 | 69.9633 | 90.7711 | 239.9672 | 324.3612 | 324.2375 | 241.4827 | -0.0035 | -0.0849 | 0.0168 | 0.0836 | -0.0122 | 0.0023 | -0.0561 | -0.0837 | -0.0738 | -306.2597 | -0.8505 | -321.6884 | -0.9039 | -318.7467 | -0.9285 | -284.5445 | -0.9327 | -235.3327 | -0.8382 | -255.4353 | -0.906 | 0.0030476 | 1.1034 | 343.2734 | 324.2994 | -141.3839
2017-12-19 13:07 | 4282.2569 |  |  | -160.245 | -79.4142 | -9.7485 | -30.6679 | -29.7936 | -43.7455 | -79.0756 | -42.3742 |  |  | -210.7805 | -68.5183 | -23.159 | -38.7356 | 2.8556 | -9.1652 | -31.9733 | -23.269 | 11.5171 |  | 306.4678 | 97.6843 | 133.8236 | 281.0923 | 438.6745 | 174.0859 | 50.1568 |  |  | 195.8308 | 158.0753 | 185.6179 | 187.3846 | 131.6461 | 99.6017 | 71.8656 | 103.0672 | 146.5625 | 303.625 | 440.1029 | 142.2494 | 97.6377 | 140.4498 | 157.7281 | 290.7584 |  |  |  |  | 123.4682 | 100.8798 | 297.214 | 417.7149 |  |  | 112.4372 | 108.8699 | 173.8064 | 340.1 | 99.2868 | 48.1928 | 68.0798 | 98.6458 | 136.3948 |  |  |  | 477.3628 | 170.5231 | 132.1227 | [5 empty] | 110.2041 | 138.4198 | 252.6735 | 374.696 | 69.01 | 99.2067 | 99.4075 | 99.4305 | 80.9193 | 100.2461 | 47.0686 | 59.2915 | 89.1381 | 111.6068 | 161.1061 |  | 138.6256 | 306.507 | 440.6566 | 72.1679 | 100.5877 | 129.5516 | 274.2344 | 435.2144 | [7 empty] | 80.5341 | 115.0883 | 172.6914 | 339.1569 | 470.38 | 342.8342 | 340.2968 | 343.9111 | 344.9192 | 392.974 | 336.9314 | 87.3703 | 92.3565 | 369.0696 | 386.2297 | 85.1522 | 89.2268 | 93.403 | 96.5377 | 80.0669 | 86.6624 | 357.4279 | 395.787 |  |  | 103.4012 | 176.7205 | 366.9697 | 454.0826 | 126.0236 | 55.3246 | [7 empty] | 96.3733 | 78.0846 | 104.9043 | 160.3671 | 342.3216 | 470.2519 | 130.5007 | 101.8364 | 144.5153 | 240.6839 | [5 empty] | 99.9577 | 109.8858 | 300.2169 | 473.8591 |  |  | 98.9756 | 100.8943 | 143.2139 | 319.9067 | 161.0674 | 53.3679 | 74.524 | 108.0175 | 161.5382 |  |  |  | 473.4134 | 120.5852 | 151.0939 | [5 empty] | 106.9574 | 153.8897 | 321.6604 | 444.4605 | 42.6286 | 55.8782 | 81.6759 | 101.7272 | 123.568 | 122.4058 | 63.5661 | 74.555 | 98.9469 | 99.3659 | 158.5088 |  | 147.2459 | 292.47 | 448.0555 | 111.3076 | 116.3468 | 174.1919 | 376.8512 | 479.9579 | [7 empty] | 151.2446 | 124.4884 | 181.5639 | 357.3771 |  | 345.156 | 342.2657 | 341.3936 | 297.946 | 337.3782 | 338.2873 |  | 24.1905 | 27.0124 | 19.0631 | 19.8108 | 31.6747 | 112.4632 | 118.2005 | 344.9946 | 341.8222 | 344.5712 | 69.9791 | 90.7394 | 239.8606 | 324.2332 | 324.1268 | 241.4335 | -0.0034 | -0.0852 | 0.0158 | 0.0828 | -0.0123 | 0.0024 | -0.0514 | -0.0879 | -0.0802 | -306.1551 | -0.8444 | -321.7561 | -0.8567 | -318.8113 | -0.9429 | -284.4492 | -0.9778 | -235.2496 | -0.8567 | -255.506 | -0.8505 | -0.127 | 3.411 | 342.9168 | 324.18 | -141.1756
2017-12-19 13:07 | 4283.257 |  |  | -160.2156 | -79.4008 | -9.8499 | -30.6546 | -29.8066 | -43.7857 | -79.0887 | -42.3297 |  |  | -210.9255 | -68.7058 | -23.0574 | -38.7549 | 2.7904 | -9.1351 | -31.9041 | -23.2962 | 10.4042 |  | 306.4352 | 97.6866 | 133.8527 | 281.1075 | 438.5282 | 174.1173 | 50.1609 |  |  | 195.8389 | 158.0697 | 185.6265 | 187.3271 | 131.6426 | 99.5968 | 71.8904 | 103.075 | 146.5961 | 303.6204 | 439.9305 | 142.2755 | 97.65 | 140.4859 | 157.7297 | 290.2871 |  |  |  |  | 123.506 | 100.8833 | 297.2221 | 417.5636 |  |  | 112.5292 | 108.8908 | 173.8223 | 340.0915 | 99.2721 | 48.2063 | 68.0992 | 98.6452 | 136.4362 |  |  |  | 477.23 | 170.5263 | 132.1962 | [5 empty] | 110.2349 | 138.4606 | 252.6912 | 374.5476 | 69.0085 | 99.1999 | 99.4035 | 99.4301 | 80.9945 | 100.2464 | 47.0835 | 59.3093 | 89.1726 | 111.63 | 161.1344 |  | 138.664 | 306.5081 | 440.4606 | 72.1786 | 100.6 | 129.5848 | 274.2336 | 435.0435 | [7 empty] | 80.5448 | 115.1082 | 172.6888 | 339.1401 | 470.2216 | 342.4923 | 339.9609 | 343.8317 | 344.5787 | 392.8024 | 336.605 | 86.8296 | 91.0458 | 368.7575 | 385.8659 | 84.8582 | 91.0229 | 93.7834 | 96.2978 | 82.0287 | 87.3126 | 357.091 | 395.4392 |  |  | 103.4194 | 176.7454 | 366.9235 | 453.8867 | 126.0494 | 55.3344 | [7 empty] | 96.3793 | 78.0818 | 104.9152 | 160.3923 | 342.3076 | 470.1062 | 130.4934 | 101.8363 | 144.5246 | 240.6846 | [5 empty] | 99.9611 | 109.8954 | 300.2189 | 473.7127 |  |  | 98.9835 | 100.8991 | 143.2421 | 319.9084 | 161.0887 | 53.3752 | 74.5446 | 108.0197 | 161.5641 |  |  |  | 473.2539 | 120.6303 | 151.1318 | [5 empty] | 106.9681 | 153.9203 | 321.6552 | 444.2749 | 42.6284 | 55.892 | 81.6913 | 101.7389 | 123.5773 | 122.4323 | 63.5706 | 74.5398 | 98.9619 | 99.3828 | 158.55 |  | 147.2893 | 292.4916 | 447.8809 | 111.3944 | 116.3683 | 174.2191 | 376.8087 | 479.81 | [7 empty] | 151.1738 | 124.4994 | 181.5828 | 357.3318 |  | 344.817 | 341.9235 | 341.0518 | 297.9186 | 336.9659 | 338.0563 |  | 24.1851 | 27.0121 | 19.0645 | 19.8207 | 31.6716 | 112.4441 | 118.1835 | 344.6742 | 341.5077 | 344.2445 | 69.9743 | 90.7722 | 239.864 | 324.2833 | 324.2174 | 241.5125 | -0.0036 | -0.085 | 0.0165 | 0.0835 | -0.0124 | 0.0026 | -0.0536 | -0.0828 | -0.0887 | -306.0751 | -0.8895 | -321.6976 | -0.8546 | -318.8728 | -0.867 | -284.4922 | -0.9963 | -235.185 | -0.8875 | -255.4506 | -0.8464 | -0.076431 | 6.2564 | 342.584 | 324.2504 | -141.2299
2017-12-19 13:07 | 4284.257 |  |  | -160.2786 | -79.3008 | -9.9262 | -30.7088 | -29.8283 | -43.8586 | -79.1048 | -42.3674 |  |  | -210.7494 | -68.679 | -23.1004 | -38.6907 | 2.8019 | -9.0422 | -31.8909 | -23.3164 | 11.5553 |  | 306.4015 | 97.7026 | 133.8791 | 281.1258 | 438.3771 | 174.1393 | 50.1811 |  |  | 195.848 | 158.063 | 185.6374 | 187.2708 | 131.6369 | 99.6154 | 71.9027 | 103.0859 | 146.6199 | 303.6271 | 439.7546 | 142.3104 | 97.6586 | 140.5253 | 157.7237 | 289.8812 |  |  |  |  | 123.5565 | 100.8874 | 297.2342 | 417.4015 |  |  | 112.6075 | 108.9087 | 173.8403 | 340.0695 | 99.2815 | 48.2137 | 68.1194 | 98.6422 | 136.4696 |  |  |  | 477.0975 | 170.5285 | 132.2685 | [5 empty] | 110.266 | 138.4948 | 252.7023 | 374.3996 | 69.014 | 99.2099 | 99.4009 | 99.436 | 81.0434 | 100.2627 | 47.0963 | 59.329 | 89.2062 | 111.6564 | 161.1971 |  | 138.7187 | 306.5061 | 440.2718 | 72.186 | 100.5873 | 129.6148 | 274.2676 | 434.885 | [7 empty] | 80.5372 | 115.1318 | 172.7134 | 339.1084 | 470.052 | 342.1577 | 339.6164 | 343.758 | 344.253 | 392.6463 | 336.2736 | 86.1007 | 90.5742 | 368.4581 | 385.514 | 86.962 | 92.1796 | 93.8818 | 96.6147 | 85.3618 | 87.1636 | 356.7522 | 395.0988 |  |  | 103.4395 | 176.7786 | 366.8577 | 453.6831 | 126.0783 | 55.3498 | [7 empty] | 96.4062 | 78.0951 | 104.9328 | 160.4234 | 342.2999 | 469.9698 | 130.5133 | 101.8384 | 144.5466 | 240.682 | [5 empty] | 99.9751 | 109.9133 | 300.223 | 473.564 |  |  | 98.9847 | 100.8974 | 143.2664 | 319.9045 | 161.1037 | 53.3909 | 74.5691 | 108.0233 | 161.5851 |  |  |  | 473.101 | 120.6289 | 151.1663 | [5 empty] | 106.9926 | 153.9531 | 321.6529 | 444.1034 | 42.6559 | 55.9204 | 81.6915 | 101.7497 | 123.5646 | 122.4749 | 63.5504 | 74.5662 | 98.9835 | 99.3762 | 158.5944 |  | 147.3096 | 292.4883 | 447.7116 | 111.5003 | 116.4192 | 174.2675 | 376.7444 | 479.6607 | [7 empty] | 151.1459 | 124.5254 | 181.6037 | 357.3011 |  | 344.485 | 341.5835 | 340.7202 | 297.8986 | 336.5671 | 337.8569 |  | 24.1888 | 27.02 | 19.0623 | 19.8417 | 31.6756 | 112.4345 | 118.1664 | 344.3633 | 341.1967 | 343.9312 | 69.9989 | 90.7791 | 239.798 | 324.2246 | 324.182 | 241.4286 | -0.0035 | -0.0854 | 0.0161 | 0.0832 | -0.0121 | 0.0024 | -0.0481 | -0.0814 | -0.0745 | -306.152 | -0.8998 | -321.6484 | -0.8936 | -318.7436 | -0.8936 | -284.523 | -0.9244 | -235.2189 | -0.8895 | -255.3953 | -0.8936 | 0.0030476 | 5.3607 | 342.2568 | 324.2033 | -141.2392
2017-12-19 13:07 | 4285.2571 |  |  | -160.1835 | -79.3577 | -10.001 | -30.5307 | -29.8992 | -43.6871 | -79.1182 | -42.2617 |  |  | -210.7562 | -68.7233 | -23.1863 | -38.5747 | 2.8299 | -9.0531 | -31.9321 | -23.264 | 10.2849 |  | 306.3556 | 97.7083 | 133.8999 | 281.1333 | 438.2154 | 174.1416 | 50.1986 |  |  | 195.8394 | 158.0521 | 185.6352 | 187.2067 | 131.6223 | 99.6261 | 71.9112 | 103.1082 | 146.637 | 303.6268 | 439.5715 | 142.3248 | 97.6465 | 140.5556 | 157.7458 | 289.6012 |  |  |  |  | 123.6088 | 100.8875 | 297.234 | 417.2317 |  |  | 112.6847 | 108.9218 | 173.8604 | 340.0512 | 99.2944 | 48.2229 | 68.1412 | 98.6454 | 136.4884 |  |  |  | 476.9591 | 170.4943 | 132.3375 | [5 empty] | 110.3036 | 138.5137 | 252.7071 | 374.2519 | 69.0115 | 99.2195 | 99.4134 | 99.4346 | 81.0816 | 100.2719 | 47.1122 | 59.3486 | 89.2295 | 111.6653 | 161.2441 |  | 138.7703 | 306.4929 | 440.1132 | 72.1931 | 100.5639 | 129.6369 | 274.3236 | 434.7265 | [7 empty] | 80.5271 | 115.1488 | 172.7294 | 339.1067 | 469.898 | 341.8159 | 339.2801 | 343.6876 | 343.9355 | 392.5015 | 335.9622 | 86.981 | 91.1123 | 368.1531 | 385.1587 | 88.863 | 92.7393 | 94.1862 | 97.5841 | 87.7915 | 87.1024 | 356.3995 | 394.7536 |  |  | 103.455 | 176.8092 | 366.7995 | 453.4722 | 126.1088 | 55.3715 | [7 empty] | 96.3946 | 78.121 | 104.9636 | 160.4585 | 342.2934 | 469.8343 | 130.5275 | 101.8458 | 144.5792 | 240.6975 | [5 empty] | 99.9885 | 109.9319 | 300.2161 | 473.4141 |  |  | 98.9835 | 100.9051 | 143.293 | 319.8984 | 161.1133 | 53.4047 | 74.5762 | 108.0273 | 161.5953 |  |  |  | 472.9367 | 120.6497 | 151.2007 | [5 empty] | 107.0301 | 153.9865 | 321.6482 | 443.9381 | 42.6844 | 55.9417 | 81.6933 | 101.7607 | 123.552 | 122.5017 | 63.5369 | 74.6065 | 98.9833 | 99.3815 | 158.6288 |  | 147.3389 | 292.5108 | 447.5343 | 111.5745 | 116.4404 | 174.3113 | 376.7174 | 479.523 | [7 empty] | 151.1139 | 124.5555 | 181.6367 | 357.2805 |  | 344.1561 | 341.2522 | 340.3899 | 297.8862 | 336.1904 | 337.8064 |  | 24.1944 | 27.0348 | 19.0654 | 19.8515 | 31.6856 | 112.3789 | 118.1566 | 343.9748 | 340.8262 | 343.5548 | 69.9963 | 90.7722 | 239.8688 | 324.2282 | 324.197 | 241.4885 | -0.0035 | -0.0851 | 0.0164 | 0.0836 | -0.0121 | 0.0025 | -0.0471 | -0.0882 | -0.0686 | -306.1274 | -0.8546 | -321.6792 | -0.8895 | -318.759 | -0.9101 | -284.4461 | -0.9552 | -235.2712 | -0.8587 | -255.4291 | -0.8936 | -0.043919 | 6.7944 | 341.9062 | 324.2126 | -141.1686
2017-12-19 13:07 | 4286.2572 |  |  | -160.1551 | -79.3242 | -10.0777 | -30.6405 | -29.8734 | -43.6824 | -79.178 | -42.4136 |  |  | -210.7851 | -68.7409 | -23.0485 | -38.6508 | 2.7802 | -9.1205 | -31.8684 | -23.245 | 12.4261 |  | 306.3214 | 97.6976 | 133.921 | 281.1457 | 438.049 | 174.1648 | 50.2166 |  |  | 195.8438 | 158.0419 | 185.6398 | 187.1441 | 131.615 | 99.6135 | 71.9332 | 103.1336 | 146.6514 | 303.6085 | 439.3923 | 142.3382 | 97.639 | 140.5777 | 157.7692 | 289.2803 |  |  |  |  | 123.6444 | 100.8864 | 297.2302 | 417.0668 |  |  | 112.759 | 108.9402 | 173.8825 | 340.037 | 99.2969 | 48.233 | 68.1582 | 98.6539 | 136.5084 |  |  |  | 476.8223 | 170.4741 | 132.407 | [5 empty] | 110.3507 | 138.534 | 252.7092 | 374.101 | 69.0137 | 99.2199 | 99.4131 | 99.4262 | 81.1162 | 100.273 | 47.1353 | 59.3719 | 89.2565 | 111.6859 | 161.2714 |  | 138.8195 | 306.485 | 439.9538 | 72.196 | 100.5807 | 129.6622 | 274.3593 | 434.5712 | [7 empty] | 80.531 | 115.1558 | 172.7421 | 339.1181 | 469.7533 | 341.4795 | 338.9563 | 343.6274 | 343.6292 | 392.3499 | 335.6426 | 87.9197 | 91.9433 | 367.841 | 384.8122 | 90.077 | 93.1989 | 94.5485 | 97.586 | 88.434 | 87.1334 | 356.0578 | 394.408 |  |  | 103.4923 | 176.8581 | 366.7706 | 453.2656 | 126.1268 | 55.3873 | [7 empty] | 96.363 | 78.1454 | 104.9902 | 160.4871 | 342.2824 | 469.6897 | 130.5374 | 101.8595 | 144.6114 | 240.7065 | [5 empty] | 99.9956 | 109.9357 | 300.2123 | 473.2705 |  |  | 99.0019 | 100.9328 | 143.326 | 319.8953 | 161.1291 | 53.4173 | 74.5787 | 108.0415 | 161.6085 |  |  |  | 472.7763 | 120.7236 | 151.2325 | [5 empty] | 107.0424 | 154.0093 | 321.6239 | 443.751 | 42.6818 | 55.9495 | 81.7098 | 101.7751 | 123.5451 | 122.5239 | 63.5339 | 74.5795 | 98.9971 | 99.3948 | 158.6603 |  | 147.3733 | 292.5429 | 447.3411 | 111.6361 | 116.4321 | 174.3125 | 376.6756 | 479.368 | [7 empty] | 151.0561 | 124.5933 | 181.6699 | 357.259 |  | 343.826 | 340.9088 | 340.0634 | 297.8754 | 335.8533 | 337.683 |  | 24.1948 | 27.0465 | 19.0727 | 19.8638 | 31.6872 | 112.2702 | 118.151 | 343.6579 | 340.5062 | 343.2424 | 70.063 | 90.7905 | 239.8139 | 324.1275 | 323.9631 | 241.3294 | -0.0037 | -0.0848 | 0.0166 | 0.0835 | -0.0123 | 0.0026 | -0.0491 | -0.087 | -0.0883 | -306.1212 | -0.869 | -321.6884 | -0.8834 | -318.7713 | -0.8936 | -284.4676 | -0.9491 | -235.2096 | -0.8772 | -255.4322 | -0.8731 | -0.033075 | 11.2898 | 341.5801 | 324.0453 | -141.259
2017-12-19 13:07 | 4287.2572 |  |  | -160.0052 | -79.3451 | -10.1262 | -30.6321 | -29.908 | -43.658 | -79.104 | -42.4083 |  |  | -210.7169 | -68.6795 | -22.8998 | -38.5655 | 2.8211 | -9.1272 | -31.8104 | -23.2112 | 11.5405 |  | 306.2891 | 97.6829 | 133.946 | 281.1576 | 437.8955 | 174.192 | 50.2436 |  |  | 195.86 | 158.0343 | 185.6613 | 187.0874 | 131.6115 | 99.625 | 71.961 | 103.1529 | 146.6695 | 303.597 | 439.2185 | 142.3511 | 97.6442 | 140.6128 | 157.7899 | 288.9557 |  |  |  |  | 123.6819 | 100.8908 | 297.2377 | 416.9127 |  |  | 112.8077 | 108.9604 | 173.9021 | 340.018 | 99.2927 | 48.2443 | 68.1825 | 98.6597 | 136.5389 |  |  |  | 476.6869 | 170.4776 | 132.4748 | [5 empty] | 110.4062 | 138.5655 | 252.7233 | 373.9609 | 69.0338 | 99.2266 | 99.407 | 99.44 | 81.1633 | 100.2787 | 47.1445 | 59.3868 | 89.2832 | 111.7074 | 161.2962 |  | 138.8594 | 306.483 | 439.7562 | 72.191 | 100.5881 | 129.6821 | 274.3909 | 434.4183 | [7 empty] | 80.5373 | 115.1627 | 172.7587 | 339.1154 | 469.6131 | 341.1385 | 338.6237 | 343.5655 | 343.3195 | 392.1958 | 335.3129 | 88.6866 | 89.9276 | 367.5351 | 384.473 | 91.0886 | 93.9812 | 94.4301 | 96.6618 | 89.2068 | 87.1185 | 355.7264 | 394.0639 |  |  | 103.5275 | 176.9094 | 366.7421 | 453.0654 | 126.1304 | 55.4108 | [7 empty] | 96.3577 | 78.145 | 105.0032 | 160.5067 | 342.2585 | 469.5348 | 130.557 | 101.8675 | 144.6359 | 240.7135 | [5 empty] | 99.9905 | 109.9347 | 300.2154 | 473.1202 |  |  | 99.0172 | 100.9698 | 143.3749 | 319.8961 | 161.1578 | 53.4384 | 74.5897 | 108.0342 | 161.6399 |  |  |  | 472.6345 | 120.757 | 151.2626 | [5 empty] | 107.042 | 154.0328 | 321.6054 | 443.5683 | 42.6968 | 55.9619 | 81.7283 | 101.7799 | 123.5247 | 122.5328 | 63.5544 | 74.6021 | 99.0401 | 99.3824 | 158.6911 |  | 147.4062 | 292.5646 | 447.1482 | 111.6784 | 116.4813 | 174.346 | 376.6222 | 479.2151 | [7 empty] | 150.9867 | 124.6242 | 181.7154 | 357.2391 |  | 343.4944 | 340.5793 | 339.7424 | 297.8641 | 335.5413 | 337.3973 |  | 24.2004 | 27.0557 | 19.0755 | 19.8667 | 31.6925 | 112.2212 | 118.1316 | 343.3452 | 340.1975 | 342.9246 | 70.0883 | 90.7614 | 239.8778 | 324.1744 | 324.0448 | 241.3761 | -0.0037 | -0.0848 | 0.0162 | 0.083 | -0.0125 | 0.0024 | -0.0491 | -0.0817 | -0.0743 | -306.0597 | -0.8711 | -321.6822 | -0.869 | -318.7867 | -0.9039 | -284.4122 | -0.9655 | -235.2035 | -0.8731 | -255.4137 | -0.8608 | -0.061992 | 11.1679 | 341.2557 | 324.1096 | -141.1394
2017-12-19 13:07 | 4288.2573 |  |  | -159.9215 | -79.4419 | -10.2145 | -30.7002 | -29.8863 | -43.6913 | -79.0616 | -42.3798 |  |  | -210.7097 | -68.619 | -22.9541 | -38.5349 | 2.867 | -9.1031 | -31.8291 | -23.297 | 10.0095 |  | 306.2535 | 97.6979 | 133.9692 | 281.1609 | 437.7471 | 174.2159 | 50.2654 |  |  | 195.8612 | 158.0306 | 185.6694 | 187.027 | 131.6111 | 99.6481 | 71.9789 | 103.1649 | 146.6958 | 303.5939 | 439.0417 | 142.3683 | 97.6351 | 140.6517 | 157.8064 | 288.7277 |  |  |  |  | 123.73 | 100.8932 | 297.2507 | 416.7553 |  |  | 112.8287 | 108.9725 | 173.911 | 339.9994 | 99.2885 | 48.2551 | 68.2066 | 98.6556 | 136.5695 |  |  |  | 476.5458 | 170.4471 | 132.5284 | [5 empty] | 110.4462 | 138.5812 | 252.7277 | 373.8121 | 69.0497 | 99.2287 | 99.4048 | 99.438 | 81.1973 | 100.2776 | 47.1488 | 59.3923 | 89.303 | 111.7165 | 161.3054 |  | 138.9011 | 306.4648 | 439.5599 | 72.1963 | 100.5941 | 129.7076 | 274.4069 | 434.254 | [7 empty] | 80.5565 | 115.1834 | 172.7983 | 339.1128 | 469.4849 | 340.7949 | 338.2856 | 343.4972 | 343.0013 | 392.0487 | 334.9928 | 89.3293 | 88.467 | 367.2262 | 384.1122 | 92.3709 | 94.5464 | 94.1734 | 95.5645 | 89.8869 | 86.9627 | 355.3809 | 393.7221 |  |  | 103.5394 | 176.9223 | 366.6811 | 452.8701 | 126.1492 | 55.4199 | [7 empty] | 96.3652 | 78.1514 | 105.0061 | 160.5277 | 342.2333 | 469.3785 | 130.5551 | 101.8702 | 144.6459 | 240.7049 | [5 empty] | 99.9808 | 109.9486 | 300.2188 | 472.9648 |  |  | 99.015 | 100.9744 | 143.4191 | 319.8992 | 161.1767 | 53.4671 | 74.6063 | 108.0508 | 161.6656 |  |  |  | 472.4964 | 120.7448 | 151.2906 | [5 empty] | 107.0608 | 154.0604 | 321.5941 | 443.3883 | 42.7272 | 55.9802 | 81.7212 | 101.7798 | 123.5232 | 122.5219 | 63.6051 | 74.6309 | 99.069 | 99.3925 | 158.706 |  | 147.4605 | 292.6044 | 446.9467 | 111.676 | 116.4994 | 174.3904 | 376.6136 | 479.0736 | [7 empty] | 150.9205 | 124.6263 | 181.7616 | 357.1958 |  | 343.1591 | 340.2648 | 339.4177 | 297.8456 | 335.2348 | 336.9348 |  | 24.2065 | 27.0549 | 19.0765 | 19.8674 | 31.6952 | 112.2623 | 118.1093 | 342.9848 | 339.8207 | 342.5494 | 70.0937 | 90.8083 | 239.7551 | 324.1475 | 323.9658 | 241.2765 | -0.0035 | -0.0848 | 0.0168 | 0.0836 | -0.0125 | 0.0026 | -0.051 | -0.087 | -0.0979 | -306.0966 | -0.8916 | -321.6484 | -0.8977 | -318.7497 | -0.8998 | -284.443 | -0.9347 | -235.1973 | -0.8875 | -255.3983 | -0.8875 | -0.083657 | 7.5621 | 340.9096 | 324.0566 | -141.1928
2017-12-19 13:07 | 4289.2573 |  |  | -160.0359 | -79.4327 | -10.1632 | -30.7422 | -29.8931 | -43.6749 | -79.0826 | -42.4003 |  |  | -210.7004 | -68.378 | -22.928 | -38.5722 | 2.9431 | -9.2134 | -31.8416 | -23.4115 | 15.6675 |  | 306.2107 | 97.8045 | 134.0003 | 281.1738 | 437.59 | 174.2383 | 50.2842 |  |  | 195.8614 | 158.0279 | 185.6746 | 186.9673 | 131.607 | 99.6492 | 71.9993 | 103.1711 | 146.7166 | 303.5881 | 438.8675 | 142.3852 | 97.6328 | 140.684 | 157.8217 | 288.4676 |  |  |  |  | 123.7773 | 100.889 | 297.2551 | 416.5951 |  |  | 112.8372 | 108.993 | 173.921 | 339.9808 | 99.2895 | 48.2757 | 68.2178 | 98.6569 | 136.5975 |  |  |  | 476.4139 | 170.4711 | 132.5991 | [5 empty] | 110.4672 | 138.6096 | 252.7337 | 373.6632 | 69.052 | 99.2312 | 99.4102 | 99.4392 | 81.2217 | 100.2718 | 47.1618 | 59.3999 | 89.3264 | 111.7303 | 161.3123 |  | 138.9472 | 306.458 | 439.3662 | 72.2117 | 100.6001 | 129.7295 | 274.4302 | 434.0952 | [7 empty] | 80.5845 | 115.2053 | 172.8401 | 339.1018 | 469.3333 | 340.4576 | 337.9451 | 343.4298 | 342.6877 | 391.8973 | 334.6579 | 89.3285 | 90.1112 | 366.918 | 383.7608 | 93.5047 | 94.87 | 94.4203 | 94.8924 | 90.2717 | 85.9824 | 355.057 | 393.3902 |  |  | 103.5561 | 176.9446 | 366.6215 | 452.6737 | 126.1807 | 55.4238 | [7 empty] | 96.3592 | 78.1639 | 105.0175 | 160.5609 | 342.2264 | 469.2361 | 130.5804 | 101.878 | 144.6595 | 240.7061 | [5 empty] | 99.9937 | 109.9709 | 300.2181 | 472.8141 |  |  | 99.018 | 100.9716 | 143.4481 | 319.8954 | 161.1922 | 53.4801 | 74.6359 | 108.0883 | 161.6904 |  |  |  | 472.3398 | 120.7312 | 151.3264 | [5 empty] | 107.0842 | 154.0862 | 321.582 | 443.2011 | 42.734 | 55.9981 | 81.72 | 101.7904 | 123.5318 | 122.5431 | 63.5897 | 74.6217 | 99.0379 | 99.4124 | 158.7044 |  | 147.5086 | 292.6456 | 446.7414 | 111.6764 | 116.5073 | 174.4168 | 376.5695 | 478.9298 | [7 empty] | 150.8962 | 124.6467 | 181.7969 | 357.1608 |  | 342.8337 | 339.9491 | 339.0966 | 297.8377 | 334.953 | 336.5837 |  | 24.21 | 27.0459 | 19.0818 | 19.8792 | 31.7035 | 112.2889 | 118.0956 | 342.6572 | 339.4896 | 342.2214 | 70.0865 | 90.7826 | 239.7342 | 324.1139 | 324.0189 | 241.2557 | -0.0035 | -0.0849 | 0.0165 | 0.0835 | -0.0121 | 0.0024 | -0.0708 | -0.0849 | -0.0661 | -306.1366 | -0.8403 | -321.7099 | -0.8977 | -318.7097 | -0.9121 | -284.3815 | -0.9429 | -235.265 | -0.8485 | -255.4353 | -0.8936 | -0.025854 | 0.31681 | 340.5813 | 324.0664 | -141.1774
2017-12-19 13:07 | 4290.2574 |  |  | -160.1074 | -79.358 | -10.142 | -30.7192 | -29.8313 | -43.7807 | -79.0483 | -42.4243 |  |  | -210.5797 | -68.3816 | -23.036 | -38.5062 | 2.7857 | -9.083 | -31.7977 | -23.2128 | 16.0017 |  | 306.1747 | 97.9007 | 134.0295 | 281.191 | 437.432 | 174.2446 | 50.2985 |  |  | 195.8714 | 158.0207 | 185.6876 | 186.9076 | 131.6024 | 99.6371 | 72.0215 | 103.1795 | 146.7468 | 303.5857 | 438.6962 | 142.4006 | 97.6445 | 140.7122 | 157.8496 | 288.1264 |  |  |  |  | 123.8232 | 100.8943 | 297.2619 | 416.4465 |  |  | 112.8439 | 109.0196 | 173.9455 | 339.961 | 99.2813 | 48.298 | 68.2309 | 98.6657 | 136.6273 |  |  |  | 476.2802 | 170.4431 | 132.6651 | [5 empty] | 110.4912 | 138.64 | 252.7414 | 373.5181 | 69.0558 | 99.2284 | 99.4082 | 99.4381 | 81.2485 | 100.2796 | 47.1765 | 59.4118 | 89.3567 | 111.7508 | 161.3228 |  | 138.9923 | 306.4499 | 439.191 | 72.2317 | 100.5875 | 129.7565 | 274.4667 | 433.9461 | [7 empty] | 80.5948 | 115.2179 | 172.8712 | 339.0798 | 469.1545 | 340.1239 | 337.6136 | 343.3815 | 342.3655 | 391.7544 | 334.336 | 88.0923 | 91.1778 | 366.61 | 383.4099 | 93.7776 | 94.4876 | 94.7443 | 94.7531 | 90.0663 | 85.2702 | 354.7487 | 393.055 |  |  | 103.5881 | 176.9884 | 366.5579 | 452.4813 | 126.1933 | 55.4341 | [7 empty] | 96.3442 | 78.1636 | 105.033 | 160.5939 | 342.2225 | 469.1003 | 130.6068 | 101.8851 | 144.6922 | 240.7111 | [5 empty] | 99.9988 | 109.9933 | 300.2182 | 472.6727 |  |  | 99.028 | 100.9929 | 143.4827 | 319.8957 | 161.2242 | 53.4807 | 74.6647 | 108.1127 | 161.7151 |  |  |  | 472.1899 | 120.7541 | 151.3692 | [5 empty] | 107.1039 | 154.1079 | 321.5705 | 443.0238 | 42.7351 | 56.0094 | 81.736 | 101.8027 | 123.5164 | 122.5604 | 63.5529 | 74.653 | 98.9961 | 99.3965 | 158.707 |  | 147.5341 | 292.6432 | 446.5777 | 111.7366 | 116.5154 | 174.4594 | 376.5371 | 478.7853 | [7 empty] | 150.8464 | 124.6859 | 181.846 | 357.1465 |  | 342.4948 | 339.6202 | 338.7725 | 297.8202 | 334.6805 | 336.8678 |  | 24.2034 | 27.042 | 19.0777 | 19.8927 | 31.7088 | 112.3517 | 118.0822 | 342.3523 | 339.1925 | 341.9128 | 70.1009 | 90.8207 | 239.6366 | 324.0642 | 323.9345 | 241.2908 | -0.0033 | -0.0847 | 0.0159 | 0.083 | -0.012 | 0.0022 | -0.0566 | -0.0842 | -0.0746 | -306.032 | -0.8628 | -321.7222 | -0.8464 | -318.8143 | -0.9224 | -284.3322 | -0.986 | -235.1573 | -0.8546 | -255.4291 | -0.8444 | 0.071694 | 10.788 | 340.2603 | 323.9994 | -141.1063
2017-12-19 13:07 | 4291.2575 |  |  | -159.9383 | -79.4364 | -10.0779 | -30.7351 | -29.7412 | -43.7211 | -79.067 | -42.3979 |  |  | -210.5989 | -68.3737 | -23.1963 | -38.5907 | 2.8208 | -9.1366 | -31.8252 | -23.3947 | 10.4633 |  | 306.1422 | 97.9035 | 134.049 | 281.2024 | 437.277 | 174.2506 | 50.3074 |  |  | 195.8785 | 158.0082 | 185.6978 | 186.8545 | 131.6067 | 99.6301 | 72.0282 | 103.1891 | 146.7727 | 303.5873 | 438.5201 | 142.4239 | 97.6457 | 140.742 | 157.8637 | 287.8962 |  |  |  |  | 123.8672 | 100.8982 | 297.2723 | 416.29 |  |  | 112.8524 | 109.0377 | 173.9718 | 339.9435 | 99.2746 | 48.3059 | 68.2585 | 98.6807 | 136.6641 |  |  |  | 476.1458 | 170.3806 | 132.7199 | [5 empty] | 110.507 | 138.6529 | 252.7432 | 373.3683 | 69.0609 | 99.2314 | 99.4035 | 99.4357 | 81.2963 | 100.2897 | 47.1927 | 59.4318 | 89.3903 | 111.7761 | 161.3402 |  | 139.0459 | 306.4459 | 439.0164 | 72.2486 | 100.5946 | 129.7929 | 274.48 | 433.7851 | [7 empty] | 80.5989 | 115.2345 | 172.9117 | 339.0736 | 468.9915 | 339.7843 | 337.2841 | 343.3475 | 342.0385 | 391.612 | 334.0263 | 86.8588 | 92.1951 | 366.2956 | 383.052 | 90.5921 | 93.301 | 94.3308 | 94.9727 | 89.4341 | 85.3184 | 354.4298 | 392.7264 |  |  | 103.6262 | 177.0208 | 366.4998 | 452.2874 | 126.191 | 55.4474 | [7 empty] | 96.3398 | 78.1723 | 105.0576 | 160.6182 | 342.213 | 468.9556 | 130.6122 | 101.8938 | 144.7234 | 240.7151 | [5 empty] | 99.9912 | 110.0078 | 300.2202 | 472.53 |  |  | 99.0426 | 100.9977 | 143.5105 | 319.8854 | 161.2425 | 53.5021 | 74.6679 | 108.1274 | 161.7313 |  |  |  | 472.0403 | 120.7617 | 151.4106 | [5 empty] | 107.117 | 154.1336 | 321.5606 | 442.8523 | 42.7343 | 56.0241 | 81.7449 | 101.8167 | 123.5202 | 122.5927 | 63.576 | 74.6759 | 99.0461 | 99.3812 | 158.7535 |  | 147.5636 | 292.6489 | 446.4122 | 111.7626 | 116.5212 | 174.5 | 376.5317 | 478.6411 | [7 empty] | 150.7779 | 124.7054 | 181.8908 | 357.1195 |  | 342.1587 | 339.302 | 338.4554 | 297.8071 | 334.4075 | 337.2213 |  | 24.197 | 27.0375 | 19.0794 | 19.9122 | 31.7169 | 112.4213 | 118.0708 | 341.9825 | 338.8055 | 341.5209 | 70.0916 | 90.7998 | 239.6693 | 323.9887 | 323.9804 | 241.2717 | -0.0032 | -0.0849 | 0.0161 | 0.0834 | -0.0122 | 0.0024 | -0.0477 | -0.0879 | -0.1005 | -306.0228 | -0.9019 | -321.6668 | -0.8485 | -318.8267 | -0.869 | -284.363 | -0.984 | -235.1512 | -0.9019 | -255.3706 | -0.8546 | -0.0041774 | 3.7693 | 339.9117 | 323.9846 | -141.2003
2017-12-19 13:07 | 4292.2575 |  |  | -159.8461 | -79.4755 | -10.0601 | -30.4239 | -29.7954 | -43.6604 | -79.0439 | -42.377 |  |  | -210.5157 | -68.5152 | -23.2331 | -38.5708 | 2.8384 | -9.1233 | -31.7754 | -23.2972 | 8.4323 |  | 306.0983 | 97.8662 | 134.0698 | 281.2111 | 437.1209 | 174.2746 | 50.3133 |  |  | 195.8908 | 157.9985 | 185.7107 | 186.8046 | 131.6147 | 99.6421 | 72.0587 | 103.1866 | 146.7898 | 303.581 | 438.3421 | 142.4534 | 97.6472 | 140.7655 | 157.8615 | 287.7102 |  |  |  |  | 123.9057 | 100.8949 | 297.2742 | 416.1284 |  |  | 112.859 | 109.0521 | 173.9903 | 339.9205 | 99.2828 | 48.3147 | 68.2778 | 98.6896 | 136.6767 |  |  |  | 476.0138 | 170.3714 | 132.7741 | [5 empty] | 110.5307 | 138.676 | 252.7567 | 373.22 | 69.0635 | 99.2366 | 99.4115 | 99.4403 | 81.3527 | 100.2931 | 47.1997 | 59.4333 | 89.4275 | 111.7915 | 161.3541 |  | 139.0871 | 306.4454 | 438.8134 | 72.2631 | 100.5915 | 129.8175 | 274.4676 | 433.614 | [7 empty] | 80.605 | 115.2395 | 172.9365 | 339.0648 | 468.8436 | 339.45 | 336.9552 | 343.3143 | 341.7189 | 391.457 | 333.6886 | 86.9112 | 92.8089 | 365.9939 | 382.7122 | 87.3059 | 91.5992 | 93.7845 | 95.4962 | 88.5267 | 85.2408 | 354.1158 | 392.425 |  |  | 103.6769 | 177.0487 | 366.4407 | 452.0786 | 126.2118 | 55.4621 | [7 empty] | 96.3541 | 78.1948 | 105.0846 | 160.6397 | 342.197 | 468.7989 | 130.6148 | 101.8921 | 144.7377 | 240.7156 | [5 empty] | 99.9883 | 110.0189 | 300.213 | 472.3757 |  |  | 99.0407 | 100.981 | 143.5325 | 319.8705 | 161.2501 | 53.5117 | 74.6582 | 108.1249 | 161.7447 |  |  |  | 471.8846 | 120.7892 | 151.4415 | [5 empty] | 107.131 | 154.1683 | 321.556 | 442.6764 | 42.7386 | 56.0432 | 81.7503 | 101.8242 | 123.5452 | 122.6307 | 63.6052 | 74.6184 | 99.0831 | 99.3849 | 158.7786 |  | 147.6057 | 292.681 | 446.2193 | 111.7769 | 116.5332 | 174.5186 | 376.5063 | 478.4822 | [7 empty] | 150.721 | 124.7243 | 181.9199 | 357.0793 |  | 341.8281 | 338.994 | 338.1424 | 297.8078 | 334.1346 | 337.1457 |  | 24.2005 | 27.0309 | 19.0799 | 19.9369 | 31.7197 | 112.4124 | 118.0583 | 341.6752 | 338.5 | 341.2043 | 70.1141 | 90.796 | 239.5978 | 323.9078 | 323.8358 | 241.1825 | -0.0034 | -0.085 | 0.0163 | 0.0832 | -0.0123 | 0.0024 | -0.0539 | -0.088 | -0.0709 | -306.0566 | -0.9244 | -321.5745 | -0.908 | -318.7374 | -0.8772 | -284.4092 | -0.9306 | -235.1912 | -0.9162 | -255.3183 | -0.8957 | -0.011404 | 1.4383 | 339.5937 | 323.8718 | -141.1
2017-12-19 13:07 | 4293.2576 |  |  | -159.8637 | -79.5347 | -10.0642 | -30.5214 | -29.773 | -43.8054 | -79.0715 | -42.4918 |  |  | -210.5897 | -68.488 | -23.2886 | -38.5037 | 2.8458 | -9.0004 | -31.7912 | -23.3519 | 12.7742 |  | 306.0616 | 97.8309 | 134.0943 | 281.2235 | 436.9695 | 174.3075 | 50.3337 |  |  | 195.9058 | 157.9987 | 185.7253 | 186.7509 | 131.6286 | 99.6508 | 72.0857 | 103.1892 | 146.8088 | 303.5665 | 438.1661 | 142.4851 | 97.6576 | 140.7935 | 157.8687 | 287.4382 |  |  |  |  | 123.9384 | 100.8966 | 297.2857 | 415.9863 |  |  | 112.8841 | 109.0666 | 174.0026 | 339.8992 | 99.2852 | 48.3216 | 68.2858 | 98.6875 | 136.6838 |  |  |  | 475.8798 | 170.3849 | 132.8316 | [5 empty] | 110.5674 | 138.7047 | 252.7655 | 373.0701 | 69.08 | 99.2372 | 99.4125 | 99.4335 | 81.3746 | 100.3047 | 47.2168 | 59.4374 | 89.4621 | 111.8067 | 161.3711 |  | 139.1294 | 306.4293 | 438.6262 | 72.3001 | 100.5855 | 129.8433 | 274.4838 | 433.4535 | [7 empty] | 80.6085 | 115.2645 | 172.9839 | 339.0377 | 468.67 | 339.1247 | 336.6368 | 343.3063 | 341.4131 | 391.3168 | 333.364 | 87.4642 | 92.9233 | 365.6999 | 382.3655 | 88.2643 | 89.8673 | 93.3087 | 95.7262 | 87.6177 | 85.5533 | 353.8118 | 392.1218 |  |  | 103.7237 | 177.0869 | 366.3864 | 451.862 | 126.2372 | 55.4604 | [7 empty] | 96.3791 | 78.2137 | 105.1047 | 160.6593 | 342.1784 | 468.6455 | 130.6323 | 101.8907 | 144.7551 | 240.7118 | [5 empty] | 99.9796 | 110.0418 | 300.213 | 472.2308 |  |  | 99.0284 | 100.9639 | 143.5507 | 319.8619 | 161.257 | 53.5268 | 74.6776 | 108.1385 | 161.7618 |  |  |  | 471.712 | 120.8333 | 151.4746 | [5 empty] | 107.1568 | 154.2005 | 321.5475 | 442.495 | 42.7544 | 56.0676 | 81.7406 | 101.8243 | 123.5419 | 122.6602 | 63.632 | 74.5598 | 99.0736 | 99.4058 | 158.8224 |  | 147.6406 | 292.696 | 446.033 | 111.7412 | 116.5452 | 174.5111 | 376.4505 | 478.3243 | [7 empty] | 150.6687 | 124.7484 | 181.9537 | 357.0405 |  | 341.4789 | 338.6628 | 337.8202 | 297.7811 | 333.8467 | 336.9343 |  | 24.2 | 27.0273 | 19.078 | 19.9384 | 31.7113 | 112.4077 | 118.041 | 341.3662 | 338.1742 | 340.882 | 70.1356 | 90.8127 | 239.6839 | 323.9802 | 323.8213 | 241.2289 | -0.0033 | -0.085 | 0.0166 | 0.0832 | -0.0121 | 0.0029 | -0.044 | -0.0837 | -0.0809 | -306.0812 | -0.8649 | -321.6515 | -0.9162 | -318.682 | -0.906 | -284.3784 | -0.9285 | -235.1912 | -0.8628 | -255.3614 | -0.9101 | -0.19925 | 0.27583 | 339.2682 | 323.9008 | -141.1911
2017-12-19 13:07 | 4294.2576 |  |  | -159.7194 | -79.5117 | -10.0572 | -30.4067 | -29.6226 | -43.7487 | -79.0364 | -42.4791 |  |  | -210.5032 | -68.557 | -23.2426 | -38.5611 | 2.7926 | -9.0084 | -31.814 | -23.3347 | 11.2449 |  | 306.0309 | 97.8183 | 134.1231 | 281.24 | 436.8229 | 174.3434 | 50.3666 |  |  | 195.9236 | 157.9982 | 185.7385 | 186.709 | 131.6413 | 99.6462 | 72.1052 | 103.203 | 146.8238 | 303.5628 | 437.9931 | 142.4998 | 97.6752 | 140.8353 | 157.8806 | 287.1279 |  |  |  |  | 123.9762 | 100.9072 | 297.3026 | 415.8391 |  |  | 112.9059 | 109.0807 | 174.0168 | 339.879 | 99.2738 | 48.3285 | 68.2983 | 98.7001 | 136.7074 |  |  |  | 475.7552 | 170.4296 | 132.8958 | [5 empty] | 110.5891 | 138.7377 | 252.7821 | 372.9266 | 69.1103 | 99.2384 | 99.4166 | 99.4332 | 81.4159 | 100.3098 | 47.2305 | 59.4555 | 89.4835 | 111.8164 | 161.3813 |  | 139.175 | 306.4236 | 438.4375 | 72.3141 | 100.5905 | 129.8644 | 274.5481 | 433.3 | [7 empty] | 80.6073 | 115.2911 | 173.039 | 339.035 | 468.5051 | 338.7869 | 336.3206 | 343.2973 | 341.1055 | 391.1738 | 333.0559 | 88.55 | 93.3973 | 365.4029 | 382.0163 | 89.6643 | 89.5928 | 93.0118 | 95.8363 | 87.2836 | 86.1805 | 353.5018 | 391.8027 |  |  | 103.7608 | 177.133 | 366.3456 | 451.665 | 126.2681 | 55.4762 | [7 empty] | 96.4017 | 78.2175 | 105.1156 | 160.6853 | 342.1661 | 468.4997 | 130.648 | 101.8988 | 144.7756 | 240.718 | [5 empty] | 99.9731 | 110.0604 | 300.2129 | 472.0872 |  |  | 99.026 | 100.9751 | 143.5741 | 319.8575 | 161.2764 | 53.542 | 74.704 | 108.1648 | 161.7802 |  |  |  | 471.5337 | 120.8116 | 151.5149 | [5 empty] | 107.1862 | 154.2231 | 321.5429 | 442.3179 | 42.7681 | 56.0859 | 81.7335 | 101.8278 | 123.5345 | 122.689 | 63.6108 | 74.5758 | 99.0647 | 99.4019 | 158.9035 |  | 147.6693 | 292.7113 | 445.8569 | 111.7013 | 116.5874 | 174.5385 | 376.4065 | 478.1919 | [7 empty] | 150.6171 | 124.7629 | 181.984 | 357.0042 |  | 341.1429 | 338.3531 | 337.5032 | 297.7626 | 333.5691 | 336.7288 |  | 24.2001 | 27.03 | 19.0823 | 19.9355 | 31.7171 | 112.4024 | 118.0272 | 341.0022 | 337.8076 | 340.4965 | 70.1498 | 90.8336 | 239.6592 | 323.9642 | 323.8343 | 241.1463 | -0.0038 | -0.0848 | 0.0171 | 0.0839 | -0.0124 | 0.0026 | -0.0523 | -0.0879 | -0.0707 | -306.0905 | -0.8423 | -321.7222 | -0.869 | -318.7467 | -0.947 | -284.2368 | -0.9511 | -235.1942 | -0.8403 | -255.426 | -0.8752 | -0.036694 | 3.7082 | 338.9266 | 323.8992 | -141.1208
2017-12-19 13:07 | 4295.2577 |  |  | -159.7834 | -79.4849 | -10.1099 | -30.3576 | -29.6577 | -43.7559 | -79.0491 | -42.4282 |  |  | -210.5878 | -68.4776 | -23.4174 | -38.5182 | 2.7892 | -9.0287 | -31.7658 | -23.3007 | 12.9505 |  | 305.9944 | 97.8081 | 134.1465 | 281.2506 | 436.669 | 174.3702 | 50.3818 |  |  | 195.9325 | 157.9939 | 185.75 | 186.6564 | 131.6401 | 99.6525 | 72.1322 | 103.2252 | 146.8548 | 303.5628 | 437.8264 | 142.5044 | 97.6892 | 140.8692 | 157.9018 | 286.886 |  |  |  |  | 124.0323 | 100.9266 | 297.3002 | 415.6798 |  |  | 112.9092 | 109.0986 | 174.0369 | 339.862 | 99.2787 | 48.3453 | 68.3208 | 98.7216 | 136.7422 |  |  |  | 475.626 | 170.4291 | 132.9541 | [5 empty] | 110.6272 | 138.7724 | 252.8086 | 372.7848 | 69.1257 | 99.2338 | 99.4246 | 99.4407 | 81.4754 | 100.3101 | 47.2361 | 59.47 | 89.4998 | 111.8269 | 161.3859 |  | 139.2118 | 306.4259 | 438.2476 | 72.3082 | 100.5885 | 129.879 | 274.6026 | 433.1428 | [7 empty] | 80.6265 | 115.2856 | 173.071 | 339.0391 | 468.367 | 338.4444 | 335.9918 | 343.2817 | 340.7935 | 391.0064 | 332.7441 | 89.9947 | 93.7394 | 365.1084 | 381.6857 | 90.1465 | 89.8303 | 93.3682 | 96.5304 | 87.7527 | 86.6069 | 353.1955 | 391.4869 |  |  | 103.6154 | 177.1745 | 366.2967 | 451.3417 | 126.297 | 55.4928 | [7 empty] | 96.386 | 78.2208 | 105.1235 | 160.7019 | 342.1448 | 468.3523 | 130.641 | 101.902 | 144.8012 | 240.72 | [5 empty] | 99.9727 | 110.0559 | 300.2044 | 471.9323 |  |  | 99.0273 | 101.0042 | 143.6085 | 319.8626 | 161.2987 | 53.5441 | 74.714 | 108.1738 | 161.7928 |  |  |  | 471.3906 | 120.8006 | 151.5579 | [5 empty] | 107.2104 | 154.2465 | 321.5316 | 442.1412 | 42.7837 | 56.097 | 81.7504 | 101.8354 | 123.5218 | 122.7065 | 63.6086 | 74.604 | 99.0866 | 99.3727 | 158.9129 |  | 147.7043 | 292.737 | 445.6678 | 111.7937 | 116.6032 | 174.5741 | 376.3928 | 478.0479 | [7 empty] | 150.5574 | 124.7937 | 182.0205 | 356.9874 |  | 340.8018 | 338.0345 | 337.1878 | 297.7514 | 333.2866 | 336.4951 |  | 24.2011 | 27.0341 | 19.0805 | 19.9345 | 31.7201 | 112.4125 | 118.0112 | 340.7034 | 337.5074 | 340.1791 | 70.1462 | 90.8144 | 239.6036 | 323.9193 | 323.8069 | 241.1363 | -0.0038 | -0.0849 | 0.0162 | 0.083 | -0.0125 | 0.0023 | -0.0524 | -0.0874 | -0.08 | -305.992 | -0.8834 | -321.6761 | -0.867 | -318.7528 | -0.8854 | -284.2891 | -0.986 | -235.1235 | -0.8936 | -255.4045 | -0.8608 | -0.040305 | 7.9511 | 338.6063 | 323.8631 | -141.1138
2017-12-19 13:07 | 4296.2578 |  |  | -159.7703 | -79.4614 | -10.1076 | -30.4033 | -29.5829 | -43.7599 | -79.0737 | -42.3988 |  |  | -210.6583 | -68.4428 | -23.3783 | -38.5439 | 2.7423 | -9.0652 | -31.7521 | -23.3169 | 14.0518 |  | 305.9559 | 97.7955 | 134.1751 | 281.2592 | 436.5121 | 174.3763 | 50.3806 |  |  | 195.934 | 157.9851 | 185.761 | 186.5937 | 131.6362 | 99.6607 | 72.1491 | 103.2502 | 146.8842 | 303.5573 | 437.657 | 142.5272 | 97.695 | 140.9011 | 157.913 | 286.768 |  |  |  |  | 124.0804 | 100.9359 | 297.3057 | 415.5247 |  |  | 112.9322 | 109.1199 | 174.0599 | 339.8381 | 99.2778 | 48.358 | 68.3373 | 98.732 | 136.7742 |  |  |  | 475.4885 | 170.4089 | 133.0099 | [5 empty] | 110.6577 | 138.8065 | 252.8206 | 372.633 | 69.1226 | 99.2308 | 99.4251 | 99.4494 | 81.5097 | 100.3268 | 47.2573 | 59.4859 | 89.5212 | 111.8522 | 161.3853 |  | 139.2629 | 306.4236 | 438.0744 | 72.319 | 100.6005 | 129.9132 | 274.6239 | 432.9865 | [7 empty] | 80.6274 | 115.2974 | 173.1069 | 339.0276 | 468.2151 | 338.1076 | 335.664 | 343.2644 | 340.4891 | 390.8474 | 332.4449 | 90.968 | 93.0971 | 364.8027 | 381.358 | 87.5102 | 89.9155 | 94.0615 | 97.6018 | 88.2084 | 86.6905 | 352.8825 | 391.1677 |  |  | 103.1926 | 177.1993 | 366.2496 | 450.8745 | 126.2962 | 55.5034 | [7 empty] | 96.3622 | 78.233 | 105.15 | 160.7171 | 342.126 | 468.2031 | 130.6353 | 101.909 | 144.8291 | 240.7243 | [5 empty] | 99.9718 | 110.0569 | 300.2091 | 471.7798 |  |  | 99.0266 | 101.0198 | 143.644 | 319.8614 | 161.3172 | 53.5513 | 74.7241 | 108.1933 | 161.8025 |  |  |  | 471.2503 | 120.844 | 151.5911 | [5 empty] | 107.2184 | 154.2717 | 321.5169 | 441.9573 | 42.8048 | 56.1168 | 81.7671 | 101.8417 | 123.5059 | 122.7101 | 63.6454 | 74.6175 | 99.1105 | 99.3837 | 158.9397 |  | 147.7284 | 292.754 | 445.4835 | 111.8446 | 116.607 | 174.5799 | 376.3348 | 477.8835 | [7 empty] | 150.5037 | 124.8257 | 182.057 | 356.9634 |  | 340.4573 | 337.7056 | 336.876 | 297.7512 | 332.9967 | 336.2972 |  | 24.1975 | 27.0388 | 19.0793 | 19.9239 | 31.7197 | 112.4967 | 117.9962 | 340.3941 | 337.19 | 339.8497 | 70.1468 | 90.8242 | 239.5732 | 323.8915 | 323.7847 | 241.1526 | -0.0039 | -0.0848 | 0.0161 | 0.0833 | -0.0117 | 0.0025 | -0.0445 | -0.0853 | -0.0773 | -306.0351 | -0.8916 | -321.6453 | -0.8813 | -318.7313 | -0.8772 | -284.2984 | -0.9347 | -235.1696 | -0.8834 | -255.3553 | -0.8793 | 0.010272 | 12.1875 | 338.2805 | 323.8381 | -141.1088
2017-12-19 13:07 | 4297.2578 |  |  | -159.7714 | -79.4727 | -10.1135 | -30.4606 | -29.6883 | -43.738 | -79.1089 | -42.5076 |  |  | -210.694 | -68.3876 | -23.3797 | -38.4637 | 2.853 | -9.1015 | -31.687 | -23.2802 | 13.1401 |  | 305.9119 | 97.7789 | 134.1988 | 281.2707 | 436.3525 | 174.3921 | 50.3922 |  |  | 195.9356 | 157.9649 | 185.7648 | 186.5384 | 131.6248 | 99.6502 | 72.168 | 103.2611 | 146.9019 | 303.553 | 437.4838 | 142.5539 | 97.7095 | 140.9366 | 157.9134 | 286.7075 |  |  |  |  | 124.1244 | 100.9376 | 297.3237 | 415.3738 |  |  | 112.9757 | 109.1384 | 174.0729 | 339.8113 | 99.2647 | 48.3823 | 68.3491 | 98.7349 | 136.8009 |  |  |  | 475.3619 | 170.4032 | 133.0693 | [5 empty] | 110.6875 | 138.8306 | 252.8253 | 372.492 | 69.1388 | 99.236 | 99.4248 | 99.4552 | 81.5443 | 100.3403 | 47.2728 | 59.4945 | 89.5559 | 111.8729 | 161.3741 |  | 139.3032 | 306.4149 | 437.8885 | 72.3286 | 100.6087 | 129.9456 | 274.632 | 432.8289 | [7 empty] | 80.6295 | 115.3158 | 173.1405 | 339.0219 | 468.0505 | 337.7689 | 335.3419 | 343.2435 | 340.1888 | 390.7051 | 332.1364 | 91.2821 | 92.2309 | 364.4991 | 381.0196 | 82.3066 | 90.4951 | 94.4723 | 98.5034 | 88.4263 | 86.7581 | 352.56 | 390.8434 |  |  | 103.0914 | 177.2123 | 366.1832 | 450.4382 | 126.3051 | 55.5155 | [7 empty] | 96.3636 | 78.2432 | 105.1781 | 160.7363 | 342.1148 | 468.0444 | 130.6559 | 101.9183 | 144.8545 | 240.7245 | [5 empty] | 99.9682 | 110.0648 | 300.2111 | 471.6314 |  |  | 99.0082 | 101.0326 | 143.6816 | 319.8557 | 161.3349 | 53.5691 | 74.7437 | 108.2338 | 161.8262 |  |  |  | 471.0984 | 120.856 | 151.615 | [5 empty] | 107.2257 | 154.2947 | 321.497 | 441.7726 | 42.8079 | 56.1273 | 81.7662 | 101.8527 | 123.5097 | 122.7258 | 63.6096 | 74.6652 | 99.0639 | 99.3841 | 158.9995 |  | 147.7406 | 292.7475 | 445.315 | 111.7943 | 116.6469 | 174.5907 | 376.2393 | 477.7235 | [7 empty] | 150.4872 | 124.8441 | 182.0697 | 356.9389 |  | 340.1235 | 337.4032 | 336.569 | 297.7442 | 332.7068 | 336.0981 |  | 24.197 | 27.0471 | 19.081 | 19.9284 | 31.7271 | 112.5973 | 117.9934 | 340.0412 | 336.8041 | 339.4801 | 70.143 | 90.8172 | 239.5958 | 323.8785 | 323.766 | 241.0941 | -0.0036 | -0.085 | 0.0164 | 0.0829 | -0.0119 | 0.0024 | -0.0466 | -0.0875 | -0.0734 | -306.0012 | -0.8772 | -321.6792 | -0.8834 | -318.719 | -0.9019 | -284.2184 | -0.9737 | -235.1327 | -0.8711 | -255.3922 | -0.8711 | -0.07643 | -0.37583 | 337.9415 | 323.8222 | -141.1065
2017-12-19 13:07 | 4298.2579 |  |  | -159.8249 | -79.4292 | -10.0891 | -30.4327 | -29.6521 | -43.7037 | -79.0379 | -42.4308 |  |  | -210.6678 | -68.4617 | -23.4498 | -38.469 | 2.8312 | -9.0631 | -31.7765 | -23.267 | 7.9708 |  | 305.8735 | 97.7708 | 134.2083 | 281.2826 | 436.1902 | 174.4102 | 50.4089 |  |  | 195.9338 | 157.9515 | 185.7642 | 186.477 | 131.613 | 99.6284 | 72.1843 | 103.2674 | 146.9215 | 303.5559 | 437.3074 | 142.5837 | 97.7211 | 140.9677 | 157.9234 | 286.6311 |  |  |  |  | 124.184 | 100.9372 | 297.3321 | 415.2241 |  |  | 113.017 | 109.152 | 174.0872 | 339.7936 | 99.2632 | 48.3968 | 68.3653 | 98.7412 | 136.8224 |  |  |  | 475.2354 | 170.4072 | 133.1271 | [5 empty] | 110.7346 | 138.8466 | 252.8329 | 372.3464 | 69.1556 | 99.2407 | 99.4258 | 99.4541 | 81.5821 | 100.3399 | 47.2791 | 59.5099 | 89.5908 | 111.8882 | 161.3844 |  | 139.3422 | 306.4076 | 437.7051 | 72.338 | 100.5928 | 129.9692 | 274.6397 | 432.6712 | [7 empty] | 80.6404 | 115.3468 | 173.1882 | 339.0082 | 467.8833 | 337.4238 | 335.0232 | 343.229 | 339.8856 | 390.5583 | 331.8116 | 90.8235 | 91.2285 | 364.1941 | 380.6767 | 81.5274 | 90.4786 | 94.4221 | 98.6892 | 89.0268 | 87.4109 | 352.2371 | 390.5202 |  |  | 103.3899 | 177.2225 | 366.1025 | 450.0763 | 126.3293 | 55.5187 | [7 empty] | 96.3915 | 78.2479 | 105.1869 | 160.7454 | 342.0976 | 467.8802 | 130.6804 | 101.9276 | 144.8745 | 240.7273 | [5 empty] | 99.9629 | 110.0758 | 300.2096 | 471.4915 |  |  | 98.987 | 101.0281 | 143.7038 | 319.8468 | 161.3391 | 53.5817 | 74.7679 | 108.2512 | 161.8441 |  |  |  | 470.9483 | 120.8841 | 151.636 | [5 empty] | 107.2471 | 154.3192 | 321.4762 | 441.5916 | 42.7825 | 56.1386 | 81.7574 | 101.8552 | 123.4884 | 122.77 | 63.5691 | 74.7239 | 99.0409 | 99.3779 | 159.0141 |  | 147.7514 | 292.7406 | 445.1477 | 111.7976 | 116.6713 | 174.6175 | 376.1875 | 477.5876 | [7 empty] | 150.4198 | 124.873 | 182.08 | 356.9273 |  | 339.7831 | 337.0943 | 336.2559 | 297.7138 | 332.3828 | 335.9054 |  | 24.1959 | 27.0473 | 19.0832 | 19.9298 | 31.7396 | 112.5868 | 117.982 | 339.7359 | 336.4983 | 339.1658 | 70.1451 | 90.8549 | 239.5118 | 323.8809 | 323.7336 | 241.0393 | -0.0035 | -0.085 | 0.0162 | 0.083 | -0.0121 | 0.0027 | -0.0719 | -0.0809 | -0.0965 | -306.0228 | -0.8567 | -321.6761 | -0.8772 | -318.722 | -0.9142 | -284.2245 | -0.9429 | -235.1666 | -0.8628 | -255.3983 | -0.8813 | -0.11617 | -1.3974 | 337.6225 | 323.8073 | -141.0773
2017-12-19 13:07 | 4299.2579 |  |  | -159.7934 | -79.3155 | -9.9356 | -30.3092 | -29.5785 | -43.697 | -79.0883 | -42.3585 |  |  | -210.6624 | -68.5619 | -23.4414 | -38.4114 | 2.8684 | -9.1154 | -31.7247 | -23.244 | 8.8855 |  | 305.8413 | 97.7758 | 134.2321 | 281.3021 | 436.039 | 174.4291 | 50.418 |  |  | 195.9484 | 157.9538 | 185.7725 | 186.4213 | 131.6116 | 99.6371 | 72.2056 | 103.2827 | 146.9497 | 303.5473 | 437.1303 | 142.6114 | 97.7217 | 141.0026 | 157.9355 | 286.435 |  |  |  |  | 124.2271 | 100.9346 | 297.3397 | 415.078 |  |  | 113.0501 | 109.1705 | 174.1089 | 339.7759 | 99.2673 | 48.4055 | 68.3898 | 98.7542 | 136.852 |  |  |  | 475.1043 | 170.4064 | 133.1807 | [5 empty] | 110.7521 | 138.8702 | 252.8463 | 372.1945 | 69.1611 | 99.233 | 99.4332 | 99.4458 | 81.6174 | 100.3401 | 47.2913 | 59.5282 | 89.6124 | 111.8991 | 161.3983 |  | 139.3843 | 306.4053 | 437.5114 | 72.3534 | 100.5895 | 129.9957 | 274.6671 | 432.5207 | [7 empty] | 80.6514 | 115.3662 | 173.2159 | 338.9848 | 467.7239 | 337.0875 | 334.7066 | 343.2097 | 339.5652 | 390.4082 | 331.4778 | 89.9077 | 90.7706 | 363.8847 | 380.3414 | 83.9494 | 89.8973 | 94.2482 | 97.7932 | 90.0273 | 88.1413 | 351.9157 | 390.1949 |  |  | 103.6608 | 177.212 | 366.008 | 449.7839 | 126.3542 | 55.523 | [7 empty] | 96.4051 | 78.2583 | 105.1954 | 160.771 | 342.0828 | 467.7368 | 130.6717 | 101.9397 | 144.8868 | 240.74 | [5 empty] | 99.961 | 110.0952 | 300.2107 | 471.3486 |  |  | 98.9959 | 101.0345 | 143.7304 | 319.8539 | 161.3472 | 53.5992 | 74.7927 | 108.2609 | 161.8577 |  |  |  | 470.8029 | 120.9067 | 151.6608 | [5 empty] | 107.275 | 154.3437 | 321.4718 | 441.4119 | 42.7668 | 56.1556 | 81.7457 | 101.8626 | 123.4895 | 122.8052 | 63.6246 | 74.7093 | 99.0315 | 99.3928 | 159.0042 |  | 147.7879 | 292.7667 | 444.9537 | 111.7871 | 116.6727 | 174.6507 | 376.2002 | 477.458 | [7 empty] | 150.3197 | 124.9082 | 182.0881 | 356.9066 |  | 339.4459 | 336.7726 | 335.9459 | 297.6862 | 332.0486 | 335.6946 |  | 24.1936 | 27.0268 | 19.0814 | 19.9335 | 31.7452 | 112.4628 | 117.9536 | 339.4337 | 336.19 | 338.8603 | 70.1698 | 90.8456 | 239.4814 | 323.8476 | 323.6598 | 241.0838 | -0.0036 | -0.0851 | 0.016 | 0.0835 | -0.0127 | 0.0025 | -0.0548 | -0.0889 | -0.0804 | -305.9828 | -0.8813 | -321.6761 | -0.8649 | -318.762 | -0.8854 | -284.2184 | -0.9676 | -235.0804 | -0.8772 | -255.4106 | -0.8587 | -0.11255 | 3.5128 | 337.3053 | 323.7537 | -140.9329
2017-12-19 13:07 | 4300.258 |  |  | -159.7682 | -79.3557 | -9.8936 | -30.2655 | -29.6039 | -43.7796 | -79.1006 | -42.4848 |  |  | -210.6669 | -68.4688 | -23.5014 | -38.3961 | 2.8774 | -9.0282 | -31.5656 | -23.11 | 9.2118 |  | 305.8035 | 97.788 | 134.2659 | 281.3173 | 435.8895 | 174.4584 | 50.4265 |  |  | 195.9581 | 157.9502 | 185.7847 | 186.3704 | 131.6065 | 99.6533 | 72.2298 | 103.2983 | 146.9782 | 303.5341 | 436.9575 | 142.62 | 97.7229 | 141.0369 | 157.9553 | 286.0525 |  |  |  |  | 124.273 | 100.938 | 297.3403 | 414.9203 |  |  | 113.0744 | 109.1833 | 174.124 | 339.7484 | 99.2738 | 48.4207 | 68.4078 | 98.7563 | 136.8754 |  |  |  | 474.9755 | 170.381 | 133.2423 | [5 empty] | 110.7811 | 138.892 | 252.847 | 372.0475 | 69.1735 | 99.2297 | 99.4298 | 99.4424 | 81.6638 | 100.3467 | 47.3084 | 59.5364 | 89.6358 | 111.9142 | 161.4157 |  | 139.4271 | 306.3947 | 437.3226 | 72.3591 | 100.6035 | 130.0183 | 274.7126 | 432.3653 | [7 empty] | 80.6581 | 115.3731 | 173.2356 | 338.9688 | 467.5541 | 336.7668 | 334.3966 | 343.1793 | 339.237 | 390.2606 | 331.1509 | 88.9635 | 91.8333 | 363.5763 | 379.9882 | 86.4807 | 89.6741 | 93.8521 | 96.4797 | 90.7689 | 87.4944 | 351.6092 | 389.8648 |  |  | 103.9177 | 177.1977 | 365.9102 | 449.6485 | 126.3656 | 55.5213 | [7 empty] | 96.3812 | 78.2846 | 105.2175 | 160.8056 | 342.0722 | 467.5983 | 130.6679 | 101.9521 | 144.9084 | 240.7355 | [5 empty] | 99.9713 | 110.1189 | 300.2181 | 471.1948 |  |  | 99.0115 | 101.05 | 143.7646 | 319.8602 | 161.3648 | 53.6002 | 74.8159 | 108.2533 | 161.8965 |  |  |  | 470.6459 | 120.8917 | 151.7054 | [5 empty] | 107.2897 | 154.3685 | 321.4568 | 441.2337 | 42.8013 | 56.174 | 81.7746 | 101.8843 | 123.494 | 122.8206 | 63.6516 | 74.6632 | 99.0486 | 99.3889 | 159.0422 |  | 147.8409 | 292.8099 | 444.7437 | 111.7648 | 116.6974 | 174.6391 | 376.151 | 477.2956 | [7 empty] | 150.2689 | 124.9481 | 182.0936 | 356.8797 |  | 339.1126 | 336.4446 | 335.6353 | 297.669 | 331.722 | 335.4817 |  | 24.1897 | 27.0139 | 19.0791 | 19.9536 | 31.7463 | 112.3621 | 117.9348 | 339.0725 | 335.81 | 338.497 | 70.2292 | 90.8545 | 239.4208 | 323.6371 | 323.5823 | 240.9884 | -0.0035 | -0.0846 | 0.0164 | 0.0837 | -0.0123 | 0.0027 | -0.0583 | -0.0852 | -0.1026 | -305.952 | -0.9121 | -321.5961 | -0.9162 | -318.7005 | -0.8793 | -284.2307 | -0.9347 | -235.1204 | -0.9039 | -255.3245 | -0.8936 | 0.05724 | -4.2296 | 336.9669 | 323.6097 | -140.867
2017-12-19 13:07 | 4301.2581 |  |  | -159.6988 | -79.3207 | -9.8421 | -30.3713 | -29.6246 | -43.7333 | -79.0171 | -42.3816 |  |  | -210.7444 | -68.5458 | -23.5151 | -38.3735 | 2.9094 | -8.989 | -31.6289 | -23.1607 | 12.2802 |  | 305.7737 | 97.8013 | 134.2878 | 281.3246 | 435.7351 | 174.4774 | 50.4357 |  |  | 195.9574 | 157.9428 | 185.792 | 186.3133 | 131.5992 | 99.6475 | 72.2499 | 103.307 | 146.9956 | 303.5336 | 436.7806 | 142.6283 | 97.7312 | 141.0614 | 157.9749 | 285.598 |  |  |  |  | 124.3228 | 100.9399 | 297.3447 | 414.7585 |  |  | 113.1184 | 109.2059 | 174.1467 | 339.7264 | 99.2692 | 48.4326 | 68.4221 | 98.7645 | 136.8952 |  |  |  | 474.8517 | 170.3558 | 133.2967 | [5 empty] | 110.8251 | 138.9119 | 252.8461 | 371.9063 | 69.1691 | 99.2372 | 99.4127 | 99.4414 | 81.7101 | 100.3557 | 47.3193 | 59.5435 | 89.6627 | 111.9319 | 161.4375 |  | 139.4734 | 306.3856 | 437.1501 | 72.3658 | 100.6022 | 130.0458 | 274.7192 | 432.1986 | [7 empty] | 80.6377 | 115.3894 | 173.2656 | 338.9613 | 467.3853 | 336.4334 | 334.0792 | 343.1396 | 338.9128 | 390.1129 | 330.8384 | 88.5583 | 92.707 | 363.2633 | 379.6279 | 88.3343 | 91.1379 | 93.1351 | 95.7393 | 90.6768 | 83.2432 | 351.3079 | 389.536 |  |  | 104.0695 | 177.2113 | 365.8239 | 449.4629 | 126.3654 | 55.5324 | [7 empty] | 96.3529 | 78.2905 | 105.2376 | 160.8302 | 342.0557 | 467.4433 | 130.6858 | 101.9606 | 144.9299 | 240.7355 | [5 empty] | 99.9686 | 110.1349 | 300.2155 | 471.0443 |  |  | 99.0036 | 101.0536 | 143.7899 | 319.8484 | 161.3633 | 53.6086 | 74.8187 | 108.2423 | 161.9216 |  |  |  | 470.4945 | 120.9226 | 151.7452 | [5 empty] | 107.2984 | 154.3978 | 321.4442 | 441.0612 | 42.8393 | 56.1994 | 81.8022 | 101.8959 | 123.4704 | 122.8174 | 63.6187 | 74.7119 | 99.0425 | 99.3942 | 159.1016 |  | 147.8821 | 292.8393 | 444.5623 | 111.7446 | 116.7223 | 174.6262 | 376.0607 | 477.1237 | [7 empty] | 150.2128 | 124.9715 | 182.1042 | 356.841 |  | 338.7777 | 336.1266 | 335.3219 | 297.6645 | 331.3995 | 335.2563 |  | 24.1803 | 27.0096 | 19.0796 | 19.9712 | 31.7545 | 112.2958 | 117.918 | 338.7678 | 335.4912 | 338.1877 | 70.2553 | 90.8497 | 239.3853 | 323.7503 | 323.6087 | 241.011 | -0.0038 | -0.085 | 0.0161 | 0.0834 | -0.0122 | 0.0025 | -0.0499 | -0.0861 | -0.0784 | -306.0781 | -0.8403 | -321.6668 | -0.9121 | -318.6728 | -0.9285 | -284.1691 | -0.9162 | -235.1727 | -0.8464 | -255.3645 | -0.9039 | -0.011401 | 4.3458 | 336.6482 | 323.6795 | -140.8441
2017-12-19 13:07 | 4302.2581 |  |  | -159.7173 | -79.2862 | -9.8007 | -30.4908 | -29.5988 | -43.7508 | -79.0518 | -42.3966 |  |  | -210.655 | -68.5931 | -23.543 | -38.3824 | 2.9335 | -8.9706 | -31.6748 | -23.2242 | 11.3382 |  | 305.7403 | 97.8055 | 134.3083 | 281.3346 | 435.5811 | 174.5008 | 50.4542 |  |  | 195.9637 | 157.9308 | 185.7998 | 186.2567 | 131.5941 | 99.6488 | 72.2641 | 103.3109 | 147.0058 | 303.5133 | 436.6037 | 142.6532 | 97.7276 | 141.0786 | 157.9799 | 285.2879 |  |  |  |  | 124.3586 | 100.9356 | 297.3605 | 414.6154 |  |  | 113.182 | 109.2289 | 174.169 | 339.7203 | 99.2716 | 48.4501 | 68.4467 | 98.7817 | 136.9265 |  |  |  | 474.7197 | 170.3397 | 133.3424 | [5 empty] | 110.849 | 138.9267 | 252.857 | 371.7626 | 69.1752 | 99.2324 | 99.4006 | 99.4354 | 81.7368 | 100.3591 | 47.3293 | 59.5568 | 89.6951 | 111.9493 | 161.4769 |  | 139.5154 | 306.3772 | 436.9748 | 72.3869 | 100.6078 | 130.0798 | 274.7129 | 432.0474 | [7 empty] | 80.6449 | 115.402 | 173.2879 | 338.9452 | 467.2284 | 336.0887 | 333.749 | 343.0958 | 338.5863 | 389.9696 | 330.5393 | 88.2672 | 92.9156 | 362.9614 | 379.2833 | 88.6216 | 92.9648 | 92.6079 | 95.1829 | 89.9096 | 79.8158 | 351.0134 | 389.2063 |  |  | 104.116 | 177.2247 | 365.7175 | 449.1519 | 126.3906 | 55.557 | [7 empty] | 96.3596 | 78.3041 | 105.2544 | 160.849 | 342.0415 | 467.2859 | 130.7017 | 101.9558 | 144.9482 | 240.7454 | [5 empty] | 99.9598 | 110.1369 | 300.2016 | 470.8993 |  |  | 99.0085 | 101.0631 | 143.8183 | 319.8461 | 161.3641 | 53.656 | 74.8312 | 108.2718 | 161.9392 |  |  |  | 470.3447 | 120.9763 | 151.7922 | [5 empty] | 107.3179 | 154.4252 | 321.4398 | 440.8802 | 42.8382 | 56.2126 | 81.8065 | 101.9 | 123.4492 | 122.8248 | 63.5824 | 74.7673 | 99.0324 | 99.4087 | 159.132 |  | 147.9213 | 292.8567 | 444.3793 | 111.6921 | 116.7489 | 174.6659 | 376.0417 | 476.9784 | [7 empty] | 150.1437 | 124.9796 | 182.1177 | 356.8111 |  | 338.441 | 335.8047 | 335.0058 | 297.6525 | 331.0994 | 335.0309 |  | 24.176 | 26.996 | 19.0802 | 19.9757 | 31.7572 | 112.286 | 117.9017 | 338.4552 | 335.1738 | 337.874 | 70.2364 | 90.8453 | 239.45 | 323.7303 | 323.6118 | 241.0119 | -0.0038 | -0.0848 | 0.016 | 0.0831 | -0.0127 | 0.002 | -0.0488 | -0.0874 | -0.0755 | -305.9735 | -0.8526 | -321.7007 | -0.8505 | -318.7651 | -0.9265 | -284.1045 | -0.984 | -235.1142 | -0.8485 | -255.4383 | -0.8485 | 0.060847 | 3.1856 | 336.324 | 323.6711 | -140.9099
2017-12-19 13:07 | 4303.2582 |  |  | -159.8773 | -79.2985 | -9.7785 | -30.4338 | -29.5554 | -43.7128 | -79.0084 | -42.4064 |  |  | -210.7305 | -68.4542 | -23.5969 | -38.3374 | 2.8976 | -9.0019 | -31.6644 | -23.1977 | 6.2703 |  | 305.6951 | 97.8059 | 134.3338 | 281.3532 | 435.4292 | 174.5194 | 50.4714 |  |  | 195.9696 | 157.9161 | 185.8058 | 186.1979 | 131.5871 | 99.6468 | 72.2699 | 103.3258 | 147.0283 | 303.5017 | 436.4289 | 142.6907 | 97.7348 | 141.1166 | 157.9824 | 285.0565 |  |  |  |  | 124.4075 | 100.9368 | 297.3729 | 414.4689 |  |  | 113.2442 | 109.2418 | 174.1886 | 339.7071 | 99.2928 | 48.4589 | 68.4677 | 98.7909 | 136.9478 |  |  |  | 474.5885 | 170.3268 | 133.404 | [5 empty] | 110.8749 | 138.9487 | 252.8624 | 371.6279 | 69.1963 | 99.2251 | 99.4066 | 99.4387 | 81.7704 | 100.3526 | 47.3418 | 59.5736 | 89.727 | 111.9687 | 161.5229 |  | 139.5638 | 306.3705 | 436.7963 | 72.3948 | 100.6116 | 130.1059 | 274.7338 | 431.8987 | [7 empty] | 80.6583 | 115.418 | 173.3155 | 338.9247 | 467.0597 | 335.7623 | 333.4362 | 343.0585 | 338.2605 | 389.8305 | 330.2441 | 87.315 | 93.1082 | 362.6608 | 378.9347 | 88.4556 | 93.5808 | 92.4394 | 94.614 | 88.9057 | 79.8436 | 350.7238 | 388.8746 |  |  | 104.2221 | 177.2345 | 365.6015 | 448.8983 | 126.4236 | 55.5819 | [7 empty] | 96.3756 | 78.3319 | 105.2646 | 160.8743 | 342.0295 | 467.1319 | 130.7133 | 101.9542 | 144.9688 | 240.7444 | [5 empty] | 99.9578 | 110.1456 | 300.1962 | 470.7506 |  |  | 99.0316 | 101.0677 | 143.8468 | 319.8356 | 161.3877 | 53.6814 | 74.8594 | 108.323 | 161.9606 |  |  |  | 470.1948 | 120.9779 | 151.8146 | [5 empty] | 107.3375 | 154.4455 | 321.4193 | 440.699 | 42.8315 | 56.218 | 81.8252 | 101.8943 | 123.4442 | 122.8722 | 63.5805 | 74.77 | 99.0481 | 99.3986 | 159.1293 |  | 147.9368 | 292.8516 | 444.217 | 111.7047 | 116.7751 | 174.7023 | 376.0181 | 476.8385 | [7 empty] | 150.0822 | 125.0101 | 182.1319 | 356.785 |  | 338.1029 | 335.4837 | 334.6857 | 297.6352 | 330.8083 | 334.7741 |  | 24.1686 | 26.9848 | 19.084 | 19.9812 | 31.7522 | 112.3218 | 117.8909 | 338.1013 | 334.8144 | 337.5265 | 70.3019 | 90.8886 | 239.3957 | 323.7177 | 323.5066 | 240.9692 | -0.0035 | -0.0846 | 0.0164 | 0.0831 | -0.0123 | 0.0023 | -0.0509 | -0.0881 | -0.0821 | -305.8874 | -0.8895 | -321.6915 | -0.8526 | -318.7528 | -0.8936 | -284.0891 | -0.9901 | -235.0404 | -0.8834 | -255.3737 | -0.8464 | -0.17035 | -0.88204 | 335.9891 | 323.6121 | -140.8314
2017-12-19 13:07 | 4304.2582 |  |  | -159.9269 | -79.2925 | -9.7539 | -30.4378 | -29.5618 | -43.7261 | -79.0275 | -42.2911 |  |  | -210.7584 | -68.5473 | -23.447 | -38.3284 | 2.9186 | -9.0163 | -31.6339 | -23.2499 | 6.1385 |  | 305.6519 | 97.8028 | 134.3594 | 281.3684 | 435.279 | 174.5379 | 50.4917 |  |  | 195.9708 | 157.9018 | 185.8146 | 186.1367 | 131.5795 | 99.6339 | 72.2893 | 103.345 | 147.0601 | 303.5063 | 436.2519 | 142.7164 | 97.7498 | 141.1626 | 158.0035 | 284.9075 |  |  |  |  | 124.4517 | 100.9413 | 297.3811 | 414.3179 |  |  | 113.281 | 109.258 | 174.2121 | 339.686 | 99.2994 | 48.4668 | 68.4761 | 98.7934 | 136.968 |  |  |  | 474.4641 | 170.3249 | 133.4636 | [5 empty] | 110.8979 | 138.9812 | 252.8721 | 371.5021 | 69.2063 | 99.2259 | 99.4186 | 99.4419 | 81.8177 | 100.3576 | 47.3686 | 59.5886 | 89.7539 | 111.9899 | 161.5648 |  | 139.6033 | 306.3681 | 436.6007 | 72.4093 | 100.5972 | 130.1282 | 274.7847 | 431.7385 | [7 empty] | 80.6488 | 115.4381 | 173.3452 | 338.9117 | 466.8874 | 335.4403 | 333.1395 | 343.0333 | 337.9313 | 389.6807 | 329.9423 | 86.8443 | 93.0357 | 362.358 | 378.5819 | 89.0418 | 94.0905 | 92.7002 | 94.5077 | 88.9085 | 80.8964 | 350.4255 | 388.5475 |  |  | 104.3818 | 177.2393 | 365.5013 | 448.6619 | 126.4457 | 55.5965 | [7 empty] | 96.3611 | 78.3295 | 105.2738 | 160.8974 | 342.0072 | 466.9697 | 130.7272 | 101.9543 | 144.9821 | 240.7382 | [5 empty] | 99.9574 | 110.1642 | 300.1962 | 470.6024 |  |  | 99.0338 | 101.0594 | 143.872 | 319.823 | 161.4182 | 53.6959 | 74.8883 | 108.3674 | 161.9734 |  |  |  | 470.0426 | 120.9838 | 151.8209 | [5 empty] | 107.3582 | 154.4697 | 321.404 | 440.5245 | 42.8438 | 56.2278 | 81.8348 | 101.8987 | 123.4597 | 122.9146 | 63.5974 | 74.7795 | 99.0303 | 99.3898 | 159.1487 |  | 147.9649 | 292.8598 | 444.0433 | 111.758 | 116.7851 | 174.7128 | 375.966 | 476.6846 | [7 empty] | 150.0207 | 125.0345 | 182.151 | 356.7457 |  | 337.7599 | 335.1797 | 334.3676 | 297.6192 | 330.5292 | 334.5227 |  | 24.1576 | 26.9739 | 19.0794 | 19.9943 | 31.7453 | 112.3346 | 117.8661 | 337.807 | 334.5107 | 337.2111 | 70.2442 | 90.8843 | 239.405 | 323.6993 | 323.523 | 240.8515 | -0.0037 | -0.085 | 0.0158 | 0.0831 | -0.0127 | 0.0022 | -0.0482 | -0.0885 | -0.0914 | -305.9397 | -0.9203 | -321.6053 | -0.8854 | -318.722 | -0.8711 | -284.1876 | -0.945 | -235.0865 | -0.8977 | -255.3276 | -0.8834 | 0.0066603 | 4.9545 | 335.677 | 323.6112 | -140.7886
2017-12-19 13:07 | 4305.2583 |  |  | -159.9252 | -79.2786 | -9.7599 | -30.3502 | -29.5091 | -43.745 | -79.0158 | -42.3987 |  |  | -210.6944 | -68.6364 | -23.3671 | -38.1652 | 2.9439 | -9.0236 | -31.6126 | -23.1999 | 10.8587 |  | 305.6141 | 97.7969 | 134.3877 | 281.374 | 435.1297 | 174.5625 | 50.5084 |  |  | 195.9777 | 157.8993 | 185.8213 | 186.0874 | 131.5716 | 99.6375 | 72.3164 | 103.3609 | 147.0827 | 303.4951 | 436.0819 | 142.7256 | 97.7521 | 141.1916 | 158.0294 | 284.6922 |  |  |  |  | 124.4969 | 100.9432 | 297.3804 | 414.165 |  |  | 113.3088 | 109.279 | 174.2307 | 339.6658 | 99.2835 | 48.4881 | 68.4891 | 98.8015 | 136.9903 |  |  |  | 474.3332 | 170.3233 | 133.5183 | [5 empty] | 110.9189 | 139.0148 | 252.8863 | 371.3637 | 69.2142 | 99.2261 | 99.4133 | 99.4417 | 81.8682 | 100.3698 | 47.3843 | 59.6132 | 89.7786 | 112.0064 | 161.5963 |  | 139.6452 | 306.3732 | 436.4136 | 72.4271 | 100.6024 | 130.1545 | 274.8319 | 431.5863 | [7 empty] | 80.6569 | 115.4498 | 173.365 | 338.9073 | 466.7265 | 335.1105 | 332.8349 | 343.0012 | 337.5935 | 389.5286 | 329.6435 | 86.4106 | 92.6683 | 362.0589 | 378.2416 | 89.7564 | 93.2541 | 92.4069 | 94.9894 | 89.6089 | 82.6716 | 350.1234 | 388.2209 |  |  | 104.5329 | 177.2436 | 365.4115 | 448.4577 | 126.4684 | 55.5994 | [7 empty] | 96.3435 | 78.3246 | 105.2911 | 160.9149 | 341.9908 | 466.8105 | 130.7352 | 101.9533 | 145.0028 | 240.7276 | [5 empty] | 99.9537 | 110.1742 | 300.1917 | 470.4601 |  |  | 99.0284 | 101.0692 | 143.9033 | 319.8333 | 161.4374 | 53.7071 | 74.9087 | 108.3981 | 161.9914 |  |  |  | 469.8773 | 120.9777 | 151.8526 | [5 empty] | 107.3726 | 154.4957 | 321.3884 | 440.3379 | 42.8466 | 56.2394 | 81.8322 | 101.9058 | 123.4602 | 122.9116 | 63.6083 | 74.749 | 99.05 | 99.3814 | 159.1944 |  | 147.9992 | 292.8806 | 443.84 | 111.844 | 116.7967 | 174.7286 | 375.9149 | 476.5209 | [7 empty] | 149.9622 | 125.0599 | 182.1842 | 356.7091 |  | 337.4234 | 334.8623 | 334.0491 | 297.6118 | 330.2682 | 334.3158 |  | 24.1517 | 26.9661 | 19.0718 | 20.0016 | 31.7512 | 112.3219 | 117.843 | 337.5098 | 334.2065 | 336.9052 | 70.2649 | 90.9253 | 239.3436 | 323.6541 | 323.4025 | 240.8884 | -0.0034 | -0.0848 | 0.0163 | 0.0836 | -0.0125 | 0.0027 | -0.0481 | -0.086 | -0.0701 | -305.9366 | -0.8752 | -321.6238 | -0.906 | -318.6974 | -0.9039 | -284.1261 | -0.9347 | -235.0989 | -0.8731 | -255.3368 | -0.9019 | 0.0066601 | -2.0482 | 335.3627 | 323.5283 | -140.7115
2017-12-19 13:07 | 4306.2584 |  |  | -159.9465 | -79.23 | -9.7383 | -30.4281 | -29.5518 | -43.696 | -78.9535 | -42.3835 |  |  | -210.8076 | -68.5177 | -23.3684 | -38.2241 | 3.0077 | -9.1238 | -31.6777 | -23.1048 | 13.8059 |  | 305.5774 | 97.7936 | 134.4099 | 281.3879 | 434.9822 | 174.5777 | 50.5186 |  |  | 195.9856 | 157.8906 | 185.8232 | 186.0322 | 131.5677 | 99.6519 | 72.3366 | 103.3729 | 147.0948 | 303.4813 | 435.9131 | 142.7494 | 97.7624 | 141.2044 | 158.0366 | 284.2353 |  |  |  |  | 124.5468 | 100.9432 | 297.3678 | 414.0104 |  |  | 113.366 | 109.3035 | 174.257 | 339.6533 | 99.2814 | 48.5143 | 68.5171 | 98.8244 | 137.0164 |  |  |  | 474.2076 | 170.3239 | 133.5824 | [5 empty] | 110.9502 | 139.0503 | 252.8973 | 371.2224 | 69.2204 | 99.2299 | 99.4168 | 99.4434 | 81.8947 | 100.3758 | 47.392 | 59.6321 | 89.8033 | 112.019 | 161.6077 |  | 139.6936 | 306.3638 | 436.2431 | 72.4395 | 100.6183 | 130.1787 | 274.8514 | 431.428 | [7 empty] | 80.6918 | 115.4649 | 173.3891 | 338.9128 | 466.5863 | 334.7702 | 332.524 | 342.9602 | 337.2398 | 389.3768 | 329.3391 | 85.3143 | 92.2455 | 361.7575 | 377.9062 | 89.5887 | 91.2061 | 91.2638 | 97.187 | 90.3397 | 82.2196 | 349.8165 | 387.8881 |  |  | 104.6646 | 177.253 | 365.3104 | 448.2859 | 126.4694 | 55.5939 | [7 empty] | 96.3211 | 78.345 | 105.3107 | 160.9378 | 341.9762 | 466.659 | 130.7271 | 101.9616 | 145.0289 | 240.7271 | [5 empty] | 99.9517 | 110.1848 | 300.1892 | 470.3126 |  |  | 99.0262 | 101.0894 | 143.9377 | 319.8413 | 161.4444 | 53.7229 | 74.9356 | 108.426 | 162.0108 |  |  |  | 469.7229 | 120.9663 | 151.9026 | [5 empty] | 107.3833 | 154.5221 | 321.3638 | 440.152 | 42.8492 | 56.2566 | 81.8336 | 101.9181 | 123.4702 | 122.9228 | 63.6466 | 74.7535 | 99.0559 | 99.3587 | 159.2002 |  | 148.0207 | 292.9103 | 443.6505 | 111.931 | 116.8164 | 174.7408 | 375.8558 | 476.3588 | [7 empty] | 149.935 | 125.0925 | 182.2129 | 356.6823 |  | 337.0926 | 334.534 | 333.7264 | 297.6039 | 330.0096 | 334.1051 |  | 24.1543 | 26.9601 | 19.0683 | 20.0039 | 31.7614 | 112.324 | 117.8287 | 337.1385 | 333.8222 | 336.5382 | 70.2822 | 90.9239 | 239.3119 | 323.5589 | 323.4111 | 240.8917 | -0.0037 | -0.085 | 0.0158 | 0.083 | -0.0119 | 0.0027 | -0.0562 | -0.0863 | -0.0789 | -305.9766 | -0.8608 | -321.6607 | -0.8977 | -318.6697 | -0.9224 | -284.0799 | -0.9511 | -235.0958 | -0.8587 | -255.3306 | -0.8936 | 0.017497 | 8.1063 | 335.0183 | 323.485 | -140.6758
2017-12-19 13:07 | 4307.2584 |  |  | -160.0125 | -79.2172 | -9.6628 | -30.4082 | -29.4984 | -43.7581 | -78.9397 | -42.3384 |  |  | -210.821 | -68.4474 | -23.3547 | -38.0146 | 3.047 | -8.9917 | -31.5236 | -23.1304 | 13.4842 |  | 305.5421 | 97.7908 | 134.4248 | 281.4036 | 434.8331 | 174.5968 | 50.5281 |  |  | 195.9872 | 157.8696 | 185.8323 | 185.9749 | 131.5663 | 99.6485 | 72.3564 | 103.3843 | 147.1169 | 303.4829 | 435.742 | 142.784 | 97.7799 | 141.2306 | 158.0479 | 283.85 |  |  |  |  | 124.5978 | 100.9465 | 297.366 | 413.8627 |  |  | 113.4297 | 109.3258 | 174.2844 | 339.6372 | 99.2897 | 48.5249 | 68.5394 | 98.8437 | 137.048 |  |  |  | 474.0794 | 170.3114 | 133.6424 | [5 empty] | 110.9785 | 139.0753 | 252.9089 | 371.0743 | 69.2323 | 99.2229 | 99.421 | 99.4449 | 81.9331 | 100.3849 | 47.4147 | 59.642 | 89.8339 | 112.0394 | 161.6264 |  | 139.7413 | 306.354 | 436.0691 | 72.4474 | 100.6287 | 130.2141 | 274.8558 | 431.2706 | [7 empty] | 80.6916 | 115.4894 | 173.415 | 338.9049 | 466.433 | 334.4334 | 332.2141 | 342.9165 | 336.8997 | 389.2308 | 329.0384 | 85.511 | 92.2505 | 361.4592 | 377.5698 | 89.5598 | 90.5764 | 90.4193 | 98.7779 | 91.1185 | 79.238 | 349.517 | 387.5587 |  |  | 104.7324 | 177.276 | 365.2159 | 448.2434 | 126.4872 | 55.6117 | [7 empty] | 96.3324 | 78.3642 | 105.3296 | 160.965 | 341.9599 | 466.5045 | 130.7421 | 101.9719 | 145.0522 | 240.7402 | [5 empty] | 99.9521 | 110.1987 | 300.1845 | 470.1594 |  |  | 98.9997 | 101.0814 | 143.9577 | 319.8244 | 161.4538 | 53.7332 | 74.9509 | 108.4352 | 162.0156 |  |  |  | 469.5821 | 120.9897 | 151.9481 | [5 empty] | 107.4047 | 154.5446 | 321.3576 | 439.9797 | 42.8833 | 56.2768 | 81.8379 | 101.9239 | 123.4664 | 122.9414 | 63.6039 | 74.7877 | 99.0266 | 99.3678 | 159.2403 |  | 148.0572 | 292.9265 | 443.4758 | 111.9597 | 116.8289 | 174.7414 | 375.8222 | 476.2055 | [7 empty] | 149.893 | 125.1153 | 182.2475 | 356.6582 |  | 336.7505 | 334.2071 | 333.4033 | 297.6024 | 329.7427 | 333.8705 |  | 24.1567 | 26.9668 | 19.0679 | 20.0002 | 31.7673 | 112.3521 | 117.806 | 336.8459 | 333.5161 | 336.2379 | 70.3136 | 90.9462 | 239.3677 | 323.5589 | 323.4171 | 240.8893 | -0.0034 | -0.0849 | 0.0161 | 0.0831 | -0.0121 | 0.0027 | -0.0506 | -0.0888 | -0.0792 | -305.912 | -0.8895 | -321.6761 | -0.8526 | -318.7343 | -0.8957 | -284.0522 | -0.9799 | -235.0404 | -0.8711 | -255.3737 | -0.8485 | -0.072804 | 9.7848 | 334.701 | 323.488 | -140.4664
2017-12-19 13:07 | 4308.2585 |  |  | -160.0045 | -79.2133 | -9.7113 | -30.3182 | -29.4302 | -43.6914 | -78.8539 | -42.2881 |  |  | -210.7597 | -68.4777 | -23.3124 | -38.0642 | 2.9477 | -9.0064 | -31.5749 | -23.1866 | 9.5323 |  | 305.5146 | 97.7898 | 134.4535 | 281.4195 | 434.681 | 174.6133 | 50.5487 |  |  | 195.9998 | 157.8684 | 185.8417 | 185.9381 | 131.5726 | 99.6464 | 72.3749 | 103.4008 | 147.1459 | 303.4774 | 435.5671 | 142.8133 | 97.7809 | 141.2696 | 158.0773 | 283.5939 |  |  |  |  | 124.654 | 100.9478 | 297.3819 | 413.7142 |  |  | 113.4874 | 109.3509 | 174.2966 | 339.6166 | 99.2837 | 48.5277 | 68.5616 | 98.8607 | 137.0779 |  |  |  | 473.9489 | 170.2745 | 133.6975 | [5 empty] | 111.0125 | 139.1032 | 252.927 | 370.9377 | 69.243 | 99.2159 | 99.419 | 99.4498 | 81.9855 | 100.3899 | 47.4235 | 59.6536 | 89.8696 | 112.0618 | 161.6458 |  | 139.7897 | 306.3428 | 435.8942 | 72.4442 | 100.6278 | 130.2475 | 274.883 | 431.1106 | [7 empty] | 80.6875 | 115.5176 | 173.4509 | 338.8697 | 466.2521 | 334.1083 | 331.9104 | 342.8764 | 336.5805 | 389.0924 | 328.721 | 86.4411 | 93.0558 | 361.1715 | 377.2431 | 89.6413 | 91.428 | 90.0546 | 98.0259 | 90.8832 | 77.1774 | 349.2259 | 387.2443 |  |  | 104.5447 | 177.3023 | 365.1316 | 448.0891 | 126.5054 | 55.6196 | [7 empty] | 96.334 | 78.3682 | 105.3425 | 160.9881 | 341.9432 | 466.3431 | 130.7575 | 101.9782 | 145.0699 | 240.7394 | [5 empty] | 99.9502 | 110.2017 | 300.1827 | 470.0175 |  |  | 98.9802 | 101.0751 | 143.9798 | 319.8128 | 161.4586 | 53.7363 | 74.9594 | 108.4411 | 162.0202 |  |  |  | 469.4358 | 121.0053 | 151.9825 | [5 empty] | 107.4231 | 154.5671 | 321.3514 | 439.8046 | 42.9075 | 56.2925 | 81.8434 | 101.9243 | 123.4503 | 122.9482 | 63.5738 | 74.7663 | 99.0818 | 99.3752 | 159.3211 |  | 148.1041 | 292.9423 | 443.2919 | 111.9536 | 116.8383 | 174.7661 | 375.802 | 476.0553 | [7 empty] | 149.7949 | 125.1418 | 182.2923 | 356.6297 |  | 336.4061 | 333.8874 | 333.0841 | 297.6042 | 329.4784 | 333.6384 |  | 24.1482 | 26.9786 | 19.0655 | 20.001 | 31.7703 | 112.3819 | 117.7856 | 336.5391 | 333.1785 | 335.9266 | 70.3114 | 90.9194 | 239.2812 | 323.5769 | 323.4178 | 240.8146 | -0.0035 | -0.0849 | 0.016 | 0.0829 | -0.0125 | 0.0026 | -0.0557 | -0.0875 | -0.091 | -305.9028 | -0.908 | -321.6115 | -0.8854 | -318.6943 | -0.8957 | -284.0645 | -0.9511 | -235.0465 | -0.8977 | -255.3214 | -0.8875 | -0.0041762 | -4.7593 | 334.3801 | 323.4973 | -140.4504
2017-12-19 13:07 | 4309.2585 |  |  | -159.9925 | -79.1069 | -9.6211 | -30.3857 | -29.5008 | -43.7456 | -78.8207 | -42.2982 |  |  | -210.6259 | -68.4601 | -23.2677 | -38.1299 | 2.9284 | -8.9868 | -31.5797 | -23.1422 | 13.5344 |  | 305.4797 | 97.7892 | 134.4792 | 281.4313 | 434.5268 | 174.6343 | 50.5713 |  |  | 196.0107 | 157.8654 | 185.8499 | 185.8849 | 131.569 | 99.6609 | 72.3919 | 103.3969 | 147.1575 | 303.4555 | 435.3823 | 142.8158 | 97.7738 | 141.3003 | 158.0877 | 283.4278 |  |  |  |  | 124.6883 | 100.9399 | 297.3927 | 413.5624 |  |  | 113.3361 | 109.3744 | 174.3142 | 339.6019 | 99.2986 | 48.5368 | 68.5806 | 98.8773 | 137.1031 |  |  |  | 473.8292 | 170.2621 | 133.7513 | [5 empty] | 111.0502 | 139.1442 | 252.9443 | 370.8047 | 69.2511 | 99.2289 | 99.4312 | 99.4508 | 82.0205 | 100.4005 | 47.4206 | 59.6719 | 89.8942 | 112.0806 | 161.6586 |  | 139.835 | 306.3337 | 435.7086 | 72.4582 | 100.6176 | 130.2564 | 274.9372 | 430.9559 | [7 empty] | 80.688 | 115.5289 | 173.4748 | 338.8572 | 466.0909 | 333.786 | 331.6132 | 342.84 | 336.257 | 388.9406 | 328.3733 | 86.4464 | 92.8339 | 360.8779 | 376.9089 | 85.8617 | 91.9245 | 89.7184 | 97.5662 | 89.7348 | 78.0134 | 348.9269 | 386.94 |  |  | 104.3896 | 177.3135 | 365.0357 | 447.7643 | 126.5125 | 55.6246 | [7 empty] | 96.3161 | 78.3842 | 105.3571 | 161.0101 | 341.9252 | 466.184 | 130.7537 | 101.9836 | 145.0927 | 240.7308 | [5 empty] | 99.9574 | 110.2203 | 300.181 | 469.8694 |  |  | 98.9802 | 101.0811 | 144.0082 | 319.8138 | 161.4673 | 53.7524 | 74.9891 | 108.4628 | 162.0402 |  |  |  | 469.2778 | 121.0569 | 152.0149 | [5 empty] | 107.4327 | 154.5867 | 321.3347 | 439.6259 | 42.8926 | 56.3037 | 81.8679 | 101.9342 | 123.4575 | 122.9774 | 63.5971 | 74.774 | 99.0957 | 99.3863 | 159.3422 |  | 148.1532 | 292.9855 | 443.0991 | 111.9171 | 116.8458 | 174.8121 | 375.7849 | 475.9068 | [7 empty] | 149.733 | 125.1687 | 182.3279 | 356.6066 |  | 336.0648 | 333.5996 | 332.7588 | 297.5757 | 329.2046 | 333.428 |  | 24.1381 | 26.9829 | 19.0548 | 19.999 | 31.7697 | 112.417 | 117.769 | 336.1819 | 332.8211 | 335.5699 | 70.3154 | 90.8836 | 239.2827 | 323.5293 | 323.4279 | 240.8509 | -0.0038 | -0.0851 | 0.0163 | 0.0826 | -0.0124 | 0.0023 | -0.0447 | -0.0851 | -0.087 | -305.8997 | -0.8587 | -321.6638 | -0.8834 | -318.6605 | -0.8998 | -284.0399 | -0.9573 | -235.0435 | -0.8546 | -255.3399 | -0.8813 | -0.23896 | 0.52832 | 334.0494 | 323.4786 | -140.4326
2017-12-19 13:07 | 4310.2586 |  |  | -159.9912 | -79.0955 | -9.5743 | -30.4255 | -29.4283 | -43.7703 | -78.8828 | -42.2831 |  |  | -210.701 | -68.4886 | -23.2365 | -38.1 | 2.9577 | -9.1282 | -31.6518 | -23.172 | 9.9726 |  | 305.434 | 97.8009 | 134.495 | 281.4394 | 434.3709 | 174.6587 | 50.57 |  |  | 196.0081 | 157.8494 | 185.8576 | 185.8173 | 131.55 | 99.671 | 72.4037 | 103.4009 | 147.178 | 303.4485 | 435.2023 | 142.8095 | 97.7886 | 141.3319 | 158.0939 | 283.3995 |  |  |  |  | 124.7262 | 100.9397 | 297.387 | 413.4085 |  |  | 111.5093 | 109.3885 | 174.3409 | 339.5888 | 99.3117 | 48.5499 | 68.5937 | 98.8846 | 137.1257 |  |  |  | 473.7088 | 170.2721 | 133.8073 | [5 empty] | 111.0794 | 139.1791 | 252.953 | 370.662 | 69.2628 | 99.242 | 99.4339 | 99.4497 | 82.0688 | 100.4141 | 47.4361 | 59.6973 | 89.9125 | 112.0917 | 161.6792 |  | 139.8816 | 306.335 | 435.5217 | 72.476 | 100.616 | 130.2692 | 274.9607 | 430.8081 | [7 empty] | 80.6861 | 115.5214 | 173.4391 | 338.8667 | 465.9375 | 333.4607 | 331.3079 | 342.7995 | 335.9287 | 388.7989 | 328.0382 | 85.8213 | 91.719 | 360.5871 | 376.5699 | 81.5622 | 90.8771 | 89.2742 | 97.1855 | 89.3297 | 79.9766 | 348.6234 | 386.6565 |  |  | 104.518 | 177.3342 | 364.9496 | 447.5005 | 126.5359 | 55.6526 | [7 empty] | 96.3213 | 78.3982 | 105.3775 | 161.035 | 341.9075 | 466.0307 | 130.7609 | 101.9766 | 145.1103 | 240.735 | [5 empty] | 99.9503 | 110.2383 | 300.1678 | 469.7123 |  |  | 98.9783 | 101.0729 | 144.0355 | 319.804 | 161.4843 | 53.7623 | 75.0015 | 108.4719 | 162.0529 |  |  |  | 469.1181 | 121.1053 | 152.038 | [5 empty] | 107.4493 | 154.6127 | 321.3223 | 439.4479 | 42.8959 | 56.3134 | 81.8735 | 101.9396 | 123.4554 | 122.993 | 63.5821 | 74.8057 | 99.0493 | 99.3989 | 159.3032 |  | 148.1836 | 292.9995 | 442.9267 | 111.9406 | 116.8637 | 174.8549 | 375.7713 | 475.7654 | [7 empty] | 149.6965 | 125.1893 | 182.3674 | 356.5887 |  | 335.7321 | 333.3013 | 332.4419 | 297.5564 | 328.9207 | 333.2385 |  | 24.1397 | 27.0017 | 19.06 | 20.0004 | 31.7786 | 112.4673 | 117.7528 | 335.8815 | 332.5189 | 335.2807 | 70.3143 | 90.891 | 239.2621 | 323.4963 | 323.3543 | 240.8709 | -0.0033 | -0.0845 | 0.0161 | 0.0829 | -0.0121 | 0.0024 | -0.0546 | -0.0854 | -0.077 | -305.8966 | -0.8854 | -321.633 | -0.8813 | -318.682 | -0.8977 | -283.9784 | -0.9552 | -235.0496 | -0.8813 | -255.3214 | -0.8731 | -0.19921 | 5.3906 | 333.7406 | 323.4253 | -140.4778
2017-12-19 13:07 | 4311.2587 |  |  | -160.0732 | -79.1485 | -9.6222 | -30.2443 | -29.4388 | -43.6904 | -78.837 | -42.3314 |  |  | -210.6621 | -68.3499 | -23.1819 | -38.1047 | 2.9768 | -9.0571 | -31.5728 | -23.0636 | 13.9807 |  | 305.3961 | 97.8336 | 134.5214 | 281.4551 | 434.2237 | 174.6766 | 50.5836 |  |  | 196.0068 | 157.8361 | 185.859 | 185.7605 | 131.5389 | 99.6726 | 72.4269 | 103.4052 | 147.1982 | 303.4406 | 435.0239 | 142.8158 | 97.7916 | 141.36 | 158.1087 | 283.2658 |  |  |  |  | 124.7797 | 100.9338 | 297.3839 | 413.2624 |  |  | 109.0944 | 109.4066 | 174.3615 | 339.5725 | 99.3003 | 48.5659 | 68.6134 | 98.8919 | 137.1476 |  |  |  | 473.586 | 170.2688 | 133.866 | [5 empty] | 111.1264 | 139.2064 | 252.9582 | 370.5148 | 69.265 | 99.245 | 99.4315 | 99.4506 | 82.1022 | 100.4167 | 47.4541 | 59.7053 | 89.9355 | 112.1093 | 161.6836 |  | 139.9236 | 306.3187 | 435.3456 | 72.4688 | 100.627 | 130.3009 | 274.9482 | 430.6482 | [7 empty] | 80.7207 | 115.5363 | 173.4159 | 338.8619 | 465.7744 | 333.14 | 331.0003 | 342.7635 | 335.6086 | 388.6663 | 327.7244 | 85.4977 | 90.5668 | 360.2964 | 376.2338 | 81.805 | 90.0368 | 89.097 | 96.4293 | 90.1244 | 80.8581 | 348.3128 | 386.3722 |  |  | 104.6721 | 177.3574 | 364.8678 | 447.2924 | 126.5464 | 55.6509 | [7 empty] | 96.3148 | 78.4076 | 105.3992 | 161.0612 | 341.8985 | 465.8765 | 130.7673 | 101.9766 | 145.1313 | 240.7372 | [5 empty] | 99.9387 | 110.2395 | 300.1634 | 469.5752 |  |  | 98.9794 | 101.0712 | 144.0625 | 319.7937 | 161.4879 | 53.7787 | 75.0068 | 108.4695 | 162.0699 |  |  |  | 468.958 | 121.1291 | 152.0719 | [5 empty] | 107.4637 | 154.6442 | 321.3113 | 439.2649 | 42.9103 | 56.3312 | 81.8742 | 101.9425 | 123.4309 | 123.0162 | 63.5767 | 74.7679 | 99.0885 | 99.4007 | 159.3347 |  | 148.2069 | 293.0049 | 442.7503 | 111.9638 | 116.8925 | 174.8866 | 375.7181 | 475.6071 | [7 empty] | 149.6252 | 125.2216 | 182.4145 | 356.5707 |  | 335.3914 | 332.9743 | 332.1323 | 297.5483 | 328.6144 | 333.0404 |  | 24.1319 | 27.0128 | 19.0589 | 19.9916 | 31.7751 | 112.6247 | 117.7284 | 335.5777 | 332.2186 | 334.9923 | 70.2943 | 90.9059 | 239.2387 | 323.4031 | 323.2495 | 240.7896 | -0.0034 | -0.0848 | 0.0166 | 0.0834 | -0.0123 | 0.0029 | -0.0519 | -0.0861 | -0.1014 | -305.8689 | -0.8752 | -321.6945 | -0.8587 | -318.7128 | -0.8977 | -283.9691 | -0.9717 | -235.0312 | -0.8567 | -255.3829 | -0.8587 | -0.12337 | -1.0615 | 333.4284 | 323.3263 | -140.3069
2017-12-19 13:07 | 4312.2587 |  |  | -159.9877 | -79.2211 | -9.6585 | -30.3181 | -29.4547 | -43.6995 | -78.8261 | -42.3121 |  |  | -210.658 | -68.2336 | -23.0044 | -38.1137 | 2.94 | -9.1297 | -31.5863 | -23.075 | 11.3614 |  | 305.356 | 97.8599 | 134.5441 | 281.4663 | 434.0759 | 174.6909 | 50.6079 |  |  | 196.0059 | 157.8276 | 185.867 | 185.704 | 131.534 | 99.6759 | 72.4517 | 103.4197 | 147.2124 | 303.4297 | 434.8584 | 142.8496 | 97.8007 | 141.3915 | 158.1226 | 282.9619 |  |  |  |  | 124.8339 | 100.9349 | 297.3863 | 413.1123 |  |  | 108.1297 | 109.4263 | 174.3806 | 339.5411 | 99.3088 | 48.587 | 68.6308 | 98.9018 | 137.1763 |  |  |  | 473.4545 | 170.249 | 133.9181 | [5 empty] | 111.1574 | 139.2282 | 252.9608 | 370.3671 | 69.2661 | 99.2476 | 99.4191 | 99.4437 | 82.1427 | 100.419 | 47.4666 | 59.7108 | 89.9742 | 112.1343 | 161.6559 |  | 139.9646 | 306.3064 | 435.1694 | 72.4681 | 100.6332 | 130.3397 | 274.9451 | 430.4848 | [7 empty] | 80.7387 | 115.5633 | 173.4401 | 338.8333 | 465.5967 | 332.8234 | 330.7042 | 342.7272 | 335.2853 | 388.5253 | 327.4199 | 85.8418 | 88.7831 | 360.0014 | 375.8987 | 82.9642 | 89.711 | 89.0454 | 95.7364 | 91.4885 | 80.5612 | 348.0038 | 386.0817 |  |  | 104.5119 | 177.386 | 364.7922 | 447.2542 | 126.5739 | 55.6581 | [7 empty] | 96.3207 | 78.4217 | 105.4097 | 161.0849 | 341.8859 | 465.7164 | 130.7879 | 101.9873 | 145.1522 | 240.7406 | [5 empty] | 99.9419 | 110.249 | 300.1642 | 469.4266 |  |  | 98.9716 | 101.0793 | 144.0878 | 319.7966 | 161.4976 | 53.7943 | 75.0355 | 108.484 | 162.0888 |  |  |  | 468.8037 | 121.1274 | 152.0998 | [5 empty] | 107.4711 | 154.6652 | 321.2927 | 439.0867 | 42.909 | 56.3474 | 81.8847 | 101.9351 | 123.4308 | 123.0483 | 63.5587 | 74.7686 | 99.1161 | 99.4021 | 159.437 |  | 148.2259 | 293.0139 | 442.5731 | 111.9317 | 116.9195 | 174.9057 | 375.6463 | 475.4441 | [7 empty] | 149.5927 | 125.2521 | 182.4437 | 356.5427 |  | 335.0485 | 332.666 | 331.823 | 297.5051 | 328.2719 | 332.8299 |  | 24.12 | 27.0034 | 19.055 | 19.9732 | 31.7731 | 112.7857 | 117.7023 | 335.2271 | 331.8666 | 334.6308 | 70.2408 | 90.9067 | 239.2153 | 323.4372 | 323.2258 | 240.795 | -0.0034 | -0.0847 | 0.0165 | 0.0832 | -0.0127 | 0.0022 | -0.0457 | -0.0872 | -0.0941 | -305.8474 | -0.8957 | -321.5961 | -0.8731 | -318.7097 | -0.867 | -283.9968 | -0.9593 | -235.0342 | -0.9019 | -255.3091 | -0.8711 | 0.21978 | 14.6622 | 333.0987 | 323.3315 | -140.3144
2017-12-19 13:07 | 4313.2588 |  |  | -160.039 | -79.2528 | -9.6427 | -30.2242 | -29.4217 | -43.6723 | -78.7803 | -42.3487 |  |  | -210.8062 | -68.2149 | -23.0354 | -38.1273 | 2.9583 | -9.131 | -31.5903 | -23.1645 | 11.054 |  | 305.3167 | 97.8774 | 134.5705 | 281.4787 | 433.9194 | 174.7152 | 50.6192 |  |  | 196.0158 | 157.8191 | 185.8796 | 185.647 | 131.5307 | 99.6772 | 72.4681 | 103.4344 | 147.2329 | 303.4221 | 434.6931 | 142.8935 | 97.8166 | 141.4232 | 158.1373 | 282.6788 |  |  |  |  | 124.8703 | 100.9429 | 297.388 | 412.9565 |  |  | 108.033 | 109.4404 | 174.3971 | 339.5098 | 99.2955 | 48.5941 | 68.6443 | 98.9081 | 137.1919 |  |  |  | 473.3252 | 170.2195 | 133.9703 | [5 empty] | 111.1748 | 139.2526 | 252.9658 | 370.2297 | 69.2792 | 99.2472 | 99.4164 | 99.4416 | 82.2018 | 100.4218 | 47.4788 | 59.7218 | 90.0054 | 112.1512 | 161.6469 |  | 140.007 | 306.3099 | 434.9813 | 72.4927 | 100.6198 | 130.3614 | 274.9745 | 430.3265 | [7 empty] | 80.7299 | 115.5843 | 173.4654 | 338.8093 | 465.4286 | 332.4957 | 330.4113 | 342.6788 | 334.9597 | 388.3719 | 327.0994 | 85.7674 | 87.2655 | 359.7205 | 375.5704 | 80.4873 | 88.7862 | 88.993 | 94.5632 | 93.0366 | 79.2429 | 347.7034 | 385.8024 |  |  | 104.2033 | 177.4114 | 364.7149 | 447.0994 | 126.6029 | 55.6889 | [7 empty] | 96.3184 | 78.4378 | 105.433 | 161.1076 | 341.8651 | 465.5544 | 130.8023 | 101.9882 | 145.1565 | 240.753 | [5 empty] | 99.948 | 110.2569 | 300.1587 | 469.2747 |  |  | 98.9599 | 101.0995 | 144.1218 | 319.8022 | 161.5163 | 53.8018 | 75.0755 | 108.5185 | 162.1075 |  |  |  | 468.6606 | 121.1247 | 152.1204 | [5 empty] | 107.4952 | 154.6877 | 321.2765 | 438.9095 | 42.9225 | 56.3611 | 81.8881 | 101.9366 | 123.4477 | 123.0712 | 63.5454 | 74.821 | 99.095 | 99.4032 | 159.4461 |  | 148.2549 | 293.0165 | 442.3996 | 111.9072 | 116.931 | 174.93 | 375.6305 | 475.2945 | [7 empty] | 149.5484 | 125.2815 | 182.4853 | 356.5216 |  | 334.7244 | 332.3761 | 331.5219 | 297.4735 | 327.9323 | 332.6389 |  | 24.1212 | 26.9996 | 19.0622 | 19.9652 | 31.7856 | 112.8536 | 117.6899 | 334.934 | 331.5534 | 334.3299 | 70.2703 | 90.901 | 239.2937 | 323.4581 | 323.2871 | 240.8565 | -0.0034 | -0.0848 | 0.0162 | 0.0831 | -0.0121 | 0.0022 | -0.0545 | -0.0847 | -0.0786 | -305.8997 | -0.8772 | -321.6268 | -0.906 | -318.639 | -0.908 | -283.9968 | -0.9409 | -235.0435 | -0.867 | -255.2845 | -0.9101 | -0.00056489 | 9.2945 | 332.7933 | 323.3726 | -140.3019
2017-12-19 13:07 | 4314.2588 |  |  | -160.1026 | -79.1781 | -9.6115 | -30.1559 | -29.4048 | -43.6947 | -78.8815 | -42.4165 |  |  | -210.8706 | -68.2412 | -23.0574 | -38.2019 | 2.9104 | -9.155 | -31.5686 | -23.0871 | 9.044 |  | 305.2784 | 97.8907 | 134.5973 | 281.4894 | 433.7674 | 174.7442 | 50.6377 |  |  | 196.0251 | 157.8111 | 185.8877 | 185.5873 | 131.5196 | 99.6636 | 72.492 | 103.4374 | 147.2553 | 303.4179 | 434.515 | 142.9152 | 97.8254 | 141.4611 | 158.1599 | 282.3618 |  |  |  |  | 124.8995 | 100.9483 | 297.4084 | 412.8095 |  |  | 108.2358 | 109.465 | 174.4229 | 339.4987 | 99.277 | 48.6007 | 68.6642 | 98.9268 | 137.2183 |  |  |  | 473.1996 | 170.2076 | 134.0274 | [5 empty] | 111.2137 | 139.2779 | 252.978 | 370.0856 | 69.2976 | 99.2425 | 99.4279 | 99.4449 | 82.2234 | 100.4284 | 47.4789 | 59.7299 | 90.0237 | 112.162 | 161.6575 |  | 140.0481 | 306.3039 | 434.7984 | 72.5008 | 100.6118 | 130.374 | 275.0054 | 430.1732 | [7 empty] | 80.7365 | 115.6038 | 173.4805 | 338.8021 | 465.2708 | 332.1659 | 330.1163 | 342.6405 | 334.6592 | 388.2243 | 326.7913 | 85.0686 | 87.0811 | 359.4372 | 375.2423 | 78.0462 | 88.0323 | 89.1661 | 93.2947 | 93.5357 | 78.8095 | 347.4043 | 385.511 |  |  | 104.1957 | 177.4262 | 364.6363 | 446.9595 | 126.6104 | 55.6954 | [7 empty] | 96.308 | 78.4448 | 105.4539 | 161.1331 | 341.8425 | 465.3981 | 130.8056 | 101.9846 | 145.1773 | 240.7486 | [5 empty] | 99.9462 | 110.2626 | 300.1531 | 469.1294 |  |  | 98.969 | 101.1237 | 144.1519 | 319.8018 | 161.5246 | 53.8057 | 75.0927 | 108.5324 | 162.1159 |  |  |  | 468.5144 | 121.1731 | 152.1525 | [5 empty] | 107.512 | 154.7052 | 321.2566 | 438.7208 | 42.9243 | 56.3766 | 81.8861 | 101.9408 | 123.4475 | 123.0915 | 63.55 | 74.8275 | 99.0991 | 99.4179 | 159.4345 |  | 148.294 | 293.0409 | 442.2194 | 111.9014 | 116.9335 | 174.9681 | 375.6055 | 475.1569 | [7 empty] | 149.4521 | 125.3154 | 182.5397 | 356.5125 |  | 334.3994 | 332.0761 | 331.2226 | 297.459 | 327.5872 | 332.4523 |  | 24.1303 | 26.994 | 19.056 | 19.9436 | 31.7921 | 112.8198 | 117.6765 | 334.6464 | 331.2589 | 334.0349 | 70.3341 | 90.8742 | 239.2151 | 323.3383 | 323.1441 | 240.708 | -0.0037 | -0.0847 | 0.0162 | 0.0831 | -0.0119 | 0.0025 | -0.0497 | -0.0901 | -0.0776 | -305.8843 | -0.8505 | -321.673 | -0.8772 | -318.6913 | -0.9347 | -283.8953 | -0.9511 | -235.0404 | -0.8403 | -255.3306 | -0.869 | 0.024721 | 13.8475 | 332.4901 | 323.2412 | -140.3286
2017-12-19 13:07 | 4315.2589 |  |  | -160.2455 | -79.1228 | -9.6285 | -30.2231 | -29.3362 | -43.7194 | -78.8719 | -42.3306 |  |  | -210.7443 | -68.3751 | -22.9768 | -38.0972 | 2.984 | -9.0986 | -31.5555 | -23.0667 | 11.558 |  | 305.2345 | 97.8983 | 134.6145 | 281.4972 | 433.6171 | 174.7565 | 50.6519 |  |  | 196.0216 | 157.7983 | 185.8887 | 185.5287 | 131.5106 | 99.6519 | 72.5004 | 103.4478 | 147.2786 | 303.4105 | 434.3391 | 142.9349 | 97.835 | 141.4902 | 158.1726 | 282.0074 |  |  |  |  | 124.9364 | 100.9464 | 297.4251 | 412.6575 |  |  | 108.4198 | 109.4829 | 174.4409 | 339.4843 | 99.2899 | 48.6174 | 68.6752 | 98.9357 | 137.2492 |  |  |  | 473.074 | 170.2293 | 134.0855 | [5 empty] | 111.2576 | 139.306 | 252.9879 | 369.9391 | 69.311 | 99.2483 | 99.4343 | 99.4507 | 82.2535 | 100.4401 | 47.4949 | 59.7426 | 90.0599 | 112.1768 | 161.6718 |  | 140.0901 | 306.2995 | 434.6243 | 72.5156 | 100.6257 | 130.3967 | 275.0386 | 430.0236 | [7 empty] | 80.7406 | 115.6166 | 173.4952 | 338.7921 | 465.1109 | 331.8439 | 329.8151 | 342.6003 | 334.3625 | 388.0846 | 326.5074 | 84.7304 | 87.2625 | 359.1511 | 374.9123 | 79.8258 | 86.6037 | 89.3929 | 92.4847 | 92.4957 | 80.4661 | 347.1156 | 385.209 |  |  | 104.301 | 177.4781 | 364.5777 | 447.0799 | 126.6359 | 55.6992 | [7 empty] | 96.303 | 78.4538 | 105.4568 | 161.1551 | 341.8195 | 465.2392 | 130.8035 | 101.9815 | 145.2027 | 240.747 | [5 empty] | 99.9448 | 110.2757 | 300.1557 | 468.9867 |  |  | 98.9862 | 101.1212 | 144.1756 | 319.7982 | 161.5272 | 53.8206 | 75.1037 | 108.5454 | 162.1295 |  |  |  | 468.3707 | 121.1821 | 152.1932 | [5 empty] | 107.5334 | 154.7358 | 321.2439 | 438.5429 | 42.9262 | 56.3932 | 81.9053 | 101.9537 | 123.4388 | 123.1053 | 63.59 | 74.8149 | 99.1029 | 99.3877 | 159.4803 |  | 148.3326 | 293.0735 | 442.0367 | 111.889 | 116.9579 | 174.9976 | 375.5342 | 475.0074 | [7 empty] | 149.3597 | 125.3498 | 182.5761 | 356.4885 |  | 334.0699 | 331.7491 | 330.9271 | 297.4386 | 327.2484 | 332.2695 |  | 24.1463 | 26.9845 | 19.0482 | 19.9148 | 31.7995 | 112.6717 | 117.6627 | 334.2971 | 330.8856 | 333.6694 | 70.3122 | 90.8644 | 239.2757 | 323.4157 | 323.2795 | 240.7688 | -0.0034 | -0.0846 | 0.0158 | 0.0829 | -0.0123 | 0.0022 | -0.0535 | -0.0877 | -0.0804 | -305.8074 | -0.8793 | -321.6699 | -0.8752 | -318.682 | -0.9121 | -283.923 | -0.9758 | -234.9881 | -0.869 | -255.3368 | -0.8628 | 0.035562 | 8.6156 | 332.1572 | 323.3476 | -140.238
2017-12-19 13:07 | 4316.259 |  |  | -160.0805 | -79.1654 | -9.6152 | -30.337 | -29.3758 | -43.7142 | -78.892 | -42.3631 |  |  | -210.7077 | -68.3681 | -22.9133 | -38.1455 | 2.9893 | -9.075 | -31.5769 | -23.0708 | 9.3787 |  | 305.1996 | 97.9761 | 134.6328 | 281.5031 | 433.4665 | 174.7713 | 50.6447 |  |  | 196.0296 | 157.7794 | 185.8908 | 185.4851 | 131.5182 | 99.6477 | 72.5095 | 103.4577 | 147.3032 | 303.3975 | 434.1627 | 142.9506 | 97.8392 | 141.5166 | 158.1553 | 281.8483 |  |  |  |  | 124.9863 | 100.9421 | 297.4271 | 412.5048 |  |  | 108.5664 | 109.4885 | 174.4518 | 339.466 | 99.2822 | 48.6315 | 68.686 | 98.9395 | 137.2663 |  |  |  | 472.9537 | 170.2421 | 134.1373 | [5 empty] | 111.2888 | 139.3288 | 252.9951 | 369.7948 | 69.3234 | 99.2559 | 99.4421 | 99.4555 | 82.3129 | 100.4509 | 47.5085 | 59.762 | 90.0932 | 112.1966 | 161.687 |  | 140.1279 | 306.3027 | 434.4406 | 72.5438 | 100.6214 | 130.4263 | 275.067 | 429.8605 | [7 empty] | 80.7339 | 115.6312 | 173.5181 | 338.7839 | 464.9599 | 331.5285 | 329.5273 | 342.5539 | 334.0622 | 387.9377 | 326.2136 | 85.0877 | 86.5419 | 358.8636 | 374.579 | 81.4058 | 86.0213 | 89.3501 | 91.9924 | 91.1797 | 81.2033 | 346.833 | 384.9049 |  |  | 104.2628 | 177.545 | 364.5325 | 446.9114 | 126.6599 | 55.7146 | [7 empty] | 96.3031 | 78.4831 | 105.4845 | 161.175 | 341.8102 | 465.0781 | 130.7935 | 101.9929 | 145.2243 | 240.7513 | [5 empty] | 99.9471 | 110.2931 | 300.1532 | 468.8413 |  |  | 98.9829 | 101.1094 | 144.1927 | 319.7894 | 161.5298 | 53.8464 | 75.1272 | 108.5727 | 162.1534 |  |  |  | 468.2019 | 121.1698 | 152.2309 | [5 empty] | 107.5493 | 154.7712 | 321.2361 | 438.3731 | 42.9379 | 56.4063 | 81.931 | 101.9686 | 123.4263 | 123.1255 | 63.6324 | 74.8103 | 99.0857 | 99.3499 | 159.5003 |  | 148.361 | 293.0931 | 441.8415 | 111.8403 | 116.9821 | 175.0353 | 375.5105 | 474.8335 | [7 empty] | 149.2976 | 125.3835 | 182.6227 | 356.4627 |  | 333.7438 | 331.4439 | 330.6231 | 297.4272 | 326.9224 | 332.1126 |  | 24.1572 | 26.9869 | 19.0474 | 19.8937 | 31.8056 | 112.5312 | 117.6489 | 334.0054 | 330.5887 | 333.374 | 70.3715 | 90.8983 | 239.247 | 323.4337 | 323.2106 | 240.7691 | -0.0038 | -0.0848 | 0.0165 | 0.0831 | -0.0121 | 0.0028 | -0.0543 | -0.0871 | -0.0822 | -305.8166 | -0.8854 | -321.6515 | -0.8649 | -318.6759 | -0.8916 | -283.9045 | -0.9635 | -234.9942 | -0.869 | -255.306 | -0.8608 | -0.087261 | -0.33889 | 331.8543 | 323.3221 | -140.295
2017-12-19 13:07 | 4317.259 |  |  | -159.9825 | -79.1146 | -9.5551 | -30.2305 | -29.3579 | -43.7044 | -78.9212 | -42.4003 |  |  | -210.6991 | -68.439 | -22.9357 | -38.1411 | 3.0175 | -9.0759 | -31.5364 | -23.0992 | 8.0967 |  | 305.1664 | 98.0523 | 134.6552 | 281.5108 | 433.3224 | 174.791 | 50.6501 |  |  | 196.0417 | 157.7699 | 185.9004 | 185.4433 | 131.5303 | 99.6495 | 72.5408 | 103.4694 | 147.3275 | 303.3894 | 433.993 | 142.958 | 97.8501 | 141.5502 | 158.1635 | 281.5965 |  |  |  |  | 125.0411 | 100.9521 | 297.4358 | 412.3677 |  |  | 108.6736 | 109.5027 | 174.4716 | 339.4468 | 99.2868 | 48.6414 | 68.7079 | 98.959 | 137.2912 |  |  |  | 472.8308 | 170.2307 | 134.1865 | [5 empty] | 111.3096 | 139.3468 | 252.9976 | 369.6446 | 69.3263 | 99.2538 | 99.4347 | 99.4503 | 82.3475 | 100.453 | 47.5201 | 59.7754 | 90.1193 | 112.2118 | 161.7096 |  | 140.1671 | 306.2948 | 434.2526 | 72.5616 | 100.6094 | 130.4588 | 275.0897 | 429.69 | [7 empty] | 80.738 | 115.6551 | 173.5635 | 338.7539 | 464.7784 | 331.2179 | 329.2438 | 342.5207 | 333.7778 | 387.8011 | 325.9107 | 85.3877 | 85.5101 | 358.5725 | 374.2433 | 81.0656 | 87.4569 | 89.0126 | 91.6237 | 90.2962 | 81.7158 | 346.5335 | 384.5967 |  |  | 104.2986 | 177.5852 | 364.4761 | 446.4849 | 126.6687 | 55.7227 | [7 empty] | 96.2904 | 78.4992 | 105.5028 | 161.2001 | 341.7991 | 464.9176 | 130.8027 | 102.0053 | 145.2552 | 240.7416 | [5 empty] | 99.9426 | 110.3118 | 300.1596 | 468.6961 |  |  | 98.9755 | 101.1254 | 144.2197 | 319.7837 | 161.5438 | 53.8577 | 75.1617 | 108.5953 | 162.161 |  |  |  | 468.0452 | 121.2143 | 152.2612 | [5 empty] | 107.5575 | 154.7941 | 321.2218 | 438.1921 | 42.9434 | 56.418 | 81.9511 | 101.9746 | 123.4315 | 123.1498 | 63.629 | 74.8105 | 99.0788 | 99.3509 | 159.4855 |  | 148.3835 | 293.1132 | 441.6453 | 111.8492 | 116.9968 | 175.0817 | 375.4821 | 474.6706 | [7 empty] | 149.2595 | 125.4026 | 182.6824 | 356.4432 |  | 333.4205 | 331.1628 | 330.3094 | 297.3976 | 326.5792 | 331.9488 |  | 24.156 | 26.99 | 19.0376 | 19.8753 | 31.8059 | 112.5067 | 117.6276 | 333.7167 | 330.2979 | 333.0838 | 70.3955 | 90.9032 | 239.1997 | 323.3786 | 323.1496 | 240.6642 | -0.004 | -0.0847 | 0.0165 | 0.0835 | -0.0121 | 0.0029 | -0.0613 | -0.0861 | -0.0752 | -305.8412 | -0.8731 | -321.6268 | -0.8854 | -318.6297 | -0.8977 | -283.8676 | -0.9696 | -234.9512 | -0.8649 | -255.3276 | -0.8772 | -0.094489 | 6.3523 | 331.5566 | 323.2641 | -140.259
2017-12-19 13:07 | 4318.2591 |  |  | -159.9966 | -78.9579 | -9.4809 | -30.2089 | -29.2876 | -43.7252 | -78.835 | -42.3562 |  |  | -210.689 | -68.4295 | -22.9251 | -38.1562 | 3.0533 | -9.0801 | -31.4087 | -23.0854 | 8.3592 |  | 305.1201 | 98.0487 | 134.6828 | 281.5243 | 433.1758 | 174.8078 | 50.6743 |  |  | 196.0454 | 157.7602 | 185.9113 | 185.3881 | 131.5272 | 99.6559 | 72.5638 | 103.4719 | 147.3406 | 303.385 | 433.8212 | 142.9828 | 97.8593 | 141.5802 | 158.2084 | 281.3331 |  |  |  |  | 125.0918 | 100.9536 | 297.4423 | 412.2239 |  |  | 108.7587 | 109.5329 | 174.4942 | 339.4358 | 99.2957 | 48.6553 | 68.732 | 98.9824 | 137.3195 |  |  |  | 472.7062 | 170.2346 | 134.2377 | [5 empty] | 111.3402 | 139.3719 | 252.995 | 369.5016 | 69.3309 | 99.2545 | 99.4325 | 99.4528 | 82.3953 | 100.4611 | 47.5462 | 59.7932 | 90.1445 | 112.2232 | 161.7531 |  | 140.2145 | 306.288 | 434.0754 | 72.5737 | 100.6222 | 130.4853 | 275.1217 | 429.5413 | [7 empty] | 80.7343 | 115.6687 | 173.5967 | 338.7347 | 464.5866 | 330.899 | 328.9423 | 342.4795 | 333.492 | 387.6554 | 325.6019 | 85.5421 | 85.0843 | 358.2837 | 373.9061 | 79.7382 | 88.5212 | 88.9599 | 91.8186 | 87.3352 | 83.5103 | 346.2309 | 384.2811 |  |  | 104.5149 | 177.6134 | 364.4009 | 446.2031 | 126.6744 | 55.7321 | [7 empty] | 96.2745 | 78.4766 | 105.5005 | 161.2246 | 341.7816 | 464.7568 | 130.8155 | 102.0114 | 145.2764 | 240.7431 | [5 empty] | 99.9478 | 110.3195 | 300.1635 | 468.5598 |  |  | 98.9684 | 101.1482 | 144.2587 | 319.777 | 161.5614 | 53.8655 | 75.1757 | 108.6223 | 162.1775 |  |  |  | 467.8933 | 121.2533 | 152.2887 | [5 empty] | 107.5745 | 154.8051 | 321.2024 | 438.0012 | 42.9489 | 56.4313 | 81.9486 | 101.9818 | 123.4319 | 123.1745 | 63.6127 | 74.7986 | 99.0626 | 99.3797 | 159.536 |  | 148.4172 | 293.1325 | 441.469 | 111.8819 | 117.0029 | 175.1017 | 375.4264 | 474.5141 | [7 empty] | 149.2021 | 125.4226 | 182.7274 | 356.4046 |  | 333.0989 | 330.8723 | 330.001 | 297.3664 | 326.2318 | 331.7822 |  | 24.1494 | 26.9934 | 19.0244 | 19.8498 | 31.8081 | 112.5979 | 117.6115 | 333.3662 | 329.9389 | 332.7266 | 70.447 | 90.8881 | 239.2153 | 323.3851 | 323.0984 | 240.7084 | -0.0039 | -0.0849 | 0.0165 | 0.0832 | -0.0125 | 0.0029 | -0.0487 | -0.0866 | -0.0939 | -305.8474 | -0.8936 | -321.6053 | -0.8711 | -318.6851 | -0.8936 | -283.9045 | -0.9573 | -234.9358 | -0.8977 | -255.2691 | -0.8608 | 0.082514 | 10.4387 | 331.2306 | 323.2418 | -140.0889
2017-12-19 13:07 | 4319.2591 |  |  | -159.9703 | -79.0712 | -9.5274 | -30.2986 | -29.3705 | -43.7561 | -78.8058 | -42.4428 |  |  | -210.6695 | -68.4173 | -22.8093 | -38.0414 | 3.0349 | -9.069 | -31.5155 | -23.1598 | 6.8654 |  | 305.0743 | 98.031 | 134.708 | 281.5377 | 433.0243 | 174.8336 | 50.6929 |  |  | 196.047 | 157.7569 | 185.9165 | 185.3266 | 131.5156 | 99.6683 | 72.578 | 103.4869 | 147.3603 | 303.3811 | 433.6457 | 143.0036 | 97.8689 | 141.6178 | 158.2285 | 281.1712 |  |  |  |  | 125.1415 | 100.9515 | 297.4403 | 412.0658 |  |  | 108.8339 | 109.5632 | 174.5235 | 339.4203 | 99.2856 | 48.6679 | 68.7507 | 98.9891 | 137.3456 |  |  |  | 472.5712 | 170.2019 | 134.2864 | [5 empty] | 111.3702 | 139.3883 | 252.9975 | 369.3637 | 69.3461 | 99.2529 | 99.4347 | 99.4598 | 82.4365 | 100.4697 | 47.5576 | 59.8134 | 90.164 | 112.2328 | 161.7823 |  | 140.2593 | 306.2706 | 433.9042 | 72.5906 | 100.628 | 130.4979 | 275.152 | 429.3998 | [7 empty] | 80.7358 | 115.6797 | 173.6223 | 338.7418 | 464.4223 | 330.5884 | 328.6375 | 342.4412 | 333.2078 | 387.506 | 325.2991 | 85.0899 | 85.09 | 357.9945 | 373.5678 | 77.2263 | 90.1691 | 89.2368 | 91.8498 | 80.4962 | 85.4175 | 345.9396 | 383.9628 |  |  | 104.721 | 177.6429 | 364.3278 | 446.0899 | 126.7043 | 55.7514 | [7 empty] | 96.2921 | 78.4863 | 105.5218 | 161.2411 | 341.7601 | 464.5981 | 130.8222 | 102.0119 | 145.3008 | 240.7579 | [5 empty] | 99.9496 | 110.3265 | 300.162 | 468.4111 |  |  | 98.9584 | 101.1435 | 144.2774 | 319.7724 | 161.5801 | 53.8767 | 75.1887 | 108.6428 | 162.2015 |  |  |  | 467.7403 | 121.2627 | 152.3191 | [5 empty] | 107.5943 | 154.8262 | 321.1826 | 437.8268 | 42.9583 | 56.4453 | 81.9449 | 101.9855 | 123.4238 | 123.1788 | 63.5871 | 74.7851 | 99.0676 | 99.4027 | 159.6151 |  | 148.4463 | 293.1398 | 441.3034 | 111.8942 | 117.0156 | 175.1277 | 375.3784 | 474.3627 | [7 empty] | 149.1803 | 125.4526 | 182.7774 | 356.3718 |  | 332.7844 | 330.5736 | 329.6981 | 297.3565 | 325.9 | 331.638 |  | 24.1506 | 27.0023 | 19.0238 | 19.8317 | 31.8117 | 112.6799 | 117.5993 | 333.0728 | 329.6409 | 332.4291 | 70.437 | 90.8781 | 239.1081 | 323.3181 | 323.0486 | 240.6478 | -0.0035 | -0.0849 | 0.0165 | 0.0833 | -0.0129 | 0.0024 | -0.0572 | -0.0853 | -0.0828 | -305.7674 | -0.8752 | -321.6453 | -0.8813 | -318.6297 | -0.8916 | -283.8522 | -0.9737 | -234.9419 | -0.867 | -255.3091 | -0.8772 | 0.039163 | 9.3145 | 330.9281 | 323.1834 | -140.191
2017-12-19 13:07 | 4320.2592 |  |  | -160.02 | -79.0743 | -9.5656 | -30.2388 | -29.3925 | -43.6829 | -78.8643 | -42.4342 |  |  | -210.6413 | -68.4375 | -22.8613 | -38.1172 | 3.024 | -9.1232 | -31.4587 | -23.0624 | 9.9699 |  | 305.041 | 98.0094 | 134.7299 | 281.5543 | 432.8741 | 174.8544 | 50.7127 |  |  | 196.053 | 157.7546 | 185.9218 | 185.2652 | 131.5181 | 99.6857 | 72.5939 | 103.4997 | 147.3886 | 303.3737 | 433.4729 | 143.0072 | 97.8821 | 141.6627 | 158.2216 | 280.8906 |  |  |  |  | 125.1854 | 100.964 | 297.4422 | 411.9128 |  |  | 108.9047 | 109.5917 | 174.5451 | 339.3951 | 99.275 | 48.6768 | 68.7668 | 98.9938 | 137.3753 |  |  |  | 472.4476 | 170.168 | 134.3378 | [5 empty] | 111.3981 | 139.407 | 253.0039 | 369.2211 | 69.3585 | 99.2611 | 99.4312 | 99.463 | 82.4541 | 100.4708 | 47.5647 | 59.8284 | 90.1873 | 112.2463 | 161.8033 |  | 140.3048 | 306.2481 | 433.7328 | 72.6038 | 100.6213 | 130.5128 | 275.1943 | 429.2526 | [7 empty] | 80.755 | 115.6897 | 173.6458 | 338.7491 | 464.2873 | 330.2871 | 328.342 | 342.4115 | 332.9265 | 387.3665 | 325.0155 | 83.8469 | 84.6211 | 357.7101 | 373.2312 | 75.3937 | 91.892 | 89.3172 | 91.5196 | 73.6376 | 86.9247 | 345.6336 | 383.6522 |  |  | 104.8509 | 177.6759 | 364.2562 | 446.1664 | 126.7397 | 55.7711 | [7 empty] | 96.2941 | 78.5274 | 105.5528 | 161.2627 | 341.7438 | 464.4359 | 130.8452 | 102.0118 | 145.3234 | 240.7577 | [5 empty] | 99.9446 | 110.3349 | 300.1545 | 468.2583 |  |  | 98.9528 | 101.154 | 144.3076 | 319.7803 | 161.5877 | 53.8837 | 75.209 | 108.6526 | 162.2169 |  |  |  | 467.5883 | 121.2562 | 152.3536 | [5 empty] | 107.6143 | 154.8564 | 321.1704 | 437.6548 | 42.9643 | 56.4594 | 81.9712 | 101.9957 | 123.4259 | 123.1922 | 63.5819 | 74.7982 | 99.055 | 99.4075 | 159.6472 |  | 148.4817 | 293.1451 | 441.1287 | 111.9108 | 117.0284 | 175.1762 | 375.3557 | 474.2267 | [7 empty] | 149.1576 | 125.4874 | 182.8266 | 356.3627 |  | 332.4693 | 330.2505 | 329.398 | 297.3481 | 325.5592 | 331.493 |  | 24.1593 | 27.0162 | 19.0241 | 19.8124 | 31.8169 | 112.6322 | 117.5802 | 332.7965 | 329.3512 | 332.1412 | 70.4021 | 90.9093 | 239.0873 | 323.2729 | 323.0728 | 240.6501 | -0.0033 | -0.0845 | 0.0163 | 0.0832 | -0.0123 | 0.0023 | -0.0456 | -0.0874 | -0.0848 | -305.8104 | -0.8957 | -321.5961 | -0.8854 | -318.6882 | -0.8936 | -283.8307 | -0.9532 | -234.9573 | -0.8895 | -255.2691 | -0.8834 | 0.08251 | 0.58632 | 330.6295 | 323.1728 | -140.2019
2017-12-19 13:07 | 4321.2593 |  |  | -159.9905 | -79.1392 | -9.4966 | -30.235 | -29.4504 | -43.6733 | -78.8113 | -42.3015 |  |  | -210.6611 | -68.3295 | -22.7989 | -38.0458 | 3.0528 | -9.0323 | -31.4904 | -23.0793 | 6.276 |  | 305.0046 | 97.9818 | 134.7567 | 281.5679 | 432.7263 | 174.8717 | 50.7335 |  |  | 196.0629 | 157.7454 | 185.9314 | 185.2069 | 131.5155 | 99.6793 | 72.607 | 103.5097 | 147.4109 | 303.3637 | 433.2957 | 143.0281 | 97.8986 | 141.6939 | 158.2245 | 280.6082 |  |  |  |  | 125.226 | 100.9698 | 297.4491 | 411.7655 |  |  | 108.9782 | 109.6138 | 174.5627 | 339.3824 | 99.2631 | 48.7041 | 68.7883 | 99.0113 | 137.4064 |  |  |  | 472.3219 | 170.1699 | 134.3955 | [5 empty] | 111.4387 | 139.4243 | 253.0034 | 369.0739 | 69.3623 | 99.2639 | 99.4337 | 99.452 | 82.4934 | 100.4703 | 47.577 | 59.8415 | 90.2104 | 112.2591 | 161.8304 |  | 140.3488 | 306.2456 | 433.5488 | 72.5882 | 100.6186 | 130.5357 | 275.2299 | 429.0944 | [7 empty] | 80.7668 | 115.6922 | 173.6606 | 338.7503 | 464.1405 | 329.9731 | 328.052 | 342.3747 | 332.6382 | 387.2232 | 324.7321 | 83.5401 | 84.0229 | 357.4185 | 372.8958 | 77.2944 | 93.3762 | 89.2085 | 91.0198 | 72.7584 | 87.9749 | 345.3113 | 383.3354 |  |  | 104.9 | 177.7276 | 364.1887 | 446.2754 | 126.7409 | 55.7815 | [7 empty] | 96.2986 | 78.5491 | 105.5708 | 161.2897 | 341.7307 | 464.2621 | 130.8526 | 102.0182 | 145.3307 | 240.756 | [5 empty] | 99.9452 | 110.3402 | 300.1491 | 468.1099 |  |  | 98.9554 | 101.1669 | 144.3461 | 319.7778 | 161.5849 | 53.89 | 75.2037 | 108.6533 | 162.2284 |  |  |  | 467.4345 | 121.2544 | 152.3827 | [5 empty] | 107.6242 | 154.8819 | 321.1481 | 437.4699 | 42.9716 | 56.4672 | 81.987 | 102.0073 | 123.4057 | 123.2134 | 63.5906 | 74.8102 | 99.0054 | 99.3694 | 159.6405 |  | 148.5165 | 293.1604 | 440.9369 | 111.9113 | 117.0473 | 175.2066 | 375.3004 | 474.0619 | [7 empty] | 149.0702 | 125.5201 | 182.8668 | 356.3377 |  | 332.152 | 329.9487 | 329.1018 | 297.3378 | 325.2038 | 331.3694 |  | 24.1702 | 27.0301 | 19.0198 | 19.787 | 31.8224 | 112.5175 | 117.5592 | 332.4622 | 329.0018 | 331.8062 | 70.3701 | 90.9099 | 239.0698 | 323.2208 | 323.0613 | 240.551 | -0.0037 | -0.085 | 0.0156 | 0.0828 | -0.0126 | 0.0023 | -0.0608 | -0.0901 | -0.0781 | -305.7735 | -0.8628 | -321.6361 | -0.8875 | -318.639 | -0.9019 | -283.8183 | -0.9573 | -234.9635 | -0.867 | -255.3153 | -0.8793 | 0.010272 | 8.7502 | 330.3122 | 323.1411 | -140.0743
2017-12-19 13:07 | 4322.2593 |  |  | -159.991 | -79.1363 | -9.4757 | -30.1352 | -29.5592 | -43.6567 | -78.8263 | -42.3362 |  |  | -210.3465 | -68.4514 | -22.8758 | -38.1045 | 2.9885 | -9.1091 | -31.4175 | -23.1218 | 6.6901 |  | 304.9598 | 97.9664 | 134.7844 | 281.5752 | 432.5799 | 174.8952 | 50.7499 |  |  | 196.0671 | 157.7344 | 185.9356 | 185.1501 | 131.4987 | 99.6755 | 72.6149 | 103.5259 | 147.4223 | 303.356 | 433.12 | 143.0475 | 97.8986 | 141.7226 | 158.2353 | 280.2835 |  |  |  |  | 125.2551 | 100.9651 | 297.4541 | 411.6197 |  |  | 109.0486 | 109.6285 | 174.5852 | 339.366 | 99.2599 | 48.7269 | 68.8088 | 99.026 | 137.4274 |  |  |  | 472.1918 | 170.1667 | 134.4558 | [5 empty] | 111.4506 | 139.4384 | 253.0054 | 368.9392 | 69.3857 | 99.252 | 99.4338 | 99.4451 | 82.5322 | 100.4752 | 47.5889 | 59.8536 | 90.2376 | 112.2799 | 161.8539 |  | 140.3903 | 306.2519 | 433.362 | 72.5884 | 100.635 | 130.5672 | 275.2486 | 428.9407 | [7 empty] | 80.7541 | 115.7012 | 173.6946 | 338.7264 | 463.9633 | 329.6547 | 327.7553 | 342.3318 | 332.3474 | 387.076 | 324.4423 | 83.7935 | 82.9218 | 357.1246 | 372.5626 | 80.8492 | 94.467 | 88.9163 | 89.9313 | 75.5669 | 88.2956 | 344.992 | 383.0099 |  |  | 104.6458 | 177.7951 | 364.1329 | 446.2735 | 126.7421 | 55.7914 | [7 empty] | 96.3801 | 78.5695 | 105.5938 | 161.3203 | 341.7185 | 464.1004 | 130.8363 | 102.0197 | 145.3469 | 240.7716 | [5 empty] | 99.9441 | 110.367 | 300.1449 | 467.9641 |  |  | 98.9497 | 101.1722 | 144.3752 | 319.7654 | 161.6076 | 53.9007 | 75.2009 | 108.6509 | 162.2389 |  |  |  | 467.2944 | 121.242 | 152.4085 | [5 empty] | 107.6439 | 154.9098 | 321.1324 | 437.296 | 43.0004 | 56.4813 | 81.9918 | 102.0218 | 123.393 | 123.2157 | 63.5878 | 74.8324 | 99.0173 | 99.3388 | 159.6687 |  | 148.5587 | 293.1936 | 440.7476 | 111.8792 | 117.0768 | 175.2127 | 375.2006 | 473.8929 | [7 empty] | 149.0282 | 125.5319 | 182.9097 | 356.2992 |  | 331.8363 | 329.6623 | 328.8023 | 297.3347 | 324.8673 | 331.2513 |  | 24.1753 | 27.0367 | 19.0215 | 19.78 | 31.8251 | 112.412 | 117.5394 | 332.1758 | 328.7125 | 331.5193 | 70.4094 | 90.8988 | 239.0556 | 323.1607 | 323.0127 | 240.5316 | -0.0036 | -0.0849 | 0.0162 | 0.0827 | -0.0125 | 0.0021 | -0.0535 | -0.0864 | -0.0746 | -305.7704 | -0.8793 | -321.6268 | -0.8772 | -318.6543 | -0.9162 | -283.7907 | -0.9614 | -234.9665 | -0.869 | -255.2814 | -0.8731 | -0.076413 | 4.1729 | 330.0148 | 323.0867 | -140.1819
2017-12-19 13:07 | 4323.2594 |  |  | -159.9364 | -79.1596 | -9.5519 | -30.1991 | -29.4976 | -43.6755 | -78.817 | -42.3559 |  |  | -210.5379 | -68.5147 | -22.939 | -38.0775 | 3.0762 | -9.1245 | -31.3879 | -23.0404 | 8.4204 |  | 304.9168 | 97.9685 | 134.8026 | 281.58 | 432.4238 | 174.9187 | 50.7613 |  |  | 196.0646 | 157.7171 | 185.9463 | 185.0836 | 131.4943 | 99.6701 | 72.6207 | 103.5256 | 147.4329 | 303.3411 | 432.9448 | 143.0575 | 97.9029 | 141.7568 | 158.2328 | 279.9646 |  |  |  |  | 125.285 | 100.9674 | 297.4637 | 411.4782 |  |  | 109.1019 | 109.6391 | 174.6107 | 339.3506 | 99.2634 | 48.7404 | 68.827 | 99.042 | 137.4483 |  |  |  | 472.0718 | 170.1738 | 134.5125 | [5 empty] | 111.4649 | 139.4678 | 253.0131 | 368.7998 | 69.4062 | 99.2493 | 99.4299 | 99.4567 | 82.5715 | 100.4874 | 47.6038 | 59.8686 | 90.2747 | 112.3042 | 161.8849 |  | 140.4338 | 306.2475 | 433.1803 | 72.6168 | 100.6362 | 130.5975 | 275.2732 | 428.7951 | [7 empty] | 80.769 | 115.7132 | 173.7265 | 338.6927 | 463.7836 | 329.3468 | 327.4681 | 342.3104 | 332.0729 | 386.9384 | 324.1598 | 83.5515 | 83.3565 | 356.8425 | 372.2253 | 82.8812 | 93.356 | 88.7789 | 89.225 | 77.525 | 87.9623 | 344.6846 | 382.6968 |  |  | 104.4769 | 177.8752 | 364.1082 | 446.2836 | 126.7505 | 55.8032 | [7 empty] | 96.5416 | 78.5638 | 105.6103 | 161.3417 | 341.7027 | 463.9458 | 130.8554 | 102.0206 | 145.3709 | 240.7641 | [5 empty] | 99.9444 | 110.3822 | 300.1325 | 467.8168 |  |  | 98.953 | 101.1686 | 144.3976 | 319.759 | 161.6282 | 53.9117 | 75.2088 | 108.6449 | 162.2624 |  |  |  | 467.1373 | 121.2584 | 152.4506 | [5 empty] | 107.6519 | 154.9272 | 321.1196 | 437.1151 | 43.0067 | 56.4958 | 81.9868 | 102.0305 | 123.3827 | 123.2235 | 63.5631 | 74.8867 | 99.0577 | 99.3566 | 159.7363 |  | 148.5979 | 293.2201 | 440.5618 | 111.8376 | 117.1087 | 175.2512 | 375.1703 | 473.7497 | [7 empty] | 148.975 | 125.5479 | 182.9382 | 356.2711 |  | 331.5193 | 329.3577 | 328.4996 | 297.3293 | 324.5567 | 331.1158 |  | 24.1851 | 27.0423 | 19.0309 | 19.7723 | 31.8281 | 112.3404 | 117.5261 | 331.8859 | 328.4272 | 331.2328 | 70.4927 | 90.9276 | 239.0674 | 323.225 | 323.019 | 240.6012 | -0.0041 | -0.0853 | 0.016 | 0.0829 | -0.0122 | 0.0028 | -0.0557 | -0.0868 | -0.0735 | -305.7366 | -0.8649 | -321.6392 | -0.8772 | -318.6574 | -0.8875 | -283.7753 | -0.9614 | -234.9419 | -0.8711 | -255.3214 | -0.8628 | 0.078907 | 6.5281 | 329.7172 | 323.122 | -140.1951
2017-12-19 13:07 | 4324.2594 |  |  | -159.9752 | -79.1638 | -9.4548 | -30.2927 | -29.5282 | -43.7973 | -78.8446 | -42.3831 |  |  | -210.6479 | -68.5424 | -23.0049 | -38.0884 | 3.0932 | -9.1199 | -31.358 | -23.0809 | 7.3066 |  | 304.8733 | 97.9781 | 134.8181 | 281.5831 | 432.2654 | 174.9308 | 50.7672 |  |  | 196.0608 | 157.7057 | 185.9474 | 185.0132 | 131.4917 | 99.6588 | 72.6475 | 103.5334 | 147.4587 | 303.3264 | 432.7734 | 143.0784 | 97.9168 | 141.7848 | 158.2306 | 279.4438 |  |  |  |  | 125.3343 | 100.9753 | 297.4703 | 411.3321 |  |  | 109.1395 | 109.6519 | 174.6338 | 339.3208 | 99.2623 | 48.7489 | 68.8389 | 99.0485 | 137.4734 |  |  |  | 471.9429 | 170.1715 | 134.5696 | [5 empty] | 111.5028 | 139.4965 | 253.0215 | 368.6515 | 69.4005 | 99.252 | 99.4308 | 99.4568 | 82.6176 | 100.4925 | 47.6169 | 59.8768 | 90.2893 | 112.3119 | 161.9052 |  | 140.4699 | 306.231 | 432.9949 | 72.628 | 100.6285 | 130.6185 | 275.2869 | 428.6308 | [7 empty] | 80.7949 | 115.7309 | 173.7491 | 338.6906 | 463.6241 | 329.0466 | 327.1832 | 342.29 | 331.7971 | 386.8085 | 323.8865 | 83.0552 | 85.2849 | 356.5504 | 371.8885 | 84.4468 | 90.0078 | 88.9998 | 88.7096 | 79.0921 | 87.9651 | 344.3796 | 382.3934 |  |  | 104.6863 | 177.9623 | 364.0899 | 446.2704 | 126.7649 | 55.8125 | [7 empty] | 96.7693 | 78.5545 | 105.6113 | 161.354 | 341.6792 | 463.7805 | 130.8763 | 102.0278 | 145.3816 | 240.7584 | [5 empty] | 99.9443 | 110.373 | 300.1294 | 467.6716 |  |  | 98.966 | 101.1513 | 144.4136 | 319.75 | 161.6307 | 53.9307 | 75.2169 | 108.6479 | 162.2855 |  |  |  | 466.966 | 121.3038 | 152.4842 | [5 empty] | 107.6588 | 154.9497 | 321.0975 | 436.9316 | 43.0092 | 56.5081 | 81.9779 | 102.0278 | 123.3801 | 123.2443 | 63.56 | 74.8796 | 99.0691 | 99.3829 | 159.7163 |  | 148.6131 | 293.2304 | 440.3973 | 111.8535 | 117.1024 | 175.3124 | 375.2016 | 473.6041 | [7 empty] | 148.877 | 125.581 | 182.9651 | 356.2421 |  | 331.2065 | 329.0455 | 328.1952 | 297.3091 | 324.2625 | 330.9577 |  | 24.1892 | 27.0407 | 19.0364 | 19.7601 | 31.8328 | 112.2692 | 117.5105 | 331.5434 | 328.0605 | 330.8834 | 70.4965 | 90.9212 | 238.9732 | 323.1448 | 322.8637 | 240.5011 | -0.0038 | -0.0846 | 0.0162 | 0.0831 | -0.0127 | 0.0028 | -0.0591 | -0.0886 | -0.0958 | -305.7366 | -0.8998 | -321.6238 | -0.867 | -318.7067 | -0.8752 | -283.7476 | -0.9655 | -234.9296 | -0.8834 | -255.2814 | -0.8628 | -0.033071 | 0.97116 | 329.3955 | 323.0042 | -140.279
2017-12-19 13:07 | 4325.2595 |  |  | -159.9193 | -79.109 | -9.5052 | -30.1885 | -29.547 | -43.6599 | -78.7922 | -42.2336 |  |  | -210.619 | -68.4264 | -23.0532 | -38.0757 | 3.0725 | -9.1076 | -31.3592 | -23.0093 | 11.0559 |  | 304.836 | 97.9939 | 134.8391 | 281.5906 | 432.1211 | 174.9555 | 50.7813 |  |  | 196.0738 | 157.6994 | 185.9538 | 184.9633 | 131.497 | 99.6704 | 72.6695 | 103.5524 | 147.4858 | 303.3185 | 432.5994 | 143.0984 | 97.9207 | 141.8145 | 158.2372 | 278.8477 |  |  |  |  | 125.3746 | 100.9717 | 297.4663 | 411.1864 |  |  | 109.2107 | 109.6757 | 174.6453 | 339.2906 | 99.2539 | 48.7651 | 68.8512 | 99.0552 | 137.497 |  |  |  | 471.8128 | 170.1331 | 134.6228 | [5 empty] | 111.5304 | 139.5077 | 253.0232 | 368.5091 | 69.4063 | 99.2575 | 99.4357 | 99.4535 | 82.6686 | 100.4943 | 47.6346 | 59.8926 | 90.3042 | 112.3247 | 161.9211 |  | 140.5131 | 306.2181 | 432.8246 | 72.6259 | 100.6318 | 130.647 | 275.2972 | 428.4761 | [7 empty] | 80.8053 | 115.7527 | 173.7884 | 338.6894 | 463.4577 | 328.7386 | 326.8932 | 342.2475 | 331.499 | 386.6643 | 323.609 | 83.2759 | 86.7162 | 356.266 | 371.5671 | 86.0936 | 87.0637 | 89.2106 | 88.875 | 79.6438 | 88.0621 | 344.0764 | 382.0927 |  |  | 104.8245 | 178.0418 | 364.0524 | 446.1866 | 126.7865 | 55.8169 | [7 empty] | 96.997 | 78.5771 | 105.6313 | 161.3806 | 341.6702 | 463.6207 | 130.8751 | 102.0228 | 145.3978 | 240.7698 | [5 empty] | 99.95 | 110.383 | 300.1239 | 467.5247 |  |  | 98.967 | 101.1777 | 144.456 | 319.7472 | 161.6403 | 53.9492 | 75.2197 | 108.6717 | 162.3007 |  |  |  | 466.8117 | 121.3097 | 152.5092 | [5 empty] | 107.6814 | 154.9802 | 321.0814 | 436.7521 | 43.0184 | 56.5189 | 82.0065 | 102.0303 | 123.3804 | 123.2694 | 63.5771 | 74.8368 | 99.0534 | 99.3756 | 159.6947 |  | 148.6368 | 293.2421 | 440.2315 | 111.8616 | 117.1089 | 175.3401 | 375.1868 | 473.4503 | [7 empty] | 148.8138 | 125.6055 | 182.9866 | 356.2038 |  | 330.8948 | 328.7485 | 327.8833 | 297.2941 | 323.9502 | 330.8247 |  | 24.1854 | 27.0318 | 19.0322 | 19.7483 | 31.8337 | 112.1833 | 117.4881 | 331.2665 | 327.7695 | 330.5939 | 70.5259 | 90.9276 | 239.0394 | 323.1176 | 322.9172 | 240.5102 | -0.0037 | -0.085 | 0.0169 | 0.0832 | -0.0122 | 0.0026 | -0.0658 | -0.0859 | -0.0766 | -305.752 | -0.8998 | -321.5838 | -0.8977 | -318.5928 | -0.8936 | -283.7691 | -0.9409 | -234.9327 | -0.8916 | -255.2414 | -0.8895 | -0.0041767 | -3.5645 | 329.0985 | 323.0174 | -140.1198
2017-12-19 13:07 | 4326.2596 |  |  | -159.9222 | -79.1297 | -9.4349 | -30.247 | -29.5099 | -43.6105 | -78.7533 | -42.2357 |  |  | -210.6125 | -68.454 | -23.0284 | -38.1383 | 3.0385 | -9.0894 | -31.4573 | -23.0583 | 7.1038 |  | 304.7984 | 98.0189 | 134.8615 | 281.5999 | 431.9723 | 174.976 | 50.7965 |  |  | 196.0824 | 157.6894 | 185.9698 | 184.9181 | 131.5037 | 99.675 | 72.6769 | 103.5636 | 147.5041 | 303.3056 | 432.42 | 143.1171 | 97.9338 | 141.8379 | 158.2326 | 278.5651 |  |  |  |  | 125.4047 | 100.9673 | 297.4755 | 411.0376 |  |  | 109.3191 | 109.6971 | 174.6638 | 339.2771 | 99.2617 | 48.7888 | 68.8728 | 99.0661 | 137.5219 |  |  |  | 471.6775 | 170.1099 | 134.6603 | [5 empty] | 111.5615 | 139.5284 | 253.0176 | 368.358 | 69.4078 | 99.2535 | 99.4331 | 99.452 | 82.7039 | 100.4992 | 47.6537 | 59.9033 | 90.3326 | 112.3455 | 161.9342 |  | 140.5551 | 306.2164 | 432.6432 | 72.6354 | 100.6161 | 130.6722 | 275.3079 | 428.3263 | [7 empty] | 80.8221 | 115.7701 | 173.8333 | 338.6631 | 463.2766 | 328.4264 | 326.5951 | 342.2055 | 331.2168 | 386.5258 | 323.313 | 84.3457 | 87.556 | 355.9905 | 371.2402 | 86.5961 | 86.2223 | 89.3058 | 89.897 | 79.8339 | 87.5601 | 343.7634 | 381.7857 |  |  | 104.8703 | 178.1272 | 364.0374 | 446.0616 | 126.8016 | 55.818 | [7 empty] | 97.1963 | 78.5833 | 105.6579 | 161.4066 | 341.6516 | 463.4535 | 130.875 | 102.0231 | 145.424 | 240.7649 | [5 empty] | 99.9486 | 110.4072 | 300.115 | 467.3711 |  |  | 98.9536 | 101.2034 | 144.4969 | 319.7478 | 161.6596 | 53.9613 | 75.232 | 108.6878 | 162.3176 |  |  |  | 466.6795 | 121.3495 | 152.5375 | [5 empty] | 107.6991 | 155.0057 | 321.078 | 436.5774 | 43.0198 | 56.5309 | 82.0299 | 102.0404 | 123.3746 | 123.2911 | 63.6045 | 74.8456 | 99.0471 | 99.3364 | 159.7036 |  | 148.6535 | 293.2429 | 440.0467 | 111.8831 | 117.132 | 175.3537 | 375.1176 | 473.2824 | [7 empty] | 148.7615 | 125.6362 | 183.0022 | 356.188 |  | 330.5839 | 328.4612 | 327.576 | 297.2773 | 323.622 | 330.8116 |  | 24.181 | 27.0281 | 19.0266 | 19.713 | 31.8335 | 112.147 | 117.4713 | 330.9781 | 327.4701 | 330.2878 | 70.5511 | 90.9343 | 239.049 | 323.1062 | 322.9581 | 240.4848 | -0.0036 | -0.0846 | 0.0164 | 0.0829 | -0.0121 | 0.0027 | -0.059 | -0.0869 | -0.0804 | -305.7643 | -0.869 | -321.6299 | -0.8834 | -318.6482 | -0.9039 | -283.7137 | -0.9532 | -234.9265 | -0.8649 | -255.2783 | -0.869 | -0.076423 | 5.7068 | 328.7973 | 323.0322 | -140.1516
2017-12-19 13:07 | 4327.2596 |  |  | -159.944 | -79.1339 | -9.4927 | -30.3835 | -29.545 | -43.723 | -78.8906 | -42.2831 |  |  | -210.5317 | -68.4199 | -23.023 | -38.1209 | 3.0339 | -9.085 | -31.4212 | -22.9234 | 3.879 |  | 304.7581 | 98.0958 | 134.8828 | 281.6109 | 431.8186 | 174.9956 | 50.8017 |  |  | 196.0828 | 157.6809 | 185.9763 | 184.8597 | 131.5004 | 99.6737 | 72.693 | 103.5558 | 147.5122 | 303.2941 | 432.2514 | 143.1514 | 97.9489 | 141.8635 | 158.2223 | 278.3746 |  |  |  |  | 125.4477 | 100.9703 | 297.4814 | 410.8858 |  |  | 109.4281 | 109.7127 | 174.6908 | 339.2592 | 99.28 | 48.8004 | 68.8866 | 99.0801 | 137.5475 |  |  |  | 471.5459 | 170.1119 | 134.7109 | [5 empty] | 111.5887 | 139.5593 | 253.0243 | 368.2143 | 69.4103 | 99.2484 | 99.4242 | 99.4429 | 82.7282 | 100.5082 | 47.6467 | 59.9113 | 90.3571 | 112.3616 | 161.9479 |  | 140.5918 | 306.2107 | 432.4569 | 72.652 | 100.5963 | 130.6998 | 275.3288 | 428.1672 | [7 empty] | 80.8074 | 115.7857 | 173.8582 | 338.6337 | 463.095 | 328.1224 | 326.3051 | 342.1708 | 330.945 | 386.4082 | 323.0082 | 85.5306 | 87.3866 | 355.7069 | 370.9064 | 87.0013 | 86.4551 | 89.0188 | 91.047 | 79.221 | 86.4945 | 343.4551 | 381.4707 |  |  | 104.9264 | 178.2072 | 364.0239 | 445.8925 | 126.8163 | 55.8324 | [7 empty] | 97.4021 | 78.6012 | 105.674 | 161.4313 | 341.6277 | 463.2787 | 130.8669 | 102.0315 | 145.4506 | 240.763 | [5 empty] | 99.9484 | 110.4183 | 300.1101 | 467.2177 |  |  | 98.944 | 101.1902 | 144.516 | 319.7432 | 161.6854 | 53.9711 | 75.2505 | 108.6833 | 162.3269 |  |  |  | 466.5295 | 121.3651 | 152.5724 | [5 empty] | 107.7035 | 155.0266 | 321.0648 | 436.4021 | 43.0306 | 56.5495 | 82.0338 | 102.0448 | 123.3631 | 123.3192 | 63.6359 | 74.8565 | 99.0854 | 99.3245 | 159.7605 |  | 148.6782 | 293.2506 | 439.8642 | 111.9109 | 117.1486 | 175.3679 | 375.0439 | 473.1155 | [7 empty] | 148.7183 | 125.6533 | 183.0009 | 356.1564 |  | 330.2741 | 328.1676 | 327.2692 | 297.2452 | 323.2896 | 330.7201 |  | 24.1701 | 27.0293 | 19.0196 | 19.6789 | 31.829 | 112.1738 | 117.4548 | 330.6397 | 327.1238 | 329.9396 | 70.5429 | 90.9399 | 238.9902 | 323.0627 | 322.8276 | 240.4665 | -0.0032 | -0.0848 | 0.0165 | 0.0828 | -0.0121 | 0.0027 | -0.0688 | -0.0908 | -0.071 | -305.715 | -0.8752 | -321.6053 | -0.8895 | -318.6174 | -0.9019 | -283.7106 | -0.9614 | -234.8835 | -0.869 | -255.2722 | -0.8834 | -0.10532 | 0.17123 | 328.4802 | 322.9452 | -140.236
2017-12-19 13:07 | 4328.2597 |  |  | -159.9425 | -79.1025 | -9.3851 | -30.1556 | -29.4595 | -43.6467 | -78.7872 | -42.2274 |  |  | -210.5763 | -68.4292 | -23.0584 | -38.0897 | 3.0874 | -9.1229 | -31.4489 | -23.001 | 5.1553 |  | 304.721 | 98.1516 | 134.9098 | 281.6205 | 431.6707 | 175.0199 | 50.8139 |  |  | 196.0899 | 157.6689 | 185.9767 | 184.8136 | 131.5014 | 99.6535 | 72.7218 | 103.558 | 147.5267 | 303.2826 | 432.0854 | 143.1808 | 97.9704 | 141.8923 | 158.2338 | 278.1583 |  |  |  |  | 125.5065 | 100.9662 | 297.4784 | 410.7533 |  |  | 109.6144 | 109.733 | 174.706 | 339.25 | 99.2762 | 48.8023 | 68.8953 | 99.0945 | 137.5649 |  |  |  | 471.4285 | 170.0897 | 134.773 | [5 empty] | 111.6127 | 139.5839 | 253.0397 | 368.0758 | 69.4382 | 99.243 | 99.4313 | 99.4439 | 82.7707 | 100.5185 | 47.6478 | 59.927 | 90.3781 | 112.3766 | 161.9678 |  | 140.6391 | 306.1993 | 432.2845 | 72.6624 | 100.5986 | 130.7306 | 275.3801 | 428.0252 | [7 empty] | 80.7809 | 115.8064 | 173.8965 | 338.6174 | 462.9118 | 327.8253 | 326.032 | 342.142 | 330.6652 | 386.2738 | 322.7058 | 86.2769 | 86.8125 | 355.4169 | 370.5839 | 87.7147 | 87.3237 | 88.254 | 92.2852 | 78.2479 | 85.5749 | 343.1665 | 381.1568 |  |  | 105.0196 | 178.2844 | 363.9921 | 445.6851 | 126.8428 | 55.8559 | [7 empty] | 97.6107 | 78.638 | 105.6872 | 161.4628 | 341.6147 | 463.1162 | 130.865 | 102.0324 | 145.4667 | 240.7556 | [5 empty] | 99.9477 | 110.4384 | 300.1091 | 467.0658 |  |  | 98.9398 | 101.1777 | 144.5265 | 319.7331 | 161.6974 | 53.9847 | 75.2623 | 108.6737 | 162.3339 |  |  |  | 466.361 | 121.3328 | 152.6233 | [5 empty] | 107.7234 | 155.0573 | 321.047 | 436.2272 | 43.0288 | 56.5712 | 82.0473 | 102.0478 | 123.3616 | 123.3456 | 63.6093 | 74.8909 | 99.102 | 99.3469 | 159.8187 |  | 148.7311 | 293.2809 | 439.6906 | 111.8788 | 117.1829 | 175.3949 | 375.0174 | 472.9673 | [7 empty] | 148.684 | 125.6642 | 182.9901 | 356.1132 |  | 329.9649 | 327.8722 | 326.9659 | 297.2068 | 322.9268 | 330.4294 |  | 24.169 | 27.0354 | 19.0117 | 19.6528 | 31.8306 | 112.3185 | 117.4378 | 330.3574 | 326.8296 | 329.6534 | 70.5553 | 90.9401 | 238.8926 | 323.0131 | 322.7954 | 240.444 | -0.0038 | -0.0849 | 0.016 | 0.0829 | -0.0119 | 0.0026 | -0.0598 | -0.0881 | -0.0663 | -305.7274 | -0.8793 | -321.5838 | -0.8936 | -318.6205 | -0.8998 | -283.6891 | -0.9429 | -234.9142 | -0.8813 | -255.2383 | -0.8916 | -0.090858 | 9.2047 | 328.1876 | 322.9042 | -140.0732
2017-12-19 13:07 | 4329.2597 |  |  | -159.8476 | -79.0834 | -9.3741 | -30.1391 | -29.3772 | -43.4837 | -78.8173 | -42.2056 |  |  | -210.685 | -68.615 | -23.1116 | -38.0151 | 3.0766 | -9.072 | -31.3495 | -22.905 | 7.0168 |  | 304.6796 | 98.1274 | 134.9323 | 281.6223 | 431.5209 | 175.0345 | 50.8309 |  |  | 196.0949 | 157.6483 | 185.9805 | 184.775 | 131.5054 | 99.6247 | 72.7497 | 103.5747 | 147.553 | 303.2725 | 431.9183 | 143.1909 | 97.9902 | 141.9271 | 158.251 | 277.8873 |  |  |  |  | 125.5468 | 100.9673 | 297.4832 | 410.6166 |  |  | 109.9217 | 109.7478 | 174.7213 | 339.2299 | 99.2691 | 48.8153 | 68.9143 | 99.094 | 137.5775 |  |  |  | 471.2998 | 170.0774 | 134.8182 | [5 empty] | 111.6272 | 139.6059 | 253.0447 | 367.9235 | 69.4664 | 99.2339 | 99.4303 | 99.447 | 82.7964 | 100.5248 | 47.6661 | 59.9424 | 90.3986 | 112.3923 | 161.9851 |  | 140.6852 | 306.1875 | 432.1069 | 72.6718 | 100.6036 | 130.748 | 275.4271 | 427.8771 | [7 empty] | 80.7785 | 115.8252 | 173.9409 | 338.6184 | 462.7519 | 327.524 | 325.7455 | 342.1209 | 330.3809 | 386.1115 | 322.3963 | 86.3682 | 86.7278 | 355.1326 | 370.2591 | 88.7797 | 88.4827 | 87.86 | 93.1885 | 78.6674 | 84.4311 | 342.8849 | 380.8415 |  |  | 105.0887 | 178.3544 | 363.9643 | 445.3542 | 126.8692 | 55.8533 | [7 empty] | 97.7911 | 78.6268 | 105.7064 | 161.4881 | 341.5937 | 462.9513 | 130.8695 | 102.0322 | 145.4769 | 240.7378 | [5 empty] | 99.9363 | 110.4501 | 300.1063 | 466.919 |  |  | 98.9328 | 101.1934 | 144.5553 | 319.726 | 161.7048 | 53.9993 | 75.283 | 108.6859 | 162.3563 |  |  |  | 466.1977 | 121.3053 | 152.6509 | [5 empty] | 107.7453 | 155.0837 | 321.0316 | 436.0596 | 43.0427 | 56.5853 | 82.0483 | 102.0582 | 123.3758 | 123.3684 | 63.5735 | 74.8912 | 99.116 | 99.3735 | 159.8452 |  | 148.7591 | 293.3043 | 439.5177 | 111.8683 | 117.1961 | 175.4174 | 375.0142 | 472.8222 | [7 empty] | 148.6213 | 125.6935 | 182.9987 | 356.0861 |  | 329.6606 | 327.5587 | 326.6706 | 297.1798 | 322.5535 | 330.1396 |  | 24.175 | 27.0413 | 19.012 | 19.6304 | 31.8419 | 112.454 | 117.4262 | 330.0776 | 326.5322 | 329.3726 | 70.5697 | 90.967 | 238.8606 | 323.0038 | 322.7921 | 240.348 | -0.0036 | -0.0846 | 0.0156 | 0.0824 | -0.0127 | 0.0027 | -0.0733 | -0.0873 | -0.0799 | -305.7458 | -0.8526 | -321.6238 | -0.8916 | -318.5836 | -0.9244 | -283.6768 | -0.945 | -234.9235 | -0.8464 | -255.2752 | -0.8875 | 0.068069 | 8.3848 | 327.8927 | 322.898 | -139.9743
2017-12-19 13:07 | 4330.2598 |  |  | -159.9502 | -79.0154 | -9.3877 | -30.1106 | -29.4289 | -43.5425 | -78.7599 | -42.2603 |  |  | -210.6973 | -68.6055 | -23.0663 | -38.0203 | 3.0405 | -9.1564 | -31.3941 | -22.9928 | 5.7173 |  | 304.6305 | 98.09 | 134.9434 | 281.6264 | 431.3651 | 175.0461 | 50.8467 |  |  | 196.0959 | 157.6327 | 185.9875 | 184.7108 | 131.5039 | 99.6083 | 72.7696 | 103.5755 | 147.5725 | 303.2599 | 431.7491 | 143.197 | 97.9897 | 141.9598 | 158.2669 | 277.5551 |  |  |  |  | 125.5621 | 100.9701 | 297.4766 | 410.4625 |  |  | 110.2539 | 109.7575 | 174.7344 | 339.1969 | 99.27 | 48.8179 | 68.9375 | 99.1023 | 137.5936 |  |  |  | 471.1632 | 170.083 | 134.8618 | [5 empty] | 111.6503 | 139.6272 | 253.0479 | 367.7726 | 69.4679 | 99.2358 | 99.416 | 99.4514 | 82.8509 | 100.5291 | 47.6769 | 59.9583 | 90.4206 | 112.4021 | 162.0046 |  | 140.7253 | 306.1771 | 431.9228 | 72.6797 | 100.6253 | 130.7788 | 275.4412 | 427.7204 | [7 empty] | 80.7922 | 115.8291 | 173.9656 | 338.6171 | 462.5893 | 327.221 | 325.4559 | 342.0828 | 330.0842 | 385.9736 | 322.0917 | 85.9646 | 84.8152 | 354.8533 | 369.9355 | 88.6368 | 89.1057 | 87.8055 | 93.1832 | 79.771 | 82.1163 | 342.6066 | 380.5259 |  |  | 105.1006 | 178.4123 | 363.9351 | 444.9473 | 126.8819 | 55.8592 | [7 empty] | 97.8943 | 78.6247 | 105.7403 | 161.5058 | 341.5737 | 462.7809 | 130.8896 | 102.0364 | 145.4974 | 240.7423 | [5 empty] | 99.94 | 110.4416 | 300.109 | 466.7841 |  |  | 98.9349 | 101.2364 | 144.6111 | 319.7404 | 161.7277 | 54.0121 | 75.3127 | 108.7139 | 162.38 |  |  |  | 466.0614 | 121.2903 | 152.6739 | [5 empty] | 107.7635 | 155.1032 | 321.0137 | 435.8767 | 43.0511 | 56.5908 | 82.0643 | 102.0576 | 123.3784 | 123.3819 | 63.5818 | 74.8608 | 99.1076 | 99.3638 | 159.8579 |  | 148.7939 | 293.3303 | 439.3168 | 111.8457 | 117.2061 | 175.4323 | 374.9708 | 472.6582 | [7 empty] | 148.5958 | 125.7234 | 183.0111 | 356.0565 |  | 329.3621 | 327.2487 | 326.3712 | 297.1632 | 322.1922 | 329.8477 |  | 24.1851 | 27.0504 | 19.0207 | 19.6265 | 31.8493 | 112.5691 | 117.4057 | 329.7456 | 326.2008 | 329.0229 | 70.5647 | 90.9454 | 238.9278 | 322.9797 | 322.8024 | 240.4736 | -0.0036 | -0.085 | 0.016 | 0.0831 | -0.0126 | 0.0023 | -0.0546 | -0.0898 | -0.0889 | -305.7089 | -0.8567 | -321.6392 | -0.869 | -318.6697 | -0.9203 | -283.6091 | -0.9819 | -234.8988 | -0.8505 | -255.2937 | -0.8526 | -0.065571 | -3.3253 | 327.5785 | 322.891 | -140.0379
2017-12-19 13:07 | 4331.2599 |  |  | -159.9222 | -79.052 | -9.4402 | -29.9883 | -29.3864 | -43.4706 | -78.795 | -42.1781 |  |  | -210.7685 | -68.5605 | -23.1491 | -37.9248 | 3.0059 | -9.0572 | -31.3089 | -22.9141 | 12.1667 |  | 304.5846 | 98.0708 | 134.9617 | 281.6362 | 431.2121 | 175.0618 | 50.8703 |  |  | 196.095 | 157.6191 | 185.9882 | 184.649 | 131.5028 | 99.6015 | 72.7928 | 103.5903 | 147.5854 | 303.2473 | 431.5719 | 143.216 | 97.9802 | 141.9929 | 158.3167 | 277.3313 |  |  |  |  | 125.5939 | 100.9686 | 297.4702 | 410.2977 |  |  | 110.5531 | 109.7698 | 174.7515 | 339.1713 | 99.2596 | 48.8236 | 68.9606 | 99.1155 | 137.617 |  |  |  | 471.0364 | 170.0859 | 134.9157 | [5 empty] | 111.685 | 139.6495 | 253.0618 | 367.64 | 69.4631 | 99.2446 | 99.4306 | 99.4582 | 82.9141 | 100.5364 | 47.6845 | 59.9699 | 90.4413 | 112.4154 | 162.0214 |  | 140.7601 | 306.1676 | 431.7363 | 72.675 | 100.6396 | 130.8076 | 275.4464 | 427.5688 | [7 empty] | 80.7964 | 115.8282 | 173.9945 | 338.5997 | 462.4081 | 326.9259 | 325.1759 | 342.0305 | 329.7802 | 385.8468 | 321.7903 | 84.7675 | 82.7525 | 354.5749 | 369.6159 | 88.0241 | 89.9111 | 87.884 | 92.4953 | 80.6984 | 79.2876 | 342.3153 | 380.2112 |  |  | 105.1249 | 178.4564 | 363.9078 | 444.601 | 126.8918 | 55.8562 | [7 empty] | 97.8777 | 78.6274 | 105.7465 | 161.5255 | 341.5638 | 462.6164 | 130.9234 | 102.0435 | 145.52 | 240.7365 | [5 empty] | 99.9433 | 110.4628 | 300.1095 | 466.6444 |  |  | 98.9359 | 101.25 | 144.6509 | 319.7434 | 161.7323 | 54.0239 | 75.3343 | 108.7428 | 162.4002 |  |  |  | 465.9309 | 121.3166 | 152.718 | [5 empty] | 107.7943 | 155.1307 | 321.0013 | 435.6957 | 43.0477 | 56.6088 | 82.0822 | 102.0608 | 123.3628 | 123.3973 | 63.5726 | 74.8692 | 99.0898 | 99.3555 | 159.8962 |  | 148.8461 | 293.3583 | 439.141 | 111.8274 | 117.2235 | 175.4413 | 374.9206 | 472.494 | [7 empty] | 148.5498 | 125.7545 | 183.0262 | 356.0346 |  | 329.0638 | 326.9507 | 326.0696 | 297.1509 | 321.838 | 329.6837 |  | 24.1922 | 27.0585 | 19.0276 | 19.6376 | 31.8502 | 112.836 | 117.3895 | 329.4625 | 325.9143 | 328.7363 | 70.6008 | 90.9914 | 238.8637 | 322.9495 | 322.697 | 240.3574 | -0.0036 | -0.0844 | 0.0163 | 0.0828 | -0.0124 | 0.0024 | -0.0498 | -0.0885 | -0.0702 | -305.6043 | -0.9101 | -321.6238 | -0.8403 | -318.6851 | -0.8793 | -283.6214 | -0.984 | -234.8588 | -0.8998 | -255.2629 | -0.8423 | -0.094477 | -2.3981 | 327.2874 | 322.8233 | -139.9039
2017-12-19 13:07 | 4332.2599 |  |  | -159.9617 | -79.1514 | -9.4831 | -30.035 | -29.3614 | -43.4708 | -78.7708 | -42.1963 |  |  | -210.8205 | -68.6812 | -23.1631 | -38.0443 | 3.0472 | -9.1294 | -31.3353 | -22.9559 | 8.5768 |  | 304.5544 | 98.0567 | 134.9947 | 281.655 | 431.0739 | 175.0932 | 50.8987 |  |  | 196.1047 | 157.6156 | 186 | 184.6095 | 131.5052 | 99.6291 | 72.8096 | 103.6067 | 147.6017 | 303.2383 | 431.3969 | 143.2405 | 97.9885 | 142.0371 | 158.3588 | 277.2816 |  |  |  |  | 125.6259 | 100.9741 | 297.4802 | 410.1353 |  |  | 110.816 | 109.7936 | 174.7806 | 339.151 | 99.2478 | 48.8436 | 68.9837 | 99.1181 | 137.6529 |  |  |  | 470.909 | 170.0797 | 134.9718 | [5 empty] | 111.7025 | 139.6829 | 253.0688 | 367.5087 | 69.4688 | 99.2564 | 99.4485 | 99.4619 | 82.946 | 100.5503 | 47.7012 | 59.9861 | 90.4671 | 112.4364 | 162.0407 |  | 140.802 | 306.1699 | 431.559 | 72.6875 | 100.6377 | 130.8281 | 275.4689 | 427.4207 | [7 empty] | 80.793 | 115.8436 | 174.0332 | 338.5764 | 462.2353 | 326.6311 | 324.9017 | 341.981 | 329.4919 | 385.6963 | 321.485 | 84.1199 | 82.3125 | 354.2911 | 369.2856 | 87.9376 | 89.6802 | 88.2338 | 91.01 | 81.7666 | 77.4543 | 342.0098 | 379.9017 |  |  | 105.171 | 178.4997 | 363.869 | 444.3007 | 126.9146 | 55.8417 | [7 empty] | 97.7977 | 78.6165 | 105.7531 | 161.5542 | 341.5479 | 462.5746 | 130.9281 | 102.0484 | 145.5419 | 240.7243 | [5 empty] | 99.9385 | 110.4961 | 300.1038 | 466.4978 |  |  | 98.953 | 101.271 | 144.6835 | 319.7358 | 161.7354 | 54.0342 | 75.3738 | 108.7983 | 162.4213 |  |  |  | 465.7919 | 121.3628 | 152.7551 | [5 empty] | 107.8127 | 155.1598 | 320.9894 | 435.526 | 43.065 | 56.6302 | 82.0919 | 102.0741 | 123.3331 | 123.4199 | 63.5904 | 74.8872 | 99.0993 | 99.3477 | 159.9514 |  | 148.8731 | 293.3681 | 438.9866 | 111.8615 | 117.2542 | 175.449 | 374.8686 | 472.332 | [7 empty] | 148.448 | 125.7881 | 183.0455 | 356.0166 |  | 328.7628 | 326.652 | 325.7688 | 297.1447 | 321.4905 | 329.6283 |  | 24.1864 | 27.0605 | 19.0236 | 19.6365 | 31.8463 | 113.1062 | 117.3757 | 329.1772 | 325.6385 | 328.4532 | 70.6098 | 90.9828 | 238.9139 | 322.9902 | 322.7492 | 240.4309 | -0.0037 | -0.0845 | 0.016 | 0.0828 | -0.0124 | 0.0022 | -0.0493 | -0.0867 | -0.081 | -305.6843 | -0.8977 | -321.5561 | -0.9121 | -318.5928 | -0.8793 | -283.6368 | -0.9347 | -234.865 | -0.8998 | -255.2106 | -0.9039 | -0.004177 | 10.9577 | 326.9982 | 322.8697 | -140.0464
2017-12-19 13:07 | 4333.26 |  |  | -159.9536 | -79.1278 | -9.4985 | -30.1149 | -29.3555 | -43.5774 | -78.7737 | -42.1949 |  |  | -210.8444 | -68.6351 | -23.0468 | -38.0218 | 3.0367 | -9.2073 | -31.3512 | -23.0985 | 11.5719 |  | 304.5203 | 98.0592 | 135.0266 | 281.677 | 430.9385 | 175.1163 | 50.9248 |  |  | 196.1127 | 157.6195 | 186.0181 | 184.5552 | 131.5074 | 99.6606 | 72.82 | 103.6167 | 147.6284 | 303.2305 | 431.2323 | 143.2604 | 98.003 | 142.0765 | 158.3811 | 277.2391 |  |  |  |  | 125.6604 | 100.9805 | 297.4933 | 409.9923 |  |  | 111.0548 | 109.8182 | 174.8044 | 339.1375 | 99.2453 | 48.8511 | 69.0019 | 99.1295 | 137.6798 |  |  |  | 470.7762 | 170.0749 | 135.0335 | [5 empty] | 111.7375 | 139.7293 | 253.0755 | 367.3708 | 69.4694 | 99.262 | 99.4433 | 99.4681 | 82.9866 | 100.5619 | 47.7156 | 60.0008 | 90.5008 | 112.4562 | 162.0609 |  | 140.8483 | 306.1753 | 431.3783 | 72.7043 | 100.6413 | 130.86 | 275.4825 | 427.2759 | [7 empty] | 80.8036 | 115.8709 | 174.0794 | 338.562 | 462.0665 | 326.3326 | 324.611 | 341.9333 | 329.221 | 385.5481 | 321.1738 | 84.5419 | 79.5187 | 354.0071 | 368.9617 | 87.5701 | 87.7327 | 88.4853 | 89.2333 | 83.1007 | 76.2665 | 341.7073 | 379.5983 |  |  | 105.2373 | 178.5409 | 363.8229 | 444.0418 | 126.9329 | 55.8708 | [7 empty] | 97.7209 | 78.6378 | 105.7916 | 161.5761 | 341.5293 | 462.4155 | 130.9225 | 102.0599 | 145.5584 | 240.7359 | [5 empty] | 99.9359 | 110.5112 | 300.0939 | 466.3447 |  |  | 98.9512 | 101.2928 | 144.7105 | 319.7322 | 161.7484 | 54.0522 | 75.3994 | 108.8374 | 162.4282 |  |  |  | 465.645 | 121.3974 | 152.7825 | [5 empty] | 107.8231 | 155.1825 | 320.9764 | 435.3506 | 43.0744 | 56.6458 | 82.1034 | 102.0684 | 123.3407 | 123.434 | 63.6288 | 74.8959 | 99.1161 | 99.3289 | 159.9621 |  | 148.8912 | 293.3674 | 438.8078 | 111.8997 | 117.2668 | 175.4483 | 374.8142 | 472.1627 | [7 empty] | 148.372 | 125.805 | 183.0608 | 355.9804 |  | 328.4603 | 326.3599 | 325.4656 | 297.1369 | 321.158 | 329.4489 |  | 24.1813 | 27.0623 | 19.0139 | 19.6164 | 31.8459 | 113.2718 | 117.3569 | 328.841 | 325.2912 | 328.1104 | 70.6023 | 90.9726 | 238.9009 | 322.957 | 322.7044 | 240.3888 | -0.0036 | -0.0845 | 0.0163 | 0.0828 | -0.0122 | 0.0022 | -0.0543 | -0.0884 | -0.0744 | -305.6997 | -0.867 | -321.6268 | -0.8834 | -318.6051 | -0.9039 | -283.6153 | -0.9388 | -234.8958 | -0.8526 | -255.2383 | -0.8895 | -0.11617 | -4.6808 | 326.684 | 322.8307 | -140.1122
2017-12-19 13:07 | 4334.26 |  |  | -159.8859 | -79.1278 | -9.4674 | -30.1839 | -29.3718 | -43.6642 | -78.8184 | -42.3515 |  |  | -210.7625 | -68.7289 | -23.1323 | -37.9622 | 2.9863 | -9.14 | -31.3411 | -22.9758 | 9.7657 |  | 304.4783 | 98.1061 | 135.0461 | 281.687 | 430.789 | 175.1266 | 50.9408 |  |  | 196.1143 | 157.6048 | 186.0238 | 184.4938 | 131.5047 | 99.6613 | 72.8296 | 103.63 | 147.656 | 303.2245 | 431.0623 | 143.2921 | 98.0089 | 142.1037 | 158.4069 | 276.9698 |  |  |  |  | 125.7099 | 100.9842 | 297.4972 | 409.8462 |  |  | 111.2934 | 109.8316 | 174.8261 | 339.1213 | 99.2466 | 48.8713 | 69.0198 | 99.1448 | 137.7055 |  |  |  | 470.6506 | 170.0809 | 135.0917 | [5 empty] | 111.7853 | 139.7601 | 253.0824 | 367.2322 | 69.4672 | 99.2605 | 99.4404 | 99.4678 | 83.0257 | 100.5709 | 47.72 | 60.0087 | 90.5369 | 112.4738 | 162.0816 |  | 140.8842 | 306.1615 | 431.2085 | 72.7166 | 100.6482 | 130.8992 | 275.4813 | 427.1286 | [7 empty] | 80.8067 | 115.8867 | 174.1274 | 338.5391 | 461.8835 | 326.0389 | 324.3108 | 341.8842 | 328.9499 | 385.4226 | 320.8823 | 84.389 | 77.9183 | 353.7215 | 368.6352 | 87.9474 | 87.2388 | 88.6432 | 89.225 | 84.016 | 75.8414 | 341.4066 | 379.2959 |  |  | 105.3098 | 178.5776 | 363.7819 | 443.8029 | 126.9629 | 55.8968 | [7 empty] | 97.6371 | 78.6643 | 105.8136 | 161.6035 | 341.5182 | 462.1344 | 130.9596 | 102.0679 | 145.5848 | 240.7526 | [5 empty] | 99.9322 | 110.5215 | 300.0942 | 466.1986 |  |  | 98.94 | 101.278 | 144.7316 | 319.7268 | 161.7624 | 54.0746 | 75.4168 | 108.8487 | 162.4316 |  |  |  | 465.5611 | 121.4267 | 152.8058 | [5 empty] | 107.8379 | 155.2045 | 320.9632 | 435.1774 | 43.0703 | 56.6584 | 82.1199 | 102.0668 | 123.3629 | 123.471 | 63.6035 | 74.9231 | 99.0893 | 99.3271 | 159.9641 |  | 148.9251 | 293.3769 | 438.6305 | 111.9007 | 117.2757 | 175.4583 | 374.7678 | 472.0091 | [7 empty] | 148.3462 | 125.8172 | 183.0794 | 355.9485 |  | 328.1692 | 326.0669 | 325.1702 | 297.1195 | 320.8442 | 329.4104 |  | 24.1911 | 27.0725 | 19.0096 | 19.6048 | 31.8545 | 113.3929 | 117.3425 | 328.5628 | 325.0257 | 327.8228 | 70.5751 | 90.9622 | 238.8296 | 322.8357 | 322.6582 | 240.2948 | -0.0033 | -0.0843 | 0.016 | 0.0825 | -0.0121 | 0.0028 | -0.0518 | -0.0875 | -0.0848 | -305.675 | -0.8567 | -321.6053 | -0.8895 | -318.6113 | -0.9121 | -283.5537 | -0.9573 | -234.865 | -0.8608 | -255.2752 | -0.8813 | -0.036683 | -0.079155 | 326.3959 | 322.7469 | -140.1991
2017-12-19 13:07 | 4335.2601 |  |  | -160.0655 | -79.154 | -9.5481 | -30.0094 | -29.2969 | -43.5332 | -78.7075 | -42.1598 |  |  | -210.7043 | -68.9195 | -23.1414 | -37.9241 | 2.9955 | -9.1358 | -31.3456 | -22.9246 | 6.8204 |  | 304.439 | 98.1367 | 135.0641 | 281.6911 | 430.6322 | 175.138 | 50.9463 |  |  | 196.118 | 157.5894 | 186.019 | 184.4352 | 131.4917 | 99.6592 | 72.8452 | 103.635 | 147.6721 | 303.2138 | 430.8848 | 143.3173 | 98.0165 | 142.1264 | 158.4194 | 276.6825 |  |  |  |  | 125.7593 | 100.98 | 297.4945 | 409.6875 |  |  | 111.5118 | 109.8433 | 174.8431 | 339.0972 | 99.2425 | 48.8851 | 69.0308 | 99.1533 | 137.7323 |  |  |  | 470.5267 | 170.0505 | 135.1371 | [5 empty] | 111.816 | 139.7809 | 253.0872 | 367.098 | 69.4684 | 99.2608 | 99.434 | 99.461 | 83.0698 | 100.5783 | 47.7186 | 60.0174 | 90.5692 | 112.4857 | 162.0961 |  | 140.9264 | 306.1415 | 431.0468 | 72.7279 | 100.6504 | 130.9279 | 275.5011 | 426.9721 | [7 empty] | 80.7785 | 115.9099 | 174.1777 | 338.5041 | 461.6984 | 325.7477 | 324.0324 | 341.829 | 328.6842 | 385.2969 | 320.6053 | 84.6503 | 79.3367 | 353.4273 | 368.2922 | 88.4737 | 87.673 | 88.6136 | 90.6729 | 83.4956 | 75.765 | 341.0992 | 378.9896 |  |  | 105.3673 | 178.6124 | 363.7417 | 443.5518 | 126.9709 | 55.9136 | [7 empty] | 97.5544 | 78.6789 | 105.8404 | 161.6397 | 341.5094 | 461.9721 | 130.9773 | 102.0713 | 145.6121 | 240.7574 | [5 empty] | 99.9359 | 110.5262 | 300.1004 | 466.058 |  |  | 98.9467 | 101.2668 | 144.7579 | 319.7138 | 161.7733 | 54.0803 | 75.4281 | 108.8605 | 162.4518 |  |  |  | 465.409 | 121.4532 | 152.8385 | [5 empty] | 107.8546 | 155.2278 | 320.9546 | 435.0066 | 43.0744 | 56.672 | 82.1273 | 102.0772 | 123.3583 | 123.5076 | 63.5789 | 74.9153 | 99.0695 | 99.3553 | 159.9958 |  | 148.9593 | 293.3908 | 438.4575 | 111.896 | 117.2794 | 175.4823 | 374.7523 | 471.8589 | [7 empty] | 148.3163 | 125.8481 | 183.1006 | 355.9214 |  | 327.8723 | 325.7808 | 324.8785 | 297.0885 | 320.537 | 329.3023 |  | 24.2031 | 27.0854 | 19.0052 | 19.5931 | 31.8615 | 113.5071 | 117.3228 | 328.273 | 324.7375 | 327.5265 | 70.596 | 90.9609 | 238.8592 | 322.8608 | 322.6602 | 240.3413 | -0.0034 | -0.0849 | 0.0158 | 0.0829 | -0.0126 | 0.0025 | -0.0602 | -0.0887 | -0.0886 | -305.6504 | -0.8813 | -321.6053 | -0.8752 | -318.6143 | -0.8957 | -283.5599 | -0.9614 | -234.8465 | -0.8752 | -255.2322 | -0.8649 | -0.033072 | 9.5415 | 326.1061 | 322.7605 | -140.0669
2017-12-19 13:07 | 4336.2602 |  |  | -160.0894 | -79.141 | -9.616 | -30.0865 | -29.3125 | -43.5929 | -78.7516 | -42.2545 |  |  | -210.7413 | -68.8836 | -23.0914 | -37.9953 | 3.0075 | -9.0916 | -31.3591 | -22.9155 | 7.976 |  | 304.3957 | 98.1246 | 135.0827 | 281.6943 | 430.4833 | 175.1569 | 50.9445 |  |  | 196.1123 | 157.5783 | 186.0192 | 184.3771 | 131.489 | 99.6443 | 72.8661 | 103.6357 | 147.6949 | 303.2004 | 430.7141 | 143.3302 | 98.0297 | 142.1606 | 158.4284 | 276.537 |  |  |  |  | 125.7951 | 100.9757 | 297.5011 | 409.5427 |  |  | 111.7153 | 109.8631 | 174.8643 | 339.0757 | 99.2574 | 48.8929 | 69.0457 | 99.1654 | 137.7599 |  |  |  | 470.391 | 170.0074 | 135.1874 | [5 empty] | 111.8436 | 139.7982 | 253.0914 | 366.9642 | 69.4866 | 99.251 | 99.4269 | 99.4542 | 83.0824 | 100.5794 | 47.7189 | 60.0281 | 90.5933 | 112.4915 | 162.1096 |  | 140.9703 | 306.1225 | 430.8651 | 72.7277 | 100.629 | 130.9434 | 275.522 | 426.8037 | [7 empty] | 80.7694 | 115.9281 | 174.2149 | 338.4852 | 461.533 | 325.4624 | 323.7605 | 341.7847 | 328.4264 | 385.1599 | 320.3106 | 86.3187 | 81.5259 | 353.1364 | 367.9579 | 88.7279 | 87.0511 | 88.5223 | 92.1714 | 82.6175 | 75.9755 | 340.7955 | 378.6919 |  |  | 105.4344 | 178.6377 | 363.6819 | 443.2941 | 126.9782 | 55.9153 | [7 empty] | 97.4837 | 78.6922 | 105.8475 | 161.6641 | 341.4877 | 461.8002 | 130.9593 | 102.0778 | 145.6239 | 240.7336 | [5 empty] | 99.9418 | 110.5334 | 300.1058 | 465.915 |  |  | 98.9476 | 101.2636 | 144.7732 | 319.6896 | 161.7883 | 54.0895 | 75.4367 | 108.8636 | 162.4699 |  |  |  | 465.1817 | 121.4292 | 152.8893 | [5 empty] | 107.8588 | 155.2416 | 320.9348 | 434.8206 | 43.0883 | 56.6879 | 82.1258 | 102.0853 | 123.3554 | 123.5217 | 63.5911 | 74.8756 | 99.1165 | 99.3798 | 160.0442 |  | 148.9979 | 293.415 | 438.283 | 111.9252 | 117.2807 | 175.4964 | 374.7428 | 471.7069 | [7 empty] | 148.2287 | 125.8781 | 183.1112 | 355.8896 |  | 327.571 | 325.496 | 324.5793 | 297.0647 | 320.2361 | 328.914 |  | 24.2052 | 27.0786 | 18.9955 | 19.5849 | 31.8626 | 113.4921 | 117.2992 | 327.9382 | 324.417 | 327.1902 | 70.6577 | 90.9742 | 238.7548 | 322.7792 | 322.5208 | 240.2717 | -0.0038 | -0.0847 | 0.016 | 0.0833 | -0.0127 | 0.0026 | -0.0496 | -0.0869 | -0.0912 | -305.6443 | -0.8752 | -321.593 | -0.8793 | -318.6174 | -0.908 | -283.5229 | -0.9635 | -234.8404 | -0.869 | -255.2537 | -0.8752 | -0.1017 | 13.3056 | 325.8018 | 322.65 | -140.1448
2017-12-19 13:07 | 4337.2602 |  |  | -159.9887 | -79.1183 | -9.5192 | -29.9135 | -29.1038 | -43.6054 | -78.7846 | -42.2971 |  |  | -210.6867 | -68.9308 | -23.0328 | -37.8356 | 2.996 | -9.0714 | -31.4068 | -22.9473 | 8.2616 |  | 304.3544 | 98.2001 | 135.1063 | 281.7025 | 430.3386 | 175.1791 | 50.9596 |  |  | 196.1101 | 157.569 | 186.0312 | 184.3281 | 131.4921 | 99.6419 | 72.8889 | 103.649 | 147.7162 | 303.1958 | 430.5437 | 143.3616 | 98.0474 | 142.1985 | 158.4504 | 276.408 |  |  |  |  | 125.8239 | 100.9834 | 297.5055 | 409.4033 |  |  | 111.9253 | 109.8892 | 174.8849 | 339.0578 | 99.2851 | 48.9058 | 69.0678 | 99.1744 | 137.788 |  |  |  | 470.262 | 170.0042 | 135.2506 | [5 empty] | 111.864 | 139.8109 | 253.0924 | 366.8189 | 69.5132 | 99.2396 | 99.43 | 99.4491 | 83.0986 | 100.5848 | 47.732 | 60.0398 | 90.6164 | 112.4967 | 162.1174 |  | 141.01 | 306.1126 | 430.6869 | 72.7289 | 100.6284 | 130.9645 | 275.5378 | 426.6471 | [7 empty] | 80.7789 | 115.9428 | 174.246 | 338.4738 | 461.3626 | 325.1722 | 323.4718 | 341.7415 | 328.1559 | 385.0193 | 320.0123 | 87.6936 | 84.4208 | 352.8549 | 367.6444 | 88.557 | 85.2101 | 88.4242 | 93.3847 | 81.7747 | 76.7864 | 340.5096 | 378.3965 |  |  | 105.4808 | 178.6649 | 363.6134 | 443.0406 | 127.0026 | 55.9176 | [7 empty] | 97.4129 | 78.7194 | 105.857 | 161.6893 | 341.4644 | 461.6309 | 130.967 | 102.0908 | 145.6506 | 240.7416 | [5 empty] | 99.9532 | 110.5511 | 300.0971 | 465.765 |  |  | 98.9486 | 101.2822 | 144.7949 | 319.6761 | 161.8013 | 54.1131 | 75.466 | 108.895 | 162.4973 |  |  |  | 465.0296 | 121.4213 | 152.9406 | [5 empty] | 107.8744 | 155.2627 | 320.9099 | 434.6409 | 43.0988 | 56.7052 | 82.1429 | 102.1016 | 123.3608 | 123.5398 | 63.6092 | 74.8688 | 99.1314 | 99.3404 | 160.057 |  | 149.045 | 293.4566 | 438.1074 | 111.903 | 117.299 | 175.4978 | 374.6795 | 471.5562 | [7 empty] | 148.1476 | 125.897 | 183.1218 | 355.8622 |  | 327.2831 | 325.2123 | 324.2844 | 297.0473 | 319.9362 | 328.4859 |  | 24.2122 | 27.074 | 18.9915 | 19.5892 | 31.8748 | 113.3735 | 117.2901 | 327.6529 | 324.1345 | 326.9076 | 70.6853 | 90.9998 | 238.7682 | 322.7616 | 322.5898 | 240.3144 | -0.0035 | -0.0848 | 0.0159 | 0.0827 | -0.0123 | 0.0025 | -0.0561 | -0.0868 | -0.084 | -305.6412 | -0.8834 | -321.5745 | -0.8854 | -318.599 | -0.8957 | -283.5476 | -0.9388 | -234.8558 | -0.8772 | -255.2291 | -0.8813 | -0.0077892 | 7.5217 | 325.5148 | 322.6757 | -140.0018
2017-12-19 13:07 | 4338.2603 |  |  | -160.0138 | -79.0874 | -9.5162 | -30.0007 | -29.1888 | -43.5449 | -78.7274 | -42.2388 |  |  | -210.59 | -68.8749 | -22.8616 | -37.9116 | 3.0499 | -9.1317 | -31.3629 | -22.8368 | 6.6927 |  | 304.319 | 98.2836 | 135.1368 | 281.7184 | 430.1923 | 175.2017 | 50.986 |  |  | 196.1249 | 157.5647 | 186.0431 | 184.2756 | 131.4881 | 99.6488 | 72.908 | 103.67 | 147.7335 | 303.1902 | 430.3716 | 143.3826 | 98.0609 | 142.2276 | 158.4713 | 276.2693 |  |  |  |  | 125.8605 | 100.9919 | 297.5058 | 409.2588 |  |  | 112.1134 | 109.9065 | 174.8986 | 339.0382 | 99.2847 | 48.9123 | 69.0863 | 99.1778 | 137.8031 |  |  |  | 470.1323 | 169.9948 | 135.3068 | [5 empty] | 111.8891 | 139.8285 | 253.0918 | 366.6694 | 69.5165 | 99.2412 | 99.4326 | 99.4499 | 83.1616 | 100.5884 | 47.7472 | 60.0617 | 90.6414 | 112.5151 | 162.1247 |  | 141.057 | 306.1088 | 430.511 | 72.7328 | 100.6269 | 130.976 | 275.5704 | 426.5072 | [7 empty] | 80.7698 | 115.9599 | 174.2785 | 338.4627 | 461.1876 | 324.876 | 323.1729 | 341.6861 | 327.8695 | 384.8792 | 319.7201 | 88.1168 | 86.8291 | 352.5805 | 367.3272 | 87.935 | 82.3288 | 88.1873 | 95.1555 | 81.7641 | 77.7331 | 340.2263 | 378.0861 |  |  | 105.5078 | 178.6904 | 363.5416 | 442.7941 | 127.0115 | 55.9339 | [7 empty] | 97.3643 | 78.7459 | 105.8939 | 161.7082 | 341.4491 | 461.4572 | 130.9831 | 102.0923 | 145.6727 | 240.7566 | [5 empty] | 99.953 | 110.5576 | 300.0886 | 465.6115 |  |  | 98.9425 | 101.289 | 144.8293 | 319.669 | 161.8069 | 54.1253 | 75.4936 | 108.934 | 162.5217 |  |  |  | 464.8722 | 121.4572 | 152.9648 | [5 empty] | 107.9005 | 155.2936 | 320.8916 | 434.473 | 43.0921 | 56.7202 | 82.1486 | 102.1106 | 123.3515 | 123.5547 | 63.5958 | 74.9131 | 99.0872 | 99.3007 | 160.0473 |  | 149.0809 | 293.4752 | 437.925 | 111.8823 | 117.3236 | 175.4995 | 374.6154 | 471.396 | [7 empty] | 148.1161 | 125.9185 | 183.1398 | 355.83 |  | 326.9868 | 324.9439 | 323.986 | 297.0129 | 319.6235 | 327.8215 |  | 24.209 | 27.0605 | 18.9819 | 19.5893 | 31.8768 | 113.2395 | 117.2807 | 327.383 | 323.8629 | 326.628 | 70.6603 | 90.9904 | 238.7331 | 322.7835 | 322.525 | 240.2964 | -0.0036 | -0.0849 | 0.0165 | 0.0834 | -0.0124 | 0.0023 | -0.0544 | -0.0872 | -0.1057 | -305.6689 | -0.869 | -321.6238 | -0.8854 | -318.6113 | -0.906 | -283.4737 | -0.9655 | -234.8496 | -0.8587 | -255.2476 | -0.8813 | -0.043903 | 10.8594 | 325.2299 | 322.6542 | -139.908
2017-12-19 13:07 | 4339.2603 |  |  | -160.0571 | -79.1517 | -9.6111 | -29.893 | -29.1627 | -43.5823 | -78.7693 | -42.3564 |  |  | -210.6888 | -68.9911 | -23.0044 | -37.988 | 2.9398 | -9.1401 | -31.3161 | -22.8677 | 10.6392 |  | 304.2864 | 98.2599 | 135.1623 | 281.7279 | 430.0426 | 175.2203 | 51.0004 |  |  | 196.1271 | 157.5493 | 186.0452 | 184.2144 | 131.472 | 99.6322 | 72.9142 | 103.6752 | 147.7546 | 303.1748 | 430.1999 | 143.3828 | 98.0727 | 142.2569 | 158.4932 | 276.1012 |  |  |  |  | 125.8953 | 100.9987 | 297.5073 | 409.1186 |  |  | 112.2857 | 109.9245 | 174.9184 | 339.0199 | 99.2631 | 48.9202 | 69.0998 | 99.1809 | 137.815 |  |  |  | 469.9986 | 169.9795 | 135.3656 | [5 empty] | 111.9247 | 139.8572 | 253.1006 | 366.5332 | 69.5219 | 99.2453 | 99.4435 | 99.4604 | 83.2064 | 100.5918 | 47.7576 | 60.0811 | 90.6493 | 112.5324 | 162.1387 |  | 141.0919 | 306.0982 | 430.3195 | 72.7371 | 100.6249 | 130.9952 | 275.5984 | 426.3516 | [7 empty] | 80.7686 | 115.9669 | 174.2942 | 338.4607 | 461.0233 | 324.5848 | 322.8846 | 341.6339 | 327.5886 | 384.7329 | 319.436 | 89.3482 | 87.9257 | 352.3048 | 367.0078 | 87.9553 | 81.1215 | 88.0658 | 96.6869 | 82.5335 | 78.0697 | 339.9347 | 377.7728 |  |  | 105.4326 | 178.7119 | 363.476 | 442.5113 | 127.0382 | 55.9538 | [7 empty] | 97.3302 | 78.7575 | 105.9116 | 161.7355 | 341.432 | 461.2825 | 130.9998 | 102.0908 | 145.6939 | 240.7573 | [5 empty] | 99.9394 | 110.5623 | 300.09 | 465.4655 |  |  | 98.9504 | 101.2903 | 144.867 | 319.6669 | 161.8261 | 54.1166 | 75.5164 | 108.9272 | 162.5128 |  |  |  | 464.7124 | 121.4802 | 152.9855 | [5 empty] | 107.9213 | 155.322 | 320.8826 | 434.3024 | 43.0939 | 56.7363 | 82.1524 | 102.1146 | 123.338 | 123.57 | 63.5806 | 74.9295 | 99.064 | 99.3299 | 160.0704 |  | 149.1196 | 293.4877 | 437.7479 | 111.8917 | 117.3641 | 175.5248 | 374.5636 | 471.2391 | [7 empty] | 148.0799 | 125.9464 | 183.1572 | 355.8034 |  | 326.6779 | 324.6494 | 323.6812 | 296.9929 | 319.3148 | 327.0478 |  | 24.1992 | 27.0263 | 18.9632 | 19.5833 | 31.8649 | 113.0745 | 117.2585 | 327.0605 | 323.5334 | 326.2858 | 70.6642 | 90.9633 | 238.6937 | 322.6537 | 322.424 | 240.2396 | -0.0036 | -0.0844 | 0.016 | 0.0826 | -0.0121 | 0.0026 | -0.0649 | -0.0883 | -0.0914 | -305.5673 | -0.9019 | -321.6207 | -0.8546 | -318.6297 | -0.8998 | -283.4676 | -0.9758 | -234.7942 | -0.8854 | -255.2229 | -0.8546 | -0.098086 | 2.0453 | 324.9197 | 322.5389 | -140.0919
2017-12-19 13:07 | 4340.2604 |  |  | -160.1032 | -79.1031 | -9.5188 | -29.8262 | -29.2037 | -43.6231 | -78.6997 | -42.2159 |  |  | -210.6428 | -69.1241 | -22.871 | -37.9546 | 2.9462 | -9.1716 | -31.2648 | -22.9454 | 11.5821 |  | 304.2473 | 98.2112 | 135.181 | 281.7322 | 429.8982 | 175.2423 | 51.0187 |  |  | 196.1216 | 157.5343 | 186.0501 | 184.1572 | 131.4544 | 99.6259 | 72.9281 | 103.6837 | 147.7717 | 303.1644 | 430.0323 | 143.3988 | 98.0792 | 142.2931 | 158.5123 | 275.9402 |  |  |  |  | 125.9307 | 100.9976 | 297.5099 | 408.9737 |  |  | 112.4558 | 109.9382 | 174.9426 | 338.9976 | 99.2414 | 48.93 | 69.1115 | 99.1859 | 137.8318 |  |  |  | 469.8678 | 169.9838 | 135.4254 | [5 empty] | 111.9531 | 139.8799 | 253.1064 | 366.3947 | 69.5336 | 99.2436 | 99.4425 | 99.4593 | 83.2426 | 100.6009 | 47.7746 | 60.0901 | 90.6659 | 112.5433 | 162.1545 |  | 141.1287 | 306.0809 | 430.152 | 72.7367 | 100.6311 | 131.0238 | 275.6215 | 426.1952 | [7 empty] | 80.7831 | 115.9691 | 174.3082 | 338.4471 | 460.8483 | 324.2857 | 322.5977 | 341.5694 | 327.3084 | 384.5863 | 319.1507 | 90.7872 | 88.1897 | 352.019 | 366.6851 | 87.7199 | 81.6898 | 88.3202 | 96.6371 | 82.3711 | 78.2897 | 339.6292 | 377.4587 |  |  | 105.0185 | 178.7236 | 363.4075 | 442.1409 | 127.0588 | 55.9615 | [7 empty] | 97.2554 | 78.7661 | 105.9286 | 161.7711 | 341.4129 | 461.1155 | 131.0037 | 102.0952 | 145.7343 | 240.7583 | [5 empty] | 99.9475 | 110.5761 | 300.0944 | 465.3226 |  |  | 98.9587 | 101.3186 | 144.9016 | 319.6741 | 161.8404 | 54.1378 | 75.5382 | 108.9447 | 162.5344 |  |  |  | 464.5671 | 121.4782 | 153.0204 | [5 empty] | 107.9336 | 155.3442 | 320.8641 | 434.1173 | 43.1078 | 56.7502 | 82.1691 | 102.1216 | 123.3288 | 123.5802 | 63.5801 | 74.9514 | 99.0414 | 99.3425 | 160.0765 |  | 149.1602 | 293.5128 | 437.565 | 111.9126 | 117.3935 | 175.549 | 374.5084 | 471.0795 | [7 empty] | 147.9939 | 125.9771 | 183.1835 | 355.7785 |  | 326.3865 | 324.3538 | 323.39 | 296.9912 | 319.0342 | 326.3665 |  | 24.2065 | 27.0053 | 18.959 | 19.5831 | 31.8751 | 112.996 | 117.2439 | 326.7883 | 323.2724 | 326.0069 | 70.6804 | 90.9703 | 238.6644 | 322.6756 | 322.4923 | 240.2216 | -0.0042 | -0.0847 | 0.0161 | 0.0823 | -0.0125 | 0.0022 | -0.0589 | -0.0888 | -0.0581 | -305.6012 | -0.908 | -321.5745 | -0.8895 | -318.6266 | -0.8567 | -283.4922 | -0.9552 | -234.8096 | -0.8977 | -255.1829 | -0.8854 | -0.025848 | 11.1008 | 324.6352 | 322.5839 | -140.0033
2017-12-19 13:08 | 4341.2605 |  |  | -160.0007 | -79.0089 | -9.4201 | -29.9695 | -29.1277 | -43.6073 | -78.7082 | -42.2155 |  |  | -210.5591 | -69.0229 | -22.7747 | -37.9887 | 3.0544 | -9.1825 | -31.2514 | -22.9459 | 9.2601 |  | 304.1986 | 98.2397 | 135.1987 | 281.7345 | 429.7526 | 175.2605 | 51.0288 |  |  | 196.1216 | 157.5219 | 186.0507 | 184.101 | 131.4458 | 99.6243 | 72.9537 | 103.704 | 147.7982 | 303.1609 | 429.8663 | 143.4216 | 98.0863 | 142.3336 | 158.5248 | 275.7 |  |  |  |  | 125.9751 | 100.9944 | 297.5156 | 408.8172 |  |  | 112.6159 | 109.9502 | 174.9625 | 338.972 | 99.2445 | 48.9344 | 69.1332 | 99.1947 | 137.863 |  |  |  | 469.7355 | 169.9834 | 135.476 | [5 empty] | 111.9816 | 139.9047 | 253.1085 | 366.251 | 69.5402 | 99.2439 | 99.4404 | 99.4526 | 83.2806 | 100.6124 | 47.7884 | 60.0951 | 90.6919 | 112.5564 | 162.1715 |  | 141.1722 | 306.0715 | 429.9777 | 72.7504 | 100.6341 | 131.0501 | 275.6489 | 426.0438 | [7 empty] | 80.7888 | 115.9715 | 174.3267 | 338.4196 | 460.6636 | 323.9899 | 322.303 | 341.4901 | 327.017 | 384.4624 | 318.8681 | 91.1486 | 88.2258 | 351.73 | 366.3517 | 87.0508 | 82.0264 | 89.2649 | 95.7451 | 82.8213 | 78.5593 | 339.3079 | 377.1523 |  |  | 104.484 | 178.7284 | 363.3236 | 441.6578 | 127.0485 | 55.963 | [7 empty] | 97.2092 | 78.7629 | 105.94 | 161.7934 | 341.3923 | 460.9406 | 130.9962 | 102.0924 | 145.7527 | 240.7399 | [5 empty] | 99.9464 | 110.6016 | 300.0938 | 465.1758 |  |  | 98.9527 | 101.3427 | 144.9331 | 319.6714 | 161.8457 | 54.1771 | 75.5582 | 108.9996 | 162.5714 |  |  |  | 464.4161 | 121.4938 | 153.057 | [5 empty] | 107.9381 | 155.3661 | 320.8455 | 433.9342 | 43.1168 | 56.758 | 82.1861 | 102.1252 | 123.3075 | 123.5782 | 63.5869 | 74.9997 | 99.0026 | 99.3163 | 160.089 |  | 149.1924 | 293.5307 | 437.3744 | 111.9185 | 117.3891 | 175.546 | 374.4626 | 470.9051 | [7 empty] | 147.9456 | 126.0006 | 183.216 | 355.7459 |  | 326.0949 | 324.0866 | 323.1038 | 296.9758 | 318.7498 | 325.8634 |  | 24.2062 | 26.9945 | 18.9568 | 19.5843 | 31.883 | 112.9411 | 117.2326 | 326.508 | 323.0051 | 325.7259 | 70.6529 | 90.9425 | 238.6481 | 322.6267 | 322.4087 | 240.1821 | -0.0038 | -0.0844 | 0.0158 | 0.0828 | -0.0126 | 0.0025 | -0.0446 | -0.0879 | -0.0835 | -305.635 | -0.8895 | -321.5468 | -0.9203 | -318.5036 | -0.8977 | -283.5045 | -0.9183 | -234.8435 | -0.8731 | -255.1768 | -0.9183 | 0.017494 | 6.2506 | 324.3521 | 322.5177 | -139.8899
2017-12-19 13:08 | 4342.2605 |  |  | -160.0829 | -79.0442 | -9.3899 | -30.0276 | -29.2132 | -43.5421 | -78.6533 | -42.2151 |  |  | -210.6963 | -69.0293 | -22.7461 | -37.8418 | 3.1087 | -9.0707 | -31.1775 | -22.9471 | 7.4565 |  | 304.1495 | 98.2679 | 135.2144 | 281.7357 | 429.5953 | 175.2733 | 51.0248 |  |  | 196.115 | 157.5077 | 186.0467 | 184.0366 | 131.4212 | 99.6299 | 72.9695 | 103.7122 | 147.8221 | 303.1495 | 429.6939 | 143.4365 | 98.0931 | 142.3668 | 158.5311 | 275.4164 |  |  |  |  | 126.0144 | 100.9974 | 297.5243 | 408.6726 |  |  | 112.7828 | 109.9788 | 174.983 | 338.9558 | 99.2629 | 48.9568 | 69.157 | 99.2091 | 137.8983 |  |  |  | 469.6007 | 169.9789 | 135.5283 | [5 empty] | 112.0076 | 139.927 | 253.1134 | 366.1115 | 69.5505 | 99.2418 | 99.4428 | 99.4493 | 83.3205 | 100.6184 | 47.7969 | 60.1099 | 90.712 | 112.5728 | 162.1895 |  | 141.2226 | 306.0679 | 429.7962 | 72.7782 | 100.6396 | 131.0817 | 275.683 | 425.8955 | [7 empty] | 80.7875 | 115.9845 | 174.3535 | 338.4038 | 460.4897 | 323.7045 | 321.9976 | 341.4242 | 326.7398 | 384.3494 | 318.5993 | 90.5214 | 89.1214 | 351.4536 | 366.0223 | 86.9885 | 82.1645 | 89.9983 | 94.7828 | 83.2432 | 78.7118 | 338.9781 | 376.8476 |  |  | 104.1946 | 178.7408 | 363.2567 | 441.2346 | 127.0667 | 55.9798 | [7 empty] | 97.1867 | 78.7756 | 105.9603 | 161.8212 | 341.3803 | 460.7659 | 131.0179 | 102.1028 | 145.7689 | 240.7353 | [5 empty] | 99.9427 | 110.615 | 300.0776 | 465.0211 |  |  | 98.9405 | 101.3495 | 144.9623 | 319.6607 | 161.8586 | 54.1805 | 75.5692 | 109.0347 | 162.5794 |  |  |  | 464.2836 | 121.5226 | 153.1089 | [5 empty] | 107.9658 | 155.3963 | 320.8408 | 433.7711 | 43.1374 | 56.7802 | 82.2001 | 102.1398 | 123.3178 | 123.6077 | 63.5747 | 74.9988 | 99.0629 | 99.3216 | 160.1711 |  | 149.2036 | 293.5268 | 437.2124 | 111.9159 | 117.3997 | 175.5621 | 374.4243 | 470.7452 | [7 empty] | 147.9245 | 126.0188 | 183.2658 | 355.7119 |  | 325.7991 | 323.816 | 322.8108 | 296.9619 | 318.4487 | 325.7699 |  | 24.2001 | 26.9865 | 18.9519 | 19.583 | 31.8828 | 112.8617 | 117.2179 | 326.1808 | 322.6757 | 325.3962 | 70.6592 | 90.987 | 238.6036 | 322.5802 | 322.3793 | 240.1324 | -0.0038 | -0.085 | 0.0162 | 0.0828 | -0.0122 | 0.0028 | -0.0537 | -0.0878 | -0.0722 | -305.6381 | -0.83 | -321.6207 | -0.8834 | -318.5836 | -0.9327 | -283.3968 | -0.947 | -234.8496 | -0.83 | -255.2322 | -0.8793 | -0.065574 | 2.8527 | 324.0476 | 322.4797 | -139.7841
2017-12-19 13:08 | 4343.2606 |  |  | -160.1581 | -79.0475 | -9.4549 | -29.9182 | -29.1499 | -43.526 | -78.653 | -42.2599 |  |  | -210.7471 | -68.9702 | -22.7351 | -37.8642 | 3.1191 | -9.0383 | -31.1829 | -22.9058 | 6.7809 |  | 304.1222 | 98.2314 | 135.2422 | 281.7496 | 429.4503 | 175.2958 | 51.0435 |  |  | 196.126 | 157.5028 | 186.0555 | 183.9844 | 131.4072 | 99.6328 | 72.9775 | 103.7205 | 147.8379 | 303.137 | 429.5232 | 143.4513 | 98.1022 | 142.4009 | 158.5414 | 275.179 |  |  |  |  | 126.0416 | 101.0005 | 297.5391 | 408.5333 |  |  | 112.9317 | 109.9968 | 175.0002 | 338.9334 | 99.2602 | 48.9792 | 69.173 | 99.214 | 137.922 |  |  |  | 469.4636 | 169.9625 | 135.5797 | [5 empty] | 112.0441 | 139.9386 | 253.1137 | 365.9695 | 69.5562 | 99.2324 | 99.4214 | 99.4476 | 83.3509 | 100.6245 | 47.8086 | 60.1272 | 90.7303 | 112.5916 | 162.2052 |  | 141.2649 | 306.0566 | 429.6283 | 72.7932 | 100.6332 | 131.1001 | 275.7089 | 425.7504 | [7 empty] | 80.7901 | 116.0016 | 174.3854 | 338.3974 | 460.3182 | 323.4122 | 321.6953 | 341.3657 | 326.4769 | 384.2158 | 318.3243 | 89.1298 | 90.5074 | 351.1721 | 365.6953 | 87.022 | 82.3007 | 90.0971 | 94.4528 | 82.4164 | 78.5234 | 338.6502 | 376.5441 |  |  | 104.3176 | 178.7517 | 363.1794 | 441.0887 | 127.0939 | 56.0059 | [7 empty] | 97.1276 | 78.8051 | 105.9955 | 161.8477 | 341.3695 | 460.588 | 131.0281 | 102.1103 | 145.7929 | 240.7545 | [5 empty] | 99.9437 | 110.6173 | 300.0741 | 464.8754 |  |  | 98.9398 | 101.3529 | 144.9905 | 319.6568 | 161.8742 | 54.1939 | 75.5979 | 109.0635 | 162.5866 |  |  |  | 464.1449 | 121.5266 | 153.1441 | [5 empty] | 107.9942 | 155.4208 | 320.8278 | 433.6034 | 43.1612 | 56.7998 | 82.2178 | 102.1504 | 123.3531 | 123.6473 | 63.5626 | 75.0094 | 99.0986 | 99.3327 | 160.2162 |  | 149.2289 | 293.5312 | 437.0461 | 111.9087 | 117.4401 | 175.603 | 374.3963 | 470.5957 | [7 empty] | 147.8625 | 126.0587 | 183.3164 | 355.6983 |  | 325.5125 | 323.5338 | 322.5164 | 296.9514 | 318.1349 | 325.6777 |  | 24.2013 | 26.9834 | 18.9486 | 19.5789 | 31.893 | 112.8047 | 117.1992 | 325.9078 | 322.4051 | 325.1145 | 70.6454 | 90.9827 | 238.6381 | 322.5565 | 322.3035 | 240.1494 | -0.0032 | -0.0848 | 0.0164 | 0.0826 | -0.0121 | 0.0026 | -0.0578 | -0.0916 | -0.0625 | -305.5581 | -0.8526 | -321.6545 | -0.8505 | -318.6328 | -0.9265 | -283.3322 | -0.9799 | -234.785 | -0.8505 | -255.2845 | -0.8362 | -0.10169 | -7.3698 | 323.7622 | 322.43 | -139.7278
2017-12-19 13:08 | 4344.2606 |  |  | -160.0505 | -79.191 | -9.4401 | -29.9224 | -29.1384 | -43.5789 | -78.6243 | -42.2064 |  |  | -210.6841 | -69.0129 | -22.7127 | -37.8014 | 3.082 | -9.06 | -31.2292 | -22.9188 | 7.3561 |  | 304.0927 | 98.2101 | 135.2667 | 281.763 | 429.3073 | 175.3206 | 51.0595 |  |  | 196.1335 | 157.4961 | 186.0597 | 183.931 | 131.4103 | 99.6206 | 72.9864 | 103.735 | 147.8541 | 303.1279 | 429.3556 | 143.4838 | 98.1175 | 142.4336 | 158.5487 | 274.7713 |  |  |  |  | 126.0769 | 100.9984 | 297.5409 | 408.3905 |  |  | 113.0546 | 110.0058 | 175.0083 | 338.91 | 99.2441 | 48.9857 | 69.1821 | 99.2049 | 137.9358 |  |  |  | 469.3303 | 169.93 | 135.638 | [5 empty] | 112.0784 | 139.9566 | 253.1139 | 365.8306 | 69.5548 | 99.2327 | 99.4178 | 99.4513 | 83.3751 | 100.6296 | 47.8211 | 60.141 | 90.7507 | 112.6055 | 162.2364 |  | 141.2958 | 306.0455 | 429.4557 | 72.807 | 100.622 | 131.1132 | 275.7261 | 425.595 | [7 empty] | 80.7949 | 116.0181 | 174.409 | 338.383 | 460.1361 | 323.115 | 321.3933 | 341.2954 | 326.2017 | 384.0761 | 318.0498 | 88.0789 | 91.1114 | 350.8844 | 365.3733 | 87.1103 | 83.4867 | 90.1686 | 93.9307 | 81.5137 | 77.3782 | 338.3258 | 376.2565 |  |  | 104.6765 | 178.7685 | 363.0977 | 440.9218 | 127.1091 | 56.0271 | [7 empty] | 97.071 | 78.8054 | 106.0197 | 161.8654 | 341.3436 | 460.4028 | 131.0178 | 102.0986 | 145.8107 | 240.7678 | [5 empty] | 99.9341 | 110.6217 | 300.0741 | 464.7312 |  |  | 98.9537 | 101.3554 | 145.0174 | 319.6549 | 161.8788 | 54.2198 | 75.6212 | 109.0818 | 162.6065 |  |  |  | 463.9829 | 121.5405 | 153.1494 | [5 empty] | 108.0028 | 155.4366 | 320.8077 | 433.4269 | 43.1731 | 56.8042 | 82.2328 | 102.1512 | 123.3355 | 123.6749 | 63.5979 | 74.9854 | 99.1041 | 99.3282 | 160.2531 |  | 149.2573 | 293.5389 | 436.8734 | 111.8765 | 117.4627 | 175.6226 | 374.3711 | 470.4326 | [7 empty] | 147.7719 | 126.0907 | 183.3416 | 355.6685 |  | 325.2184 | 323.2458 | 322.2287 | 296.9401 | 317.8093 | 325.3653 |  | 24.1978 | 26.9744 | 18.9445 | 19.5577 | 31.8982 | 112.7986 | 117.1808 | 325.6372 | 322.1371 | 324.84 | 70.7159 | 91.0176 | 238.5471 | 322.5613 | 322.343 | 240.1629 | -0.0033 | -0.0847 | 0.016 | 0.083 | -0.0123 | 0.0023 | -0.044 | -0.0875 | -0.0862 | -305.512 | -0.8977 | -321.5961 | -0.8628 | -318.6205 | -0.8731 | -283.3752 | -0.9922 | -234.745 | -0.8854 | -255.186 | -0.8505 | -0.00056474 | -2.9504 | 323.4769 | 322.4522 | -139.7745
2017-12-19 13:08 | 4345.2607 |  |  | -160.0621 | -79.1424 | -9.3876 | -30.0094 | -29.1217 | -43.5446 | -78.5931 | -42.1889 |  |  | -210.5652 | -68.9877 | -22.7335 | -37.8116 | 3.0254 | -8.9001 | -31.1494 | -22.9348 | 3.6051 |  | 304.0413 | 98.2721 | 135.2836 | 281.7719 | 429.1579 | 175.3291 | 51.0672 |  |  | 196.1271 | 157.4764 | 186.0671 | 183.8715 | 131.4043 | 99.6217 | 73.0029 | 103.7449 | 147.8752 | 303.1174 | 429.1871 | 143.5055 | 98.1228 | 142.4502 | 158.5532 | 274.2784 |  |  |  |  | 126.1072 | 100.9941 | 297.5332 | 408.2405 |  |  | 113.1842 | 110.0264 | 175.0266 | 338.8914 | 99.2473 | 48.9984 | 69.1986 | 99.2052 | 137.9587 |  |  |  | 469.1968 | 169.9265 | 135.7045 | [5 empty] | 112.0881 | 139.9872 | 253.11 | 365.6914 | 69.5584 | 99.2352 | 99.4311 | 99.4521 | 83.4117 | 100.6396 | 47.8371 | 60.1549 | 90.7724 | 112.6222 | 162.278 |  | 141.3371 | 306.0301 | 429.2897 | 72.8272 | 100.6314 | 131.15 | 275.748 | 425.4383 | [7 empty] | 80.8009 | 116.0324 | 174.4372 | 338.3638 | 459.9538 | 322.8234 | 321.0916 | 341.2252 | 325.9176 | 383.9363 | 317.7743 | 87.3165 | 91.6025 | 350.5905 | 365.0523 | 87.3324 | 84.9012 | 90.2821 | 93.2051 | 81.1641 | 78.0492 | 338.0023 | 375.9669 |  |  | 104.9281 | 178.7743 | 363.0187 | 440.6104 | 127.1259 | 56.0312 | [7 empty] | 97.0181 | 78.8049 | 106.0327 | 161.8876 | 341.3219 | 460.2259 | 131.033 | 102.0892 | 145.8344 | 240.7637 | [5 empty] | 99.9359 | 110.628 | 300.0658 | 464.5824 |  |  | 98.9544 | 101.341 | 145.0361 | 319.6502 | 161.893 | 54.2255 | 75.6242 | 109.0838 | 162.626 |  |  |  | 463.8234 | 121.5531 | 153.1784 | [5 empty] | 108.0146 | 155.4613 | 320.7908 | 433.249 | 43.1729 | 56.8157 | 82.2273 | 102.166 | 123.3022 | 123.6887 | 63.6249 | 74.9505 | 99.1052 | 99.3278 | 160.2752 |  | 149.2976 | 293.5689 | 436.6953 | 111.8712 | 117.468 | 175.6436 | 374.341 | 470.2732 | [7 empty] | 147.672 | 126.0969 | 183.3736 | 355.6201 |  | 324.9282 | 322.9552 | 321.94 | 296.9349 | 317.495 | 325.2832 |  | 24.198 | 26.9698 | 18.9487 | 19.5477 | 31.8975 | 112.9046 | 117.1713 | 325.3054 | 321.8177 | 324.5096 | 70.7573 | 91.0009 | 238.5298 | 322.5151 | 322.2851 | 240.0878 | -0.0037 | -0.0845 | 0.0162 | 0.0828 | -0.0119 | 0.0025 | -0.0633 | -0.0781 | -0.0616 | -305.5427 | -0.9162 | -321.5561 | -0.8752 | -318.5897 | -0.8772 | -283.4029 | -0.9573 | -234.7573 | -0.8875 | -255.1952 | -0.869 | 0.028328 | 0.34995 | 323.1714 | 322.4001 | -139.6978
2017-12-19 13:08 | 4346.2608 |  |  | -160.0758 | -79.1924 | -9.3545 | -29.9616 | -29.0822 | -43.5074 | -78.6639 | -42.221 |  |  | -210.5902 | -68.9131 | -22.8314 | -37.7561 | 3.1138 | -8.9334 | -31.1619 | -22.8648 | 4.2968 |  | 303.9982 | 98.3443 | 135.3056 | 281.7776 | 429.0123 | 175.3492 | 51.0869 |  |  | 196.1262 | 157.4589 | 186.0695 | 183.8229 | 131.3981 | 99.6286 | 73.0324 | 103.7683 | 147.903 | 303.1111 | 429.0233 | 143.5271 | 98.1322 | 142.4903 | 158.5745 | 274.0008 |  |  |  |  | 126.1398 | 100.9994 | 297.5337 | 408.0818 |  |  | 113.306 | 110.0448 | 175.0494 | 338.868 | 99.2595 | 49.014 | 69.2128 | 99.2148 | 137.9889 |  |  |  | 469.0627 | 169.938 | 135.7602 | [5 empty] | 112.1109 | 140.0129 | 253.114 | 365.5531 | 69.5674 | 99.2372 | 99.4295 | 99.4487 | 83.4554 | 100.6476 | 47.8445 | 60.1668 | 90.7871 | 112.6357 | 162.2987 |  | 141.3805 | 306.0197 | 429.1175 | 72.8321 | 100.6448 | 131.1869 | 275.7756 | 425.2772 | [7 empty] | 80.7862 | 116.0485 | 174.4664 | 338.3412 | 459.7737 | 322.5372 | 320.7875 | 341.1564 | 325.6379 | 383.8015 | 317.47 | 86.5217 | 91.5458 | 350.2948 | 364.7257 | 88.0754 | 85.5607 | 90.0497 | 92.9234 | 80.7598 | 80.5591 | 337.7017 | 375.677 |  |  | 105.0971 | 178.7676 | 362.9213 | 440.4351 | 127.1323 | 56.0529 | [7 empty] | 96.9703 | 78.8407 | 106.0541 | 161.9201 | 341.3124 | 460.0602 | 131.05 | 102.088 | 145.8529 | 240.7692 | [5 empty] | 99.945 | 110.6497 | 300.0586 | 464.4295 |  |  | 98.9516 | 101.3456 | 145.0651 | 319.6508 | 161.9167 | 54.2432 | 75.6374 | 109.0901 | 162.6455 |  |  |  | 463.6689 | 121.5635 | 153.2144 | [5 empty] | 108.0304 | 155.4876 | 320.7659 | 433.0737 | 43.1682 | 56.8308 | 82.2386 | 102.169 | 123.2815 | 123.6995 | 63.6209 | 74.9604 | 99.058 | 99.3185 | 160.2671 |  | 149.3368 | 293.5966 | 436.5154 | 111.841 | 117.4768 | 175.6872 | 374.3027 | 470.1182 | [7 empty] | 147.598 | 126.1174 | 183.4242 | 355.5874 |  | 324.6413 | 322.6717 | 321.6507 | 296.9245 | 317.1752 | 325.0785 |  | 24.1969 | 26.9591 | 18.9445 | 19.5517 | 31.8948 | 112.9686 | 117.1542 | 325.0386 | 321.5551 | 324.238 | 70.7426 | 91.0123 | 238.5002 | 322.426 | 322.2714 | 240.0403 | -0.0034 | -0.0843 | 0.0157 | 0.0824 | -0.0125 | 0.0022 | -0.0475 | -0.0869 | -0.0853 | -305.5981 | -0.8649 | -321.5745 | -0.9101 | -318.5189 | -0.9162 | -283.3629 | -0.9388 | -234.8158 | -0.8567 | -255.1922 | -0.9019 | 0.010271 | -1.7802 | 322.89 | 322.3487 | -139.6562
2017-12-19 13:08 | 4347.2608 |  |  | -160.0797 | -79.2059 | -9.3061 | -29.9753 | -29.1127 | -43.5269 | -78.6345 | -42.2388 |  |  | -210.4734 | -68.948 | -22.9486 | -37.8095 | 3.1062 | -8.9846 | -31.1887 | -22.7998 | 6.0663 |  | 303.957 | 98.3657 | 135.3267 | 281.778 | 428.8635 | 175.3729 | 51.1102 |  |  | 196.1234 | 157.4458 | 186.0651 | 183.7641 | 131.3812 | 99.6253 | 73.0622 | 103.7988 | 147.9235 | 303.1067 | 428.8514 | 143.5452 | 98.1477 | 142.5357 | 158.6136 | 273.8312 |  |  |  |  | 126.1801 | 101.0056 | 297.5405 | 407.9298 |  |  | 113.4173 | 110.0625 | 175.0689 | 338.8515 | 99.255 | 49.0266 | 69.2345 | 99.219 | 138.0216 |  |  |  | 468.9288 | 169.9028 | 135.8111 | [5 empty] | 112.1475 | 140.0234 | 253.1151 | 365.4139 | 69.5658 | 99.2382 | 99.4225 | 99.4444 | 83.4987 | 100.6502 | 47.8522 | 60.1827 | 90.8077 | 112.6475 | 162.3132 |  | 141.4261 | 306.0117 | 428.9339 | 72.8309 | 100.6486 | 131.2077 | 275.8065 | 425.1318 | [7 empty] | 80.7854 | 116.0696 | 174.4949 | 338.3314 | 459.6003 | 322.2492 | 320.4799 | 341.0922 | 325.3689 | 383.6792 | 317.136 | 85.817 | 91.1161 | 350.0117 | 364.4047 | 89.059 | 85.9806 | 89.542 | 92.9511 | 80.4011 | 81.9222 | 337.4336 | 375.3875 |  |  | 105.2828 | 178.7965 | 362.8331 | 440.5946 | 127.1538 | 56.0769 | [7 empty] | 96.9408 | 78.8766 | 106.083 | 161.9515 | 341.2979 | 459.8873 | 131.0626 | 102.0791 | 145.863 | 240.7753 | [5 empty] | 99.948 | 110.6621 | 300.0623 | 464.2792 |  |  | 98.9575 | 101.3532 | 145.0982 | 319.6427 | 161.9365 | 54.2633 | 75.6633 | 109.1024 | 162.6622 |  |  |  | 463.5196 | 121.6011 | 153.2527 | [5 empty] | 108.0384 | 155.5102 | 320.7429 | 432.8951 | 43.1564 | 56.8467 | 82.268 | 102.1748 | 123.2723 | 123.7206 | 63.6063 | 74.9917 | 99.0685 | 99.3016 | 160.2844 |  | 149.3407 | 293.5916 | 436.3562 | 111.8049 | 117.4998 | 175.7368 | 374.2647 | 469.9712 | [7 empty] | 147.5465 | 126.1489 | 183.4585 | 355.5622 |  | 324.3535 | 322.3935 | 321.3709 | 296.8931 | 316.867 | 324.7613 |  | 24.19 | 26.9429 | 18.9321 | 19.5564 | 31.8955 | 112.9476 | 117.1362 | 324.7733 | 321.2869 | 323.9628 | 70.7658 | 91.0278 | 238.4379 | 322.3494 | 322.2467 | 240.0131 | -0.0036 | -0.0845 | 0.016 | 0.0829 | -0.0126 | 0.0027 | -0.0482 | -0.0899 | -0.0995 | -305.5458 | -0.867 | -321.6361 | -0.867 | -318.5743 | -0.9019 | -283.3383 | -0.9696 | -234.7511 | -0.8505 | -255.2291 | -0.8587 | 0.021106 | -16.959 | 322.6087 | 322.298 | -139.724
2017-12-19 13:08 | 4348.2609 |  |  | -160.0157 | -79.2393 | -9.353 | -29.8549 | -29.1071 | -43.4808 | -78.6063 | -42.2377 |  |  | -210.4778 | -68.8463 | -22.7999 | -37.7424 | 3.1035 | -8.9481 | -31.104 | -22.8244 | 7.6617 |  | 303.921 | 98.3966 | 135.3546 | 281.7903 | 428.7184 | 175.3902 | 51.1233 |  |  | 196.1274 | 157.4411 | 186.0753 | 183.702 | 131.3689 | 99.6356 | 73.0855 | 103.7938 | 147.9382 | 303.0913 | 428.6729 | 143.5427 | 98.1445 | 142.5548 | 158.62 | 273.7169 |  |  |  |  | 126.206 | 100.9976 | 297.5389 | 407.7853 |  |  | 113.5343 | 110.0779 | 175.094 | 338.8373 | 99.2469 | 49.0396 | 69.2581 | 99.2209 | 138.0499 |  |  |  | 468.7945 | 169.8581 | 135.8637 | [5 empty] | 112.1717 | 140.0444 | 253.1198 | 365.2724 | 69.5713 | 99.2342 | 99.4236 | 99.4443 | 83.5201 | 100.6596 | 47.8629 | 60.1996 | 90.8299 | 112.6639 | 162.3318 |  | 141.468 | 305.9988 | 428.7624 | 72.8374 | 100.6355 | 131.2225 | 275.8268 | 424.9975 | [7 empty] | 80.7938 | 116.0817 | 174.5142 | 338.3326 | 459.4422 | 321.9621 | 320.1873 | 341.0409 | 325.1006 | 383.5322 | 316.8011 | 84.582 | 90.811 | 349.7369 | 364.0935 | 89.0864 | 86.0817 | 89.2515 | 93.3161 | 81.1056 | 81.3526 | 337.1707 | 375.0971 |  |  | 105.0712 | 178.8467 | 362.767 | 440.7823 | 127.1679 | 56.0798 | [7 empty] | 96.9187 | 78.8902 | 106.1081 | 161.9745 | 341.2783 | 459.7242 | 131.0801 | 102.0731 | 145.8868 | 240.7634 | [5 empty] | 99.9492 | 110.676 | 300.0619 | 464.1328 |  |  | 98.9678 | 101.3589 | 145.129 | 319.6336 | 161.9566 | 54.2604 | 75.6827 | 109.1199 | 162.6746 |  |  |  | 463.3697 | 121.6466 | 153.2921 | [5 empty] | 108.0514 | 155.5436 | 320.7276 | 432.7195 | 43.1729 | 56.8574 | 82.2918 | 102.1943 | 123.2565 | 123.7311 | 63.6278 | 74.9788 | 99.0761 | 99.2793 | 160.2863 |  | 149.3707 | 293.6134 | 436.1643 | 111.851 | 117.5206 | 175.763 | 374.2101 | 469.8117 | [7 empty] | 147.497 | 126.1644 | 183.468 | 355.5286 |  | 324.0649 | 322.1155 | 321.0936 | 296.8724 | 316.5711 | 325.0866 |  | 24.1814 | 26.9406 | 18.9301 | 19.5752 | 31.9029 | 112.9321 | 117.1276 | 324.4397 | 320.953 | 323.6489 | 70.7826 | 90.9838 | 238.4833 | 322.4278 | 322.2788 | 239.9951 | -0.0039 | -0.0843 | 0.0161 | 0.0823 | -0.0121 | 0.0026 | -0.0544 | -0.0872 | -0.0887 | -305.5304 | -0.8895 | -321.5622 | -0.8895 | -318.602 | -0.8854 | -283.3322 | -0.9717 | -234.7235 | -0.8772 | -255.1922 | -0.869 | -0.043902 | 2.436 | 322.3081 | 322.3533 | -139.5756
2017-12-19 13:08 | 4349.2609 |  |  | -160.0669 | -79.1271 | -9.3425 | -29.8955 | -29.0928 | -43.4777 | -78.604 | -42.2198 |  |  | -210.6613 | -68.8243 | -22.6683 | -37.6834 | 3.1772 | -8.9844 | -31.1503 | -22.9085 | 3.6375 |  | 303.8876 | 98.3998 | 135.3794 | 281.8052 | 428.5762 | 175.416 | 51.1306 |  |  | 196.1329 | 157.4392 | 186.0816 | 183.6487 | 131.369 | 99.651 | 73.1279 | 103.7869 | 147.9549 | 303.0771 | 428.503 | 143.5557 | 98.1498 | 142.5833 | 158.5946 | 273.6154 |  |  |  |  | 126.2432 | 100.992 | 297.5244 | 407.6383 |  |  | 113.6393 | 110.0908 | 175.1115 | 338.8125 | 99.2617 | 49.0462 | 69.2718 | 99.2292 | 138.0615 |  |  |  | 468.6569 | 169.8536 | 135.9185 | [5 empty] | 112.1988 | 140.0703 | 253.1254 | 365.1305 | 69.5833 | 99.2303 | 99.4166 | 99.4462 | 83.5609 | 100.6784 | 47.8765 | 60.2172 | 90.8526 | 112.6799 | 162.3444 |  | 141.5129 | 305.987 | 428.605 | 72.865 | 100.6247 | 131.2467 | 275.8548 | 424.8528 | [7 empty] | 80.7989 | 116.1007 | 174.5443 | 338.3247 | 459.2831 | 321.6761 | 319.9058 | 340.9914 | 324.8096 | 383.3887 | 316.4779 | 83.4747 | 90.7021 | 349.4644 | 363.778 | 89.0344 | 84.572 | 88.9353 | 93.121 | 82.1205 | 81.4607 | 336.9002 | 374.8103 |  |  | 104.8576 | 178.9135 | 362.7333 | 440.8459 | 127.1946 | 56.0887 | [7 empty] | 96.8978 | 78.8951 | 106.1369 | 162.0044 | 341.2668 | 459.5587 | 131.0962 | 102.0741 | 145.9116 | 240.7715 | [5 empty] | 99.9519 | 110.689 | 300.0564 | 463.9858 |  |  | 98.9713 | 101.3776 | 145.1577 | 319.6298 | 161.9733 | 54.2734 | 75.706 | 109.1437 | 162.6971 |  |  |  | 463.2164 | 121.6594 | 153.3199 | [5 empty] | 108.0707 | 155.5709 | 320.7108 | 432.5473 | 43.2031 | 56.8627 | 82.3044 | 102.1972 | 123.2627 | 123.7455 | 63.6541 | 74.972 | 99.0278 | 99.2721 | 160.2852 |  | 149.4114 | 293.6336 | 435.9744 | 111.8911 | 117.5219 | 175.7889 | 374.1656 | 469.6365 | [7 empty] | 147.4377 | 126.1642 | 183.4763 | 355.479 |  | 323.7838 | 321.8447 | 320.8166 | 296.8745 | 316.2693 | 325.5456 |  | 24.1734 | 26.9285 | 18.929 | 19.5912 | 31.9093 | 112.9176 | 117.1078 | 324.1701 | 320.7083 | 323.3739 | 70.7827 | 90.9962 | 238.4846 | 322.391 | 322.1551 | 239.9212 | -0.0037 | -0.0843 | 0.0163 | 0.0829 | -0.0121 | 0.0031 | -0.0596 | -0.0863 | -0.084 | -305.5427 | -0.8793 | -321.5868 | -0.8813 | -318.5651 | -0.8998 | -283.2922 | -0.9409 | -234.7419 | -0.8649 | -255.1922 | -0.8711 | -0.14504 | 23.0462 | 322.0349 | 322.2731 | -139.509
2017-12-19 13:08 | 4350.261 |  |  | -160.0044 | -79.0964 | -9.3248 | -29.8416 | -29.0292 | -43.5831 | -78.4984 | -42.1173 |  |  | -210.6635 | -68.8632 | -22.6097 | -37.6086 | 3.2209 | -8.956 | -31.182 | -22.9502 | 13.6746 |  | 303.8478 | 98.3551 | 135.4051 | 281.8117 | 428.4266 | 175.4271 | 51.1477 |  |  | 196.1321 | 157.422 | 186.0782 | 183.5943 | 131.3562 | 99.6377 | 73.1753 | 103.8085 | 147.9753 | 303.0746 | 428.3354 | 143.5782 | 98.1719 | 142.617 | 158.5729 | 273.4137 |  |  |  |  | 126.2798 | 101.0004 | 297.523 | 407.5022 |  |  | 113.7386 | 110.1135 | 175.1274 | 338.792 | 99.2787 | 49.0594 | 69.2936 | 99.2377 | 138.0851 |  |  |  | 468.5245 | 169.8492 | 135.9848 | [5 empty] | 112.2264 | 140.0984 | 253.1295 | 364.9931 | 69.5946 | 99.2278 | 99.4182 | 99.4487 | 83.6159 | 100.6908 | 47.8942 | 60.2324 | 90.8688 | 112.6938 | 162.3548 |  | 141.5481 | 305.9704 | 428.4222 | 72.878 | 100.6328 | 131.2766 | 275.8768 | 424.6943 | [7 empty] | 80.8056 | 116.1078 | 174.5664 | 338.309 | 459.1105 | 321.3922 | 319.6189 | 340.9362 | 324.5027 | 383.2577 | 316.1541 | 83.1623 | 91.3329 | 349.1961 | 363.4674 | 89.1396 | 81.4433 | 88.5979 | 92.1436 | 82.7073 | 83.1554 | 336.62 | 374.5248 |  |  | 105.081 | 179.001 | 362.7207 | 440.9249 | 127.2118 | 56.1064 | [7 empty] | 96.8822 | 78.8918 | 106.161 | 162.0279 | 341.2489 | 459.3773 | 131.1065 | 102.0772 | 145.9326 | 240.7954 | [5 empty] | 99.9471 | 110.6941 | 300.0516 | 463.8352 |  |  | 98.9696 | 101.385 | 145.1844 | 319.6196 | 161.9862 | 54.2973 | 75.7168 | 109.1558 | 162.71 |  |  |  | 463.0755 | 121.6483 | 153.36 | [5 empty] | 108.0819 | 155.5892 | 320.6969 | 432.3752 | 43.2141 | 56.8815 | 82.2859 | 102.1946 | 123.2909 | 123.7641 | 63.6129 | 74.9958 | 99.0452 | 99.296 | 160.3506 |  | 149.4561 | 293.6554 | 435.8148 | 111.9037 | 117.5341 | 175.825 | 374.1329 | 469.4792 | [7 empty] | 147.3993 | 126.1857 | 183.493 | 355.4371 |  | 323.4958 | 321.5603 | 320.5418 | 296.8676 | 315.9769 | 325.3806 |  | 24.1561 | 26.9172 | 18.9246 | 19.5962 | 31.9137 | 112.9843 | 117.0821 | 323.9019 | 320.4544 | 323.0994 | 70.8233 | 91.0454 | 238.5079 | 322.4031 | 322.1209 | 239.9735 | -0.0036 | -0.0844 | 0.0165 | 0.0829 | -0.0125 | 0.0025 | -0.047 | -0.0888 | -0.0723 | -305.5273 | -0.8834 | -321.5684 | -0.8875 | -318.5497 | -0.8977 | -283.2799 | -0.9655 | -234.6988 | -0.8711 | -255.1829 | -0.8772 | 0.031942 | 2.1202 | 321.7581 | 322.262 | -139.4082
2017-12-19 13:08 | 4351.2611 |  |  | -159.9739 | -79.0772 | -9.2517 | -29.8154 | -29.0894 | -43.5206 | -78.5389 | -42.1766 |  |  | -210.6844 | -68.9211 | -22.5437 | -37.6982 | 3.1223 | -8.9438 | -31.0869 | -22.9078 | 7.9615 |  | 303.8006 | 98.332 | 135.432 | 281.8166 | 428.2749 | 175.4355 | 51.1549 |  |  | 196.1313 | 157.4021 | 186.0804 | 183.532 | 131.3387 | 99.6217 | 73.1837 | 103.8211 | 147.9956 | 303.0608 | 428.1611 | 143.5894 | 98.1804 | 142.6383 | 158.5492 | 273.1648 |  |  |  |  | 126.3039 | 101.0033 | 297.5368 | 407.3613 |  |  | 113.8404 | 110.1383 | 175.1487 | 338.7769 | 99.267 | 49.0745 | 69.3111 | 99.2402 | 138.1133 |  |  |  | 468.3941 | 169.8417 | 136.0461 | [5 empty] | 112.2392 | 140.1234 | 253.1433 | 364.8625 | 69.6166 | 99.2352 | 99.4274 | 99.4492 | 83.648 | 100.6974 | 47.8996 | 60.245 | 90.8821 | 112.7144 | 162.3773 |  | 141.5838 | 305.9546 | 428.2404 | 72.8771 | 100.6323 | 131.2995 | 275.8864 | 424.543 | [7 empty] | 80.8071 | 116.1046 | 174.5701 | 338.2929 | 458.9276 | 321.1151 | 319.3174 | 340.8674 | 324.176 | 383.128 | 315.8248 | 83.1742 | 91.5897 | 348.9149 | 363.1657 | 88.7923 | 80.6989 | 88.4552 | 91.3419 | 83.0334 | 83.8585 | 336.3349 | 374.2361 |  |  | 105.3005 | 179.0791 | 362.694 | 440.9145 | 127.2328 | 56.1115 | [7 empty] | 96.8952 | 78.9054 | 106.1731 | 162.0436 | 341.2268 | 459.2001 | 131.1204 | 102.0828 | 145.9602 | 240.781 | [5 empty] | 99.9333 | 110.7044 | 300.05 | 463.6867 |  |  | 98.9596 | 101.3835 | 145.2092 | 319.6114 | 161.996 | 54.2923 | 75.7134 | 109.1344 | 162.6984 |  |  |  | 462.9363 | 121.6451 | 153.389 | [5 empty] | 108.1035 | 155.6192 | 320.6878 | 432.2037 | 43.2122 | 56.9049 | 82.3008 | 102.1904 | 123.2943 | 123.7993 | 63.5725 | 75.0171 | 99.0822 | 99.3227 | 160.409 |  | 149.5006 | 293.6791 | 435.6447 | 111.9133 | 117.5575 | 175.8657 | 374.0885 | 469.3219 | [7 empty] | 147.3723 | 126.2132 | 183.5053 | 355.4072 |  | 323.1991 | 321.2616 | 320.2647 | 296.8426 | 315.6765 | 324.9926 |  | 24.1348 | 26.9086 | 18.9226 | 19.6011 | 31.9127 | 113.0431 | 117.0663 | 323.5871 | 320.1421 | 322.78 | 70.8034 | 91.0242 | 238.4229 | 322.2811 | 322.0683 | 239.9171 | -0.0032 | -0.0844 | 0.0157 | 0.0823 | -0.0122 | 0.0029 | -0.0452 | -0.0908 | -0.0694 | -305.5366 | -0.8628 | -321.6268 | -0.8813 | -318.5528 | -0.9039 | -283.2706 | -0.9552 | -234.7604 | -0.8608 | -255.1645 | -0.8813 | -0.13779 | 9.5179 | 321.4584 | 322.1747 | -139.4108
2017-12-19 13:08 | 4352.2611 |  |  | -160.0564 | -79.0864 | -9.1984 | -29.9122 | -29.0705 | -43.4861 | -78.5188 | -42.223 |  |  | -210.5982 | -68.9709 | -22.5899 | -37.7009 | 3.1208 | -8.9454 | -31.1174 | -22.9206 | 5.018 |  | 303.7583 | 98.383 | 135.4524 | 281.8289 | 428.1252 | 175.4537 | 51.1701 |  |  | 196.1251 | 157.3927 | 186.0859 | 183.4731 | 131.3279 | 99.6309 | 73.1953 | 103.8336 | 148.0097 | 303.0422 | 427.9914 | 143.605 | 98.1879 | 142.6688 | 158.5329 | 272.9941 |  |  |  |  | 126.3399 | 101.0036 | 297.5421 | 407.2074 |  |  | 113.9259 | 110.155 | 175.1592 | 338.7517 | 99.2528 | 49.0728 | 69.3174 | 99.2421 | 138.1189 |  |  |  | 468.2538 | 169.8513 | 136.1046 | [5 empty] | 112.2679 | 140.1432 | 253.1468 | 364.7323 | 69.633 | 99.2386 | 99.4219 | 99.4503 | 83.6541 | 100.7006 | 47.8974 | 60.2473 | 90.8948 | 112.7315 | 162.3943 |  | 141.6234 | 305.9419 | 428.0722 | 72.8889 | 100.6342 | 131.3246 | 275.9105 | 424.4004 | [7 empty] | 80.8039 | 116.1152 | 174.5692 | 338.2675 | 458.7357 | 320.8375 | 319.025 | 340.7991 | 323.846 | 383.007 | 315.5079 | 83.3385 | 91.1043 | 348.6341 | 362.8615 | 88.5541 | 83.5232 | 88.7484 | 91.5271 | 83.9927 | 83.2306 | 336.066 | 373.9561 |  |  | 105.4948 | 179.1723 | 362.6771 | 440.8583 | 127.2683 | 56.1221 | [7 empty] | 96.891 | 78.9212 | 106.1855 | 162.0694 | 341.2131 | 459.0245 | 131.121 | 102.0928 | 145.9843 | 240.7713 | [5 empty] | 99.9428 | 110.7143 | 300.052 | 463.5436 |  |  | 98.9551 | 101.4068 | 145.2413 | 319.6127 | 162.0124 | 54.3137 | 75.7339 | 109.1291 | 162.7241 |  |  |  | 462.7897 | 121.6657 | 153.4089 | [5 empty] | 108.128 | 155.6416 | 320.6782 | 432.033 | 43.2081 | 56.921 | 82.335 | 102.1966 | 123.2876 | 123.8252 | 63.5979 | 75.0385 | 99.0636 | 99.312 | 160.427 |  | 149.5335 | 293.6916 | 435.4724 | 111.9027 | 117.5813 | 175.9079 | 374.0415 | 469.1549 | [7 empty] | 147.3071 | 126.2392 | 183.5131 | 355.3825 |  | 322.9257 | 320.9747 | 319.9874 | 296.8244 | 315.3723 | 324.0199 |  | 24.1278 | 26.902 | 18.925 | 19.6179 | 31.9142 | 113.0548 | 117.0569 | 323.3084 | 319.8776 | 322.4983 | 70.7786 | 91.0045 | 238.5459 | 322.39 | 322.2004 | 239.9594 | -0.0036 | -0.0847 | 0.0158 | 0.0825 | -0.0123 | 0.002 | -0.0513 | -0.0877 | -0.0892 | -305.4504 | -0.8793 | -321.6053 | -0.8567 | -318.6051 | -0.8854 | -283.2214 | -0.9737 | -234.6896 | -0.8731 | -255.2199 | -0.8464 | -0.033072 | -2.2984 | 321.1793 | 322.2952 | -139.4583
2017-12-19 13:08 | 4353.2612 |  |  | -159.9778 | -79.1499 | -9.2797 | -30.0695 | -29.039 | -43.4277 | -78.4989 | -42.1361 |  |  | -210.7103 | -68.9416 | -22.5262 | -37.7018 | 3.123 | -8.9997 | -31.0501 | -22.8685 | 11.5558 |  | 303.7221 | 98.4382 | 135.4696 | 281.8355 | 427.9823 | 175.47 | 51.1851 |  |  | 196.1263 | 157.388 | 186.0889 | 183.4174 | 131.3196 | 99.6321 | 73.2296 | 103.8374 | 148.0291 | 303.0329 | 427.8252 | 143.6309 | 98.2077 | 142.7094 | 158.5168 | 272.7171 |  |  |  |  | 126.3739 | 101.0086 | 297.5508 | 407.078 |  |  | 114.018 | 110.172 | 175.1697 | 338.7356 | 99.2422 | 49.0959 | 69.3348 | 99.2501 | 138.1399 |  |  |  | 468.1175 | 169.8344 | 136.1533 | [5 empty] | 112.3021 | 140.1658 | 253.151 | 364.5982 | 69.6296 | 99.2269 | 99.4172 | 99.4497 | 83.6991 | 100.7106 | 47.9098 | 60.259 | 90.9135 | 112.7491 | 162.4168 |  | 141.6631 | 305.9421 | 427.9038 | 72.9039 | 100.6444 | 131.3568 | 275.9241 | 424.2506 | [7 empty] | 80.8065 | 116.1309 | 174.558 | 338.2483 | 458.5654 | 320.5508 | 318.7525 | 340.7383 | 323.5428 | 382.8708 | 315.2042 | 83.6066 | 90.6066 | 348.3673 | 362.5648 | 88.6241 | 86.855 | 89.203 | 92.2429 | 85.7849 | 82.6974 | 335.7984 | 373.6909 |  |  | 105.6273 | 179.256 | 362.6487 | 440.6313 | 127.2664 | 56.1337 | [7 empty] | 96.851 | 78.9341 | 106.2022 | 162.0961 | 341.198 | 458.847 | 131.1315 | 102.099 | 146.0056 | 240.7712 | [5 empty] | 99.9502 | 110.7299 | 300.0534 | 463.399 |  |  | 98.952 | 101.4036 | 145.2622 | 319.6085 | 162.0321 | 54.3518 | 75.7667 | 109.173 | 162.7662 |  |  |  | 462.6281 | 121.7107 | 153.4478 | [5 empty] | 108.1395 | 155.665 | 320.6603 | 431.8621 | 43.2295 | 56.9368 | 82.3422 | 102.2108 | 123.2628 | 123.8393 | 63.6146 | 75.028 | 99.0377 | 99.3097 | 160.4483 |  | 149.5623 | 293.7072 | 435.3008 | 111.9007 | 117.5977 | 175.9361 | 373.9883 | 468.9905 | [7 empty] | 147.2685 | 126.2665 | 183.5244 | 355.3579 |  | 322.6515 | 320.6954 | 319.7208 | 296.8206 | 315.0771 | 323.7913 |  | 24.1391 | 26.9034 | 18.9295 | 19.6209 | 31.9257 | 113.0772 | 117.0337 | 323.0371 | 319.6182 | 322.2299 | 70.7632 | 91.0059 | 238.4395 | 322.2906 | 322.072 | 239.859 | -0.0032 | -0.0844 | 0.016 | 0.0823 | -0.0125 | 0.0021 | -0.0445 | -0.0857 | -0.0792 | -305.4166 | -0.9285 | -321.5068 | -0.8834 | -318.562 | -0.8752 | -283.2583 | -0.9532 | -234.6896 | -0.9162 | -255.1183 | -0.8793 | -0.13418 | 0.43684 | 320.907 | 322.1813 | -139.4433
2017-12-19 13:08 | 4354.2612 |  |  | -159.9889 | -79.1193 | -9.2748 | -30.0101 | -28.9975 | -43.4742 | -78.51 | -42.1173 |  |  | -210.8258 | -69.0172 | -22.5752 | -37.6346 | 3.1549 | -8.9539 | -31.018 | -22.8796 | 10.4638 |  | 303.6784 | 98.4822 | 135.4864 | 281.836 | 427.8429 | 175.4804 | 51.1999 |  |  | 196.1392 | 157.3794 | 186.0914 | 183.3589 | 131.2987 | 99.6145 | 73.2318 | 103.8554 | 148.0585 | 303.0233 | 427.6573 | 143.6563 | 98.2225 | 142.748 | 158.5484 | 272.4352 |  |  |  |  | 126.3989 | 101.0087 | 297.5597 | 406.9365 |  |  | 114.1048 | 110.1855 | 175.1871 | 338.7092 | 99.2453 | 49.1175 | 69.3583 | 99.2515 | 138.1699 |  |  |  | 467.9809 | 169.8101 | 136.2034 | [5 empty] | 112.327 | 140.198 | 253.166 | 364.4602 | 69.6326 | 99.2208 | 99.4198 | 99.4484 | 83.76 | 100.7232 | 47.9244 | 60.2769 | 90.9346 | 112.7602 | 162.4338 |  | 141.6994 | 305.9406 | 427.7273 | 72.9047 | 100.6375 | 131.3818 | 275.9371 | 424.1108 | [7 empty] | 80.8185 | 116.1482 | 174.5599 | 338.2441 | 458.4074 | 320.2648 | 318.4716 | 340.6799 | 323.2573 | 382.7243 | 314.9104 | 83.6638 | 89.8691 | 348.0917 | 362.2688 | 88.9936 | 89.8419 | 89.7984 | 92.6603 | 86.7623 | 82.636 | 335.5264 | 373.4234 |  |  | 105.7091 | 179.3167 | 362.6 | 440.2536 | 127.2675 | 56.1531 | [7 empty] | 96.8399 | 78.9541 | 106.2257 | 162.1067 | 341.1745 | 458.6663 | 131.1543 | 102.0903 | 146.0203 | 240.7621 | [5 empty] | 99.9383 | 110.7285 | 300.0619 | 463.2526 |  |  | 98.9487 | 101.4039 | 145.2858 | 319.6005 | 162.0443 | 54.3565 | 75.794 | 109.2136 | 162.7843 |  |  |  | 462.4536 | 121.7238 | 153.4854 | [5 empty] | 108.158 | 155.6935 | 320.6371 | 431.6864 | 43.2543 | 56.9541 | 82.3526 | 102.2142 | 123.2503 | 123.8563 | 63.5815 | 75.0431 | 99.019 | 99.3098 | 160.4904 |  | 149.5944 | 293.7331 | 435.1143 | 111.8755 | 117.6118 | 175.9579 | 373.9288 | 468.8261 | [7 empty] | 147.2326 | 126.2925 | 183.5507 | 355.3298 |  | 322.3662 | 320.4116 | 319.4578 | 296.8149 | 314.7866 | 324.6381 |  | 24.1509 | 26.8989 | 18.9324 | 19.6134 | 31.9344 | 113.123 | 117.0122 | 322.7177 | 319.3009 | 321.9124 | 70.8003 | 90.9889 | 238.4344 | 322.2406 | 322.0452 | 239.8074 | -0.0035 | -0.0845 | 0.0159 | 0.0823 | -0.0122 | 0.0024 | -0.0481 | -0.0918 | -0.07 | -305.5027 | -0.8793 | -321.5284 | -0.9162 | -318.5066 | -0.8936 | -283.2614 | -0.9285 | -234.7358 | -0.8628 | -255.1399 | -0.8998 | 0.024716 | -1.6313 | 320.6129 | 322.1429 | -139.4046
2017-12-19 13:08 | 4355.2613 |  |  | -159.871 | -79.183 | -9.1968 | -29.996 | -29.0058 | -43.457 | -78.5192 | -42.1384 |  |  | -210.8039 | -68.8523 | -22.5652 | -37.6834 | 3.1899 | -8.9676 | -30.9692 | -22.8643 | 12.1645 |  | 303.6345 | 98.5261 | 135.5094 | 281.8474 | 427.7029 | 175.5089 | 51.2201 |  |  | 196.1355 | 157.3688 | 186.0959 | 183.2973 | 131.2814 | 99.6148 | 73.2332 | 103.8724 | 148.0794 | 303.0165 | 427.4874 | 143.6739 | 98.2252 | 142.779 | 158.584 | 272.3437 |  |  |  |  | 126.4233 | 101.0092 | 297.5615 | 406.7872 |  |  | 114.1836 | 110.1983 | 175.2145 | 338.6793 | 99.2526 | 49.1203 | 69.3805 | 99.2569 | 138.1942 |  |  |  | 467.8373 | 169.8056 | 136.2667 | [5 empty] | 112.3513 | 140.2227 | 253.1701 | 364.3202 | 69.645 | 99.2253 | 99.4226 | 99.4498 | 83.7884 | 100.7229 | 47.9261 | 60.2893 | 90.9484 | 112.7716 | 162.4366 |  | 141.7402 | 305.9291 | 427.5441 | 72.8994 | 100.6527 | 131.4063 | 275.9589 | 423.9612 | [7 empty] | 80.8012 | 116.165 | 174.588 | 338.2263 | 458.2177 | 319.9834 | 318.1703 | 340.6243 | 322.9754 | 382.5839 | 314.6293 | 83.5345 | 89.0491 | 347.8146 | 361.9559 | 89.0521 | 91.4159 | 90.5468 | 92.47 | 86.6127 | 83.2798 | 335.24 | 373.1414 |  |  | 105.7582 | 179.3598 | 362.5601 | 439.8875 | 127.3014 | 56.1518 | [7 empty] | 96.8302 | 78.9454 | 106.2422 | 162.13 | 341.1563 | 458.4898 | 131.1577 | 102.0852 | 146.0352 | 240.7511 | [5 empty] | 99.9426 | 110.7456 | 300.0593 | 463.0963 |  |  | 98.9568 | 101.4407 | 145.3289 | 319.5958 | 162.0499 | 54.3612 | 75.8068 | 109.2273 | 162.7947 |  |  |  | 462.2932 | 121.7398 | 153.5142 | [5 empty] | 108.1807 | 155.709 | 320.6179 | 431.509 | 43.255 | 56.9624 | 82.3593 | 102.2181 | 123.2665 | 123.8726 | 63.5743 | 75.0507 | 99.0354 | 99.3023 | 160.5142 |  | 149.6367 | 293.7598 | 434.9415 | 111.8728 | 117.6361 | 175.9854 | 373.8696 | 468.6699 | [7 empty] | 147.1675 | 126.3276 | 183.5761 | 355.2978 |  | 322.0814 | 320.1452 | 319.1749 | 296.7955 | 314.4961 | 324.1161 |  | 24.1541 | 26.8945 | 18.9338 | 19.5988 | 31.9347 | 113.2049 | 116.999 | 322.4504 | 319.0379 | 321.6443 | 70.8033 | 91.0052 | 238.3882 | 322.2117 | 321.9063 | 239.8016 | -0.0037 | -0.0843 | 0.0164 | 0.0825 | -0.0124 | 0.0024 | -0.0587 | -0.0912 | -0.0891 | -305.5304 | -0.8628 | -321.5838 | -0.8813 | -318.5405 | -0.9285 | -283.1629 | -0.9532 | -234.7327 | -0.8505 | -255.1829 | -0.8772 | -0.0041761 | -13.6215 | 320.336 | 322.059 | -139.3437
2017-12-19 13:08 | 4356.2614 |  |  | -159.9357 | -79.1484 | -9.1467 | -29.9319 | -28.9854 | -43.5483 | -78.5528 | -42.1335 |  |  | -210.8101 | -68.7187 | -22.7372 | -37.7853 | 3.1924 | -9.0058 | -30.9723 | -22.8145 | 11.4193 |  | 303.5923 | 98.5526 | 135.5313 | 281.8574 | 427.552 | 175.5348 | 51.2405 |  |  | 196.1284 | 157.3544 | 186.1006 | 183.2322 | 131.2802 | 99.6149 | 73.2542 | 103.865 | 148.0931 | 303.0053 | 427.3208 | 143.6849 | 98.2317 | 142.8039 | 158.5776 | 272.2661 |  |  |  |  | 126.4515 | 101.0131 | 297.5596 | 406.6472 |  |  | 114.2711 | 110.2195 | 175.2361 | 338.6638 | 99.2401 | 49.1392 | 69.3955 | 99.266 | 138.2103 |  |  |  | 467.6996 | 169.7995 | 136.3252 | [5 empty] | 112.3883 | 140.2482 | 253.1721 | 364.1878 | 69.6449 | 99.2277 | 99.4169 | 99.4428 | 83.8133 | 100.7317 | 47.9335 | 60.3019 | 90.9634 | 112.7892 | 162.4526 |  | 141.7861 | 305.9147 | 427.3713 | 72.92 | 100.674 | 131.4364 | 275.9819 | 423.8049 | [7 empty] | 80.7931 | 116.1875 | 174.624 | 338.1978 | 458.0297 | 319.6991 | 317.8834 | 340.5842 | 322.687 | 382.4589 | 314.3614 | 83.6262 | 88.6228 | 347.5377 | 361.6389 | 88.3194 | 91.3882 | 90.8006 | 92.5503 | 85.4514 | 83.8058 | 334.9437 | 372.837 |  |  | 105.6079 | 179.3833 | 362.5234 | 439.424 | 127.309 | 56.1405 | [7 empty] | 96.7972 | 78.956 | 106.2672 | 162.1659 | 341.1399 | 458.3187 | 131.1612 | 102.0923 | 146.0618 | 240.75 | [5 empty] | 99.9533 | 110.7753 | 300.0509 | 462.9459 |  |  | 98.9585 | 101.4441 | 145.3652 | 319.5858 | 162.0542 | 54.3676 | 75.8171 | 109.2471 | 162.8058 |  |  |  | 462.1666 | 121.765 | 153.5607 | [5 empty] | 108.1943 | 155.7387 | 320.6071 | 431.3362 | 43.2593 | 56.9745 | 82.3759 | 102.2283 | 123.2623 | 123.9032 | 63.5974 | 75.0697 | 99.0237 | 99.2937 | 160.5095 |  | 149.6682 | 293.7847 | 434.7652 | 111.8862 | 117.671 | 176.0263 | 373.8277 | 468.5198 | [7 empty] | 147.0864 | 126.3556 | 183.6104 | 355.2794 |  | 321.7969 | 319.8748 | 318.8895 | 296.7751 | 314.2058 | 323.3118 |  | 24.1565 | 26.8951 | 18.9332 | 19.5858 | 31.935 | 113.2915 | 116.9844 | 322.1874 | 318.7793 | 321.3753 | 70.8232 | 91.0419 | 238.3177 | 322.1681 | 321.9378 | 239.7198 | -0.0038 | -0.0843 | 0.0165 | 0.083 | -0.0126 | 0.0026 | -0.0515 | -0.0872 | -0.0786 | -305.4043 | -0.8772 | -321.6022 | -0.8649 | -318.5713 | -0.9019 | -283.1475 | -0.9717 | -234.6558 | -0.8731 | -255.1799 | -0.869 | 0.046389 | 9.4685 | 320.0607 | 322.053 | -139.3661
2017-12-19 13:08 | 4357.2614 |  |  | -159.8397 | -79.1508 | -9.0857 | -29.8219 | -28.9244 | -43.4912 | -78.5529 | -42.125 |  |  | -210.6678 | -68.7137 | -22.7416 | -37.7261 | 3.1817 | -8.952 | -31.0167 | -22.7882 | 9.7151 |  | 303.5527 | 98.5489 | 135.5476 | 281.8643 | 427.3958 | 175.5436 | 51.2539 |  |  | 196.1339 | 157.3392 | 186.096 | 183.1733 | 131.2721 | 99.6086 | 73.2673 | 103.8715 | 148.1115 | 302.9901 | 427.1526 | 143.6926 | 98.2371 | 142.8327 | 158.5617 | 272.0394 |  |  |  |  | 126.4912 | 101.0139 | 297.5548 | 406.4953 |  |  | 114.3411 | 110.2374 | 175.245 | 338.6427 | 99.2388 | 49.1599 | 69.4055 | 99.266 | 138.2269 |  |  |  | 467.5648 | 169.7875 | 136.3855 | [5 empty] | 112.4231 | 140.2771 | 253.1798 | 364.0535 | 69.6506 | 99.2216 | 99.4228 | 99.4376 | 83.847 | 100.7457 | 47.9421 | 60.3115 | 90.9757 | 112.7967 | 162.4706 |  | 141.8232 | 305.8918 | 427.2196 | 72.9379 | 100.6622 | 131.4614 | 276.0068 | 423.6569 | [7 empty] | 80.8021 | 116.2031 | 174.6491 | 338.1803 | 457.8616 | 319.411 | 317.5978 | 340.5468 | 322.3981 | 382.3333 | 314.094 | 83.8291 | 88.2981 | 347.2655 | 361.3376 | 87.9157 | 91.3232 | 90.3456 | 92.6578 | 84.3891 | 83.5192 | 334.6534 | 372.5196 |  |  | 105.2844 | 179.4155 | 362.4738 | 439.0444 | 127.2966 | 56.1556 | [7 empty] | 96.7873 | 78.9718 | 106.2909 | 162.1848 | 341.1175 | 458.1421 | 131.164 | 102.1029 | 146.0826 | 240.7491 | [5 empty] | 99.9513 | 110.7794 | 300.0443 | 462.8031 |  |  | 98.9508 | 101.4344 | 145.3822 | 319.5717 | 162.0686 | 54.3726 | 75.83 | 109.2592 | 162.8143 |  |  |  | 462.0424 | 121.7726 | 153.5967 | [5 empty] | 108.2055 | 155.7682 | 320.5882 | 431.1658 | 43.2562 | 56.9943 | 82.393 | 102.2316 | 123.2455 | 123.9162 | 63.6164 | 75.0986 | 99.0074 | 99.2775 | 160.5515 |  | 149.7012 | 293.8105 | 434.5774 | 111.8957 | 117.7073 | 176.0596 | 373.7806 | 468.3584 | [7 empty] | 147.0072 | 126.3833 | 183.6403 | 355.2574 |  | 321.5191 | 319.6014 | 318.6155 | 296.771 | 313.9215 | 323.0313 |  | 24.1626 | 26.894 | 18.9364 | 19.5776 | 31.941 | 113.3693 | 116.9793 | 321.867 | 318.469 | 321.0565 | 70.8774 | 91.0127 | 238.314 | 322.238 | 321.9037 | 239.791 | -0.0041 | -0.0843 | 0.0162 | 0.0825 | -0.0121 | 0.0029 | -0.0571 | -0.0896 | -0.0854 | -305.4566 | -0.8854 | -321.5684 | -0.8649 | -318.5528 | -0.8998 | -283.1691 | -0.9532 | -234.6619 | -0.867 | -255.1275 | -0.8752 | -0.19197 | -2.9638 | 319.7672 | 322.0709 | -139.2602
2017-12-19 13:08 | 4358.2615 |  |  | -159.798 | -79.194 | -9.0264 | -29.6782 | -28.9089 | -43.4757 | -78.451 | -42.1288 |  |  | -210.5874 | -68.7131 | -22.6611 | -37.6782 | 3.1689 | -8.9382 | -31.036 | -22.8535 | 11.4904 |  | 303.511 | 98.5116 | 135.5693 | 281.8729 | 427.25 | 175.5555 | 51.265 |  |  | 196.1409 | 157.3312 | 186.1005 | 183.1188 | 131.2654 | 99.6105 | 73.2708 | 103.8803 | 148.1339 | 302.9697 | 426.98 | 143.7162 | 98.2345 | 142.8617 | 158.5543 | 271.6332 |  |  |  |  | 126.5273 | 101.0081 | 297.5507 | 406.3457 |  |  | 114.4152 | 110.2548 | 175.2685 | 338.6246 | 99.2372 | 49.1662 | 69.429 | 99.2702 | 138.2579 |  |  |  | 467.4298 | 169.7631 | 136.4573 | [5 empty] | 112.4454 | 140.3047 | 253.1851 | 363.9144 | 69.6579 | 99.2261 | 99.4273 | 99.449 | 83.8938 | 100.7559 | 47.9559 | 60.3214 | 90.9906 | 112.8144 | 162.484 |  | 141.8655 | 305.8803 | 427.0512 | 72.931 | 100.6551 | 131.4817 | 276.0191 | 423.5097 | [7 empty] | 80.8024 | 116.214 | 174.6815 | 338.1644 | 457.6762 | 319.1174 | 317.3099 | 340.492 | 322.1093 | 382.2099 | 313.8 | 84.1516 | 88.1514 | 346.9997 | 361.0403 | 88.3822 | 90.0265 | 89.6746 | 92.1407 | 83.107 | 82.7602 | 334.3608 | 372.2 |  |  | 105.2234 | 179.4367 | 362.4066 | 438.8357 | 127.3368 | 56.1723 | [7 empty] | 96.783 | 78.9923 | 106.3174 | 162.2074 | 341.1073 | 457.9729 | 131.1859 | 102.1152 | 146.1084 | 240.7537 | [5 empty] | 99.958 | 110.7841 | 300.0429 | 462.6532 |  |  | 98.9582 | 101.4446 | 145.4072 | 319.5722 | 162.0785 | 54.4018 | 75.8535 | 109.2657 | 162.8368 |  |  |  | 461.8948 | 121.7997 | 153.6285 | [5 empty] | 108.2347 | 155.792 | 320.5814 | 430.9986 | 43.2813 | 57.0124 | 82.4082 | 102.2362 | 123.2559 | 123.92 | 63.6342 | 75.0909 | 99.0121 | 99.2839 | 160.5889 |  | 149.7434 | 293.8174 | 434.425 | 111.8825 | 117.7115 | 176.0743 | 373.7521 | 468.3763 | [7 empty] | 146.9411 | 126.4079 | 183.6445 | 355.2187 |  | 321.2363 | 319.3339 | 318.3359 | 296.7615 | 313.6579 | 323.1686 |  | 24.1664 | 26.8907 | 18.9381 | 19.5669 | 31.9422 | 113.3635 | 116.9679 | 321.6004 | 318.2218 | 320.7881 | 70.862 | 91.0384 | 238.3194 | 322.1966 | 321.9025 | 239.8028 | -0.0035 | -0.0844 | 0.0166 | 0.0833 | -0.0123 | 0.0024 | -0.0511 | -0.0879 | -0.0657 | -305.4412 | -0.8752 | -321.5899 | -0.8936 | -318.5036 | -0.9019 | -283.1229 | -0.9696 | -234.6865 | -0.8546 | -255.1706 | -0.8731 | -0.19919 | -0.71633 | 319.493 | 322.0495 | -139.1671
2017-12-19 13:08 | 4359.2615 |  |  | -159.8472 | -79.2337 | -8.9894 | -29.7125 | -28.9188 | -43.5018 | -78.4473 | -42.0678 |  |  | -210.59 | -68.6071 | -22.5322 | -37.5699 | 3.156 | -8.9267 | -30.938 | -22.7496 | 13.6896 |  | 303.4694 | 98.4616 | 135.5956 | 281.8773 | 427.1059 | 175.5792 | 51.2852 |  |  | 196.1436 | 157.321 | 186.1107 | 183.062 | 131.2685 | 99.5984 | 73.2796 | 103.8788 | 148.1458 | 302.9496 | 426.809 | 143.7442 | 98.2345 | 142.8856 | 158.5697 | 271.2151 |  |  |  |  | 126.5461 | 101.0067 | 297.5431 | 406.198 |  |  | 114.4937 | 110.2743 | 175.2925 | 338.6028 | 99.2188 | 49.1733 | 69.4481 | 99.2695 | 138.2839 |  |  |  | 467.2909 | 169.7481 | 136.5231 | [5 empty] | 112.4761 | 140.3305 | 253.1863 | 363.7821 | 69.6752 | 99.2296 | 99.4243 | 99.4418 | 83.936 | 100.7651 | 47.9686 | 60.3338 | 91.004 | 112.8308 | 162.5102 |  | 141.9053 | 305.877 | 426.8609 | 72.9324 | 100.6437 | 131.4984 | 276.0389 | 423.3718 | [7 empty] | 80.799 | 116.2246 | 174.7108 | 338.1443 | 457.5025 | 318.8314 | 317.0298 | 340.4364 | 321.8255 | 382.0812 | 313.5052 | 84.42 | 87.9128 | 346.7319 | 360.732 | 88.9524 | 88.5543 | 88.9394 | 91.9659 | 82.617 | 81.0742 | 334.073 | 371.8871 |  |  | 105.3496 | 179.4482 | 362.3436 | 438.6018 | 127.3731 | 56.1872 | [7 empty] | 96.7437 | 79.023 | 106.3488 | 162.2269 | 341.0845 | 457.7967 | 131.2095 | 102.1154 | 146.1425 | 240.7591 | [5 empty] | 99.96 | 110.7956 | 300.0425 | 462.5058 |  |  | 98.9679 | 101.4639 | 145.4436 | 319.5775 | 162.0794 | 54.4288 | 75.8751 | 109.2794 | 162.8584 |  |  |  | 461.7279 | 121.819 | 153.6573 | [5 empty] | 108.256 | 155.8146 | 320.5641 | 430.829 | 43.3077 | 57.0253 | 82.4213 | 102.2466 | 123.2616 | 123.9433 | 63.6261 | 75.0668 | 99.0234 | 99.2954 | 160.6171 |  | 149.7765 | 293.8337 | 434.2659 | 111.8386 | 117.706 | 176.0949 | 373.7455 | 468.2724 | [7 empty] | 146.8949 | 126.4357 | 183.6819 | 355.1965 |  | 320.9563 | 319.0461 | 318.057 | 296.7615 | 313.408 | 323.041 |  | 24.1653 | 26.8869 | 18.9314 | 19.5549 | 31.9348 | 113.3203 | 116.9386 | 321.3436 | 317.9587 | 320.5203 | 70.8757 | 91.0316 | 238.2819 | 322.1418 | 321.8942 | 239.713 | -0.0035 | -0.0847 | 0.0161 | 0.0828 | -0.0124 | 0.0026 | -0.0537 | -0.0878 | -0.1069 | -305.4104 | -0.8977 | -321.5776 | -0.8567 | -318.5836 | -0.8895 | -283.1106 | -0.9737 | -234.6865 | -0.8793 | -255.1337 | -0.8505 | 0.010271 | 8.1013 | 319.2179 | 322.018 | -139.018
2017-12-19 13:08 | 4360.2616 |  |  | -159.8559 | -79.218 | -8.9868 | -29.7101 | -28.9531 | -43.5452 | -78.4599 | -42.1914 |  |  | -210.6033 | -68.7584 | -22.4995 | -37.6381 | 3.1711 | -8.8616 | -31.0358 | -22.6741 | 13.5023 |  | 303.4351 | 98.4174 | 135.6197 | 281.8886 | 426.9657 | 175.6008 | 51.2948 |  |  | 196.1426 | 157.3052 | 186.1089 | 183.0121 | 131.27 | 99.5985 | 73.2993 | 103.8775 | 148.157 | 302.9435 | 426.6461 | 143.7708 | 98.2525 | 142.9199 | 158.5835 | 270.7676 |  |  |  |  | 126.566 | 101.0089 | 297.5497 | 406.0593 |  |  | 114.5608 | 110.2849 | 175.2978 | 338.579 | 99.2188 | 49.1972 | 69.4522 | 99.2625 | 138.3095 |  |  |  | 467.1514 | 169.745 | 136.5832 | [5 empty] | 112.5036 | 140.353 | 253.1859 | 363.6465 | 69.6957 | 99.2199 | 99.424 | 99.4352 | 83.9724 | 100.7758 | 47.9665 | 60.3453 | 91.0256 | 112.8448 | 162.5451 |  | 141.9437 | 305.8602 | 426.7002 | 72.9504 | 100.6403 | 131.5249 | 276.0609 | 423.2225 | [7 empty] | 80.7778 | 116.2487 | 174.7376 | 338.1281 | 457.3243 | 318.5557 | 316.7525 | 340.392 | 321.5519 | 381.944 | 313.222 | 83.5094 | 87.4767 | 346.4547 | 360.4263 | 89.6731 | 89.2719 | 88.2927 | 92.13 | 83.4028 | 80.4343 | 333.7899 | 371.586 |  |  | 105.3913 | 179.4739 | 362.2848 | 438.317 | 127.3765 | 56.1901 | [7 empty] | 96.6955 | 79.0143 | 106.3551 | 162.2426 | 341.0522 | 457.6083 | 131.211 | 102.1121 | 146.157 | 240.7517 | [5 empty] | 99.9382 | 110.8092 | 300.0339 | 462.3519 |  |  | 98.9637 | 101.4535 | 145.462 | 319.5613 | 162.0866 | 54.4322 | 75.8877 | 109.2851 | 162.8705 |  |  |  | 461.5713 | 121.8194 | 153.6825 | [5 empty] | 108.2685 | 155.8408 | 320.5446 | 430.6578 | 43.2981 | 57.0375 | 82.4361 | 102.2571 | 123.2625 | 123.9744 | 63.6089 | 75.0666 | 99.0402 | 99.3029 | 160.6225 |  | 149.8132 | 293.8509 | 434.0929 | 111.8378 | 117.7279 | 176.1311 | 373.7223 | 467.9668 | [7 empty] | 146.8445 | 126.4623 | 183.7116 | 355.1709 |  | 320.6793 | 318.7668 | 317.7822 | 296.7725 | 313.156 | 322.3841 |  | 24.1618 | 26.8791 | 18.9277 | 19.5294 | 31.9396 | 113.3339 | 116.9112 | 321.0231 | 317.6495 | 320.2077 | 70.916 | 91.0651 | 238.1901 | 322.0861 | 321.8385 | 239.6383 | -0.0035 | -0.0845 | 0.0158 | 0.0825 | -0.0123 | 0.0026 | -0.0497 | -0.088 | -0.0958 | -305.4012 | -0.8875 | -321.5715 | -0.9019 | -318.5066 | -0.8854 | -283.1383 | -0.945 | -234.6558 | -0.8813 | -255.1245 | -0.8916 | -0.10892 | 8.2003 | 318.9271 | 321.9623 | -139.1077
2017-12-19 13:08 | 4361.2617 |  |  | -159.7177 | -79.2782 | -8.9353 | -29.7681 | -29.024 | -43.4444 | -78.4932 | -42.1232 |  |  | -210.7245 | -68.6607 | -22.5603 | -37.5832 | 3.134 | -8.8808 | -30.9902 | -22.7516 | 10.3292 |  | 303.3957 | 98.3722 | 135.6428 | 281.9005 | 426.8238 | 175.6196 | 51.3127 |  |  | 196.1399 | 157.2952 | 186.1136 | 182.9712 | 131.2672 | 99.6054 | 73.316 | 103.8943 | 148.1799 | 302.9336 | 426.486 | 143.7985 | 98.2778 | 142.9623 | 158.5863 | 270.3675 |  |  |  |  | 126.6016 | 101.0129 | 297.5576 | 405.9238 |  |  | 114.6235 | 110.2964 | 175.3096 | 338.5573 | 99.2231 | 49.2092 | 69.466 | 99.2623 | 138.3275 |  |  |  | 467.0092 | 169.7315 | 136.6432 | [5 empty] | 112.5283 | 140.3766 | 253.1819 | 363.5059 | 69.6933 | 99.223 | 99.4212 | 99.4444 | 84.0226 | 100.7857 | 47.9805 | 60.3564 | 91.0472 | 112.8593 | 162.576 |  | 141.9822 | 305.8543 | 426.5341 | 72.9581 | 100.6485 | 131.5509 | 276.0881 | 423.0626 | [7 empty] | 80.7697 | 116.2661 | 174.7669 | 338.1107 | 457.1384 | 318.2736 | 316.4748 | 340.3407 | 321.2736 | 381.809 | 312.9451 | 82.174 | 86.783 | 346.1803 | 360.1268 | 90.3132 | 89.6143 | 87.9947 | 92.3705 | 83.21 | 81.5219 | 333.5063 | 371.2951 |  |  | 105.4529 | 179.498 | 362.2177 | 437.9219 | 127.3869 | 56.2102 | [7 empty] | 96.6646 | 79.0336 | 106.3687 | 162.2629 | 341.0339 | 457.4216 | 131.204 | 102.11 | 146.1676 | 240.7583 | [5 empty] | 99.9334 | 110.8156 | 300.0256 | 462.1976 |  |  | 98.959 | 101.465 | 145.4899 | 319.5565 | 162.1034 | 54.4466 | 75.907 | 109.314 | 162.8995 |  |  |  | 461.4336 | 121.8052 | 153.718 | [5 empty] | 108.2832 | 155.8691 | 320.5297 | 430.4906 | 43.3107 | 57.0459 | 82.447 | 102.2629 | 123.268 | 123.9916 | 63.6224 | 75.0598 | 99.0502 | 99.2653 | 160.606 |  | 149.8415 | 293.8577 | 433.9228 | 111.8609 | 117.7473 | 176.1366 | 373.6538 | 467.7657 | [7 empty] | 146.7609 | 126.4875 | 183.7168 | 355.1317 |  | 320.3925 | 318.5142 | 317.502 | 296.7626 | 312.8891 | 322.1886 |  | 24.1604 | 26.8775 | 18.9241 | 19.5113 | 31.9477 | 113.3462 | 116.8938 | 320.7551 | 317.399 | 319.948 | 70.9371 | 91.0408 | 238.1466 | 322.0425 | 321.8294 | 239.7165 | -0.0039 | -0.0848 | 0.0163 | 0.0826 | -0.0124 | 0.0026 | -0.0607 | -0.0909 | -0.0699 | -305.4073 | -0.8875 | -321.5345 | -0.8875 | -318.5374 | -0.9019 | -283.0614 | -0.9532 | -234.6465 | -0.8793 | -255.1091 | -0.8793 | -0.087242 | 8.0448 | 318.6574 | 321.936 | -139.1072
2017-12-19 13:08 | 4362.2617 |  |  | -159.7459 | -79.2647 | -8.9197 | -29.7232 | -28.9898 | -43.4706 | -78.4649 | -42.0747 |  |  | -210.5948 | -68.6489 | -22.469 | -37.659 | 3.1689 | -8.9553 | -31.0637 | -22.6167 | 12.8035 |  | 303.3472 | 98.3232 | 135.6637 | 281.9015 | 426.6732 | 175.6344 | 51.3319 |  |  | 196.144 | 157.2837 | 186.1207 | 182.9185 | 131.2632 | 99.6029 | 73.3193 | 103.9082 | 148.1976 | 302.9181 | 426.315 | 143.7984 | 98.2875 | 142.9847 | 158.5843 | 270.1092 |  |  |  |  | 126.6324 | 101.0144 | 297.561 | 405.7914 |  |  | 114.682 | 110.3183 | 175.338 | 338.5311 | 99.2166 | 49.2158 | 69.4997 | 99.2695 | 138.3505 |  |  |  | 466.868 | 169.703 | 136.707 | [5 empty] | 112.5628 | 140.4058 | 253.1892 | 363.3725 | 69.695 | 99.2266 | 99.4197 | 99.4486 | 84.0601 | 100.7927 | 47.9935 | 60.3714 | 91.0615 | 112.8701 | 162.5969 |  | 142.0214 | 305.8514 | 426.3486 | 72.9538 | 100.6605 | 131.5649 | 276.1056 | 422.9125 | [7 empty] | 80.7641 | 116.2675 | 174.7944 | 338.0938 | 456.9683 | 317.9993 | 316.1837 | 340.286 | 321.0027 | 381.6752 | 312.6677 | 82.4028 | 86.5054 | 345.9134 | 359.8285 | 88.4731 | 88.273 | 87.7498 | 92.7222 | 82.3375 | 81.2095 | 333.2408 | 371.0173 |  |  | 105.5422 | 179.5131 | 362.1434 | 437.7088 | 127.4083 | 56.234 | [7 empty] | 96.6538 | 79.0772 | 106.3997 | 162.2891 | 341.027 | 457.24 | 131.2125 | 102.1174 | 146.1935 | 240.7664 | [5 empty] | 99.9598 | 110.8294 | 300.0255 | 462.0525 |  |  | 98.9625 | 101.4695 | 145.5152 | 319.553 | 162.1263 | 54.4651 | 75.9272 | 109.3497 | 162.9232 |  |  |  | 461.2734 | 121.8126 | 153.755 | [5 empty] | 108.2961 | 155.8949 | 320.5062 | 430.3173 | 43.3319 | 57.0646 | 82.4413 | 102.2674 | 123.2444 | 124.005 | 63.6317 | 75.0801 | 99.0387 | 99.2437 | 160.6429 |  | 149.8654 | 293.8764 | 433.7384 | 111.8304 | 117.7453 | 176.1294 | 373.5982 | 467.5839 | [7 empty] | 146.7142 | 126.5046 | 183.7483 | 355.1037 |  | 320.105 | 318.2643 | 317.2264 | 296.7426 | 312.6015 | 321.9323 |  | 24.1577 | 26.8895 | 18.9226 | 19.4907 | 31.9451 | 113.3088 | 116.8794 | 320.4975 | 317.1454 | 319.6853 | 70.9264 | 91.0361 | 238.0307 | 321.961 | 321.7074 | 239.618 | -0.004 | -0.0843 | 0.0161 | 0.0828 | -0.0123 | 0.0027 | -0.0679 | -0.0897 | -0.0699 | -305.432 | -0.8813 | -321.5776 | -0.8875 | -318.5097 | -0.8916 | -283.0952 | -0.9511 | -234.6404 | -0.867 | -255.1337 | -0.8813 | -0.051126 | 1.8395 | 318.3884 | 321.8342 | -139.0493
2017-12-19 13:08 | 4363.2618 |  |  | -159.8052 | -79.2403 | -8.9153 | -29.4857 | -28.9892 | -43.5088 | -78.4548 | -42.0468 |  |  | -210.5558 | -68.7852 | -22.3747 | -37.6549 | 3.1009 | -8.9198 | -30.9357 | -22.6789 | 10.8176 |  | 303.2994 | 98.2854 | 135.6796 | 281.8974 | 426.5181 | 175.6325 | 51.3411 |  |  | 196.1463 | 157.2598 | 186.1203 | 182.8596 | 131.2586 | 99.6071 | 73.3206 | 103.9135 | 148.2136 | 302.8984 | 426.1398 | 143.7956 | 98.2916 | 142.9989 | 158.5879 | 269.9875 |  |  |  |  | 126.6574 | 101.012 | 297.5682 | 405.6524 |  |  | 114.7501 | 110.3382 | 175.3553 | 338.5085 | 99.2065 | 49.2338 | 69.5183 | 99.2791 | 138.3741 |  |  |  | 466.7294 | 169.6883 | 136.7757 | [5 empty] | 112.5891 | 140.4338 | 253.2042 | 363.2453 | 69.7084 | 99.2259 | 99.4163 | 99.4495 | 84.0822 | 100.8084 | 48.0035 | 60.3868 | 91.0841 | 112.8795 | 162.6028 |  | 142.0658 | 305.8301 | 426.1739 | 72.9608 | 100.6732 | 131.5914 | 276.1053 | 422.7707 | [7 empty] | 80.7674 | 116.2798 | 174.8226 | 338.0844 | 456.7885 | 317.7305 | 315.9005 | 340.2271 | 320.7418 | 381.5478 | 312.4014 | 83.5185 | 87.0168 | 345.6472 | 359.5396 | 86.0005 | 87.6784 | 87.8896 | 93.2578 | 80.9223 | 79.4218 | 332.9831 | 370.7501 |  |  | 105.6408 | 179.5524 | 362.0759 | 437.6977 | 127.4257 | 56.2433 | [7 empty] | 96.6594 | 79.0993 | 106.4312 | 162.3133 | 341.0125 | 457.0662 | 131.2511 | 102.1332 | 146.2193 | 240.7694 | [5 empty] | 99.9762 | 110.8437 | 300.0398 | 461.914 |  |  | 98.96 | 101.4786 | 145.5492 | 319.5605 | 162.1504 | 54.4893 | 75.9608 | 109.3639 | 162.9434 |  |  |  | 461.1082 | 121.823 | 153.8002 | [5 empty] | 108.3179 | 155.921 | 320.4906 | 430.146 | 43.3355 | 57.0865 | 82.4331 | 102.2689 | 123.2305 | 124.0289 | 63.6057 | 75.0964 | 99.0534 | 99.2893 | 160.7161 |  | 149.9007 | 293.8758 | 433.5803 | 111.8073 | 117.7535 | 176.1588 | 373.5847 | 467.4209 | [7 empty] | 146.6952 | 126.5199 | 183.7765 | 355.0858 |  | 319.8246 | 318.002 | 316.9624 | 296.7433 | 312.32 | 321.0568 |  | 24.1502 | 26.9036 | 18.9328 | 19.4789 | 31.9515 | 113.2338 | 116.8629 | 320.1917 | 316.842 | 319.3845 | 70.9272 | 91.0492 | 238.0572 | 321.9132 | 321.7059 | 239.6213 | -0.0038 | -0.0842 | 0.0157 | 0.0825 | -0.0129 | 0.002 | -0.0559 | -0.0892 | -0.0898 | -305.395 | -0.8772 | -321.5653 | -0.8834 | -318.5343 | -0.908 | -283.0368 | -0.9676 | -234.6219 | -0.8711 | -255.1183 | -0.8711 | 0.035552 | 8.0601 | 318.1048 | 321.8096 | -138.9763
2017-12-19 13:08 | 4364.2618 |  |  | -159.9417 | -79.2978 | -9.0006 | -29.5641 | -29.0243 | -43.4754 | -78.4495 | -42.1076 |  |  | -210.5186 | -68.7419 | -22.3696 | -37.5106 | 3.1042 | -9.0533 | -30.9941 | -22.67 | 11.7375 |  | 303.2548 | 98.2874 | 135.7015 | 281.9012 | 426.3688 | 175.6546 | 51.3445 |  |  | 196.1528 | 157.2508 | 186.1312 | 182.8095 | 131.2627 | 99.6044 | 73.3334 | 103.9239 | 148.2347 | 302.8808 | 425.9692 | 143.819 | 98.2925 | 143.0324 | 158.5885 | 269.9627 |  |  |  |  | 126.681 | 101.0089 | 297.5671 | 405.4996 |  |  | 114.8246 | 110.3454 | 175.3623 | 338.4841 | 99.2157 | 49.243 | 69.5229 | 99.2763 | 138.3881 |  |  |  | 466.5832 | 169.6916 | 136.8431 | [5 empty] | 112.609 | 140.4504 | 253.2059 | 363.1091 | 69.7123 | 99.2275 | 99.4134 | 99.4499 | 84.1301 | 100.8231 | 48.0274 | 60.4015 | 91.1166 | 112.8989 | 162.6208 |  | 142.1049 | 305.8174 | 426.0141 | 72.9888 | 100.6774 | 131.6303 | 276.1068 | 422.633 | [7 empty] | 80.7855 | 116.2903 | 174.8595 | 338.0569 | 456.5921 | 317.4541 | 315.6277 | 340.1562 | 320.4817 | 381.4179 | 312.1555 | 83.1944 | 87.7379 | 345.3909 | 359.247 | 86.2368 | 87.6293 | 88.803 | 93.8502 | 80.5491 | 78.3585 | 332.702 | 370.4663 |  |  | 105.7273 | 179.5892 | 362.0169 | 437.4775 | 127.4364 | 56.2541 | [7 empty] | 96.6492 | 79.1084 | 106.4509 | 162.3312 | 340.9943 | 456.8916 | 131.263 | 102.1377 | 146.244 | 240.7637 | [5 empty] | 99.9813 | 110.8579 | 300.039 | 461.7699 |  |  | 98.9474 | 101.5042 | 145.584 | 319.5642 | 162.1627 | 54.4974 | 75.9698 | 109.353 | 162.9498 |  |  |  | 460.9702 | 121.8242 | 153.8301 | [5 empty] | 108.3359 | 155.9409 | 320.4715 | 429.9761 | 43.3187 | 57.093 | 82.4684 | 102.2749 | 123.2299 | 124.0647 | 63.6174 | 75.0677 | 99.0641 | 99.2739 | 160.7127 |  | 149.9273 | 293.8872 | 433.4117 | 111.8256 | 117.7789 | 176.1878 | 373.5281 | 467.25 | [7 empty] | 146.6218 | 126.5539 | 183.7916 | 355.0547 |  | 319.5404 | 317.7179 | 316.6907 | 296.7458 | 312.0301 | 320.6632 |  | 24.1477 | 26.904 | 18.9329 | 19.4822 | 31.9557 | 113.1609 | 116.8434 | 319.9388 | 316.5718 | 319.111 | 70.9391 | 91.0345 | 238.1131 | 321.9537 | 321.7289 | 239.5965 | -0.004 | -0.0844 | 0.0163 | 0.0832 | -0.0122 | 0.0024 | -0.079 | -0.0903 | -0.0991 | -305.3796 | -0.8731 | -321.5653 | -0.8875 | -318.5159 | -0.8977 | -283.0214 | -0.9614 | -234.6188 | -0.8752 | -255.1183 | -0.8813 | -0.058351 | 9.2958 | 317.8315 | 321.8413 | -139.0502
2017-12-19 13:08 | 4365.2619 |  |  | -159.906 | -79.2705 | -9.0573 | -29.6141 | -28.9719 | -43.5186 | -78.4555 | -42.0423 |  |  | -210.6524 | -68.4998 | -22.4342 | -37.521 | 3.0615 | -8.984 | -30.9186 | -22.6945 | 10.2705 |  | 303.2116 | 98.2957 | 135.7199 | 281.9085 | 426.2273 | 175.677 | 51.3524 |  |  | 196.1589 | 157.248 | 186.1397 | 182.7497 | 131.2578 | 99.5991 | 73.3578 | 103.9333 | 148.2544 | 302.8702 | 425.8037 | 143.8587 | 98.3057 | 143.0701 | 158.5881 | 269.8765 |  |  |  |  | 126.7017 | 101.0067 | 297.5647 | 405.3584 |  |  | 114.8846 | 110.3606 | 175.3826 | 338.4673 | 99.2236 | 49.2502 | 69.5419 | 99.2739 | 138.4182 |  |  |  | 466.4406 | 169.6725 | 136.9088 | [5 empty] | 112.6369 | 140.4685 | 253.2099 | 362.97 | 69.7115 | 99.2248 | 99.4154 | 99.4448 | 84.17 | 100.8232 | 48.0257 | 60.4031 | 91.143 | 112.9198 | 162.645 |  | 142.1383 | 305.7973 | 425.8435 | 73.0026 | 100.6636 | 131.645 | 276.1018 | 422.4852 | [7 empty] | 80.7732 | 116.3016 | 174.8984 | 338.0192 | 456.3973 | 317.1821 | 315.3488 | 340.0825 | 320.2292 | 381.3011 | 311.9093 | 79.7385 | 88.4319 | 345.1383 | 358.9521 | 86.9454 | 86.9997 | 89.457 | 93.6414 | 80.3968 | 77.9742 | 332.4117 | 370.1794 |  |  | 105.7933 | 179.6007 | 361.9447 | 437.1471 | 127.4464 | 56.261 | [7 empty] | 96.6293 | 79.1118 | 106.4673 | 162.3528 | 340.9753 | 456.7137 | 131.2465 | 102.1389 | 146.2572 | 240.7586 | [5 empty] | 99.9887 | 110.8755 | 300.0266 | 461.6142 |  |  | 98.9452 | 101.496 | 145.6099 | 319.544 | 162.1663 | 54.4841 | 75.9636 | 109.3354 | 162.9554 |  |  |  | 460.8299 | 121.8432 | 153.8546 | [5 empty] | 108.3488 | 155.9641 | 320.4584 | 429.8053 | 43.3138 | 57.1044 | 82.5207 | 102.298 | 123.2178 | 124.079 | 63.6595 | 75.086 | 99.0538 | 99.2534 | 160.6908 |  | 149.9548 | 293.9088 | 433.2367 | 111.8235 | 117.797 | 176.2125 | 373.4732 | 467.0803 | [7 empty] | 146.5264 | 126.5785 | 183.8234 | 355.014 |  | 319.261 | 317.4487 | 316.4261 | 296.7439 | 311.7272 | 320.7769 |  | 24.1508 | 26.9015 | 18.9351 | 19.4768 | 31.9616 | 113.1919 | 116.8405 | 319.6827 | 316.3235 | 318.8421 | 70.9846 | 91.061 | 238.0759 | 321.9348 | 321.6984 | 239.5824 | -0.0036 | -0.0843 | 0.0159 | 0.0823 | -0.012 | 0.0025 | -0.0582 | -0.0872 | -0.0708 | -305.355 | -0.8875 | -321.5499 | -0.8731 | -318.5159 | -0.8936 | -283.0306 | -0.9593 | -234.6065 | -0.8793 | -255.1245 | -0.867 | 0.039154 | -0.45034 | 317.5644 | 321.8166 | -138.9851
2017-12-19 13:08 | 4366.262 |  |  | -159.8773 | -79.2515 | -9.0442 | -29.6066 | -29.0571 | -43.5457 | -78.3495 | -42.1366 |  |  | -210.7156 | -68.6114 | -22.3758 | -37.5156 | 3.0369 | -9.0032 | -30.8344 | -22.6608 | 13.1614 |  | 303.1793 | 98.2849 | 135.7379 | 281.9161 | 426.0868 | 175.6925 | 51.3801 |  |  | 196.1613 | 157.24 | 186.1452 | 182.6913 | 131.2469 | 99.6112 | 73.3698 | 103.9536 | 148.2741 | 302.8552 | 425.6425 | 143.8743 | 98.3279 | 143.0985 | 158.6095 | 269.5769 |  |  |  |  | 126.7316 | 101.0105 | 297.5641 | 405.2262 |  |  | 114.9425 | 110.378 | 175.3999 | 338.4486 | 99.2489 | 49.2735 | 69.5544 | 99.28 | 138.4402 |  |  |  | 466.2968 | 169.6702 | 136.9749 | [5 empty] | 112.667 | 140.49 | 253.211 | 362.8326 | 69.7296 | 99.2168 | 99.4098 | 99.4375 | 84.1881 | 100.8282 | 48.0228 | 60.4081 | 91.1664 | 112.9317 | 162.6584 |  | 142.1763 | 305.7796 | 425.668 | 73.0217 | 100.6332 | 131.6619 | 276.1325 | 422.3245 | [7 empty] | 80.7578 | 116.3323 | 174.9435 | 337.9827 | 456.2024 | 316.9138 | 315.0733 | 340.0226 | 319.9801 | 381.1916 | 311.655 | 76.373 | 88.1579 | 344.8805 | 358.6614 | 86.2196 | 86.6128 | 89.4163 | 92.6925 | 79.8559 | 78.0784 | 332.1283 | 369.9052 |  |  | 105.8777 | 179.6103 | 361.8573 | 437.1368 | 127.4612 | 56.2583 | [7 empty] | 96.6252 | 79.1131 | 106.4825 | 162.3768 | 340.9566 | 456.5322 | 131.2539 | 102.142 | 146.275 | 240.7555 | [5 empty] | 99.9911 | 110.8878 | 300.0223 | 461.4622 |  |  | 98.9447 | 101.4885 | 145.6368 | 319.5293 | 162.1806 | 54.497 | 75.9735 | 109.3279 | 162.9608 |  |  |  | 460.6717 | 121.8544 | 153.8929 | [5 empty] | 108.3698 | 155.9932 | 320.4409 | 429.6373 | 43.3388 | 57.1224 | 82.5426 | 102.3048 | 123.221 | 124.0876 | 63.6426 | 75.0959 | 99.0803 | 99.2801 | 160.7633 |  | 149.9949 | 293.9241 | 433.078 | 111.8326 | 117.8206 | 176.22 | 373.4374 | 466.9193 | [7 empty] | 146.5071 | 126.5952 | 183.877 | 354.9844 |  | 318.985 | 317.1857 | 316.1609 | 296.7321 | 311.4105 | 321.0552 |  | 24.1465 | 26.9004 | 18.9416 | 19.4707 | 31.9679 | 113.2585 | 116.8339 | 319.3763 | 316.0213 | 318.5337 | 70.9996 | 91.0755 | 238.0772 | 321.9211 | 321.7253 | 239.6125 | -0.0037 | -0.0844 | 0.0159 | 0.0824 | -0.0121 | 0.0025 | -0.0603 | -0.0902 | -0.0808 | -305.3396 | -0.8936 | -321.5591 | -0.8875 | -318.4728 | -0.8854 | -283.0121 | -0.9614 | -234.5973 | -0.8793 | -255.1214 | -0.8731 | -0.025847 | -5.5984 | 317.2812 | 321.8232 | -138.9947
2017-12-19 13:08 | 4367.262 |  |  | -159.7848 | -79.2263 | -9.0874 | -29.6276 | -29.075 | -43.5431 | -78.4451 | -41.9931 |  |  | -210.5635 | -68.6599 | -22.3618 | -37.4889 | 3.0299 | -8.9897 | -30.8108 | -22.5728 | 12.0849 |  | 303.1424 | 98.2834 | 135.7663 | 281.927 | 425.9431 | 175.7177 | 51.3907 |  |  | 196.1682 | 157.2293 | 186.1519 | 182.6431 | 131.2393 | 99.6196 | 73.3789 | 103.9758 | 148.2948 | 302.8371 | 425.4758 | 143.8877 | 98.3396 | 143.1279 | 158.6201 | 269.1472 |  |  |  |  | 126.7565 | 101.0083 | 297.5706 | 405.0921 |  |  | 115.016 | 110.3976 | 175.4198 | 338.4217 | 99.2614 | 49.2756 | 69.5709 | 99.2879 | 138.4551 |  |  |  | 466.1538 | 169.6793 | 137.0445 | [5 empty] | 112.6822 | 140.5156 | 253.2097 | 362.695 | 69.7529 | 99.2105 | 99.4039 | 99.439 | 84.214 | 100.8449 | 48.0464 | 60.4318 | 91.1931 | 112.9474 | 162.6813 |  | 142.2281 | 305.7767 | 425.5061 | 73.0528 | 100.6243 | 131.6945 | 276.1856 | 422.169 | [7 empty] | 80.7523 | 116.3521 | 174.9757 | 337.9673 | 456.0221 | 316.6402 | 314.7929 | 339.9594 | 319.7222 | 381.0485 | 311.4039 | 76.6593 | 87.2834 | 344.6177 | 358.3579 | 80.1703 | 86.5754 | 89.8109 | 91.6831 | 79.9721 | 78.8634 | 331.8481 | 369.6264 |  |  | 106.0069 | 179.6602 | 361.7927 | 437.3248 | 127.4697 | 56.2573 | [7 empty] | 96.642 | 79.1153 | 106.4886 | 162.3979 | 340.9358 | 456.352 | 131.2694 | 102.1483 | 146.3038 | 240.7349 | [5 empty] | 99.9879 | 110.9028 | 300.0236 | 461.316 |  |  | 98.9379 | 101.5093 | 145.666 | 319.5341 | 162.2077 | 54.5276 | 75.9829 | 109.3448 | 162.9837 |  |  |  | 460.5208 | 121.8707 | 153.9189 | [5 empty] | 108.3867 | 156.0183 | 320.4223 | 429.4641 | 43.3751 | 57.1409 | 82.5605 | 102.3029 | 123.2135 | 124.103 | 63.6091 | 75.1068 | 99.0844 | 99.2771 | 160.7979 |  | 150.0401 | 293.9534 | 432.8908 | 111.8097 | 117.8587 | 176.2402 | 373.3986 | 466.7541 | [7 empty] | 146.4806 | 126.6132 | 183.9086 | 354.9437 |  | 318.6966 | 316.9072 | 315.8886 | 296.6992 | 311.0643 | 321.3242 |  | 24.1359 | 26.8913 | 18.9375 | 19.4597 | 31.9632 | 113.2903 | 116.8022 | 319.1214 | 315.7641 | 318.2741 | 71.0101 | 91.0851 | 238.0388 | 321.8118 | 321.6159 | 239.5568 | -0.0034 | -0.0846 | 0.0163 | 0.0827 | -0.0124 | 0.003 | -0.0605 | -0.0884 | -0.076 | -305.3735 | -0.8608 | -321.5438 | -0.8834 | -318.5282 | -0.9142 | -282.966 | -0.9573 | -234.6004 | -0.8485 | -255.146 | -0.8875 | -0.069186 | 0.30467 | 317.0106 | 321.7138 | -138.9658
2017-12-19 13:08 | 4368.2621 |  |  | -159.6012 | -79.173 | -9.0581 | -29.5735 | -29.0761 | -43.5474 | -78.3895 | -42.0012 |  |  | -210.5195 | -68.5759 | -22.3063 | -37.4405 | 3.1094 | -9.0838 | -30.8113 | -22.6258 | 9.7555 |  | 303.1051 | 98.2832 | 135.7905 | 281.9336 | 425.7991 | 175.7398 | 51.3968 |  |  | 196.167 | 157.22 | 186.1568 | 182.5875 | 131.2287 | 99.6211 | 73.3996 | 103.991 | 148.3182 | 302.8297 | 425.3085 | 143.9138 | 98.3493 | 143.1703 | 158.6291 | 268.8095 |  |  |  |  | 126.7855 | 101.0059 | 297.5703 | 404.9431 |  |  | 115.0691 | 110.4234 | 175.4441 | 338.4004 | 99.2494 | 49.2722 | 69.5984 | 99.2913 | 138.4835 |  |  |  | 466.0117 | 169.6723 | 137.12 | [5 empty] | 112.6945 | 140.5416 | 253.2194 | 362.5634 | 69.7557 | 99.213 | 99.4055 | 99.4337 | 84.2412 | 100.8582 | 48.0611 | 60.4575 | 91.2182 | 112.9591 | 162.71 |  | 142.2756 | 305.7673 | 425.3361 | 73.0623 | 100.6318 | 131.7083 | 276.219 | 422.0277 | [7 empty] | 80.7574 | 116.3478 | 174.9813 | 337.975 | 455.8546 | 316.3608 | 314.5092 | 339.876 | 319.4614 | 380.9013 | 311.1307 | 78.3723 | 86.3304 | 344.3548 | 358.0544 | 72.9397 | 86.764 | 90.7523 | 91.1681 | 80.1918 | 79.7059 | 331.5735 | 369.3462 |  |  | 106.113 | 179.7479 | 361.7548 | 437.3836 | 127.5028 | 56.2644 | [7 empty] | 96.6624 | 79.1315 | 106.5146 | 162.4218 | 340.911 | 456.1737 | 131.2825 | 102.1526 | 146.3249 | 240.724 | [5 empty] | 99.9829 | 110.9142 | 300.0162 | 461.1671 |  |  | 98.9273 | 101.5268 | 145.6928 | 319.5317 | 162.2327 | 54.5413 | 75.9987 | 109.3676 | 163.0214 |  |  |  | 460.3742 | 121.8961 | 153.9447 | [5 empty] | 108.3984 | 156.0386 | 320.4058 | 429.3017 | 43.4021 | 57.1556 | 82.5926 | 102.3066 | 123.1858 | 124.1163 | 63.5995 | 75.12 | 99.0757 | 99.2864 | 160.7949 |  | 150.0686 | 293.9624 | 432.7127 | 111.7623 | 117.868 | 176.2807 | 373.3633 | 466.5852 | [7 empty] | 146.4032 | 126.637 | 183.9311 | 354.9057 |  | 318.4142 | 316.6433 | 315.6225 | 296.6756 | 310.7109 | 321.1578 |  | 24.1406 | 26.8813 | 18.9445 | 19.4541 | 31.9633 | 113.3699 | 116.7841 | 318.8672 | 315.5087 | 318.026 | 71.0172 | 91.0694 | 238.0542 | 321.8002 | 321.6389 | 239.5608 | -0.0033 | -0.0845 | 0.0155 | 0.0821 | -0.0122 | 0.0025 | -0.0474 | -0.0905 | -0.0784 | -305.3335 | -0.8813 | -321.553 | -0.867 | -318.4974 | -0.8875 | -282.9445 | -0.9676 | -234.5819 | -0.8731 | -255.1152 | -0.8628 | -0.15585 | 5.0578 | 316.744 | 321.7196 | -138.8826
2017-12-19 13:08 | 4369.2621 |  |  | -159.5791 | -79.1461 | -9.1818 | -29.4891 | -29.0316 | -43.5148 | -78.3924 | -41.983 |  |  | -210.5442 | -68.4638 | -22.1908 | -37.368 | 3.2163 | -9.0259 | -30.7968 | -22.6011 | 12.6229 |  | 303.0694 | 98.2726 | 135.8181 | 281.9472 | 425.6594 | 175.7615 | 51.4198 |  |  | 196.1735 | 157.2152 | 186.1654 | 182.5299 | 131.2247 | 99.6155 | 73.4196 | 103.9941 | 148.3401 | 302.8296 | 425.1475 | 143.9263 | 98.3623 | 143.2086 | 158.649 | 268.6337 |  |  |  |  | 126.8198 | 101.016 | 297.5649 | 404.7932 |  |  | 115.1132 | 110.4336 | 175.4604 | 338.374 | 99.2542 | 49.2967 | 69.6124 | 99.2915 | 138.5115 |  |  |  | 465.8678 | 169.6528 | 137.2001 | [5 empty] | 112.7347 | 140.5713 | 253.2314 | 362.4408 | 69.7668 | 99.2157 | 99.4061 | 99.4419 | 84.28 | 100.8691 | 48.0726 | 60.4753 | 91.2491 | 112.9718 | 162.7284 |  | 142.31 | 305.7539 | 425.1644 | 73.0605 | 100.6353 | 131.7232 | 276.259 | 421.8902 | [7 empty] | 80.7686 | 116.3541 | 174.9896 | 337.9768 | 455.6959 | 316.0829 | 314.2348 | 339.8095 | 319.2116 | 380.7846 | 310.8585 | 79.8387 | 85.6638 | 344.0885 | 357.7543 | 72.5921 | 86.8992 | 90.9211 | 90.8798 | 81.2385 | 80.8092 | 331.2863 | 369.0598 |  |  | 106.1312 | 179.8133 | 361.7118 | 437.3516 | 127.5424 | 56.28 | [7 empty] | 96.6536 | 79.1441 | 106.5478 | 162.4496 | 340.8958 | 455.9908 | 131.3004 | 102.158 | 146.3536 | 240.7456 | [5 empty] | 99.9841 | 110.9245 | 300.0117 | 461.0169 |  |  | 98.9255 | 101.5316 | 145.7204 | 319.5242 | 162.2398 | 54.5497 | 76.0195 | 109.3984 | 163.0333 |  |  |  | 460.222 | 121.8452 | 153.9803 | [5 empty] | 108.4157 | 156.0634 | 320.3856 | 429.1331 | 43.3979 | 57.1717 | 82.621 | 102.3155 | 123.1983 | 124.1524 | 63.5985 | 75.1395 | 99.0545 | 99.3093 | 160.8218 |  | 150.0996 | 293.9801 | 432.5478 | 111.7786 | 117.8547 | 176.3081 | 373.3316 | 466.4282 | [7 empty] | 146.3579 | 126.675 | 183.9717 | 354.8878 |  | 318.1411 | 316.3672 | 315.3547 | 296.6651 | 310.3576 | 321.1847 |  | 24.1457 | 26.8754 | 18.9539 | 19.4428 | 31.9699 | 113.4528 | 116.7755 | 318.5536 | 315.2034 | 317.7066 | 71.0426 | 91.1011 | 237.9812 | 321.8013 | 321.5937 | 239.4995 | -0.0035 | -0.0846 | 0.0163 | 0.0831 | -0.0125 | 0.0026 | -0.0763 | -0.0773 | -0.0726 | -305.3181 | -0.8957 | -321.5345 | -0.8936 | -318.5005 | -0.8875 | -282.9629 | -0.947 | -234.6034 | -0.8752 | -255.0814 | -0.8875 | -0.047515 | -5.2656 | 316.4555 | 321.6975 | -138.7199
2017-12-19 13:08 | 4370.2622 |  |  | -159.6599 | -79.1565 | -9.2441 | -29.4707 | -29.0761 | -43.5002 | -78.3637 | -42.0515 |  |  | -210.5309 | -68.6851 | -22.1974 | -37.417 | 3.2106 | -9.0233 | -30.8212 | -22.684 | 11.4041 |  | 303.024 | 98.2655 | 135.8499 | 281.9616 | 425.5232 | 175.7781 | 51.4436 |  |  | 196.1822 | 157.2063 | 186.1724 | 182.482 | 131.2259 | 99.6209 | 73.4461 | 103.9902 | 148.3574 | 302.8219 | 424.9811 | 143.9403 | 98.3751 | 143.2408 | 158.6596 | 268.4139 |  |  |  |  | 126.8482 | 101.0258 | 297.5706 | 404.6591 |  |  | 115.174 | 110.4482 | 175.4803 | 338.3535 | 99.2462 | 49.3158 | 69.6317 | 99.3036 | 138.5382 |  |  |  | 465.7288 | 169.6148 | 137.2756 | [5 empty] | 112.7741 | 140.5961 | 253.2368 | 362.3122 | 69.7764 | 99.2144 | 99.4035 | 99.4489 | 84.3136 | 100.8809 | 48.0862 | 60.4851 | 91.2761 | 112.9885 | 162.7464 |  | 142.3487 | 305.7435 | 424.999 | 73.0572 | 100.6338 | 131.7495 | 276.2769 | 421.7522 | [7 empty] | 80.7719 | 116.3658 | 175.0052 | 337.9749 | 455.5453 | 315.8119 | 313.9637 | 339.7477 | 318.9695 | 380.6601 | 310.6162 | 81.2017 | 85.5551 | 343.8274 | 357.4509 | 74.4704 | 86.7442 | 90.4603 | 90.5772 | 82.0381 | 82.0052 | 330.9939 | 368.7639 |  |  | 106.1279 | 179.872 | 361.6784 | 437.2763 | 127.5421 | 56.3065 | [7 empty] | 96.634 | 79.1527 | 106.5558 | 162.4681 | 340.8824 | 455.8054 | 131.3207 | 102.1589 | 146.3862 | 240.7525 | [5 empty] | 99.9824 | 110.9401 | 300.0223 | 460.8823 |  |  | 98.9348 | 101.5425 | 145.7567 | 319.5234 | 162.2405 | 54.5789 | 76.0442 | 109.4353 | 163.0483 |  |  |  | 460.0677 | 121.8078 | 154.0045 | [5 empty] | 108.4277 | 156.087 | 320.3688 | 428.9547 | 43.3884 | 57.1847 | 82.6582 | 102.33 | 123.2071 | 124.1772 | 63.6135 | 75.1327 | 99.0732 | 99.302 | 160.8811 |  | 150.1372 | 294.0009 | 432.3694 | 111.8193 | 117.8947 | 176.3184 | 373.2738 | 466.2724 | [7 empty] | 146.2821 | 126.7118 | 184.0003 | 354.8576 |  | 317.8671 | 316.0968 | 315.0877 | 296.6577 | 310.02 | 321.517 |  | 24.1411 | 26.8683 | 18.9545 | 19.4257 | 31.9763 | 113.5361 | 116.7608 | 318.3042 | 314.9579 | 317.4633 | 71.0544 | 91.1234 | 237.9908 | 321.8129 | 321.5762 | 239.5094 | -0.0033 | -0.0839 | 0.016 | 0.0832 | -0.012 | 0.0029 | -0.054 | -0.0915 | -0.0605 | -305.3335 | -0.8464 | -321.5899 | -0.8752 | -318.4943 | -0.9265 | -282.8583 | -0.9758 | -234.5727 | -0.8403 | -255.1522 | -0.869 | -0.033067 | 16.6401 | 316.1941 | 321.6945 | -138.8623
2017-12-19 13:08 | 4371.2623 |  |  | -159.6064 | -79.0701 | -9.29 | -29.4435 | -29.0578 | -43.4759 | -78.3984 | -41.9946 |  |  | -210.6077 | -68.5939 | -22.1248 | -37.3682 | 3.2177 | -8.9897 | -30.8582 | -22.6603 | 6.6282 |  | 302.9807 | 98.3275 | 135.8708 | 281.967 | 425.3809 | 175.7969 | 51.4532 |  |  | 196.1816 | 157.1965 | 186.1737 | 182.4339 | 131.2259 | 99.621 | 73.4527 | 103.9909 | 148.3786 | 302.8099 | 424.8197 | 143.9642 | 98.3791 | 143.2713 | 158.6626 | 268.0814 |  |  |  |  | 126.8763 | 101.0264 | 297.5692 | 404.5116 |  |  | 115.2332 | 110.4694 | 175.4972 | 338.3346 | 99.2262 | 49.3181 | 69.6514 | 99.3094 | 138.5587 |  |  |  | 465.5913 | 169.6053 | 137.365 | [5 empty] | 112.8064 | 140.6214 | 253.2438 | 362.1794 | 69.781 | 99.2259 | 99.4111 | 99.4514 | 84.3403 | 100.891 | 48.0984 | 60.4922 | 91.2999 | 113.007 | 162.7603 |  | 142.3854 | 305.7278 | 424.8352 | 73.0591 | 100.638 | 131.7824 | 276.286 | 421.6083 | [7 empty] | 80.786 | 116.383 | 175.0289 | 337.9659 | 455.3686 | 315.5398 | 313.6892 | 339.6808 | 318.7215 | 380.5304 | 310.3681 | 82.0474 | 85.6541 | 343.5757 | 357.1548 | 76.7283 | 86.503 | 90.4368 | 90.2825 | 82.3197 | 82.8057 | 330.7216 | 368.4796 |  |  | 106.1573 | 179.9499 | 361.6566 | 437.1471 | 127.5528 | 56.3315 | [7 empty] | 96.6224 | 79.1736 | 106.5749 | 162.4824 | 340.8628 | 455.6274 | 131.3196 | 102.1574 | 146.4082 | 240.7465 | [5 empty] | 99.9818 | 110.9547 | 300.0243 | 460.7358 |  |  | 98.938 | 101.5448 | 145.7831 | 319.5177 | 162.2452 | 54.6089 | 76.0723 | 109.4596 | 163.0647 |  |  |  | 459.923 | 121.8395 | 154.0373 | [5 empty] | 108.4414 | 156.1157 | 320.3554 | 428.7917 | 43.4115 | 57.2049 | 82.7131 | 102.3402 | 123.1776 | 124.1912 | 63.6279 | 75.1124 | 99.0978 | 99.2803 | 160.9433 |  | 150.1701 | 294.016 | 432.2095 | 111.8126 | 117.9393 | 176.3509 | 373.2254 | 466.1085 | [7 empty] | 146.1972 | 126.7364 | 184.0224 | 354.8329 |  | 317.5894 | 315.8393 | 314.8276 | 296.6439 | 309.704 | 323.0648 |  | 24.1436 | 26.8607 | 18.96 | 19.4224 | 31.9781 | 113.5922 | 116.7454 | 318.0517 | 314.7003 | 317.2069 | 71.0576 | 91.1173 | 237.8467 | 321.6752 | 321.4675 | 239.3418 | -0.0035 | -0.0842 | 0.0161 | 0.083 | -0.0122 | 0.0027 | -0.0531 | -0.088 | -0.0775 | -305.2504 | -0.8916 | -321.5684 | -0.8259 | -318.602 | -0.8916 | -282.846 | -0.9984 | -234.5019 | -0.8895 | -255.1152 | -0.8177 | -0.054733 | 3.4818 | 315.9305 | 321.5713 | -138.7586
2017-12-19 13:08 | 4372.2623 |  |  | -159.5426 | -79.0762 | -9.2738 | -29.2959 | -29.0617 | -43.5173 | -78.3714 | -41.9474 |  |  | -210.6222 | -68.7146 | -22.1319 | -37.4093 | 3.0827 | -8.9835 | -30.7802 | -22.5213 | 3.1861 |  | 302.9388 | 98.4346 | 135.8915 | 281.9717 | 425.2377 | 175.8113 | 51.4579 |  |  | 196.1798 | 157.1826 | 186.1716 | 182.3775 | 131.2228 | 99.6211 | 73.4573 | 103.9909 | 148.4066 | 302.8051 | 424.6598 | 143.9868 | 98.3894 | 143.3027 | 158.6647 | 267.8467 |  |  |  |  | 126.9034 | 101.0281 | 297.5809 | 404.3701 |  |  | 115.2935 | 110.4973 | 175.5232 | 338.3142 | 99.223 | 49.3265 | 69.6745 | 99.318 | 138.5859 |  |  |  | 465.4461 | 169.6163 | 137.4535 | [5 empty] | 112.8343 | 140.6415 | 253.2455 | 362.0453 | 69.794 | 99.2243 | 99.4168 | 99.4476 | 84.3751 | 100.9077 | 48.113 | 60.517 | 91.3278 | 113.0338 | 162.7784 |  | 142.4243 | 305.7142 | 424.6763 | 73.0623 | 100.6625 | 131.8173 | 276.3183 | 421.4771 | [7 empty] | 80.7984 | 116.3931 | 175.0423 | 337.9531 | 455.1867 | 315.2701 | 313.4064 | 339.627 | 318.4715 | 380.4096 | 310.1325 | 81.9387 | 85.7445 | 343.3106 | 356.8537 | 80.4063 | 86.8456 | 90.6652 | 90.2688 | 82.9437 | 81.9925 | 330.4405 | 368.1874 |  |  | 106.2164 | 180.024 | 361.6354 | 436.8784 | 127.5851 | 56.3456 | [7 empty] | 96.6071 | 79.1799 | 106.6002 | 162.511 | 340.8423 | 455.4407 | 131.3176 | 102.1662 | 146.4235 | 240.7439 | [5 empty] | 99.9834 | 110.963 | 300.0187 | 460.5763 |  |  | 98.9328 | 101.5392 | 145.8074 | 319.5132 | 162.2582 | 54.6165 | 76.0952 | 109.4686 | 163.067 |  |  |  | 459.7677 | 121.8537 | 154.0643 | [5 empty] | 108.4636 | 156.144 | 320.3326 | 428.6234 | 43.4003 | 57.2169 | 82.7525 | 102.3519 | 123.1621 | 124.2024 | 63.6486 | 75.1291 | 99.072 | 99.2576 | 160.9805 |  | 150.2029 | 294.0254 | 432.0456 | 111.7837 | 117.9533 | 176.3715 | 373.179 | 465.934 | [7 empty] | 146.1272 | 126.7514 | 184.0535 | 354.8099 |  | 317.3143 | 315.5718 | 314.5745 | 296.6346 | 309.4065 | 324.7708 |  | 24.1503 | 26.8478 | 18.9632 | 19.4139 | 31.9817 | 113.6749 | 116.7321 | 317.7444 | 314.4013 | 316.9043 | 71.0375 | 91.0915 | 237.9616 | 321.7366 | 321.5984 | 239.3933 | -0.0038 | -0.084 | 0.0161 | 0.0827 | -0.0125 | 0.0021 | -0.0665 | -0.0872 | -0.0713 | -305.2227 | -0.9162 | -321.5007 | -0.8854 | -318.5159 | -0.8567 | -282.9321 | -0.9573 | -234.5327 | -0.9121 | -255.0475 | -0.8772 | 0.039158 | 5.8102 | 315.6484 | 321.6675 | -138.7291
2017-12-19 13:08 | 4373.2624 |  |  | -159.4876 | -79.1329 | -9.2456 | -29.3238 | -29.0589 | -43.4084 | -78.2964 | -41.9114 |  |  | -210.689 | -68.8985 | -22.1578 | -37.371 | 3.1234 | -8.9065 | -30.7971 | -22.6367 | 3.6634 |  | 302.9031 | 98.4953 | 135.9191 | 281.9844 | 425.1003 | 175.8358 | 51.4667 |  |  | 196.1863 | 157.1686 | 186.1813 | 182.321 | 131.2186 | 99.6249 | 73.483 | 103.9914 | 148.4326 | 302.796 | 424.4951 | 144.006 | 98.401 | 143.3393 | 158.6691 | 267.6338 |  |  |  |  | 126.9285 | 101.0349 | 297.5875 | 404.2275 |  |  | 115.3442 | 110.5168 | 175.5469 | 338.2931 | 99.2253 | 49.3445 | 69.6962 | 99.33 | 138.6158 |  |  |  | 465.2926 | 169.5925 | 137.537 | [5 empty] | 112.8551 | 140.6603 | 253.2396 | 361.9102 | 69.8165 | 99.209 | 99.3633 | 99.4334 | 84.4048 | 100.9157 | 48.1187 | 60.5395 | 91.3551 | 113.0543 | 162.8057 |  | 142.4683 | 305.7219 | 424.4985 | 73.07 | 100.6595 | 131.8353 | 276.347 | 421.3441 | [7 empty] | 80.7944 | 116.3987 | 175.0621 | 337.931 | 455.0037 | 314.9949 | 313.1246 | 339.5603 | 318.2172 | 380.2913 | 309.8957 | 80.8802 | 85.9163 | 343.0399 | 356.5481 | 83.247 | 87.3218 | 90.5133 | 90.5927 | 83.4737 | 80.5437 | 330.137 | 367.8821 |  |  | 106.2823 | 180.0788 | 361.6041 | 436.5127 | 127.6012 | 56.3685 | [7 empty] | 96.5851 | 79.2006 | 106.6306 | 162.5458 | 340.8306 | 455.2549 | 131.3403 | 102.1777 | 146.4546 | 240.7597 | [5 empty] | 99.9871 | 110.967 | 300.0129 | 460.4251 |  |  | 98.9227 | 101.5417 | 145.8371 | 319.5042 | 162.2742 | 54.6217 | 76.1187 | 109.4796 | 163.08 |  |  |  | 459.6182 | 121.877 | 154.093 | [5 empty] | 108.4789 | 156.1717 | 320.3139 | 428.4523 | 43.3914 | 57.2223 | 82.7891 | 102.3636 | 123.1587 | 124.2173 | 63.6512 | 75.1799 | 99.0203 | 99.2595 | 160.9585 |  | 150.2233 | 294.028 | 431.8779 | 111.7752 | 117.9675 | 176.387 | 373.1375 | 465.7775 | [7 empty] | 146.0592 | 126.7683 | 184.0868 | 354.774 |  | 317.0434 | 315.3154 | 314.3195 | 296.6219 | 309.1403 | 325.1891 |  | 24.1408 | 26.8377 | 18.9645 | 19.3884 | 31.9839 | 113.817 | 116.7188 | 317.4918 | 314.1459 | 316.6589 | 71.0773 | 91.1237 | 237.8872 | 321.6636 | 321.4444 | 239.3071 | -0.0039 | -0.0845 | 0.0157 | 0.082 | -0.0123 | 0.0027 | -0.0605 | -0.0908 | -0.0957 | -305.3027 | -0.8957 | -321.4822 | -0.9244 | -318.4512 | -0.8834 | -282.9229 | -0.9224 | -234.585 | -0.8916 | -255.026 | -0.9121 | -0.18472 | -2.0122 | 315.3868 | 321.554 | -138.7346
2017-12-19 13:08 | 4374.2624 |  |  | -159.494 | -79.0929 | -9.3031 | -29.2895 | -29.1783 | -43.4221 | -78.2871 | -41.8865 |  |  | -210.7225 | -68.7964 | -22.1126 | -37.2896 | 3.2109 | -8.9766 | -30.8307 | -22.602 | 4.8266 |  | 302.8697 | 98.5162 | 135.944 | 281.9999 | 424.9534 | 175.8637 | 51.4875 |  |  | 196.1887 | 157.1531 | 186.1905 | 182.2721 | 131.2163 | 99.6154 | 73.491 | 104.0196 | 148.458 | 302.7852 | 424.3304 | 144.0255 | 98.4112 | 143.3699 | 158.6881 | 267.3947 |  |  |  |  | 126.9492 | 101.0389 | 297.5791 | 404.079 |  |  | 115.3972 | 110.5298 | 175.5594 | 338.2673 | 99.2166 | 49.3683 | 69.7118 | 99.3319 | 138.6419 |  |  |  | 465.1536 | 169.5872 | 137.6329 | [5 empty] | 112.88 | 140.6861 | 253.2462 | 361.78 | 69.8302 | 99.1988 | 99.2584 | 99.3939 | 84.4507 | 100.9301 | 48.1359 | 60.5505 | 91.373 | 113.0701 | 162.8332 |  | 142.5123 | 305.7191 | 424.3265 | 73.0996 | 100.6552 | 131.8639 | 276.3793 | 421.195 | [7 empty] | 80.8064 | 116.4276 | 175.1062 | 337.9164 | 454.8219 | 314.7154 | 312.8424 | 339.4879 | 317.9509 | 380.1601 | 309.6286 | 80.2996 | 86.0832 | 342.7815 | 356.2543 | 85.3592 | 86.9194 | 90.0575 | 91.1419 | 83.6748 | 80.5075 | 329.842 | 367.5896 |  |  | 106.3357 | 180.1117 | 361.5589 | 436.1624 | 127.6219 | 56.3813 | [7 empty] | 96.566 | 79.2348 | 106.6577 | 162.5687 | 340.8184 | 455.0758 | 131.3557 | 102.1906 | 146.4824 | 240.7704 | [5 empty] | 99.9996 | 110.99 | 300.006 | 460.27 |  |  | 98.9259 | 101.5419 | 145.8668 | 319.4875 | 162.2778 | 54.6354 | 76.1276 | 109.4982 | 163.1016 |  |  |  | 459.4896 | 121.8864 | 154.1306 | [5 empty] | 108.4966 | 156.1991 | 320.3099 | 428.2905 | 43.4158 | 57.2418 | 82.8378 | 102.3717 | 123.1607 | 124.2359 | 63.6445 | 75.1987 | 99.0118 | 99.2651 | 160.9382 |  | 150.2379 | 294.0265 | 431.7281 | 111.7733 | 117.9753 | 176.4095 | 373.0914 | 465.6179 | [7 empty] | 146.0025 | 126.7954 | 184.1078 | 354.7325 |  | 316.7773 | 315.0576 | 314.0597 | 296.6077 | 308.8848 | 325.005 |  | 24.1326 | 26.839 | 18.9747 | 19.3799 | 31.9939 | 113.912 | 116.7066 | 317.2457 | 313.8798 | 316.3915 | 71.0987 | 91.1647 | 237.8963 | 321.6447 | 321.3908 | 239.3162 | -0.0035 | -0.0842 | 0.0166 | 0.0828 | -0.0125 | 0.0023 | -0.0468 | -0.0896 | -0.0622 | -305.3796 | -0.8259 | -321.5838 | -0.9019 | -318.4605 | -0.9327 | -282.8183 | -0.9388 | -234.6158 | -0.8279 | -255.1029 | -0.8854 | -0.16669 | -1.8065 | 315.1212 | 321.5177 | -138.6886
2017-12-19 13:08 | 4375.2625 |  |  | -159.4355 | -79.0586 | -9.1679 | -29.1931 | -29.1691 | -43.3926 | -78.307 | -41.9253 |  |  | -210.6348 | -68.8625 | -22.2101 | -37.5743 | 3.1286 | -8.973 | -30.8492 | -22.4977 | 9.3783 |  | 302.8351 | 98.5294 | 135.9707 | 282.0105 | 424.8159 | 175.8862 | 51.5063 |  |  | 196.1891 | 157.1476 | 186.1961 | 182.2298 | 131.2258 | 99.6437 | 73.4922 | 104.0533 | 148.4763 | 302.7758 | 424.1679 | 144.0402 | 98.4201 | 143.397 | 158.6958 | 267.2127 |  |  |  |  | 126.9771 | 101.0378 | 297.5792 | 403.948 |  |  | 115.4514 | 110.547 | 175.5784 | 338.2481 | 99.2108 | 49.3833 | 69.7259 | 99.3341 | 138.6695 |  |  |  | 465.0133 | 169.602 | 137.7188 | [5 empty] | 112.9066 | 140.6995 | 253.2458 | 361.6497 | 69.8129 | 99.1405 | 99.1921 | 99.3281 | 84.5097 | 100.9431 | 48.1587 | 60.5647 | 91.3908 | 113.0882 | 162.856 |  | 142.5538 | 305.6995 | 424.1733 | 73.1264 | 100.6721 | 131.9014 | 276.4056 | 421.0484 | [7 empty] | 80.8109 | 116.4492 | 175.1345 | 337.9091 | 454.6557 | 314.4395 | 312.5694 | 339.4223 | 317.6772 | 380.03 | 309.3126 | 80.2044 | 85.8867 | 342.5297 | 355.9639 | 86.0325 | 85.9987 | 89.461 | 91.8773 | 83.0718 | 81.0476 | 329.5656 | 367.3029 |  |  | 106.3605 | 180.1164 | 361.4894 | 435.7765 | 127.6497 | 56.378 | [7 empty] | 96.5477 | 79.2511 | 106.6704 | 162.5926 | 340.7975 | 454.8961 | 131.3592 | 102.1935 | 146.4992 | 240.7481 | [5 empty] | 100.0057 | 111.0021 | 299.994 | 460.1087 |  |  | 98.9362 | 101.5346 | 145.8905 | 319.4691 | 162.2927 | 54.6541 | 76.1372 | 109.5129 | 163.1167 |  |  |  | 459.3348 | 121.9219 | 154.1487 | [5 empty] | 108.5186 | 156.2196 | 320.293 | 428.1172 | 43.4261 | 57.2579 | 82.8812 | 102.3761 | 123.1543 | 124.2781 | 63.6316 | 75.1648 | 99.0686 | 99.2813 | 161.024 |  | 150.2719 | 294.0309 | 431.5525 | 111.7759 | 117.9832 | 176.4137 | 373.0497 | 465.4395 | [7 empty] | 145.9386 | 126.8169 | 184.1466 | 354.6976 |  | 316.5051 | 314.791 | 313.7932 | 296.6016 | 308.6379 | 324.7199 |  | 24.1382 | 26.8413 | 18.9767 | 19.3981 | 32.0062 | 113.9475 | 116.6928 | 316.9402 | 313.5912 | 316.0903 | 71.1253 | 91.1277 | 237.8596 | 321.6331 | 321.3559 | 239.3549 | -0.0035 | -0.0845 | 0.0161 | 0.0826 | -0.0121 | 0.0028 | -0.0568 | -0.0883 | -0.0954 | -305.2412 | -0.8854 | -321.5715 | -0.8526 | -318.5128 | -0.9121 | -282.8029 | -0.9881 | -234.5142 | -0.8649 | -255.1183 | -0.8423 | -0.12336 | 1.4073 | 314.84 | 321.4945 | -138.743
2017-12-19 13:08 | 4376.2626 |  |  | -159.4042 | -79.0769 | -9.2065 | -29.1011 | -29.2135 | -43.3967 | -78.2887 | -41.7912 |  |  | -210.6497 | -68.8455 | -22.2112 | -37.5416 | 3.1698 | -9.0161 | -30.8242 | -22.4698 | 9.7853 |  | 302.7975 | 98.5297 | 135.9948 | 282.0148 | 424.6738 | 175.9031 | 51.5113 |  |  | 196.1892 | 157.1402 | 186.1979 | 182.1762 | 131.2198 | 99.6743 | 73.5174 | 104.0707 | 148.4983 | 302.7651 | 423.9994 | 144.0545 | 98.4424 | 143.4239 | 158.6944 | 266.8409 |  |  |  |  | 127.0045 | 101.0329 | 297.5749 | 403.8092 |  |  | 115.5036 | 110.563 | 175.603 | 338.2322 | 99.2133 | 49.392 | 69.7398 | 99.339 | 138.6856 |  |  |  | 464.8591 | 169.5675 | 137.805 | [5 empty] | 112.9491 | 140.7049 | 253.2275 | 361.51 | 69.7996 | 99.0586 | 99.1924 | 99.2957 | 84.5545 | 100.9487 | 48.1775 | 60.581 | 91.4085 | 113.1025 | 162.8709 |  | 142.5963 | 305.6851 | 424.0117 | 73.1423 | 100.6754 | 131.9304 | 276.4151 | 420.9094 | [7 empty] | 80.8254 | 116.4553 | 175.1558 | 337.9029 | 454.4969 | 314.1702 | 312.3057 | 339.3625 | 317.3954 | 379.913 | 308.9675 | 79.7648 | 85.4041 | 342.2752 | 355.6697 | 85.7663 | 85.4897 | 88.7688 | 92.4058 | 82.3047 | 81.3948 | 329.2924 | 367.0198 |  |  | 106.3497 | 180.136 | 361.42 | 435.441 | 127.6478 | 56.3891 | [7 empty] | 96.5219 | 79.2434 | 106.6882 | 162.6098 | 340.7773 | 454.7113 | 131.3841 | 102.1898 | 146.519 | 240.7365 | [5 empty] | 100.001 | 110.9965 | 299.9859 | 459.9595 |  |  | 98.933 | 101.542 | 145.9144 | 319.4629 | 162.3149 | 54.6687 | 76.1562 | 109.5271 | 163.1276 |  |  |  | 459.1612 | 121.9458 | 154.1777 | [5 empty] | 108.526 | 156.2404 | 320.2696 | 427.9443 | 43.4412 | 57.2731 | 82.9069 | 102.3803 | 123.135 | 124.2951 | 63.6028 | 75.1914 | 99.0798 | 99.2868 | 161.0778 |  | 150.3008 | 294.046 | 431.3772 | 111.7675 | 118.0074 | 176.4375 | 373.0251 | 465.2796 | [7 empty] | 145.936 | 126.8273 | 184.1813 | 354.6681 |  | 316.2248 | 314.53 | 313.523 | 296.5938 | 308.3983 | 324.4967 |  | 24.138 | 26.8446 | 18.9764 | 19.4108 | 32.0025 | 113.9187 | 116.6744 | 316.6835 | 313.344 | 315.8354 | 71.0774 | 91.121 | 237.8062 | 321.5942 | 321.265 | 239.3129 | -0.0039 | -0.0846 | 0.0161 | 0.0827 | -0.0121 | 0.0028 | -0.0479 | -0.0899 | -0.0665 | -305.2104 | -0.8936 | -321.5345 | -0.869 | -318.4882 | -0.8731 | -282.8306 | -0.9655 | -234.5019 | -0.8875 | -255.0968 | -0.867 | -0.13418 | 16.4913 | 314.5771 | 321.4296 | -138.6765
2017-12-19 13:08 | 4377.2626 |  |  | -159.3572 | -79.0512 | -9.2963 | -29.1547 | -29.2821 | -43.3471 | -78.2111 | -41.8222 |  |  | -210.7894 | -68.8099 | -22.1222 | -37.354 | 3.258 | -8.906 | -30.7614 | -22.5283 | 10.2071 |  | 302.7493 | 98.5482 | 136.0149 | 282.0179 | 424.521 | 175.9216 | 51.5286 |  |  | 196.1882 | 157.1226 | 186.1972 | 182.1173 | 131.2038 | 99.674 | 73.545 | 104.0863 | 148.5216 | 302.7581 | 423.8341 | 144.0837 | 98.4642 | 143.4635 | 158.7149 | 266.3702 |  |  |  |  | 127.0286 | 101.0369 | 297.5713 | 403.6691 |  |  | 115.5637 | 110.5733 | 175.6213 | 338.2125 | 99.214 | 49.4009 | 69.7587 | 99.3444 | 138.7086 |  |  |  | 464.7113 | 169.5273 | 137.8982 | [5 empty] | 112.977 | 140.7143 | 253.2182 | 361.3717 | 69.8165 | 99.0087 | 99.2284 | 99.2978 | 84.56 | 100.9668 | 48.1938 | 60.5973 | 91.4246 | 113.1228 | 162.889 |  | 142.6342 | 305.6742 | 423.8394 | 73.1591 | 100.6801 | 131.9601 | 276.4376 | 420.7712 | [7 empty] | 80.8319 | 116.4649 | 175.1911 | 337.8879 | 454.3119 | 313.9072 | 312.0362 | 339.2966 | 317.0953 | 379.7876 | 308.6446 | 79.0858 | 85.0979 | 342.0154 | 355.3761 | 86.0269 | 85.7168 | 88.3061 | 92.6954 | 82.1085 | 80.8726 | 329.0206 | 366.7324 |  |  | 106.345 | 180.169 | 361.3565 | 435.0731 | 127.6593 | 56.3988 | [7 empty] | 96.4956 | 79.2355 | 106.6969 | 162.6258 | 340.7572 | 454.5257 | 131.4062 | 102.1963 | 146.5375 | 240.734 | [5 empty] | 100.0044 | 111.0073 | 299.9866 | 459.8256 |  |  | 98.9413 | 101.546 | 145.9398 | 319.4527 | 162.3242 | 54.6777 | 76.1645 | 109.5439 | 163.1493 |  |  |  | 459.0017 | 121.9619 | 154.2171 | [5 empty] | 108.5336 | 156.2712 | 320.2553 | 427.787 | 43.4586 | 57.2887 | 82.9412 | 102.3877 | 123.1281 | 124.2981 | 63.6017 | 75.2365 | 99.0355 | 99.2839 | 161.0396 |  | 150.3264 | 294.0653 | 431.2108 | 111.7712 | 118.0381 | 176.4476 | 372.9714 | 465.1275 | [7 empty] | 145.897 | 126.844 | 184.2046 | 354.6423 |  | 315.9521 | 314.2676 | 313.2497 | 296.5887 | 308.1564 | 324.3817 |  | 24.1389 | 26.8509 | 18.9773 | 19.4007 | 32.002 | 113.8692 | 116.6541 | 316.4266 | 313.1068 | 315.5834 | 71.1145 | 91.1523 | 237.7275 | 321.5433 | 321.2545 | 239.3094 | -0.0036 | -0.0841 | 0.0158 | 0.0827 | -0.0121 | 0.0023 | -0.0533 | -0.0872 | -0.0774 | -305.2258 | -0.8916 | -321.5099 | -0.8875 | -318.4851 | -0.8854 | -282.7875 | -0.945 | -234.5204 | -0.8834 | -255.0383 | -0.8731 | -0.00056475 | 2.6473 | 314.3162 | 321.3989 | -138.5582
2017-12-19 13:08 | 4378.2627 |  |  | -159.4034 | -79.2148 | -9.3865 | -29.186 | -29.2623 | -43.4027 | -78.25 | -41.9142 |  |  | -210.7975 | -68.8386 | -22.1787 | -37.3486 | 3.2563 | -8.9735 | -30.7432 | -22.6103 | 9.5278 |  | 302.7021 | 98.5783 | 136.0314 | 282.019 | 424.3754 | 175.9436 | 51.5424 |  |  | 196.1915 | 157.1035 | 186.2001 | 182.0573 | 131.1954 | 99.6596 | 73.5581 | 104.0748 | 148.5294 | 302.7426 | 423.6791 | 144.1016 | 98.4659 | 143.5104 | 158.7224 | 266.0672 |  |  |  |  | 127.0466 | 101.0463 | 297.587 | 403.5345 |  |  | 115.6224 | 110.5969 | 175.6416 | 338.194 | 99.2149 | 49.4106 | 69.7803 | 99.3585 | 138.741 |  |  |  | 464.5664 | 169.5386 | 138.0008 | [5 empty] | 112.9855 | 140.7355 | 253.2219 | 361.245 | 69.8318 | 99.0064 | 99.2124 | 99.3186 | 84.5764 | 100.9769 | 48.1945 | 60.6073 | 91.446 | 113.1376 | 162.905 |  | 142.6653 | 305.6597 | 423.6658 | 73.1582 | 100.6745 | 131.974 | 276.4667 | 420.6264 | [7 empty] | 80.8053 | 116.4776 | 175.2141 | 337.8608 | 454.1172 | 313.6355 | 311.7723 | 339.2218 | 316.7862 | 379.6613 | 308.3605 | 78.6073 | 85.7039 | 341.7531 | 355.082 | 85.287 | 85.9399 | 87.9514 | 92.4325 | 81.8689 | 80.8262 | 328.7492 | 366.4486 |  |  | 106.3576 | 180.1839 | 361.2914 | 434.6465 | 127.6967 | 56.4064 | [7 empty] | 96.5093 | 79.2465 | 106.7186 | 162.6546 | 340.7353 | 454.351 | 131.4055 | 102.2099 | 146.5649 | 240.7366 | [5 empty] | 100.0072 | 111.0265 | 299.9827 | 459.678 |  |  | 98.9574 | 101.5596 | 145.9732 | 319.4438 | 162.3432 | 54.6923 | 76.1807 | 109.5688 | 163.168 |  |  |  | 458.8521 | 121.9958 | 154.2527 | [5 empty] | 108.5567 | 156.3 | 320.2417 | 427.6242 | 43.4791 | 57.2983 | 82.9917 | 102.3953 | 123.1263 | 124.3329 | 63.6334 | 75.2255 | 99.0173 | 99.2761 | 161.0303 |  | 150.3726 | 294.0938 | 431.0397 | 111.7682 | 118.0398 | 176.4621 | 372.9572 | 464.9727 | [7 empty] | 145.7871 | 126.8778 | 184.2305 | 354.6175 |  | 315.6787 | 313.9876 | 312.9875 | 296.5856 | 307.9143 | 324.1232 |  | 24.1471 | 26.8579 | 18.9798 | 19.3985 | 32.01 | 113.8326 | 116.6372 | 316.127 | 312.7888 | 315.2702 | 71.1154 | 91.1448 | 237.7335 | 321.4865 | 321.3075 | 239.2637 | -0.0036 | -0.0842 | 0.0163 | 0.0827 | -0.0121 | 0.0022 | -0.047 | -0.0894 | -0.0978 | -305.2843 | -0.8793 | -321.5161 | -0.8834 | -318.4482 | -0.9121 | -282.7844 | -0.9614 | -234.4927 | -0.8628 | -255.0906 | -0.8752 | -0.16309 | 9.4679 | 314.031 | 321.397 | -138.7434
2017-12-19 13:08 | 4379.2627 |  |  | -159.4226 | -79.187 | -9.3262 | -29.1033 | -29.1773 | -43.4097 | -78.2679 | -41.8925 |  |  | -210.7865 | -68.7736 | -22.1795 | -37.325 | 3.2728 | -9.0021 | -30.8127 | -22.644 | 14.9863 |  | 302.6643 | 98.5666 | 136.0537 | 282.0261 | 424.2384 | 175.9589 | 51.5677 |  |  | 196.1884 | 157.0852 | 186.2048 | 182.0082 | 131.192 | 99.6474 | 73.572 | 104.0792 | 148.5545 | 302.731 | 423.5143 | 144.1043 | 98.4796 | 143.5445 | 158.7546 | 265.7773 |  |  |  |  | 127.0565 | 101.0466 | 297.5992 | 403.3964 |  |  | 115.6725 | 110.6215 | 175.6598 | 338.174 | 99.229 | 49.4296 | 69.7996 | 99.3697 | 138.7632 |  |  |  | 464.4174 | 169.5494 | 138.103 | [5 empty] | 112.9925 | 140.7568 | 253.2285 | 361.1134 | 69.832 | 99.0221 | 99.1015 | 99.2696 | 84.6237 | 100.9876 | 48.1977 | 60.6179 | 91.4607 | 113.1478 | 162.9123 |  | 142.704 | 305.65 | 423.4924 | 73.1446 | 100.6498 | 131.9873 | 276.4938 | 420.4753 | [7 empty] | 80.8095 | 116.4799 | 175.2214 | 337.8456 | 453.9523 | 313.3629 | 311.4945 | 339.1541 | 316.4897 | 379.5268 | 308.0891 | 79.2265 | 86.7151 | 341.503 | 354.7824 | 82.8314 | 84.1707 | 87.3547 | 92.1979 | 82.6043 | 80.186 | 328.472 | 366.1803 |  |  | 106.3765 | 180.171 | 361.2143 | 434.3735 | 127.7288 | 56.4349 | [7 empty] | 96.528 | 79.2602 | 106.7447 | 162.6831 | 340.7159 | 454.1647 | 131.3988 | 102.2131 | 146.5753 | 240.7349 | [5 empty] | 100.0072 | 111.0215 | 299.9787 | 459.5241 |  |  | 98.9592 | 101.5647 | 146.0009 | 319.4334 | 162.3674 | 54.7096 | 76.1981 | 109.5828 | 163.1909 |  |  |  | 458.6991 | 121.9876 | 154.2739 | [5 empty] | 108.5749 | 156.3139 | 320.2208 | 427.4437 | 43.4889 | 57.3059 | 83.0206 | 102.3938 | 123.1317 | 124.3526 | 63.6559 | 75.1867 | 99.0489 | 99.259 | 161.045 |  | 150.3988 | 294.1011 | 430.8774 | 111.7212 | 118.0425 | 176.4931 | 372.9282 | 464.8166 | [7 empty] | 145.733 | 126.9011 | 184.2551 | 354.5769 |  | 315.4042 | 313.714 | 312.726 | 296.5724 | 307.6639 | 323.8001 |  | 24.1549 | 26.8644 | 18.9882 | 19.4054 | 32.0129 | 113.7806 | 116.6251 | 315.8829 | 312.546 | 315.0178 | 71.2018 | 91.1949 | 237.6697 | 321.4045 | 321.2545 | 239.217 | -0.0036 | -0.0841 | 0.016 | 0.0817 | -0.012 | 0.0027 | -0.046 | -0.0885 | -0.0989 | -305.2719 | -0.8752 | -321.5161 | -0.8834 | -318.4943 | -0.8936 | -282.7598 | -0.9511 | -234.5173 | -0.8628 | -255.0475 | -0.8731 | -0.061945 | 0.67922 | 313.7685 | 321.3295 | -138.6807
2017-12-19 13:08 | 4380.2628 |  |  | -159.525 | -79.1704 | -9.3126 | -29.0793 | -29.1764 | -43.3451 | -78.2984 | -41.8929 |  |  | -210.88 | -68.7303 | -22.1857 | -37.426 | 3.2428 | -8.9942 | -30.8345 | -22.6899 | 9.1147 |  | 302.6171 | 98.5073 | 136.0779 | 282.0299 | 424.0923 | 175.967 | 51.5876 |  |  | 196.1854 | 157.0749 | 186.2046 | 181.9548 | 131.1906 | 99.6421 | 73.5841 | 104.1055 | 148.5824 | 302.7212 | 423.3473 | 144.1152 | 98.4777 | 143.5746 | 158.7956 | 265.4817 |  |  |  |  | 127.0882 | 101.0524 | 297.5958 | 403.2523 |  |  | 115.7177 | 110.6334 | 175.6753 | 338.148 | 99.2363 | 49.4498 | 69.8143 | 99.3726 | 138.7877 |  |  |  | 464.275 | 169.5208 | 138.1991 | [5 empty] | 113.01 | 140.7799 | 253.2306 | 360.9848 | 69.8481 | 98.9823 | 99.0489 | 99.1987 | 84.6643 | 101.0049 | 48.2146 | 60.6395 | 91.4741 | 113.1694 | 162.9318 |  | 142.7513 | 305.6329 | 423.3329 | 73.1541 | 100.6439 | 132.0166 | 276.5226 | 420.3258 | [7 empty] | 80.8196 | 116.4956 | 175.2526 | 337.8354 | 453.7801 | 313.0932 | 311.2163 | 339.0961 | 316.2042 | 379.4058 | 307.8325 | 80.9519 | 87.4092 | 341.2514 | 354.4946 | 81.6897 | 80.6443 | 86.7257 | 92.5152 | 83.474 | 78.8292 | 328.2018 | 365.9139 |  |  | 106.4385 | 180.1755 | 361.1255 | 434.3117 | 127.7481 | 56.4603 | [7 empty] | 96.5188 | 79.2806 | 106.7622 | 162.7065 | 340.6969 | 453.9668 | 131.398 | 102.2092 | 146.576 | 240.7312 | [5 empty] | 100.0042 | 111.0324 | 299.9688 | 459.3694 |  |  | 98.9572 | 101.5603 | 146.0191 | 319.4193 | 162.3777 | 54.7279 | 76.2131 | 109.6129 | 163.2094 |  |  |  | 458.5443 | 121.9984 | 154.2876 | [5 empty] | 108.5828 | 156.3287 | 320.1972 | 427.2673 | 43.4803 | 57.3187 | 83.0359 | 102.3956 | 123.1229 | 124.3672 | 63.66 | 75.1755 | 99.0691 | 99.2795 | 161.0784 |  | 150.4312 | 294.1267 | 430.7011 | 111.694 | 118.0621 | 176.5114 | 372.8722 | 464.6364 | [7 empty] | 145.6747 | 126.9203 | 184.2805 | 354.5322 |  | 315.1362 | 313.4789 | 312.4588 | 296.5685 | 307.4192 | 323.6098 |  | 24.1717 | 26.8824 | 18.9953 | 19.4045 | 32.0196 | 113.7018 | 116.6148 | 315.625 | 312.3135 | 314.7679 | 71.1968 | 91.184 | 237.6769 | 321.4728 | 321.2591 | 239.1841 | -0.0039 | -0.0841 | 0.016 | 0.0825 | -0.012 | 0.0025 | -0.0467 | -0.0919 | -0.089 | -305.1981 | -0.8875 | -321.5438 | -0.8628 | -318.4697 | -0.906 | -282.7291 | -0.9778 | -234.4681 | -0.8649 | -255.0906 | -0.8628 | -0.11612 | -4.0842 | 313.5112 | 321.3659 | -138.6987
2017-12-19 13:08 | 4381.2629 |  |  | -159.3972 | -79.1487 | -9.3304 | -29.0677 | -29.1138 | -43.2691 | -78.2814 | -41.7822 |  |  | -210.8796 | -68.733 | -22.2363 | -37.3158 | 3.3224 | -8.9532 | -30.7389 | -22.7085 | 11.5839 |  | 302.5685 | 98.4447 | 136.0951 | 282.0308 | 423.9376 | 175.983 | 51.6051 |  |  | 196.1913 | 157.0679 | 186.2087 | 181.9018 | 131.1931 | 99.6462 | 73.585 | 104.1179 | 148.5881 | 302.7014 | 423.1888 | 144.1317 | 98.4708 | 143.601 | 158.8094 | 265.3255 |  |  |  |  | 127.1126 | 101.06 | 297.5953 | 403.1119 |  |  | 115.7646 | 110.657 | 175.6957 | 338.1225 | 99.226 | 49.4726 | 69.8349 | 99.375 | 138.814 |  |  |  | 464.1349 | 169.4854 | 138.303 | [5 empty] | 113.0416 | 140.814 | 253.2291 | 360.8622 | 69.8742 | 98.9125 | 99.0729 | 99.1953 | 84.6863 | 101.0164 | 48.2412 | 60.6574 | 91.4944 | 113.1943 | 162.9562 |  | 142.7969 | 305.6169 | 423.1866 | 73.1824 | 100.6552 | 132.05 | 276.5356 | 420.1907 | [7 empty] | 80.8348 | 116.5264 | 175.3004 | 337.824 | 453.604 | 312.8214 | 310.954 | 339.0456 | 315.921 | 379.2984 | 307.5942 | 82.2701 | 87.7289 | 340.9919 | 354.2127 | 81.8347 | 78.8286 | 86.5911 | 92.8177 | 83.0986 | 79.109 | 327.9405 | 365.6376 |  |  | 106.4844 | 180.1889 | 361.0436 | 434.1593 | 127.7569 | 56.4603 | [7 empty] | 96.5137 | 79.3165 | 106.799 | 162.7417 | 340.6828 | 453.7915 | 131.4214 | 102.2159 | 146.596 | 240.744 | [5 empty] | 100.0052 | 111.0708 | 299.9513 | 459.2091 |  |  | 98.95 | 101.569 | 146.0495 | 319.4175 | 162.38 | 54.7353 | 76.2312 | 109.6342 | 163.2036 |  |  |  | 458.3906 | 122.0165 | 154.3234 | [5 empty] | 108.6015 | 156.3607 | 320.1813 | 427.1072 | 43.4808 | 57.3436 | 83.0695 | 102.4152 | 123.1062 | 124.3798 | 63.6592 | 75.1907 | 99.0728 | 99.2874 | 161.1323 |  | 150.484 | 294.1594 | 430.5246 | 111.7285 | 118.0971 | 176.5142 | 372.8251 | 464.4604 | [7 empty] | 145.6005 | 126.9452 | 184.2964 | 354.4923 |  | 314.8618 | 313.2254 | 312.1973 | 296.5802 | 307.1668 | 323.3284 |  | 24.1808 | 26.8986 | 18.9922 | 19.4122 | 32.0229 | 113.6485 | 116.6029 | 315.3273 | 312.0092 | 314.4583 | 71.1921 | 91.1778 | 237.7268 | 321.4549 | 321.2237 | 239.2341 | -0.0038 | -0.0847 | 0.0165 | 0.0824 | -0.0121 | 0.0027 | -0.0443 | -0.0891 | -0.0785 | -305.2166 | -0.8895 | -321.5161 | -0.8854 | -318.4666 | -0.8936 | -282.7229 | -0.9409 | -234.4834 | -0.8875 | -255.0506 | -0.8731 | -0.043903 | -4.926 | 313.2318 | 321.3393 | -138.5493
2017-12-19 13:08 | 4382.2629 |  |  | -159.2701 | -79.1685 | -9.2928 | -29.1294 | -29.1072 | -43.3417 | -78.3556 | -41.8797 |  |  | -210.8039 | -68.7916 | -22.2655 | -37.2828 | 3.3261 | -8.948 | -30.7352 | -22.5629 | 11.6827 |  | 302.5359 | 98.4815 | 136.1254 | 282.0429 | 423.8049 | 176.0118 | 51.6282 |  |  | 196.208 | 157.0642 | 186.2213 | 181.8662 | 131.205 | 99.6511 | 73.6075 | 104.1061 | 148.603 | 302.6836 | 423.0333 | 144.1567 | 98.4812 | 143.6308 | 158.8122 | 265.1752 |  |  |  |  | 127.1289 | 101.0652 | 297.6001 | 402.9706 |  |  | 115.8112 | 110.6716 | 175.7106 | 338.0964 | 99.2195 | 49.4753 | 69.8523 | 99.3681 | 138.8329 |  |  |  | 463.9902 | 169.4685 | 138.4095 | [5 empty] | 113.0725 | 140.8454 | 253.24 | 360.7357 | 69.8916 | 98.8782 | 99.1155 | 99.2133 | 84.712 | 101.0298 | 48.2448 | 60.6713 | 91.5101 | 113.2096 | 162.9729 |  | 142.8359 | 305.6181 | 423.0161 | 73.2024 | 100.6718 | 132.084 | 276.5552 | 420.055 | [7 empty] | 80.8418 | 116.5408 | 175.3269 | 337.8077 | 453.4243 | 312.5489 | 310.7112 | 339.0006 | 315.6449 | 379.1734 | 307.3308 | 82.6226 | 87.5335 | 340.741 | 353.9211 | 81.9628 | 78.6927 | 86.4086 | 92.5495 | 80.9909 | 79.9073 | 327.676 | 365.3575 |  |  | 106.5075 | 180.2024 | 360.9684 | 433.8208 | 127.7746 | 56.4767 | [7 empty] | 96.4969 | 79.3281 | 106.8272 | 162.7698 | 340.6627 | 453.6184 | 131.4332 | 102.2287 | 146.6321 | 240.7416 | [5 empty] | 100.0164 | 111.0929 | 299.9423 | 459.0499 |  |  | 98.9427 | 101.5765 | 146.0773 | 319.4118 | 162.3893 | 54.734 | 76.2349 | 109.6182 | 163.2182 |  |  |  | 458.2318 | 122.0417 | 154.35 | [5 empty] | 108.6084 | 156.38 | 320.1556 | 426.9353 | 43.4776 | 57.3524 | 83.1097 | 102.4217 | 123.1324 | 124.4046 | 63.6522 | 75.2157 | 99.0542 | 99.2803 | 161.1818 |  | 150.5136 | 294.1666 | 430.3617 | 111.7761 | 118.1175 | 176.5297 | 372.7818 | 464.304 | [7 empty] | 145.5332 | 126.9643 | 184.3226 | 354.461 |  | 314.587 | 312.9542 | 311.9333 | 296.5868 | 306.8912 | 323.1362 |  | 24.1794 | 26.906 | 18.9864 | 19.409 | 32.0225 | 113.6633 | 116.5897 | 315.0779 | 311.7588 | 314.2003 | 71.1797 | 91.1775 | 237.6546 | 321.3825 | 321.1514 | 239.1499 | -0.0036 | -0.0842 | 0.0159 | 0.0824 | -0.0127 | 0.0027 | -0.0619 | -0.0886 | -0.0858 | -305.195 | -0.8546 | -321.5715 | -0.8916 | -318.4266 | -0.8936 | -282.7198 | -0.9511 | -234.5019 | -0.8485 | -255.0845 | -0.8813 | -0.14141 | -1.8266 | 312.9715 | 321.267 | -138.599
2017-12-19 13:08 | 4383.263 |  |  | -159.3708 | -79.1735 | -9.2274 | -29.1088 | -29.0937 | -43.3686 | -78.2526 | -41.9242 |  |  | -210.782 | -68.9405 | -22.3699 | -37.2758 | 3.2635 | -8.9799 | -30.7009 | -22.5101 | 9.9867 |  | 302.4997 | 98.5412 | 136.1529 | 282.0498 | 423.6715 | 176.022 | 51.6331 |  |  | 196.2147 | 157.0587 | 186.228 | 181.8205 | 131.2064 | 99.6496 | 73.6429 | 104.0931 | 148.6348 | 302.6758 | 422.8739 | 144.1831 | 98.5026 | 143.6724 | 158.8116 | 265.0255 |  |  |  |  | 127.1601 | 101.0682 | 297.6037 | 402.8337 |  |  | 115.8677 | 110.6867 | 175.7311 | 338.074 | 99.2272 | 49.4844 | 69.8674 | 99.3727 | 138.8537 |  |  |  | 463.837 | 169.4529 | 138.5169 | [5 empty] | 113.0971 | 140.862 | 253.2465 | 360.6005 | 69.8929 | 98.8808 | 99.1732 | 99.2431 | 84.753 | 101.0545 | 48.2365 | 60.6888 | 91.5239 | 113.2209 | 162.9889 |  | 142.8774 | 305.5991 | 422.8565 | 73.2035 | 100.6877 | 132.1175 | 276.588 | 419.9164 | [7 empty] | 80.8271 | 116.5505 | 175.3541 | 337.7782 | 453.2308 | 312.2824 | 310.47 | 338.954 | 315.3775 | 379.0467 | 307.0632 | 82.204 | 87.661 | 340.4821 | 353.6242 | 82.7618 | 78.2908 | 86.2487 | 91.6553 | 79.1928 | 80.5674 | 327.4102 | 365.0812 |  |  | 106.5355 | 180.2187 | 360.8875 | 433.5882 | 127.7865 | 56.4953 | [7 empty] | 96.4804 | 79.3245 | 106.8387 | 162.7822 | 340.6414 | 453.4267 | 131.4328 | 102.2328 | 146.6646 | 240.7296 | [5 empty] | 100.0175 | 111.1033 | 299.9447 | 458.8942 |  |  | 98.943 | 101.5872 | 146.1032 | 319.3943 | 162.4071 | 54.752 | 76.234 | 109.6038 | 163.2431 |  |  |  | 458.083 | 122.0654 | 154.3719 | [5 empty] | 108.6244 | 156.4011 | 320.1346 | 426.7675 | 43.4992 | 57.3667 | 83.1453 | 102.4269 | 123.1296 | 124.4198 | 63.65 | 75.2045 | 99.0277 | 99.267 | 161.2098 |  | 150.5393 | 294.1763 | 430.1912 | 111.7762 | 118.1243 | 176.5395 | 372.7207 | 464.1298 | [7 empty] | 145.466 | 126.9894 | 184.3529 | 354.4305 |  | 314.3186 | 312.7071 | 311.6716 | 296.5859 | 306.6033 | 323.3039 |  | 24.1853 | 26.9083 | 18.98 | 19.4019 | 32.0253 | 113.6315 | 116.5754 | 314.8423 | 311.5197 | 313.9542 | 71.1531 | 91.1502 | 237.5643 | 321.2732 | 321.0826 | 239.1346 | -0.0036 | -0.0844 | 0.0164 | 0.0825 | -0.0117 | 0.0028 | -0.045 | -0.0887 | -0.0666 | -305.1673 | -0.869 | -321.553 | -0.8587 | -318.4943 | -0.9142 | -282.6429 | -0.9758 | -234.4742 | -0.869 | -255.066 | -0.8526 | -0.13057 | 3.9057 | 312.7207 | 321.1779 | -138.6345
2017-12-19 13:08 | 4384.263 |  |  | -159.3729 | -79.1003 | -9.2486 | -28.9006 | -29.0231 | -43.2758 | -78.2846 | -41.8839 |  |  | -210.7976 | -68.935 | -22.3254 | -37.1611 | 3.2901 | -8.9555 | -30.556 | -22.5295 | 11.2062 |  | 302.4569 | 98.5424 | 136.17 | 282.0538 | 423.5247 | 176.0315 | 51.6389 |  |  | 196.2144 | 157.0446 | 186.2299 | 181.7619 | 131.205 | 99.6363 | 73.6673 | 104.1084 | 148.6636 | 302.6748 | 422.706 | 144.206 | 98.5257 | 143.7049 | 158.8262 | 264.89 |  |  |  |  | 127.1737 | 101.069 | 297.5988 | 402.698 |  |  | 115.9231 | 110.7032 | 175.7578 | 338.0566 | 99.2303 | 49.5086 | 69.8845 | 99.3845 | 138.871 |  |  |  | 463.6872 | 169.4362 | 138.6256 | [5 empty] | 113.114 | 140.8803 | 253.2441 | 360.4602 | 69.8944 | 98.9036 | 99.2136 | 99.2688 | 84.7751 | 101.0642 | 48.2428 | 60.6964 | 91.5385 | 113.2326 | 162.9986 |  | 142.9172 | 305.5819 | 422.679 | 73.193 | 100.6798 | 132.1365 | 276.5982 | 419.7769 | [7 empty] | 80.8128 | 116.5621 | 175.3842 | 337.7615 | 453.0454 | 312.0136 | 310.2119 | 338.9015 | 315.1204 | 378.9317 | 306.8139 | 81.2939 | 88.4731 | 340.2216 | 353.3273 | 83.7105 | 77.3558 | 86.6697 | 90.7864 | 79.6587 | 81.0024 | 327.1502 | 364.8057 |  |  | 106.5874 | 180.2462 | 360.7975 | 433.5831 | 127.8005 | 56.5043 | [7 empty] | 96.4777 | 79.3369 | 106.8486 | 162.8125 | 340.6258 | 453.241 | 131.4438 | 102.2353 | 146.6892 | 240.7195 | [5 empty] | 100.0132 | 111.1192 | 299.9507 | 458.7552 |  |  | 98.9479 | 101.5963 | 146.1331 | 319.3839 | 162.4205 | 54.7748 | 76.248 | 109.5799 | 163.262 |  |  |  | 457.9394 | 122.0179 | 154.415 | [5 empty] | 108.6576 | 156.4416 | 320.1302 | 426.6086 | 43.5304 | 57.393 | 83.1775 | 102.4406 | 123.1105 | 124.4221 | 63.6338 | 75.2112 | 99.0157 | 99.2598 | 161.203 |  | 150.5861 | 294.193 | 430.0323 | 111.7235 | 118.1488 | 176.5668 | 372.65 | 463.9651 | [7 empty] | 145.4295 | 127.0082 | 184.3809 | 354.4003 |  | 314.0476 | 312.4292 | 311.4088 | 296.5833 | 306.309 | 323.4956 |  | 24.1848 | 26.9077 | 18.9759 | 19.4107 | 32.0243 | 113.5385 | 116.5571 | 314.5396 | 311.2234 | 313.6524 | 71.1502 | 91.1561 | 237.628 | 321.291 | 321.0888 | 239.1522 | -0.0038 | -0.0845 | 0.0161 | 0.0823 | -0.0127 | 0.0021 | -0.0525 | -0.0901 | -0.0763 | -305.1212 | -0.9121 | -321.5222 | -0.8649 | -318.5097 | -0.8772 | -282.6675 | -0.9778 | -234.4034 | -0.9019 | -255.0445 | -0.8567 | -0.054732 | -2.9112 | 312.4408 | 321.1899 | -138.4192
2017-12-19 13:08 | 4385.2631 |  |  | -159.4142 | -79.1115 | -9.2064 | -29.0363 | -28.9396 | -43.3064 | -78.295 | -41.8656 |  |  | -210.7242 | -68.9066 | -22.2758 | -37.2208 | 3.2878 | -9.0078 | -30.6694 | -22.6792 | 13.9803 |  | 302.4192 | 98.5335 | 136.1909 | 282.0544 | 423.38 | 176.057 | 51.6494 |  |  | 196.2118 | 157.0295 | 186.23 | 181.7009 | 131.1968 | 99.634 | 73.6792 | 104.1227 | 148.685 | 302.6661 | 422.5378 | 144.2223 | 98.528 | 143.7318 | 158.8368 | 264.6929 |  |  |  |  | 127.1884 | 101.0691 | 297.5896 | 402.5514 |  |  | 115.9704 | 110.7237 | 175.7805 | 338.0369 | 99.2226 | 49.5241 | 69.9027 | 99.3881 | 138.8911 |  |  |  | 463.5402 | 169.4581 | 138.7283 | [5 empty] | 113.1321 | 140.8984 | 253.2498 | 360.3216 | 69.8987 | 98.9303 | 99.2502 | 99.291 | 84.7946 | 101.0711 | 48.2505 | 60.7044 | 91.5512 | 113.2499 | 163.0168 |  | 142.9501 | 305.5715 | 422.4954 | 73.1971 | 100.6762 | 132.1502 | 276.6055 | 419.6304 | [7 empty] | 80.8141 | 116.5731 | 175.412 | 337.7473 | 452.8594 | 311.7408 | 309.9478 | 338.8377 | 314.866 | 378.8071 | 306.5639 | 80.002 | 89.3563 | 339.9791 | 353.0384 | 84.4416 | 75.2093 | 87.0023 | 91.1281 | 80.8071 | 81.3831 | 326.8999 | 364.5259 |  |  | 106.6526 | 180.2995 | 360.7373 | 433.4587 | 127.8273 | 56.5217 | [7 empty] | 96.4732 | 79.3341 | 106.8624 | 162.8422 | 340.6067 | 453.0549 | 131.459 | 102.2484 | 146.7176 | 240.7147 | [5 empty] | 100.021 | 111.1326 | 299.9529 | 458.6179 |  |  | 98.9498 | 101.596 | 146.1642 | 319.3796 | 162.4323 | 54.7889 | 76.2481 | 109.5667 | 163.2796 |  |  |  | 457.7854 | 121.98 | 154.4421 | [5 empty] | 108.6717 | 156.4696 | 320.1119 | 426.4426 | 43.5391 | 57.4061 | 83.2126 | 102.4448 | 123.1273 | 124.4435 | 63.6211 | 75.2572 | 99.0221 | 99.2717 | 161.2541 |  | 150.6204 | 294.2166 | 429.8733 | 111.7221 | 118.1772 | 176.6152 | 372.5962 | 463.7999 | [7 empty] | 145.3851 | 127.0261 | 184.4111 | 354.3599 |  | 313.7777 | 312.1682 | 311.1465 | 296.5765 | 306.0325 | 323.4838 |  | 24.1785 | 26.9019 | 18.9734 | 19.4236 | 32.029 | 113.5497 | 116.5349 | 314.2992 | 310.9816 | 313.4094 | 71.1641 | 91.1796 | 237.6441 | 321.2469 | 321.0099 | 239.0759 | -0.0038 | -0.0844 | 0.0155 | 0.082 | -0.0121 | 0.0024 | -0.0583 | -0.0885 | -0.0722 | -305.1673 | -0.9162 | -321.4791 | -0.908 | -318.4143 | -0.8587 | -282.6983 | -0.9327 | -234.4896 | -0.8936 | -254.9922 | -0.9019 | -0.18111 | -1.209 | 312.1839 | 321.1284 | -138.5148
2017-12-19 13:08 | 4386.2632 |  |  | -159.4326 | -79.1029 | -9.0844 | -29.1667 | -28.9997 | -43.3427 | -78.2672 | -41.8421 |  |  | -210.6446 | -68.8299 | -22.2631 | -37.3136 | 3.2864 | -8.9415 | -30.6188 | -22.6056 | 10.7043 |  | 302.3761 | 98.5624 | 136.2123 | 282.0571 | 423.2385 | 176.0778 | 51.6614 |  |  | 196.2047 | 157.0203 | 186.2383 | 181.6506 | 131.1778 | 99.6321 | 73.6812 | 104.1343 | 148.6992 | 302.6425 | 422.3648 | 144.2334 | 98.5317 | 143.7573 | 158.822 | 264.3615 |  |  |  |  | 127.2065 | 101.0701 | 297.5891 | 402.4097 |  |  | 116.0217 | 110.7393 | 175.7925 | 338.0087 | 99.2224 | 49.5321 | 69.9185 | 99.3913 | 138.9165 |  |  |  | 463.3843 | 169.4595 | 138.8363 | [5 empty] | 113.1592 | 140.9149 | 253.2484 | 360.1856 | 69.9036 | 98.9633 | 99.2808 | 99.3127 | 84.8323 | 101.0936 | 48.2659 | 60.7185 | 91.569 | 113.2716 | 163.0419 |  | 142.989 | 305.5582 | 422.3349 | 73.2233 | 100.6779 | 132.1778 | 276.6335 | 419.4854 | [7 empty] | 80.8255 | 116.5878 | 175.4469 | 337.7237 | 452.6751 | 311.4789 | 309.6748 | 338.7764 | 314.6256 | 378.6889 | 306.3028 | 78.6306 | 90.2365 | 339.7341 | 352.7509 | 85.1172 | 73.0675 | 87.1422 | 91.7073 | 82.3633 | 82.0663 | 326.647 | 364.2353 |  |  | 106.6575 | 180.3139 | 360.6626 | 433.2618 | 127.8375 | 56.5245 | [7 empty] | 96.4649 | 79.3483 | 106.8822 | 162.8653 | 340.5859 | 452.8666 | 131.4848 | 102.2495 | 146.733 | 240.7135 | [5 empty] | 100.0188 | 111.1456 | 299.9527 | 458.4606 |  |  | 98.963 | 101.6001 | 146.1946 | 319.3751 | 162.4504 | 54.8091 | 76.2508 | 109.6009 | 163.2957 |  |  |  | 457.6194 | 122.0256 | 154.4601 | [5 empty] | 108.6796 | 156.491 | 320.0837 | 426.2716 | 43.5605 | 57.4208 | 83.2391 | 102.4535 | 123.1334 | 124.4803 | 63.6042 | 75.2891 | 99.0514 | 99.2934 | 161.3066 |  | 150.6441 | 294.2416 | 429.7093 | 111.7623 | 118.2043 | 176.6551 | 372.5683 | 463.6348 | [7 empty] | 145.339 | 127.0412 | 184.4432 | 354.3149 |  | 313.506 | 311.9104 | 310.8883 | 296.5764 | 305.7606 | 323.2848 |  | 24.1758 | 26.8975 | 18.965 | 19.4305 | 32.035 | 113.6591 | 116.5112 | 314.0513 | 310.7194 | 313.1515 | 71.1348 | 91.1284 | 237.6016 | 321.2179 | 320.9982 | 239.0625 | -0.0039 | -0.0843 | 0.0163 | 0.0823 | -0.0118 | 0.0022 | -0.061 | -0.0893 | -0.0827 | -305.2258 | -0.8526 | -321.5007 | -0.9162 | -318.3712 | -0.9162 | -282.646 | -0.9327 | -234.5111 | -0.8485 | -255.0475 | -0.9121 | -0.018622 | 10.7829 | 311.9226 | 321.108 | -138.4756
2017-12-19 13:08 | 4387.2632 |  |  | -159.4431 | -79.0404 | -9.1656 | -29.1847 | -29.0563 | -43.2979 | -78.2773 | -41.7646 |  |  | -210.6964 | -68.8132 | -22.1777 | -37.2554 | 3.4076 | -9.0115 | -30.603 | -22.6581 | 12.235 |  | 302.3272 | 98.6001 | 136.2272 | 282.0623 | 423.0873 | 176.0792 | 51.6691 |  |  | 196.1976 | 157.0019 | 186.2368 | 181.5903 | 131.1563 | 99.6273 | 73.6842 | 104.1439 | 148.7065 | 302.6182 | 422.1999 | 144.2449 | 98.5392 | 143.7773 | 158.8319 | 264.0082 |  |  |  |  | 127.2179 | 101.0637 | 297.6034 | 402.2752 |  |  | 116.0772 | 110.7524 | 175.8098 | 337.9875 | 99.2371 | 49.5331 | 69.9422 | 99.3947 | 138.9414 |  |  |  | 463.2399 | 169.4189 | 138.9478 | [5 empty] | 113.188 | 140.9426 | 253.243 | 360.0545 | 69.8991 | 99.0092 | 99.3093 | 99.3303 | 84.8604 | 101.1078 | 48.284 | 60.7354 | 91.5934 | 113.2794 | 163.0593 |  | 143.0295 | 305.5442 | 422.1648 | 73.2475 | 100.6716 | 132.1962 | 276.6585 | 419.3535 | [7 empty] | 80.8158 | 116.6084 | 175.4789 | 337.693 | 452.481 | 311.2169 | 309.4165 | 338.7324 | 314.3992 | 378.5763 | 306.0445 | 77.5986 | 90.7263 | 339.4775 | 352.4663 | 85.8006 | 74.1351 | 86.6848 | 91.3258 | 83.1855 | 82.8968 | 326.3861 | 363.944 |  |  | 106.6671 | 180.3305 | 360.5775 | 433.3543 | 127.8437 | 56.5384 | [7 empty] | 96.4713 | 79.3842 | 106.9141 | 162.8993 | 340.566 | 452.6712 | 131.4864 | 102.2446 | 146.7455 | 240.718 | [5 empty] | 100.0179 | 111.1484 | 299.9506 | 458.2932 |  |  | 98.9751 | 101.6047 | 146.2204 | 319.3677 | 162.4608 | 54.823 | 76.2769 | 109.629 | 163.3167 |  |  |  | 457.4602 | 122.0506 | 154.4802 | [5 empty] | 108.6893 | 156.5158 | 320.0654 | 426.1032 | 43.5553 | 57.4331 | 83.2655 | 102.4608 | 123.1084 | 124.5046 | 63.5966 | 75.303 | 99.0819 | 99.2999 | 161.3118 |  | 150.6772 | 294.2482 | 429.5565 | 111.7517 | 118.214 | 176.6909 | 372.5692 | 463.4822 | [7 empty] | 145.2917 | 127.0597 | 184.4724 | 354.2816 |  | 313.2401 | 311.6388 | 310.6324 | 296.5819 | 305.4969 | 323.035 |  | 24.1742 | 26.9084 | 18.9709 | 19.4337 | 32.047 | 113.7223 | 116.4963 | 313.7537 | 310.4255 | 312.858 | 71.1808 | 91.1134 | 237.4627 | 321.1486 | 320.9287 | 239.0163 | -0.0037 | -0.0842 | 0.0158 | 0.0819 | -0.0124 | 0.0029 | -0.0546 | -0.092 | -0.0929 | -305.1704 | -0.8546 | -321.5561 | -0.8649 | -318.4759 | -0.945 | -282.5475 | -0.9655 | -234.4773 | -0.8403 | -255.106 | -0.869 | -0.10529 | -10.1895 | 311.6477 | 321.0386 | -138.4216
2017-12-19 13:08 | 4388.2633 |  |  | -159.35 | -79.0565 | -9.0746 | -29.3328 | -29.0558 | -43.2782 | -78.3111 | -41.8442 |  |  | -210.6601 | -68.7516 | -22.201 | -37.1659 | 3.2862 | -9.0193 | -30.6188 | -22.7086 | 9.8596 |  | 302.2865 | 98.601 | 136.2476 | 282.0708 | 422.9464 | 176.0915 | 51.6876 |  |  | 196.1985 | 156.9896 | 186.2359 | 181.5294 | 131.1454 | 99.6459 | 73.7002 | 104.1495 | 148.7297 | 302.6042 | 422.0469 | 144.2694 | 98.5544 | 143.8129 | 158.8571 | 263.8257 |  |  |  |  | 127.2475 | 101.0648 | 297.6116 | 402.1425 |  |  | 116.1213 | 110.77 | 175.8349 | 337.974 | 99.2309 | 49.551 | 69.9657 | 99.4036 | 138.9744 |  |  |  | 463.0991 | 169.4048 | 139.056 | [5 empty] | 113.2092 | 140.9804 | 253.2523 | 359.9244 | 69.9026 | 99.0604 | 99.3368 | 99.3539 | 84.8853 | 101.1165 | 48.2965 | 60.7525 | 91.6215 | 113.2943 | 163.0743 |  | 143.0646 | 305.532 | 422.0158 | 73.2515 | 100.6705 | 132.2152 | 276.6742 | 419.214 | [7 empty] | 80.8119 | 116.6255 | 175.5009 | 337.6615 | 452.2956 | 310.9435 | 309.162 | 338.6775 | 314.1592 | 378.4508 | 305.7995 | 77.0714 | 90.3461 | 339.2232 | 352.1811 | 86.2447 | 77.1907 | 85.7469 | 90.7335 | 83.3297 | 83.1427 | 326.1202 | 363.6648 |  |  | 106.7305 | 180.3899 | 360.5308 | 433.4774 | 127.8714 | 56.5626 | [7 empty] | 96.4676 | 79.3978 | 106.9362 | 162.9247 | 340.5509 | 452.48 | 131.4673 | 102.2465 | 146.7777 | 240.7206 | [5 empty] | 100.0267 | 111.152 | 299.9403 | 458.1383 |  |  | 98.9674 | 101.6123 | 146.2467 | 319.3589 | 162.4621 | 54.8256 | 76.2961 | 109.634 | 163.3348 |  |  |  | 457.3191 | 122.0645 | 154.5062 | [5 empty] | 108.706 | 156.5353 | 320.0527 | 425.9475 | 43.541 | 57.4438 | 83.3065 | 102.4705 | 123.086 | 124.5257 | 63.6198 | 75.2789 | 99.1034 | 99.2879 | 161.3477 |  | 150.7065 | 294.2406 | 429.4029 | 111.7305 | 118.2064 | 176.7148 | 372.5634 | 463.3164 | [7 empty] | 145.2249 | 127.0942 | 184.5 | 354.2521 |  | 312.9849 | 311.4049 | 310.3875 | 296.5732 | 305.2507 | 322.8583 |  | 24.1731 | 26.9098 | 18.9808 | 19.4496 | 32.0517 | 113.724 | 116.4865 | 313.5167 | 310.1871 | 312.608 | 71.227 | 91.1256 | 237.5264 | 321.1428 | 320.865 | 238.9874 | -0.0038 | -0.0842 | 0.0159 | 0.0821 | -0.0125 | 0.0024 | -0.0633 | -0.0891 | -0.0731 | -305.0842 | -0.8772 | -321.5715 | -0.8464 | -318.4666 | -0.8895 | -282.5629 | -0.9799 | -234.4157 | -0.8752 | -255.0906 | -0.8403 | -0.10531 | 1.4252 | 311.3993 | 321.0039 | -138.4868
2017-12-19 13:08 | 4389.2633 |  |  | -159.2077 | -78.9678 | -9.0488 | -29.2104 | -29.0048 | -43.3437 | -78.3842 | -41.8771 |  |  | -210.7002 | -68.6363 | -22.1112 | -37.1023 | 3.255 | -8.9516 | -30.5816 | -22.6491 | 10.3681 |  | 302.2468 | 98.6076 | 136.2746 | 282.0782 | 422.8109 | 176.1159 | 51.7074 |  |  | 196.2034 | 156.9828 | 186.2422 | 181.4825 | 131.1387 | 99.6447 | 73.7227 | 104.182 | 148.7668 | 302.6025 | 421.8937 | 144.3092 | 98.5739 | 143.8529 | 158.8802 | 263.7412 |  |  |  |  | 127.2812 | 101.0805 | 297.6066 | 402.0056 |  |  | 116.164 | 110.7847 | 175.8578 | 337.951 | 99.2253 | 49.5666 | 69.9775 | 99.4061 | 138.9919 |  |  |  | 462.9515 | 169.3915 | 139.1671 | [5 empty] | 113.2334 | 141.0105 | 253.265 | 359.7928 | 69.9287 | 99.1015 | 99.3587 | 99.3734 | 84.9195 | 101.1308 | 48.3036 | 60.7706 | 91.6517 | 113.3181 | 163.0958 |  | 143.1091 | 305.5276 | 421.8665 | 73.2658 | 100.6824 | 132.2521 | 276.6897 | 419.0668 | [7 empty] | 80.8094 | 116.6371 | 175.5335 | 337.6489 | 452.1325 | 310.6707 | 308.9002 | 338.6272 | 313.9212 | 378.3319 | 305.5513 | 77.2525 | 89.1938 | 338.9729 | 351.8854 | 86.1966 | 79.8187 | 85.5947 | 89.8826 | 83.713 | 83.4061 | 325.8573 | 363.3972 |  |  | 106.7821 | 180.4696 | 360.5 | 433.4678 | 127.894 | 56.5653 | [7 empty] | 96.4634 | 79.3999 | 106.9366 | 162.9503 | 340.5364 | 452.3091 | 131.4759 | 102.2595 | 146.8141 | 240.7102 | [5 empty] | 100.0225 | 111.177 | 299.9362 | 458.0042 |  |  | 98.9724 | 101.6175 | 146.2759 | 319.3474 | 162.4648 | 54.8386 | 76.3077 | 109.641 | 163.3468 |  |  |  | 457.1777 | 122.1285 | 154.5451 | [5 empty] | 108.738 | 156.568 | 320.0448 | 425.7925 | 43.5505 | 57.4681 | 83.3409 | 102.4817 | 123.0786 | 124.5403 | 63.64 | 75.2348 | 99.1025 | 99.286 | 161.3749 |  | 150.7454 | 294.2657 | 429.2317 | 111.7321 | 118.2231 | 176.728 | 372.5142 | 463.1596 | [7 empty] | 145.1384 | 127.1294 | 184.5117 | 354.2317 |  | 312.7195 | 311.1363 | 310.1363 | 296.5624 | 305.0111 | 322.5864 |  | 24.1751 | 26.9046 | 18.9811 | 19.4759 | 32.0539 | 113.6712 | 116.4683 | 313.2631 | 309.93 | 312.3583 | 71.2079 | 91.1221 | 237.5035 | 321.1789 | 320.9069 | 238.9997 | -0.0038 | -0.0843 | 0.0167 | 0.083 | -0.0123 | 0.0025 | -0.0616 | -0.0887 | -0.0839 | -305.1119 | -0.8998 | -321.473 | -0.8793 | -318.4543 | -0.8731 | -282.5567 | -0.9655 | -234.4311 | -0.8957 | -255.0045 | -0.8793 | -0.0077865 | -9.8399 | 311.1393 | 321.0429 | -138.3424
2017-12-19 13:08 | 4390.2634 |  |  | -159.1342 | -78.9477 | -9.0932 | -29.1802 | -28.9521 | -43.3503 | -78.3512 | -41.8149 |  |  | -210.5088 | -68.4473 | -22.0933 | -37.0566 | 3.3192 | -8.9583 | -30.5771 | -22.6973 | 11.5269 |  | 302.2112 | 98.6282 | 136.3044 | 282.0842 | 422.6705 | 176.1375 | 51.7248 |  |  | 196.2079 | 156.973 | 186.249 | 181.4325 | 131.1298 | 99.644 | 73.7412 | 104.21 | 148.7975 | 302.5967 | 421.734 | 144.3281 | 98.5904 | 143.8865 | 158.9151 | 263.5882 |  |  |  |  | 127.3019 | 101.0873 | 297.5991 | 401.8615 |  |  | 116.22 | 110.8108 | 175.8767 | 337.93 | 99.2301 | 49.5725 | 69.9973 | 99.4114 | 139.0118 |  |  |  | 462.8078 | 169.369 | 139.2751 | [5 empty] | 113.2742 | 141.0285 | 253.2659 | 359.6606 | 69.9429 | 99.1366 | 99.3756 | 99.3884 | 84.9436 | 101.1518 | 48.3122 | 60.7865 | 91.6763 | 113.3374 | 163.1134 |  | 143.1533 | 305.5082 | 421.7101 | 73.2958 | 100.6995 | 132.2961 | 276.7163 | 418.9255 | [7 empty] | 80.8251 | 116.6618 | 175.5717 | 337.6507 | 451.9635 | 310.3981 | 308.6338 | 338.5828 | 313.6866 | 378.2066 | 305.3131 | 77.4094 | 87.8887 | 338.7219 | 351.5923 | 85.4735 | 81.4237 | 86.3373 | 88.7171 | 83.7962 | 84.1682 | 325.5889 | 363.1296 |  |  | 106.8026 | 180.5488 | 360.4707 | 433.412 | 127.9008 | 56.5704 | [7 empty] | 96.4742 | 79.4061 | 106.9543 | 162.9958 | 340.5218 | 452.1332 | 131.4957 | 102.2845 | 146.8298 | 240.7168 | [5 empty] | 100.0257 | 111.1926 | 299.9418 | 457.8591 |  |  | 98.9807 | 101.6284 | 146.3084 | 319.3401 | 162.4797 | 54.8559 | 76.3299 | 109.676 | 163.359 |  |  |  | 457.0193 | 122.1207 | 154.5675 | [5 empty] | 108.7619 | 156.5984 | 320.0317 | 425.6162 | 43.5766 | 57.4866 | 83.3554 | 102.481 | 123.0901 | 124.551 | 63.6576 | 75.2458 | 99.0648 | 99.2809 | 161.3649 |  | 150.7894 | 294.3005 | 429.0579 | 111.7535 | 118.2645 | 176.737 | 372.4406 | 462.9961 | [7 empty] | 145.074 | 127.1531 | 184.5063 | 354.1998 |  | 312.4554 | 310.8585 | 309.8805 | 296.5615 | 304.7853 | 322.5906 |  | 24.1809 | 26.8967 | 18.9848 | 19.4956 | 32.0614 | 113.6557 | 116.452 | 312.9592 | 309.6388 | 312.0545 | 71.2732 | 91.1595 | 237.4676 | 321.1406 | 320.9148 | 239.0274 | -0.0036 | -0.0842 | 0.016 | 0.0822 | -0.012 | 0.0026 | -0.0469 | -0.0901 | -0.0863 | -305.1212 | -0.8772 | -321.5007 | -0.8977 | -318.4359 | -0.8957 | -282.5567 | -0.9511 | -234.4004 | -0.8772 | -255.0199 | -0.8813 | -0.047511 | 8.818 | 310.8599 | 321.0277 | -138.2272
2017-12-19 13:08 | 4391.2635 |  |  | -159.124 | -79.0162 | -9.0192 | -29.0845 | -28.887 | -43.324 | -78.2582 | -41.7594 |  |  | -210.5408 | -68.5699 | -22.1084 | -37.0576 | 3.3398 | -9.0604 | -30.5967 | -22.6838 | 10.7965 |  | 302.1757 | 98.6178 | 136.3267 | 282.0928 | 422.5235 | 176.1572 | 51.7369 |  |  | 196.2075 | 156.957 | 186.2536 | 181.3761 | 131.1198 | 99.6401 | 73.758 | 104.1933 | 148.8119 | 302.5802 | 421.5697 | 144.3319 | 98.6051 | 143.9214 | 158.907 | 263.4862 |  |  |  |  | 127.3149 | 101.0832 | 297.601 | 401.7231 |  |  | 116.2655 | 110.8295 | 175.8907 | 337.9089 | 99.2257 | 49.5801 | 70.0156 | 99.4193 | 139.0347 |  |  |  | 462.6545 | 169.3462 | 139.371 | [5 empty] | 113.3134 | 141.0512 | 253.2634 | 359.5295 | 69.9491 | 99.1601 | 99.3764 | 99.3931 | 84.9766 | 101.1609 | 48.3204 | 60.7956 | 91.6915 | 113.3489 | 163.1208 |  | 143.1869 | 305.4884 | 421.5326 | 73.3037 | 100.692 | 132.3195 | 276.7469 | 418.7833 | [7 empty] | 80.8336 | 116.6726 | 175.5843 | 337.6387 | 451.7903 | 310.1344 | 308.3725 | 338.5294 | 313.4474 | 378.083 | 305.0726 | 77.7546 | 87.4017 | 338.469 | 351.3025 | 85.1991 | 82.1347 | 86.8236 | 87.6765 | 83.2367 | 84.5911 | 325.3102 | 362.8686 |  |  | 106.8195 | 180.6142 | 360.4256 | 433.3644 | 127.9159 | 56.5784 | [7 empty] | 96.4636 | 79.4075 | 106.9776 | 163.0325 | 340.5027 | 451.9397 | 131.5039 | 102.2946 | 146.8507 | 240.7097 | [5 empty] | 100.0319 | 111.2056 | 299.9444 | 457.7025 |  |  | 98.9728 | 101.643 | 146.3416 | 319.3399 | 162.5044 | 54.8716 | 76.3531 | 109.7229 | 163.3833 |  |  |  | 456.8619 | 122.073 | 154.5914 | [5 empty] | 108.7713 | 156.6104 | 320.006 | 425.4428 | 43.599 | 57.4918 | 83.3685 | 102.4826 | 123.1013 | 124.5818 | 63.6595 | 75.2677 | 99.0641 | 99.2754 | 161.384 |  | 150.8274 | 294.3195 | 428.8968 | 111.7522 | 118.2943 | 176.7353 | 372.3747 | 462.8177 | [7 empty] | 145.0533 | 127.1739 | 184.5228 | 354.1612 |  | 312.193 | 310.5999 | 309.6341 | 296.5693 | 304.5549 | 322.6904 |  | 24.1848 | 26.8888 | 18.9864 | 19.5115 | 32.0625 | 113.7095 | 116.434 | 312.7151 | 309.4106 | 311.8087 | 71.2907 | 91.1734 | 237.4475 | 321.0446 | 320.7553 | 238.9026 | -0.0035 | -0.0841 | 0.0158 | 0.0825 | -0.012 | 0.0026 | -0.0568 | -0.0884 | -0.0925 | -305.1396 | -0.8834 | -321.5222 | -0.8772 | -318.4082 | -0.906 | -282.5783 | -0.9593 | -234.4065 | -0.869 | -255.0168 | -0.8752 | -0.1125 | -6.908 | 310.6085 | 320.8999 | -138.1952
2017-12-19 13:08 | 4392.2635 |  |  | -159.1033 | -78.9724 | -9.0327 | -29.1132 | -28.9238 | -43.2702 | -78.152 | -41.8087 |  |  | -210.4235 | -68.7138 | -22.123 | -37.0237 | 3.3688 | -9.0208 | -30.6115 | -22.6392 | 12.6132 |  | 302.1233 | 98.5595 | 136.3443 | 282.097 | 422.3822 | 176.1673 | 51.7492 |  |  | 196.201 | 156.9433 | 186.2519 | 181.3217 | 131.1083 | 99.6328 | 73.7686 | 104.1878 | 148.8234 | 302.5677 | 421.4057 | 144.3393 | 98.6217 | 143.9486 | 158.9044 | 263.2001 |  |  |  |  | 127.3276 | 101.0802 | 297.6149 | 401.5859 |  |  | 116.3009 | 110.841 | 175.9049 | 337.8882 | 99.2232 | 49.5894 | 70.0285 | 99.4234 | 139.0559 |  |  |  | 462.5032 | 169.3387 | 139.4665 | [5 empty] | 113.3329 | 141.0825 | 253.2673 | 359.4054 | 69.9546 | 99.1635 | 99.3752 | 99.401 | 85.0047 | 101.1758 | 48.3356 | 60.8073 | 91.7057 | 113.3519 | 163.133 |  | 143.2214 | 305.4858 | 421.35 | 73.3136 | 100.681 | 132.3287 | 276.7648 | 418.6395 | [7 empty] | 80.8394 | 116.6832 | 175.6088 | 337.6269 | 451.6279 | 309.8695 | 308.11 | 338.4693 | 313.2079 | 377.9509 | 304.8004 | 78.2114 | 87.4264 | 338.2135 | 351.0001 | 84.7689 | 82.2619 | 86.4188 | 87.0744 | 82.8701 | 84.7033 | 325.0349 | 362.618 |  |  | 106.8617 | 180.6803 | 360.3801 | 433.2882 | 127.9355 | 56.5723 | [7 empty] | 96.4486 | 79.4033 | 106.9934 | 163.0569 | 340.4833 | 451.7446 | 131.5243 | 102.3019 | 146.8811 | 240.6899 | [5 empty] | 100.0282 | 111.2225 | 299.9454 | 457.5529 |  |  | 98.9704 | 101.6599 | 146.3771 | 319.3416 | 162.52 | 54.8926 | 76.3841 | 109.7564 | 163.4029 |  |  |  | 456.7103 | 122.1128 | 154.6243 | [5 empty] | 108.7878 | 156.6337 | 319.9876 | 425.2888 | 43.5975 | 57.5077 | 83.3956 | 102.4942 | 123.0866 | 124.604 | 63.6384 | 75.306 | 99.0415 | 99.2712 | 161.4059 |  | 150.8617 | 294.3366 | 428.7284 | 111.7337 | 118.2911 | 176.7165 | 372.3405 | 462.6537 | [7 empty] | 145.0012 | 127.1976 | 184.5319 | 354.1264 |  | 311.9246 | 310.3333 | 309.3798 | 296.5647 | 304.3133 | 322.9969 |  | 24.1775 | 26.8735 | 18.982 | 19.5246 | 32.0628 | 113.7468 | 116.414 | 312.4787 | 309.169 | 311.5585 | 71.2764 | 91.1849 | 237.3689 | 320.9884 | 320.7452 | 238.8473 | -0.0037 | -0.084 | 0.016 | 0.0825 | -0.012 | 0.0029 | -0.0564 | -0.0907 | -0.0846 | -305.1027 | -0.8854 | -321.5345 | -0.8793 | -318.4266 | -0.8998 | -282.4921 | -0.9758 | -234.4034 | -0.869 | -255.0168 | -0.8813 | -0.13779 | 8.2943 | 310.3529 | 320.8668 | -138.1815
2017-12-19 13:08 | 4393.2636 |  |  | -158.9861 | -78.9616 | -9.0425 | -29.1788 | -28.8353 | -43.2328 | -78.1317 | -41.797 |  |  | -210.5202 | -68.7979 | -22.1571 | -37.049 | 3.3142 | -8.9447 | -30.5498 | -22.5091 | 12.5324 |  | 302.0755 | 98.4992 | 136.3682 | 282.1031 | 422.2435 | 176.1876 | 51.7679 |  |  | 196.1996 | 156.9335 | 186.2541 | 181.2726 | 131.1018 | 99.634 | 73.7841 | 104.2051 | 148.8491 | 302.5471 | 421.2452 | 144.358 | 98.6443 | 143.973 | 158.9302 | 262.6664 |  |  |  |  | 127.3551 | 101.0764 | 297.6101 | 401.4562 |  |  | 116.3497 | 110.8551 | 175.9218 | 337.8706 | 99.2204 | 49.6058 | 70.0418 | 99.4312 | 139.0668 |  |  |  | 462.3597 | 169.3511 | 139.5798 | [5 empty] | 113.3549 | 141.1152 | 253.2737 | 359.2727 | 69.9669 | 99.1686 | 99.3881 | 99.413 | 85.0306 | 101.1961 | 48.3425 | 60.8225 | 91.7299 | 113.3657 | 163.1539 |  | 143.2577 | 305.4844 | 421.1946 | 73.3236 | 100.6928 | 132.3572 | 276.7725 | 418.4959 | [7 empty] | 80.8537 | 116.707 | 175.6463 | 337.6224 | 451.4452 | 309.609 | 307.8552 | 338.4153 | 312.9713 | 377.8157 | 304.4962 | 78.3516 | 87.0305 | 337.9581 | 350.7025 | 84.2035 | 81.074 | 85.995 | 87.0278 | 83.1424 | 84.9125 | 324.7729 | 362.361 |  |  | 106.9282 | 180.763 | 360.3545 | 433.1784 | 127.9651 | 56.5841 | [7 empty] | 96.4453 | 79.4217 | 107.0146 | 163.0906 | 340.4683 | 451.5654 | 131.5347 | 102.3118 | 146.9016 | 240.6895 | [5 empty] | 100.0205 | 111.2424 | 299.9406 | 457.3978 |  |  | 98.9899 | 101.6786 | 146.4091 | 319.3344 | 162.5203 | 54.9078 | 76.4122 | 109.7852 | 163.401 |  |  |  | 456.5615 | 122.1554 | 154.65 | [5 empty] | 108.8137 | 156.6682 | 319.9738 | 425.1328 | 43.5909 | 57.522 | 83.4224 | 102.5147 | 123.0738 | 124.6231 | 63.6499 | 75.3185 | 99.0037 | 99.257 | 161.4374 |  | 150.8924 | 294.3548 | 428.5476 | 111.7129 | 118.2937 | 176.7142 | 372.3088 | 462.4849 | [7 empty] | 144.9144 | 127.2256 | 184.5234 | 354.0857 |  | 311.6589 | 310.0718 | 309.1218 | 296.5621 | 304.0679 | 323.9933 |  | 24.1692 | 26.8568 | 18.9813 | 19.5268 | 32.0602 | 113.7713 | 116.3951 | 312.1851 | 308.8808 | 311.2653 | 71.3235 | 91.2294 | 237.3804 | 320.9474 | 320.7622 | 238.8413 | -0.0035 | -0.084 | 0.0157 | 0.0818 | -0.0126 | 0.0023 | -0.0662 | -0.0907 | -0.0858 | -305.1089 | -0.8895 | -321.5161 | -0.8711 | -318.4482 | -0.8916 | -282.5044 | -0.947 | -234.3881 | -0.8772 | -255.0168 | -0.867 | -0.022233 | 6.9541 | 310.081 | 320.8548 | -138.1361
2017-12-19 13:08 | 4394.2636 |  |  | -158.9261 | -78.9484 | -9.0888 | -29.1302 | -28.8307 | -43.3401 | -78.206 | -41.8041 |  |  | -210.4873 | -68.8138 | -22.0316 | -36.9665 | 3.2595 | -8.9133 | -30.5859 | -22.6679 | 11.2179 |  | 302.0408 | 98.4591 | 136.3827 | 282.1071 | 422.0933 | 176.2037 | 51.7691 |  |  | 196.1983 | 156.9152 | 186.2547 | 181.2154 | 131.0827 | 99.6236 | 73.8015 | 104.2119 | 148.8672 | 302.5296 | 421.0854 | 144.3858 | 98.6629 | 143.9963 | 158.9388 | 262.3331 |  |  |  |  | 127.3809 | 101.0716 | 297.5988 | 401.3354 |  |  | 116.401 | 110.8652 | 175.9386 | 337.849 | 99.2113 | 49.6274 | 70.0528 | 99.4347 | 139.0711 |  |  |  | 462.2042 | 169.3448 | 139.6854 | [5 empty] | 113.373 | 141.1326 | 253.2732 | 359.134 | 69.9728 | 99.1658 | 99.3864 | 99.4094 | 85.067 | 101.2125 | 48.3464 | 60.8341 | 91.7573 | 113.3864 | 163.1705 |  | 143.3026 | 305.4659 | 421.0451 | 73.319 | 100.6954 | 132.3899 | 276.7861 | 418.3625 | [7 empty] | 80.8423 | 116.7222 | 175.6682 | 337.6106 | 451.2505 | 309.3527 | 307.5989 | 338.3654 | 312.7352 | 377.683 | 304.1804 | 79.0818 | 86.2922 | 337.703 | 350.4068 | 84.307 | 78.9484 | 85.5881 | 87.5048 | 81.9727 | 84.6191 | 324.5227 | 362.0931 |  |  | 106.9943 | 180.8434 | 360.3241 | 433.0454 | 127.9955 | 56.6128 | [7 empty] | 96.4417 | 79.4453 | 107.0357 | 163.124 | 340.4463 | 451.3858 | 131.5381 | 102.3181 | 146.9231 | 240.6884 | [5 empty] | 100.0137 | 111.2554 | 299.9383 | 457.2439 |  |  | 98.9965 | 101.6882 | 146.4463 | 319.3238 | 162.5277 | 54.9121 | 76.4251 | 109.7923 | 163.4132 |  |  |  | 456.4168 | 122.1578 | 154.6596 | [5 empty] | 108.8339 | 156.692 | 319.953 | 424.965 | 43.58 | 57.5314 | 83.4556 | 102.5155 | 123.0586 | 124.658 | 63.673 | 75.2991 | 98.9869 | 99.2472 | 161.4692 |  | 150.9279 | 294.3642 | 428.3776 | 111.6788 | 118.3462 | 176.7592 | 372.2354 | 462.3254 | [7 empty] | 144.8583 | 127.2488 | 184.5436 | 354.0584 |  | 311.3913 | 309.8196 | 308.8653 | 296.5604 | 303.8149 | 324.8 |  | 24.1604 | 26.8475 | 18.9751 | 19.5101 | 32.0601 | 113.7964 | 116.372 | 311.9416 | 308.6339 | 311.0139 | 71.3573 | 91.2445 | 237.3403 | 320.9782 | 320.7118 | 238.8827 | -0.0038 | -0.0837 | 0.016 | 0.0823 | -0.0124 | 0.0025 | -0.0562 | -0.0898 | -0.0723 | -305.0965 | -0.869 | -321.5099 | -0.8895 | -318.3959 | -0.9019 | -282.4767 | -0.9532 | -234.385 | -0.8649 | -255.0229 | -0.8793 | -0.10167 | -0.091809 | 309.8272 | 320.845 | -138.1903
2017-12-19 13:08 | 4395.2637 |  |  | -158.8387 | -78.9523 | -9.067 | -29.0911 | -28.7808 | -43.2701 | -78.2407 | -41.8157 |  |  | -210.5112 | -68.7701 | -22.1756 | -37.1245 | 3.3049 | -8.9183 | -30.5495 | -22.6309 | 8.9651 |  | 302.0103 | 98.4262 | 136.4012 | 282.1118 | 421.9567 | 176.2212 | 51.7747 |  |  | 196.2029 | 156.9067 | 186.2565 | 181.1572 | 131.063 | 99.6274 | 73.8184 | 104.2182 | 148.8855 | 302.5187 | 420.9228 | 144.4074 | 98.6854 | 144.0246 | 158.9443 | 262.0721 |  |  |  |  | 127.4011 | 101.0811 | 297.595 | 401.2069 |  |  | 116.4519 | 110.8786 | 175.9604 | 337.8277 | 99.2112 | 49.6432 | 70.0724 | 99.4315 | 139.1031 |  |  |  | 462.0498 | 169.3292 | 139.7816 | [5 empty] | 113.3886 | 141.1543 | 253.273 | 359.0094 | 69.9762 | 99.1703 | 99.3825 | 99.4151 | 85.0836 | 101.2243 | 48.3568 | 60.8433 | 91.7817 | 113.3988 | 163.1826 |  | 143.3496 | 305.4492 | 420.8923 | 73.3376 | 100.6947 | 132.4069 | 276.8032 | 418.2271 | [7 empty] | 80.8557 | 116.7351 | 175.6836 | 337.5903 | 451.0716 | 309.093 | 307.3334 | 338.2971 | 312.4875 | 377.5559 | 303.897 | 79.8033 | 86.1942 | 337.4545 | 350.1032 | 83.2311 | 78.3017 | 85.0436 | 87.4846 | 80.9977 | 84.2127 | 324.282 | 361.8261 |  |  | 107.0524 | 180.9228 | 360.3025 | 432.8765 | 128.0073 | 56.634 | [7 empty] | 96.4344 | 79.452 | 107.0589 | 163.1521 | 340.4277 | 451.1963 | 131.5573 | 102.3262 | 146.9569 | 240.6905 | [5 empty] | 100.0197 | 111.2611 | 299.9398 | 457.0954 |  |  | 98.9935 | 101.6997 | 146.4724 | 319.3187 | 162.5546 | 54.9312 | 76.4379 | 109.7999 | 163.4479 |  |  |  | 456.2652 | 122.1571 | 154.6756 | [5 empty] | 108.8502 | 156.7175 | 319.9338 | 424.796 | 43.601 | 57.5489 | 83.4958 | 102.5094 | 123.0593 | 124.6725 | 63.6783 | 75.3617 | 98.9692 | 99.2382 | 161.4911 |  | 150.9751 | 294.3691 | 428.2194 | 111.6843 | 118.3797 | 176.7895 | 372.1652 | 462.1728 | [7 empty] | 144.8129 | 127.2602 | 184.5613 | 354.0185 |  | 311.1302 | 309.5649 | 308.6104 | 296.5704 | 303.5616 | 324.6581 |  | 24.1564 | 26.8339 | 18.9788 | 19.5071 | 32.0658 | 113.886 | 116.3588 | 311.7019 | 308.3961 | 310.766 | 71.3837 | 91.2574 | 237.2974 | 320.8842 | 320.635 | 238.782 | -0.0038 | -0.0842 | 0.0167 | 0.0825 | -0.0124 | 0.0028 | -0.0601 | -0.0902 | -0.0851 | -305.1089 | -0.8731 | -321.5315 | -0.8813 | -318.4359 | -0.9162 | -282.4367 | -0.9696 | -234.3665 | -0.8628 | -255.026 | -0.869 | -0.20279 | 2.0176 | 309.5745 | 320.7596 | -138.1942
2017-12-19 13:08 | 4396.2638 |  |  | -158.8303 | -78.9545 | -9.0912 | -29.0994 | -28.8702 | -43.2712 | -78.1792 | -41.7892 |  |  | -210.498 | -68.7334 | -22.1891 | -37.0425 | 3.3518 | -8.8542 | -30.5029 | -22.5656 | 7.1609 |  | 301.9759 | 98.4097 | 136.4359 | 282.1226 | 421.8175 | 176.2391 | 51.7955 |  |  | 196.2057 | 156.8997 | 186.2652 | 181.1073 | 131.0577 | 99.6386 | 73.8259 | 104.2303 | 148.8915 | 302.5027 | 420.7597 | 144.4137 | 98.6901 | 144.0531 | 158.9564 | 261.802 |  |  |  |  | 127.4252 | 101.0783 | 297.5927 | 401.0582 |  |  | 116.4968 | 110.8958 | 175.9757 | 337.8018 | 99.2105 | 49.6499 | 70.0903 | 99.4352 | 139.1255 |  |  |  | 461.906 | 169.3069 | 139.8882 | [5 empty] | 113.43 | 141.1779 | 253.277 | 358.8796 | 69.9848 | 99.1913 | 99.3956 | 99.4223 | 85.116 | 101.2347 | 48.3646 | 60.8548 | 91.8064 | 113.4105 | 163.1995 |  | 143.3856 | 305.4404 | 420.7191 | 73.3432 | 100.7007 | 132.4229 | 276.8179 | 418.086 | [7 empty] | 80.8717 | 116.7385 | 175.6987 | 337.5601 | 450.8938 | 308.8249 | 307.0739 | 338.2131 | 312.2248 | 377.4415 | 303.6453 | 79.823 | 86.8679 | 337.2117 | 349.8008 | 81.9044 | 78.9255 | 84.7754 | 86.6774 | 82.532 | 84.1044 | 324.0377 | 361.5579 |  |  | 107.0894 | 180.9754 | 360.265 | 432.5724 | 128.0059 | 56.6212 | [7 empty] | 96.4115 | 79.4538 | 107.0701 | 163.1802 | 340.4146 | 451.0094 | 131.5794 | 102.325 | 146.9728 | 240.6706 | [5 empty] | 100.0231 | 111.2757 | 299.9265 | 456.9456 |  |  | 98.9998 | 101.7038 | 146.4928 | 319.3091 | 162.5762 | 54.9559 | 76.4576 | 109.8216 | 163.4669 |  |  |  | 456.1205 | 122.179 | 154.7164 | [5 empty] | 108.8674 | 156.7486 | 319.9198 | 424.6352 | 43.6405 | 57.5733 | 83.5174 | 102.5294 | 123.0603 | 124.6888 | 63.6815 | 75.3894 | 99.0145 | 99.2659 | 161.5251 |  | 151.0133 | 294.3887 | 428.0524 | 111.6834 | 118.3616 | 176.8014 | 372.1481 | 461.9956 | [7 empty] | 144.7858 | 127.2768 | 184.5845 | 353.9802 |  | 310.8725 | 309.308 | 308.3624 | 296.5764 | 303.295 | 324.1795 |  | 24.1634 | 26.8255 | 18.984 | 19.5126 | 32.0745 | 114.0536 | 116.3489 | 311.4051 | 308.0965 | 310.4606 | 71.3464 | 91.2717 | 237.3505 | 320.922 | 320.5862 | 238.783 | -0.0039 | -0.0843 | 0.0159 | 0.082 | -0.0124 | 0.0022 | -0.0561 | -0.0897 | -0.0872 | -305.0412 | -0.8895 | -321.5222 | -0.8772 | -318.4205 | -0.8875 | -282.4706 | -0.9593 | -234.345 | -0.8772 | -255.0045 | -0.8772 | 0.13305 | -3.7023 | 309.3005 | 320.7541 | -138.1132
2017-12-19 13:08 | 4397.2638 |  |  | -158.7161 | -79.0388 | -9.0867 | -29.1496 | -28.9146 | -43.2632 | -78.2087 | -41.8534 |  |  | -210.4241 | -68.7061 | -22.1954 | -36.987 | 3.3796 | -8.9178 | -30.5467 | -22.4827 | 9.7539 |  | 301.9279 | 98.3978 | 136.462 | 282.1274 | 421.6686 | 176.2417 | 51.8133 |  |  | 196.2028 | 156.8893 | 186.2737 | 181.058 | 131.0536 | 99.6389 | 73.8328 | 104.2636 | 148.9071 | 302.4892 | 420.5942 | 144.4284 | 98.6836 | 144.0815 | 158.9853 | 261.4718 |  |  |  |  | 127.4409 | 101.0765 | 297.6063 | 400.9117 |  |  | 116.5433 | 110.9187 | 175.9891 | 337.7705 | 99.2165 | 49.6481 | 70.111 | 99.4376 | 139.1506 |  |  |  | 461.7604 | 169.31 | 140.0095 | [5 empty] | 113.4586 | 141.1885 | 253.2775 | 358.7441 | 69.9974 | 99.2023 | 99.4055 | 99.4365 | 85.1641 | 101.2596 | 48.3746 | 60.8681 | 91.8339 | 113.4293 | 163.2235 |  | 143.4257 | 305.4261 | 420.5508 | 73.3434 | 100.6998 | 132.4525 | 276.8394 | 417.9454 | [7 empty] | 80.8813 | 116.7545 | 175.7313 | 337.5453 | 450.7185 | 308.5608 | 306.8108 | 338.1356 | 311.9556 | 377.3226 | 303.4112 | 79.8039 | 87.712 | 336.9562 | 349.4937 | 81.9885 | 78.8024 | 84.7377 | 85.5497 | 84.4627 | 83.6402 | 323.7833 | 361.2861 |  |  | 107.1155 | 181.0167 | 360.2216 | 432.1696 | 128.0346 | 56.6287 | [7 empty] | 96.4202 | 79.4721 | 107.0904 | 163.2121 | 340.3945 | 450.823 | 131.6151 | 102.337 | 146.9804 | 240.665 | [5 empty] | 100.0159 | 111.2882 | 299.9081 | 456.7853 |  |  | 99.0039 | 101.7004 | 146.5192 | 319.2943 | 162.5873 | 54.9743 | 76.4879 | 109.8643 | 163.4784 |  |  |  | 455.9754 | 122.2105 | 154.7471 | [5 empty] | 108.8869 | 156.7759 | 319.9121 | 424.4785 | 43.6475 | 57.5924 | 83.5407 | 102.5451 | 123.048 | 124.7275 | 63.6507 | 75.3735 | 99.0275 | 99.317 | 161.5615 |  | 151.0193 | 294.3763 | 427.9121 | 111.6688 | 118.361 | 176.8183 | 372.1364 | 461.8252 | [7 empty] | 144.7432 | 127.2948 | 184.616 | 353.9604 |  | 310.6032 | 309.0735 | 308.1129 | 296.5561 | 303.0213 | 324.1187 |  | 24.1604 | 26.8169 | 18.9826 | 19.5122 | 32.0799 | 114.1789 | 116.334 | 311.1726 | 307.8572 | 310.2182 | 71.3306 | 91.2227 | 237.3089 | 320.8143 | 320.5247 | 238.776 | -0.0035 | -0.0841 | 0.0166 | 0.0826 | -0.0121 | 0.0023 | -0.0472 | -0.0892 | -0.0707 | -305.0781 | -0.8772 | -321.4945 | -0.8772 | -318.4205 | -0.9039 | -282.4183 | -0.9532 | -234.3634 | -0.8752 | -254.9891 | -0.8752 | 0.013879 | -2.0179 | 309.0512 | 320.6695 | -138.1634
2017-12-19 13:08 | 4398.2639 |  |  | -158.6542 | -79.0603 | -9.1282 | -29.067 | -28.968 | -43.2351 | -78.1594 | -41.8101 |  |  | -210.4588 | -68.7014 | -22.2258 | -37.113 | 3.3591 | -8.9589 | -30.5363 | -22.4323 | 12.2891 |  | 301.8761 | 98.3824 | 136.4775 | 282.1313 | 421.5246 | 176.257 | 51.8365 |  |  | 196.2045 | 156.8744 | 186.2745 | 181.0103 | 131.0526 | 99.6499 | 73.8573 | 104.2865 | 148.9422 | 302.4825 | 420.4417 | 144.463 | 98.6981 | 144.1192 | 159.0237 | 261.2597 |  |  |  |  | 127.4624 | 101.093 | 297.6072 | 400.7723 |  |  | 116.5927 | 110.9369 | 176.0043 | 337.7483 | 99.2191 | 49.6589 | 70.1241 | 99.445 | 139.1755 |  |  |  | 461.6017 | 169.2979 | 140.1201 | [5 empty] | 113.4673 | 141.1946 | 253.2669 | 358.6106 | 70.0079 | 99.1977 | 99.3962 | 99.4443 | 85.1856 | 101.2743 | 48.3953 | 60.8799 | 91.8669 | 113.4439 | 163.2327 |  | 143.4701 | 305.4141 | 420.3959 | 73.3612 | 100.71 | 132.495 | 276.867 | 417.8105 | [7 empty] | 80.8791 | 116.778 | 175.7703 | 337.5311 | 450.5287 | 308.312 | 306.5503 | 338.0666 | 311.6903 | 377.198 | 303.1678 | 79.7554 | 87.7524 | 336.6926 | 349.1893 | 82.7692 | 78.7508 | 84.9344 | 84.8196 | 84.8826 | 83.1071 | 323.5231 | 361.0172 |  |  | 107.1297 | 181.0542 | 360.1814 | 431.7615 | 128.0664 | 56.6645 | [7 empty] | 96.4399 | 79.5009 | 107.1235 | 163.2422 | 340.3754 | 450.643 | 131.6313 | 102.3545 | 147.0065 | 240.6895 | [5 empty] | 100.0178 | 111.2935 | 299.908 | 456.6232 |  |  | 99.0141 | 101.7137 | 146.5513 | 319.2913 | 162.5998 | 54.9958 | 76.5148 | 109.9236 | 163.4913 |  |  |  | 455.8128 | 122.2143 | 154.7652 | [5 empty] | 108.9029 | 156.7958 | 319.8926 | 424.3142 | 43.6319 | 57.6074 | 83.5672 | 102.552 | 123.0581 | 124.7566 | 63.6484 | 75.3702 | 99.0061 | 99.307 | 161.5601 |  | 151.0535 | 294.3844 | 427.75 | 111.6702 | 118.395 | 176.8485 | 372.0839 | 461.671 | [7 empty] | 144.671 | 127.3185 | 184.6386 | 353.9338 |  | 310.3323 | 308.8313 | 307.8653 | 296.5463 | 302.7603 | 324.2617 |  | 24.1658 | 26.8134 | 18.9847 | 19.5133 | 32.0848 | 114.138 | 116.3158 | 310.9329 | 307.6224 | 309.9797 | 71.3502 | 91.183 | 237.2359 | 320.8785 | 320.5658 | 238.7376 | -0.0038 | -0.0843 | 0.0158 | 0.0824 | -0.0119 | 0.0027 | -0.0687 | -0.0888 | -0.0898 | -305.0535 | -0.8834 | -321.5068 | -0.8813 | -318.4082 | -0.8977 | -282.3906 | -0.9573 | -234.3757 | -0.8649 | -254.9952 | -0.8813 | -0.011398 | -12.1048 | 308.8033 | 320.7221 | -138.1817
2017-12-19 13:08 | 4399.2639 |  |  | -158.5971 | -79.0776 | -9.096 | -29.1001 | -28.9438 | -43.2411 | -78.2497 | -41.7969 |  |  | -210.4234 | -68.7151 | -22.2628 | -37.0406 | 3.2762 | -8.9062 | -30.5422 | -22.4019 | 9.3014 |  | 301.8288 | 98.3845 | 136.4985 | 282.1372 | 421.3836 | 176.2756 | 51.8584 |  |  | 196.2076 | 156.8602 | 186.2778 | 180.965 | 131.0601 | 99.6493 | 73.865 | 104.2901 | 148.96 | 302.4676 | 420.2831 | 144.471 | 98.7143 | 144.1422 | 159.0359 | 261.1111 |  |  |  |  | 127.4905 | 101.0911 | 297.6029 | 400.6391 |  |  | 116.624 | 110.9485 | 176.0224 | 337.7294 | 99.2203 | 49.6751 | 70.1405 | 99.4499 | 139.1964 |  |  |  | 461.444 | 169.2706 | 140.2249 | [5 empty] | 113.4894 | 141.2037 | 253.2597 | 358.477 | 70.0158 | 99.1839 | 99.3826 | 99.4319 | 85.2258 | 101.2822 | 48.408 | 60.8935 | 91.8937 | 113.457 | 163.2347 |  | 143.5058 | 305.3947 | 420.232 | 73.3664 | 100.7143 | 132.5232 | 276.8899 | 417.6752 | [7 empty] | 80.8838 | 116.7789 | 175.7911 | 337.5038 | 450.3432 | 308.0533 | 306.29 | 337.9855 | 311.4289 | 377.0487 | 302.9222 | 79.8942 | 86.8021 | 336.4382 | 348.8881 | 83.4383 | 79.5665 | 85.2959 | 85.0867 | 85.1678 | 81.494 | 323.2507 | 360.7463 |  |  | 107.1234 | 181.0633 | 360.1108 | 431.3544 | 128.0815 | 56.6648 | [7 empty] | 96.4237 | 79.5128 | 107.1402 | 163.2582 | 340.354 | 450.4574 | 131.6167 | 102.3557 | 147.0334 | 240.6765 | [5 empty] | 100.0189 | 111.3 | 299.9094 | 456.4704 |  |  | 99.013 | 101.7042 | 146.5615 | 319.2825 | 162.6119 | 54.9829 | 76.5214 | 109.8983 | 163.4754 |  |  |  | 455.6401 | 122.1957 | 154.7922 | [5 empty] | 108.9168 | 156.8128 | 319.8641 | 424.1475 | 43.6278 | 57.6198 | 83.5958 | 102.5554 | 123.0682 | 124.7744 | 63.68 | 75.3883 | 99.0113 | 99.285 | 161.5625 |  | 151.1097 | 294.4296 | 427.5664 | 111.6511 | 118.424 | 176.876 | 372.0424 | 461.5067 | [7 empty] | 144.5877 | 127.3389 | 184.6643 | 353.8973 |  | 310.0668 | 308.5601 | 307.6191 | 296.5534 | 302.4938 | 323.3515 |  | 24.174 | 26.8141 | 18.9813 | 19.5084 | 32.0831 | 114.0233 | 116.2911 | 310.643 | 307.3453 | 309.6816 | 71.4104 | 91.2598 | 237.2161 | 320.8881 | 320.5003 | 238.758 | -0.0038 | -0.0841 | 0.0158 | 0.0822 | -0.0126 | 0.0023 | -0.0617 | -0.09 | -0.078 | -305.0381 | -0.8752 | -321.4884 | -0.8772 | -318.4051 | -0.8998 | -282.3813 | -0.9532 | -234.3542 | -0.8711 | -254.9952 | -0.8793 | -0.1739 | -2.9871 | 308.5324 | 320.6942 | -138.1987
2017-12-19 13:08 | 4400.264 |  |  | -158.5584 | -79.0215 | -9.0392 | -29.0094 | -28.8419 | -43.406 | -78.2827 | -41.8321 |  |  | -210.4254 | -68.4769 | -22.3394 | -37.0291 | 3.286 | -8.8686 | -30.5396 | -22.4463 | 10.9654 |  | 301.7907 | 98.4595 | 136.5271 | 282.1433 | 421.2438 | 176.296 | 51.8717 |  |  | 196.2137 | 156.8578 | 186.28 | 180.92 | 131.0695 | 99.6614 | 73.8798 | 104.3004 | 148.9828 | 302.4482 | 420.1251 | 144.4854 | 98.7178 | 144.1754 | 159.0558 | 260.7747 |  |  |  |  | 127.5269 | 101.0923 | 297.6013 | 400.5034 |  |  | 116.663 | 110.9668 | 176.0402 | 337.7035 | 99.2271 | 49.6905 | 70.1685 | 99.4423 | 139.2234 |  |  |  | 461.2905 | 169.262 | 140.3406 | [5 empty] | 113.5008 | 141.2235 | 253.2582 | 358.3492 | 70.0212 | 99.1799 | 99.3799 | 99.4345 | 85.2731 | 101.2953 | 48.4168 | 60.9046 | 91.9183 | 113.4672 | 163.2506 |  | 143.5444 | 305.3656 | 420.0814 | 73.3761 | 100.7134 | 132.5402 | 276.9042 | 417.5254 | [7 empty] | 80.8876 | 116.7905 | 175.8228 | 337.4792 | 450.1702 | 307.7984 | 306.0299 | 337.9032 | 311.1688 | 376.92 | 302.7046 | 80.9017 | 85.8789 | 336.1852 | 348.5916 | 83.8442 | 80.2412 | 85.6088 | 85.6783 | 86.0905 | 80.0549 | 322.9895 | 360.4796 |  |  | 107.1107 | 181.065 | 360.0473 | 430.9402 | 128.1023 | 56.6853 | [7 empty] | 96.4067 | 79.5247 | 107.1601 | 163.2745 | 340.3345 | 450.2643 | 131.6074 | 102.3459 | 147.0534 | 240.674 | [5 empty] | 100.0207 | 111.3213 | 299.898 | 456.3228 |  |  | 99.0048 | 101.7114 | 146.5853 | 319.2766 | 162.629 | 55.0026 | 76.5265 | 109.8841 | 163.4925 |  |  |  | 455.4811 | 122.1864 | 154.8247 | [5 empty] | 108.9419 | 156.8423 | 319.8514 | 423.9914 | 43.6473 | 57.635 | 83.6166 | 102.5632 | 123.0646 | 124.7792 | 63.6993 | 75.4136 | 99.0265 | 99.2852 | 161.581 |  | 151.1416 | 294.4522 | 427.3999 | 111.6257 | 118.444 | 176.8852 | 371.9963 | 461.3381 | [7 empty] | 144.5194 | 127.3647 | 184.6888 | 353.8641 |  | 309.8055 | 308.3045 | 307.3741 | 296.5657 | 302.2133 | 322.3373 |  | 24.1805 | 26.8172 | 18.9858 | 19.5093 | 32.0866 | 114.0135 | 116.2738 | 310.412 | 307.111 | 309.4478 | 71.4081 | 91.2632 | 237.2579 | 320.8696 | 320.5568 | 238.7597 | -0.0037 | -0.0842 | 0.0161 | 0.0824 | -0.0125 | 0.0024 | -0.0656 | -0.0929 | -0.0807 | -305.0073 | -0.8916 | -321.5038 | -0.8752 | -318.3959 | -0.8977 | -282.3783 | -0.9717 | -234.3388 | -0.8711 | -255.0014 | -0.8772 | -0.098056 | -4.7697 | 308.2854 | 320.7132 | -138.1287
2017-12-19 13:08 | 4401.2641 |  |  | -158.5115 | -79.0606 | -9.1346 | -28.9351 | -28.9859 | -43.3393 | -78.2016 | -41.8493 |  |  | -210.4611 | -68.5046 | -22.4227 | -36.9947 | 3.226 | -8.8265 | -30.4429 | -22.4282 | 11.891 |  | 301.7592 | 98.54 | 136.5506 | 282.1534 | 421.1083 | 176.316 | 51.8908 |  |  | 196.221 | 156.8555 | 186.2891 | 180.87 | 131.0649 | 99.6745 | 73.9025 | 104.3291 | 149.003 | 302.4408 | 419.9695 | 144.5189 | 98.7319 | 144.2182 | 159.0771 | 260.3564 |  |  |  |  | 127.552 | 101.1024 | 297.6015 | 400.3603 |  |  | 116.7188 | 110.9782 | 176.054 | 337.6766 | 99.2189 | 49.7054 | 70.1861 | 99.4484 | 139.2459 |  |  |  | 461.1398 | 169.2369 | 140.4595 | [5 empty] | 113.5205 | 141.2593 | 253.2626 | 358.2188 | 70.0155 | 99.193 | 99.3882 | 99.4471 | 85.3081 | 101.3169 | 48.4389 | 60.9212 | 91.9522 | 113.4829 | 163.2666 |  | 143.5861 | 305.3553 | 419.9312 | 73.3975 | 100.7236 | 132.5634 | 276.9262 | 417.3798 | [7 empty] | 80.8948 | 116.8154 | 175.8635 | 337.4631 | 449.9948 | 307.5428 | 305.7682 | 337.8221 | 310.9176 | 376.8134 | 302.4659 | 81.5284 | 85.3457 | 335.9282 | 348.3019 | 83.9215 | 81.2222 | 86.0342 | 84.7153 | 86.3149 | 80.2804 | 322.7477 | 360.2158 |  |  | 107.1064 | 181.0707 | 359.9878 | 430.6854 | 128.1168 | 56.7119 | [7 empty] | 96.4192 | 79.531 | 107.178 | 163.3014 | 340.3236 | 450.0769 | 131.6217 | 102.3567 | 147.0909 | 240.6848 | [5 empty] | 100.0268 | 111.3434 | 299.8869 | 456.1667 |  |  | 98.9965 | 101.7532 | 146.6332 | 319.2779 | 162.6362 | 55.0459 | 76.5381 | 109.9413 | 163.5219 |  |  |  | 455.3338 | 122.2086 | 154.8596 | [5 empty] | 108.9678 | 156.8741 | 319.8438 | 423.8299 | 43.677 | 57.6608 | 83.6273 | 102.5708 | 123.046 | 124.7833 | 63.7011 | 75.4003 | 99.0387 | 99.2801 | 161.602 |  | 151.1643 | 294.4471 | 427.2431 | 111.6129 | 118.4544 | 176.9051 | 371.9433 | 461.1755 | [7 empty] | 144.4679 | 127.3904 | 184.707 | 353.8367 |  | 309.5403 | 308.0518 | 307.1241 | 296.554 | 301.9067 | 322.1737 |  | 24.1829 | 26.8201 | 18.9892 | 19.5124 | 32.0918 | 114.0477 | 116.2648 | 310.1734 | 306.8801 | 309.2001 | 71.4444 | 91.3053 | 237.1665 | 320.6878 | 320.4154 | 238.6856 | -0.0038 | -0.0839 | 0.0162 | 0.0822 | -0.0126 | 0.0026 | -0.0501 | -0.0863 | -0.0709 | -305.0442 | -0.8731 | -321.4945 | -0.8793 | -318.4112 | -0.8916 | -282.3598 | -0.945 | -234.3357 | -0.8813 | -254.9706 | -0.8731 | -0.13416 | 7.6838 | 308.0351 | 320.5516 | -138.1436
2017-12-19 13:09 | 4402.2641 |  |  | -158.3386 | -79.0603 | -9.1104 | -29.0325 | -28.9576 | -43.1836 | -78.1442 | -41.7454 |  |  | -210.4549 | -68.5347 | -22.2972 | -36.9128 | 3.3128 | -8.8983 | -30.5048 | -22.4645 | 11.9097 |  | 301.7207 | 98.5758 | 136.5711 | 282.1535 | 420.9672 | 176.3228 | 51.8997 |  |  | 196.2222 | 156.8489 | 186.3041 | 180.8127 | 131.0516 | 99.6541 | 73.9171 | 104.3518 | 149.028 | 302.434 | 419.8078 | 144.5327 | 98.7567 | 144.2538 | 159.0827 | 259.7736 |  |  |  |  | 127.569 | 101.1064 | 297.6071 | 400.2225 |  |  | 116.7642 | 110.9919 | 176.0728 | 337.6573 | 99.2198 | 49.7147 | 70.1956 | 99.4602 | 139.2694 |  |  |  | 460.9952 | 169.2295 | 140.5824 | [5 empty] | 113.5471 | 141.2849 | 253.278 | 358.0854 | 70.0434 | 99.1943 | 99.399 | 99.4458 | 85.3394 | 101.3402 | 48.4471 | 60.9402 | 91.9827 | 113.4994 | 163.2867 |  | 143.6239 | 305.3384 | 419.7677 | 73.4056 | 100.7272 | 132.5904 | 276.9384 | 417.2401 | [7 empty] | 80.9047 | 116.8262 | 175.8909 | 337.4513 | 449.8144 | 307.2837 | 305.5005 | 337.7332 | 310.6743 | 376.6863 | 302.2221 | 81.4467 | 85.2098 | 335.683 | 348.0223 | 83.6136 | 82.9669 | 86.6593 | 81.5781 | 86.2055 | 80.9004 | 322.5096 | 359.9516 |  |  | 107.1323 | 181.0931 | 359.9071 | 430.6946 | 128.1321 | 56.7225 | [7 empty] | 96.4443 | 79.5372 | 107.1845 | 163.3243 | 340.3067 | 449.8881 | 131.639 | 102.379 | 147.1207 | 240.6919 | [5 empty] | 100.0247 | 111.3558 | 299.8852 | 456.0064 |  |  | 99.0015 | 101.7694 | 146.6673 | 319.2725 | 162.6404 | 55.0592 | 76.5588 | 109.9564 | 163.521 |  |  |  | 455.1907 | 122.225 | 154.8811 | [5 empty] | 108.9871 | 156.8994 | 319.8232 | 423.6661 | 43.6865 | 57.6778 | 83.6493 | 102.5729 | 123.0544 | 124.8247 | 63.6816 | 75.3893 | 99.0611 | 99.278 | 161.6582 |  | 151.182 | 294.4399 | 427.1108 | 111.6418 | 118.4767 | 176.938 | 371.9142 | 461.0166 | [7 empty] | 144.3923 | 127.4089 | 184.7265 | 353.7972 |  | 309.275 | 307.8064 | 306.8633 | 296.5388 | 301.5931 | 321.639 |  | 24.1795 | 26.823 | 18.9943 | 19.5331 | 32.0933 | 114.0244 | 116.2535 | 309.8935 | 306.6091 | 308.9086 | 71.4675 | 91.3366 | 237.1525 | 320.7036 | 320.356 | 238.6427 | -0.0039 | -0.0842 | 0.0159 | 0.0819 | -0.0124 | 0.0026 | -0.0545 | -0.089 | -0.0807 | -305.0165 | -0.869 | -321.5099 | -0.8895 | -318.3712 | -0.8957 | -282.3383 | -0.9511 | -234.3019 | -0.8649 | -254.9983 | -0.8793 | 0.071659 | -3.5259 | 307.7675 | 320.5298 | -138.0415
2017-12-19 13:09 | 4403.2642 |  |  | -158.3741 | -79.1242 | -9.1772 | -28.9999 | -29.0164 | -43.1611 | -78.1158 | -41.7594 |  |  | -210.4 | -68.5209 | -22.3502 | -36.7991 | 3.2806 | -8.8415 | -30.4185 | -22.4601 | 8.4856 |  | 301.6817 | 98.6048 | 136.5952 | 282.1623 | 420.8307 | 176.3406 | 51.9116 |  |  | 196.2311 | 156.8479 | 186.3105 | 180.7542 | 131.0511 | 99.6576 | 73.9463 | 104.3636 | 149.0565 | 302.4216 | 419.6538 | 144.5585 | 98.7805 | 144.2962 | 159.0964 | 259.3428 |  |  |  |  | 127.5955 | 101.1116 | 297.6098 | 400.0883 |  |  | 116.8113 | 111.0169 | 176.0859 | 337.6377 | 99.23 | 49.7305 | 70.2067 | 99.4692 | 139.2876 |  |  |  | 460.8435 | 169.2269 | 140.7085 | [5 empty] | 113.5696 | 141.3001 | 253.2845 | 357.9536 | 70.0635 | 99.1897 | 99.4008 | 99.443 | 85.3592 | 101.3519 | 48.4574 | 60.9444 | 92.0115 | 113.5018 | 163.3075 |  | 143.6635 | 305.3193 | 419.6055 | 73.4101 | 100.73 | 132.619 | 276.9412 | 417.1012 | [7 empty] | 80.9198 | 116.8378 | 175.8986 | 337.4458 | 449.652 | 307.0277 | 305.2446 | 337.654 | 310.4469 | 376.5609 | 302.0085 | 80.5103 | 85.2499 | 335.4448 | 347.7418 | 83.1826 | 83.9214 | 86.9155 | 80.2449 | 85.8133 | 81.464 | 322.2594 | 359.6792 |  |  | 107.1842 | 181.1391 | 359.8443 | 430.6483 | 128.1426 | 56.7504 | [7 empty] | 96.4312 | 79.5691 | 107.2094 | 163.3545 | 340.2847 | 449.7045 | 131.6543 | 102.3775 | 147.1272 | 240.6953 | [5 empty] | 100.0242 | 111.3706 | 299.8796 | 455.8495 |  |  | 99.0105 | 101.7937 | 146.7049 | 319.2728 | 162.658 | 55.0749 | 76.5795 | 109.9495 | 163.5326 |  |  |  | 455.0514 | 122.2478 | 154.8994 | [5 empty] | 109.0017 | 156.9227 | 319.8018 | 423.5088 | 43.6922 | 57.6877 | 83.6894 | 102.5885 | 123.0604 | 124.86 | 63.6839 | 75.4107 | 99.0616 | 99.2719 | 161.6857 |  | 151.2105 | 294.4535 | 426.9429 | 111.5884 | 118.5003 | 176.9806 | 371.8786 | 460.8445 | [7 empty] | 144.3417 | 127.4266 | 184.7639 | 353.7556 |  | 309.0162 | 307.5529 | 306.611 | 296.5447 | 301.2888 | 321.0727 |  | 24.1795 | 26.837 | 18.996 | 19.5436 | 32.0926 | 114.0551 | 116.2409 | 309.6583 | 306.3748 | 308.662 | 71.438 | 91.289 | 237.1809 | 320.7325 | 320.4887 | 238.6663 | -0.0036 | -0.0841 | 0.0166 | 0.0825 | -0.0121 | 0.0022 | -0.0661 | -0.0911 | -0.0683 | -305.0596 | -0.867 | -321.5068 | -0.8752 | -318.4112 | -0.9101 | -282.2767 | -0.9573 | -234.3573 | -0.8649 | -254.9922 | -0.8711 | -0.076401 | 3.1146 | 307.5184 | 320.6106 | -138.022
2017-12-19 13:09 | 4404.2642 |  |  | -158.2112 | -79.0645 | -9.2505 | -28.989 | -28.9609 | -43.1654 | -78.1556 | -41.7668 |  |  | -210.4033 | -68.468 | -22.3362 | -36.8908 | 3.2396 | -8.7305 | -30.3896 | -22.3459 | 8.5478 |  | 301.6437 | 98.6039 | 136.6208 | 282.1755 | 420.6892 | 176.3683 | 51.9253 |  |  | 196.2331 | 156.8339 | 186.3118 | 180.6991 | 131.0478 | 99.6687 | 73.9679 | 104.3848 | 149.0752 | 302.4067 | 419.4942 | 144.5878 | 98.7881 | 144.3262 | 159.1229 | 259.3435 |  |  |  |  | 127.6121 | 101.1129 | 297.6205 | 399.9613 |  |  | 116.8667 | 111.0384 | 176.1064 | 337.6101 | 99.2275 | 49.7562 | 70.2291 | 99.4732 | 139.3106 |  |  |  | 460.6814 | 169.2318 | 140.8284 | [5 empty] | 113.5895 | 141.3194 | 253.2828 | 357.8214 | 70.0475 | 99.1915 | 99.4056 | 99.4411 | 85.3955 | 101.3676 | 48.4799 | 60.9561 | 92.0425 | 113.5175 | 163.3139 |  | 143.7027 | 305.3094 | 419.4347 | 73.4342 | 100.7287 | 132.6425 | 276.9667 | 416.9716 | [7 empty] | 80.9486 | 116.8512 | 175.9152 | 337.4259 | 449.4789 | 306.7666 | 304.9952 | 337.5792 | 310.2258 | 376.433 | 301.7836 | 79.6607 | 85.3313 | 335.2029 | 347.4608 | 82.826 | 84.3016 | 86.788 | 81.5817 | 83.8176 | 82.2933 | 321.9863 | 359.4098 |  |  | 107.2091 | 181.1743 | 359.7978 | 430.3372 | 128.1477 | 56.77 | [7 empty] | 96.4144 | 79.5868 | 107.2432 | 163.3914 | 340.2612 | 449.5235 | 131.669 | 102.3818 | 147.1473 | 240.6865 | [5 empty] | 100.0318 | 111.3768 | 299.8723 | 455.6952 |  |  | 99.0069 | 101.7982 | 146.7363 | 319.2648 | 162.671 | 55.0826 | 76.5757 | 109.9323 | 163.5444 |  |  |  | 454.8979 | 122.2672 | 154.9258 | [5 empty] | 109.0102 | 156.9584 | 319.7874 | 423.3512 | 43.7051 | 57.7026 | 83.7255 | 102.606 | 123.0252 | 124.8585 | 63.6817 | 75.3978 | 99.0579 | 99.2666 | 161.6965 |  | 151.25 | 294.4736 | 426.7517 | 111.5864 | 118.5211 | 177.0195 | 371.8112 | 460.6672 | [7 empty] | 144.2859 | 127.4461 | 184.7979 | 353.7195 |  | 308.7559 | 307.2927 | 306.359 | 296.5391 | 300.987 | 321.1064 |  | 24.1761 | 26.8404 | 18.9907 | 19.5322 | 32.0967 | 114.1358 | 116.2206 | 309.4094 | 306.1255 | 308.4243 | 71.4462 | 91.2664 | 237.0915 | 320.6953 | 320.417 | 238.7096 | -0.0037 | -0.0842 | 0.0161 | 0.0823 | -0.0124 | 0.0021 | -0.0576 | -0.0904 | -0.0986 | -304.955 | -0.8834 | -321.5376 | -0.8587 | -318.4143 | -0.8977 | -282.2736 | -0.9799 | -234.2711 | -0.8711 | -255.0014 | -0.8649 | -0.11971 | 4.4274 | 307.2661 | 320.5562 | -137.9692
2017-12-19 13:09 | 4405.2643 |  |  | -158.0766 | -79.1149 | -9.2502 | -28.9524 | -28.9505 | -43.1284 | -78.115 | -41.7587 |  |  | -210.5425 | -68.4833 | -22.4572 | -36.8971 | 3.2212 | -8.8147 | -30.3306 | -22.2542 | 11.1885 |  | 301.6011 | 98.6122 | 136.6461 | 282.1742 | 420.5383 | 176.3802 | 51.9326 |  |  | 196.2222 | 156.814 | 186.3143 | 180.6494 | 131.0353 | 99.6772 | 73.9877 | 104.3897 | 149.094 | 302.3941 | 419.3368 | 144.605 | 98.7837 | 144.3573 | 159.1571 | 259.4793 |  |  |  |  | 127.6369 | 101.1173 | 297.6253 | 399.8278 |  |  | 116.905 | 111.0463 | 176.131 | 337.5805 | 99.223 | 49.7723 | 70.2513 | 99.4818 | 139.3384 |  |  |  | 460.5325 | 169.2416 | 140.9573 | [5 empty] | 113.6166 | 141.3431 | 253.2824 | 357.6989 | 70.0519 | 99.1965 | 99.4027 | 99.4468 | 85.4356 | 101.3875 | 48.4866 | 60.9814 | 92.0737 | 113.5384 | 163.3284 |  | 143.7444 | 305.3009 | 419.2674 | 73.4371 | 100.7189 | 132.6617 | 277.0147 | 416.8456 | [7 empty] | 80.9252 | 116.8629 | 175.9419 | 337.3919 | 449.2757 | 306.5113 | 304.7535 | 337.4995 | 310.0051 | 376.3081 | 301.5475 | 80.1235 | 84.9039 | 334.9488 | 347.1883 | 82.2233 | 84.4241 | 86.9086 | 83.1462 | 82.7352 | 83.024 | 321.7067 | 359.1512 |  |  | 107.2043 | 181.1846 | 359.7491 | 429.9619 | 128.1535 | 56.7747 | [7 empty] | 96.4224 | 79.5969 | 107.2597 | 163.4123 | 340.239 | 449.337 | 131.6813 | 102.391 | 147.1681 | 240.6764 | [5 empty] | 100.0352 | 111.3891 | 299.8661 | 455.5445 |  |  | 99.0037 | 101.7609 | 146.7411 | 319.2489 | 162.6797 | 55.0912 | 76.572 | 109.9137 | 163.5568 |  |  |  | 454.6993 | 122.2773 | 154.9515 | [5 empty] | 109.0126 | 156.9854 | 319.7637 | 423.1866 | 43.705 | 57.7204 | 83.7441 | 102.6116 | 123.011 | 124.8652 | 63.6689 | 75.4215 | 99.0663 | 99.2628 | 161.7394 |  | 151.2907 | 294.5028 | 426.579 | 111.6783 | 118.5603 | 177.0664 | 371.7535 | 460.5006 | [7 empty] | 144.2304 | 127.4766 | 184.8237 | 353.6857 |  | 308.5007 | 307.0494 | 306.1159 | 296.5302 | 300.7056 | 320.4723 |  | 24.1812 | 26.8413 | 18.9938 | 19.5424 | 32.1151 | 114.2067 | 116.2048 | 309.1366 | 305.8468 | 308.1388 | 71.4554 | 91.2579 | 237.0972 | 320.6482 | 320.3294 | 238.6052 | -0.0035 | -0.0843 | 0.0157 | 0.0821 | -0.0123 | 0.0024 | -0.0486 | -0.0905 | -0.0801 | -304.9888 | -0.8957 | -321.4945 | -0.8772 | -318.4112 | -0.8834 | -282.3044 | -0.9614 | -234.2896 | -0.8834 | -254.9798 | -0.8731 | -0.094448 | 5.5775 | 307.0066 | 320.4888 | -137.9725
2017-12-19 13:09 | 4406.2644 |  |  | -157.8799 | -79.1292 | -9.2008 | -29.0371 | -28.9157 | -43.1419 | -78.0952 | -41.7321 |  |  | -210.5463 | -68.4324 | -22.4536 | -36.832 | 3.1308 | -8.7976 | -30.3202 | -22.3328 | 12.1055 |  | 301.5596 | 98.6461 | 136.6674 | 282.1731 | 420.4045 | 176.3865 | 51.9504 |  |  | 196.2256 | 156.803 | 186.3161 | 180.6018 | 131.0269 | 99.688 | 74.0103 | 104.4045 | 149.1194 | 302.3806 | 419.184 | 144.6204 | 98.7939 | 144.3963 | 159.1613 | 259.4594 |  |  |  |  | 127.6538 | 101.1279 | 297.6204 | 399.6862 |  |  | 116.9344 | 111.054 | 176.1437 | 337.5519 | 99.2243 | 49.7743 | 70.2631 | 99.4763 | 139.3567 |  |  |  | 460.3851 | 169.2187 | 141.1018 | [5 empty] | 113.6474 | 141.3705 | 253.2765 | 357.5735 | 70.0606 | 99.1984 | 99.3867 | 99.4495 | 85.4649 | 101.4027 | 48.4755 | 60.9943 | 92.096 | 113.5413 | 163.3534 |  | 143.7804 | 305.292 | 419.1037 | 73.4342 | 100.7101 | 132.6849 | 277.0393 | 416.7052 | [7 empty] | 80.8894 | 116.8785 | 175.9587 | 337.3782 | 449.0874 | 306.2566 | 304.5076 | 337.415 | 309.7769 | 376.1934 | 301.3168 | 80.6533 | 84.2037 | 334.7038 | 346.9201 | 80.8279 | 84.102 | 86.7035 | 84.7351 | 83.8065 | 82.9225 | 321.4325 | 358.9003 |  |  | 107.1936 | 181.2008 | 359.6736 | 429.8796 | 128.1637 | 56.7755 | [7 empty] | 96.4187 | 79.6055 | 107.273 | 163.4363 | 340.2211 | 449.1449 | 131.6878 | 102.3919 | 147.1836 | 240.6617 | [5 empty] | 100.0319 | 111.4057 | 299.8627 | 455.3903 |  |  | 98.9955 | 101.7828 | 146.7687 | 319.25 | 162.6911 | 55.113 | 76.5795 | 109.9172 | 163.5701 |  |  |  | 454.5363 | 122.2834 | 154.9681 | [5 empty] | 109.0226 | 156.9993 | 319.7302 | 423.0132 | 43.7198 | 57.7233 | 83.7617 | 102.6143 | 123.0162 | 124.8697 | 63.6659 | 75.4704 | 99.0534 | 99.271 | 161.7821 |  | 151.3304 | 294.5198 | 426.4074 | 111.6597 | 118.5757 | 177.1024 | 371.7123 | 460.3319 | [7 empty] | 144.1853 | 127.5097 | 184.8559 | 353.6564 |  | 308.2491 | 306.8124 | 305.8745 | 296.5386 | 300.4408 | 319.8365 |  | 24.1897 | 26.8603 | 18.9946 | 19.545 | 32.1238 | 114.3693 | 116.1955 | 308.8976 | 305.6207 | 307.9057 | 71.4468 | 91.2733 | 237.0405 | 320.5647 | 320.3037 | 238.5947 | -0.0038 | -0.0843 | 0.0159 | 0.0819 | -0.0125 | 0.0025 | -0.0476 | -0.0901 | -0.0762 | -304.9765 | -0.8772 | -321.4976 | -0.8793 | -318.402 | -0.8895 | -282.2736 | -0.9491 | -234.3019 | -0.8628 | -254.9675 | -0.8752 | -0.1414 | 8.9187 | 306.7655 | 320.4342 | -137.9736
2017-12-19 13:09 | 4407.2644 |  |  | -157.5482 | -79.1685 | -9.2488 | -28.9585 | -28.9405 | -43.0785 | -78.0901 | -41.6587 |  |  | -210.4536 | -68.4277 | -22.3724 | -36.8614 | 3.2333 | -8.7514 | -30.2936 | -22.3007 | 9.2264 |  | 301.5239 | 98.657 | 136.6879 | 282.1783 | 420.2645 | 176.4062 | 51.9654 |  |  | 196.234 | 156.7949 | 186.3188 | 180.5547 | 131.021 | 99.6744 | 74.0232 | 104.4318 | 149.1484 | 302.3685 | 419.0346 | 144.6399 | 98.8059 | 144.4273 | 159.1554 | 259.3112 |  |  |  |  | 127.6729 | 101.1351 | 297.6255 | 399.5447 |  |  | 116.9758 | 111.069 | 176.1548 | 337.5245 | 99.2283 | 49.7889 | 70.2783 | 99.4778 | 139.3715 |  |  |  | 460.2309 | 169.2109 | 141.2412 | [5 empty] | 113.6716 | 141.4091 | 253.2776 | 357.4454 | 70.0658 | 99.1931 | 99.3898 | 99.4448 | 85.4905 | 101.4104 | 48.4719 | 60.9972 | 92.1167 | 113.5484 | 163.3727 |  | 143.8119 | 305.278 | 418.937 | 73.45 | 100.7203 | 132.7155 | 277.0446 | 416.5595 | [7 empty] | 80.8797 | 116.9122 | 175.9846 | 337.365 | 448.9205 | 306.0059 | 304.2606 | 337.3339 | 309.5447 | 376.0821 | 301.0977 | 81.1807 | 83.9112 | 334.4692 | 346.6495 | 79.8908 | 84.0366 | 86.3319 | 85.5921 | 85.0971 | 82.4916 | 321.1536 | 358.658 |  |  | 107.2108 | 181.2412 | 359.5919 | 429.9901 | 128.1811 | 56.7761 | [7 empty] | 96.4142 | 79.6068 | 107.2948 | 163.4647 | 340.1964 | 448.9508 | 131.6949 | 102.3985 | 147.2052 | 240.668 | [5 empty] | 100.0307 | 111.4087 | 299.8655 | 455.2407 |  |  | 98.9904 | 101.8296 | 146.8242 | 319.2576 | 162.708 | 55.1439 | 76.5879 | 109.9425 | 163.5788 |  |  |  | 454.4062 | 122.3052 | 154.9917 | [5 empty] | 109.0428 | 157.0303 | 319.7148 | 422.8476 | 43.7401 | 57.732 | 83.788 | 102.6241 | 123.0071 | 124.8759 | 63.6607 | 75.4533 | 99.0703 | 99.289 | 161.8107 |  | 151.35 | 294.5206 | 426.2503 | 111.6296 | 118.5778 | 177.1275 | 371.6838 | 460.1654 | [7 empty] | 144.1234 | 127.5394 | 184.889 | 353.6307 |  | 307.9941 | 306.5605 | 305.624 | 296.5358 | 300.1875 | 319.6537 |  | 24.194 | 26.874 | 18.9995 | 19.5333 | 32.1285 | 114.4639 | 116.1849 | 308.6541 | 305.3849 | 307.668 | 71.4887 | 91.3057 | 237.0055 | 320.5225 | 320.2616 | 238.5996 | -0.0037 | -0.0843 | 0.0155 | 0.0814 | -0.0128 | 0.0023 | -0.0559 | -0.0924 | -0.0906 | -304.9304 | -0.8854 | -321.4945 | -0.8752 | -318.3897 | -0.906 | -282.2183 | -0.9573 | -234.265 | -0.8793 | -254.9706 | -0.8587 | -0.10529 | 11.3313 | 306.519 | 320.392 | -137.8699
2017-12-19 13:09 | 4408.2645 |  |  | -156.3251 | -79.1587 | -9.2324 | -28.8472 | -28.8938 | -43.1142 | -78.1142 | -41.6982 |  |  | -210.4369 | -68.3193 | -22.3767 | -36.8097 | 3.2519 | -8.6814 | -30.2964 | -22.1954 | 10.3159 |  | 301.4876 | 98.6113 | 136.7115 | 282.1898 | 420.1231 | 176.433 | 51.9824 |  |  | 196.2357 | 156.791 | 186.3202 | 180.5081 | 131.0161 | 99.6683 | 74.047 | 104.4466 | 149.1672 | 302.3612 | 418.8822 | 144.6665 | 98.8123 | 144.4632 | 159.1695 | 259.0961 |  |  |  |  | 127.7058 | 101.1351 | 297.6417 | 399.4101 |  |  | 117.0198 | 111.0846 | 176.1727 | 337.4982 | 99.229 | 49.8005 | 70.3067 | 99.494 | 139.3952 |  |  |  | 460.0791 | 169.2031 | 141.3795 | [5 empty] | 113.7027 | 141.448 | 253.2885 | 357.3224 | 70.0845 | 99.1967 | 99.4023 | 99.4478 | 85.5243 | 101.4255 | 48.4896 | 61.0043 | 92.1492 | 113.5646 | 163.3943 |  | 143.8461 | 305.2641 | 418.7792 | 73.4629 | 100.7264 | 132.7363 | 277.0624 | 416.4256 | [7 empty] | 80.8871 | 116.9228 | 175.9807 | 337.3513 | 448.7482 | 305.7498 | 304.0104 | 337.255 | 309.311 | 375.9557 | 300.878 | 81.4326 | 83.9658 | 334.2183 | 346.3666 | 79.8095 | 84.5282 | 86.0285 | 84.461 | 85.3628 | 81.9316 | 320.8887 | 358.4027 |  |  | 107.2484 | 181.2872 | 359.5325 | 430.0294 | 128.1944 | 56.7903 | [7 empty] | 96.4155 | 79.6274 | 107.3192 | 163.4912 | 340.1709 | 448.7625 | 131.721 | 102.4071 | 147.2262 | 240.6741 | [5 empty] | 100.0356 | 111.4204 | 299.8536 | 455.0795 |  |  | 98.9989 | 101.8179 | 146.8354 | 319.2361 | 162.72 | 55.149 | 76.6095 | 109.9765 | 163.5813 |  |  |  | 454.2386 | 122.3229 | 155.0232 | [5 empty] | 109.054 | 157.0609 | 319.7024 | 422.6918 | 43.7439 | 57.7528 | 83.8099 | 102.6354 | 123.005 | 124.8978 | 63.6554 | 75.4321 | 99.118 | 99.311 | 161.8497 |  | 151.37 | 294.537 | 426.0949 | 111.6208 | 118.5944 | 177.1614 | 371.6446 | 459.996 | [7 empty] | 144.0647 | 127.5554 | 184.9142 | 353.5936 |  | 307.732 | 306.2841 | 305.3837 | 296.5116 | 299.9312 | 319.1911 |  | 24.1932 | 26.879 | 19.0032 | 19.5226 | 32.1354 | 114.3775 | 116.1723 | 308.3616 | 305.1194 | 307.3792 | 71.453 | 91.2749 | 236.9929 | 320.5086 | 320.2244 | 238.5586 | -0.0034 | -0.0837 | 0.0162 | 0.0823 | -0.0128 | 0.0023 | -0.0685 | -0.0895 | -0.0956 | -304.9673 | -0.8793 | -321.4668 | -0.8936 | -318.3805 | -0.8731 | -282.2121 | -0.9511 | -234.2557 | -0.8895 | -254.9368 | -0.8875 | -0.13055 | 10.1121 | 306.2525 | 320.3665 | -137.7496
2017-12-19 13:09 | 4409.2645 |  |  | -145.7581 | -79.162 | -9.2571 | -28.8736 | -28.8232 | -43.1293 | -78.1167 | -41.6875 |  |  | -210.5007 | -68.4649 | -22.2775 | -36.7409 | 3.291 | -8.7049 | -30.2209 | -22.2097 | 8.4439 |  | 301.4461 | 98.553 | 136.7384 | 282.1945 | 419.9871 | 176.4418 | 51.9945 |  |  | 196.2346 | 156.7772 | 186.3219 | 180.4522 | 131.0062 | 99.6712 | 74.0736 | 104.4524 | 149.1942 | 302.3481 | 418.7222 | 144.688 | 98.8241 | 144.4996 | 159.1794 | 259.013 |  |  |  |  | 127.7248 | 101.1402 | 297.6502 | 399.2803 |  |  | 117.062 | 111.1023 | 176.1859 | 337.4778 | 99.2265 | 49.8111 | 70.3291 | 99.5083 | 139.4284 |  |  |  | 459.9295 | 169.1793 | 141.5251 | [5 empty] | 113.73 | 141.4773 | 253.2982 | 357.1979 | 70.1052 | 99.2053 | 99.4057 | 99.4612 | 85.5686 | 101.4521 | 48.501 | 61.0192 | 92.1777 | 113.583 | 163.4133 |  | 143.8756 | 305.2531 | 418.6143 | 73.4688 | 100.7225 | 132.7553 | 277.0742 | 416.2987 | [7 empty] | 80.8912 | 116.9067 | 175.9553 | 337.3312 | 448.5574 | 305.4844 | 303.7587 | 337.1696 | 309.0689 | 375.8213 | 300.6292 | 81.0506 | 83.5136 | 333.9653 | 346.0904 | 79.8885 | 84.0072 | 85.4633 | 83.4608 | 84.7506 | 81.7209 | 320.6343 | 358.1384 |  |  | 107.3013 | 181.3384 | 359.484 | 430.016 | 128.2225 | 56.8113 | [7 empty] | 96.4164 | 79.6527 | 107.3378 | 163.5151 | 340.1589 | 448.5774 | 131.7439 | 102.4139 | 147.2453 | 240.6634 | [5 empty] | 100.043 | 111.4327 | 299.835 | 454.9163 |  |  | 99.0009 | 101.809 | 146.843 | 319.2172 | 162.7239 | 55.1405 | 76.6275 | 109.979 | 163.5834 |  |  |  | 454.0646 | 122.2986 | 155.0397 | [5 empty] | 109.0718 | 157.0746 | 319.6811 | 422.5329 | 43.7675 | 57.7681 | 83.8228 | 102.6464 | 123.0122 | 124.9307 | 63.6678 | 75.4683 | 99.1 | 99.3199 | 161.871 |  | 151.3948 | 294.5469 | 425.9334 | 111.606 | 118.6273 | 177.2109 | 371.595 | 459.8308 | [7 empty] | 144.003 | 127.5805 | 184.9372 | 353.5516 |  | 307.4683 | 306.0428 | 305.1389 | 296.4789 | 299.6451 | 319.1775 |  | 24.1865 | 26.8899 | 18.995 | 19.5051 | 32.1302 | 114.2752 | 116.1591 | 308.139 | 304.8893 | 307.15 | 71.4441 | 91.2276 | 236.9618 | 320.4964 | 320.2179 | 238.4756 | -0.0037 | -0.084 | 0.0159 | 0.082 | -0.0123 | 0.0024 | -0.0561 | -0.0916 | -0.0885 | -305.0412 | -0.8854 | -321.4668 | -0.9039 | -318.3405 | -0.9039 | -282.2059 | -0.9306 | -234.3142 | -0.869 | -254.9368 | -0.8875 | -0.13776 | 7.7795 | 306.0089 | 320.3571 | -137.7194
2017-12-19 13:09 | 4410.2646 |  |  | -146.1615 | -79.1759 | -9.1623 | -28.8111 | -28.834 | -43.1125 | -78.1057 | -41.7449 |  |  | -210.5187 | -68.3366 | -22.1845 | -36.7953 | 3.3143 | -8.7768 | -30.2387 | -22.2293 | 10.6594 |  | 301.4027 | 98.5178 | 136.7593 | 282.1964 | 419.8465 | 176.4484 | 52.0022 |  |  | 196.237 | 156.7673 | 186.3266 | 180.4009 | 130.9986 | 99.6665 | 74.0837 | 104.4696 | 149.2181 | 302.3287 | 418.5632 | 144.6948 | 98.8345 | 144.5324 | 159.1781 | 259.0577 |  |  |  |  | 127.7457 | 101.1466 | 297.6385 | 399.1431 |  |  | 117.1026 | 111.112 | 176.1929 | 337.4521 | 99.2327 | 49.8145 | 70.344 | 99.5184 | 139.4507 |  |  |  | 459.7738 | 169.1637 | 141.6686 | [5 empty] | 113.7483 | 141.5064 | 253.3046 | 357.0747 | 70.1191 | 99.2028 | 99.4011 | 99.4709 | 85.5971 | 101.467 | 48.5013 | 61.0312 | 92.1987 | 113.5942 | 163.4256 |  | 143.9112 | 305.2425 | 418.4487 | 73.4691 | 100.7282 | 132.7805 | 277.0729 | 416.1573 | [7 empty] | 80.8947 | 116.9188 | 175.9704 | 337.3001 | 448.3677 | 305.2307 | 303.5193 | 337.0897 | 308.827 | 375.6989 | 300.3734 | 80.8925 | 82.9535 | 333.7086 | 345.8165 | 79.7845 | 82.0657 | 84.8559 | 82.9498 | 84.765 | 82.5317 | 320.374 | 357.8862 |  |  | 107.366 | 181.4165 | 359.4672 | 429.9639 | 128.254 | 56.8322 | [7 empty] | 96.4455 | 79.6738 | 107.3584 | 163.5269 | 340.1449 | 448.3889 | 131.7632 | 102.4252 | 147.2754 | 240.6514 | [5 empty] | 100.0427 | 111.4298 | 299.8281 | 454.7646 |  |  | 98.9895 | 101.8232 | 146.8798 | 319.2172 | 162.7333 | 55.1429 | 76.6207 | 109.9427 | 163.5905 |  |  |  | 453.8963 | 122.279 | 155.0737 | [5 empty] | 109.0891 | 157.0949 | 319.6567 | 422.3637 | 43.7945 | 57.7797 | 83.8501 | 102.6591 | 123.0101 | 124.9646 | 63.6824 | 75.5013 | 99.076 | 99.3239 | 161.8783 |  | 151.4217 | 294.5498 | 425.7798 | 111.6042 | 118.6467 | 177.2542 | 371.5688 | 459.6776 | [7 empty] | 143.93 | 127.6028 | 184.976 | 353.5225 |  | 307.2109 | 305.7991 | 304.8851 | 296.4492 | 299.3492 | 319.5803 |  | 24.1838 | 26.907 | 18.9901 | 19.5052 | 32.1287 | 114.1795 | 116.1519 | 307.8946 | 304.6526 | 306.9131 | 71.4454 | 91.1974 | 236.9327 | 320.4551 | 320.1419 | 238.4348 | -0.0036 | -0.0837 | 0.0159 | 0.0823 | -0.0124 | 0.0023 | -0.0685 | -0.0923 | -0.0788 | -304.9488 | -0.8444 | -321.5191 | -0.8752 | -318.3589 | -0.9244 | -282.1629 | -0.9635 | -234.2588 | -0.8423 | -255.0168 | -0.8772 | 0.075255 | -7.2008 | 305.7632 | 320.2985 | -137.6681
2017-12-19 13:09 | 4411.2647 |  |  | -141.7193 | -79.1144 | -9.2151 | -29.0639 | -28.8633 | -43.0709 | -78.0616 | -41.6771 |  |  | -210.6046 | -68.4654 | -22.1828 | -36.7644 | 3.2622 | -8.8136 | -30.1919 | -22.2639 | 10.5664 |  | 301.3635 | 98.5019 | 136.7863 | 282.2079 | 419.7108 | 176.4733 | 52.0203 |  |  | 196.241 | 156.7601 | 186.3346 | 180.3583 | 131.0073 | 99.6656 | 74.0984 | 104.4772 | 149.2282 | 302.315 | 418.4022 | 144.7275 | 98.8445 | 144.5608 | 159.1801 | 259.0339 |  |  |  |  | 127.7659 | 101.1457 | 297.6282 | 399.0087 |  |  | 117.1571 | 111.1212 | 176.2139 | 337.4247 | 99.2272 | 49.8297 | 70.3579 | 99.5255 | 139.4671 |  |  |  | 459.6213 | 169.1409 | 141.8146 | [5 empty] | 113.7769 | 141.5255 | 253.3069 | 356.9545 | 70.1187 | 99.1978 | 99.3916 | 99.4634 | 85.6 | 101.4824 | 48.5169 | 61.0381 | 92.2258 | 113.6074 | 163.4353 |  | 143.9588 | 305.2244 | 418.2955 | 73.4846 | 100.7138 | 132.7999 | 277.0889 | 416.0051 | [7 empty] | 80.9114 | 116.9489 | 176.0034 | 337.2745 | 448.1836 | 304.9799 | 303.278 | 337.0104 | 308.5923 | 375.574 | 300.1188 | 81.1356 | 83.0953 | 333.4479 | 345.5294 | 79.2595 | 80.8421 | 84.6014 | 82.7856 | 85.0272 | 83.3683 | 320.1203 | 357.6256 |  |  | 107.4067 | 181.4806 | 359.4351 | 429.8667 | 128.2615 | 56.8238 | [7 empty] | 96.5276 | 79.6657 | 107.3624 | 163.547 | 340.1238 | 448.2016 | 131.7756 | 102.44 | 147.2962 | 240.6328 | [5 empty] | 100.0423 | 111.4487 | 299.8211 | 454.6109 |  |  | 98.9964 | 101.8545 | 146.9167 | 319.2161 | 162.7344 | 55.1571 | 76.6204 | 109.9554 | 163.6144 |  |  |  | 453.7514 | 122.2613 | 155.1063 | [5 empty] | 109.0939 | 157.1209 | 319.6333 | 422.1947 | 43.8074 | 57.792 | 83.8825 | 102.671 | 122.997 | 124.9811 | 63.7055 | 75.4763 | 99.072 | 99.3181 | 161.8521 |  | 151.4576 | 294.5773 | 425.6201 | 111.5727 | 118.6483 | 177.2821 | 371.5468 | 459.5199 | [7 empty] | 143.8421 | 127.6257 | 185.0041 | 353.4965 |  | 306.9507 | 305.5588 | 304.6341 | 296.4392 | 299.0648 | 319.8809 |  | 24.1801 | 26.9141 | 18.9894 | 19.5171 | 32.1304 | 114.0604 | 116.1323 | 307.6286 | 304.3981 | 306.6427 | 71.448 | 91.2486 | 236.9353 | 320.4583 | 320.1275 | 238.4554 | -0.0037 | -0.084 | 0.0157 | 0.0819 | -0.012 | 0.0025 | -0.0525 | -0.0887 | -0.079 | -304.8873 | -0.8936 | -321.5068 | -0.8382 | -318.4482 | -0.8957 | -282.1475 | -0.9943 | -234.2065 | -0.8793 | -254.9645 | -0.8403 | -0.047501 | 8.7686 | 305.5089 | 320.2929 | -137.7497
2017-12-19 13:09 | 4412.2647 |  |  | -131.1215 | -79.0052 | -9.1065 | -28.8388 | -28.8263 | -43.0969 | -78.0691 | -41.6408 |  |  | -210.7333 | -68.4983 | -22.1975 | -36.7517 | 3.2036 | -8.734 | -30.1507 | -22.2097 | 10.829 |  | 301.319 | 98.4824 | 136.803 | 282.2114 | 419.5684 | 176.4765 | 52.0255 |  |  | 196.2395 | 156.741 | 186.3393 | 180.3042 | 131.0017 | 99.6695 | 74.1255 | 104.4742 | 149.2455 | 302.3018 | 418.2404 | 144.7547 | 98.8675 | 144.5839 | 159.1841 | 258.9961 |  |  |  |  | 127.7828 | 101.1407 | 297.6367 | 398.8847 |  |  | 117.2095 | 111.1394 | 176.2424 | 337.4006 | 99.226 | 49.8467 | 70.3702 | 99.5392 | 139.4835 |  |  |  | 459.4699 | 169.1366 | 141.9687 | [5 empty] | 113.8065 | 141.5509 | 253.3064 | 356.8319 | 70.1221 | 99.1965 | 99.3969 | 99.4625 | 85.6344 | 101.502 | 48.5406 | 61.0653 | 92.2557 | 113.6298 | 163.46 |  | 144.0057 | 305.2151 | 418.1481 | 73.5142 | 100.7082 | 132.8321 | 277.1006 | 415.8617 | [7 empty] | 80.9117 | 116.9729 | 176.0295 | 337.2538 | 448.0024 | 304.7271 | 303.0482 | 336.9279 | 308.3599 | 375.4457 | 299.8485 | 80.9496 | 83.4313 | 333.1902 | 345.2478 | 79.2075 | 80.5321 | 84.526 | 83.7583 | 85.0981 | 83.1272 | 319.8721 | 357.3597 |  |  | 107.4366 | 181.5445 | 359.4045 | 429.6821 | 128.2807 | 56.8319 | [7 empty] | 96.6822 | 79.6624 | 107.369 | 163.5745 | 340.1034 | 448.0138 | 131.7752 | 102.4457 | 147.3167 | 240.6254 | [5 empty] | 100.0399 | 111.4675 | 299.8208 | 454.4532 |  |  | 99.0099 | 101.9017 | 146.9577 | 319.2221 | 162.7509 | 55.1889 | 76.6478 | 109.9826 | 163.6462 |  |  |  | 453.6108 | 122.2698 | 155.1212 | [5 empty] | 109.1058 | 157.1508 | 319.6091 | 422.0352 | 43.8069 | 57.8079 | 83.9059 | 102.6753 | 122.9909 | 124.975 | 63.7216 | 75.4818 | 99.0543 | 99.2949 | 161.8469 |  | 151.5052 | 294.6079 | 425.446 | 111.5451 | 118.6619 | 177.3119 | 371.5132 | 459.3519 | [7 empty] | 143.7374 | 127.6545 | 185.0217 | 353.4583 |  | 306.6905 | 305.3253 | 304.3913 | 296.4366 | 298.7878 | 319.2956 |  | 24.1698 | 26.9167 | 18.9857 | 19.529 | 32.1303 | 113.9445 | 116.1098 | 307.3909 | 304.1686 | 306.4057 | 71.5275 | 91.3247 | 236.8738 | 320.4407 | 320.1159 | 238.4744 | -0.0039 | -0.0843 | 0.0161 | 0.0818 | -0.0124 | 0.0024 | -0.0468 | -0.0901 | -0.0979 | -304.9027 | -0.9183 | -321.4545 | -0.8711 | -318.3928 | -0.867 | -282.1752 | -0.9717 | -234.2034 | -0.906 | -254.9275 | -0.8711 | -0.02584 | -0.84973 | 305.2685 | 320.2783 | -137.5925
2017-12-19 13:09 | 4413.2648 |  |  | -79.8325 | -79.0347 | -9.0014 | -28.9018 | -28.8268 | -43.1041 | -78.0076 | -41.5695 |  |  | -210.6598 | -68.4253 | -22.1324 | -36.7035 | 3.2205 | -8.7197 | -30.1831 | -22.0824 | 11.1729 |  | 301.2788 | 98.4649 | 136.8196 | 282.2113 | 419.4266 | 176.4836 | 52.0248 |  |  | 196.2375 | 156.7273 | 186.339 | 180.2445 | 130.9814 | 99.6653 | 74.1518 | 104.4838 | 149.265 | 302.2879 | 418.0843 | 144.7689 | 98.8804 | 144.6068 | 159.1866 | 258.9278 |  |  |  |  | 127.7962 | 101.144 | 297.6498 | 398.7617 |  |  | 117.2552 | 111.1572 | 176.2615 | 337.3785 | 99.24 | 49.8567 | 70.3837 | 99.5563 | 139.5066 |  |  |  | 459.3161 | 169.1398 | 142.1201 | [5 empty] | 113.8387 | 141.5845 | 253.3095 | 356.7061 | 70.1304 | 99.1999 | 99.4085 | 99.4734 | 85.6968 | 101.515 | 48.5463 | 61.0834 | 92.2838 | 113.6473 | 163.4807 |  | 144.0403 | 305.2006 | 417.9891 | 73.534 | 100.711 | 132.8707 | 277.0837 | 415.7249 | [7 empty] | 80.8983 | 116.9848 | 176.064 | 337.2299 | 447.8261 | 304.4675 | 302.8022 | 336.8525 | 308.1219 | 375.3208 | 299.5817 | 80.6175 | 84.2282 | 332.9408 | 344.9701 | 79.2727 | 80.4683 | 84.1809 | 84.165 | 84.6983 | 81.8246 | 319.631 | 357.1001 |  |  | 107.4668 | 181.612 | 359.3855 | 429.366 | 128.3115 | 56.8556 | [7 empty] | 96.8574 | 79.677 | 107.3903 | 163.5942 | 340.0765 | 447.825 | 131.7827 | 102.4493 | 147.3451 | 240.6256 | [5 empty] | 100.0303 | 111.4824 | 299.8175 | 454.2955 |  |  | 99.0139 | 101.9342 | 146.9989 | 319.2217 | 162.7674 | 55.2122 | 76.667 | 109.9544 | 163.6688 |  |  |  | 453.4817 | 122.2829 | 155.1455 | [5 empty] | 109.1322 | 157.1818 | 319.5861 | 421.8723 | 43.7984 | 57.8219 | 83.9263 | 102.6848 | 122.9907 | 124.987 | 63.7266 | 75.4802 | 99.0836 | 99.2965 | 161.9192 |  | 151.5509 | 294.6249 | 425.2893 | 111.5501 | 118.6759 | 177.3361 | 371.4493 | 459.1738 | [7 empty] | 143.6624 | 127.6745 | 185.0507 | 353.4187 |  | 306.4339 | 305.0703 | 304.1545 | 296.4296 | 298.5192 | 318.8545 |  | 24.1749 | 26.9184 | 18.9902 | 19.539 | 32.1371 | 113.8255 | 116.0993 | 307.1643 | 303.9367 | 306.169 | 71.5669 | 91.4297 | 236.8299 | 320.3039 | 320.0772 | 238.4251 | -0.0032 | -0.0839 | 0.0158 | 0.0817 | -0.0123 | 0.0025 | -0.0502 | -0.0912 | -0.0746 | -304.9519 | -0.8916 | -321.4114 | -0.9203 | -318.322 | -0.8936 | -282.1783 | -0.906 | -234.2957 | -0.8854 | -254.8814 | -0.9162 | -0.13779 | 2.9815 | 305.0248 | 320.1906 | -137.4671
2017-12-19 13:09 | 4414.2648 |  |  | -79.7038 | -79.0202 | -8.9794 | -28.6898 | -28.8656 | -43.0999 | -77.9978 | -41.6487 |  |  | -210.6394 | -68.466 | -22.1541 | -36.7627 | 3.2945 | -8.7213 | -30.1209 | -22.1226 | 11.8672 |  | 301.2465 | 98.4602 | 136.8526 | 282.218 | 419.2904 | 176.515 | 52.0416 |  |  | 196.2471 | 156.7193 | 186.3546 | 180.1989 | 130.9813 | 99.6552 | 74.1684 | 104.4988 | 149.2859 | 302.2799 | 417.9271 | 144.8035 | 98.8871 | 144.6369 | 159.2011 | 258.7903 |  |  |  |  | 127.8168 | 101.151 | 297.6504 | 398.6381 |  |  | 117.3087 | 111.1738 | 176.2793 | 337.3557 | 99.2503 | 49.8769 | 70.4101 | 99.5665 | 139.5294 |  |  |  | 459.1653 | 169.158 | 142.2606 | [5 empty] | 113.8722 | 141.6145 | 253.3245 | 356.5852 | 70.141 | 99.2071 | 99.4054 | 99.481 | 85.7348 | 101.5301 | 48.542 | 61.0879 | 92.3121 | 113.6594 | 163.4892 |  | 144.0741 | 305.1869 | 417.8165 | 73.5403 | 100.7104 | 132.8933 | 277.0918 | 415.5781 | [7 empty] | 80.88 | 117.011 | 176.1207 | 337.1885 | 447.6452 | 304.2083 | 302.5358 | 336.7832 | 307.8854 | 375.1988 | 299.3259 | 80.4371 | 85.2887 | 332.6866 | 344.6718 | 79.4119 | 80.2388 | 83.8611 | 84.1213 | 84.1111 | 79.2773 | 319.386 | 356.8357 |  |  | 107.4911 | 181.6463 | 359.3349 | 428.9731 | 128.3223 | 56.8603 | [7 empty] | 97.0063 | 79.6866 | 107.4179 | 163.6177 | 340.0576 | 447.6458 | 131.8036 | 102.4554 | 147.3652 | 240.627 | [5 empty] | 100.0145 | 111.5129 | 299.813 | 454.1494 |  |  | 99.019 | 101.9307 | 147.0296 | 319.2023 | 162.7709 | 55.2242 | 76.6644 | 109.9551 | 163.6827 |  |  |  | 453.3506 | 122.2668 | 155.1695 | [5 empty] | 109.1552 | 157.2007 | 319.5772 | 421.713 | 43.8151 | 57.8423 | 83.9321 | 102.6982 | 122.9867 | 125.0213 | 63.75 | 75.4807 | 99.0955 | 99.2913 | 161.9633 |  | 151.5741 | 294.6304 | 425.1513 | 111.5981 | 118.7121 | 177.3614 | 371.3806 | 459.0027 | [7 empty] | 143.5832 | 127.6906 | 185.0931 | 353.3817 |  | 306.1824 | 304.8275 | 303.9131 | 296.433 | 298.264 | 318.7185 |  | 24.1825 | 26.9101 | 18.9933 | 19.5461 | 32.1421 | 113.7777 | 116.0808 | 306.8872 | 303.6465 | 305.8871 | 71.5453 | 91.3881 | 236.8321 | 320.2637 | 320.0486 | 238.4154 | -0.0035 | -0.0844 | 0.0159 | 0.082 | -0.0122 | 0.0027 | -0.0478 | -0.0921 | -0.0776 | -304.9581 | -0.8444 | -321.4976 | -0.9039 | -318.3159 | -0.9244 | -282.089 | -0.9347 | -234.3019 | -0.8362 | -254.9675 | -0.8895 | -0.23168 | 2.5491 | 304.761 | 320.1562 | -137.4345
2017-12-19 13:09 | 4415.2649 |  |  | -79.752 | -79.0623 | -8.9526 | -28.7553 | -28.8172 | -43.0252 | -77.9647 | -41.6639 |  |  | -210.6657 | -68.5433 | -22.0527 | -36.7387 | 3.3651 | -8.8354 | -30.2384 | -22.1866 | 9.4215 |  | 301.2033 | 98.4485 | 136.8761 | 282.221 | 419.1528 | 176.5319 | 52.0573 |  |  | 196.2481 | 156.7098 | 186.3613 | 180.1551 | 130.9778 | 99.6514 | 74.1799 | 104.5162 | 149.3165 | 302.2702 | 417.7693 | 144.8312 | 98.9032 | 144.6709 | 159.2254 | 258.4674 |  |  |  |  | 127.8489 | 101.1544 | 297.6359 | 398.4992 |  |  | 117.3422 | 111.1853 | 176.2938 | 337.3286 | 99.248 | 49.8861 | 70.4287 | 99.5646 | 139.5347 |  |  |  | 459.0047 | 169.1571 | 142.4 | [5 empty] | 113.8857 | 141.6378 | 253.3253 | 356.4575 | 70.1453 | 99.2023 | 99.3986 | 99.4755 | 85.7575 | 101.549 | 48.5475 | 61.0973 | 92.3315 | 113.6645 | 163.5126 |  | 144.1102 | 305.1672 | 417.6553 | 73.5313 | 100.7258 | 132.9082 | 277.1223 | 415.4385 | [7 empty] | 80.8598 | 117.0331 | 176.1694 | 337.1621 | 447.4575 | 303.9577 | 302.2915 | 336.7298 | 307.6552 | 375.0722 | 299.087 | 80.4051 | 85.2848 | 332.4268 | 344.3727 | 80.1319 | 79.5394 | 83.3825 | 82.8963 | 83.6795 | 78.0683 | 319.1261 | 356.5721 |  |  | 107.5091 | 181.6712 | 359.275 | 428.6075 | 128.3271 | 56.8688 | [7 empty] | 97.1494 | 79.6951 | 107.4423 | 163.6446 | 340.0376 | 447.4561 | 131.8159 | 102.4546 | 147.3778 | 240.6158 | [5 empty] | 99.9969 | 111.5262 | 299.8148 | 453.9907 |  |  | 99.0238 | 101.9261 | 147.0568 | 319.1951 | 162.7896 | 55.2445 | 76.6722 | 109.995 | 163.6967 |  |  |  | 453.1871 | 122.3064 | 155.1929 | [5 empty] | 109.1692 | 157.2222 | 319.5595 | 421.5571 | 43.8198 | 57.8546 | 83.934 | 102.7018 | 122.9733 | 125.0509 | 63.7456 | 75.5118 | 99.0942 | 99.28 | 161.9807 |  | 151.5977 | 294.6354 | 425.0024 | 111.6135 | 118.7491 | 177.3824 | 371.3221 | 458.8345 | [7 empty] | 143.5012 | 127.7108 | 185.119 | 353.3399 |  | 305.9391 | 304.6018 | 303.6758 | 296.4377 | 298.0149 | 318.288 |  | 24.1907 | 26.906 | 18.9963 | 19.5595 | 32.1489 | 113.774 | 116.0704 | 306.6595 | 303.4167 | 305.6533 | 71.5035 | 91.2908 | 236.8043 | 320.3362 | 320.0866 | 238.428 | -0.0036 | -0.0841 | 0.0161 | 0.082 | -0.0124 | 0.0026 | -0.0544 | -0.089 | -0.075 | -304.9088 | -0.8403 | -321.5591 | -0.8485 | -318.3989 | -0.9327 | -282.0213 | -0.9901 | -234.2157 | -0.8382 | -255.0137 | -0.8382 | -0.16305 | 1.2525 | 304.5244 | 320.2114 | -137.467
2017-12-19 13:09 | 4416.265 |  |  | -79.8973 | -79.0779 | -8.977 | -28.7927 | -28.784 | -43.0349 | -77.9607 | -41.6158 |  |  | -210.7657 | -68.6595 | -21.9335 | -36.5904 | 3.3875 | -8.7373 | -30.1648 | -22.17 | 15.3109 |  | 301.1639 | 98.4417 | 136.8918 | 282.2216 | 419.0123 | 176.548 | 52.0648 |  |  | 196.2423 | 156.7011 | 186.3568 | 180.0998 | 130.962 | 99.6678 | 74.1916 | 104.5325 | 149.3379 | 302.2474 | 417.6117 | 144.8355 | 98.9105 | 144.7018 | 159.2297 | 258.219 |  |  |  |  | 127.8599 | 101.152 | 297.6404 | 398.3584 |  |  | 117.3621 | 111.1932 | 176.3077 | 337.3029 | 99.2374 | 49.9 | 70.4339 | 99.5672 | 139.5539 |  |  |  | 458.8425 | 169.1259 | 142.5414 | [5 empty] | 113.9036 | 141.6635 | 253.3219 | 356.3293 | 70.1594 | 99.184 | 99.3918 | 99.4698 | 85.7746 | 101.568 | 48.5569 | 61.1058 | 92.3507 | 113.6739 | 163.5263 |  | 144.1405 | 305.15 | 417.498 | 73.5259 | 100.7323 | 132.9252 | 277.1525 | 415.3117 | [7 empty] | 80.8708 | 117.0391 | 176.185 | 337.161 | 447.2883 | 303.7052 | 302.0446 | 336.6808 | 307.4233 | 374.9399 | 298.8318 | 80.5587 | 84.4742 | 332.173 | 344.0876 | 80.7725 | 79.2647 | 83.2699 | 82.3705 | 82.9796 | 79.1178 | 318.8607 | 356.2998 |  |  | 107.5314 | 181.6922 | 359.2181 | 428.3686 | 128.3539 | 56.8757 | [7 empty] | 97.2595 | 79.7035 | 107.4536 | 163.6685 | 340.0121 | 447.2629 | 131.8194 | 102.4563 | 147.3884 | 240.6001 | [5 empty] | 100.0086 | 111.5237 | 299.8043 | 453.8198 |  |  | 99.0127 | 101.95 | 147.0846 | 319.1851 | 162.7912 | 55.2581 | 76.6956 | 110.0154 | 163.7185 |  |  |  | 453.0254 | 122.31 | 155.2191 | [5 empty] | 109.186 | 157.2502 | 319.5363 | 421.393 | 43.8203 | 57.8644 | 83.9524 | 102.7031 | 122.9635 | 125.0751 | 63.7404 | 75.5318 | 99.0807 | 99.2662 | 162.0059 |  | 151.6449 | 294.6655 | 424.8302 | 111.6013 | 118.7747 | 177.4132 | 371.2831 | 458.6635 | [7 empty] | 143.4612 | 127.7406 | 185.1258 | 353.2939 |  | 305.6871 | 304.3656 | 303.4435 | 296.4287 | 297.7588 | 317.9034 |  | 24.1954 | 26.8904 | 18.998 | 19.5652 | 32.1563 | 113.7312 | 116.0612 | 306.4252 | 303.1893 | 305.4222 | 71.4744 | 91.2144 | 236.7176 | 320.2611 | 319.9824 | 238.2316 | -0.0039 | -0.084 | 0.0163 | 0.0826 | -0.0123 | 0.0026 | -0.0477 | -0.0859 | -0.0722 | -304.8288 | -0.8977 | -321.513 | -0.832 | -318.4759 | -0.8752 | -282.0582 | -0.9922 | -234.1419 | -0.8936 | -254.9706 | -0.8279 | -0.090829 | 10.1799 | 304.2853 | 320.1218 | -137.3666
2017-12-19 13:09 | 4417.265 |  |  | -80.0834 | -79.1118 | -8.9648 | -28.8766 | -28.7904 | -43.0149 | -78.0163 | -41.6481 |  |  | -210.774 | -68.6136 | -21.8068 | -36.566 | 3.437 | -8.736 | -30.1217 | -22.1367 | 12.3529 |  | 301.1242 | 98.4789 | 136.911 | 282.2193 | 418.8692 | 176.5734 | 52.0817 |  |  | 196.2397 | 156.689 | 186.3543 | 180.0452 | 130.9456 | 99.6749 | 74.2028 | 104.5516 | 149.3509 | 302.2269 | 417.4512 | 144.8243 | 98.9085 | 144.7297 | 159.2349 | 258.1202 |  |  |  |  | 127.8728 | 101.1555 | 297.6429 | 398.218 |  |  | 117.377 | 111.2081 | 176.3257 | 337.2725 | 99.221 | 49.9175 | 70.4464 | 99.5761 | 139.5896 |  |  |  | 458.6887 | 169.1179 | 142.6855 | [5 empty] | 113.9343 | 141.6936 | 253.3287 | 356.2057 | 70.173 | 99.1749 | 99.3869 | 99.4675 | 85.8015 | 101.5822 | 48.57 | 61.1283 | 92.3764 | 113.6846 | 163.5349 |  | 144.18 | 305.1379 | 417.3421 | 73.5361 | 100.7325 | 132.9436 | 277.1794 | 415.1747 | [7 empty] | 80.8759 | 117.038 | 176.1744 | 337.167 | 447.1189 | 303.4519 | 301.7928 | 336.6307 | 307.1717 | 374.8161 | 298.575 | 80.7112 | 83.7607 | 331.9326 | 343.8187 | 81.0062 | 79.3635 | 83.6018 | 83.7184 | 82.7803 | 80.3756 | 318.6098 | 356.0363 |  |  | 107.5538 | 181.7106 | 359.1515 | 428.1402 | 128.37 | 56.8833 | [7 empty] | 97.3396 | 79.7127 | 107.4685 | 163.6911 | 339.9853 | 447.077 | 131.8202 | 102.4681 | 147.4163 | 240.6012 | [5 empty] | 100.0116 | 111.5312 | 299.7969 | 453.6673 |  |  | 99.0039 | 101.9628 | 147.1159 | 319.1656 | 162.7871 | 55.2611 | 76.7157 | 110.037 | 163.7357 |  |  |  | 452.8768 | 122.2871 | 155.2299 | [5 empty] | 109.2088 | 157.2719 | 319.5168 | 421.2271 | 43.8214 | 57.8829 | 83.9588 | 102.7025 | 122.9701 | 125.1073 | 63.7578 | 75.5387 | 99.0452 | 99.2565 | 161.9921 |  | 151.6772 | 294.6604 | 424.6931 | 111.656 | 118.7931 | 177.445 | 371.2561 | 458.4976 | [7 empty] | 143.4233 | 127.7612 | 185.1494 | 353.2496 |  | 305.4362 | 304.1155 | 303.2069 | 296.4131 | 297.4972 | 317.5453 |  | 24.1983 | 26.8752 | 18.9993 | 19.5702 | 32.1623 | 113.7702 | 116.0417 | 306.1594 | 302.9196 | 305.1417 | 71.4905 | 91.2532 | 236.7036 | 320.1663 | 319.9629 | 238.3385 | -0.004 | -0.084 | 0.016 | 0.0818 | -0.0123 | 0.0022 | -0.057 | -0.0905 | -0.0753 | -304.8473 | -0.9368 | -321.3868 | -0.8936 | -318.3743 | -0.8567 | -282.1075 | -0.9511 | -234.1788 | -0.9244 | -254.8629 | -0.8731 | 0.042766 | 7.4661 | 304.028 | 320.0646 | -137.3264
2017-12-19 13:09 | 4418.2651 |  |  | -80.1818 | -79.0511 | -8.9551 | -28.9073 | -28.7795 | -43.0651 | -77.976 | -41.6758 |  |  | -210.7059 | -68.6917 | -21.8708 | -36.7232 | 3.2522 | -8.8003 | -30.1562 | -22.0534 | 10.9287 |  | 301.0785 | 98.5422 | 136.9325 | 282.2247 | 418.728 | 176.5901 | 52.1024 |  |  | 196.2373 | 156.6802 | 186.3564 | 179.9943 | 130.9359 | 99.6684 | 74.2264 | 104.5673 | 149.3724 | 302.2136 | 417.2938 | 144.8317 | 98.9097 | 144.7487 | 159.2537 | 257.9768 |  |  |  |  | 127.9016 | 101.1655 | 297.627 | 398.0769 |  |  | 117.4078 | 111.2264 | 176.3399 | 337.2482 | 99.2096 | 49.929 | 70.4635 | 99.5874 | 139.6144 |  |  |  | 458.5434 | 169.0764 | 142.8512 | [5 empty] | 113.9733 | 141.7269 | 253.3373 | 356.092 | 70.1765 | 99.1867 | 99.3909 | 99.463 | 85.8313 | 101.6007 | 48.5859 | 61.1417 | 92.4013 | 113.7029 | 163.5578 |  | 144.2228 | 305.1154 | 417.191 | 73.5407 | 100.7383 | 132.9682 | 277.1939 | 415.0341 | [7 empty] | 80.895 | 117.0377 | 176.1607 | 337.1598 | 446.9437 | 303.1963 | 301.5522 | 336.5934 | 306.911 | 374.7043 | 298.3422 | 80.9463 | 83.3837 | 331.6987 | 343.5547 | 80.7489 | 79.1486 | 83.422 | 84.6261 | 83.7466 | 81.727 | 318.3569 | 355.7783 |  |  | 107.5659 | 181.7228 | 359.081 | 427.8447 | 128.3788 | 56.8909 | [7 empty] | 97.4121 | 79.7238 | 107.4911 | 163.7197 | 339.9626 | 446.8915 | 131.827 | 102.4787 | 147.445 | 240.6023 | [5 empty] | 99.9971 | 111.55 | 299.7925 | 453.5212 |  |  | 99.0034 | 101.9211 | 147.1164 | 319.1384 | 162.8014 | 55.2764 | 76.7219 | 110.0453 | 163.7394 |  |  |  | 452.7268 | 122.2997 | 155.241 | [5 empty] | 109.2396 | 157.3012 | 319.5085 | 421.0779 | 43.8175 | 57.9068 | 83.9713 | 102.7093 | 122.9757 | 125.1634 | 63.7621 | 75.5302 | 99.0433 | 99.2595 | 161.988 |  | 151.6914 | 294.6443 | 424.5677 | 111.7009 | 118.7967 | 177.4682 | 371.2153 | 458.3315 | [7 empty] | 143.3569 | 127.7832 | 185.186 | 353.2088 |  | 305.1855 | 303.8664 | 302.9584 | 296.4131 | 297.2242 | 317.2135 |  | 24.198 | 26.8635 | 18.9992 | 19.5807 | 32.1611 | 113.8703 | 116.0151 | 305.9219 | 302.686 | 304.8966 | 71.5184 | 91.3206 | 236.7651 | 320.138 | 319.9285 | 238.3255 | -0.0038 | -0.0837 | 0.0161 | 0.0818 | -0.0121 | 0.0024 | -0.0501 | -0.0919 | -0.0793 | -304.9304 | -0.869 | -321.4361 | -0.9368 | -318.282 | -0.8998 | -282.0952 | -0.9203 | -234.2557 | -0.8628 | -254.8783 | -0.9203 | 0.010266 | 0.92292 | 303.7829 | 320.0332 | -137.462
2017-12-19 13:09 | 4419.2651 |  |  | -80.4153 | -79.0623 | -8.9396 | -28.9055 | -28.7813 | -43.0415 | -77.9578 | -41.6154 |  |  | -210.7201 | -68.6686 | -21.8513 | -36.722 | 3.2711 | -8.7917 | -30.1561 | -22.0366 | 12.7858 |  | 301.0393 | 98.5839 | 136.9566 | 282.2352 | 418.5899 | 176.595 | 52.1149 |  |  | 196.2413 | 156.6757 | 186.3602 | 179.949 | 130.9311 | 99.678 | 74.2434 | 104.5735 | 149.3898 | 302.1983 | 417.1336 | 144.8495 | 98.9185 | 144.7729 | 159.2654 | 257.7531 |  |  |  |  | 127.9131 | 101.1678 | 297.6289 | 397.9411 |  |  | 117.4558 | 111.2405 | 176.3492 | 337.2261 | 99.212 | 49.948 | 70.482 | 99.5945 | 139.6305 |  |  |  | 458.3905 | 169.0294 | 143.0178 | [5 empty] | 114.0107 | 141.7601 | 253.3416 | 355.9753 | 70.1757 | 99.1881 | 99.384 | 99.4609 | 85.8509 | 101.6146 | 48.5998 | 61.1412 | 92.4278 | 113.7247 | 163.5697 |  | 144.2561 | 305.1006 | 417.0361 | 73.5397 | 100.7464 | 133.0012 | 277.2019 | 414.8953 | [7 empty] | 80.9189 | 117.0547 | 176.1793 | 337.1416 | 446.7728 | 302.9363 | 301.3071 | 336.543 | 306.654 | 374.5891 | 298.0976 | 81.3457 | 84.0502 | 331.4549 | 343.2785 | 80.9862 | 79.2445 | 82.9828 | 85.0039 | 84.5743 | 82.7374 | 318.0993 | 355.5175 |  |  | 107.5811 | 181.7435 | 359.0124 | 427.5956 | 128.4018 | 56.9116 | [7 empty] | 97.4814 | 79.7297 | 107.5159 | 163.7367 | 339.9483 | 446.6944 | 131.8324 | 102.4758 | 147.4631 | 240.613 | [5 empty] | 99.9928 | 111.5619 | 299.7845 | 453.3648 |  |  | 98.9964 | 101.91 | 147.1363 | 319.1334 | 162.8279 | 55.3017 | 76.7333 | 110.0515 | 163.7486 |  |  |  | 452.5497 | 122.3049 | 155.2771 | [5 empty] | 109.2604 | 157.3303 | 319.499 | 420.9305 | 43.8332 | 57.9292 | 83.9939 | 102.7167 | 122.9732 | 125.2015 | 63.7458 | 75.5242 | 99.0601 | 99.2463 | 162.0179 |  | 151.7181 | 294.6716 | 424.3957 | 111.6768 | 118.7903 | 177.4841 | 371.1746 | 458.1626 | [7 empty] | 143.3002 | 127.8009 | 185.2224 | 353.1744 |  | 304.9276 | 303.6047 | 302.7107 | 296.4167 | 296.9386 | 316.975 |  | 24.1824 | 26.8433 | 18.9933 | 19.5973 | 32.1596 | 113.9069 | 115.9902 | 305.6958 | 302.4666 | 304.6641 | 71.5264 | 91.3067 | 236.6945 | 320.1286 | 319.9365 | 238.33 | -0.0041 | -0.0842 | 0.016 | 0.0819 | -0.0128 | 0.0017 | -0.0567 | -0.0903 | -0.0652 | -304.915 | -0.8382 | -321.5161 | -0.8813 | -318.3251 | -0.947 | -281.9721 | -0.9368 | -234.2527 | -0.83 | -254.9891 | -0.8731 | -0.17025 | 8.4232 | 303.5391 | 320.0326 | -137.4078
2017-12-19 13:09 | 4420.2652 |  |  | -80.4921 | -79.106 | -9.0004 | -28.8052 | -28.8237 | -43.0289 | -77.9676 | -41.6166 |  |  | -210.577 | -68.3899 | -21.838 | -36.7262 | 3.3672 | -8.7932 | -30.1631 | -22.0598 | 10.9829 |  | 301.0073 | 98.6084 | 136.9834 | 282.2408 | 418.4496 | 176.6114 | 52.1194 |  |  | 196.2401 | 156.6702 | 186.3654 | 179.9 | 130.9197 | 99.6913 | 74.248 | 104.5814 | 149.3951 | 302.1848 | 416.969 | 144.8603 | 98.9183 | 144.7917 | 159.2693 | 257.4962 |  |  |  |  | 127.9188 | 101.1606 | 297.627 | 397.8085 |  |  | 117.5009 | 111.2604 | 176.3696 | 337.1981 | 99.2365 | 49.964 | 70.5009 | 99.5994 | 139.6536 |  |  |  | 458.2342 | 169.0304 | 143.1725 | [5 empty] | 114.044 | 141.7818 | 253.3364 | 355.8454 | 70.1705 | 99.1847 | 99.3832 | 99.458 | 85.8933 | 101.6253 | 48.6057 | 61.1519 | 92.4598 | 113.74 | 163.5753 |  | 144.2968 | 305.0836 | 416.8842 | 73.5497 | 100.7353 | 133.0275 | 277.2127 | 414.7602 | [7 empty] | 80.898 | 117.0634 | 176.1942 | 337.1105 | 446.5857 | 302.6875 | 301.0526 | 336.5025 | 306.4108 | 374.4761 | 297.8603 | 81.8066 | 84.6462 | 331.2152 | 343.0094 | 81.9665 | 80.1115 | 82.9645 | 85.3877 | 84.5401 | 83.6079 | 317.8485 | 355.2504 |  |  | 107.6068 | 181.7653 | 358.9388 | 427.3767 | 128.4251 | 56.9263 | [7 empty] | 97.5318 | 79.7591 | 107.533 | 163.7505 | 339.9309 | 446.4939 | 131.8436 | 102.4777 | 147.4841 | 240.6113 | [5 empty] | 99.9906 | 111.5701 | 299.7786 | 453.2032 |  |  | 98.9943 | 101.9615 | 147.189 | 319.1471 | 162.8506 | 55.316 | 76.7567 | 110.0755 | 163.7684 |  |  |  | 452.374 | 122.3114 | 155.3071 | [5 empty] | 109.2717 | 157.3493 | 319.4656 | 420.7635 | 43.8513 | 57.9407 | 84.0052 | 102.7223 | 122.9621 | 125.2172 | 63.7196 | 75.5254 | 99.0899 | 99.2486 | 162.0689 |  | 151.7565 | 294.6935 | 424.228 | 111.6725 | 118.8039 | 177.4964 | 371.1248 | 457.9908 | [7 empty] | 143.2288 | 127.8121 | 185.2589 | 353.1453 |  | 304.6703 | 303.3563 | 302.4781 | 296.4174 | 296.6549 | 316.6001 |  | 24.1678 | 26.8335 | 18.9927 | 19.6157 | 32.1576 | 113.882 | 115.9708 | 305.4242 | 302.1807 | 304.3906 | 71.5444 | 91.2217 | 236.7316 | 320.142 | 319.8689 | 238.3327 | -0.0037 | -0.0841 | 0.0161 | 0.0823 | -0.0123 | 0.0027 | -0.0483 | -0.0924 | -0.0912 | -304.7888 | -0.8793 | -321.5345 | -0.8423 | -318.4174 | -0.8957 | -281.9659 | -1.0066 | -234.1296 | -0.8752 | -254.9768 | -0.8259 | -0.10889 | 7.9128 | 303.28 | 320.0054 | -137.3222
2017-12-19 13:09 | 4421.2653 |  |  | -80.6624 | -79.1794 | -9.0041 | -28.8192 | -28.7096 | -42.9853 | -77.8439 | -41.5271 |  |  | -210.6784 | -68.4216 | -21.7939 | -36.6788 | 3.3215 | -8.796 | -30.2002 | -22.0102 | 12.1373 |  | 300.9717 | 98.6176 | 137.0066 | 282.2377 | 418.3069 | 176.6259 | 52.1215 |  |  | 196.2382 | 156.6586 | 186.3709 | 179.8405 | 130.9121 | 99.6976 | 74.2777 | 104.5878 | 149.4143 | 302.1728 | 416.8205 | 144.8938 | 98.9313 | 144.8222 | 159.2806 | 257.2971 |  |  |  |  | 127.9524 | 101.1587 | 297.6191 | 397.6742 |  |  | 117.5343 | 111.2744 | 176.3957 | 337.173 | 99.2499 | 49.9663 | 70.5189 | 99.6092 | 139.6748 |  |  |  | 458.0824 | 169.0268 | 143.334 | [5 empty] | 114.0754 | 141.8015 | 253.3225 | 355.7137 | 70.1708 | 99.1897 | 99.3832 | 99.4562 | 85.9372 | 101.65 | 48.6159 | 61.1714 | 92.4776 | 113.7487 | 163.5821 |  | 144.3417 | 305.0695 | 416.7336 | 73.5574 | 100.7135 | 133.038 | 277.2212 | 414.6283 | [7 empty] | 80.8783 | 117.0841 | 176.208 | 337.0737 | 446.3972 | 302.4376 | 300.7998 | 336.4795 | 306.1774 | 374.3537 | 297.6291 | 82.2212 | 83.8939 | 330.9694 | 342.7377 | 82.846 | 80.9867 | 83.1323 | 85.8637 | 83.8719 | 84.3481 | 317.5927 | 354.9777 |  |  | 107.6254 | 181.7889 | 358.8782 | 427.1597 | 128.4399 | 56.9307 | [7 empty] | 97.5677 | 79.7826 | 107.5569 | 163.7783 | 339.9117 | 446.3117 | 131.8486 | 102.4922 | 147.5134 | 240.5912 | [5 empty] | 99.9929 | 111.5884 | 299.7828 | 453.0505 |  |  | 98.9975 | 101.9974 | 147.2269 | 319.1406 | 162.8543 | 55.3216 | 76.7843 | 110.0819 | 163.7871 |  |  |  | 452.2403 | 122.3459 | 155.33 | [5 empty] | 109.2851 | 157.3705 | 319.4415 | 420.5969 | 43.8611 | 57.952 | 84.0379 | 102.7304 | 122.9628 | 125.2379 | 63.7314 | 75.5383 | 99.0881 | 99.2597 | 162.0993 |  | 151.7911 | 294.6934 | 424.069 | 111.7386 | 118.8266 | 177.5089 | 371.0986 | 457.82 | [7 empty] | 143.1468 | 127.8368 | 185.296 | 353.1145 |  | 304.4203 | 303.1223 | 302.2361 | 296.4269 | 296.3798 | 315.9516 |  | 24.1624 | 26.8339 | 18.9895 | 19.6354 | 32.1557 | 113.8368 | 115.9528 | 305.1965 | 301.9407 | 304.1608 | 71.5654 | 91.2059 | 236.6043 | 320.026 | 319.799 | 238.2516 | -0.0037 | -0.0844 | 0.0157 | 0.0813 | -0.0122 | 0.0026 | -0.0568 | -0.0935 | -0.0938 | -304.8319 | -0.908 | -321.4268 | -0.8895 | -318.3743 | -0.8752 | -281.9967 | -0.9511 | -234.1327 | -0.9101 | -254.8875 | -0.8793 | -0.10889 | 3.4197 | 303.0393 | 319.9125 | -137.2376
2017-12-19 13:09 | 4422.2653 |  |  | -80.7094 | -79.1011 | -9.0229 | -28.7713 | -28.7438 | -42.9414 | -77.8716 | -41.5579 |  |  | -210.6884 | -68.4566 | -21.8216 | -36.8312 | 3.3825 | -8.8187 | -30.1791 | -21.9478 | 9.9873 |  | 300.9299 | 98.6065 | 137.0257 | 282.2415 | 418.1646 | 176.6283 | 52.1277 |  |  | 196.2391 | 156.6401 | 186.3709 | 179.7873 | 130.9031 | 99.6833 | 74.3059 | 104.5745 | 149.4424 | 302.1526 | 416.6695 | 144.9349 | 98.9422 | 144.8562 | 159.2855 | 257.1811 |  |  |  |  | 127.9762 | 101.1629 | 297.6198 | 397.5372 |  |  | 117.5704 | 111.28 | 176.41 | 337.1496 | 99.2212 | 49.974 | 70.5368 | 99.6187 | 139.6981 |  |  |  | 457.927 | 169.0052 | 143.5017 | [5 empty] | 114.0924 | 141.8269 | 253.3208 | 355.5911 | 70.1837 | 99.1918 | 99.3827 | 99.4596 | 85.9592 | 101.6719 | 48.6298 | 61.1799 | 92.4969 | 113.7609 | 163.5929 |  | 144.3752 | 305.0485 | 416.5696 | 73.5539 | 100.7165 | 133.0554 | 277.2373 | 414.4836 | [7 empty] | 80.8717 | 117.0999 | 176.2272 | 337.047 | 446.2085 | 302.1855 | 300.5592 | 336.4506 | 305.9333 | 374.2187 | 297.4031 | 82.2549 | 82.4615 | 330.715 | 342.4633 | 83.4119 | 81.6234 | 83.2646 | 86.2339 | 83.335 | 83.6775 | 317.345 | 354.7258 |  |  | 107.6448 | 181.8203 | 358.8261 | 426.9448 | 128.446 | 56.9486 | [7 empty] | 97.5884 | 79.7963 | 107.578 | 163.8093 | 339.8927 | 446.1329 | 131.8484 | 102.5037 | 147.5417 | 240.5948 | [5 empty] | 100.0067 | 111.6005 | 299.7815 | 452.9015 |  |  | 98.998 | 101.9871 | 147.2506 | 319.1224 | 162.8438 | 55.3288 | 76.7884 | 110.0607 | 163.8068 |  |  |  | 452.0961 | 122.3881 | 155.347 | [5 empty] | 109.3005 | 157.394 | 319.4201 | 420.4352 | 43.8663 | 57.9577 | 84.072 | 102.7351 | 122.9485 | 125.2407 | 63.733 | 75.5246 | 99.1116 | 99.28 | 162.1218 |  | 151.8289 | 294.7137 | 423.9025 | 111.7018 | 118.8214 | 177.529 | 371.0781 | 457.6542 | [7 empty] | 143.0814 | 127.8687 | 185.3128 | 353.0817 |  | 304.1773 | 302.9059 | 301.9998 | 296.4479 | 296.125 | 315.4127 |  | 24.1719 | 26.84 | 18.9969 | 19.6686 | 32.1668 | 113.8881 | 115.9406 | 304.9694 | 301.7058 | 303.9353 | 71.5887 | 91.2526 | 236.6135 | 320.0415 | 319.7915 | 238.2605 | -0.0033 | -0.084 | 0.0163 | 0.0822 | -0.0126 | 0.0026 | -0.045 | -0.0899 | -0.0798 | -304.8535 | -0.8793 | -321.4545 | -0.906 | -318.3343 | -0.908 | -281.9629 | -0.9368 | -234.1973 | -0.8731 | -254.8906 | -0.8936 | 0.028321 | 9.323 | 302.8048 | 319.9165 | -137.2473
2017-12-19 13:09 | 4423.2654 |  |  | -80.8829 | -79.0982 | -9.0105 | -28.7468 | -28.7957 | -43.1626 | -77.9222 | -41.6211 |  |  | -210.7072 | -68.5514 | -21.8654 | -36.6323 | 3.3669 | -8.8464 | -30.1704 | -21.9108 | 11.148 |  | 300.8785 | 98.6175 | 137.0368 | 282.2411 | 418.0223 | 176.6368 | 52.1367 |  |  | 196.2361 | 156.6229 | 186.3713 | 179.732 | 130.8918 | 99.6816 | 74.32 | 104.5707 | 149.4567 | 302.1283 | 416.5044 | 144.9308 | 98.9378 | 144.8831 | 159.2811 | 257.1266 |  |  |  |  | 127.9841 | 101.1616 | 297.6219 | 397.4042 |  |  | 117.6021 | 111.302 | 176.4258 | 337.1293 | 99.2168 | 49.9867 | 70.5573 | 99.6276 | 139.7249 |  |  |  | 457.7605 | 168.9896 | 143.6629 | [5 empty] | 114.1018 | 141.8342 | 253.3157 | 355.4644 | 70.2024 | 99.1895 | 99.3805 | 99.4514 | 85.9839 | 101.6785 | 48.639 | 61.1903 | 92.5173 | 113.7751 | 163.6072 |  | 144.4049 | 305.0243 | 416.3982 | 73.5655 | 100.7213 | 133.0701 | 277.2764 | 414.3266 | [7 empty] | 80.8679 | 117.1178 | 176.2571 | 337.0382 | 446.0374 | 301.9482 | 300.3105 | 336.4213 | 305.6904 | 374.1015 | 297.1806 | 82.2793 | 81.6179 | 330.4648 | 342.1856 | 83.714 | 82.0459 | 83.305 | 86.5364 | 83.5193 | 82.0165 | 317.1005 | 354.4721 |  |  | 107.6633 | 181.8327 | 358.7569 | 426.7039 | 128.4573 | 56.9641 | [7 empty] | 97.5944 | 79.805 | 107.5854 | 163.8377 | 339.875 | 445.9469 | 131.8699 | 102.5097 | 147.5566 | 240.5935 | [5 empty] | 100.0095 | 111.6121 | 299.7752 | 452.7447 |  |  | 99.0001 | 101.9875 | 147.2727 | 319.1088 | 162.8526 | 55.343 | 76.7861 | 110.0411 | 163.8339 |  |  |  | 451.9233 | 122.393 | 155.3571 | [5 empty] | 109.3196 | 157.423 | 319.3945 | 420.2748 | 43.8686 | 57.9654 | 84.0867 | 102.7469 | 122.9271 | 125.2497 | 63.7148 | 75.5362 | 99.1027 | 99.2908 | 162.143 |  | 151.8801 | 294.7551 | 423.7379 | 111.6058 | 118.8378 | 177.552 | 371.021 | 457.4876 | [7 empty] | 142.9965 | 127.8916 | 185.3299 | 353.0425 |  | 303.9241 | 302.668 | 301.7722 | 296.456 | 295.8709 | 315.0117 |  | 24.1789 | 26.8435 | 19.0076 | 19.6903 | 32.1715 | 113.9966 | 115.9261 | 304.7041 | 301.4195 | 303.6656 | 71.5869 | 91.2971 | 236.6031 | 319.9873 | 319.8009 | 238.1982 | -0.0035 | -0.0838 | 0.0159 | 0.082 | -0.0124 | 0.0028 | -0.049 | -0.091 | -0.0947 | -304.8165 | -0.8608 | -321.4853 | -0.8711 | -318.3435 | -0.9142 | -281.9229 | -0.9593 | -234.1634 | -0.8485 | -254.9522 | -0.8628 | -0.047502 | 8.2884 | 302.5515 | 319.8941 | -137.3265
2017-12-19 13:09 | 4424.2654 |  |  | -80.9792 | -79.0637 | -8.9416 | -28.9064 | -28.8081 | -43.0281 | -77.8728 | -41.6159 |  |  | -210.6702 | -68.456 | -21.767 | -36.6174 | 3.3756 | -8.7629 | -30.1232 | -21.9305 | 11.2893 |  | 300.8387 | 98.6691 | 137.066 | 282.2493 | 417.8885 | 176.6583 | 52.1536 |  |  | 196.2443 | 156.6163 | 186.3749 | 179.6856 | 130.8997 | 99.7075 | 74.3324 | 104.5913 | 149.4675 | 302.1143 | 416.3457 | 144.9174 | 98.9429 | 144.9091 | 159.2814 | 256.9262 |  |  |  |  | 127.9926 | 101.1664 | 297.6212 | 397.2647 |  |  | 117.6236 | 111.3158 | 176.4386 | 337.1051 | 99.2236 | 49.9959 | 70.5752 | 99.6397 | 139.7426 |  |  |  | 457.6055 | 168.9806 | 143.83 | [5 empty] | 114.1261 | 141.8483 | 253.3065 | 355.3428 | 70.2125 | 99.1896 | 99.3784 | 99.4511 | 86.0167 | 101.694 | 48.6518 | 61.2123 | 92.535 | 113.7874 | 163.6227 |  | 144.4433 | 305.0063 | 416.2496 | 73.5756 | 100.7083 | 133.0854 | 277.3173 | 414.1789 | [7 empty] | 80.8646 | 117.1202 | 176.2774 | 337.0509 | 445.8826 | 301.7037 | 300.0553 | 336.3843 | 305.4439 | 373.9836 | 296.9491 | 82.5167 | 81.528 | 330.2222 | 341.9117 | 83.3154 | 82.0364 | 83.8196 | 86.2772 | 83.6716 | 79.6296 | 316.8345 | 354.2122 |  |  | 107.6759 | 181.8444 | 358.6809 | 426.4889 | 128.4775 | 56.9716 | [7 empty] | 97.6 | 79.7994 | 107.6053 | 163.855 | 339.8455 | 445.7581 | 131.8812 | 102.5112 | 147.5724 | 240.5752 | [5 empty] | 99.9983 | 111.6316 | 299.7635 | 452.5754 |  |  | 99.0082 | 101.9892 | 147.2967 | 319.0994 | 162.8669 | 55.3471 | 76.8009 | 110.0243 | 163.8558 |  |  |  | 451.7661 | 122.3941 | 155.3856 | [5 empty] | 109.3388 | 157.4535 | 319.3833 | 420.1219 | 43.9027 | 57.9882 | 84.0987 | 102.7583 | 122.931 | 125.265 | 63.7313 | 75.5672 | 99.0492 | 99.2932 | 162.1628 |  | 151.9161 | 294.7615 | 423.5807 | 111.5426 | 118.8591 | 177.5859 | 370.9642 | 457.3168 | [7 empty] | 142.9311 | 127.9049 | 185.352 | 353.0023 |  | 303.6688 | 302.415 | 301.5271 | 296.4574 | 295.605 | 314.7698 |  | 24.1794 | 26.8415 | 19.0041 | 19.6903 | 32.1724 | 114.0351 | 115.9106 | 304.4835 | 301.1809 | 303.4379 | 71.5449 | 91.2265 | 236.6042 | 320.019 | 319.8732 | 238.2857 | -0.0041 | -0.0844 | 0.0156 | 0.082 | -0.0125 | 0.0023 | -0.0642 | -0.094 | -0.0774 | -304.8258 | -0.8793 | -321.4638 | -0.867 | -318.3589 | -0.8957 | -281.9105 | -0.9758 | -234.1173 | -0.8752 | -254.8998 | -0.8587 | -0.029455 | 8.7775 | 302.309 | 319.9461 | -137.2014
2017-12-19 13:09 | 4425.2655 |  |  | -81.1027 | -79.0763 | -8.8747 | -28.945 | -28.8089 | -43.022 | -77.8492 | -41.6079 |  |  | -210.6009 | -68.531 | -21.7924 | -36.6868 | 3.3232 | -8.894 | -30.1502 | -21.9258 | 9.4818 |  | 300.8044 | 98.7215 | 137.096 | 282.259 | 417.7497 | 176.6738 | 52.1644 |  |  | 196.2493 | 156.6076 | 186.3769 | 179.6392 | 130.8996 | 99.7151 | 74.3443 | 104.6101 | 149.4896 | 302.1037 | 416.1887 | 144.9361 | 98.9681 | 144.9452 | 159.2909 | 256.6004 |  |  |  |  | 128.005 | 101.1738 | 297.6236 | 397.1339 |  |  | 117.6584 | 111.3291 | 176.4523 | 337.081 | 99.2226 | 50.0152 | 70.5888 | 99.6466 | 139.7603 |  |  |  | 457.4609 | 168.9789 | 143.9948 | [5 empty] | 114.1571 | 141.8768 | 253.3134 | 355.2243 | 70.2167 | 99.1945 | 99.3876 | 99.4556 | 86.0377 | 101.7151 | 48.6657 | 61.2296 | 92.5658 | 113.8013 | 163.6449 |  | 144.4844 | 304.9949 | 416.092 | 73.5785 | 100.7018 | 133.1069 | 277.325 | 414.0471 | [7 empty] | 80.889 | 117.1174 | 176.2892 | 337.0396 | 445.7107 | 301.4568 | 299.805 | 336.3545 | 305.192 | 373.8533 | 296.708 | 82.5368 | 81.5306 | 329.9722 | 341.6408 | 79.2193 | 82.1595 | 84.9234 | 85.7071 | 83.6369 | 77.184 | 316.5496 | 353.9526 |  |  | 107.7019 | 181.8747 | 358.6192 | 426.4535 | 128.4868 | 56.9856 | [7 empty] | 97.5923 | 79.8137 | 107.6289 | 163.8834 | 339.8259 | 445.5791 | 131.9025 | 102.524 | 147.6076 | 240.5863 | [5 empty] | 100.0124 | 111.6491 | 299.7535 | 452.4183 |  |  | 99.0115 | 101.9993 | 147.3289 | 319.0974 | 162.8773 | 55.3667 | 76.8108 | 110.0326 | 163.8806 |  |  |  | 451.6252 | 122.3988 | 155.4126 | [5 empty] | 109.344 | 157.4709 | 319.3529 | 419.9605 | 43.9291 | 58.0049 | 84.1086 | 102.7562 | 122.9186 | 125.2849 | 63.7312 | 75.6001 | 99.0303 | 99.3188 | 162.1953 |  | 151.9402 | 294.7788 | 423.4133 | 111.5486 | 118.8733 | 177.63 | 370.9259 | 457.1526 | [7 empty] | 142.8689 | 127.9229 | 185.3978 | 352.9765 |  | 303.4271 | 302.2011 | 301.2871 | 296.4589 | 295.3444 | 314.7056 |  | 24.1849 | 26.8452 | 19.0113 | 19.6941 | 32.1872 | 114.071 | 115.8954 | 304.2654 | 300.9475 | 303.2109 | 71.5558 | 91.224 | 236.5498 | 319.9432 | 319.6989 | 238.1912 | -0.0038 | -0.0836 | 0.0155 | 0.0818 | -0.0123 | 0.0025 | -0.0494 | -0.0887 | -0.0802 | -304.7796 | -0.8916 | -321.4607 | -0.8936 | -318.362 | -0.8834 | -281.9105 | -0.9491 | -234.1203 | -0.8957 | -254.8783 | -0.8731 | -0.025839 | -0.41449 | 302.0751 | 319.8211 | -137.2914
2017-12-19 13:09 | 4426.2656 |  |  | -81.3077 | -79.1214 | -8.8223 | -28.9168 | -28.8097 | -43.0187 | -77.7809 | -41.6547 |  |  | -210.5969 | -68.5367 | -21.7822 | -36.7174 | 3.2987 | -8.7237 | -30.1537 | -22.0271 | 10.814 |  | 300.7617 | 98.7632 | 137.1142 | 282.257 | 417.6102 | 176.6833 | 52.1835 |  |  | 196.2494 | 156.5946 | 186.3859 | 179.5816 | 130.8846 | 99.7077 | 74.3655 | 104.6277 | 149.519 | 302.0906 | 416.0305 | 144.973 | 98.9909 | 144.9847 | 159.3129 | 256.2507 |  |  |  |  | 128.0268 | 101.1759 | 297.6346 | 397.0071 |  |  | 117.6962 | 111.3444 | 176.4692 | 337.053 | 99.2179 | 50.0245 | 70.5977 | 99.6535 | 139.7801 |  |  |  | 457.306 | 168.96 | 144.1571 | [5 empty] | 114.1797 | 141.8983 | 253.3129 | 355.0924 | 70.2274 | 99.1928 | 99.389 | 99.449 | 86.0493 | 101.7371 | 48.6764 | 61.2418 | 92.5926 | 113.8182 | 163.6632 |  | 144.52 | 304.987 | 415.9393 | 73.591 | 100.7049 | 133.1281 | 277.341 | 413.921 | [7 empty] | 80.9031 | 117.1481 | 176.3347 | 337.012 | 445.5288 | 301.2138 | 299.555 | 336.3252 | 304.9403 | 373.7357 | 296.4744 | 82.3142 | 81.2242 | 329.7283 | 341.37 | 73.8227 | 82.2175 | 85.7535 | 86.2315 | 83.809 | 77.1966 | 316.2666 | 353.7018 |  |  | 107.7289 | 181.9106 | 358.5562 | 426.4531 | 128.4871 | 57.0055 | [7 empty] | 97.6172 | 79.829 | 107.6441 | 163.921 | 339.8117 | 445.4037 | 131.9193 | 102.5372 | 147.629 | 240.5946 | [5 empty] | 100.0177 | 111.6597 | 299.7559 | 452.2736 |  |  | 99.0135 | 102.0123 | 147.3485 | 319.0955 | 162.8924 | 55.3997 | 76.8256 | 110.0573 | 163.906 |  |  |  | 451.482 | 122.4209 | 155.4435 | [5 empty] | 109.3478 | 157.4938 | 319.3335 | 419.8023 | 43.9267 | 58.0229 | 84.1287 | 102.7593 | 122.8978 | 125.2951 | 63.7231 | 75.6262 | 99.0548 | 99.3055 | 162.24 |  | 151.9537 | 294.7895 | 423.2505 | 111.5991 | 118.8987 | 177.6495 | 370.8963 | 456.9872 | [7 empty] | 142.7709 | 127.9467 | 185.4513 | 352.9469 |  | 303.1777 | 301.964 | 301.0519 | 296.4554 | 295.0741 | 314.8682 |  | 24.189 | 26.8477 | 19.0188 | 19.7032 | 32.1917 | 114.0975 | 115.8789 | 303.9828 | 300.6539 | 302.9174 | 71.5731 | 91.2437 | 236.6136 | 319.9964 | 319.7289 | 238.1744 | -0.0039 | -0.084 | 0.0154 | 0.0812 | -0.0119 | 0.0026 | -0.055 | -0.088 | -0.0769 | -304.755 | -0.8752 | -321.4514 | -0.8998 | -318.3343 | -0.8998 | -281.8982 | -0.9511 | -234.145 | -0.8711 | -254.8814 | -0.8813 | 0.017491 | 5.0968 | 301.8146 | 319.8627 | -137.2707
2017-12-19 13:09 | 4427.2656 |  |  | -81.3623 | -79.0799 | -8.9343 | -28.8929 | -28.8467 | -42.8628 | -77.7336 | -41.5733 |  |  | -210.5433 | -68.492 | -21.6688 | -36.7527 | 3.3361 | -8.6918 | -30.1212 | -21.9981 | 10.3375 |  | 300.7224 | 98.7927 | 137.1376 | 282.2598 | 417.474 | 176.6996 | 52.2061 |  |  | 196.2565 | 156.593 | 186.391 | 179.5276 | 130.8748 | 99.6957 | 74.3777 | 104.6389 | 149.5346 | 302.0658 | 415.8694 | 144.9885 | 98.9943 | 145.0004 | 159.3246 | 255.8949 |  |  |  |  | 128.0413 | 101.1727 | 297.6336 | 396.8765 |  |  | 117.731 | 111.3576 | 176.4892 | 337.0258 | 99.2201 | 50.0336 | 70.611 | 99.6598 | 139.8025 |  |  |  | 457.1425 | 168.9255 | 144.3154 | [5 empty] | 114.1972 | 141.919 | 253.3067 | 354.9635 | 70.2302 | 99.1895 | 99.3839 | 99.4443 | 86.0912 | 101.7541 | 48.6891 | 61.2554 | 92.6147 | 113.8371 | 163.6799 |  | 144.5603 | 304.9724 | 415.7904 | 73.5929 | 100.7097 | 133.1553 | 277.3813 | 413.7903 | [7 empty] | 80.8939 | 117.1613 | 176.3773 | 337.0059 | 445.3587 | 300.9606 | 299.3077 | 336.285 | 304.6884 | 373.6079 | 296.2571 | 82.0184 | 80.6072 | 329.4913 | 341.0986 | 72.4449 | 82.0538 | 86.1535 | 87.2607 | 84.2259 | 78.6462 | 315.9826 | 353.4506 |  |  | 107.7618 | 181.9347 | 358.4875 | 426.3082 | 128.5205 | 57.0094 | [7 empty] | 97.6416 | 79.8416 | 107.6589 | 163.9422 | 339.7907 | 445.2105 | 131.9096 | 102.5436 | 147.6394 | 240.5732 | [5 empty] | 99.9983 | 111.6698 | 299.7502 | 452.1153 |  |  | 99.0203 | 102.0228 | 147.3735 | 319.0875 | 162.8966 | 55.4131 | 76.8416 | 110.0658 | 163.9141 |  |  |  | 451.3275 | 122.4425 | 155.4697 | [5 empty] | 109.3739 | 157.524 | 319.325 | 419.648 | 43.9209 | 58.0414 | 84.157 | 102.7698 | 122.8956 | 125.3066 | 63.7315 | 75.5692 | 99.1347 | 99.2851 | 162.3045 |  | 151.9699 | 294.7696 | 423.1011 | 111.6429 | 118.9408 | 177.678 | 370.8485 | 456.8133 | [7 empty] | 142.6926 | 127.9727 | 185.4673 | 352.9066 |  | 302.9234 | 301.7323 | 300.8157 | 296.4449 | 294.7884 | 314.6574 |  | 24.1863 | 26.8405 | 19.0152 | 19.7145 | 32.1939 | 114.0924 | 115.8621 | 303.7557 | 300.4201 | 302.6899 | 71.5738 | 91.2649 | 236.5395 | 319.8898 | 319.6685 | 238.1408 | -0.0036 | -0.0837 | 0.0158 | 0.0822 | -0.0125 | 0.0021 | -0.0474 | -0.0914 | -0.0908 | -304.795 | -0.8813 | -321.4607 | -0.8793 | -318.3189 | -0.8957 | -281.8736 | -0.9532 | -234.1111 | -0.8731 | -254.8937 | -0.867 | -0.087213 | 5.269 | 301.5757 | 319.7791 | -137.1441
2017-12-19 13:09 | 4428.2657 |  |  | -81.3668 | -79.0681 | -8.8002 | -28.9262 | -28.8385 | -42.9745 | -77.7585 | -41.5012 |  |  | -210.4023 | -68.5609 | -21.8115 | -36.7303 | 3.3184 | -8.729 | -29.9901 | -21.9646 | 7.8968 |  | 300.6793 | 98.8167 | 137.1597 | 282.2553 | 417.3318 | 176.7246 | 52.2094 |  |  | 196.249 | 156.5847 | 186.3817 | 179.4754 | 130.8576 | 99.6841 | 74.391 | 104.6557 | 149.5557 | 302.0521 | 415.7201 | 144.9937 | 99.0111 | 145.0334 | 159.3494 | 255.7261 |  |  |  |  | 128.0547 | 101.1774 | 297.6264 | 396.7521 |  |  | 117.76 | 111.3753 | 176.5072 | 337.0021 | 99.2308 | 50.0564 | 70.6352 | 99.6626 | 139.8271 |  |  |  | 456.9829 | 168.919 | 144.4651 | [5 empty] | 114.2186 | 141.9349 | 253.3064 | 354.8385 | 70.2246 | 99.1897 | 99.3822 | 99.439 | 86.1379 | 101.7706 | 48.7042 | 61.2765 | 92.636 | 113.8481 | 163.6977 |  | 144.5997 | 304.9531 | 415.6193 | 73.6047 | 100.7162 | 133.1742 | 277.4076 | 413.6624 | [7 empty] | 80.9052 | 117.1697 | 176.3991 | 336.9995 | 445.1995 | 300.7138 | 299.0662 | 336.2469 | 304.4518 | 373.4884 | 296.0479 | 82.0299 | 80.3061 | 329.2397 | 340.8124 | 71.9984 | 81.6647 | 85.7722 | 87.2583 | 85.2442 | 79.16 | 315.7084 | 353.1869 |  |  | 107.8038 | 181.9705 | 358.4274 | 426.1941 | 128.5505 | 57.0105 | [7 empty] | 97.6294 | 79.85 | 107.6782 | 163.9628 | 339.7702 | 445.0213 | 131.9096 | 102.5565 | 147.667 | 240.5545 | [5 empty] | 100.0048 | 111.6788 | 299.7387 | 451.9552 |  |  | 99.0221 | 102.0467 | 147.4136 | 319.0819 | 162.8908 | 55.4152 | 76.8484 | 110.0849 | 163.9175 |  |  |  | 451.1803 | 122.4612 | 155.4923 | [5 empty] | 109.4037 | 157.5454 | 319.2984 | 419.4909 | 43.9219 | 58.0567 | 84.1849 | 102.7801 | 122.9017 | 125.3556 | 63.7318 | 75.5498 | 99.1551 | 99.2761 | 162.308 |  | 151.979 | 294.7551 | 422.9566 | 111.6359 | 118.9627 | 177.7101 | 370.8041 | 456.6382 | [7 empty] | 142.6459 | 128.0032 | 185.4897 | 352.8752 |  | 302.6694 | 301.5128 | 300.5829 | 296.435 | 294.5164 | 313.9869 |  | 24.1756 | 26.8327 | 19.0117 | 19.73 | 32.2028 | 114.0987 | 115.8467 | 303.5367 | 300.1831 | 302.4721 | 71.6566 | 91.3343 | 236.4528 | 319.8092 | 319.5646 | 238.1063 | -0.0032 | -0.0838 | 0.0162 | 0.0821 | -0.0124 | 0.0027 | -0.0444 | -0.0926 | -0.1037 | -304.7765 | -0.8711 | -321.4576 | -0.8813 | -318.3312 | -0.9039 | -281.8675 | -0.9552 | -234.1203 | -0.869 | -254.906 | -0.869 | 0.0030461 | -4.9546 | 301.3421 | 319.6869 | -137.1505
2017-12-19 13:09 | 4429.2657 |  |  | -81.4905 | -79.0341 | -8.71 | -28.7708 | -28.972 | -42.9502 | -77.7294 | -41.4897 |  |  | -210.5262 | -68.5268 | -21.6407 | -36.7517 | 3.2989 | -8.7147 | -29.9474 | -21.9585 | 11.5217 |  | 300.6389 | 98.8424 | 137.1833 | 282.2573 | 417.1884 | 176.7526 | 52.2249 |  |  | 196.2461 | 156.5705 | 186.3873 | 179.4269 | 130.8473 | 99.6875 | 74.4219 | 104.677 | 149.5894 | 302.0465 | 415.5758 | 145.0166 | 99.0403 | 145.0784 | 159.3907 | 255.5573 |  |  |  |  | 128.0729 | 101.1825 | 297.6237 | 396.6235 |  |  | 117.8005 | 111.3839 | 176.5184 | 336.9727 | 99.2211 | 50.0655 | 70.6485 | 99.6646 | 139.8441 |  |  |  | 456.8307 | 168.9364 | 144.6246 | [5 empty] | 114.2429 | 141.9618 | 253.3151 | 354.7204 | 70.2385 | 99.1846 | 99.3803 | 99.4428 | 86.1608 | 101.8008 | 48.7177 | 61.2978 | 92.6605 | 113.8638 | 163.7211 |  | 144.6331 | 304.9387 | 415.4599 | 73.6116 | 100.7213 | 133.2 | 277.4122 | 413.5319 | [7 empty] | 80.9219 | 117.1804 | 176.4114 | 336.9797 | 445.0366 | 300.4678 | 298.8164 | 336.2202 | 304.2272 | 373.3663 | 295.8378 | 81.9992 | 80.1446 | 328.9905 | 340.5412 | 72.4631 | 80.9512 | 84.8845 | 86.7054 | 86.0196 | 78.322 | 315.4567 | 352.9346 |  |  | 107.8395 | 182.021 | 358.3755 | 425.9986 | 128.5519 | 57.0145 | [7 empty] | 97.6439 | 79.858 | 107.688 | 163.984 | 339.7406 | 444.8386 | 131.9229 | 102.5569 | 147.6823 | 240.5457 | [5 empty] | 100.0051 | 111.6853 | 299.7303 | 451.7946 |  |  | 99.0182 | 102.0391 | 147.4399 | 319.0798 | 162.9005 | 55.4201 | 76.8589 | 110.1139 | 163.9244 |  |  |  | 451.0283 | 122.484 | 155.5168 | [5 empty] | 109.4091 | 157.5666 | 319.2716 | 419.329 | 43.932 | 58.0699 | 84.1893 | 102.7817 | 122.8957 | 125.3941 | 63.7129 | 75.5911 | 99.1038 | 99.2573 | 162.2706 |  | 152.0045 | 294.7647 | 422.7994 | 111.538 | 118.98 | 177.7356 | 370.7606 | 456.4702 | [7 empty] | 142.5879 | 128.0293 | 185.5241 | 352.8298 |  | 302.4118 | 301.266 | 300.354 | 296.4388 | 294.2577 | 313.5427 |  | 24.1611 | 26.8323 | 19.0166 | 19.7425 | 32.2028 | 114.1119 | 115.8266 | 303.2748 | 299.9143 | 302.206 | 71.638 | 91.3068 | 236.4168 | 319.712 | 319.5716 | 238.0122 | -0.0034 | -0.0837 | 0.0162 | 0.0824 | -0.0122 | 0.0024 | -0.0442 | -0.0902 | -0.1017 | -304.7611 | -0.8834 | -321.4545 | -0.8731 | -318.3005 | -0.8998 | -281.809 | -0.9635 | -234.108 | -0.8772 | -254.8968 | -0.8731 | -0.10168 | -7.7826 | 301.0889 | 319.6418 | -137.0285
2017-12-19 13:09 | 4430.2658 |  |  | -81.4446 | -79.0141 | -8.7005 | -28.7705 | -28.9427 | -42.9748 | -77.702 | -41.5177 |  |  | -210.5657 | -68.523 | -21.7308 | -36.8444 | 3.3033 | -8.6895 | -29.9825 | -22.0604 | 11.3825 |  | 300.6014 | 98.8374 | 137.2101 | 282.2706 | 417.0545 | 176.7702 | 52.2387 |  |  | 196.2527 | 156.5591 | 186.3965 | 179.3776 | 130.8548 | 99.6958 | 74.4476 | 104.6835 | 149.6132 | 302.0306 | 415.4208 | 145.0457 | 99.055 | 145.1051 | 159.4049 | 255.2606 |  |  |  |  | 128.0974 | 101.1883 | 297.6303 | 396.4921 |  |  | 117.8465 | 111.3995 | 176.5384 | 336.9524 | 99.2291 | 50.0809 | 70.6651 | 99.6797 | 139.8773 |  |  |  | 456.6713 | 168.9445 | 144.7796 | [5 empty] | 114.27 | 141.988 | 253.3157 | 354.5997 | 70.2458 | 99.1814 | 99.3743 | 99.447 | 86.1972 | 101.8212 | 48.7293 | 61.3031 | 92.6912 | 113.8799 | 163.7398 |  | 144.6707 | 304.9351 | 415.3074 | 73.6166 | 100.7297 | 133.2327 | 277.4263 | 413.3887 | [7 empty] | 80.9228 | 117.1984 | 176.4398 | 336.9553 | 444.8497 | 300.2154 | 298.5603 | 336.1876 | 303.9964 | 373.2352 | 295.6109 | 80.7005 | 79.3514 | 328.7537 | 340.2817 | 74.7227 | 79.7688 | 84.529 | 86.5577 | 85.7463 | 77.4181 | 315.2237 | 352.6955 |  |  | 107.8549 | 182.0505 | 358.3103 | 425.7612 | 128.5661 | 57.0164 | [7 empty] | 97.6596 | 79.8638 | 107.6909 | 164.0042 | 339.7165 | 444.6442 | 131.9263 | 102.5517 | 147.6918 | 240.5387 | [5 empty] | 99.9921 | 111.6978 | 299.7253 | 451.6319 |  |  | 99.0238 | 102.0171 | 147.4567 | 319.0698 | 162.9273 | 55.4428 | 76.8851 | 110.1529 | 163.9467 |  |  |  | 450.8644 | 122.4755 | 155.5335 | [5 empty] | 109.4198 | 157.5919 | 319.2471 | 419.1658 | 43.9248 | 58.0852 | 84.2007 | 102.7895 | 122.8828 | 125.3947 | 63.7182 | 75.5943 | 99.0581 | 99.2553 | 162.262 |  | 152.0554 | 294.7931 | 422.625 | 111.5105 | 118.9938 | 177.7488 | 370.7159 | 456.3044 | [7 empty] | 142.5248 | 128.0406 | 185.5537 | 352.7867 |  | 302.1592 | 301.0346 | 300.1156 | 296.4431 | 294.0124 | 313.1888 |  | 24.1511 | 26.83 | 19.0215 | 19.7501 | 32.2023 | 114.1152 | 115.8158 | 303.0428 | 299.6825 | 301.9778 | 71.6759 | 91.2805 | 236.4851 | 319.8012 | 319.5567 | 238.0515 | -0.0034 | -0.084 | 0.0152 | 0.0816 | -0.0125 | 0.0022 | -0.0476 | -0.0904 | -0.0847 | -304.7273 | -0.8875 | -321.433 | -0.8895 | -318.3159 | -0.8936 | -281.8244 | -0.9511 | -234.0834 | -0.8834 | -254.8814 | -0.8793 | -0.051122 | 4.89 | 300.8485 | 319.6789 | -137.0988
2017-12-19 13:09 | 4431.2659 |  |  | -81.5068 | -79.1322 | -8.9088 | -28.7926 | -28.9692 | -42.9271 | -77.7276 | -41.4837 |  |  | -210.5148 | -68.5564 | -21.743 | -36.6192 | 3.2647 | -8.6672 | -30.0722 | -21.9759 | 9.4019 |  | 300.564 | 98.8052 | 137.2374 | 282.2758 | 416.9232 | 176.7764 | 52.2475 |  |  | 196.2564 | 156.5497 | 186.3955 | 179.3294 | 130.8596 | 99.7288 | 74.4539 | 104.685 | 149.6292 | 302.018 | 415.2578 | 145.0503 | 99.0633 | 145.1231 | 159.4018 | 254.9942 |  |  |  |  | 128.1124 | 101.1918 | 297.6322 | 396.3563 |  |  | 117.8792 | 111.4227 | 176.557 | 336.9355 | 99.2454 | 50.0983 | 70.6882 | 99.6914 | 139.9118 |  |  |  | 456.5115 | 168.9215 | 144.9344 | [5 empty] | 114.3049 | 142.0239 | 253.3245 | 354.4801 | 70.242 | 99.1867 | 99.3809 | 99.4444 | 86.2301 | 101.8397 | 48.7469 | 61.3151 | 92.7131 | 113.8978 | 163.7573 |  | 144.7148 | 304.9276 | 415.1569 | 73.6274 | 100.7421 | 133.2657 | 277.461 | 413.2572 | [7 empty] | 80.9115 | 117.2237 | 176.475 | 336.9344 | 444.6646 | 299.974 | 298.312 | 336.1554 | 303.7645 | 373.1255 | 295.4016 | 79.4317 | 78.0665 | 328.5088 | 340.0106 | 74.5214 | 78.9433 | 84.5762 | 85.9954 | 85.3453 | 77.8769 | 314.9839 | 352.4468 |  |  | 107.8627 | 182.0768 | 358.2361 | 425.673 | 128.5748 | 57.0308 | [7 empty] | 97.6644 | 79.8732 | 107.7183 | 164.0353 | 339.6944 | 444.4569 | 131.9312 | 102.5604 | 147.7086 | 240.5321 | [5 empty] | 100.0041 | 111.7111 | 299.7108 | 451.4694 |  |  | 99.022 | 101.9951 | 147.4611 | 319.0398 | 162.9382 | 55.4512 | 76.9161 | 110.1607 | 163.98 |  |  |  | 450.6904 | 122.4413 | 155.5691 | [5 empty] | 109.4322 | 157.6154 | 319.2261 | 419.0084 | 43.9408 | 58.1032 | 84.2276 | 102.803 | 122.8925 | 125.3912 | 63.7438 | 75.559 | 99.1046 | 99.272 | 162.3102 |  | 152.103 | 294.8215 | 422.4637 | 111.587 | 119.0032 | 177.7592 | 370.6749 | 456.142 | [7 empty] | 142.4184 | 128.0522 | 185.5759 | 352.7466 |  | 301.9074 | 300.7987 | 299.8797 | 296.4523 | 293.7759 | 312.7354 |  | 24.1511 | 26.8287 | 19.0179 | 19.7528 | 32.2067 | 114.0643 | 115.8074 | 302.8258 | 299.4678 | 301.7593 | 71.6583 | 91.2744 | 236.455 | 319.7691 | 319.4493 | 238.0794 | -0.0038 | -0.0842 | 0.0157 | 0.0818 | -0.0125 | 0.0029 | -0.048 | -0.0938 | -0.0799 | -304.7704 | -0.8587 | -321.4638 | -0.8854 | -318.3343 | -0.8936 | -281.809 | -0.945 | -234.1173 | -0.8608 | -254.8783 | -0.8772 | -0.033059 | 13.056 | 300.6156 | 319.6092 | -137.1436
2017-12-19 13:09 | 4432.2659 |  |  | -81.5858 | -79.1355 | -8.9155 | -28.687 | -28.9469 | -42.8839 | -77.726 | -41.5755 |  |  | -210.3947 | -68.4785 | -21.6028 | -36.5913 | 3.2582 | -8.6886 | -29.9931 | -21.8928 | 11.0808 |  | 300.5265 | 98.7864 | 137.257 | 282.2724 | 416.7819 | 176.7868 | 52.2675 |  |  | 196.2617 | 156.5433 | 186.4001 | 179.28 | 130.8534 | 99.7324 | 74.4639 | 104.7052 | 149.6446 | 302.0042 | 415.1003 | 145.05 | 99.0797 | 145.1575 | 159.4111 | 254.6609 |  |  |  |  | 128.116 | 101.1947 | 297.6313 | 396.2296 |  |  | 117.9133 | 111.4492 | 176.5812 | 336.9123 | 99.2385 | 50.1172 | 70.7103 | 99.696 | 139.9339 |  |  |  | 456.3565 | 168.8841 | 145.0928 | [5 empty] | 114.3252 | 142.0574 | 253.3356 | 354.3667 | 70.2573 | 99.1916 | 99.3869 | 99.4465 | 86.2397 | 101.8546 | 48.7526 | 61.3374 | 92.7361 | 113.9175 | 163.7758 |  | 144.7512 | 304.9118 | 415.0036 | 73.6387 | 100.7485 | 133.2842 | 277.4778 | 413.1341 | [7 empty] | 80.9061 | 117.2335 | 176.4961 | 336.9134 | 444.4959 | 299.7256 | 298.0528 | 336.133 | 303.5296 | 373.0139 | 295.1908 | 79.585 | 76.9747 | 328.2569 | 339.7338 | 72.8773 | 79.2859 | 84.4834 | 85.6969 | 84.8974 | 79.0098 | 314.7405 | 352.1773 |  |  | 107.8936 | 182.1164 | 358.1838 | 425.5408 | 128.5917 | 57.0509 | [7 empty] | 97.681 | 79.891 | 107.747 | 164.0653 | 339.6659 | 444.2728 | 131.9401 | 102.5734 | 147.7322 | 240.5278 | [5 empty] | 100.0072 | 111.7131 | 299.698 | 451.311 |  |  | 99.0199 | 102.0244 | 147.5001 | 319.0379 | 162.946 | 55.4546 | 76.9338 | 110.1349 | 163.9934 |  |  |  | 450.526 | 122.4507 | 155.6055 | [5 empty] | 109.4391 | 157.6295 | 319.2064 | 418.8473 | 43.9577 | 58.1123 | 84.247 | 102.8069 | 122.8886 | 125.4085 | 63.7515 | 75.557 | 99.1136 | 99.2824 | 162.3287 |  | 152.142 | 294.84 | 422.3011 | 111.5781 | 119.0216 | 177.7849 | 370.6292 | 455.9744 | [7 empty] | 142.3288 | 128.073 | 185.5999 | 352.7082 |  | 301.6535 | 300.5655 | 299.6532 | 296.4532 | 293.5417 | 312.3002 |  | 24.1577 | 26.8341 | 19.0169 | 19.7647 | 32.2068 | 114.044 | 115.7876 | 302.5479 | 299.1867 | 301.4692 | 71.6256 | 91.3054 | 236.433 | 319.7087 | 319.4989 | 237.9996 | -0.0039 | -0.0835 | 0.0152 | 0.0811 | -0.0122 | 0.0019 | -0.0606 | -0.091 | -0.0803 | -304.7211 | -0.8813 | -321.4853 | -0.8649 | -318.3097 | -0.8998 | -281.7721 | -0.9676 | -234.0865 | -0.867 | -254.8875 | -0.8546 | 0.057205 | 11.9083 | 300.3568 | 319.6038 | -137.0179
2017-12-19 13:09 | 4433.266 |  |  | -81.7215 | -79.0511 | -8.8615 | -28.6639 | -28.8375 | -42.8542 | -77.7087 | -41.5029 |  |  | -210.449 | -68.4765 | -21.6158 | -36.5976 | 3.2888 | -8.7193 | -29.9334 | -21.8254 | 12.089 |  | 300.4796 | 98.7988 | 137.2725 | 282.2719 | 416.6404 | 176.804 | 52.2797 |  |  | 196.2575 | 156.5337 | 186.4037 | 179.2346 | 130.8502 | 99.705 | 74.4853 | 104.7344 | 149.6654 | 301.9993 | 414.9557 | 145.0757 | 99.1077 | 145.1932 | 159.4275 | 254.372 |  |  |  |  | 128.1428 | 101.1989 | 297.6286 | 396.1013 |  |  | 117.9566 | 111.4708 | 176.6033 | 336.887 | 99.2201 | 50.1391 | 70.7269 | 99.706 | 139.9476 |  |  |  | 456.2022 | 168.8642 | 145.2477 | [5 empty] | 114.3607 | 142.0668 | 253.3299 | 354.243 | 70.2817 | 99.1907 | 99.3814 | 99.4464 | 86.2632 | 101.8607 | 48.7554 | 61.3506 | 92.763 | 113.9309 | 163.7926 |  | 144.7867 | 304.881 | 414.8555 | 73.6548 | 100.7488 | 133.3101 | 277.4868 | 412.9932 | [7 empty] | 80.9192 | 117.2426 | 176.5131 | 336.8907 | 444.3085 | 299.4728 | 297.7969 | 336.1113 | 303.2995 | 372.8972 | 294.9542 | 79.9285 | 77.175 | 328.016 | 339.4665 | 73.3113 | 79.9181 | 83.9037 | 86.7429 | 81.9212 | 79.7122 | 314.5119 | 351.9159 |  |  | 107.9201 | 182.1459 | 358.1186 | 425.2798 | 128.613 | 57.0604 | [7 empty] | 97.6832 | 79.9086 | 107.768 | 164.0934 | 339.6443 | 444.0856 | 131.9574 | 102.5812 | 147.7563 | 240.5317 | [5 empty] | 100.0129 | 111.7235 | 299.694 | 451.1504 |  |  | 99.0203 | 102.0545 | 147.5349 | 319.0372 | 162.9501 | 55.4745 | 76.9315 | 110.1493 | 163.9994 |  |  |  | 450.3717 | 122.4887 | 155.6254 | [5 empty] | 109.4489 | 157.6488 | 319.1805 | 418.6813 | 43.9535 | 58.1188 | 84.2741 | 102.8077 | 122.8595 | 125.4193 | 63.7283 | 75.6037 | 99.0641 | 99.2923 | 162.3193 |  | 152.1736 | 294.8603 | 422.1241 | 111.5444 | 119.0163 | 177.7929 | 370.573 | 455.7924 | [7 empty] | 142.3175 | 128.0933 | 185.6322 | 352.6746 |  | 301.402 | 300.3423 | 299.4108 | 296.4467 | 293.3165 | 311.9849 |  | 24.1526 | 26.8377 | 19.0206 | 19.7913 | 32.2048 | 114.0481 | 115.7702 | 302.3314 | 298.9641 | 301.2663 | 71.6805 | 91.3036 | 236.3833 | 319.6932 | 319.4138 | 237.9559 | -0.0037 | -0.0838 | 0.0156 | 0.0817 | -0.0122 | 0.0026 | -0.0618 | -0.0887 | -0.0702 | -304.7027 | -0.8977 | -321.4299 | -0.8731 | -318.3374 | -0.8834 | -281.769 | -0.9552 | -234.0527 | -0.8957 | -254.8537 | -0.8567 | 0.031935 | 12.5487 | 300.1233 | 319.5535 | -136.8786
2017-12-19 13:09 | 4434.266 |  |  | -81.7892 | -79.0924 | -8.9259 | -28.5526 | -28.8536 | -42.8221 | -77.6931 | -41.4414 |  |  | -210.4726 | -68.5005 | -21.5204 | -36.5808 | 3.3265 | -8.6984 | -30.034 | -21.9466 | 10.2495 |  | 300.436 | 98.8246 | 137.294 | 282.2776 | 416.5066 | 176.8274 | 52.3001 |  |  | 196.2577 | 156.5219 | 186.4061 | 179.1878 | 130.8485 | 99.7089 | 74.5149 | 104.736 | 149.6886 | 301.9893 | 414.8052 | 145.1029 | 99.1411 | 145.2231 | 159.4537 | 254.1832 |  |  |  |  | 128.174 | 101.1998 | 297.6215 | 395.9632 |  |  | 117.9902 | 111.478 | 176.6123 | 336.861 | 99.2103 | 50.1471 | 70.733 | 99.7015 | 139.9548 |  |  |  | 456.0479 | 168.8618 | 145.3999 | [5 empty] | 114.3923 | 142.0848 | 253.3197 | 354.1131 | 70.2977 | 99.188 | 99.3787 | 99.4489 | 86.276 | 101.8785 | 48.7634 | 61.3667 | 92.7839 | 113.9425 | 163.8241 |  | 144.8233 | 304.8606 | 414.702 | 73.6514 | 100.7399 | 133.3391 | 277.5169 | 412.8517 | [7 empty] | 80.9167 | 117.2568 | 176.5238 | 336.8674 | 444.1261 | 299.2309 | 297.5582 | 336.0876 | 303.0755 | 372.7702 | 294.7233 | 79.6524 | 78.1708 | 327.7784 | 339.2026 | 75.3323 | 78.7372 | 82.4161 | 86.4465 | 79.7491 | 79.9225 | 314.2704 | 351.6598 |  |  | 107.9337 | 182.1793 | 358.0523 | 425.0034 | 128.6197 | 57.0677 | [7 empty] | 97.7039 | 79.9244 | 107.7881 | 164.1227 | 339.6235 | 443.902 | 131.9802 | 102.5792 | 147.7674 | 240.5217 | [5 empty] | 100.0139 | 111.7335 | 299.6831 | 450.9863 |  |  | 99.0113 | 102.0377 | 147.5375 | 319.0101 | 162.9557 | 55.4892 | 76.9399 | 110.1795 | 164.0218 |  |  |  | 450.2041 | 122.4866 | 155.6425 | [5 empty] | 109.4599 | 157.6816 | 319.1583 | 418.5271 | 43.968 | 58.1377 | 84.3006 | 102.8137 | 122.8413 | 125.4309 | 63.6964 | 75.6376 | 99.0557 | 99.3085 | 162.3464 |  | 152.2071 | 294.8813 | 421.9568 | 111.5414 | 119.0286 | 177.8076 | 370.5286 | 455.6248 | [7 empty] | 142.283 | 128.114 | 185.6655 | 352.6345 |  | 301.1507 | 300.0973 | 299.1692 | 296.441 | 293.0947 | 311.8064 |  | 24.1377 | 26.8371 | 19.0197 | 19.8023 | 32.2066 | 114.0277 | 115.745 | 302.1084 | 298.7395 | 301.0384 | 71.6653 | 91.3516 | 236.3463 | 319.4952 | 319.395 | 237.89 | -0.0037 | -0.0836 | 0.0161 | 0.0819 | -0.0124 | 0.0027 | -0.0622 | -0.0897 | -0.0871 | -304.7088 | -0.8875 | -321.4176 | -0.8834 | -318.2943 | -0.8875 | -281.7998 | -0.9327 | -234.0742 | -0.8772 | -254.8475 | -0.8854 | -0.087229 | 9.6976 | 299.8866 | 319.4451 | -136.872
2017-12-19 13:09 | 4435.2661 |  |  | -81.9644 | -79.0693 | -8.9257 | -28.7095 | -28.7884 | -42.9271 | -77.703 | -41.522 |  |  | -210.4417 | -68.464 | -21.3684 | -36.5822 | 3.3053 | -8.6079 | -29.9506 | -21.9336 | 9.7443 |  | 300.3969 | 98.8394 | 137.3179 | 282.2839 | 416.3715 | 176.8458 | 52.3095 |  |  | 196.2647 | 156.5074 | 186.4096 | 179.1319 | 130.8395 | 99.7088 | 74.5419 | 104.7378 | 149.7044 | 301.9605 | 414.6439 | 145.123 | 99.1618 | 145.2609 | 159.45 | 254.0269 |  |  |  |  | 128.1705 | 101.2081 | 297.6275 | 395.8381 |  |  | 118.0253 | 111.4863 | 176.628 | 336.8385 | 99.2156 | 50.152 | 70.7486 | 99.7128 | 139.9776 |  |  |  | 455.8897 | 168.8546 | 145.5443 | [5 empty] | 114.4041 | 142.111 | 253.3147 | 353.9953 | 70.3036 | 99.1912 | 99.3775 | 99.4544 | 86.3054 | 101.902 | 48.7769 | 61.3829 | 92.807 | 113.958 | 163.8488 |  | 144.865 | 304.8546 | 414.5401 | 73.6634 | 100.7296 | 133.3638 | 277.5482 | 412.7172 | [7 empty] | 80.9201 | 117.2607 | 176.5303 | 336.8499 | 443.9643 | 298.9865 | 297.3145 | 336.0561 | 302.8513 | 372.6597 | 294.5138 | 79.0563 | 79.2865 | 327.5404 | 338.9291 | 77.3108 | 76.3938 | 81.6209 | 85.1074 | 79.9834 | 79.9042 | 314.0114 | 351.4038 |  |  | 107.9452 | 182.2174 | 357.9982 | 424.7794 | 128.6433 | 57.0794 | [7 empty] | 97.7425 | 79.9402 | 107.8065 | 164.1537 | 339.6039 | 443.7204 | 131.9843 | 102.5837 | 147.7943 | 240.5126 | [5 empty] | 100.0082 | 111.7401 | 299.677 | 450.8336 |  |  | 99.0239 | 102.0514 | 147.5629 | 319.0012 | 162.9769 | 55.5009 | 76.9655 | 110.1988 | 164.0367 |  |  |  | 450.039 | 122.4898 | 155.6607 | [5 empty] | 109.4837 | 157.7123 | 319.1448 | 418.3778 | 43.9867 | 58.154 | 84.3212 | 102.8231 | 122.8396 | 125.4466 | 63.7067 | 75.6576 | 99.0518 | 99.3017 | 162.3763 |  | 152.2471 | 294.8878 | 421.8128 | 111.5109 | 119.0802 | 177.8322 | 370.4777 | 455.4657 | [7 empty] | 142.2047 | 128.1373 | 185.6926 | 352.601 |  | 300.8998 | 299.8362 | 298.9291 | 296.4379 | 292.8688 | 311.7354 |  | 24.124 | 26.8287 | 19.0167 | 19.8122 | 32.2075 | 114.0132 | 115.7218 | 301.847 | 298.4749 | 300.7763 | 71.6845 | 91.3278 | 236.2942 | 319.5588 | 319.3719 | 237.9593 | -0.0038 | -0.0836 | 0.0152 | 0.0814 | -0.0126 | 0.0023 | -0.0619 | -0.0927 | -0.076 | -304.7519 | -0.8526 | -321.4238 | -0.9101 | -318.2759 | -0.9142 | -281.7321 | -0.9388 | -234.1203 | -0.8546 | -254.8568 | -0.8875 | -0.12694 | -1.01 | 299.633 | 319.4654 | -136.8472
2017-12-19 13:09 | 4436.2662 |  |  | -82.0198 | -79.0971 | -8.8706 | -28.681 | -28.9092 | -42.8577 | -77.6617 | -41.5124 |  |  | -210.5147 | -68.4104 | -21.3739 | -36.4539 | 3.294 | -8.63 | -29.9782 | -21.8365 | 11.0998 |  | 300.3525 | 98.8486 | 137.3357 | 282.2764 | 416.2298 | 176.8476 | 52.3144 |  |  | 196.2623 | 156.4924 | 186.4088 | 179.0723 | 130.833 | 99.7063 | 74.5522 | 104.7467 | 149.7207 | 301.9445 | 414.4881 | 145.1441 | 99.1742 | 145.2942 | 159.4405 | 253.881 |  |  |  |  | 128.1781 | 101.2068 | 297.6355 | 395.7106 |  |  | 118.0604 | 111.4983 | 176.6446 | 336.8118 | 99.219 | 50.1626 | 70.7634 | 99.7241 | 140.0036 |  |  |  | 455.7289 | 168.8572 | 145.6874 | [5 empty] | 114.4282 | 142.1293 | 253.3185 | 353.8746 | 70.3003 | 99.1909 | 99.3842 | 99.4583 | 86.3565 | 101.9169 | 48.7924 | 61.3941 | 92.83 | 113.9732 | 163.864 |  | 144.9054 | 304.8446 | 414.3848 | 73.6846 | 100.728 | 133.3857 | 277.5593 | 412.5901 | [7 empty] | 80.9409 | 117.2764 | 176.5612 | 336.8415 | 443.7852 | 298.7438 | 297.0645 | 336.0273 | 302.6349 | 372.5599 | 294.3066 | 78.558 | 79.5936 | 327.3021 | 338.6674 | 78.9964 | 76.3261 | 81.5126 | 84.4208 | 78.6817 | 79.9087 | 313.7625 | 351.161 |  |  | 107.9618 | 182.2388 | 357.9447 | 424.5259 | 128.6591 | 57.0953 | [7 empty] | 97.7318 | 79.9608 | 107.829 | 164.1726 | 339.5812 | 443.5208 | 131.9816 | 102.5951 | 147.8292 | 240.5209 | [5 empty] | 100.0041 | 111.7475 | 299.6842 | 450.6877 |  |  | 99.0252 | 102.1007 | 147.6063 | 319.0107 | 162.9853 | 55.5187 | 76.9904 | 110.2213 | 164.0488 |  |  |  | 449.884 | 122.5255 | 155.6829 | [5 empty] | 109.5098 | 157.7363 | 319.1211 | 418.2174 | 44.0047 | 58.1643 | 84.3266 | 102.8309 | 122.8511 | 125.4841 | 63.7251 | 75.6395 | 99.058 | 99.2882 | 162.4028 |  | 152.272 | 294.8765 | 421.685 | 111.4922 | 119.0941 | 177.8308 | 370.4248 | 455.2904 | [7 empty] | 142.1505 | 128.1611 | 185.7244 | 352.5614 |  | 300.6575 | 299.5975 | 298.6924 | 296.427 | 292.6328 | 311.6 |  | 24.1149 | 26.8187 | 19.019 | 19.8312 | 32.215 | 113.9491 | 115.7059 | 301.6248 | 298.2481 | 300.5447 | 71.7326 | 91.3394 | 236.2745 | 319.5342 | 319.382 | 237.8933 | -0.0037 | -0.0838 | 0.0157 | 0.0815 | -0.0125 | 0.0023 | -0.0506 | -0.0936 | -0.0878 | -304.6842 | -0.8526 | -321.5222 | -0.8567 | -318.3159 | -0.9347 | -281.6551 | -0.9552 | -234.0403 | -0.8485 | -254.9214 | -0.8423 | 0.017489 | -0.70892 | 299.3967 | 319.4581 | -136.7726
2017-12-19 13:09 | 4437.2662 |  |  | -82.1298 | -79.0065 | -8.8751 | -28.5306 | -28.8373 | -42.9422 | -77.7082 | -41.5482 |  |  | -210.5621 | -68.3263 | -21.3984 | -36.4602 | 3.3152 | -8.6225 | -29.8292 | -21.9147 | 10.4197 |  | 300.314 | 98.8612 | 137.3574 | 282.2769 | 416.0943 | 176.8638 | 52.3239 |  |  | 196.2598 | 156.4824 | 186.4131 | 179.0168 | 130.8239 | 99.7053 | 74.5589 | 104.7494 | 149.7408 | 301.9305 | 414.3318 | 145.1617 | 99.1861 | 145.3195 | 159.4478 | 253.793 |  |  |  |  | 128.2003 | 101.203 | 297.6324 | 395.5702 |  |  | 118.0907 | 111.5167 | 176.668 | 336.786 | 99.2106 | 50.1805 | 70.7817 | 99.7267 | 140.0284 |  |  |  | 455.571 | 168.8336 | 145.8295 | [5 empty] | 114.4489 | 142.1494 | 253.321 | 353.7532 | 70.3136 | 99.1864 | 99.3912 | 99.4567 | 86.389 | 101.9421 | 48.7997 | 61.4156 | 92.8574 | 113.993 | 163.883 |  | 144.9411 | 304.8287 | 414.2397 | 73.6825 | 100.7227 | 133.3992 | 277.5717 | 412.4697 | [7 empty] | 80.9236 | 117.2908 | 176.5923 | 336.8216 | 443.5977 | 298.5047 | 296.8257 | 335.9847 | 302.419 | 372.4455 | 294.0812 | 78.1614 | 80.0565 | 327.0561 | 338.4038 | 80.1287 | 77.8125 | 80.9649 | 84.1616 | 78.8081 | 80.0677 | 313.5258 | 350.9205 |  |  | 107.9742 | 182.2511 | 357.9028 | 424.2343 | 128.6599 | 57.1024 | [7 empty] | 97.6853 | 79.9796 | 107.8509 | 164.1981 | 339.5553 | 443.3318 | 132.0053 | 102.6068 | 147.8569 | 240.5158 | [5 empty] | 99.9993 | 111.7617 | 299.6832 | 450.5319 |  |  | 99.0134 | 102.1353 | 147.644 | 319.0121 | 162.992 | 55.5314 | 77.0171 | 110.2439 | 164.065 |  |  |  | 449.7566 | 122.4951 | 155.7165 | [5 empty] | 109.536 | 157.7669 | 319.1007 | 418.0629 | 43.9979 | 58.1827 | 84.3163 | 102.8432 | 122.8514 | 125.5251 | 63.7029 | 75.6543 | 99.0548 | 99.2792 | 162.4304 |  | 152.2854 | 294.879 | 421.5397 | 111.4828 | 119.0935 | 177.8335 | 370.3955 | 455.1216 | [7 empty] | 142.0904 | 128.1804 | 185.7569 | 352.5288 |  | 300.4118 | 299.3912 | 298.462 | 296.4275 | 292.4076 | 311.4771 |  | 24.1095 | 26.8014 | 19.023 | 19.8419 | 32.2224 | 113.8843 | 115.6955 | 301.3979 | 298.0116 | 300.3259 | 71.6728 | 91.3028 | 236.2757 | 319.5436 | 319.3567 | 237.8483 | -0.0035 | -0.0838 | 0.0159 | 0.0824 | -0.0125 | 0.0022 | -0.0447 | -0.0887 | -0.1002 | -304.635 | -0.8854 | -321.4545 | -0.8546 | -318.3466 | -0.8793 | -281.6675 | -0.9819 | -234.025 | -0.8834 | -254.8691 | -0.8444 | -0.036672 | -3.7379 | 299.1663 | 319.4502 | -136.6906
2017-12-19 13:09 | 4438.2663 |  |  | -82.162 | -78.9879 | -8.7627 | -28.5284 | -28.7719 | -42.9346 | -77.6705 | -41.4611 |  |  | -210.5638 | -68.2946 | -21.3371 | -36.4597 | 3.3686 | -8.6512 | -29.7515 | -21.9186 | 11.3274 |  | 300.272 | 98.8748 | 137.3835 | 282.2909 | 415.9589 | 176.8947 | 52.3337 |  |  | 196.2651 | 156.4781 | 186.4163 | 178.9743 | 130.819 | 99.7136 | 74.5872 | 104.7546 | 149.7586 | 301.9215 | 414.1785 | 145.1804 | 99.2032 | 145.346 | 159.4491 | 253.7729 |  |  |  |  | 128.2146 | 101.2087 | 297.6143 | 395.4252 |  |  | 118.1181 | 111.5417 | 176.6953 | 336.762 | 99.2102 | 50.1866 | 70.7997 | 99.7402 | 140.0508 |  |  |  | 455.4205 | 168.8087 | 145.9657 | [5 empty] | 114.4708 | 142.1738 | 253.3185 | 353.6327 | 70.3168 | 99.1864 | 99.3839 | 99.4564 | 86.4181 | 101.9716 | 48.8119 | 61.4398 | 92.889 | 114.0196 | 163.9129 |  | 144.9835 | 304.8095 | 414.0976 | 73.6872 | 100.7292 | 133.4337 | 277.5843 | 412.3443 | [7 empty] | 80.9266 | 117.3002 | 176.6197 | 336.802 | 443.4369 | 298.2587 | 296.5947 | 335.9441 | 302.2017 | 372.3287 | 293.8516 | 76.7085 | 82.0413 | 326.8049 | 338.1345 | 80.837 | 78.4999 | 81.0119 | 84.2298 | 81.3571 | 79.8072 | 313.2875 | 350.6792 |  |  | 107.9927 | 182.2774 | 357.8451 | 424.144 | 128.6964 | 57.104 | [7 empty] | 97.66 | 79.9861 | 107.8673 | 164.231 | 339.5336 | 443.1593 | 132.0182 | 102.6158 | 147.8777 | 240.5059 | [5 empty] | 99.9906 | 111.7891 | 299.6799 | 450.3758 |  |  | 99.0072 | 102.1451 | 147.6805 | 319.0094 | 163.0099 | 55.545 | 77.0432 | 110.2691 | 164.0802 |  |  |  | 449.6194 | 122.4127 | 155.7294 | [5 empty] | 109.556 | 157.7902 | 319.0808 | 417.9043 | 43.9661 | 58.1983 | 84.3265 | 102.834 | 122.8393 | 125.5302 | 63.6986 | 75.6834 | 99.0319 | 99.2734 | 162.4285 |  | 152.3062 | 294.8775 | 421.39 | 111.4529 | 119.1299 | 177.85 | 370.3276 | 454.9582 | [7 empty] | 142.0129 | 128.2003 | 185.7803 | 352.5017 |  | 300.169 | 299.168 | 298.2334 | 296.4266 | 292.1921 | 311.3272 |  | 24.1009 | 26.7891 | 19.0212 | 19.8494 | 32.2302 | 113.8357 | 115.6776 | 301.1272 | 297.7329 | 300.0723 | 71.7089 | 91.3487 | 236.2502 | 319.548 | 319.3263 | 237.8863 | -0.0038 | -0.0843 | 0.0155 | 0.0815 | -0.0122 | 0.0025 | -0.0429 | -0.0914 | -0.0952 | -304.6658 | -0.9265 | -321.3991 | -0.8854 | -318.2943 | -0.8649 | -281.7044 | -0.9409 | -234.0188 | -0.906 | -254.8137 | -0.8731 | -0.18471 | 3.2676 | 298.9195 | 319.4371 | -136.5449
2017-12-19 13:09 | 4439.2663 |  |  | -82.1463 | -78.9318 | -8.6751 | -28.5124 | -28.744 | -42.834 | -77.6659 | -41.5135 |  |  | -210.5961 | -68.3622 | -21.3379 | -36.4335 | 3.3674 | -8.7391 | -29.8591 | -22.0386 | 10.8367 |  | 300.2261 | 98.8862 | 137.4045 | 282.2963 | 415.824 | 176.91 | 52.349 |  |  | 196.2655 | 156.465 | 186.4165 | 178.9336 | 130.8188 | 99.7261 | 74.6074 | 104.7554 | 149.7801 | 301.9082 | 414.0281 | 145.2005 | 99.2265 | 145.3633 | 159.465 | 253.6908 |  |  |  |  | 128.2318 | 101.212 | 297.6055 | 395.2969 |  |  | 118.155 | 111.5667 | 176.7205 | 336.7402 | 99.2241 | 50.1928 | 70.8218 | 99.7522 | 140.0741 |  |  |  | 455.2624 | 168.8051 | 146.0922 | [5 empty] | 114.5056 | 142.1883 | 253.3114 | 353.4986 | 70.3104 | 99.1895 | 99.3765 | 99.4545 | 86.4445 | 101.9853 | 48.8228 | 61.4438 | 92.9182 | 114.0365 | 163.9413 |  | 145.0186 | 304.7963 | 413.9353 | 73.6963 | 100.7466 | 133.4705 | 277.5838 | 412.2076 | [7 empty] | 80.9474 | 117.3317 | 176.6608 | 336.7785 | 443.2686 | 298.0162 | 296.3502 | 335.9154 | 301.9884 | 372.2125 | 293.6279 | 75.4497 | 82.952 | 326.5706 | 337.8659 | 81.5287 | 77.7897 | 81.3307 | 84.3572 | 83.4665 | 79.588 | 313.0468 | 350.4307 |  |  | 108.0192 | 182.315 | 357.7732 | 424.1124 | 128.7288 | 57.1193 | [7 empty] | 97.6069 | 79.9926 | 107.8779 | 164.2552 | 339.5072 | 442.9793 | 132.0035 | 102.6186 | 147.8829 | 240.4946 | [5 empty] | 99.992 | 111.8039 | 299.6797 | 450.2205 |  |  | 99.0015 | 102.1441 | 147.7164 | 318.995 | 163.019 | 55.5647 | 77.0685 | 110.2891 | 164.098 |  |  |  | 449.4673 | 122.409 | 155.7431 | [5 empty] | 109.5694 | 157.8041 | 319.0564 | 417.7417 | 43.9798 | 58.2116 | 84.3397 | 102.8302 | 122.8637 | 125.5636 | 63.7335 | 75.6891 | 99.0241 | 99.2568 | 162.4392 |  | 152.33 | 294.8747 | 421.2533 | 111.4462 | 119.166 | 177.8632 | 370.2496 | 454.7785 | [7 empty] | 141.9375 | 128.2261 | 185.8024 | 352.4602 |  | 299.9336 | 298.9454 | 297.992 | 296.4156 | 291.9725 | 310.9612 |  | 24.092 | 26.7705 | 19.0131 | 19.8497 | 32.2313 | 113.7568 | 115.6451 | 300.9112 | 297.5107 | 299.8503 | 71.6473 | 91.2838 | 236.1878 | 319.4472 | 319.2197 | 237.8238 | -0.0035 | -0.084 | 0.0159 | 0.082 | -0.0124 | 0.0025 | -0.0562 | -0.0931 | -0.0658 | -304.6996 | -0.8793 | -321.4299 | -0.906 | -318.242 | -0.9019 | -281.6859 | -0.9285 | -234.0557 | -0.8628 | -254.8075 | -0.8957 | -0.15941 | 19.6162 | 298.6887 | 319.3334 | -136.5779
2017-12-19 13:09 | 4440.2664 |  |  | -82.1801 | -78.9846 | -8.7238 | -28.5052 | -28.7092 | -42.9168 | -77.6361 | -41.472 |  |  | -210.6407 | -68.3107 | -21.4222 | -36.3803 | 3.4085 | -8.7277 | -29.8419 | -21.9404 | 13.9395 |  | 300.1859 | 98.9004 | 137.4224 | 282.298 | 415.6908 | 176.923 | 52.3528 |  |  | 196.258 | 156.4468 | 186.4191 | 178.8829 | 130.8072 | 99.7306 | 74.6266 | 104.7528 | 149.796 | 301.8889 | 413.8705 | 145.2251 | 99.2497 | 145.3937 | 159.4669 | 253.5638 |  |  |  |  | 128.2451 | 101.2214 | 297.6126 | 395.1824 |  |  | 118.2073 | 111.5855 | 176.7389 | 336.7249 | 99.2298 | 50.2078 | 70.8519 | 99.7564 | 140.0972 |  |  |  | 455.1002 | 168.7801 | 146.223 | [5 empty] | 114.5386 | 142.2125 | 253.3105 | 353.3807 | 70.3414 | 99.1905 | 99.3725 | 99.453 | 86.4691 | 101.9965 | 48.8321 | 61.4474 | 92.9467 | 114.0555 | 163.9631 |  | 145.0574 | 304.78 | 413.7761 | 73.694 | 100.7491 | 133.4989 | 277.5956 | 412.068 | [7 empty] | 80.9451 | 117.351 | 176.6933 | 336.7379 | 443.0728 | 297.7807 | 296.109 | 335.8755 | 301.7765 | 372.0932 | 293.4097 | 75.0556 | 82.0024 | 326.3299 | 337.5899 | 82.0619 | 77.8583 | 81.3037 | 84.4916 | 84.8358 | 79.6133 | 312.7945 | 350.1765 |  |  | 108.026 | 182.3409 | 357.6976 | 423.8745 | 128.7255 | 57.134 | [7 empty] | 97.533 | 80.0069 | 107.8973 | 164.2843 | 339.4847 | 442.8083 | 132.004 | 102.6155 | 147.8948 | 240.4857 | [5 empty] | 100.0108 | 111.8074 | 299.6707 | 450.0567 |  |  | 99.0005 | 102.1323 | 147.7313 | 318.966 | 163.0302 | 55.5664 | 77.0966 | 110.3226 | 164.1099 |  |  |  | 449.3176 | 122.4628 | 155.7823 | [5 empty] | 109.5755 | 157.8294 | 319.0321 | 417.5838 | 44.0214 | 58.2248 | 84.3327 | 102.8468 | 122.8518 | 125.5897 | 63.7424 | 75.702 | 99.0554 | 99.2549 | 162.4792 |  | 152.3881 | 294.9324 | 421.0717 | 111.4895 | 119.1704 | 177.8764 | 370.2186 | 454.6097 | [7 empty] | 141.8834 | 128.2497 | 185.827 | 352.4132 |  | 299.6908 | 298.6889 | 297.7537 | 296.4193 | 291.7717 | 310.7007 |  | 24.0883 | 26.7552 | 19.0137 | 19.8467 | 32.2271 | 113.648 | 115.6228 | 300.6972 | 297.3041 | 299.6424 | 71.7026 | 91.2968 | 236.1808 | 319.4147 | 319.2045 | 237.8053 | -0.0039 | -0.0837 | 0.0156 | 0.0817 | -0.0122 | 0.0024 | -0.0495 | -0.0892 | -0.0658 | -304.6781 | -0.8587 | -321.4576 | -0.8772 | -318.2697 | -0.9162 | -281.5998 | -0.9552 | -234.0619 | -0.8505 | -254.8722 | -0.8772 | -0.0041747 | 5.4751 | 298.4583 | 319.3096 | -136.5452
2017-12-19 13:09 | 4441.2665 |  |  | -82.2016 | -79.004 | -8.7317 | -28.5221 | -28.7339 | -42.9824 | -77.6772 | -41.5314 |  |  | -210.4973 | -68.4628 | -21.4757 | -36.4604 | 3.3974 | -8.7365 | -29.786 | -21.9349 | 12.2878 |  | 300.1489 | 98.9159 | 137.4399 | 282.3073 | 415.5539 | 176.9446 | 52.3771 |  |  | 196.2554 | 156.4385 | 186.4213 | 178.8334 | 130.7983 | 99.7321 | 74.6467 | 104.7683 | 149.8115 | 301.8776 | 413.7168 | 145.2522 | 99.2746 | 145.4375 | 159.4807 | 253.2652 |  |  |  |  | 128.2548 | 101.2257 | 297.608 | 395.043 |  |  | 118.2382 | 111.5966 | 176.7532 | 336.7012 | 99.2267 | 50.2208 | 70.8694 | 99.7559 | 140.1139 |  |  |  | 454.9481 | 168.7626 | 146.3591 | [5 empty] | 114.5408 | 142.2372 | 253.3061 | 353.2647 | 70.3532 | 99.1893 | 99.377 | 99.4559 | 86.4999 | 102.0192 | 48.8394 | 61.4643 | 92.9685 | 114.0746 | 163.9923 |  | 145.095 | 304.7658 | 413.6196 | 73.7051 | 100.7451 | 133.5262 | 277.6382 | 411.9379 | [7 empty] | 80.9266 | 117.3651 | 176.7265 | 336.7098 | 442.8796 | 297.5463 | 295.8796 | 335.8319 | 301.5542 | 371.9743 | 293.1942 | 74.2681 | 82.1925 | 326.0748 | 337.3185 | 79.4852 | 79.5631 | 81.0333 | 84.2083 | 85.4454 | 79.3439 | 312.5393 | 349.9131 |  |  | 108.05 | 182.3586 | 357.6196 | 423.6745 | 128.7371 | 57.1504 | [7 empty] | 97.4975 | 80.0178 | 107.909 | 164.3058 | 339.4629 | 442.6234 | 132.0093 | 102.6097 | 147.9098 | 240.4887 | [5 empty] | 100.0087 | 111.8096 | 299.6552 | 449.8834 |  |  | 98.9951 | 102.1335 | 147.7544 | 318.9487 | 163.0422 | 55.5654 | 77.124 | 110.3339 | 164.12 |  |  |  | 449.1519 | 122.5225 | 155.8052 | [5 empty] | 109.5773 | 157.8541 | 319.0043 | 417.4196 | 44.0479 | 58.2369 | 84.3404 | 102.8512 | 122.8067 | 125.5701 | 63.7284 | 75.6712 | 99.1051 | 99.2833 | 162.4988 |  | 152.4439 | 294.968 | 420.8723 | 111.4992 | 119.1745 | 177.9065 | 370.211 | 454.4423 | [7 empty] | 141.8322 | 128.2791 | 185.8483 | 352.3759 |  | 299.4525 | 298.4284 | 297.5235 | 296.4315 | 291.5923 | 310.5935 |  | 24.0914 | 26.7551 | 19.0105 | 19.8445 | 32.2326 | 113.5789 | 115.6124 | 300.4347 | 297.0149 | 299.3603 | 71.6918 | 91.2669 | 236.2063 | 319.3579 | 319.2403 | 237.8653 | -0.0041 | -0.0837 | 0.0157 | 0.0815 | -0.0123 | 0.0023 | -0.054 | -0.0901 | -0.0662 | -304.6165 | -0.8793 | -321.4514 | -0.867 | -318.2912 | -0.9019 | -281.6028 | -0.9676 | -234.0003 | -0.8772 | -254.8506 | -0.8526 | -0.083614 | 8.7855 | 298.205 | 319.2991 | -136.6787
2017-12-19 13:09 | 4442.2665 |  |  | -82.249 | -79.1132 | -8.7798 | -28.5018 | -28.8131 | -42.9119 | -77.6305 | -41.467 |  |  | -210.6407 | -68.5589 | -21.5417 | -36.4264 | 3.4531 | -8.7647 | -29.8783 | -21.989 | 10.6898 |  | 300.1077 | 98.9129 | 137.4609 | 282.309 | 415.4186 | 176.9631 | 52.4052 |  |  | 196.2545 | 156.4326 | 186.4224 | 178.7918 | 130.7973 | 99.7271 | 74.6601 | 104.7889 | 149.8309 | 301.8608 | 413.5617 | 145.2645 | 99.3036 | 145.4689 | 159.4997 | 252.936 |  |  |  |  | 128.2711 | 101.2236 | 297.6027 | 394.9088 |  |  | 118.2568 | 111.6127 | 176.7743 | 336.6738 | 99.2287 | 50.2328 | 70.8782 | 99.7578 | 140.135 |  |  |  | 454.792 | 168.7816 | 146.4847 | [5 empty] | 114.5562 | 142.2579 | 253.3051 | 353.1385 | 70.3451 | 99.1905 | 99.3782 | 99.4571 | 86.5259 | 102.0468 | 48.8538 | 61.487 | 92.9882 | 114.0873 | 164.0175 |  | 145.1277 | 304.7571 | 413.4606 | 73.7321 | 100.7469 | 133.5458 | 277.6736 | 411.8092 | [7 empty] | 80.9245 | 117.3718 | 176.7474 | 336.7133 | 442.7266 | 297.3052 | 295.6461 | 335.798 | 301.3298 | 371.8486 | 292.9732 | 74.1713 | 82.9682 | 325.8268 | 337.037 | 73.9809 | 81.2472 | 81.1077 | 83.7602 | 85.3878 | 79.1949 | 312.299 | 349.6562 |  |  | 108.0684 | 182.377 | 357.5556 | 423.5375 | 128.7562 | 57.1544 | [7 empty] | 97.468 | 80.0231 | 107.9221 | 164.329 | 339.4351 | 442.4322 | 132.0117 | 102.6107 | 147.9338 | 240.4756 | [5 empty] | 99.9998 | 111.8289 | 299.6415 | 449.7205 |  |  | 98.9947 | 102.138 | 147.7832 | 318.9316 | 163.0421 | 55.5717 | 77.1297 | 110.2963 | 164.1283 |  |  |  | 449.0061 | 122.5872 | 155.8158 | [5 empty] | 109.5892 | 157.8763 | 318.9831 | 417.2622 | 44.0666 | 58.253 | 84.3476 | 102.8626 | 122.8192 | 125.5746 | 63.7221 | 75.6771 | 99.1265 | 99.2854 | 162.5149 |  | 152.4731 | 294.9639 | 420.73 | 111.5055 | 119.2022 | 177.9315 | 370.1952 | 454.2721 | [7 empty] | 141.7549 | 128.299 | 185.8575 | 352.3366 |  | 299.2174 | 298.1998 | 297.2901 | 296.4414 | 291.3983 | 310.3847 |  | 24.0961 | 26.7463 | 19.0097 | 19.8352 | 32.2375 | 113.5816 | 115.5984 | 300.2232 | 296.7973 | 299.1417 | 71.7099 | 91.2781 | 236.1762 | 319.333 | 319.1225 | 237.7725 | -0.0038 | -0.0834 | 0.0164 | 0.0825 | -0.0125 | 0.0026 | -0.0671 | -0.0911 | -0.08 | -304.6411 | -0.8793 | -321.4361 | -0.8793 | -318.2512 | -0.8998 | -281.5844 | -0.945 | -234.0188 | -0.867 | -254.8475 | -0.8813 | -0.047504 | 0.70323 | 297.9776 | 319.2278 | -136.7572
2017-12-19 13:09 | 4443.2666 |  |  | -82.3393 | -79.0561 | -8.762 | -28.2906 | -28.7682 | -42.9473 | -77.6148 | -41.4182 |  |  | -210.658 | -68.4794 | -21.5909 | -36.2864 | 3.5108 | -8.7767 | -29.8685 | -21.9656 | 10.2818 |  | 300.0651 | 98.8753 | 137.489 | 282.3098 | 415.2806 | 176.985 | 52.419 |  |  | 196.2592 | 156.4233 | 186.4208 | 178.7444 | 130.7918 | 99.726 | 74.6874 | 104.7944 | 149.8549 | 301.8482 | 413.412 | 145.2653 | 99.3273 | 145.5098 | 159.4996 | 252.7497 |  |  |  |  | 128.2957 | 101.2328 | 297.6119 | 394.7891 |  |  | 118.2843 | 111.6256 | 176.7946 | 336.647 | 99.2248 | 50.253 | 70.8905 | 99.754 | 140.1566 |  |  |  | 454.6312 | 168.7713 | 146.6005 | [5 empty] | 114.5952 | 142.2816 | 253.3115 | 353.0179 | 70.3564 | 99.187 | 99.3756 | 99.4587 | 86.5438 | 102.0657 | 48.8669 | 61.5035 | 93.0094 | 114.1003 | 164.0298 |  | 145.1641 | 304.7355 | 413.3109 | 73.7348 | 100.7402 | 133.5625 | 277.6953 | 411.6769 | [7 empty] | 80.9357 | 117.3702 | 176.7578 | 336.7116 | 442.5739 | 297.0633 | 295.4114 | 335.7654 | 301.1156 | 371.73 | 292.7569 | 74.7302 | 82.0138 | 325.5887 | 336.7534 | 70.7418 | 82.3352 | 81.6929 | 83.333 | 85.7244 | 79.207 | 312.0667 | 349.4153 |  |  | 108.074 | 182.4012 | 357.497 | 423.3462 | 128.7556 | 57.1537 | [7 empty] | 97.4325 | 80.0429 | 107.9566 | 164.3621 | 339.4113 | 442.2483 | 132.0283 | 102.622 | 147.9647 | 240.4634 | [5 empty] | 100.0052 | 111.8523 | 299.6426 | 449.5663 |  |  | 99.0176 | 102.1321 | 147.8018 | 318.9216 | 163.0506 | 55.6033 | 77.1337 | 110.2545 | 164.1601 |  |  |  | 448.8383 | 122.6288 | 155.8468 | [5 empty] | 109.6107 | 157.8993 | 318.9635 | 417.1089 | 44.0696 | 58.2747 | 84.3391 | 102.8771 | 122.8155 | 125.6177 | 63.7246 | 75.6882 | 99.1018 | 99.2597 | 162.5214 |  | 152.4826 | 294.954 | 420.5934 | 111.5073 | 119.2218 | 177.9419 | 370.139 | 454.1069 | [7 empty] | 141.7001 | 128.3187 | 185.8675 | 352.2993 |  | 298.9759 | 297.9516 | 297.0579 | 296.4305 | 291.1751 | 310.162 |  | 24.0898 | 26.72 | 19.0074 | 19.8154 | 32.2368 | 113.575 | 115.5773 | 300.0186 | 296.5956 | 298.9188 | 71.7242 | 91.2839 | 236.1519 | 319.2987 | 319.0769 | 237.707 | -0.0039 | -0.0839 | 0.0158 | 0.0814 | -0.0125 | 0.0029 | -0.0625 | -0.092 | -0.0667 | -304.6596 | -0.8793 | -321.4391 | -0.8711 | -318.2697 | -0.8936 | -281.5567 | -0.9552 | -234.0096 | -0.8731 | -254.8198 | -0.8752 | -0.025838 | -6.054 | 297.7491 | 319.1878 | -136.5874
2017-12-19 13:09 | 4444.2666 |  |  | -82.393 | -79.0033 | -8.7986 | -28.3578 | -28.8129 | -42.9702 | -77.6083 | -41.5043 |  |  | -210.5865 | -68.4316 | -21.6198 | -36.3883 | 3.5033 | -8.7678 | -29.8023 | -21.9517 | 12.6908 |  | 300.0284 | 98.8188 | 137.5143 | 282.311 | 415.1393 | 176.9883 | 52.4294 |  |  | 196.2617 | 156.4057 | 186.4243 | 178.6881 | 130.7808 | 99.7285 | 74.6983 | 104.7976 | 149.8782 | 301.831 | 413.2605 | 145.2723 | 99.353 | 145.5471 | 159.5023 | 252.5331 |  |  |  |  | 128.3091 | 101.23 | 297.6133 | 394.658 |  |  | 118.321 | 111.6409 | 176.8091 | 336.6273 | 99.2159 | 50.2659 | 70.9124 | 99.7516 | 140.18 |  |  |  | 454.4793 | 168.7286 | 146.7182 | [5 empty] | 114.6144 | 142.3024 | 253.3096 | 352.9011 | 70.3606 | 99.1846 | 99.3755 | 99.4559 | 86.5707 | 102.0865 | 48.8721 | 61.5173 | 93.0381 | 114.1176 | 164.0406 |  | 145.2064 | 304.7164 | 413.1694 | 73.7234 | 100.7185 | 133.5804 | 277.7207 | 411.5398 | [7 empty] | 80.9216 | 117.3895 | 176.7716 | 336.6903 | 442.3994 | 296.8295 | 295.1718 | 335.733 | 300.902 | 371.6222 | 292.5426 | 75.2244 | 81.4371 | 325.3497 | 336.4803 | 70.5689 | 83.345 | 82.2423 | 82.8631 | 86.0294 | 79.5874 | 311.8387 | 349.1701 |  |  | 108.1058 | 182.4475 | 357.4456 | 423.1623 | 128.7821 | 57.1689 | [7 empty] | 97.4118 | 80.0649 | 107.9819 | 164.3835 | 339.3905 | 442.0599 | 132.0511 | 102.6339 | 147.9855 | 240.4665 | [5 empty] | 100.014 | 111.8612 | 299.6368 | 449.4031 |  |  | 99.0305 | 102.1291 | 147.8191 | 318.9098 | 163.0665 | 55.6259 | 77.1289 | 110.2596 | 164.1866 |  |  |  | 448.6559 | 122.5648 | 155.8873 | [5 empty] | 109.6292 | 157.9247 | 318.934 | 416.9478 | 44.0718 | 58.2794 | 84.3312 | 102.8781 | 122.802 | 125.6498 | 63.7296 | 75.6848 | 99.0621 | 99.2546 | 162.5111 |  | 152.4988 | 294.9526 | 420.4358 | 111.5069 | 119.2508 | 177.9639 | 370.0796 | 453.9372 | [7 empty] | 141.6283 | 128.3445 | 185.8878 | 352.2664 |  | 298.7386 | 297.7288 | 296.8234 | 296.4175 | 290.9389 | 309.8588 |  | 24.0823 | 26.6942 | 19.0015 | 19.7969 | 32.2379 | 113.5565 | 115.5607 | 299.7574 | 296.3262 | 298.6533 | 71.7496 | 91.3835 | 236.1079 | 319.2787 | 319.0914 | 237.7448 | -0.0036 | -0.0837 | 0.0155 | 0.0816 | -0.0119 | 0.0025 | -0.0424 | -0.0893 | -0.0769 | -304.6381 | -0.8957 | -321.4238 | -0.8813 | -318.2882 | -0.8977 | -281.5382 | -0.9593 | -233.9603 | -0.8834 | -254.8352 | -0.867 | 0.064414 | -4.6278 | 297.5036 | 319.1851 | -136.6431
2017-12-19 13:09 | 4445.2667 |  |  | -82.3801 | -79.0264 | -8.8402 | -28.3445 | -28.753 | -42.954 | -77.5844 | -41.4644 |  |  | -210.5794 | -68.5902 | -21.7419 | -36.3913 | 3.4889 | -8.8053 | -29.9067 | -21.9658 | 11.2828 |  | 299.9804 | 98.7661 | 137.532 | 282.3073 | 414.9984 | 176.9884 | 52.4312 |  |  | 196.2569 | 156.3873 | 186.4227 | 178.6315 | 130.7673 | 99.7276 | 74.7059 | 104.8073 | 149.8933 | 301.8167 | 413.0992 | 145.2834 | 99.3645 | 145.5626 | 159.5002 | 252.3947 |  |  |  |  | 128.3152 | 101.2228 | 297.608 | 394.5247 |  |  | 118.3609 | 111.6677 | 176.8308 | 336.607 | 99.229 | 50.2684 | 70.9372 | 99.7544 | 140.2094 |  |  |  | 454.3228 | 168.7189 | 146.8384 | [5 empty] | 114.6361 | 142.3184 | 253.3089 | 352.7832 | 70.3783 | 99.1868 | 99.3787 | 99.4584 | 86.6013 | 102.1028 | 48.8776 | 61.5278 | 93.0621 | 114.1383 | 164.0548 |  | 145.2453 | 304.7042 | 413.0208 | 73.75 | 100.7276 | 133.6062 | 277.7353 | 411.4012 | [7 empty] | 80.9318 | 117.4096 | 176.7925 | 336.6769 | 442.2317 | 296.5944 | 294.9331 | 335.7031 | 300.6857 | 371.5104 | 292.3302 | 76.3665 | 81.1216 | 325.1225 | 336.2061 | 72.0494 | 84.3381 | 82.5337 | 82.7251 | 83.1065 | 80.426 | 311.6074 | 348.9246 |  |  | 108.1258 | 182.4932 | 357.3929 | 422.9819 | 128.8142 | 57.1871 | [7 empty] | 97.3877 | 80.072 | 107.9977 | 164.3903 | 339.361 | 441.8689 | 132.0629 | 102.6354 | 147.9981 | 240.4635 | [5 empty] | 100.0108 | 111.8618 | 299.6246 | 449.2483 |  |  | 99.0231 | 102.1386 | 147.8423 | 318.8971 | 163.078 | 55.6313 | 77.1169 | 110.2973 | 164.1862 |  |  |  | 448.4988 | 122.5196 | 155.9072 | [5 empty] | 109.6357 | 157.945 | 318.9054 | 416.7914 | 44.0781 | 58.2837 | 84.313 | 102.8848 | 122.8016 | 125.6528 | 63.7043 | 75.7105 | 99.0416 | 99.282 | 162.534 |  | 152.5515 | 294.9862 | 420.2731 | 111.4889 | 119.2529 | 177.966 | 370.0152 | 453.7642 | [7 empty] | 141.5583 | 128.3518 | 185.9161 | 352.2265 |  | 298.5003 | 297.5061 | 296.5898 | 296.4027 | 290.7087 | 309.5154 |  | 24.0857 | 26.6917 | 19.0036 | 19.7888 | 32.2397 | 113.5126 | 115.5534 | 299.5442 | 296.1148 | 298.4325 | 71.7332 | 91.3637 | 236.0373 | 319.2636 | 319.082 | 237.6916 | -0.0031 | -0.0837 | 0.016 | 0.0819 | -0.0122 | 0.0022 | -0.0452 | -0.0903 | -0.0786 | -304.5765 | -0.908 | -321.3991 | -0.8977 | -318.2512 | -0.8793 | -281.5782 | -0.9511 | -233.9603 | -0.8875 | -254.8014 | -0.8916 | -0.14135 | -2.3699 | 297.2769 | 319.1728 | -136.7449
2017-12-19 13:09 | 4446.2668 |  |  | -82.2479 | -79.0813 | -8.8016 | -28.4234 | -28.7248 | -42.9322 | -77.6131 | -41.464 |  |  | -210.5689 | -68.5209 | -21.7592 | -36.1977 | 3.5163 | -8.73 | -29.7997 | -21.9892 | 9.0626 |  | 299.9334 | 98.7303 | 137.5573 | 282.3131 | 414.8688 | 177.0116 | 52.4416 |  |  | 196.2599 | 156.3855 | 186.4205 | 178.5836 | 130.7615 | 99.7373 | 74.7212 | 104.8244 | 149.9077 | 301.8087 | 412.9408 | 145.2994 | 99.3785 | 145.588 | 159.5093 | 252.2714 |  |  |  |  | 128.3265 | 101.2262 | 297.6073 | 394.3894 |  |  | 118.403 | 111.6865 | 176.8562 | 336.5783 | 99.2399 | 50.2753 | 70.9615 | 99.7571 | 140.239 |  |  |  | 454.1579 | 168.7252 | 146.9549 | [5 empty] | 114.6541 | 142.3408 | 253.3082 | 352.6586 | 70.396 | 99.191 | 99.3821 | 99.4587 | 86.6271 | 102.1203 | 48.8969 | 61.537 | 93.0785 | 114.1492 | 164.0713 |  | 145.278 | 304.688 | 412.8644 | 73.7813 | 100.7566 | 133.6429 | 277.7431 | 411.2625 | [7 empty] | 80.9554 | 117.4192 | 176.827 | 336.6645 | 442.0589 | 296.3622 | 294.6983 | 335.6692 | 300.4689 | 371.402 | 292.1254 | 77.521 | 79.9195 | 324.9048 | 335.9271 | 73.6922 | 84.9606 | 82.7896 | 83.1589 | 80.6303 | 81.0499 | 311.3715 | 348.6817 |  |  | 108.1467 | 182.5257 | 357.3426 | 422.7713 | 128.8113 | 57.1986 | [7 empty] | 97.3896 | 80.0894 | 108.0191 | 164.4105 | 339.3366 | 441.6788 | 132.0724 | 102.6348 | 148.0214 | 240.4643 | [5 empty] | 100.0011 | 111.8714 | 299.6275 | 449.0911 |  |  | 99.0269 | 102.175 | 147.8868 | 318.9033 | 163.0942 | 55.6585 | 77.1432 | 110.3405 | 164.2008 |  |  |  | 448.3436 | 122.5243 | 155.9194 | [5 empty] | 109.6525 | 157.9715 | 318.8941 | 416.6472 | 44.0687 | 58.3087 | 84.3088 | 102.8848 | 122.8026 | 125.6661 | 63.6884 | 75.7274 | 99.0271 | 99.2888 | 162.5678 |  | 152.5851 | 294.9903 | 420.1238 | 111.4894 | 119.2518 | 177.9645 | 369.957 | 453.5861 | [7 empty] | 141.5076 | 128.3653 | 185.9395 | 352.1836 |  | 298.2495 | 297.2709 | 296.3603 | 296.3839 | 290.4768 | 309.1593 |  | 24.0904 | 26.6903 | 19.0003 | 19.7826 | 32.2397 | 113.4687 | 115.542 | 299.3233 | 295.8931 | 298.2099 | 71.749 | 91.3074 | 235.9749 | 319.1971 | 318.9866 | 237.6059 | -0.0035 | -0.0839 | 0.0161 | 0.0816 | -0.0117 | 0.0022 | -0.0548 | -0.0938 | -0.0924 | -304.6565 | -0.867 | -321.3961 | -0.9101 | -318.2389 | -0.9101 | -281.5167 | -0.9121 | -234.0619 | -0.8649 | -254.7952 | -0.906 | -0.076382 | 1.5153 | 297.0459 | 319.0919 | -136.6451
2017-12-19 13:09 | 4447.2668 |  |  | -82.2578 | -79.0485 | -8.8142 | -28.3798 | -28.7192 | -42.9059 | -77.5454 | -41.4782 |  |  | -210.6515 | -68.5564 | -21.797 | -36.2768 | 3.5451 | -8.7416 | -29.734 | -21.9216 | 10.8359 |  | 299.8956 | 98.7605 | 137.5834 | 282.3164 | 414.7356 | 177.035 | 52.4591 |  |  | 196.2655 | 156.3821 | 186.4244 | 178.5371 | 130.7569 | 99.7387 | 74.7429 | 104.8404 | 149.9339 | 301.7963 | 412.7883 | 145.3266 | 99.4076 | 145.6254 | 159.5331 | 252.146 |  |  |  |  | 128.3414 | 101.238 | 297.6031 | 394.2587 |  |  | 118.4382 | 111.6952 | 176.8724 | 336.5523 | 99.2281 | 50.2822 | 70.9763 | 99.7536 | 140.2585 |  |  |  | 453.9967 | 168.7153 | 147.0653 | [5 empty] | 114.6786 | 142.3693 | 253.3073 | 352.5344 | 70.4038 | 99.1863 | 99.3779 | 99.4579 | 86.6397 | 102.1499 | 48.921 | 61.5611 | 93.1074 | 114.1663 | 164.0971 |  | 145.313 | 304.6767 | 412.714 | 73.7923 | 100.7619 | 133.6679 | 277.763 | 411.1354 | [7 empty] | 80.9625 | 117.4341 | 176.8756 | 336.6295 | 441.8708 | 296.1159 | 294.4604 | 335.6285 | 300.2461 | 371.2771 | 291.8994 | 77.0593 | 79.3138 | 324.6756 | 335.6518 | 75.1346 | 85.101 | 83.1612 | 83.2796 | 80.9721 | 81.3351 | 311.1238 | 348.4387 |  |  | 108.1613 | 182.5525 | 357.2925 | 422.5567 | 128.8508 | 57.2117 | [7 empty] | 97.391 | 80.1083 | 108.0403 | 164.4425 | 339.3179 | 441.498 | 132.0722 | 102.6426 | 148.0524 | 240.4705 | [5 empty] | 99.9945 | 111.8873 | 299.6213 | 448.9252 |  |  | 99.023 | 102.1953 | 147.9211 | 318.8982 | 163.0985 | 55.6693 | 77.1755 | 110.3745 | 164.2177 |  |  |  | 448.1968 | 122.4982 | 155.9399 | [5 empty] | 109.6892 | 157.9928 | 318.8862 | 416.4953 | 44.0594 | 58.3247 | 84.3288 | 102.8781 | 122.8134 | 125.7022 | 63.7097 | 75.7288 | 99.0343 | 99.2574 | 162.6109 |  | 152.6031 | 294.9651 | 419.9844 | 111.5014 | 119.2837 | 177.9903 | 369.9324 | 453.4164 | [7 empty] | 141.435 | 128.4022 | 185.9601 | 352.1424 |  | 298.0039 | 297.0428 | 296.1362 | 296.3713 | 290.2384 | 308.7233 |  | 24.0953 | 26.6817 | 19.0018 | 19.7734 | 32.2497 | 113.4264 | 115.5208 | 299.0553 | 295.6345 | 297.9319 | 71.7203 | 91.2446 | 235.9575 | 319.1335 | 318.9982 | 237.577 | -0.0031 | -0.0834 | 0.016 | 0.0822 | -0.0126 | 0.0023 | -0.0681 | -0.0899 | -0.0669 | -304.6381 | -0.8567 | -321.473 | -0.8813 | -318.2328 | -0.9183 | -281.4859 | -0.9532 | -233.9634 | -0.8423 | -254.866 | -0.8752 | -0.076382 | -1.0864 | 296.7976 | 319.0659 | -136.604
2017-12-19 13:09 | 4448.2669 |  |  | -82.2054 | -79.0914 | -8.755 | -28.3355 | -28.8123 | -42.9238 | -77.5633 | -41.4615 |  |  | -210.5924 | -68.5256 | -21.8365 | -36.4016 | 3.5028 | -8.7584 | -29.7391 | -21.9482 | 8.2002 |  | 299.8539 | 98.8185 | 137.6005 | 282.3135 | 414.5941 | 177.0506 | 52.4713 |  |  | 196.2654 | 156.3687 | 186.428 | 178.4885 | 130.7448 | 99.7285 | 74.7616 | 104.8476 | 149.956 | 301.7758 | 412.6375 | 145.3461 | 99.4206 | 145.6549 | 159.5546 | 252.0329 |  |  |  |  | 128.3579 | 101.2431 | 297.5948 | 394.1259 |  |  | 118.4736 | 111.7095 | 176.8855 | 336.5281 | 99.2104 | 50.2931 | 70.983 | 99.7481 | 140.2702 |  |  |  | 453.846 | 168.6838 | 147.1687 | [5 empty] | 114.7138 | 142.3927 | 253.3124 | 352.4153 | 70.4182 | 99.1808 | 99.3743 | 99.4584 | 86.6516 | 102.1684 | 48.9216 | 61.5781 | 93.1316 | 114.1906 | 164.1176 |  | 145.3522 | 304.666 | 412.5554 | 73.7934 | 100.7621 | 133.685 | 277.7958 | 411.013 | [7 empty] | 80.9552 | 117.4519 | 176.9155 | 336.593 | 441.6819 | 295.868 | 294.2209 | 335.5889 | 300.0242 | 371.1487 | 291.6858 | 75.5857 | 79.2599 | 324.4454 | 335.3833 | 77.0545 | 84.3825 | 83.7412 | 82.9538 | 80.8498 | 81.4093 | 310.8687 | 348.1952 |  |  | 108.1565 | 182.5741 | 357.2168 | 422.3406 | 128.878 | 57.2287 | [7 empty] | 97.3455 | 80.119 | 108.0562 | 164.4617 | 339.2912 | 441.3209 | 132.0653 | 102.6466 | 148.0649 | 240.4617 | [5 empty] | 99.9897 | 111.8873 | 299.5923 | 448.7579 |  |  | 99.0084 | 102.1911 | 147.9399 | 318.8813 | 163.1061 | 55.6769 | 77.1881 | 110.3831 | 164.2329 |  |  |  | 448.0545 | 122.5118 | 155.9708 | [5 empty] | 109.7189 | 158.015 | 318.8663 | 416.3405 | 44.0839 | 58.3442 | 84.3485 | 102.8976 | 122.8027 | 125.7401 | 63.7396 | 75.7126 | 99.0645 | 99.2587 | 162.6553 |  | 152.6321 | 294.9575 | 419.8303 | 111.4748 | 119.3212 | 178.033 | 369.8911 | 453.2537 | [7 empty] | 141.3834 | 128.432 | 185.966 | 352.1001 |  | 297.7721 | 296.8249 | 295.9145 | 296.376 | 290 | 308.3238 |  | 24.1019 | 26.6813 | 19.0035 | 19.7697 | 32.2588 | 113.3515 | 115.5086 | 298.8373 | 295.4118 | 297.7164 | 71.7252 | 91.2331 | 236.0119 | 319.0935 | 318.9929 | 237.527 | -0.0038 | -0.0838 | 0.0156 | 0.0814 | -0.0124 | 0.0027 | -0.0511 | -0.0889 | -0.0789 | -304.5796 | -0.869 | -321.4699 | -0.8382 | -318.3405 | -0.9183 | -281.4121 | -0.9922 | -233.9419 | -0.8649 | -254.866 | -0.8403 | -0.0005646 | 2.1064 | 296.5707 | 319.0432 | -136.6809
2017-12-19 13:09 | 4449.2669 |  |  | -82.2663 | -79.0839 | -8.7742 | -28.2221 | -28.9094 | -42.8707 | -77.524 | -41.366 |  |  | -210.5352 | -68.5321 | -21.8029 | -36.2098 | 3.4804 | -8.7325 | -29.7405 | -21.8924 | 9.3714 |  | 299.8145 | 98.861 | 137.618 | 282.3142 | 414.4596 | 177.0683 | 52.4921 |  |  | 196.2578 | 156.3583 | 186.4319 | 178.437 | 130.7425 | 99.7288 | 74.7782 | 104.8484 | 149.9675 | 301.7545 | 412.4847 | 145.3525 | 99.4396 | 145.6776 | 159.589 | 251.7855 |  |  |  |  | 128.3779 | 101.2383 | 297.5945 | 393.9917 |  |  | 118.5142 | 111.7282 | 176.9079 | 336.5105 | 99.2096 | 50.3217 | 71.0052 | 99.7561 | 140.2977 |  |  |  | 453.692 | 168.666 | 147.2834 | [5 empty] | 114.7441 | 142.4128 | 253.3107 | 352.2934 | 70.4241 | 99.1819 | 99.3797 | 99.4638 | 86.6808 | 102.1825 | 48.9154 | 61.5776 | 93.1448 | 114.1986 | 164.1241 |  | 145.3915 | 304.6343 | 412.4081 | 73.7931 | 100.7512 | 133.7065 | 277.809 | 410.8795 | [7 empty] | 80.9532 | 117.4624 | 176.9326 | 336.5833 | 441.5155 | 295.634 | 293.9956 | 335.5588 | 299.804 | 371.0339 | 291.4945 | 75.0417 | 80.4261 | 324.2123 | 335.114 | 78.7003 | 83.0709 | 84.9188 | 83.0553 | 81.1923 | 81.0823 | 310.6118 | 347.959 |  |  | 108.1684 | 182.6003 | 357.1644 | 422.1021 | 128.8677 | 57.236 | [7 empty] | 97.2845 | 80.1264 | 108.0676 | 164.4813 | 339.2665 | 441.1379 | 132.0768 | 102.6535 | 148.0859 | 240.438 | [5 empty] | 99.9992 | 111.8922 | 299.5845 | 448.5968 |  |  | 99.0049 | 102.1845 | 147.9626 | 318.8679 | 163.1323 | 55.6907 | 77.2109 | 110.3964 | 164.2487 |  |  |  | 447.8987 | 122.5811 | 155.9945 | [5 empty] | 109.7261 | 158.0496 | 318.8379 | 416.1801 | 44.1181 | 58.3596 | 84.356 | 102.9212 | 122.7793 | 125.7529 | 63.7505 | 75.7351 | 99.055 | 99.2642 | 162.6733 |  | 152.6727 | 294.9838 | 419.6603 | 111.4221 | 119.3461 | 178.0614 | 369.8164 | 453.0754 | [7 empty] | 141.3554 | 128.4352 | 185.9707 | 352.051 |  | 297.5388 | 296.5928 | 295.6838 | 296.3729 | 289.7591 | 307.8733 |  | 24.1059 | 26.6875 | 18.9992 | 19.7603 | 32.2617 | 113.3342 | 115.4963 | 298.6243 | 295.1976 | 297.4981 | 71.7422 | 91.2548 | 235.9471 | 319.096 | 318.9259 | 237.5433 | -0.0037 | -0.0833 | 0.0157 | 0.0814 | -0.0124 | 0.0025 | -0.0559 | -0.0912 | -0.0859 | -304.4873 | -0.9203 | -321.4053 | -0.8628 | -318.3066 | -0.8587 | -281.4674 | -0.9819 | -233.8834 | -0.908 | -254.7952 | -0.8505 | -0.10166 | -1.0477 | 296.3456 | 319.0109 | -136.5502
2017-12-19 13:09 | 4450.267 |  |  | -82.2957 | -78.992 | -8.8013 | -28.1804 | -28.8258 | -42.8806 | -77.4916 | -41.3326 |  |  | -210.5102 | -68.6175 | -21.7734 | -36.241 | 3.4566 | -8.7842 | -29.802 | -21.9229 | 10.4216 |  | 299.7715 | 98.8991 | 137.6384 | 282.3205 | 414.3262 | 177.0833 | 52.5092 |  |  | 196.2506 | 156.3424 | 186.4301 | 178.3875 | 130.7417 | 99.7292 | 74.7891 | 104.8616 | 149.9932 | 301.7414 | 412.3352 | 145.3649 | 99.4727 | 145.6953 | 159.6084 | 251.58 |  |  |  |  | 128.3939 | 101.2434 | 297.5886 | 393.873 |  |  | 118.541 | 111.7392 | 176.9298 | 336.4899 | 99.2151 | 50.3414 | 71.0261 | 99.767 | 140.3214 |  |  |  | 453.5332 | 168.6534 | 147.3959 | [5 empty] | 114.7694 | 142.4272 | 253.3029 | 352.1717 | 70.4209 | 99.188 | 99.3825 | 99.4701 | 86.7226 | 102.2073 | 48.9222 | 61.5872 | 93.1644 | 114.2114 | 164.1331 |  | 145.4209 | 304.6111 | 412.2628 | 73.808 | 100.7554 | 133.7309 | 277.8246 | 410.7471 | [7 empty] | 80.9615 | 117.468 | 176.9511 | 336.5731 | 441.3489 | 295.3975 | 293.7723 | 335.5302 | 299.5892 | 370.9185 | 291.2944 | 75.4756 | 82.9858 | 323.98 | 334.8441 | 79.8708 | 82.0597 | 85.8412 | 83.754 | 82.0637 | 80.4593 | 310.3676 | 347.7221 |  |  | 108.1787 | 182.6259 | 357.1075 | 421.8428 | 128.8709 | 57.2393 | [7 empty] | 97.2508 | 80.1391 | 108.0902 | 164.5038 | 339.245 | 440.9564 | 132.1056 | 102.669 | 148.1146 | 240.438 | [5 empty] | 100.0139 | 111.9138 | 299.5944 | 448.4464 |  |  | 99.0127 | 102.1938 | 147.9914 | 318.8557 | 163.1512 | 55.7019 | 77.2365 | 110.4362 | 164.2637 |  |  |  | 447.7306 | 122.5836 | 156.0087 | [5 empty] | 109.7244 | 158.0669 | 318.8034 | 416.01 | 44.1227 | 58.3625 | 84.3551 | 102.9266 | 122.7641 | 125.7516 | 63.7287 | 75.7898 | 99.0263 | 99.2476 | 162.6956 |  | 152.7062 | 295.017 | 419.4894 | 111.3632 | 119.3662 | 178.0848 | 369.7498 | 452.9 | [7 empty] | 141.3034 | 128.4405 | 185.9875 | 352.0054 |  | 297.3035 | 296.3491 | 295.4577 | 296.364 | 289.5286 | 307.5671 |  | 24.1128 | 26.6976 | 19.005 | 19.7621 | 32.2672 | 113.3788 | 115.483 | 298.3693 | 294.9499 | 297.2374 | 71.7369 | 91.2869 | 235.9853 | 319.0833 | 318.8843 | 237.5063 | -0.004 | -0.0837 | 0.0161 | 0.0819 | -0.0121 | 0.0027 | -0.0653 | -0.0919 | -0.0845 | -304.6011 | -0.9203 | -321.3437 | -0.9121 | -318.2235 | -0.8608 | -281.5351 | -0.9039 | -233.9573 | -0.9121 | -254.7368 | -0.908 | -0.14135 | 2.1655 | 296.1046 | 318.9838 | -136.5526
2017-12-19 13:09 | 4451.2671 |  |  | -82.3058 | -79.0149 | -8.8219 | -28.2332 | -28.8402 | -42.9105 | -77.4637 | -41.3757 |  |  | -210.5457 | -68.5756 | -21.7125 | -36.2397 | 3.4961 | -8.7994 | -29.7472 | -21.9962 | 10.2909 |  | 299.724 | 98.9201 | 137.6552 | 282.3218 | 414.1876 | 177.0956 | 52.5202 |  |  | 196.2524 | 156.325 | 186.4304 | 178.3368 | 130.7333 | 99.7269 | 74.7889 | 104.8945 | 150.0129 | 301.7259 | 412.1775 | 145.3886 | 99.5059 | 145.7298 | 159.6048 | 251.4476 |  |  |  |  | 128.409 | 101.2449 | 297.5859 | 393.7612 |  |  | 118.565 | 111.7447 | 176.9436 | 336.4631 | 99.2088 | 50.336 | 71.0331 | 99.759 | 140.3279 |  |  |  | 453.3737 | 168.6498 | 147.4921 | [5 empty] | 114.7768 | 142.4447 | 253.304 | 352.0564 | 70.4161 | 99.1905 | 99.3778 | 99.4686 | 86.7497 | 102.2306 | 48.9403 | 61.6072 | 93.1942 | 114.2358 | 164.1464 |  | 145.461 | 304.608 | 412.1033 | 73.8208 | 100.762 | 133.7558 | 277.848 | 410.6214 | [7 empty] | 80.9597 | 117.4742 | 176.9773 | 336.5433 | 441.1751 | 295.1635 | 293.5505 | 335.4992 | 299.3722 | 370.8158 | 291.0897 | 76.2015 | 84.8056 | 323.7418 | 334.5785 | 80.6908 | 82.3725 | 86.1262 | 84.922 | 82.3597 | 80.1851 | 310.1438 | 347.4804 |  |  | 108.1896 | 182.6417 | 357.0275 | 421.6623 | 128.8884 | 57.2532 | [7 empty] | 97.2625 | 80.1654 | 108.1125 | 164.5221 | 339.2261 | 440.7746 | 132.1285 | 102.6813 | 148.1373 | 240.4345 | [5 empty] | 100.0122 | 111.9198 | 299.5967 | 448.2878 |  |  | 99.0035 | 102.1902 | 148.0109 | 318.8347 | 163.1562 | 55.7076 | 77.2511 | 110.4608 | 164.2702 |  |  |  | 447.5631 | 122.5391 | 156.0336 | [5 empty] | 109.7353 | 158.0851 | 318.7768 | 415.854 | 44.1275 | 58.3807 | 84.3448 | 102.9276 | 122.7607 | 125.756 | 63.7032 | 75.803 | 99.0291 | 99.2444 | 162.7051 |  | 152.7198 | 295.0108 | 419.3483 | 111.3937 | 119.3905 | 178.1213 | 369.7278 | 452.7362 | [7 empty] | 141.2433 | 128.4725 | 186.0148 | 351.9777 |  | 297.069 | 296.1361 | 295.2396 | 296.3555 | 289.2966 | 307.4093 |  | 24.1123 | 26.71 | 19.0121 | 19.7689 | 32.2698 | 113.4567 | 115.4683 | 298.156 | 294.7301 | 297.0277 | 71.765 | 91.3459 | 235.8904 | 318.9609 | 318.8716 | 237.4809 | -0.0036 | -0.0831 | 0.0156 | 0.0809 | -0.0122 | 0.0024 | -0.0451 | -0.0886 | -0.0634 | -304.6442 | -0.8444 | -321.4114 | -0.9244 | -318.1712 | -0.9347 | -281.4367 | -0.9121 | -234.0065 | -0.8403 | -254.8014 | -0.9162 | -0.16663 | 11.1231 | 295.8841 | 318.9162 | -136.5654
2017-12-19 13:09 | 4452.2671 |  |  | -82.3749 | -78.958 | -8.8451 | -28.228 | -28.8197 | -42.8791 | -77.4876 | -41.3595 |  |  | -210.5142 | -68.6918 | -21.7492 | -36.2642 | 3.4558 | -8.7642 | -29.6578 | -21.9357 | 11.9714 |  | 299.6805 | 98.9431 | 137.6843 | 282.3263 | 414.0521 | 177.1063 | 52.5451 |  |  | 196.2588 | 156.3181 | 186.4336 | 178.2853 | 130.7341 | 99.7417 | 74.807 | 104.9148 | 150.0208 | 301.7011 | 412.0176 | 145.3999 | 99.5248 | 145.7676 | 159.6254 | 251.2564 |  |  |  |  | 128.4232 | 101.2395 | 297.5888 | 393.634 |  |  | 118.5966 | 111.7589 | 176.9634 | 336.4343 | 99.2011 | 50.3452 | 71.0435 | 99.7503 | 140.3428 |  |  |  | 453.2066 | 168.6304 | 147.5935 | [5 empty] | 114.8025 | 142.4685 | 253.3018 | 351.9346 | 70.413 | 99.1829 | 99.3782 | 99.4692 | 86.7748 | 102.2449 | 48.9528 | 61.6217 | 93.2173 | 114.2578 | 164.1645 |  | 145.5057 | 304.5891 | 411.9499 | 73.8273 | 100.7568 | 133.7757 | 277.8664 | 410.4979 | [7 empty] | 80.9524 | 117.4892 | 177.0146 | 336.5143 | 441 | 294.9256 | 293.3228 | 335.4674 | 299.1491 | 370.7034 | 290.8713 | 76.5572 | 85.4327 | 323.5021 | 334.3117 | 81.2306 | 83.0283 | 86.0848 | 85.728 | 80.8764 | 80.0632 | 309.9215 | 347.2359 |  |  | 108.2084 | 182.6648 | 356.9669 | 421.5343 | 128.9419 | 57.2663 | [7 empty] | 97.2555 | 80.1611 | 108.1181 | 164.5325 | 339.1978 | 440.5904 | 132.1264 | 102.6923 | 148.1578 | 240.4061 | [5 empty] | 100.0053 | 111.9182 | 299.5928 | 448.1297 |  |  | 98.9999 | 102.1959 | 148.0325 | 318.8225 | 163.158 | 55.7101 | 77.2657 | 110.4618 | 164.2854 |  |  |  | 447.3868 | 122.5378 | 156.0567 | [5 empty] | 109.7649 | 158.1158 | 318.7669 | 415.7042 | 44.1292 | 58.3942 | 84.3511 | 102.9336 | 122.7623 | 125.7841 | 63.7076 | 75.7971 | 99.0343 | 99.2568 | 162.692 |  | 152.7428 | 295.001 | 419.2201 | 111.3759 | 119.4062 | 178.1493 | 369.6988 | 452.575 | [7 empty] | 141.1683 | 128.5058 | 186.0393 | 351.9516 |  | 296.8339 | 295.9061 | 295 | 296.3373 | 289.0591 | 307.1979 |  | 24.1021 | 26.7199 | 19.0103 | 19.7663 | 32.2729 | 113.5017 | 115.4482 | 297.9558 | 294.5238 | 296.8074 | 71.8449 | 91.3646 | 235.8256 | 318.9113 | 318.7989 | 237.3643 | -0.0037 | -0.0838 | 0.016 | 0.0818 | -0.0122 | 0.0024 | -0.0448 | -0.0932 | -0.061 | -304.5581 | -0.8423 | -321.4914 | -0.8505 | -318.2851 | -0.947 | -281.3259 | -0.9696 | -233.9603 | -0.8423 | -254.8568 | -0.8526 | -0.015004 | 0.5217 | 295.6594 | 318.8551 | -136.5513
2017-12-19 13:09 | 4453.2672 |  |  | -82.366 | -78.959 | -8.9063 | -28.1677 | -28.8414 | -42.7466 | -77.4871 | -41.3393 |  |  | -210.3479 | -68.6066 | -21.742 | -36.0987 | 3.4678 | -8.7756 | -29.6591 | -22.0076 | 9.331 |  | 299.6341 | 98.9418 | 137.707 | 282.3215 | 413.9141 | 177.1233 | 52.5489 |  |  | 196.2497 | 156.306 | 186.4291 | 178.2386 | 130.7281 | 99.7526 | 74.8205 | 104.9402 | 150.0457 | 301.6784 | 411.8661 | 145.4086 | 99.5252 | 145.7962 | 159.6266 | 250.8513 |  |  |  |  | 128.433 | 101.2464 | 297.5757 | 393.4911 |  |  | 118.6357 | 111.7832 | 176.9849 | 336.4144 | 99.1952 | 50.3616 | 71.0591 | 99.7563 | 140.3698 |  |  |  | 453.0556 | 168.6106 | 147.7044 | [5 empty] | 114.8446 | 142.5037 | 253.3045 | 351.8151 | 70.4209 | 99.1861 | 99.3824 | 99.4778 | 86.8068 | 102.262 | 48.9574 | 61.6355 | 93.2358 | 114.2713 | 164.1872 |  | 145.5413 | 304.5662 | 411.8021 | 73.8271 | 100.7654 | 133.804 | 277.8886 | 410.3661 | [7 empty] | 80.9572 | 117.5028 | 177.0462 | 336.5 | 440.8185 | 294.6822 | 293.0809 | 335.4318 | 298.9291 | 370.5742 | 290.6595 | 76.5421 | 84.7442 | 323.2717 | 334.051 | 81.4289 | 83.1539 | 85.576 | 85.7492 | 79.9229 | 80.1576 | 309.6954 | 346.9934 |  |  | 108.2251 | 182.6889 | 356.8962 | 421.4579 | 128.9538 | 57.274 | [7 empty] | 97.1948 | 80.1598 | 108.1278 | 164.5509 | 339.1698 | 440.4091 | 132.1182 | 102.6968 | 148.1833 | 240.3932 | [5 empty] | 100.0168 | 111.9253 | 299.5929 | 447.9798 |  |  | 99.0133 | 102.2363 | 148.069 | 318.8292 | 163.1701 | 55.7348 | 77.2807 | 110.4694 | 164.3133 |  |  |  | 447.2403 | 122.5791 | 156.0856 | [5 empty] | 109.7803 | 158.1398 | 318.7456 | 415.5472 | 44.1324 | 58.4044 | 84.3613 | 102.9426 | 122.7582 | 125.8083 | 63.7177 | 75.7978 | 99.0467 | 99.2642 | 162.7107 |  | 152.7917 | 295.0295 | 419.0544 | 111.3363 | 119.3991 | 178.1733 | 369.6916 | 452.416 | [7 empty] | 141.0549 | 128.5208 | 186.0607 | 351.9104 |  | 296.6023 | 295.6487 | 294.7724 | 296.334 | 288.8358 | 307.0142 |  | 24.0941 | 26.7142 | 19.0052 | 19.7878 | 32.277 | 113.5279 | 115.4337 | 297.7087 | 294.2711 | 296.5531 | 71.8276 | 91.345 | 235.865 | 319.006 | 318.8358 | 237.3978 | -0.0034 | -0.0836 | 0.0159 | 0.0818 | -0.0123 | 0.0022 | -0.0586 | -0.0921 | -0.0851 | -304.4627 | -0.8895 | -321.4484 | -0.8382 | -318.3128 | -0.8936 | -281.369 | -0.9984 | -233.8588 | -0.8813 | -254.8229 | -0.8464 | -0.10164 | 5.6296 | 295.4149 | 318.9209 | -136.4636
2017-12-19 13:09 | 4454.2672 |  |  | -82.3953 | -79.0407 | -8.9032 | -28.0796 | -28.8705 | -42.7973 | -77.5416 | -41.3492 |  |  | -210.4049 | -68.632 | -21.6925 | -36.1951 | 3.5247 | -8.7492 | -29.5685 | -21.9279 | 8.5952 |  | 299.589 | 98.9134 | 137.7197 | 282.3145 | 413.77 | 177.1544 | 52.5433 |  |  | 196.2393 | 156.2877 | 186.4266 | 178.1832 | 130.7175 | 99.7397 | 74.8309 | 104.9377 | 150.0716 | 301.6597 | 411.7123 | 145.4263 | 99.5385 | 145.8325 | 159.614 | 250.2906 |  |  |  |  | 128.4402 | 101.2493 | 297.5697 | 393.3565 |  |  | 118.6844 | 111.8094 | 177.0108 | 336.3998 | 99.1936 | 50.3759 | 71.0788 | 99.7641 | 140.399 |  |  |  | 452.898 | 168.6355 | 147.8089 | [5 empty] | 114.875 | 142.5331 | 253.3149 | 351.7001 | 70.4365 | 99.1871 | 99.3794 | 99.4863 | 86.8241 | 102.2835 | 48.9729 | 61.652 | 93.2628 | 114.2856 | 164.2078 |  | 145.5747 | 304.5549 | 411.6404 | 73.8259 | 100.7779 | 133.8418 | 277.8887 | 410.2309 | [7 empty] | 80.9816 | 117.5193 | 177.0761 | 336.4814 | 440.6513 | 294.4378 | 292.8519 | 335.3953 | 298.7127 | 370.4522 | 290.4482 | 76.9585 | 84.7806 | 323.0552 | 333.7915 | 81.4181 | 83.2141 | 84.969 | 85.645 | 80.2437 | 80.2202 | 309.4563 | 346.7519 |  |  | 108.2367 | 182.7253 | 356.8188 | 421.4027 | 128.9369 | 57.2763 | [7 empty] | 97.1641 | 80.1863 | 108.1483 | 164.57 | 339.1436 | 440.2236 | 132.1259 | 102.7092 | 148.2112 | 240.3998 | [5 empty] | 100.0123 | 111.9396 | 299.5917 | 447.8226 |  |  | 99.0204 | 102.2423 | 148.1004 | 318.8226 | 163.1887 | 55.7619 | 77.2967 | 110.4777 | 164.3343 |  |  |  | 447.1037 | 122.6255 | 156.1167 | [5 empty] | 109.7828 | 158.1597 | 318.7141 | 415.3854 | 44.1431 | 58.4175 | 84.3467 | 102.9442 | 122.7554 | 125.8118 | 63.74 | 75.7459 | 99.1108 | 99.2673 | 162.7687 |  | 152.8535 | 295.0704 | 418.8788 | 111.3645 | 119.414 | 178.1969 | 369.6727 | 452.246 | [7 empty] | 140.9498 | 128.5425 | 186.0757 | 351.8673 |  | 296.3746 | 295.4037 | 294.5531 | 296.3409 | 288.6048 | 306.8545 |  | 24.0962 | 26.7062 | 19.0002 | 19.7922 | 32.2812 | 113.6248 | 115.4188 | 297.4913 | 294.0486 | 296.3308 | 71.8561 | 91.358 | 235.8302 | 318.9553 | 318.808 | 237.3578 | -0.0033 | -0.0835 | 0.0156 | 0.0815 | -0.012 | 0.0023 | -0.0478 | -0.0911 | -0.0937 | -304.518 | -0.9265 | -321.3714 | -0.8793 | -318.2605 | -0.8567 | -281.4305 | -0.945 | -233.8957 | -0.9121 | -254.746 | -0.8772 | -0.13775 | 4.6867 | 295.1865 | 318.8817 | -136.4506
2017-12-19 13:09 | 4455.2673 |  |  | -82.3869 | -79.0362 | -8.9258 | -28.1553 | -28.8631 | -42.8158 | -77.4856 | -41.3907 |  |  | -210.5063 | -68.6125 | -21.707 | -36.0114 | 3.5232 | -8.6761 | -29.6125 | -21.8995 | 9.3255 |  | 299.5559 | 98.8761 | 137.7516 | 282.3203 | 413.6385 | 177.1742 | 52.5745 |  |  | 196.2464 | 156.279 | 186.4356 | 178.1392 | 130.7201 | 99.7394 | 74.8578 | 104.9189 | 150.0815 | 301.6387 | 411.5598 | 145.4446 | 99.5592 | 145.8648 | 159.639 | 249.9664 |  |  |  |  | 128.4446 | 101.2475 | 297.5727 | 393.2269 |  |  | 118.7262 | 111.8219 | 177.0286 | 336.3744 | 99.2061 | 50.4108 | 71.0952 | 99.7696 | 140.4197 |  |  |  | 452.7367 | 168.6291 | 147.9089 | [5 empty] | 114.8857 | 142.5542 | 253.3179 | 351.5806 | 70.4516 | 99.1774 | 99.3793 | 99.4796 | 86.8437 | 102.3072 | 48.9836 | 61.6732 | 93.2947 | 114.3147 | 164.2217 |  | 145.62 | 304.5512 | 411.4881 | 73.8417 | 100.7888 | 133.8786 | 277.9072 | 410.1042 | [7 empty] | 80.9892 | 117.5387 | 177.1121 | 336.4426 | 440.4843 | 294.2059 | 292.624 | 335.3556 | 298.5088 | 370.329 | 290.2468 | 77.2203 | 85.6496 | 322.8323 | 333.5143 | 81.3843 | 82.9444 | 84.5254 | 85.7066 | 79.9092 | 80.0374 | 309.2118 | 346.5099 |  |  | 108.2472 | 182.7654 | 356.756 | 421.2409 | 128.9735 | 57.2859 | [7 empty] | 97.1457 | 80.2027 | 108.1602 | 164.5842 | 339.1179 | 440.0489 | 132.123 | 102.7136 | 148.2266 | 240.3987 | [5 empty] | 100.008 | 111.9575 | 299.5733 | 447.6625 |  |  | 99.0256 | 102.2389 | 148.1336 | 318.8093 | 163.1977 | 55.7773 | 77.3121 | 110.494 | 164.3511 |  |  |  | 446.942 | 122.6159 | 156.1289 | [5 empty] | 109.8025 | 158.187 | 318.6933 | 415.2333 | 44.1512 | 58.4281 | 84.3553 | 102.957 | 122.7484 | 125.8294 | 63.7775 | 75.7304 | 99.1136 | 99.2713 | 162.7796 |  | 152.881 | 295.0645 | 418.7281 | 111.366 | 119.4404 | 178.2093 | 369.6019 | 452.0679 | [7 empty] | 140.9085 | 128.5713 | 186.0928 | 351.8218 |  | 296.1473 | 295.172 | 294.3293 | 296.3338 | 288.3531 | 306.7064 |  | 24.1027 | 26.7119 | 18.9977 | 19.7903 | 32.2869 | 113.6854 | 115.3984 | 297.2837 | 293.8417 | 296.1167 | 71.8393 | 91.3412 | 235.7956 | 318.901 | 318.7135 | 237.2993 | -0.0037 | -0.0838 | 0.0156 | 0.0816 | -0.0121 | 0.0027 | -0.048 | -0.0884 | -0.0773 | -304.5857 | -0.867 | -321.4084 | -0.9039 | -318.1805 | -0.8977 | -281.3782 | -0.9244 | -233.9326 | -0.8608 | -254.7891 | -0.8977 | -0.0041748 | 10.3695 | 294.9651 | 318.8073 | -136.4076
2017-12-19 13:09 | 4456.2674 |  |  | -82.4924 | -79.0937 | -8.9214 | -28.1421 | -28.9692 | -42.8264 | -77.4512 | -41.3814 |  |  | -210.4422 | -68.6991 | -21.8459 | -36.1282 | 3.4734 | -8.7003 | -29.6187 | -21.9173 | 10.7199 |  | 299.5137 | 98.8405 | 137.7774 | 282.327 | 413.5108 | 177.1803 | 52.5992 |  |  | 196.2455 | 156.2675 | 186.4422 | 178.0989 | 130.7204 | 99.7419 | 74.8736 | 104.9338 | 150.1031 | 301.6238 | 411.4066 | 145.4666 | 99.5781 | 145.8946 | 159.663 | 249.704 |  |  |  |  | 128.4627 | 101.2492 | 297.5699 | 393.0941 |  |  | 118.7583 | 111.8333 | 177.0497 | 336.3544 | 99.2123 | 50.4312 | 71.123 | 99.7855 | 140.4487 |  |  |  | 452.5835 | 168.6137 | 148.0133 | [5 empty] | 114.895 | 142.5789 | 253.3147 | 351.461 | 70.4603 | 99.1766 | 99.3847 | 99.4763 | 86.8655 | 102.328 | 48.9843 | 61.6888 | 93.3173 | 114.327 | 164.2262 |  | 145.6588 | 304.5427 | 411.3449 | 73.8511 | 100.7873 | 133.9038 | 277.9317 | 409.9799 | [7 empty] | 80.9535 | 117.5617 | 177.1563 | 336.4029 | 440.2785 | 293.9744 | 292.404 | 335.3116 | 298.2992 | 370.216 | 290.0484 | 76.7041 | 85.6571 | 322.5967 | 333.252 | 81.3521 | 82.2937 | 84.4722 | 85.5638 | 79.6485 | 79.9261 | 308.9671 | 346.2809 |  |  | 108.2748 | 182.7825 | 356.6913 | 421.0167 | 128.993 | 57.3109 | [7 empty] | 97.1088 | 80.2104 | 108.1665 | 164.6131 | 339.0962 | 439.8802 | 132.12 | 102.7047 | 148.2398 | 240.389 | [5 empty] | 100.0224 | 111.9776 | 299.5556 | 447.4983 |  |  | 99.0115 | 102.2413 | 148.154 | 318.7899 | 163.1977 | 55.7813 | 77.3187 | 110.5207 | 164.3553 |  |  |  | 446.789 | 122.6306 | 156.158 | [5 empty] | 109.8235 | 158.2141 | 318.6746 | 415.0902 | 44.1656 | 58.443 | 84.377 | 102.9745 | 122.7275 | 125.8332 | 63.7714 | 75.7696 | 99.0365 | 99.2561 | 162.7544 |  | 152.8984 | 295.0586 | 418.5809 | 111.3683 | 119.4529 | 178.2134 | 369.5218 | 451.8898 | [7 empty] | 140.89 | 128.5931 | 186.1265 | 351.7878 |  | 295.9164 | 294.9366 | 294.1075 | 296.3358 | 288.1064 | 306.529 |  | 24.1052 | 26.7114 | 18.9982 | 19.7999 | 32.2923 | 113.6305 | 115.3834 | 297.0228 | 293.5828 | 295.8605 | 71.8057 | 91.3547 | 235.7574 | 318.9259 | 318.6283 | 237.3133 | -0.0037 | -0.0836 | 0.0159 | 0.0814 | -0.0122 | 0.0033 | -0.0504 | -0.0921 | -0.0868 | -304.5211 | -0.8567 | -321.4145 | -0.8875 | -318.2112 | -0.9162 | -281.3228 | -0.945 | -233.9203 | -0.8608 | -254.8106 | -0.8813 | -0.18827 | 3.6032 | 294.7256 | 318.7771 | -136.5617
2017-12-19 13:09 | 4457.2674 |  |  | -82.5819 | -78.9733 | -8.8107 | -28.2152 | -28.8515 | -42.8099 | -77.4469 | -41.3853 |  |  | -210.4355 | -68.583 | -21.8275 | -36.082 | 3.4613 | -8.6739 | -29.6571 | -21.7746 | 8.641 |  | 299.4625 | 98.8265 | 137.7961 | 282.3303 | 413.3784 | 177.1889 | 52.6033 |  |  | 196.2374 | 156.2527 | 186.4408 | 178.0518 | 130.7129 | 99.7398 | 74.8891 | 104.9404 | 150.1247 | 301.6083 | 411.2588 | 145.489 | 99.6 | 145.9249 | 159.6645 | 249.3748 |  |  |  |  | 128.4811 | 101.2511 | 297.5643 | 392.9651 |  |  | 118.7793 | 111.8521 | 177.0689 | 336.3289 | 99.1997 | 50.433 | 71.145 | 99.7995 | 140.4761 |  |  |  | 452.422 | 168.5844 | 148.1145 | [5 empty] | 114.9132 | 142.5999 | 253.3151 | 351.3432 | 70.464 | 99.1861 | 99.3901 | 99.4854 | 86.8977 | 102.3463 | 48.9904 | 61.6996 | 93.3415 | 114.3401 | 164.2383 |  | 145.6985 | 304.525 | 411.1892 | 73.8597 | 100.7968 | 133.9302 | 277.9443 | 409.8545 | [7 empty] | 80.9339 | 117.5777 | 177.1828 | 336.3956 | 440.1084 | 293.7383 | 292.1784 | 335.2836 | 298.087 | 370.1069 | 289.8341 | 74.9098 | 85.2281 | 322.3694 | 332.9995 | 81.3993 | 82.1551 | 84.0252 | 85.9138 | 79.4037 | 79.5439 | 308.7233 | 346.0465 |  |  | 108.3117 | 182.812 | 356.6201 | 420.7504 | 129.0013 | 57.3226 | [7 empty] | 97.0919 | 80.222 | 108.1892 | 164.6438 | 339.0788 | 439.698 | 132.1413 | 102.7107 | 148.2614 | 240.3745 | [5 empty] | 100.018 | 112.0072 | 299.549 | 447.3302 |  |  | 98.9972 | 102.2518 | 148.176 | 318.7773 | 163.2075 | 55.7674 | 77.3293 | 110.5206 | 164.3519 |  |  |  | 446.6411 | 122.634 | 156.1874 | [5 empty] | 109.8428 | 158.2396 | 318.6496 | 414.9363 | 44.1866 | 58.4583 | 84.3858 | 102.9733 | 122.7274 | 125.8465 | 63.7579 | 75.8177 | 99.0017 | 99.2444 | 162.7674 |  | 152.9362 | 295.082 | 418.433 | 111.3494 | 119.4748 | 178.2314 | 369.4515 | 451.7236 | [7 empty] | 140.8417 | 128.6089 | 186.1671 | 351.7547 |  | 295.6905 | 294.6997 | 293.8832 | 296.3475 | 287.8626 | 306.2713 |  | 24.1151 | 26.7131 | 19.0038 | 19.8042 | 32.2961 | 113.5843 | 115.3777 | 296.8174 | 293.3588 | 295.6439 | 71.8675 | 91.3896 | 235.8511 | 318.8899 | 318.789 | 237.3495 | -0.0037 | -0.0835 | 0.0157 | 0.0813 | -0.0123 | 0.0025 | -0.0543 | -0.0938 | -0.0704 | -304.5027 | -0.8731 | -321.4299 | -0.8772 | -318.242 | -0.906 | -281.3105 | -0.9573 | -233.8803 | -0.8711 | -254.8075 | -0.867 | -0.040281 | 10.9474 | 294.5013 | 318.8394 | -136.3968
2017-12-19 13:09 | 4458.2675 |  |  | -82.5366 | -78.8588 | -8.7611 | -28.1472 | -28.816 | -42.7058 | -77.4169 | -41.3332 |  |  | -210.4834 | -68.5911 | -21.7379 | -36.1721 | 3.4977 | -8.7377 | -29.6146 | -21.8103 | 11.3652 |  | 299.4202 | 98.8578 | 137.8199 | 282.3305 | 413.2381 | 177.2067 | 52.6266 |  |  | 196.2384 | 156.2446 | 186.4402 | 178.0074 | 130.7082 | 99.7486 | 74.9116 | 104.9459 | 150.1349 | 301.5918 | 411.1077 | 145.5065 | 99.6059 | 145.9543 | 159.6755 | 249.2481 |  |  |  |  | 128.4937 | 101.259 | 297.5517 | 392.8218 |  |  | 118.8184 | 111.8672 | 177.0818 | 336.2944 | 99.1872 | 50.4434 | 71.1568 | 99.8048 | 140.4944 |  |  |  | 452.2661 | 168.5526 | 148.2114 | [5 empty] | 114.9429 | 142.6252 | 253.3168 | 351.2225 | 70.4677 | 99.1856 | 99.3905 | 99.4889 | 86.9288 | 102.3637 | 48.9976 | 61.7093 | 93.3672 | 114.3637 | 164.248 |  | 145.7365 | 304.4995 | 411.0427 | 73.8542 | 100.7943 | 133.9465 | 277.9559 | 409.7161 | [7 empty] | 80.9462 | 117.5828 | 177.195 | 336.3938 | 439.9723 | 293.5089 | 291.9403 | 335.2532 | 297.8713 | 370.0022 | 289.6269 | 73.3127 | 84.5017 | 322.1469 | 332.7334 | 81.718 | 82.171 | 83.3356 | 86.6015 | 78.9652 | 79.033 | 308.4793 | 345.8165 |  |  | 108.3246 | 182.8398 | 356.5503 | 420.4211 | 129.0087 | 57.3312 | [7 empty] | 97.0641 | 80.217 | 108.2088 | 164.6627 | 339.0655 | 439.5161 | 132.1644 | 102.7235 | 148.283 | 240.3575 | [5 empty] | 100.0115 | 112.0256 | 299.5533 | 447.1752 |  |  | 99.012 | 102.2541 | 148.2097 | 318.7691 | 163.2243 | 55.7834 | 77.3377 | 110.5233 | 164.3699 |  |  |  | 446.4628 | 122.5866 | 156.2049 | [5 empty] | 109.859 | 158.2587 | 318.6217 | 414.7751 | 44.1929 | 58.4699 | 84.3876 | 102.9812 | 122.7159 | 125.8825 | 63.7496 | 75.8517 | 99.0152 | 99.2499 | 162.8073 |  | 152.9658 | 295.0954 | 418.2762 | 111.3906 | 119.4911 | 178.2656 | 369.4116 | 451.5608 | [7 empty] | 140.7822 | 128.6218 | 186.1966 | 351.7092 |  | 295.473 | 294.447 | 293.6603 | 296.3413 | 287.6242 | 305.9361 |  | 24.1293 | 26.7186 | 19.0085 | 19.8075 | 32.2996 | 113.5533 | 115.3709 | 296.6078 | 293.1608 | 295.4232 | 71.8576 | 91.3635 | 235.732 | 318.7334 | 318.6614 | 237.2704 | -0.0042 | -0.0838 | 0.0156 | 0.0816 | -0.0126 | 0.0027 | -0.0555 | -0.0891 | -0.0738 | -304.5242 | -0.8752 | -321.4084 | -0.8813 | -318.2297 | -0.9019 | -281.3044 | -0.9532 | -233.8773 | -0.8772 | -254.7891 | -0.8772 | -0.018614 | -5.046 | 294.2777 | 318.6974 | -136.2785
2017-12-19 13:09 | 4459.2675 |  |  | -82.5696 | -78.8906 | -8.741 | -28.118 | -28.7483 | -42.8136 | -77.457 | -41.3824 |  |  | -210.4932 | -68.5334 | -21.7172 | -36.2122 | 3.518 | -8.7242 | -29.6192 | -21.6932 | 13.1207 |  | 299.3671 | 98.9095 | 137.8386 | 282.3326 | 413.0935 | 177.2236 | 52.6487 |  |  | 196.2421 | 156.234 | 186.4393 | 177.9691 | 130.7092 | 99.7448 | 74.9249 | 104.9669 | 150.1563 | 301.5876 | 410.9561 | 145.5275 | 99.6256 | 145.9898 | 159.7036 | 249.2074 |  |  |  |  | 128.5195 | 101.269 | 297.546 | 392.6864 |  |  | 118.855 | 111.886 | 177.1017 | 336.2684 | 99.1898 | 50.4437 | 71.1768 | 99.8113 | 140.5109 |  |  |  | 452.118 | 168.5705 | 148.3061 | [5 empty] | 114.9826 | 142.6478 | 253.3124 | 351.1025 | 70.4718 | 99.179 | 99.3854 | 99.4923 | 86.943 | 102.3869 | 49.0069 | 61.7231 | 93.3916 | 114.3793 | 164.2606 |  | 145.7623 | 304.4735 | 410.9001 | 73.858 | 100.7874 | 133.9644 | 277.9733 | 409.5856 | [7 empty] | 80.9585 | 117.5952 | 177.2332 | 336.3604 | 439.7971 | 293.2774 | 291.7102 | 335.217 | 297.6463 | 369.9024 | 289.4245 | 73.1858 | 83.6289 | 321.9274 | 332.4728 | 82.1911 | 81.7973 | 83.4332 | 86.4186 | 78.2291 | 79.2923 | 308.2463 | 345.5967 |  |  | 108.3237 | 182.8475 | 356.4787 | 420.0865 | 129.0101 | 57.3355 | [7 empty] | 97.0613 | 80.223 | 108.2186 | 164.6815 | 339.035 | 439.3318 | 132.1642 | 102.7244 | 148.2978 | 240.3493 | [5 empty] | 100.0058 | 112.0206 | 299.5423 | 447.0194 |  |  | 99.022 | 102.2568 | 148.2326 | 318.7592 | 163.2296 | 55.8115 | 77.341 | 110.5365 | 164.3961 |  |  |  | 446.302 | 122.6054 | 156.2353 | [5 empty] | 109.8659 | 158.2787 | 318.6014 | 414.6229 | 44.1889 | 58.4813 | 84.4123 | 102.99 | 122.691 | 125.8979 | 63.7366 | 75.8386 | 99.0325 | 99.2506 | 162.848 |  | 152.9861 | 295.0992 | 418.1209 | 111.3895 | 119.5117 | 178.3057 | 369.369 | 451.3914 | [7 empty] | 140.7061 | 128.649 | 186.216 | 351.6712 |  | 295.2422 | 294.2119 | 293.4394 | 296.3303 | 287.385 | 305.6391 |  | 24.1366 | 26.7215 | 19.0012 | 19.806 | 32.3067 | 113.4913 | 115.3525 | 296.3391 | 292.8881 | 295.1651 | 71.8737 | 91.3501 | 235.6613 | 318.7368 | 318.6126 | 237.2003 | -0.0039 | -0.0835 | 0.016 | 0.0815 | -0.0124 | 0.0023 | -0.0615 | -0.0926 | -0.0991 | -304.4657 | -0.8731 | -321.4268 | -0.8752 | -318.2328 | -0.9039 | -281.2644 | -0.9737 | -233.8496 | -0.869 | -254.7983 | -0.8711 | 0.010267 | -2.7767 | 294.0342 | 318.6747 | -136.2583
2017-12-19 13:09 | 4460.2676 |  |  | -82.5818 | -78.9355 | -8.8089 | -28.1404 | -28.7483 | -42.8214 | -77.4789 | -41.3084 |  |  | -210.4901 | -68.4982 | -21.7118 | -36.1998 | 3.513 | -8.6925 | -29.6707 | -21.6671 | 7.1749 |  | 299.3187 | 98.9322 | 137.8557 | 282.3331 | 412.9615 | 177.2333 | 52.6567 |  |  | 196.2446 | 156.2222 | 186.4413 | 177.9339 | 130.7229 | 99.744 | 74.9421 | 104.9856 | 150.1864 | 301.5772 | 410.8118 | 145.5475 | 99.6503 | 146.0174 | 159.7214 | 249.0078 |  |  |  |  | 128.5375 | 101.2757 | 297.5437 | 392.5714 |  |  | 118.8801 | 111.9044 | 177.1232 | 336.25 | 99.2093 | 50.4441 | 71.1979 | 99.8178 | 140.5329 |  |  |  | 451.9618 | 168.538 | 148.4017 | [5 empty] | 115.0002 | 142.6718 | 253.3121 | 350.9933 | 70.4805 | 99.1805 | 99.3814 | 99.4915 | 86.9555 | 102.4104 | 49.0131 | 61.7345 | 93.417 | 114.3919 | 164.2872 |  | 145.7964 | 304.4575 | 410.7491 | 73.8734 | 100.7932 | 133.9947 | 277.9913 | 409.4643 | [7 empty] | 80.971 | 117.6172 | 177.2685 | 336.3317 | 439.6182 | 293.0486 | 291.483 | 335.1837 | 297.4268 | 369.7913 | 289.2211 | 73.9279 | 81.9424 | 321.6964 | 332.2066 | 82.6803 | 80.3013 | 83.8631 | 85.7527 | 76.9653 | 80.3662 | 308.0134 | 345.3541 |  |  | 108.3352 | 182.8453 | 356.3961 | 419.9791 | 129.0404 | 57.3377 | [7 empty] | 97.0673 | 80.2445 | 108.2326 | 164.7074 | 338.9959 | 439.1479 | 132.1493 | 102.7206 | 148.3171 | 240.3393 | [5 empty] | 100.0002 | 112.0219 | 299.5257 | 446.8532 |  |  | 99.014 | 102.2673 | 148.2556 | 318.7473 | 163.2301 | 55.8211 | 77.3538 | 110.5424 | 164.3928 |  |  |  | 446.1691 | 122.6326 | 156.2682 | [5 empty] | 109.8788 | 158.3045 | 318.5841 | 414.4688 | 44.2085 | 58.4936 | 84.4519 | 102.9908 | 122.7007 | 125.9054 | 63.7453 | 75.8314 | 99.0311 | 99.2541 | 162.8364 |  | 153.0261 | 295.1219 | 417.9636 | 111.3084 | 119.5215 | 178.334 | 369.3334 | 451.2195 | [7 empty] | 140.6376 | 128.6743 | 186.2424 | 351.6341 |  | 295.0124 | 294.0021 | 293.2152 | 296.328 | 287.1371 | 305.422 |  | 24.1405 | 26.7234 | 18.992 | 19.8049 | 32.3042 | 113.4342 | 115.3319 | 296.1365 | 292.6777 | 294.9508 | 71.884 | 91.3893 | 235.6313 | 318.7904 | 318.5506 | 237.2162 | -0.0037 | -0.0836 | 0.0159 | 0.0815 | -0.0123 | 0.002 | -0.0601 | -0.0916 | -0.0914 | -304.478 | -0.9019 | -321.4145 | -0.8649 | -318.2666 | -0.8875 | -281.252 | -0.9676 | -233.8496 | -0.8875 | -254.7737 | -0.8505 | 0.021098 | 11.3105 | 293.8158 | 318.6705 | -136.2685
2017-12-19 13:10 | 4461.2677 |  |  | -82.4215 | -79.0021 | -8.7794 | -28.124 | -28.7157 | -42.7407 | -77.4174 | -41.2708 |  |  | -210.386 | -68.5427 | -21.7713 | -36.1369 | 3.4879 | -8.7309 | -29.6995 | -21.6328 | 9.9226 |  | 299.2898 | 98.9481 | 137.8803 | 282.3338 | 412.8318 | 177.246 | 52.6699 |  |  | 196.2496 | 156.2138 | 186.4503 | 177.8887 | 130.7352 | 99.7342 | 74.9595 | 104.9805 | 150.1984 | 301.5521 | 410.6594 | 145.5567 | 99.6533 | 146.0334 | 159.7186 | 248.7301 |  |  |  |  | 128.5399 | 101.2707 | 297.5452 | 392.4501 |  |  | 118.9277 | 111.9187 | 177.1497 | 336.2275 | 99.2117 | 50.4615 | 71.2224 | 99.8231 | 140.5572 |  |  |  | 451.8 | 168.5051 | 148.4871 | [5 empty] | 115.0206 | 142.6886 | 253.3083 | 350.8866 | 70.4966 | 99.182 | 99.3779 | 99.4877 | 86.9771 | 102.4258 | 49.0284 | 61.7478 | 93.4439 | 114.4042 | 164.3181 |  | 145.8396 | 304.4417 | 410.5979 | 73.8809 | 100.7958 | 134.0271 | 277.9963 | 409.3285 | [7 empty] | 80.9753 | 117.6334 | 177.2922 | 336.3172 | 439.4374 | 292.8171 | 291.2464 | 335.1437 | 297.1991 | 369.6795 | 289.0102 | 74.6058 | 80.099 | 321.463 | 331.9404 | 83.1482 | 78.3061 | 83.892 | 85.7257 | 76.1377 | 80.3453 | 307.7823 | 345.1001 |  |  | 108.3547 | 182.8707 | 356.3232 | 419.944 | 129.0631 | 57.3591 | [7 empty] | 97.053 | 80.253 | 108.2542 | 164.7205 | 338.9748 | 438.9723 | 132.143 | 102.7256 | 148.3328 | 240.3338 | [5 empty] | 99.9944 | 112.0337 | 299.5175 | 446.6843 |  |  | 99.0059 | 102.2646 | 148.2793 | 318.7295 | 163.2377 | 55.8138 | 77.3661 | 110.5451 | 164.3785 |  |  |  | 446.0183 | 122.6064 | 156.2945 | [5 empty] | 109.9034 | 158.3319 | 318.5633 | 414.3156 | 44.2154 | 58.5078 | 84.4829 | 103.0016 | 122.7104 | 125.9404 | 63.774 | 75.8529 | 99.0332 | 99.2609 | 162.8102 |  | 153.0679 | 295.1477 | 417.8176 | 111.3187 | 119.5278 | 178.3718 | 369.309 | 451.0543 | [7 empty] | 140.5708 | 128.6945 | 186.2643 | 351.5938 |  | 294.7938 | 293.7846 | 292.9858 | 296.3342 | 286.8924 | 305.2168 |  | 24.1425 | 26.7287 | 18.9892 | 19.8105 | 32.303 | 113.4651 | 115.3133 | 295.926 | 292.476 | 294.7435 | 71.8805 | 91.3809 | 235.6278 | 318.7462 | 318.5236 | 237.1957 | -0.0037 | -0.0838 | 0.0157 | 0.0817 | -0.0124 | 0.0023 | -0.0511 | -0.091 | -0.0711 | -304.4473 | -0.908 | -321.3561 | -0.8977 | -318.2112 | -0.8567 | -281.289 | -0.945 | -233.8249 | -0.9019 | -254.7152 | -0.8813 | 0.057196 | 5.4002 | 293.5966 | 318.6349 | -136.2427
2017-12-19 13:10 | 4462.2677 |  |  | -82.4752 | -78.9636 | -8.7357 | -28.1249 | -28.7944 | -42.7326 | -77.4108 | -41.2876 |  |  | -210.3953 | -68.3462 | -21.7676 | -36.2678 | 3.4746 | -8.6573 | -29.5738 | -21.5733 | 12.6982 |  | 299.2565 | 98.9597 | 137.9023 | 282.3326 | 412.6929 | 177.2598 | 52.6836 |  |  | 196.2516 | 156.1999 | 186.4519 | 177.8302 | 130.7253 | 99.7272 | 74.9819 | 104.9806 | 150.2063 | 301.5298 | 410.5051 | 145.5667 | 99.6646 | 146.066 | 159.722 | 248.5653 |  |  |  |  | 128.5534 | 101.2713 | 297.5429 | 392.3231 |  |  | 118.9555 | 111.93 | 177.1659 | 336.1971 | 99.2007 | 50.4755 | 71.2357 | 99.8199 | 140.5669 |  |  |  | 451.6403 | 168.5126 | 148.5683 | [5 empty] | 115.0499 | 142.7015 | 253.2935 | 350.7583 | 70.5085 | 99.1799 | 99.3786 | 99.487 | 87.0092 | 102.4473 | 49.0508 | 61.765 | 93.4711 | 114.4281 | 164.3413 |  | 145.8878 | 304.4324 | 410.44 | 73.8854 | 100.8039 | 134.0571 | 278.0181 | 409.2049 | [7 empty] | 80.9648 | 117.6428 | 177.3262 | 336.3003 | 439.263 | 292.5846 | 291.0173 | 335.1021 | 296.9724 | 369.5714 | 288.7949 | 74.4442 | 79.3942 | 321.2381 | 331.6834 | 82.536 | 77.2961 | 83.3438 | 86.2122 | 74.7638 | 78.8687 | 307.5624 | 344.8516 |  |  | 108.3816 | 182.9091 | 356.2676 | 419.9135 | 129.0822 | 57.3775 | [7 empty] | 97.0425 | 80.2727 | 108.2758 | 164.744 | 338.9582 | 438.7969 | 132.1621 | 102.7358 | 148.3493 | 240.3376 | [5 empty] | 99.9987 | 112.0429 | 299.505 | 446.5209 |  |  | 98.9984 | 102.2666 | 148.3053 | 318.7167 | 163.2571 | 55.8189 | 77.3713 | 110.5474 | 164.3906 |  |  |  | 445.8629 | 122.612 | 156.316 | [5 empty] | 109.9187 | 158.3588 | 318.5382 | 414.1605 | 44.2309 | 58.5264 | 84.5085 | 103.0098 | 122.7167 | 125.9609 | 63.7745 | 75.8473 | 99.0293 | 99.2481 | 162.8448 |  | 153.0957 | 295.1463 | 417.6667 | 111.3486 | 119.5518 | 178.4043 | 369.2538 | 450.8826 | [7 empty] | 140.5004 | 128.7226 | 186.2783 | 351.5552 |  | 294.5726 | 293.5639 | 292.764 | 296.3314 | 286.6402 | 305.046 |  | 24.1453 | 26.7328 | 18.9858 | 19.8118 | 32.3116 | 113.5521 | 115.2959 | 295.6898 | 292.2371 | 294.4946 | 71.8689 | 91.3341 | 235.5896 | 318.6663 | 318.4552 | 237.1749 | -0.0038 | -0.0841 | 0.016 | 0.0816 | -0.0125 | 0.0023 | -0.0488 | -0.0838 | -0.101 | -304.5211 | -0.8752 | -321.3684 | -0.9183 | -318.1743 | -0.9039 | -281.2459 | -0.9019 | -233.908 | -0.869 | -254.7337 | -0.906 | 0.024711 | 8.7761 | 293.3655 | 318.5607 | -136.1549
2017-12-19 13:10 | 4463.2678 |  |  | -82.3845 | -79.0583 | -8.711 | -28.0112 | -28.7639 | -42.9272 | -77.4738 | -41.3818 |  |  | -210.4573 | -68.3598 | -21.6949 | -36.1992 | 3.418 | -8.6651 | -29.6207 | -21.5216 | 12.8172 |  | 299.2142 | 98.9636 | 137.9228 | 282.3323 | 412.5593 | 177.2784 | 52.7021 |  |  | 196.2492 | 156.1917 | 186.4502 | 177.7769 | 130.7169 | 99.7468 | 75.0066 | 105 | 150.2274 | 301.5125 | 410.3481 | 145.5822 | 99.6747 | 146.1024 | 159.7369 | 248.3803 |  |  |  |  | 128.5653 | 101.2725 | 297.5336 | 392.201 |  |  | 118.9846 | 111.9418 | 177.1809 | 336.1734 | 99.1993 | 50.4838 | 71.2503 | 99.8168 | 140.582 |  |  |  | 451.4769 | 168.5306 | 148.6667 | [5 empty] | 115.0794 | 142.724 | 253.2894 | 350.6379 | 70.528 | 99.1779 | 99.3783 | 99.4937 | 87.0278 | 102.4646 | 49.062 | 61.7784 | 93.486 | 114.4493 | 164.3487 |  | 145.9232 | 304.4155 | 410.2837 | 73.8915 | 100.8027 | 134.0718 | 278.0372 | 409.0852 | [7 empty] | 80.9651 | 117.6513 | 177.3482 | 336.2752 | 439.1019 | 292.3513 | 290.7871 | 335.0551 | 296.7486 | 369.4391 | 288.5747 | 73.71 | 79.4725 | 321.0199 | 331.4316 | 81.6115 | 77.2639 | 82.8248 | 85.877 | 74.1637 | 75.7039 | 307.3344 | 344.6012 |  |  | 108.4189 | 182.9525 | 356.2086 | 419.9331 | 129.0879 | 57.3832 | [7 empty] | 97.0552 | 80.2931 | 108.2945 | 164.7747 | 338.9301 | 438.6167 | 132.1853 | 102.7432 | 148.3783 | 240.3313 | [5 empty] | 99.9923 | 112.0556 | 299.5024 | 446.3699 |  |  | 98.9983 | 102.258 | 148.3279 | 318.7045 | 163.276 | 55.8452 | 77.3752 | 110.558 | 164.4172 |  |  |  | 445.6986 | 122.6419 | 156.3314 | [5 empty] | 109.9253 | 158.3808 | 318.5105 | 414.0037 | 44.239 | 58.5397 | 84.5218 | 102.999 | 122.7194 | 125.9625 | 63.7639 | 75.833 | 99.0276 | 99.2461 | 162.8895 |  | 153.1287 | 295.1486 | 417.5034 | 111.3293 | 119.5757 | 178.425 | 369.1909 | 450.7096 | [7 empty] | 140.444 | 128.7443 | 186.2947 | 351.518 |  | 294.3432 | 293.3402 | 292.5479 | 296.3187 | 286.3874 | 304.9134 |  | 24.1511 | 26.7349 | 18.9808 | 19.8019 | 32.3167 | 113.6143 | 115.2858 | 295.4717 | 292.028 | 294.2739 | 71.8718 | 91.3442 | 235.5897 | 318.5672 | 318.3908 | 237.1284 | -0.0038 | -0.0836 | 0.0153 | 0.0813 | -0.0123 | 0.0027 | -0.0684 | -0.0897 | -0.0797 | -304.4996 | -0.8505 | -321.4422 | -0.8936 | -318.1774 | -0.9409 | -281.1874 | -0.9491 | -233.868 | -0.8362 | -254.8014 | -0.8813 | -0.054714 | 6.2984 | 293.1429 | 318.479 | -136.2132
2017-12-19 13:10 | 4464.2678 |  |  | -82.3004 | -79.0407 | -8.7278 | -27.9924 | -28.7008 | -42.7638 | -77.5143 | -41.3183 |  |  | -210.4612 | -68.3587 | -21.5274 | -36.1131 | 3.3868 | -8.6429 | -29.5616 | -21.5557 | 9.7299 |  | 299.1709 | 98.9782 | 137.9488 | 282.3446 | 412.4326 | 177.2918 | 52.7303 |  |  | 196.2469 | 156.1827 | 186.4613 | 177.7385 | 130.7113 | 99.7624 | 75.0134 | 105.0331 | 150.2507 | 301.4861 | 410.191 | 145.606 | 99.6747 | 146.1292 | 159.7446 | 248.2522 |  |  |  |  | 128.5782 | 101.2692 | 297.5449 | 392.0746 |  |  | 119.0249 | 111.9642 | 177.2052 | 336.151 | 99.2158 | 50.5007 | 71.2758 | 99.8273 | 140.6088 |  |  |  | 451.3134 | 168.5149 | 148.757 | [5 empty] | 115.0879 | 142.7413 | 253.2931 | 350.5246 | 70.5273 | 99.1693 | 99.3716 | 99.4948 | 87.0358 | 102.4792 | 49.0724 | 61.7929 | 93.5092 | 114.4608 | 164.3643 |  | 145.9595 | 304.3895 | 410.1484 | 73.8953 | 100.8046 | 134.0947 | 278.044 | 408.9519 | [7 empty] | 80.9722 | 117.6571 | 177.3691 | 336.248 | 438.9283 | 292.1241 | 290.5504 | 335.0093 | 296.5256 | 369.2954 | 288.3462 | 73.391 | 79.5737 | 320.7999 | 331.1804 | 80.5994 | 78.2877 | 82.865 | 84.173 | 75.5999 | 73.184 | 307.1074 | 344.3508 |  |  | 108.4463 | 183.0098 | 356.1454 | 419.7606 | 129.0966 | 57.3937 | [7 empty] | 97.0534 | 80.2923 | 108.3123 | 164.7901 | 338.9041 | 438.4322 | 132.1984 | 102.7483 | 148.4046 | 240.3187 | [5 empty] | 99.9813 | 112.0772 | 299.4981 | 446.2088 |  |  | 99.0019 | 102.2643 | 148.348 | 318.702 | 163.2835 | 55.8669 | 77.391 | 110.5845 | 164.4383 |  |  |  | 445.5337 | 122.673 | 156.3614 | [5 empty] | 109.9466 | 158.405 | 318.4922 | 413.8516 | 44.2368 | 58.5582 | 84.5422 | 103.0008 | 122.6862 | 126.0062 | 63.7621 | 75.8716 | 99.0326 | 99.2593 | 162.9272 |  | 153.1514 | 295.1405 | 417.3553 | 111.3003 | 119.5908 | 178.4623 | 369.1587 | 450.544 | [7 empty] | 140.3969 | 128.7561 | 186.3157 | 351.4758 |  | 294.1112 | 293.1104 | 292.3262 | 296.317 | 286.1331 | 304.7494 |  | 24.1508 | 26.737 | 18.9763 | 19.7968 | 32.317 | 113.6968 | 115.2751 | 295.2594 | 291.8251 | 294.0679 | 71.8994 | 91.3502 | 235.6093 | 318.5981 | 318.4621 | 237.1137 | -0.0036 | -0.0837 | 0.0156 | 0.0818 | -0.0127 | 0.0026 | -0.0649 | -0.0941 | -0.0771 | -304.4042 | -0.8587 | -321.4514 | -0.8403 | -318.2882 | -0.9142 | -281.1167 | -0.9943 | -233.8188 | -0.8567 | -254.8014 | -0.8382 | 0.024706 | -9.8559 | 292.9218 | 318.5301 | -136.0628
2017-12-19 13:10 | 4465.2679 |  |  | -82.1595 | -79.0159 | -8.7296 | -28.1154 | -28.7498 | -42.7986 | -77.4266 | -41.3013 |  |  | -210.4111 | -68.3078 | -21.4323 | -36.0671 | 3.4323 | -8.6581 | -29.6069 | -21.6316 | 12.3115 |  | 299.1214 | 98.9764 | 137.9647 | 282.3404 | 412.292 | 177.3018 | 52.7443 |  |  | 196.2436 | 156.1621 | 186.4614 | 177.6867 | 130.689 | 99.7712 | 75.0149 | 105.0573 | 150.2678 | 301.4625 | 410.0416 | 145.6234 | 99.6796 | 146.1576 | 159.7606 | 248.2404 |  |  |  |  | 128.5992 | 101.2755 | 297.5403 | 391.9385 |  |  | 119.0528 | 111.9733 | 177.2189 | 336.1221 | 99.2253 | 50.5211 | 71.2889 | 99.834 | 140.6336 |  |  |  | 451.154 | 168.4844 | 148.8368 | [5 empty] | 115.0944 | 142.7655 | 253.2919 | 350.3987 | 70.5137 | 99.1683 | 99.3626 | 99.4971 | 87.0671 | 102.4996 | 49.0814 | 61.8052 | 93.5397 | 114.4786 | 164.3874 |  | 145.999 | 304.3836 | 410.0101 | 73.8879 | 100.8126 | 134.1294 | 278.0651 | 408.8189 | [7 empty] | 80.9588 | 117.6675 | 177.394 | 336.2241 | 438.7437 | 291.8964 | 290.3274 | 334.9607 | 296.2969 | 369.176 | 288.1352 | 74.165 | 79.4868 | 320.5788 | 330.9272 | 77.7915 | 76.7744 | 82.8563 | 82.891 | 76.6593 | 73.6131 | 306.8917 | 344.1081 |  |  | 108.4706 | 183.0595 | 356.091 | 419.6307 | 129.1286 | 57.4133 | [7 empty] | 97.0441 | 80.289 | 108.3252 | 164.8082 | 338.8731 | 438.2476 | 132.1944 | 102.7435 | 148.4131 | 240.3094 | [5 empty] | 99.9749 | 112.0848 | 299.4928 | 446.0413 |  |  | 99.0028 | 102.2787 | 148.3793 | 318.6985 | 163.293 | 55.891 | 77.4307 | 110.6172 | 164.464 |  |  |  | 445.3886 | 122.6679 | 156.3909 | [5 empty] | 109.9752 | 158.4289 | 318.4739 | 413.7048 | 44.2423 | 58.5836 | 84.5634 | 103.0137 | 122.6569 | 126.0423 | 63.7412 | 75.8874 | 99.0304 | 99.281 | 162.9395 |  | 153.1782 | 295.1306 | 417.2004 | 111.2743 | 119.6046 | 178.4949 | 369.1196 | 450.3655 | [7 empty] | 140.323 | 128.7701 | 186.331 | 351.4341 |  | 293.8909 | 292.8936 | 292.1102 | 296.3079 | 285.888 | 304.5565 |  | 24.1441 | 26.7356 | 18.9748 | 19.7933 | 32.3169 | 113.7639 | 115.2598 | 295.0099 | 291.5744 | 293.8117 | 71.9149 | 91.3846 | 235.6 | 318.5876 | 318.3706 | 237.0871 | -0.004 | -0.0834 | 0.0159 | 0.0817 | -0.0126 | 0.0023 | -0.0528 | -0.0915 | -0.0672 | -304.3611 | -0.9162 | -321.3868 | -0.8505 | -318.2574 | -0.867 | -281.1874 | -0.9758 | -233.7696 | -0.9101 | -254.746 | -0.8505 | -0.0077845 | 3.7603 | 292.6893 | 318.4791 | -136.0567
2017-12-19 13:10 | 4466.268 |  |  | -82.1643 | -78.9876 | -8.6416 | -28.0696 | -28.7644 | -42.7946 | -77.4599 | -41.2353 |  |  | -210.3159 | -68.2906 | -21.3866 | -36.013 | 3.5353 | -8.635 | -29.5333 | -21.5928 | 11.5007 |  | 299.0753 | 98.9495 | 137.9825 | 282.3292 | 412.1476 | 177.3141 | 52.7544 |  |  | 196.2339 | 156.147 | 186.4526 | 177.6247 | 130.6701 | 99.7624 | 75.0347 | 105.0558 | 150.2779 | 301.4516 | 409.8952 | 145.6296 | 99.6855 | 146.1778 | 159.7771 | 248.065 |  |  |  |  | 128.6057 | 101.2814 | 297.5167 | 391.8136 |  |  | 119.0827 | 111.9777 | 177.2337 | 336.1015 | 99.2187 | 50.5455 | 71.2957 | 99.8385 | 140.6565 |  |  |  | 450.9986 | 168.4694 | 148.9248 | [5 empty] | 115.1333 | 142.7976 | 253.297 | 350.2806 | 70.526 | 99.1731 | 99.3663 | 99.5102 | 87.0938 | 102.5199 | 49.0872 | 61.8186 | 93.5558 | 114.4919 | 164.41 |  | 146.0282 | 304.3614 | 409.8493 | 73.8892 | 100.8053 | 134.1481 | 278.0981 | 408.6874 | [7 empty] | 80.9532 | 117.6787 | 177.415 | 336.2069 | 438.5739 | 291.666 | 290.1012 | 334.9143 | 296.0594 | 369.0695 | 287.917 | 75.0654 | 79.5991 | 320.3525 | 330.6716 | 76.6672 | 73.5841 | 82.5469 | 82.9945 | 77.271 | 74.3908 | 306.6639 | 343.848 |  |  | 108.4982 | 183.0933 | 356.0343 | 419.5133 | 129.1498 | 57.4139 | [7 empty] | 97.0435 | 80.309 | 108.3454 | 164.8337 | 338.8477 | 438.071 | 132.1904 | 102.7439 | 148.4222 | 240.3009 | [5 empty] | 99.9625 | 112.0884 | 299.4795 | 445.8706 |  |  | 98.9985 | 102.2861 | 148.4095 | 318.6859 | 163.298 | 55.9022 | 77.4651 | 110.6475 | 164.4874 |  |  |  | 445.2325 | 122.6696 | 156.4013 | [5 empty] | 109.9909 | 158.445 | 318.4459 | 413.5515 | 44.2485 | 58.5932 | 84.5647 | 103.0125 | 122.6812 | 126.0572 | 63.7344 | 75.8635 | 99.0385 | 99.282 | 162.9763 |  | 153.2053 | 295.128 | 417.0538 | 111.2571 | 119.6394 | 178.5211 | 369.0497 | 450.1873 | [7 empty] | 140.2538 | 128.7948 | 186.34 | 351.3974 |  | 293.666 | 292.6674 | 291.8923 | 296.2803 | 285.6707 | 304.3948 |  | 24.1415 | 26.7347 | 18.9715 | 19.7813 | 32.3241 | 113.8148 | 115.2445 | 294.8019 | 291.3684 | 293.6074 | 71.9388 | 91.35 | 235.5457 | 318.5573 | 318.3172 | 237.1078 | -0.0039 | -0.0835 | 0.0157 | 0.0814 | -0.0124 | 0.0026 | -0.048 | -0.0904 | -0.073 | -304.4442 | -0.9244 | -321.3037 | -0.9142 | -318.1589 | -0.8711 | -281.2305 | -0.9183 | -233.8434 | -0.8998 | -254.6598 | -0.908 | -0.029448 | 0.00034574 | 292.4713 | 318.4373 | -135.9064
2017-12-19 13:10 | 4467.268 |  |  | -82.306 | -78.977 | -8.6759 | -28.1672 | -28.8264 | -42.8649 | -77.5215 | -41.2489 |  |  | -210.4476 | -68.3397 | -21.5786 | -36.0749 | 3.5386 | -8.7246 | -29.5715 | -21.6953 | 7.9281 |  | 299.0323 | 98.9387 | 138.0065 | 282.3294 | 412.0153 | 177.3214 | 52.7601 |  |  | 196.2304 | 156.136 | 186.4516 | 177.5771 | 130.6686 | 99.7626 | 75.0666 | 105.0628 | 150.2955 | 301.4382 | 409.7397 | 145.6386 | 99.6821 | 146.2047 | 159.7731 | 247.7747 |  |  |  |  | 128.6169 | 101.2817 | 297.5149 | 391.6868 |  |  | 119.1009 | 111.9969 | 177.2528 | 336.0768 | 99.2028 | 50.5615 | 71.318 | 99.8422 | 140.6827 |  |  |  | 450.8467 | 168.4574 | 149.0157 | [5 empty] | 115.1686 | 142.8219 | 253.3009 | 350.1633 | 70.53 | 99.1766 | 99.3737 | 99.5147 | 87.118 | 102.5431 | 49.1037 | 61.839 | 93.5763 | 114.5071 | 164.4297 |  | 146.0679 | 304.3345 | 409.7044 | 73.9111 | 100.7977 | 134.1695 | 278.1214 | 408.5571 | [7 empty] | 80.9649 | 117.691 | 177.453 | 336.1879 | 438.4149 | 291.4471 | 289.869 | 334.8707 | 295.836 | 368.9622 | 287.681 | 75.5572 | 79.146 | 320.1219 | 330.4152 | 78.0014 | 73.4305 | 82.4592 | 83.3096 | 77.635 | 74.8237 | 306.4293 | 343.5894 |  |  | 108.5253 | 183.1325 | 355.9803 | 419.3856 | 129.1547 | 57.4145 | [7 empty] | 97.03 | 80.3244 | 108.3598 | 164.8558 | 338.8282 | 437.8915 | 132.2001 | 102.7539 | 148.4501 | 240.2892 | [5 empty] | 99.9598 | 112.1068 | 299.4696 | 445.7053 |  |  | 98.994 | 102.2675 | 148.4192 | 318.6632 | 163.3051 | 55.907 | 77.4747 | 110.6808 | 164.4921 |  |  |  | 445.0677 | 122.6638 | 156.424 | [5 empty] | 110.0106 | 158.4632 | 318.4182 | 413.3979 | 44.2486 | 58.605 | 84.5673 | 103.0111 | 122.6999 | 126.0766 | 63.7501 | 75.8595 | 99.0413 | 99.2633 | 163.0133 |  | 153.2334 | 295.1295 | 416.9152 | 111.2563 | 119.6605 | 178.5534 | 369.0171 | 450.0181 | [7 empty] | 140.2126 | 128.8141 | 186.3488 | 351.3587 |  | 293.4315 | 292.4255 | 291.6628 | 296.2538 | 285.4591 | 304.2216 |  | 24.1334 | 26.7216 | 18.9622 | 19.7619 | 32.3201 | 113.8641 | 115.2245 | 294.6011 | 291.1644 | 293.4051 | 71.9358 | 91.35 | 235.5456 | 318.5634 | 318.2248 | 237.0675 | -0.0036 | -0.0835 | 0.0165 | 0.0819 | -0.0126 | 0.0024 | -0.0616 | -0.0933 | -0.0567 | -304.4688 | -0.8423 | -321.3622 | -0.9265 | -318.122 | -0.9265 | -281.1413 | -0.9183 | -233.868 | -0.8341 | -254.746 | -0.9224 | 0.042751 | 6.3175 | 292.2508 | 318.3941 | -136.1456
2017-12-19 13:10 | 4468.2681 |  |  | -82.2565 | -78.9935 | -8.6485 | -28.0218 | -28.8363 | -42.7519 | -77.4541 | -41.1699 |  |  | -210.5322 | -68.3335 | -21.5419 | -35.9857 | 3.6239 | -8.706 | -29.5884 | -21.7174 | 8.9433 |  | 298.9839 | 98.9536 | 138.0289 | 282.3283 | 411.8817 | 177.3337 | 52.7655 |  |  | 196.2336 | 156.1218 | 186.4502 | 177.5328 | 130.6759 | 99.7611 | 75.078 | 105.0776 | 150.3116 | 301.4126 | 409.5855 | 145.6607 | 99.6926 | 146.2356 | 159.7816 | 247.6043 |  |  |  |  | 128.6275 | 101.2848 | 297.5094 | 391.5501 |  |  | 119.1211 | 112.0041 | 177.2624 | 336.0394 | 99.1913 | 50.5562 | 71.3308 | 99.8405 | 140.6922 |  |  |  | 450.689 | 168.4543 | 149.1043 | [5 empty] | 115.1988 | 142.8437 | 253.2998 | 350.0431 | 70.5306 | 99.18 | 99.374 | 99.5235 | 87.1623 | 102.562 | 49.1156 | 61.857 | 93.5998 | 114.5256 | 164.4503 |  | 146.11 | 304.3245 | 409.5602 | 73.9316 | 100.8016 | 134.198 | 278.1279 | 408.4274 | [7 empty] | 80.9765 | 117.7055 | 177.4792 | 336.1634 | 438.2462 | 291.2232 | 289.6423 | 334.8213 | 295.6057 | 368.8496 | 287.4397 | 75.7908 | 78.3508 | 319.9046 | 330.1651 | 79.1732 | 75.3117 | 82.3879 | 84.4152 | 77.935 | 75.3431 | 306.2086 | 343.3422 |  |  | 108.555 | 183.184 | 355.9368 | 419.2798 | 129.1649 | 57.4327 | [7 empty] | 97.0233 | 80.3248 | 108.374 | 164.8758 | 338.8005 | 437.7151 | 132.1949 | 102.7504 | 148.4755 | 240.2834 | [5 empty] | 99.9577 | 112.118 | 299.4748 | 445.5538 |  |  | 99.0034 | 102.2627 | 148.4381 | 318.6473 | 163.3255 | 55.9204 | 77.4976 | 110.7086 | 164.5019 |  |  |  | 444.903 | 122.6836 | 156.4613 | [5 empty] | 110.026 | 158.492 | 318.3959 | 413.2489 | 44.2358 | 58.6194 | 84.5868 | 103.0156 | 122.6835 | 126.104 | 63.763 | 75.894 | 99.0508 | 99.2577 | 163.0339 |  | 153.2696 | 295.1367 | 416.7634 | 111.2568 | 119.6635 | 178.5521 | 368.9634 | 449.8467 | [7 empty] | 140.1653 | 128.8395 | 186.359 | 351.3186 |  | 293.2102 | 292.2073 | 291.4464 | 296.2516 | 285.2613 | 304.037 |  | 24.1321 | 26.7174 | 18.9572 | 19.7587 | 32.3174 | 113.8624 | 115.2103 | 294.3522 | 290.9215 | 293.1453 | 71.9734 | 91.4135 | 235.4983 | 318.4959 | 318.2673 | 237.147 | -0.0038 | -0.0836 | 0.0157 | 0.0814 | -0.0124 | 0.0025 | -0.0534 | -0.0931 | -0.0895 | -304.4257 | -0.832 | -321.4791 | -0.8546 | -318.2328 | -0.947 | -281.0274 | -0.9799 | -233.8003 | -0.8279 | -254.826 | -0.8403 | -0.17023 | -2.3271 | 292.0186 | 318.3816 | -135.9777
2017-12-19 13:10 | 4469.2681 |  |  | -82.1636 | -78.9584 | -8.6594 | -27.9328 | -28.7561 | -42.7605 | -77.3736 | -41.214 |  |  | -210.4426 | -68.2963 | -21.5979 | -36.0494 | 3.6197 | -8.7016 | -29.5909 | -21.7487 | 10.5799 |  | 298.9478 | 98.966 | 138.0529 | 282.3333 | 411.7461 | 177.3537 | 52.7823 |  |  | 196.2341 | 156.1109 | 186.4536 | 177.4833 | 130.6787 | 99.7656 | 75.0942 | 105.085 | 150.3342 | 301.3897 | 409.4346 | 145.6779 | 99.7099 | 146.2643 | 159.7977 | 247.5288 |  |  |  |  | 128.6431 | 101.2933 | 297.4986 | 391.4315 |  |  | 119.1586 | 112.0093 | 177.2819 | 336.0115 | 99.1889 | 50.5642 | 71.3384 | 99.8518 | 140.7051 |  |  |  | 450.5272 | 168.4258 | 149.1738 | [5 empty] | 115.2129 | 142.8647 | 253.2994 | 349.9265 | 70.5327 | 99.1773 | 99.3742 | 99.5275 | 87.1841 | 102.5812 | 49.1165 | 61.863 | 93.6144 | 114.5432 | 164.4644 |  | 146.1485 | 304.3035 | 409.4039 | 73.9253 | 100.7989 | 134.2165 | 278.1302 | 408.2928 | [7 empty] | 80.9772 | 117.7251 | 177.5071 | 336.1443 | 438.0693 | 290.9937 | 289.413 | 334.78 | 295.3717 | 368.7273 | 287.2032 | 75.888 | 78.0499 | 319.6785 | 329.9092 | 80.4164 | 76.8656 | 82.03 | 84.9176 | 78.5861 | 75.3712 | 305.9827 | 343.089 |  |  | 108.5842 | 183.2351 | 355.897 | 419.0811 | 129.1878 | 57.4519 | [7 empty] | 96.9962 | 80.3452 | 108.3956 | 164.896 | 338.773 | 437.5386 | 132.1874 | 102.7501 | 148.4936 | 240.2931 | [5 empty] | 99.9648 | 112.1178 | 299.4674 | 445.391 |  |  | 99.0031 | 102.2614 | 148.4563 | 318.6295 | 163.3327 | 55.9381 | 77.5256 | 110.7228 | 164.5192 |  |  |  | 444.7275 | 122.6927 | 156.4982 | [5 empty] | 110.0321 | 158.508 | 318.3623 | 413.0907 | 44.2175 | 58.6218 | 84.6161 | 103.0196 | 122.6837 | 126.1365 | 63.7657 | 75.9034 | 99.0702 | 99.2558 | 163.0581 |  | 153.2804 | 295.1293 | 416.6103 | 111.2637 | 119.6801 | 178.5769 | 368.8973 | 449.6761 | [7 empty] | 140.0984 | 128.8577 | 186.376 | 351.2777 |  | 292.9936 | 291.9967 | 291.2284 | 296.2594 | 285.0839 | 303.8417 |  | 24.1318 | 26.7228 | 18.9632 | 19.7541 | 32.3294 | 113.8329 | 115.1977 | 294.1329 | 290.7052 | 292.9323 | 71.9767 | 91.4253 | 235.5376 | 318.4519 | 318.3216 | 237.0765 | -0.0034 | -0.0835 | 0.0152 | 0.0809 | -0.0126 | 0.0023 | -0.0513 | -0.0928 | -0.0684 | -304.2873 | -0.9019 | -321.4391 | -0.8362 | -318.2666 | -0.8813 | -281.0582 | -1.0066 | -233.7173 | -0.8875 | -254.7798 | -0.8382 | 0.057202 | 0.042262 | 291.7995 | 318.3868 | -135.9484
2017-12-19 13:10 | 4470.2682 |  |  | -82.0908 | -78.9313 | -8.556 | -27.835 | -28.7158 | -42.9011 | -77.377 | -41.1438 |  |  | -210.4158 | -68.431 | -21.4624 | -35.9803 | 3.5642 | -8.6053 | -29.5475 | -21.6782 | 11.344 |  | 298.9064 | 98.9637 | 138.0683 | 282.3335 | 411.6094 | 177.3664 | 52.7888 |  |  | 196.2306 | 156.1043 | 186.4578 | 177.4337 | 130.6722 | 99.7759 | 75.113 | 105.0936 | 150.3617 | 301.3778 | 409.2824 | 145.7036 | 99.7116 | 146.297 | 159.8009 | 247.4911 |  |  |  |  | 128.6606 | 101.3015 | 297.5006 | 391.303 |  |  | 119.1929 | 112.0274 | 177.3093 | 335.9843 | 99.1942 | 50.5872 | 71.3596 | 99.8687 | 140.736 |  |  |  | 450.3678 | 168.4092 | 149.2412 | [5 empty] | 115.2186 | 142.8852 | 253.2955 | 349.8078 | 70.5431 | 99.1733 | 99.3734 | 99.5225 | 87.204 | 102.6028 | 49.1296 | 61.8722 | 93.6424 | 114.5614 | 164.474 |  | 146.183 | 304.2825 | 409.2509 | 73.9229 | 100.8015 | 134.2465 | 278.15 | 408.1637 | [7 empty] | 80.9798 | 117.7414 | 177.5448 | 336.113 | 437.8879 | 290.7727 | 289.1957 | 334.7483 | 295.1541 | 368.6217 | 286.9854 | 75.7109 | 77.5598 | 319.4513 | 329.645 | 79.6711 | 78.3908 | 81.6304 | 84.1996 | 79.505 | 75.2482 | 305.7292 | 342.8399 |  |  | 108.6072 | 183.2832 | 355.8553 | 418.8818 | 129.2049 | 57.4602 | [7 empty] | 96.9652 | 80.371 | 108.4151 | 164.9241 | 338.7537 | 437.3579 | 132.2026 | 102.7646 | 148.5188 | 240.2829 | [5 empty] | 99.9831 | 112.1245 | 299.4549 | 445.2182 |  |  | 98.9915 | 102.2721 | 148.4854 | 318.6164 | 163.3385 | 55.9445 | 77.5359 | 110.7326 | 164.5203 |  |  |  | 444.5765 | 122.6819 | 156.5159 | [5 empty] | 110.0482 | 158.5196 | 318.3284 | 412.934 | 44.2278 | 58.6356 | 84.6523 | 103.0235 | 122.6705 | 126.1584 | 63.7577 | 75.9002 | 99.0498 | 99.2614 | 163.0657 |  | 153.2939 | 295.1311 | 416.4557 | 111.2235 | 119.6938 | 178.6124 | 368.8716 | 449.5065 | [7 empty] | 140.0265 | 128.8682 | 186.4062 | 351.2341 |  | 292.7658 | 291.7739 | 291.0029 | 296.2424 | 284.8926 | 303.6155 |  | 24.1197 | 26.7122 | 18.9692 | 19.7277 | 32.3378 | 113.8208 | 115.1762 | 293.9271 | 290.5012 | 292.7275 | 71.9837 | 91.4451 | 235.489 | 318.4395 | 318.2224 | 237.0108 | -0.0036 | -0.0836 | 0.0155 | 0.0811 | -0.0123 | 0.0024 | -0.0598 | -0.0904 | -0.0807 | -304.3242 | -0.9285 | -321.3253 | -0.8875 | -318.1866 | -0.8649 | -281.129 | -0.9409 | -233.7942 | -0.9203 | -254.6998 | -0.8854 | -0.10888 | -4.1096 | 291.5833 | 318.331 | -135.8316
2017-12-19 13:10 | 4471.2683 |  |  | -82.1915 | -78.9972 | -8.5887 | -27.7624 | -28.7358 | -42.796 | -77.3577 | -41.1493 |  |  | -210.375 | -68.4343 | -21.601 | -36.0736 | 3.4952 | -8.6199 | -29.5754 | -21.6639 | 7.9456 |  | 298.8618 | 98.9751 | 138.0896 | 282.3354 | 411.4759 | 177.3869 | 52.8109 |  |  | 196.2353 | 156.0963 | 186.4661 | 177.3947 | 130.669 | 99.7677 | 75.1136 | 105.106 | 150.3739 | 301.3607 | 409.1292 | 145.7195 | 99.712 | 146.3209 | 159.8153 | 247.3815 |  |  |  |  | 128.6616 | 101.2981 | 297.4951 | 391.1599 |  |  | 119.2135 | 112.0489 | 177.3348 | 335.9643 | 99.2071 | 50.592 | 71.3825 | 99.8819 | 140.7576 |  |  |  | 450.211 | 168.4147 | 149.3267 | [5 empty] | 115.255 | 142.91 | 253.2914 | 349.694 | 70.5518 | 99.1756 | 99.3704 | 99.5252 | 87.2219 | 102.6196 | 49.1476 | 61.8921 | 93.6694 | 114.5701 | 164.4927 |  | 146.2168 | 304.2746 | 409.0961 | 73.9395 | 100.8047 | 134.2707 | 278.1634 | 408.0354 | [7 empty] | 80.9696 | 117.7643 | 177.5802 | 336.1001 | 437.7266 | 290.5495 | 288.9841 | 334.7135 | 294.9479 | 368.5181 | 286.7635 | 75.5164 | 76.5366 | 319.234 | 329.3841 | 76.5862 | 80.2281 | 81.7381 | 84.046 | 80.3905 | 75.7472 | 305.4671 | 342.6027 |  |  | 108.6369 | 183.3304 | 355.7928 | 418.7738 | 129.2148 | 57.4715 | [7 empty] | 96.9393 | 80.3772 | 108.4288 | 164.9508 | 338.7294 | 437.1838 | 132.2151 | 102.7805 | 148.5476 | 240.2677 | [5 empty] | 99.9884 | 112.1315 | 299.4652 | 445.0645 |  |  | 98.9957 | 102.3086 | 148.5304 | 318.6184 | 163.3636 | 55.9545 | 77.5574 | 110.7518 | 164.5424 |  |  |  | 444.4402 | 122.7115 | 156.5291 | [5 empty] | 110.0616 | 158.5518 | 318.3065 | 412.7787 | 44.2663 | 58.6579 | 84.6646 | 103.0341 | 122.6459 | 126.1515 | 63.7575 | 75.8927 | 99.0472 | 99.2811 | 163.113 |  | 153.33 | 295.1387 | 416.2945 | 111.2241 | 119.7054 | 178.604 | 368.8141 | 449.3291 | [7 empty] | 139.9723 | 128.8925 | 186.4267 | 351.1891 |  | 292.5437 | 291.5447 | 290.7859 | 296.2292 | 284.712 | 303.3933 |  | 24.1218 | 26.702 | 18.9674 | 19.7111 | 32.3383 | 113.772 | 115.1596 | 293.6694 | 290.2515 | 292.4758 | 71.9994 | 91.3997 | 235.4265 | 318.4081 | 318.2604 | 237.0061 | -0.0035 | -0.0834 | 0.0153 | 0.0809 | -0.0125 | 0.0027 | -0.0581 | -0.0941 | -0.0838 | -304.4011 | -0.8793 | -321.3561 | -0.9244 | -318.0912 | -0.8998 | -281.1136 | -0.9244 | -233.8188 | -0.8546 | -254.7214 | -0.9244 | -0.18107 | -5.1728 | 291.3506 | 318.3342 | -135.9039
2017-12-19 13:10 | 4472.2683 |  |  | -82.1614 | -79.0123 | -8.6348 | -27.8688 | -28.7639 | -42.7945 | -77.4162 | -41.1327 |  |  | -210.3768 | -68.3979 | -21.5388 | -36.1074 | 3.5319 | -8.6378 | -29.5021 | -21.6121 | 12.162 |  | 298.8282 | 98.9882 | 138.1213 | 282.3407 | 411.3461 | 177.4082 | 52.8291 |  |  | 196.2388 | 156.0848 | 186.4677 | 177.3588 | 130.6637 | 99.7696 | 75.1329 | 105.1201 | 150.3927 | 301.3447 | 408.9791 | 145.7293 | 99.7323 | 146.3458 | 159.8327 | 247.1431 |  |  |  |  | 128.6733 | 101.2981 | 297.4869 | 391.0314 |  |  | 119.2457 | 112.0585 | 177.3542 | 335.9417 | 99.2173 | 50.6016 | 71.3973 | 99.8836 | 140.7699 |  |  |  | 450.0529 | 168.4269 | 149.4097 | [5 empty] | 115.2958 | 142.9312 | 253.2829 | 349.5804 | 70.5506 | 99.1713 | 99.3684 | 99.5288 | 87.2348 | 102.6364 | 49.1539 | 61.8989 | 93.6925 | 114.5841 | 164.5034 |  | 146.2508 | 304.257 | 408.9481 | 73.9544 | 100.7976 | 134.2856 | 278.1676 | 407.8915 | [7 empty] | 80.9703 | 117.778 | 177.6068 | 336.0776 | 437.5571 | 290.3151 | 288.7628 | 334.6752 | 294.7458 | 368.382 | 286.5415 | 75.554 | 75.1794 | 319.0037 | 329.1255 | 75.1782 | 81.662 | 82.2976 | 84.3179 | 80.9494 | 76.7386 | 305.2186 | 342.3695 |  |  | 108.6695 | 183.3823 | 355.7479 | 418.6048 | 129.2209 | 57.485 | [7 empty] | 96.9221 | 80.3864 | 108.4359 | 164.9686 | 338.6956 | 437.0025 | 132.2116 | 102.7848 | 148.5655 | 240.2639 | [5 empty] | 99.9752 | 112.1368 | 299.4559 | 444.9067 |  |  | 99.0045 | 102.3145 | 148.5586 | 318.6079 | 163.3714 | 55.9675 | 77.5917 | 110.7694 | 164.5656 |  |  |  | 444.2821 | 122.7099 | 156.555 | [5 empty] | 110.0722 | 158.5815 | 318.2851 | 412.6283 | 44.281 | 58.6777 | 84.66 | 103.0376 | 122.6535 | 126.1404 | 63.7564 | 75.8996 | 99.0585 | 99.2901 | 163.1342 |  | 153.354 | 295.1264 | 416.1377 | 111.2694 | 119.7257 | 178.6317 | 368.7551 | 449.1621 | [7 empty] | 139.9087 | 128.9144 | 186.443 | 351.1504 |  | 292.3316 | 291.345 | 290.5771 | 296.2286 | 284.5517 | 303.1866 |  | 24.1351 | 26.7097 | 18.9737 | 19.7058 | 32.3444 | 113.7112 | 115.1527 | 293.4525 | 290.0418 | 292.2643 | 72.0363 | 91.428 | 235.4173 | 318.3861 | 318.1226 | 237.02 | -0.0037 | -0.0836 | 0.0157 | 0.0816 | -0.012 | 0.0027 | -0.0602 | -0.0916 | -0.0784 | -304.438 | -0.8444 | -321.4361 | -0.8731 | -318.1897 | -0.9388 | -280.9936 | -0.9491 | -233.8126 | -0.8362 | -254.7768 | -0.8731 | -0.10165 | -0.72849 | 291.1363 | 318.2543 | -135.9115
2017-12-19 13:10 | 4473.2684 |  |  | -82.1055 | -78.9746 | -8.6768 | -27.9165 | -28.8034 | -42.7517 | -77.3424 | -41.196 |  |  | -210.265 | -68.4736 | -21.4619 | -36.0428 | 3.6113 | -8.6636 | -29.5722 | -21.6378 | 11.1621 |  | 298.7843 | 98.9722 | 138.1373 | 282.3418 | 411.2111 | 177.4136 | 52.8338 |  |  | 196.2314 | 156.0654 | 186.4653 | 177.3099 | 130.6547 | 99.7831 | 75.1593 | 105.1401 | 150.4196 | 301.3255 | 408.8383 | 145.7548 | 99.7537 | 146.3767 | 159.8446 | 246.9447 |  |  |  |  | 128.6893 | 101.3069 | 297.4831 | 390.9081 |  |  | 119.2857 | 112.0703 | 177.3696 | 335.9083 | 99.2252 | 50.6162 | 71.4133 | 99.882 | 140.7887 |  |  |  | 449.8951 | 168.3962 | 149.4803 | [5 empty] | 115.3151 | 142.9478 | 253.2775 | 349.4578 | 70.5609 | 99.1664 | 99.3667 | 99.5317 | 87.2662 | 102.6565 | 49.1634 | 61.9108 | 93.7147 | 114.6082 | 164.5195 |  | 146.2848 | 304.2362 | 408.8038 | 73.9682 | 100.8099 | 134.311 | 278.1971 | 407.7603 | [7 empty] | 80.9637 | 117.7816 | 177.6266 | 336.0413 | 437.3737 | 290.0914 | 288.5418 | 334.6391 | 294.5442 | 368.2577 | 286.3215 | 75.4019 | 74.5455 | 318.7783 | 328.8651 | 76.3322 | 82.2096 | 82.9221 | 83.2505 | 80.0959 | 77.6371 | 304.9722 | 342.1319 |  |  | 108.6806 | 183.4114 | 355.7005 | 418.2267 | 129.242 | 57.4898 | [7 empty] | 96.9104 | 80.4099 | 108.4633 | 164.9976 | 338.6734 | 436.8279 | 132.2277 | 102.7986 | 148.5873 | 240.2546 | [5 empty] | 99.9828 | 112.1603 | 299.4346 | 444.735 |  |  | 99.0013 | 102.3197 | 148.5817 | 318.5911 | 163.3718 | 55.9754 | 77.6145 | 110.7949 | 164.5737 |  |  |  | 444.1274 | 122.6961 | 156.5731 | [5 empty] | 110.0921 | 158.5943 | 318.2612 | 412.4716 | 44.286 | 58.6927 | 84.6742 | 103.0414 | 122.6618 | 126.1656 | 63.755 | 75.9478 | 99.0378 | 99.2878 | 163.116 |  | 153.3726 | 295.1267 | 415.9955 | 111.2452 | 119.7539 | 178.6763 | 368.744 | 449.0079 | [7 empty] | 139.832 | 128.9338 | 186.4689 | 351.1179 |  | 292.1094 | 291.1276 | 290.359 | 296.2218 | 284.3692 | 302.9768 |  | 24.1389 | 26.7118 | 18.9832 | 19.6925 | 32.3587 | 113.6269 | 115.1444 | 293.2566 | 289.8535 | 292.0549 | 72.0561 | 91.4324 | 235.386 | 318.4142 | 318.087 | 236.9311 | -0.0036 | -0.0831 | 0.016 | 0.0815 | -0.0123 | 0.0024 | -0.0481 | -0.0909 | -0.0848 | -304.3211 | -0.8752 | -321.4361 | -0.8485 | -318.2174 | -0.9019 | -280.9997 | -0.984 | -233.7296 | -0.869 | -254.7645 | -0.8423 | -0.043883 | -1.6584 | 290.9243 | 318.2506 | -135.9156
2017-12-19 13:10 | 4474.2684 |  |  | -82.0502 | -78.9283 | -8.5332 | -27.7796 | -28.7076 | -42.7755 | -77.3422 | -41.1228 |  |  | -210.2745 | -68.466 | -21.4222 | -36.1181 | 3.5894 | -8.6805 | -29.5274 | -21.61 | 10.4821 |  | 298.7362 | 98.9359 | 138.15 | 282.3405 | 411.0736 | 177.4364 | 52.8404 |  |  | 196.2246 | 156.0505 | 186.4656 | 177.2569 | 130.6396 | 99.7879 | 75.1801 | 105.1435 | 150.4281 | 301.2991 | 408.6837 | 145.7614 | 99.7461 | 146.4022 | 159.8416 | 246.7581 |  |  |  |  | 128.7025 | 101.3104 | 297.4747 | 390.7776 |  |  | 119.2933 | 112.0852 | 177.3844 | 335.8865 | 99.2125 | 50.626 | 71.4369 | 99.8956 | 140.8085 |  |  |  | 449.7364 | 168.3854 | 149.5494 | [5 empty] | 115.3367 | 142.9641 | 253.2745 | 349.3426 | 70.5691 | 99.1706 | 99.3662 | 99.5364 | 87.292 | 102.6767 | 49.1789 | 61.9382 | 93.7328 | 114.6214 | 164.5416 |  | 146.3304 | 304.2146 | 408.6579 | 73.9757 | 100.8151 | 134.3335 | 278.2128 | 407.6481 | [7 empty] | 80.9451 | 117.7889 | 177.6464 | 336.0315 | 437.2138 | 289.8735 | 288.3236 | 334.599 | 294.3451 | 368.1583 | 286.102 | 75.5452 | 74.678 | 318.5774 | 328.6146 | 78.1943 | 81.1629 | 83.2732 | 80.8529 | 79.199 | 78.5139 | 304.7438 | 341.9081 |  |  | 108.6803 | 183.4365 | 355.6217 | 417.9581 | 129.2552 | 57.4923 | [7 empty] | 96.8884 | 80.4176 | 108.4932 | 165.0326 | 338.6525 | 436.6573 | 132.2381 | 102.8128 | 148.6139 | 240.2419 | [5 empty] | 99.9954 | 112.1857 | 299.442 | 444.5846 |  |  | 98.9953 | 102.331 | 148.6102 | 318.586 | 163.384 | 55.9914 | 77.6289 | 110.8249 | 164.6029 |  |  |  | 443.975 | 122.6972 | 156.6011 | [5 empty] | 110.1069 | 158.62 | 318.2396 | 412.3215 | 44.3016 | 58.7016 | 84.7082 | 103.0502 | 122.6457 | 126.1967 | 63.765 | 75.9457 | 99.0395 | 99.2926 | 163.1264 |  | 153.4049 | 295.1476 | 415.8541 | 111.2101 | 119.77 | 178.6948 | 368.7341 | 448.8432 | [7 empty] | 139.7404 | 128.9579 | 186.5146 | 351.0865 |  | 291.8831 | 290.899 | 290.1319 | 296.2119 | 284.1859 | 302.7522 |  | 24.1326 | 26.7092 | 18.9827 | 19.6875 | 32.3587 | 113.5361 | 115.1312 | 292.9991 | 289.6032 | 291.802 | 72.0501 | 91.4071 | 235.3733 | 318.3005 | 318.0832 | 236.9472 | -0.0038 | -0.0836 | 0.0156 | 0.0812 | -0.0124 | 0.0025 | -0.0532 | -0.0932 | -0.0896 | -304.3427 | -0.906 | -321.3468 | -0.8772 | -318.2082 | -0.8854 | -281.0151 | -0.9552 | -233.748 | -0.8936 | -254.6998 | -0.8752 | -0.076379 | 5.4868 | 290.6894 | 318.1918 | -135.7824
2017-12-19 13:10 | 4475.2685 |  |  | -82.0073 | -78.961 | -8.563 | -27.7471 | -28.6756 | -42.6948 | -77.281 | -41.1279 |  |  | -210.2316 | -68.4959 | -21.3679 | -35.9096 | 3.5956 | -8.7578 | -29.6255 | -21.6448 | 9.8104 |  | 298.6978 | 98.8985 | 138.1777 | 282.3408 | 410.9383 | 177.4552 | 52.8529 |  |  | 196.2205 | 156.0454 | 186.4652 | 177.2154 | 130.6339 | 99.7794 | 75.2031 | 105.15 | 150.4423 | 301.2863 | 408.5216 | 145.7719 | 99.7479 | 146.439 | 159.8386 | 246.5075 |  |  |  |  | 128.7157 | 101.3116 | 297.4684 | 390.6441 |  |  | 119.3112 | 112.0986 | 177.4034 | 335.8648 | 99.1876 | 50.6366 | 71.4525 | 99.9088 | 140.8298 |  |  |  | 449.5778 | 168.3787 | 149.6215 | [5 empty] | 115.3602 | 142.9886 | 253.2711 | 349.2253 | 70.5782 | 99.1694 | 99.3626 | 99.5373 | 87.3188 | 102.6993 | 49.1932 | 61.9488 | 93.7608 | 114.6403 | 164.5497 |  | 146.3681 | 304.1956 | 408.5077 | 73.9768 | 100.8091 | 134.3584 | 278.2071 | 407.5216 | [7 empty] | 80.971 | 117.796 | 177.6693 | 336.0117 | 437.0522 | 289.6487 | 288.094 | 334.5552 | 294.1443 | 368.0526 | 285.8824 | 75.9555 | 75.3591 | 318.3629 | 328.3646 | 79.6312 | 80.8655 | 83.1269 | 79.9324 | 78.2889 | 79.1174 | 304.5141 | 341.6748 |  |  | 108.705 | 183.4782 | 355.5684 | 417.927 | 129.2601 | 57.5096 | [7 empty] | 96.8826 | 80.4145 | 108.5077 | 165.0575 | 338.6246 | 436.4784 | 132.2217 | 102.8151 | 148.6286 | 240.2278 | [5 empty] | 99.9911 | 112.1979 | 299.4387 | 444.4361 |  |  | 98.9975 | 102.3407 | 148.6403 | 318.582 | 163.3924 | 56.0107 | 77.6508 | 110.8538 | 164.6354 |  |  |  | 443.8209 | 122.6931 | 156.6304 | [5 empty] | 110.114 | 158.651 | 318.2209 | 412.1766 | 44.3187 | 58.7131 | 84.7366 | 103.055 | 122.6481 | 126.2131 | 63.7703 | 75.9049 | 99.0626 | 99.2758 | 163.1633 |  | 153.4401 | 295.1686 | 415.6945 | 111.1979 | 119.7668 | 178.7006 | 368.6918 | 448.674 | [7 empty] | 139.6519 | 128.9846 | 186.5449 | 351.0487 |  | 291.6572 | 290.6818 | 289.9063 | 296.2143 | 284.0073 | 302.5531 |  | 24.1256 | 26.7116 | 18.9756 | 19.6823 | 32.3548 | 113.5314 | 115.1151 | 292.7986 | 289.3942 | 291.5928 | 72.0542 | 91.4112 | 235.363 | 318.2631 | 318.0458 | 236.9078 | -0.0036 | -0.0835 | 0.0162 | 0.0816 | -0.0126 | 0.0024 | -0.0542 | -0.092 | -0.0794 | -304.3303 | -0.8895 | -321.3591 | -0.8834 | -318.1712 | -0.8977 | -281.009 | -0.9552 | -233.7511 | -0.8752 | -254.706 | -0.8752 | -0.15941 | -6.7342 | 290.4717 | 318.1544 | -135.7357
2017-12-19 13:10 | 4476.2686 |  |  | -81.9828 | -78.8879 | -8.4815 | -27.7625 | -28.7245 | -42.6535 | -77.2738 | -41.1254 |  |  | -210.1796 | -68.6105 | -21.3956 | -35.9453 | 3.5544 | -8.5936 | -29.5525 | -21.6004 | 12.4681 |  | 298.651 | 98.857 | 138.1977 | 282.336 | 410.7967 | 177.4594 | 52.8618 |  |  | 196.2124 | 156.0283 | 186.4637 | 177.1581 | 130.6271 | 99.7824 | 75.2082 | 105.1646 | 150.4635 | 301.2707 | 408.3666 | 145.7798 | 99.7704 | 146.4782 | 159.8394 | 246.2492 |  |  |  |  | 128.7221 | 101.309 | 297.474 | 390.531 |  |  | 119.3418 | 112.1143 | 177.4298 | 335.8418 | 99.1799 | 50.6424 | 71.4651 | 99.9133 | 140.8557 |  |  |  | 449.4237 | 168.342 | 149.701 | [5 empty] | 115.3741 | 143.0076 | 253.2676 | 349.1052 | 70.588 | 99.1643 | 99.3664 | 99.5358 | 87.3523 | 102.7186 | 49.2033 | 61.9565 | 93.7884 | 114.6621 | 164.5523 |  | 146.4041 | 304.1834 | 408.362 | 73.9741 | 100.811 | 134.3878 | 278.2339 | 407.3804 | [7 empty] | 80.9847 | 117.8092 | 177.702 | 335.9786 | 436.8755 | 289.4289 | 287.8696 | 334.521 | 293.946 | 367.9367 | 285.6729 | 76.1496 | 76.8468 | 318.1309 | 328.1113 | 80.167 | 81.3705 | 82.8249 | 80.3349 | 77.2153 | 79.1665 | 304.2682 | 341.4379 |  |  | 108.7566 | 183.5283 | 355.5204 | 417.9522 | 129.274 | 57.5314 | [7 empty] | 96.8772 | 80.4235 | 108.5186 | 165.0804 | 338.5983 | 436.3008 | 132.2193 | 102.8228 | 148.6557 | 240.2201 | [5 empty] | 99.9905 | 112.212 | 299.4299 | 444.2758 |  |  | 98.9944 | 102.333 | 148.6628 | 318.5681 | 163.411 | 56.0216 | 77.6779 | 110.8743 | 164.6466 |  |  |  | 443.6786 | 122.6973 | 156.649 | [5 empty] | 110.1237 | 158.671 | 318.194 | 412.0161 | 44.3219 | 58.7261 | 84.7504 | 103.0594 | 122.6542 | 126.2202 | 63.7749 | 75.9072 | 99.0538 | 99.2504 | 163.1706 |  | 153.4781 | 295.1888 | 415.5269 | 111.2087 | 119.7845 | 178.718 | 368.6147 | 448.4998 | [7 empty] | 139.5887 | 129.012 | 186.5639 | 351.0158 |  | 291.4312 | 290.4823 | 289.689 | 296.2238 | 283.8259 | 302.3756 |  | 24.1292 | 26.7148 | 18.9723 | 19.6829 | 32.3613 | 113.5181 | 115.0978 | 292.5902 | 289.1825 | 291.3847 | 72.0592 | 91.4064 | 235.3698 | 318.1805 | 318.0846 | 236.8918 | -0.0034 | -0.0835 | 0.016 | 0.0815 | -0.0124 | 0.0025 | -0.0443 | -0.0918 | -0.0692 | -304.2811 | -0.8793 | -321.3776 | -0.867 | -318.162 | -0.8936 | -280.9751 | -0.9491 | -233.7203 | -0.8772 | -254.7368 | -0.8752 | -0.10525 | 7.1878 | 290.2573 | 318.1326 | -135.6789
2017-12-19 13:10 | 4477.2686 |  |  | -81.9668 | -78.932 | -8.4141 | -27.7805 | -28.6709 | -42.5684 | -77.2189 | -41.1212 |  |  | -210.1849 | -68.6318 | -21.2792 | -35.9145 | 3.5058 | -8.694 | -29.5941 | -21.55 | 9.9715 |  | 298.6005 | 98.8301 | 138.2172 | 282.3276 | 410.6566 | 177.4767 | 52.8595 |  |  | 196.2083 | 156.0128 | 186.463 | 177.0971 | 130.6172 | 99.7913 | 75.2072 | 105.1793 | 150.4883 | 301.2496 | 408.2174 | 145.7832 | 99.7891 | 146.5051 | 159.8328 | 246.1068 |  |  |  |  | 128.7292 | 101.3153 | 297.4807 | 390.4155 |  |  | 119.3675 | 112.1351 | 177.4477 | 335.8178 | 99.1942 | 50.6706 | 71.4783 | 99.9108 | 140.884 |  |  |  | 449.2674 | 168.3478 | 149.7818 | [5 empty] | 115.3906 | 143.0212 | 253.2642 | 348.9963 | 70.5941 | 99.1631 | 99.3694 | 99.5373 | 87.362 | 102.7339 | 49.2067 | 61.9735 | 93.806 | 114.6705 | 164.5583 |  | 146.4385 | 304.1624 | 408.2104 | 73.9836 | 100.8021 | 134.3988 | 278.2629 | 407.2391 | [7 empty] | 80.982 | 117.8261 | 177.7389 | 335.9596 | 436.7039 | 289.2013 | 287.6431 | 334.487 | 293.7472 | 367.8273 | 285.4675 | 76.3439 | 78.3464 | 317.9034 | 327.8581 | 80.4021 | 80.8871 | 82.9764 | 79.5881 | 77.2761 | 79.0273 | 304.0175 | 341.2093 |  |  | 108.8003 | 183.5803 | 355.4564 | 417.9063 | 129.2871 | 57.5408 | [7 empty] | 96.879 | 80.4379 | 108.535 | 165.1078 | 338.5729 | 436.1305 | 132.2362 | 102.8246 | 148.687 | 240.2145 | [5 empty] | 99.9853 | 112.2257 | 299.4215 | 444.1157 |  |  | 98.9902 | 102.3433 | 148.688 | 318.5599 | 163.426 | 56.0288 | 77.6978 | 110.8856 | 164.6438 |  |  |  | 443.5158 | 122.7343 | 156.693 | [5 empty] | 110.1387 | 158.6977 | 318.1724 | 411.8674 | 44.3305 | 58.7486 | 84.7532 | 103.0607 | 122.6287 | 126.2255 | 63.7695 | 75.9451 | 99.0277 | 99.244 | 163.1861 |  | 153.497 | 295.1789 | 415.3871 | 111.1722 | 119.8081 | 178.7351 | 368.5418 | 448.3183 | [7 empty] | 139.5196 | 129.0351 | 186.5889 | 350.9803 |  | 291.2055 | 290.2852 | 289.4677 | 296.2226 | 283.6407 | 302.1909 |  | 24.1277 | 26.7155 | 18.9703 | 19.6862 | 32.3626 | 113.496 | 115.0779 | 292.3445 | 288.9406 | 291.1383 | 72.0449 | 91.4058 | 235.3191 | 318.1833 | 317.937 | 236.9043 | -0.0042 | -0.0837 | 0.0154 | 0.081 | -0.012 | 0.0031 | -0.0605 | -0.0927 | -0.0886 | -304.315 | -0.8854 | -321.3622 | -0.9039 | -318.1435 | -0.8793 | -280.9597 | -0.945 | -233.7603 | -0.8813 | -254.6568 | -0.8895 | -0.20633 | 5.077 | 290.0283 | 318.0602 | -135.6263
2017-12-19 13:10 | 4478.2687 |  |  | -81.936 | -78.871 | -8.4262 | -27.732 | -28.7083 | -42.5617 | -77.2492 | -41.1082 |  |  | -210.2386 | -68.5525 | -21.2659 | -35.9606 | 3.5721 | -8.626 | -29.5102 | -21.4777 | 12.1785 |  | 298.5529 | 98.8279 | 138.2415 | 282.3253 | 410.5235 | 177.4922 | 52.8754 |  |  | 196.2054 | 156.0031 | 186.4636 | 177.0579 | 130.6117 | 99.7929 | 75.2251 | 105.1935 | 150.5118 | 301.2353 | 408.0722 | 145.8047 | 99.8056 | 146.5287 | 159.8463 | 245.8908 |  |  |  |  | 128.7385 | 101.3236 | 297.4632 | 390.2785 |  |  | 119.3967 | 112.1487 | 177.4638 | 335.789 | 99.1973 | 50.6943 | 71.486 | 99.9008 | 140.9017 |  |  |  | 449.1058 | 168.3573 | 149.8533 | [5 empty] | 115.4196 | 143.0399 | 253.2618 | 348.8766 | 70.6029 | 99.1619 | 99.3623 | 99.5366 | 87.3768 | 102.7514 | 49.2179 | 61.9914 | 93.8234 | 114.6837 | 164.5618 |  | 146.4708 | 304.1464 | 408.0585 | 74.0016 | 100.8071 | 134.4167 | 278.2667 | 407.1146 | [7 empty] | 80.992 | 117.8509 | 177.7748 | 335.9404 | 436.5398 | 288.9702 | 287.4157 | 334.4494 | 293.5375 | 367.7094 | 285.2575 | 76.7601 | 79.4763 | 317.6794 | 327.6015 | 80.5797 | 80.6699 | 83.1545 | 78.827 | 76.7132 | 79.0048 | 303.7657 | 340.9741 |  |  | 108.8334 | 183.6315 | 355.4028 | 417.7679 | 129.316 | 57.5477 | [7 empty] | 96.8758 | 80.4592 | 108.5617 | 165.1365 | 338.5558 | 435.956 | 132.2535 | 102.8232 | 148.698 | 240.2097 | [5 empty] | 99.9834 | 112.2399 | 299.4141 | 443.9501 |  |  | 98.9909 | 102.3624 | 148.7193 | 318.5458 | 163.4259 | 56.042 | 77.7181 | 110.8941 | 164.6505 |  |  |  | 443.3563 | 122.7306 | 156.7281 | [5 empty] | 110.1637 | 158.7197 | 318.1522 | 411.7189 | 44.3427 | 58.7677 | 84.7486 | 103.0647 | 122.6188 | 126.2488 | 63.7631 | 75.9588 | 99.0294 | 99.2621 | 163.2332 |  | 153.518 | 295.1651 | 415.2561 | 111.1037 | 119.8176 | 178.7513 | 368.5028 | 448.1458 | [7 empty] | 139.4491 | 129.0572 | 186.6028 | 350.9345 |  | 290.9855 | 290.0657 | 289.2501 | 296.2249 | 283.4545 | 301.9921 |  | 24.129 | 26.7164 | 18.9674 | 19.6931 | 32.3629 | 113.5054 | 115.0609 | 292.1464 | 288.7321 | 290.9212 | 72.0909 | 91.4042 | 235.342 | 318.2132 | 317.961 | 236.8931 | -0.0035 | -0.0836 | 0.0158 | 0.0812 | -0.0122 | 0.0024 | -0.0492 | -0.0941 | -0.0855 | -304.3273 | -0.867 | -321.3868 | -0.9039 | -318.1097 | -0.9306 | -280.9443 | -0.9244 | -233.7542 | -0.8546 | -254.6998 | -0.8998 | -0.16662 | 1.6376 | 289.8109 | 318.0871 | -135.5187
2017-12-19 13:10 | 4479.2687 |  |  | -81.9767 | -78.9041 | -8.4163 | -27.6381 | -28.6403 | -42.5456 | -77.2558 | -41.0711 |  |  | -210.206 | -68.5182 | -21.3887 | -35.8768 | 3.5861 | -8.5985 | -29.5551 | -21.5913 | 10.8321 |  | 298.5137 | 98.8156 | 138.2609 | 282.324 | 410.3899 | 177.509 | 52.8947 |  |  | 196.2044 | 155.9867 | 186.4628 | 177.0218 | 130.612 | 99.793 | 75.2491 | 105.1864 | 150.5205 | 301.216 | 407.9202 | 145.8294 | 99.8198 | 146.5508 | 159.8477 | 245.5542 |  |  |  |  | 128.7447 | 101.3207 | 297.4541 | 390.1627 |  |  | 119.4264 | 112.1619 | 177.4892 | 335.7639 | 99.1873 | 50.695 | 71.5061 | 99.9107 | 140.924 |  |  |  | 448.9516 | 168.3597 | 149.9335 | [5 empty] | 115.455 | 143.0671 | 253.2633 | 348.758 | 70.6167 | 99.1682 | 99.3652 | 99.54 | 87.4132 | 102.7703 | 49.2271 | 61.9987 | 93.8523 | 114.6997 | 164.5706 |  | 146.5038 | 304.1281 | 407.9063 | 74.0063 | 100.809 | 134.4408 | 278.2868 | 406.9946 | [7 empty] | 80.9961 | 117.8603 | 177.789 | 335.9209 | 436.3778 | 288.7557 | 287.2124 | 334.4167 | 293.3287 | 367.5854 | 285.0381 | 77.0904 | 80.5054 | 317.4398 | 327.3447 | 80.5132 | 80.6587 | 82.5072 | 79.65 | 76.0786 | 77.5318 | 303.5252 | 340.7427 |  |  | 108.8518 | 183.6881 | 355.3529 | 417.4933 | 129.3406 | 57.5514 | [7 empty] | 96.8554 | 80.4678 | 108.5792 | 165.1625 | 338.5408 | 435.7803 | 132.2865 | 102.8339 | 148.7231 | 240.1939 | [5 empty] | 99.9923 | 112.2514 | 299.4092 | 443.7885 |  |  | 98.9984 | 102.3546 | 148.7381 | 318.5228 | 163.4305 | 56.0586 | 77.7406 | 110.9132 | 164.6739 |  |  |  | 443.203 | 122.6924 | 156.7385 | [5 empty] | 110.1783 | 158.7335 | 318.1227 | 411.5583 | 44.3394 | 58.7752 | 84.7568 | 103.0691 | 122.6321 | 126.2851 | 63.7665 | 75.966 | 99.0403 | 99.284 | 163.2441 |  | 153.5517 | 295.1705 | 415.1202 | 111.1199 | 119.826 | 178.7812 | 368.4761 | 447.9869 | [7 empty] | 139.3901 | 129.0815 | 186.6147 | 350.895 |  | 290.7666 | 289.85 | 289.039 | 296.225 | 283.2501 | 301.803 |  | 24.1443 | 26.7137 | 18.964 | 19.6929 | 32.3707 | 113.5075 | 115.0451 | 291.9541 | 288.5213 | 290.7081 | 72.1684 | 91.4669 | 235.2357 | 318.1188 | 317.8725 | 236.8039 | -0.0038 | -0.0837 | 0.0156 | 0.0815 | -0.0122 | 0.0025 | -0.0557 | -0.0913 | -0.0803 | -304.3057 | -0.8485 | -321.4514 | -0.8608 | -318.1774 | -0.9162 | -280.8674 | -0.9758 | -233.748 | -0.8485 | -254.7645 | -0.8628 | -0.0077852 | 4.5507 | 289.6009 | 317.9957 | -135.501
2017-12-19 13:10 | 4480.2688 |  |  | -81.8587 | -78.9007 | -8.5506 | -27.7765 | -28.6955 | -42.5121 | -77.2209 | -41.1262 |  |  | -210.0851 | -68.6375 | -21.3689 | -35.8951 | 3.6225 | -8.578 | -29.531 | -21.544 | 8.4945 |  | 298.479 | 98.8357 | 138.2835 | 282.3232 | 410.26 | 177.5246 | 52.9109 |  |  | 196.2083 | 155.9764 | 186.4687 | 176.9779 | 130.6205 | 99.7949 | 75.2566 | 105.2013 | 150.5395 | 301.2008 | 407.7738 | 145.8393 | 99.8346 | 146.5798 | 159.8477 | 245.2759 |  |  |  |  | 128.7603 | 101.3251 | 297.4434 | 390.0509 |  |  | 119.4431 | 112.1803 | 177.5049 | 335.7364 | 99.1766 | 50.7078 | 71.528 | 99.932 | 140.9501 |  |  |  | 448.7991 | 168.3468 | 150.0094 | [5 empty] | 115.4766 | 143.0899 | 253.2586 | 348.6489 | 70.6196 | 99.1743 | 99.3639 | 99.5444 | 87.4246 | 102.7907 | 49.2249 | 62.0034 | 93.8704 | 114.7137 | 164.5836 |  | 146.5344 | 304.1036 | 407.7569 | 74.0114 | 100.8085 | 134.4588 | 278.3095 | 406.8622 | [7 empty] | 80.9919 | 117.8634 | 177.7986 | 335.9104 | 436.2137 | 288.5353 | 286.9985 | 334.3855 | 293.1175 | 367.4797 | 284.8331 | 76.9969 | 81.5774 | 317.1997 | 327.0819 | 80.2579 | 80.4385 | 82.0071 | 79.9505 | 76.0607 | 75.8424 | 303.2812 | 340.503 |  |  | 108.8628 | 183.7248 | 355.2921 | 417.0762 | 129.3539 | 57.56 | [7 empty] | 96.8324 | 80.4788 | 108.5876 | 165.1742 | 338.507 | 435.5954 | 132.2946 | 102.8455 | 148.7522 | 240.1781 | [5 empty] | 99.9914 | 112.2499 | 299.3989 | 443.6404 |  |  | 99.0004 | 102.3641 | 148.7581 | 318.5078 | 163.4415 | 56.0853 | 77.7548 | 110.9371 | 164.6933 |  |  |  | 443.0373 | 122.6863 | 156.7707 | [5 empty] | 110.1948 | 158.7575 | 318.0917 | 411.409 | 44.3479 | 58.789 | 84.7742 | 103.0731 | 122.6255 | 126.3112 | 63.7599 | 75.9624 | 99.0472 | 99.2781 | 163.2551 |  | 153.5821 | 295.1816 | 414.9653 | 111.1196 | 119.8389 | 178.8091 | 368.4401 | 447.8292 | [7 empty] | 139.3084 | 129.1003 | 186.6143 | 350.8574 |  | 290.5425 | 289.6416 | 288.8208 | 296.2079 | 283.0177 | 301.5998 |  | 24.1439 | 26.6955 | 18.9555 | 19.6721 | 32.3763 | 113.5146 | 115.0245 | 291.7065 | 288.2762 | 290.4608 | 72.1907 | 91.5135 | 235.2252 | 318.1284 | 317.8531 | 236.7416 | -0.0036 | -0.0834 | 0.0156 | 0.0814 | -0.0121 | 0.0023 | -0.0605 | -0.091 | -0.0856 | -304.238 | -0.8957 | -321.4022 | -0.832 | -318.2389 | -0.8834 | -280.8674 | -0.986 | -233.6619 | -0.8854 | -254.7491 | -0.8341 | -0.1558 | 4.9828 | 289.3728 | 317.9907 | -135.5848
2017-12-19 13:10 | 4481.2689 |  |  | -81.882 | -78.917 | -8.5511 | -27.8051 | -28.6714 | -42.4681 | -77.2089 | -41.0447 |  |  | -210.1508 | -68.581 | -21.4324 | -35.8771 | 3.5655 | -8.5962 | -29.526 | -21.6276 | 6.9142 |  | 298.4336 | 98.8596 | 138.303 | 282.3222 | 410.1288 | 177.5311 | 52.9235 |  |  | 196.2089 | 155.9673 | 186.475 | 176.929 | 130.6208 | 99.7963 | 75.2667 | 105.2132 | 150.5588 | 301.1865 | 407.628 | 145.8554 | 99.8443 | 146.613 | 159.8592 | 245.0299 |  |  |  |  | 128.7792 | 101.3274 | 297.4284 | 389.914 |  |  | 119.4338 | 112.1871 | 177.5181 | 335.7029 | 99.18 | 50.7205 | 71.5421 | 99.9351 | 140.9683 |  |  |  | 448.6345 | 168.3081 | 150.0648 | [5 empty] | 115.4939 | 143.0986 | 253.2443 | 348.522 | 70.6136 | 99.166 | 99.3572 | 99.5413 | 87.4417 | 102.8147 | 49.2407 | 62.0191 | 93.8878 | 114.7251 | 164.6039 |  | 146.5705 | 304.0843 | 407.6171 | 74.0158 | 100.8185 | 134.4821 | 278.3271 | 406.73 | [7 empty] | 81.0037 | 117.8772 | 177.8203 | 335.9016 | 436.0529 | 288.313 | 286.7733 | 334.3493 | 292.9013 | 367.366 | 284.6308 | 76.7023 | 82.2351 | 316.9619 | 326.8223 | 80.3653 | 79.9175 | 82.2005 | 79.2101 | 76.5424 | 74.8119 | 303.03 | 340.2523 |  |  | 108.8607 | 183.7386 | 355.2248 | 416.6817 | 129.3586 | 57.5659 | [7 empty] | 96.8039 | 80.4999 | 108.6114 | 165.1963 | 338.4759 | 435.4217 | 132.2812 | 102.8495 | 148.7684 | 240.1703 | [5 empty] | 99.996 | 112.2623 | 299.3923 | 443.4756 |  |  | 99.0064 | 102.3905 | 148.7896 | 318.5001 | 163.4566 | 56.1014 | 77.7719 | 110.9571 | 164.7215 |  |  |  | 442.8798 | 122.7043 | 156.8019 | [5 empty] | 110.2111 | 158.7925 | 318.061 | 411.2648 | 44.3573 | 58.797 | 84.7994 | 103.0909 | 122.6156 | 126.3171 | 63.7678 | 75.9265 | 99.0493 | 99.2619 | 163.2478 |  | 153.6228 | 295.2018 | 414.7893 | 111.0619 | 119.8704 | 178.8443 | 368.3881 | 447.6559 | [7 empty] | 139.2128 | 129.1202 | 186.6246 | 350.8154 |  | 290.3265 | 289.4165 | 288.6044 | 296.2067 | 282.7771 | 301.3788 |  | 24.1333 | 26.6776 | 18.9436 | 19.657 | 32.3718 | 113.4646 | 115.006 | 291.5093 | 288.0829 | 290.2491 | 72.1752 | 91.4677 | 235.2229 | 318.0753 | 317.8346 | 236.7567 | -0.0043 | -0.0837 | 0.0159 | 0.0815 | -0.012 | 0.0029 | -0.0558 | -0.094 | -0.0898 | -304.235 | -0.9368 | -321.2976 | -0.8916 | -318.1558 | -0.8546 | -280.9259 | -0.9532 | -233.6465 | -0.9265 | -254.626 | -0.8834 | 0.017486 | 4.421 | 289.1594 | 317.955 | -135.5922
2017-12-19 13:10 | 4482.2689 |  |  | -81.7943 | -78.8864 | -8.4537 | -27.7717 | -28.6742 | -42.4936 | -77.142 | -41.0217 |  |  | -210.2347 | -68.5694 | -21.3711 | -35.6986 | 3.603 | -8.6208 | -29.4615 | -21.6404 | 6.3769 |  | 298.3848 | 98.8527 | 138.3169 | 282.3205 | 409.9946 | 177.5419 | 52.9325 |  |  | 196.2069 | 155.9577 | 186.4726 | 176.8794 | 130.6155 | 99.8033 | 75.2878 | 105.2117 | 150.5765 | 301.1609 | 407.4788 | 145.8788 | 99.8565 | 146.6375 | 159.8644 | 244.8965 |  |  |  |  | 128.7869 | 101.3269 | 297.4309 | 389.7887 |  |  | 119.4739 | 112.2022 | 177.5424 | 335.6822 | 99.1876 | 50.7287 | 71.5643 | 99.9436 | 140.9943 |  |  |  | 448.4747 | 168.2742 | 150.1335 | [5 empty] | 115.5107 | 143.1149 | 253.2377 | 348.3971 | 70.6144 | 99.1608 | 99.3611 | 99.5387 | 87.4695 | 102.8335 | 49.2572 | 62.0274 | 93.9155 | 114.7384 | 164.6268 |  | 146.6097 | 304.0705 | 407.4731 | 74.0218 | 100.8154 | 134.5036 | 278.3442 | 406.6092 | [7 empty] | 81.0081 | 117.8941 | 177.8508 | 335.8867 | 435.8843 | 288.0912 | 286.5399 | 334.3033 | 292.689 | 367.2481 | 284.4157 | 76.2247 | 81.6226 | 316.7176 | 326.5615 | 80.8734 | 79.285 | 82.5379 | 79.1524 | 76.7078 | 73.2091 | 302.7938 | 340.0151 |  |  | 108.8654 | 183.7478 | 355.1447 | 416.5523 | 129.3493 | 57.5741 | [7 empty] | 96.788 | 80.527 | 108.643 | 165.2344 | 338.4564 | 435.261 | 132.2863 | 102.8564 | 148.7959 | 240.1788 | [5 empty] | 100.0112 | 112.2851 | 299.3918 | 443.3096 |  |  | 99.011 | 102.4001 | 148.8114 | 318.4898 | 163.4619 | 56.1059 | 77.7979 | 110.9728 | 164.7459 |  |  |  | 442.7323 | 122.7084 | 156.8152 | [5 empty] | 110.2105 | 158.8186 | 318.0407 | 411.1122 | 44.3688 | 58.8102 | 84.823 | 103.1034 | 122.6053 | 126.3166 | 63.7992 | 75.9447 | 99.0466 | 99.2528 | 163.2475 |  | 153.6688 | 295.2258 | 414.6344 | 110.999 | 119.9026 | 178.8797 | 368.3359 | 447.4783 | [7 empty] | 139.1378 | 129.143 | 186.6425 | 350.7725 |  | 290.1085 | 289.188 | 288.3834 | 296.2095 | 282.5249 | 301.1806 |  | 24.1312 | 26.6737 | 18.9373 | 19.6537 | 32.3711 | 113.3807 | 114.9937 | 291.3144 | 287.8687 | 290.031 | 72.1647 | 91.4853 | 235.2355 | 318.0387 | 317.7979 | 236.7464 | -0.0036 | -0.0833 | 0.0156 | 0.0812 | -0.0123 | 0.0024 | -0.0514 | -0.0917 | -0.0955 | -304.2903 | -0.8875 | -321.3161 | -0.9368 | -318.0728 | -0.8936 | -280.892 | -0.906 | -233.748 | -0.8813 | -254.6475 | -0.9306 | -0.16664 | -2.4442 | 288.9406 | 317.9183 | -135.442
2017-12-19 13:10 | 4483.269 |  |  | -81.9205 | -78.7468 | -8.3761 | -27.6472 | -28.5252 | -42.6149 | -77.143 | -41.0177 |  |  | -210.2034 | -68.5832 | -21.2485 | -35.8252 | 3.592 | -8.6542 | -29.3581 | -21.5905 | 8.3633 |  | 298.3454 | 98.8956 | 138.3414 | 282.3241 | 409.8634 | 177.5617 | 52.9484 |  |  | 196.2029 | 155.9454 | 186.4707 | 176.8332 | 130.613 | 99.817 | 75.3085 | 105.2235 | 150.5985 | 301.1415 | 407.3301 | 145.887 | 99.8792 | 146.662 | 159.8766 | 244.8037 |  |  |  |  | 128.8034 | 101.3335 | 297.4315 | 389.6743 |  |  | 119.5184 | 112.2203 | 177.5583 | 335.6638 | 99.1804 | 50.7411 | 71.5823 | 99.9666 | 141.013 |  |  |  | 448.32 | 168.268 | 150.2123 | [5 empty] | 115.5237 | 143.139 | 253.2356 | 348.2857 | 70.6248 | 99.1568 | 99.3619 | 99.5457 | 87.5001 | 102.8521 | 49.2636 | 62.0388 | 93.9385 | 114.7585 | 164.6425 |  | 146.648 | 304.0568 | 407.3315 | 74.0338 | 100.811 | 134.5212 | 278.3699 | 406.4856 | [7 empty] | 80.9833 | 117.9186 | 177.8816 | 335.8577 | 435.7096 | 287.8736 | 286.3308 | 334.2677 | 292.4722 | 367.1466 | 284.2352 | 75.2086 | 81.1313 | 316.4893 | 326.304 | 81.1961 | 79.2231 | 82.8206 | 79.5438 | 75.4945 | 70.9973 | 302.5666 | 339.7865 |  |  | 108.8995 | 183.7756 | 355.0894 | 416.5976 | 129.3598 | 57.6035 | [7 empty] | 96.7983 | 80.5444 | 108.6551 | 165.2613 | 338.4291 | 435.0848 | 132.3038 | 102.8575 | 148.8022 | 240.1845 | [5 empty] | 100.0004 | 112.2923 | 299.3701 | 443.1463 |  |  | 98.9974 | 102.4034 | 148.8365 | 318.4723 | 163.4639 | 56.1219 | 77.8241 | 110.9803 | 164.7544 |  |  |  | 442.5823 | 122.7188 | 156.8443 | [5 empty] | 110.2206 | 158.837 | 318.0215 | 410.9616 | 44.3738 | 58.8275 | 84.854 | 103.0976 | 122.5836 | 126.3295 | 63.7784 | 75.9956 | 99.027 | 99.2656 | 163.2884 |  | 153.7139 | 295.2436 | 414.4832 | 110.9628 | 119.927 | 178.895 | 368.2684 | 447.3063 | [7 empty] | 139.0891 | 129.1587 | 186.6547 | 350.7347 |  | 289.8853 | 288.9634 | 288.1645 | 296.1979 | 282.2675 | 301 |  | 24.1362 | 26.6762 | 18.9301 | 19.6574 | 32.3791 | 113.3966 | 114.9815 | 291.0735 | 287.6267 | 289.7941 | 72.195 | 91.4776 | 235.2392 | 318.0019 | 317.7496 | 236.738 | -0.0038 | -0.0831 | 0.0153 | 0.081 | -0.0125 | 0.0023 | -0.0542 | -0.0902 | -0.0638 | -304.3303 | -0.8382 | -321.3961 | -0.8936 | -318.1343 | -0.9409 | -280.7751 | -0.9388 | -233.7419 | -0.8238 | -254.7306 | -0.8854 | -0.16301 | -0.88432 | 288.714 | 317.8757 | -135.3129
2017-12-19 13:10 | 4484.269 |  |  | -81.835 | -78.8182 | -8.5322 | -27.7462 | -28.5686 | -42.4466 | -77.1847 | -41.016 |  |  | -210.2706 | -68.5699 | -21.3971 | -35.9302 | 3.4615 | -8.6679 | -29.4209 | -21.6086 | 10.5112 |  | 298.3077 | 98.9562 | 138.3649 | 282.3219 | 409.7285 | 177.5829 | 52.9662 |  |  | 196.2021 | 155.9312 | 186.4728 | 176.7865 | 130.611 | 99.8113 | 75.3192 | 105.2369 | 150.6126 | 301.1277 | 407.1776 | 145.8932 | 99.8966 | 146.6921 | 159.8763 | 244.5959 |  |  |  |  | 128.8193 | 101.3345 | 297.4273 | 389.5512 |  |  | 119.5352 | 112.2411 | 177.5742 | 335.644 | 99.1748 | 50.754 | 71.595 | 99.9802 | 141.0267 |  |  |  | 448.1634 | 168.2512 | 150.2752 | [5 empty] | 115.5532 | 143.1561 | 253.2355 | 348.1701 | 70.6332 | 99.152 | 99.3666 | 99.55 | 87.5237 | 102.8724 | 49.2723 | 62.0615 | 93.9617 | 114.7794 | 164.6568 |  | 146.6816 | 304.0325 | 407.1825 | 74.0588 | 100.8149 | 134.5486 | 278.4002 | 406.3517 | [7 empty] | 80.9707 | 117.9338 | 177.9104 | 335.8386 | 435.5518 | 287.66 | 286.1205 | 334.2369 | 292.2474 | 367.0414 | 284.0512 | 74.5336 | 81.3332 | 316.2668 | 326.0526 | 81.8142 | 79.2519 | 83.03 | 79.0804 | 73.2906 | 69.9317 | 302.3377 | 339.552 |  |  | 108.9398 | 183.8201 | 355.0512 | 416.4937 | 129.3951 | 57.6263 | [7 empty] | 96.8103 | 80.5462 | 108.666 | 165.2879 | 338.4067 | 434.9068 | 132.321 | 102.8539 | 148.8182 | 240.1705 | [5 empty] | 99.9967 | 112.2979 | 299.3601 | 442.9727 |  |  | 99.0022 | 102.4127 | 148.871 | 318.4639 | 163.475 | 56.143 | 77.8494 | 111.011 | 164.7747 |  |  |  | 442.4315 | 122.733 | 156.878 | [5 empty] | 110.2482 | 158.8569 | 317.9944 | 410.8163 | 44.3734 | 58.8395 | 84.8565 | 103.1013 | 122.5817 | 126.3426 | 63.7509 | 76.0116 | 99.0108 | 99.2775 | 163.3112 |  | 153.7437 | 295.2528 | 414.3314 | 110.969 | 119.9375 | 178.9035 | 368.2172 | 447.1411 | [7 empty] | 139.0265 | 129.1801 | 186.6694 | 350.6965 |  | 289.673 | 288.7493 | 287.9535 | 296.1976 | 281.9984 | 300.8082 |  | 24.1384 | 26.6685 | 18.9163 | 19.6553 | 32.3791 | 113.4103 | 114.9644 | 290.8713 | 287.4156 | 289.5854 | 72.1456 | 91.4877 | 235.186 | 317.9812 | 317.6884 | 236.708 | -0.0044 | -0.0839 | 0.0156 | 0.0815 | -0.0124 | 0.0027 | -0.0482 | -0.0917 | -0.0654 | -304.2165 | -0.8628 | -321.4299 | -0.8362 | -318.1805 | -0.908 | -280.7566 | -1.0107 | -233.6372 | -0.8587 | -254.7245 | -0.8362 | -0.018617 | 4.0074 | 288.5036 | 317.8348 | -135.5098
2017-12-19 13:10 | 4485.2691 |  |  | -81.859 | -78.8854 | -8.5346 | -27.6791 | -28.5529 | -42.5708 | -77.138 | -40.9992 |  |  | -210.3115 | -68.5843 | -21.3568 | -35.8584 | 3.494 | -8.6032 | -29.4133 | -21.5706 | 9.8837 |  | 298.2605 | 98.967 | 138.3805 | 282.3158 | 409.5877 | 177.5978 | 52.9818 |  |  | 196.2011 | 155.9233 | 186.4716 | 176.7267 | 130.6004 | 99.7981 | 75.3404 | 105.2409 | 150.632 | 301.1115 | 407.031 | 145.9061 | 99.9081 | 146.7285 | 159.8793 | 244.4184 |  |  |  |  | 128.8249 | 101.3411 | 297.4135 | 389.4211 |  |  | 119.558 | 112.2629 | 177.5969 | 335.625 | 99.1721 | 50.7573 | 71.6152 | 99.992 | 141.0406 |  |  |  | 448.0066 | 168.255 | 150.3398 | [5 empty] | 115.5749 | 143.1733 | 253.2377 | 348.0546 | 70.649 | 99.1538 | 99.3636 | 99.5478 | 87.5444 | 102.8971 | 49.2851 | 62.084 | 93.9899 | 114.7965 | 164.6754 |  | 146.7148 | 304.0246 | 407.0322 | 74.0767 | 100.8279 | 134.5814 | 278.4205 | 406.2308 | [7 empty] | 80.9782 | 117.9315 | 177.9322 | 335.8253 | 435.3884 | 287.4394 | 285.9009 | 334.1927 | 292.0147 | 366.9204 | 283.8462 | 74.5508 | 77.88 | 316.0562 | 325.8015 | 82.6721 | 79.4293 | 83.0596 | 77.9117 | 72.1331 | 71.6247 | 302.113 | 339.3135 |  |  | 108.9644 | 183.8556 | 354.9937 | 416.2654 | 129.4218 | 57.6299 | [7 empty] | 96.8042 | 80.5646 | 108.7019 | 165.3192 | 338.387 | 434.7353 | 132.3189 | 102.8645 | 148.8504 | 240.1531 | [5 empty] | 100.0063 | 112.3128 | 299.3648 | 442.8172 |  |  | 99.0206 | 102.4262 | 148.8984 | 318.4619 | 163.4917 | 56.1626 | 77.8651 | 111.0334 | 164.7919 |  |  |  | 442.2724 | 122.7181 | 156.9038 | [5 empty] | 110.2775 | 158.8763 | 317.9685 | 410.6652 | 44.3921 | 58.8576 | 84.8533 | 103.1064 | 122.5939 | 126.3603 | 63.7668 | 75.9857 | 99.0576 | 99.2767 | 163.3587 |  | 153.7652 | 295.2499 | 414.1932 | 110.9422 | 119.9579 | 178.9227 | 368.164 | 446.9708 | [7 empty] | 138.9394 | 129.2035 | 186.6778 | 350.6543 |  | 289.4597 | 288.5566 | 287.7405 | 296.2176 | 281.7326 | 300.605 |  | 24.1367 | 26.6656 | 18.9047 | 19.6489 | 32.382 | 113.3499 | 114.9551 | 290.6726 | 287.208 | 289.3851 | 72.1257 | 91.4482 | 235.1499 | 317.9613 | 317.7146 | 236.632 | -0.0037 | -0.0832 | 0.0157 | 0.0815 | -0.0124 | 0.0023 | -0.0454 | -0.0933 | -0.0996 | -304.1919 | -0.9327 | -321.3284 | -0.8649 | -318.1866 | -0.8587 | -280.8305 | -0.9696 | -233.6219 | -0.908 | -254.6598 | -0.8628 | -0.069152 | 7.6953 | 288.2953 | 317.8379 | -135.4561
2017-12-19 13:10 | 4486.2692 |  |  | -81.8567 | -78.7594 | -8.4955 | -27.6103 | -28.5257 | -42.5289 | -77.2103 | -41.036 |  |  | -210.3414 | -68.5569 | -21.3927 | -35.7962 | 3.5399 | -8.5359 | -29.2593 | -21.4619 | 9.8739 |  | 298.2173 | 98.9332 | 138.4011 | 282.3178 | 409.4527 | 177.6103 | 52.9902 |  |  | 196.1929 | 155.9128 | 186.4706 | 176.6711 | 130.5891 | 99.8012 | 75.367 | 105.2409 | 150.6558 | 301.0902 | 406.882 | 145.9182 | 99.9112 | 146.7618 | 159.892 | 244.2893 |  |  |  |  | 128.8404 | 101.3466 | 297.4092 | 389.2873 |  |  | 119.5796 | 112.278 | 177.6224 | 335.5936 | 99.1677 | 50.7689 | 71.6322 | 99.9975 | 141.0586 |  |  |  | 447.8497 | 168.274 | 150.4079 | [5 empty] | 115.5843 | 143.1909 | 253.2316 | 347.9415 | 70.6643 | 99.1569 | 99.3574 | 99.5486 | 87.5723 | 102.9234 | 49.3023 | 62.0997 | 94.0153 | 114.815 | 164.6988 |  | 146.7584 | 304.021 | 406.8845 | 74.087 | 100.8377 | 134.6062 | 278.4475 | 406.115 | [7 empty] | 80.9978 | 117.9299 | 177.9425 | 335.7987 | 435.2097 | 287.2254 | 285.6989 | 334.1486 | 291.779 | 366.8196 | 283.6707 | 74.0289 | 71.5732 | 315.8508 | 325.5507 | 81.4509 | 80.2138 | 82.9455 | 77.0022 | 73.073 | 73.433 | 301.8837 | 339.0828 |  |  | 108.9692 | 183.897 | 354.9378 | 416.0116 | 129.4362 | 57.6303 | [7 empty] | 96.7987 | 80.5724 | 108.7226 | 165.3393 | 338.3517 | 434.5563 | 132.3106 | 102.8704 | 148.8586 | 240.1328 | [5 empty] | 99.9915 | 112.3189 | 299.3551 | 442.6549 |  |  | 99.0158 | 102.4408 | 148.9243 | 318.4497 | 163.4989 | 56.1787 | 77.8804 | 111.0313 | 164.8045 |  |  |  | 442.1125 | 122.7775 | 156.9306 | [5 empty] | 110.2852 | 158.8958 | 317.944 | 410.5098 | 44.4091 | 58.8708 | 84.851 | 103.1067 | 122.5965 | 126.3908 | 63.7699 | 75.9774 | 99.0636 | 99.2905 | 163.389 |  | 153.7949 | 295.2507 | 414.049 | 110.8826 | 119.9835 | 178.969 | 368.1186 | 446.8031 | [7 empty] | 138.8641 | 129.2124 | 186.6808 | 350.5997 |  | 289.2443 | 288.3342 | 287.5306 | 296.2222 | 281.4767 | 300.4258 |  | 24.1368 | 26.6728 | 18.9005 | 19.6479 | 32.3913 | 113.3766 | 114.9507 | 290.4344 | 286.9672 | 289.147 | 72.2038 | 91.4695 | 235.1372 | 317.8421 | 317.6763 | 236.5846 | -0.0037 | -0.0839 | 0.015 | 0.0815 | -0.0125 | 0.0027 | -0.0429 | -0.0918 | -0.0683 | -304.2473 | -0.8813 | -321.3253 | -0.9224 | -318.0666 | -0.8916 | -280.8397 | -0.9244 | -233.6619 | -0.8752 | -254.6229 | -0.9203 | -0.07277 | 2.8458 | 288.0728 | 317.7592 | -135.2824
2017-12-19 13:10 | 4487.2692 |  |  | -81.7974 | -78.711 | -8.4597 | -27.6057 | -28.5731 | -42.4233 | -77.148 | -40.9313 |  |  | -210.3167 | -68.5712 | -21.397 | -35.6713 | 3.5704 | -8.5134 | -29.2911 | -21.4395 | 13.69 |  | 298.1751 | 98.8952 | 138.4207 | 282.3209 | 409.3233 | 177.623 | 53.0042 |  |  | 196.1894 | 155.8974 | 186.4711 | 176.621 | 130.5773 | 99.8073 | 75.3777 | 105.2445 | 150.6668 | 301.0626 | 406.7269 | 145.9254 | 99.9173 | 146.7879 | 159.9013 | 244.0832 |  |  |  |  | 128.848 | 101.3451 | 297.4058 | 389.1674 |  |  | 119.6055 | 112.2967 | 177.6456 | 335.5666 | 99.1591 | 50.7939 | 71.6495 | 100.0068 | 141.0847 |  |  |  | 447.689 | 168.2502 | 150.4687 | [5 empty] | 115.6048 | 143.2112 | 253.2194 | 347.8179 | 70.6639 | 99.153 | 99.3586 | 99.5436 | 87.5893 | 102.944 | 49.3114 | 62.1106 | 94.0321 | 114.8308 | 164.7161 |  | 146.7957 | 303.99 | 406.7321 | 74.0947 | 100.8392 | 134.6355 | 278.4551 | 405.9893 | [7 empty] | 81.0238 | 117.9501 | 177.9686 | 335.7721 | 435.0431 | 287.0122 | 285.4854 | 334.1023 | 291.5566 | 366.7154 | 283.4944 | 73.3041 | 69.8692 | 315.637 | 325.2965 | 76.5302 | 81.2565 | 82.8543 | 76.8469 | 74.5197 | 74.2263 | 301.6476 | 338.8618 |  |  | 108.9773 | 183.9228 | 354.8731 | 415.7088 | 129.4458 | 57.6377 | [7 empty] | 96.7784 | 80.5841 | 108.7402 | 165.368 | 338.33 | 434.3855 | 132.3295 | 102.8769 | 148.8764 | 240.128 | [5 empty] | 99.9871 | 112.3391 | 299.343 | 442.4883 |  |  | 99.0089 | 102.4508 | 148.9528 | 318.4295 | 163.4995 | 56.1839 | 77.8946 | 111.0372 | 164.8143 |  |  |  | 441.9664 | 122.8202 | 156.9636 | [5 empty] | 110.2998 | 158.9263 | 317.9273 | 410.3628 | 44.4284 | 58.8894 | 84.8404 | 103.1198 | 122.5956 | 126.4187 | 63.7745 | 76.0206 | 99.0205 | 99.2902 | 163.403 |  | 153.8298 | 295.2675 | 413.892 | 110.8733 | 119.9994 | 179.0101 | 368.065 | 446.6375 | [7 empty] | 138.8074 | 129.2357 | 186.6974 | 350.5503 |  | 289.0348 | 288.0956 | 287.3254 | 296.2103 | 281.2332 | 300.2571 |  | 24.1364 | 26.6686 | 18.9019 | 19.6417 | 32.3954 | 113.4757 | 114.9355 | 290.2277 | 286.7677 | 288.945 | 72.2512 | 91.5166 | 235.01 | 317.732 | 317.5372 | 236.469 | -0.0036 | -0.0835 | 0.0155 | 0.0813 | -0.0121 | 0.0027 | -0.0443 | -0.0927 | -0.0917 | -304.2288 | -0.867 | -321.3899 | -0.8793 | -318.1189 | -0.9306 | -280.7012 | -0.9552 | -233.6834 | -0.8423 | -254.6752 | -0.8813 | -0.051108 | 4.9841 | 287.8617 | 317.6346 | -135.1532
2017-12-19 13:10 | 4488.2693 |  |  | -81.6566 | -78.7718 | -8.3769 | -27.4616 | -28.5458 | -42.4487 | -77.1705 | -40.9378 |  |  | -210.2822 | -68.533 | -21.4383 | -35.6939 | 3.5468 | -8.5859 | -29.2786 | -21.4257 | 11.3377 |  | 298.134 | 98.8989 | 138.4406 | 282.3176 | 409.1872 | 177.6405 | 53.0143 |  |  | 196.1882 | 155.8911 | 186.4678 | 176.5674 | 130.5631 | 99.8121 | 75.402 | 105.2643 | 150.6822 | 301.0526 | 406.5824 | 145.9408 | 99.9408 | 146.8181 | 159.9149 | 243.9854 |  |  |  |  | 128.8545 | 101.3495 | 297.4057 | 389.055 |  |  | 119.6244 | 112.3171 | 177.6656 | 335.5448 | 99.1579 | 50.8073 | 71.6725 | 100.0083 | 141.1104 |  |  |  | 447.5362 | 168.2308 | 150.5377 | [5 empty] | 115.6305 | 143.2399 | 253.2223 | 347.6994 | 70.6793 | 99.1582 | 99.3652 | 99.5535 | 87.6152 | 102.9659 | 49.3248 | 62.1279 | 94.055 | 114.8521 | 164.7412 |  | 146.8275 | 303.9708 | 406.5851 | 74.1042 | 100.8506 | 134.6669 | 278.4629 | 405.8639 | [7 empty] | 81.0268 | 117.9736 | 177.9783 | 335.7522 | 434.8812 | 286.7949 | 285.2708 | 334.0511 | 291.3462 | 366.59 | 283.2911 | 73.395 | 72.4591 | 315.412 | 325.0425 | 73.4754 | 82.711 | 82.511 | 77.2205 | 75.6711 | 74.668 | 301.4135 | 338.6463 |  |  | 108.9877 | 183.9355 | 354.7964 | 415.5878 | 129.4543 | 57.6494 | [7 empty] | 96.7521 | 80.6096 | 108.7603 | 165.4003 | 338.3069 | 434.2163 | 132.3484 | 102.8861 | 148.9045 | 240.1318 | [5 empty] | 99.9869 | 112.3531 | 299.3345 | 442.3338 |  |  | 99.0073 | 102.4526 | 148.9783 | 318.4184 | 163.517 | 56.1872 | 77.9073 | 111.0445 | 164.8374 |  |  |  | 441.8201 | 122.8073 | 156.9964 | [5 empty] | 110.3267 | 158.9613 | 317.9086 | 410.2207 | 44.4442 | 58.9106 | 84.8483 | 103.1376 | 122.5939 | 126.4432 | 63.7719 | 76.0523 | 99.0133 | 99.2755 | 163.4176 |  | 153.8561 | 295.258 | 413.7521 | 110.8928 | 120.0147 | 179.0461 | 368.0233 | 446.4626 | [7 empty] | 138.7534 | 129.2613 | 186.7216 | 350.5115 |  | 288.8211 | 287.8842 | 287.1118 | 296.2074 | 281.0056 | 300.0715 |  | 24.1352 | 26.668 | 18.895 | 19.624 | 32.395 | 113.5935 | 114.9112 | 290.0376 | 286.574 | 288.744 | 72.2433 | 91.4998 | 235.055 | 317.8212 | 317.557 | 236.5488 | -0.0032 | -0.083 | 0.0158 | 0.0811 | -0.0122 | 0.0023 | -0.0562 | -0.0932 | -0.0713 | -304.2073 | -0.8854 | -321.3991 | -0.869 | -318.1528 | -0.8916 | -280.7289 | -0.9737 | -233.6249 | -0.8772 | -254.7121 | -0.8485 | -0.21717 | 12.2566 | 287.6548 | 317.6891 | -135.141
2017-12-19 13:10 | 4489.2693 |  |  | -81.6455 | -78.7985 | -8.3581 | -27.5229 | -28.6063 | -42.4524 | -77.2202 | -40.9748 |  |  | -210.2717 | -68.5436 | -21.4085 | -35.6092 | 3.5426 | -8.5684 | -29.2873 | -21.4104 | 8.0226 |  | 298.0911 | 98.9381 | 138.4618 | 282.3098 | 409.0546 | 177.6549 | 53.0188 |  |  | 196.1811 | 155.8794 | 186.465 | 176.5141 | 130.5529 | 99.821 | 75.4331 | 105.279 | 150.7019 | 301.0398 | 406.4381 | 145.9592 | 99.9629 | 146.8535 | 159.9198 | 243.7643 |  |  |  |  | 128.8659 | 101.3582 | 297.412 | 388.9324 |  |  | 119.6604 | 112.337 | 177.691 | 335.5288 | 99.167 | 50.8167 | 71.6932 | 100.009 | 141.1401 |  |  |  | 447.3801 | 168.2114 | 150.6113 | [5 empty] | 115.657 | 143.2573 | 253.2198 | 347.586 | 70.6878 | 99.1618 | 99.3644 | 99.5587 | 87.6372 | 102.9803 | 49.3275 | 62.1392 | 94.0794 | 114.871 | 164.761 |  | 146.8623 | 303.957 | 406.435 | 74.1122 | 100.8459 | 134.684 | 278.4849 | 405.7374 | [7 empty] | 81.0119 | 117.9851 | 177.9749 | 335.7268 | 434.6988 | 286.5751 | 285.0584 | 333.9997 | 291.1264 | 366.483 | 283.0826 | 73.8764 | 73.3013 | 315.1784 | 324.7895 | 74.6352 | 83.5192 | 82.0937 | 77.8938 | 76.5167 | 74.9222 | 301.189 | 338.423 |  |  | 109.0193 | 183.976 | 354.7328 | 415.5396 | 129.4814 | 57.6602 | [7 empty] | 96.764 | 80.6206 | 108.7633 | 165.4227 | 338.2777 | 434.0326 | 132.3543 | 102.8918 | 148.9338 | 240.127 | [5 empty] | 99.9821 | 112.3549 | 299.3278 | 442.1668 |  |  | 98.9984 | 102.4533 | 149.0035 | 318.409 | 163.5284 | 56.1987 | 77.9266 | 111.042 | 164.8678 |  |  |  | 441.6612 | 122.795 | 157.0239 | [5 empty] | 110.3497 | 158.9803 | 317.8732 | 410.0695 | 44.4458 | 58.92 | 84.826 | 103.1424 | 122.5863 | 126.4588 | 63.7651 | 76.0579 | 99.0233 | 99.2673 | 163.4171 |  | 153.8784 | 295.2351 | 413.6193 | 110.8838 | 120.037 | 179.0875 | 368.0087 | 446.2964 | [7 empty] | 138.6986 | 129.2749 | 186.7428 | 350.4717 |  | 288.609 | 287.6796 | 286.8992 | 296.2104 | 280.7848 | 299.8589 |  | 24.139 | 26.6795 | 18.8937 | 19.6113 | 32.3985 | 113.7848 | 114.8909 | 289.7927 | 286.3396 | 288.5001 | 72.1913 | 91.5131 | 234.9837 | 317.7264 | 317.5029 | 236.5289 | -0.0035 | -0.0831 | 0.0158 | 0.0811 | -0.0126 | 0.0023 | -0.0437 | -0.0918 | -0.0811 | -304.1673 | -0.8916 | -321.3437 | -0.8834 | -318.1312 | -0.8936 | -280.732 | -0.9409 | -233.6219 | -0.8875 | -254.6414 | -0.8752 | -0.0077848 | -8.0247 | 287.4317 | 317.6146 | -135.1679
2017-12-19 13:10 | 4490.2694 |  |  | -81.3771 | -78.8216 | -8.3093 | -27.4983 | -28.6507 | -42.5144 | -77.2155 | -40.9748 |  |  | -210.1902 | -68.6718 | -21.4682 | -35.803 | 3.4587 | -8.5724 | -29.28 | -21.357 | 10.688 |  | 298.0497 | 98.946 | 138.4838 | 282.3128 | 408.9275 | 177.6663 | 53.0388 |  |  | 196.1835 | 155.8584 | 186.4653 | 176.4669 | 130.5377 | 99.8335 | 75.4502 | 105.2786 | 150.7264 | 301.0201 | 406.2864 | 145.9707 | 99.9664 | 146.8819 | 159.9257 | 243.4158 |  |  |  |  | 128.8763 | 101.3632 | 297.4004 | 388.7939 |  |  | 119.69 | 112.3449 | 177.7113 | 335.5052 | 99.1674 | 50.8265 | 71.7055 | 100.0142 | 141.1649 |  |  |  | 447.2148 | 168.1927 | 150.682 | [5 empty] | 115.6786 | 143.2725 | 253.2126 | 347.4704 | 70.6896 | 99.16 | 99.3564 | 99.5501 | 87.6478 | 102.9945 | 49.3537 | 62.1509 | 94.0971 | 114.891 | 164.7758 |  | 146.8944 | 303.9335 | 406.2891 | 74.12 | 100.8467 | 134.7055 | 278.5056 | 405.614 | [7 empty] | 81.0299 | 117.9971 | 177.9901 | 335.7008 | 434.5197 | 286.3544 | 284.8433 | 333.9466 | 290.9093 | 366.3602 | 282.8612 | 75.1958 | 74.3195 | 314.9545 | 324.5386 | 74.1202 | 83.1673 | 81.9724 | 78.7529 | 76.9154 | 75.5293 | 300.9664 | 338.1925 |  |  | 109.0535 | 184.0092 | 354.6698 | 415.3496 | 129.5023 | 57.6585 | [7 empty] | 96.7643 | 80.6357 | 108.7813 | 165.4609 | 338.259 | 433.8623 | 132.3756 | 102.8994 | 148.9571 | 240.1092 | [5 empty] | 99.9835 | 112.3729 | 299.3276 | 442.0096 |  |  | 99.0012 | 102.4715 | 149.0301 | 318.3965 | 163.538 | 56.2131 | 77.9406 | 111.0449 | 164.8769 |  |  |  | 441.5022 | 122.7939 | 157.0497 | [5 empty] | 110.3661 | 158.9976 | 317.8473 | 409.9208 | 44.4499 | 58.9337 | 84.8078 | 103.1499 | 122.5863 | 126.4823 | 63.7683 | 76.0451 | 99.0554 | 99.3 | 163.4296 |  | 153.91 | 295.2402 | 413.4725 | 110.8506 | 120.0439 | 179.0992 | 367.968 | 446.1338 | [7 empty] | 138.6301 | 129.2899 | 186.7567 | 350.4336 |  | 288.4018 | 287.4647 | 286.6896 | 296.215 | 280.5728 | 299.6369 |  | 24.143 | 26.6822 | 18.8956 | 19.6137 | 32.4076 | 114.0059 | 114.8779 | 289.5901 | 286.1303 | 288.2943 | 72.2107 | 91.4899 | 235.0432 | 317.8337 | 317.5693 | 236.5837 | -0.0036 | -0.0831 | 0.016 | 0.0814 | -0.0123 | 0.0024 | -0.0799 | -0.0938 | -0.0671 | -304.2073 | -0.869 | -321.3499 | -0.9019 | -318.0912 | -0.9101 | -280.7074 | -0.947 | -233.6188 | -0.8628 | -254.6537 | -0.8998 | -0.14496 | 11.1048 | 287.2211 | 317.7015 | -135.2961
2017-12-19 13:10 | 4491.2695 |  |  | -81.3175 | -78.8157 | -8.2879 | -27.3679 | -28.6399 | -42.5631 | -77.1393 | -40.9513 |  |  | -210.1904 | -68.5434 | -21.4442 | -35.6979 | 3.5403 | -8.6154 | -29.273 | -21.4555 | 9.8515 |  | 298.0082 | 98.9129 | 138.5102 | 282.3183 | 408.794 | 177.6857 | 53.0632 |  |  | 196.184 | 155.8415 | 186.467 | 176.4293 | 130.5249 | 99.8249 | 75.4542 | 105.293 | 150.7566 | 301.0013 | 406.1359 | 145.9967 | 99.9721 | 146.9087 | 159.9358 | 243.1806 |  |  |  |  | 128.897 | 101.3708 | 297.3852 | 388.6577 |  |  | 119.7023 | 112.3508 | 177.7247 | 335.4675 | 99.1671 | 50.8324 | 71.7076 | 100.0086 | 141.1724 |  |  |  | 447.0555 | 168.1887 | 150.747 | [5 empty] | 115.7017 | 143.2966 | 253.2153 | 347.3606 | 70.6975 | 99.1599 | 99.3651 | 99.5461 | 87.6671 | 103.0161 | 49.3747 | 62.1704 | 94.1189 | 114.9133 | 164.7972 |  | 146.9349 | 303.9123 | 406.1497 | 74.1334 | 100.8564 | 134.7273 | 278.5171 | 405.4873 | [7 empty] | 81.0481 | 118.0069 | 178.0078 | 335.67 | 434.3622 | 286.1395 | 284.6258 | 333.9007 | 290.7151 | 366.2396 | 282.6463 | 76.7322 | 77.1471 | 314.7402 | 324.2953 | 70.6157 | 82.4405 | 82.2116 | 79.165 | 76.2991 | 76.591 | 300.7389 | 337.9752 |  |  | 109.0776 | 184.045 | 354.6075 | 415.1623 | 129.5119 | 57.6795 | [7 empty] | 96.756 | 80.6505 | 108.8006 | 165.49 | 338.2272 | 433.6866 | 132.396 | 102.8993 | 148.9695 | 240.0912 | [5 empty] | 99.9903 | 112.381 | 299.3235 | 441.8525 |  |  | 99.0047 | 102.4888 | 149.0596 | 318.3842 | 163.5548 | 56.2349 | 77.949 | 111.0707 | 164.9053 |  |  |  | 441.3525 | 122.8125 | 157.0713 | [5 empty] | 110.3781 | 159.0193 | 317.8248 | 409.7684 | 44.4581 | 58.9455 | 84.8268 | 103.1635 | 122.5924 | 126.4924 | 63.7558 | 76.0319 | 99.0497 | 99.3186 | 163.4206 |  | 153.9437 | 295.2592 | 413.3129 | 110.8244 | 120.047 | 179.0936 | 367.9266 | 445.9645 | [7 empty] | 138.5492 | 129.3088 | 186.7722 | 350.3952 |  | 288.1935 | 287.2597 | 286.476 | 296.2149 | 280.3568 | 299.4068 |  | 24.1439 | 26.6675 | 18.8973 | 19.6095 | 32.4061 | 114.2375 | 114.8621 | 289.3887 | 285.9297 | 288.0764 | 72.2151 | 91.4766 | 234.941 | 317.702 | 317.4437 | 236.4226 | -0.0037 | -0.083 | 0.0157 | 0.0811 | -0.0126 | 0.0025 | -0.0434 | -0.0902 | -0.0783 | -304.1642 | -0.8813 | -321.3437 | -0.8731 | -318.1497 | -0.9019 | -280.6766 | -0.9511 | -233.6065 | -0.8711 | -254.666 | -0.8649 | -0.076366 | -6.075 | 287.0112 | 317.5729 | -135.178
2017-12-19 13:10 | 4492.2695 |  |  | -81.378 | -78.8683 | -8.3055 | -27.3591 | -28.6611 | -42.5175 | -77.095 | -40.942 |  |  | -210.1714 | -68.61 | -21.5107 | -35.6073 | 3.5373 | -8.6628 | -29.3049 | -21.4795 | 10.4319 |  | 297.965 | 98.9046 | 138.5328 | 282.31 | 408.6659 | 177.7005 | 53.0783 |  |  | 196.1804 | 155.8319 | 186.4638 | 176.3968 | 130.5277 | 99.8256 | 75.4677 | 105.3076 | 150.7662 | 300.9787 | 405.9882 | 146.0231 | 99.9839 | 146.9355 | 159.9439 | 242.9886 |  |  |  |  | 128.9143 | 101.3716 | 297.3727 | 388.5331 |  |  | 119.7218 | 112.3655 | 177.743 | 335.4387 | 99.1685 | 50.8361 | 71.7212 | 100.0139 | 141.1897 |  |  |  | 446.8995 | 168.1724 | 150.816 | [5 empty] | 115.7247 | 143.3139 | 253.2133 | 347.2499 | 70.7089 | 99.1538 | 99.3724 | 99.5469 | 87.6918 | 103.0378 | 49.3705 | 62.185 | 94.1349 | 114.9286 | 164.8034 |  | 146.9769 | 303.8952 | 406.0112 | 74.1455 | 100.8567 | 134.7505 | 278.5184 | 405.3619 | [7 empty] | 81.0403 | 118.0205 | 178.0321 | 335.65 | 434.2088 | 285.9199 | 284.4033 | 333.8542 | 290.5204 | 366.1357 | 282.4421 | 77.0152 | 79.17 | 314.5279 | 324.0549 | 69.2785 | 81.7519 | 82.9278 | 79.284 | 75.7921 | 77.4616 | 300.5084 | 337.757 |  |  | 109.1023 | 184.0901 | 354.5556 | 414.9236 | 129.5273 | 57.7148 | [7 empty] | 96.7762 | 80.6601 | 108.8202 | 165.507 | 338.202 | 433.5148 | 132.3953 | 102.9076 | 148.9859 | 240.0864 | [5 empty] | 99.9916 | 112.3892 | 299.31 | 441.6901 |  |  | 99.0081 | 102.4836 | 149.0848 | 318.3617 | 163.5752 | 56.2527 | 77.9583 | 111.1001 | 164.9348 |  |  |  | 441.1986 | 122.8114 | 157.0971 | [5 empty] | 110.3845 | 159.0357 | 317.7982 | 409.6145 | 44.4581 | 58.9641 | 84.8255 | 103.1587 | 122.5784 | 126.4903 | 63.755 | 76.0189 | 99.0525 | 99.2821 | 163.4503 |  | 153.9674 | 295.2596 | 413.1521 | 110.7934 | 120.0834 | 179.1003 | 367.8516 | 445.7925 | [7 empty] | 138.4802 | 129.3287 | 186.7849 | 350.3558 |  | 287.9879 | 287.0594 | 286.2673 | 296.2114 | 280.1411 | 299.1881 |  | 24.142 | 26.6576 | 18.9102 | 19.5919 | 32.4095 | 114.4551 | 114.8501 | 289.151 | 285.6851 | 287.8408 | 72.2548 | 91.4859 | 234.943 | 317.7098 | 317.353 | 236.4308 | -0.0033 | -0.0826 | 0.0156 | 0.0809 | -0.0126 | 0.0024 | -0.0593 | -0.0935 | -0.0897 | -304.1488 | -0.8772 | -321.3653 | -0.8772 | -318.0912 | -0.8936 | -280.6889 | -0.9593 | -233.5942 | -0.867 | -254.666 | -0.8731 | -0.17025 | 9.9604 | 286.7893 | 317.5314 | -135.2148
2017-12-19 13:10 | 4493.2696 |  |  | -81.2434 | -78.8483 | -8.4164 | -27.4331 | -28.6711 | -42.5594 | -77.0983 | -40.8662 |  |  | -210.1168 | -68.6606 | -21.4446 | -35.4601 | 3.6222 | -8.6036 | -29.2394 | -21.5524 | 8.6611 |  | 297.9256 | 98.9136 | 138.554 | 282.3145 | 408.5394 | 177.7203 | 53.0966 |  |  | 196.187 | 155.8285 | 186.4701 | 176.3595 | 130.5325 | 99.8515 | 75.4987 | 105.3198 | 150.7834 | 300.9681 | 405.8447 | 146.0457 | 100.0008 | 146.9608 | 159.9596 | 242.8278 |  |  |  |  | 128.9272 | 101.3682 | 297.3668 | 388.4113 |  |  | 119.749 | 112.3729 | 177.7609 | 335.4056 | 99.1604 | 50.8587 | 71.7299 | 100.0093 | 141.2056 |  |  |  | 446.7428 | 168.143 | 150.8862 | [5 empty] | 115.7411 | 143.3349 | 253.2066 | 347.1363 | 70.7372 | 99.1533 | 99.3739 | 99.5528 | 87.7134 | 103.0518 | 49.3777 | 62.191 | 94.1521 | 114.9471 | 164.8134 |  | 147.013 | 303.886 | 405.8791 | 74.1626 | 100.8617 | 134.7845 | 278.5258 | 405.2426 | [7 empty] | 81.0296 | 118.0376 | 178.0615 | 335.6369 | 434.0428 | 285.7057 | 284.1924 | 333.8183 | 290.3296 | 366.0219 | 282.2452 | 76.3728 | 80.1706 | 314.313 | 323.8114 | 71.9284 | 81.344 | 83.3258 | 79.559 | 76.6718 | 77.9895 | 300.2755 | 337.5266 |  |  | 109.1093 | 184.0991 | 354.4817 | 414.7244 | 129.5469 | 57.7057 | [7 empty] | 96.8046 | 80.6817 | 108.8476 | 165.5412 | 338.1831 | 433.3518 | 132.389 | 102.9212 | 149.0079 | 240.076 | [5 empty] | 99.9869 | 112.4103 | 299.298 | 441.5309 |  |  | 99.006 | 102.5005 | 149.1159 | 318.352 | 163.5815 | 56.264 | 77.9863 | 111.1083 | 164.9397 |  |  |  | 441.046 | 122.816 | 157.1207 | [5 empty] | 110.397 | 159.0546 | 317.7743 | 409.4677 | 44.4502 | 58.9822 | 84.8315 | 103.1605 | 122.562 | 126.5191 | 63.7754 | 76.0328 | 99.0639 | 99.2571 | 163.4954 |  | 153.9975 | 295.2521 | 413.0073 | 110.7775 | 120.113 | 179.1182 | 367.7855 | 445.6159 | [7 empty] | 138.4203 | 129.3462 | 186.7985 | 350.3081 |  | 287.7751 | 286.8302 | 286.0586 | 296.1905 | 279.9205 | 299.0022 |  | 24.1327 | 26.6575 | 18.9158 | 19.5889 | 32.4175 | 114.6439 | 114.8379 | 288.9562 | 285.4859 | 287.6391 | 72.3238 | 91.5157 | 234.8713 | 317.6506 | 317.369 | 236.3823 | -0.0037 | -0.0835 | 0.0158 | 0.0811 | -0.0126 | 0.0023 | -0.0599 | -0.0918 | -0.0758 | -304.1611 | -0.8895 | -321.3499 | -0.8834 | -318.1005 | -0.8977 | -280.6459 | -0.9614 | -233.6219 | -0.8752 | -254.6414 | -0.8731 | -0.083601 | 6.3734 | 286.5804 | 317.5098 | -135.1716
2017-12-19 13:10 | 4494.2696 |  |  | -81.0879 | -78.8098 | -8.5556 | -27.4025 | -28.6022 | -42.5692 | -77.0397 | -40.8865 |  |  | -210.2066 | -68.6525 | -21.5744 | -35.4822 | 3.5714 | -8.6005 | -29.2368 | -21.4369 | 10.7405 |  | 297.8736 | 98.8914 | 138.5726 | 282.3136 | 408.4032 | 177.7381 | 53.1049 |  |  | 196.1803 | 155.8121 | 186.4744 | 176.3097 | 130.5299 | 99.8471 | 75.508 | 105.3342 | 150.812 | 300.9491 | 405.6938 | 146.0665 | 100.0197 | 146.9898 | 159.9615 | 242.4547 |  |  |  |  | 128.9342 | 101.3694 | 297.3748 | 388.3011 |  |  | 119.7776 | 112.3915 | 177.7769 | 335.38 | 99.1579 | 50.8724 | 71.7482 | 100.0105 | 141.2262 |  |  |  | 446.5885 | 168.1359 | 150.9449 | [5 empty] | 115.7661 | 143.3519 | 253.2007 | 347.0208 | 70.747 | 99.1573 | 99.369 | 99.5483 | 87.7397 | 103.0668 | 49.3812 | 62.2013 | 94.1759 | 114.9628 | 164.8208 |  | 147.0464 | 303.8692 | 405.7303 | 74.1687 | 100.8522 | 134.8089 | 278.5511 | 405.1153 | [7 empty] | 81.0217 | 118.0591 | 178.092 | 335.6108 | 433.873 | 285.5006 | 283.9949 | 333.7928 | 290.1475 | 365.9007 | 282.0517 | 75.7116 | 80.3586 | 314.1023 | 323.5666 | 75.3116 | 81.1154 | 83.0294 | 79.9161 | 78.0058 | 77.9612 | 300.0422 | 337.2988 |  |  | 109.1259 | 184.1196 | 354.4196 | 414.5826 | 129.5582 | 57.7139 | [7 empty] | 96.8698 | 80.6806 | 108.859 | 165.5648 | 338.1505 | 433.1753 | 132.4145 | 102.9208 | 149.0252 | 240.0658 | [5 empty] | 99.9897 | 112.421 | 299.2912 | 441.3646 |  |  | 99.0013 | 102.5255 | 149.1506 | 318.3516 | 163.5852 | 56.2805 | 78.0089 | 111.1153 | 164.9583 |  |  |  | 440.9034 | 122.807 | 157.135 | [5 empty] | 110.4181 | 159.0856 | 317.7466 | 409.3201 | 44.4597 | 58.9925 | 84.8661 | 103.1741 | 122.5532 | 126.5379 | 63.7626 | 76.0679 | 99.0402 | 99.2632 | 163.5149 |  | 154.0415 | 295.2802 | 412.8542 | 110.7691 | 120.1093 | 179.1447 | 367.775 | 445.4462 | [7 empty] | 138.3945 | 129.3688 | 186.8345 | 350.2622 |  | 287.5525 | 286.608 | 285.8464 | 296.1682 | 279.6991 | 298.8321 |  | 24.1201 | 26.6345 | 18.9086 | 19.5856 | 32.4141 | 114.8057 | 114.8165 | 288.7571 | 285.2933 | 287.4345 | 72.3409 | 91.5436 | 234.8263 | 317.6598 | 317.3377 | 236.395 | -0.0038 | -0.0835 | 0.0151 | 0.0808 | -0.0122 | 0.0024 | -0.0434 | -0.0927 | -0.0696 | -304.1796 | -0.8772 | -321.3561 | -0.8895 | -318.0974 | -0.8998 | -280.6674 | -0.9388 | -233.5911 | -0.869 | -254.6352 | -0.8752 | -0.14136 | 6.8661 | 286.3734 | 317.4987 | -135.1844
2017-12-19 13:10 | 4495.2697 |  |  | -81.2338 | -78.8499 | -8.675 | -27.488 | -28.6753 | -42.4556 | -77.0441 | -40.7976 |  |  | -210.1037 | -68.5884 | -21.5646 | -35.6206 | 3.579 | -8.6643 | -29.3228 | -21.4305 | 11.8654 |  | 297.8251 | 98.884 | 138.5887 | 282.3026 | 408.2636 | 177.7419 | 53.1069 |  |  | 196.1691 | 155.7971 | 186.4639 | 176.2613 | 130.519 | 99.8504 | 75.5043 | 105.3567 | 150.8213 | 300.9171 | 405.5416 | 146.0759 | 100.0201 | 147.0194 | 159.9588 | 241.9132 |  |  |  |  | 128.9426 | 101.369 | 297.3761 | 388.1813 |  |  | 119.7954 | 112.4088 | 177.7909 | 335.3566 | 99.1609 | 50.8812 | 71.7751 | 100.0194 | 141.2642 |  |  |  | 446.4298 | 168.1381 | 151.003 | [5 empty] | 115.7898 | 143.3631 | 253.197 | 346.9086 | 70.7404 | 99.1583 | 99.3584 | 99.5481 | 87.7593 | 103.0904 | 49.3877 | 62.2204 | 94.1941 | 114.9755 | 164.8215 |  | 147.0809 | 303.834 | 405.585 | 74.1725 | 100.8491 | 134.8272 | 278.579 | 404.9819 | [7 empty] | 81.0162 | 118.0708 | 178.1235 | 335.5843 | 433.6984 | 285.2893 | 283.7822 | 333.7501 | 289.9512 | 365.7933 | 281.8525 | 75.2528 | 80.6187 | 313.8932 | 323.325 | 77.7997 | 81.0785 | 82.5837 | 80.0402 | 78.3838 | 78.1785 | 299.8058 | 337.0793 |  |  | 109.15 | 184.1607 | 354.3697 | 414.3881 | 129.5679 | 57.7393 | [7 empty] | 96.9299 | 80.6778 | 108.8732 | 165.5817 | 338.1233 | 432.9981 | 132.4365 | 102.9208 | 149.0471 | 240.0663 | [5 empty] | 99.9924 | 112.4245 | 299.2832 | 441.2001 |  |  | 99.0055 | 102.5217 | 149.1751 | 318.3422 | 163.5909 | 56.287 | 78.0109 | 111.1358 | 164.9616 |  |  |  | 440.7446 | 122.8162 | 157.1693 | [5 empty] | 110.4316 | 159.1163 | 317.7193 | 409.172 | 44.4717 | 59.0094 | 84.86 | 103.1888 | 122.5565 | 126.5461 | 63.7473 | 76.0375 | 99.0729 | 99.2948 | 163.5518 |  | 154.0781 | 295.2992 | 412.704 | 110.7306 | 120.1207 | 179.1652 | 367.7541 | 445.2839 | [7 empty] | 138.3423 | 129.3879 | 186.8591 | 350.2194 |  | 287.349 | 286.4247 | 285.6421 | 296.1731 | 279.4988 | 298.6801 |  | 24.1119 | 26.6246 | 18.9115 | 19.5784 | 32.418 | 114.8277 | 114.8052 | 288.5201 | 285.046 | 287.1912 | 72.299 | 91.5557 | 234.8353 | 317.6707 | 317.308 | 236.3292 | -0.0037 | -0.0833 | 0.0157 | 0.0813 | -0.0123 | 0.0023 | -0.064 | -0.094 | -0.0993 | -304.1826 | -0.8587 | -321.3868 | -0.869 | -318.1158 | -0.9142 | -280.6089 | -0.9511 | -233.5911 | -0.8587 | -254.6598 | -0.869 | 0.046364 | -0.55786 | 286.1556 | 317.4894 | -135.2736
2017-12-19 13:10 | 4496.2698 |  |  | -81.2863 | -78.9145 | -8.6943 | -27.5207 | -28.6534 | -42.5321 | -76.9526 | -40.8587 |  |  | -210.0979 | -68.5782 | -21.5209 | -35.5648 | 3.5811 | -8.5821 | -29.2074 | -21.3444 | 12.9171 |  | 297.7852 | 98.9225 | 138.6147 | 282.3022 | 408.1264 | 177.7517 | 53.117 |  |  | 196.1691 | 155.791 | 186.4614 | 176.215 | 130.5032 | 99.8663 | 75.5236 | 105.3838 | 150.8329 | 300.8978 | 405.397 | 146.086 | 100.0331 | 147.05 | 159.9714 | 241.6129 |  |  |  |  | 128.9572 | 101.3741 | 297.3635 | 388.0495 |  |  | 119.7864 | 112.4151 | 177.8057 | 335.3267 | 99.1621 | 50.9197 | 71.7845 | 100.01 | 141.2918 |  |  |  | 446.2699 | 168.1183 | 151.0539 | [5 empty] | 115.8109 | 143.3871 | 253.1926 | 346.7872 | 70.7293 | 99.1559 | 99.363 | 99.4896 | 87.7753 | 103.1169 | 49.4014 | 62.2389 | 94.2163 | 114.9944 | 164.8315 |  | 147.1235 | 303.8156 | 405.4491 | 74.1944 | 100.8638 | 134.8559 | 278.6018 | 404.864 | [7 empty] | 81.0068 | 118.0851 | 178.1497 | 335.562 | 433.5292 | 285.0688 | 283.5727 | 333.7042 | 289.7618 | 365.6962 | 281.6538 | 75.4523 | 81.1793 | 313.681 | 323.0938 | 79.3048 | 81.0263 | 82.2364 | 79.7675 | 78.3302 | 78.7908 | 299.568 | 336.8564 |  |  | 109.168 | 184.1836 | 354.3096 | 414.1222 | 129.5974 | 57.7514 | [7 empty] | 96.9415 | 80.7128 | 108.8985 | 165.6212 | 338.1033 | 432.829 | 132.4199 | 102.9254 | 149.072 | 240.0608 | [5 empty] | 99.9917 | 112.4407 | 299.2685 | 441.0378 |  |  | 99.0113 | 102.5002 | 149.1924 | 318.3198 | 163.5966 | 56.3021 | 78.0197 | 111.1531 | 164.976 |  |  |  | 440.5776 | 122.8296 | 157.1993 | [5 empty] | 110.4517 | 159.1339 | 317.6923 | 409.0192 | 44.4796 | 59.0227 | 84.8617 | 103.1948 | 122.553 | 126.5727 | 63.7481 | 75.9875 | 99.1213 | 99.3159 | 163.5893 |  | 154.0883 | 295.2732 | 412.5759 | 110.7049 | 120.1419 | 179.1692 | 367.7033 | 445.1116 | [7 empty] | 138.2407 | 129.4164 | 186.873 | 350.1808 |  | 287.1491 | 286.2238 | 285.4344 | 296.1716 | 279.3069 | 298.5145 |  | 24.1062 | 26.6302 | 18.9246 | 19.5868 | 32.4301 | 114.7285 | 114.7943 | 288.3324 | 284.8557 | 287.0035 | 72.3341 | 91.5636 | 234.7903 | 317.5639 | 317.3227 | 236.3419 | -0.0038 | -0.0835 | 0.015 | 0.0804 | -0.0122 | 0.0022 | -0.0667 | -0.0922 | -0.0575 | -304.0626 | -0.8772 | -321.3561 | -0.8587 | -318.122 | -0.8957 | -280.5659 | -0.9881 | -233.5449 | -0.8711 | -254.6352 | -0.8608 | -0.076372 | -2.3501 | 285.9551 | 317.4433 | -135.2027
2017-12-19 13:10 | 4497.2698 |  |  | -81.1899 | -78.8511 | -8.8071 | -27.475 | -28.6609 | -42.5574 | -77.0017 | -40.8409 |  |  | -210.159 | -68.5583 | -21.4687 | -35.4167 | 3.6169 | -8.6251 | -29.1891 | -21.4117 | 8.0749 |  | 297.7476 | 98.963 | 138.6379 | 282.3017 | 407.9907 | 177.7667 | 53.1417 |  |  | 196.1651 | 155.7817 | 186.4648 | 176.1624 | 130.4997 | 99.8614 | 75.5482 | 105.3949 | 150.8565 | 300.887 | 405.2535 | 146.1017 | 100.0478 | 147.0784 | 159.9901 | 241.5678 |  |  |  |  | 128.9733 | 101.383 | 297.3596 | 387.9304 |  |  | 119.7984 | 112.4325 | 177.8309 | 335.308 | 99.1709 | 50.9365 | 71.8005 | 100.0081 | 141.3223 |  |  |  | 446.1096 | 168.0926 | 151.1139 | [5 empty] | 115.8236 | 143.4095 | 253.1866 | 346.6618 | 70.7294 | 99.1533 | 99.3731 | 99.4218 | 87.8022 | 103.1332 | 49.4129 | 62.25 | 94.231 | 115.011 | 164.8343 |  | 147.1568 | 303.795 | 405.2998 | 74.1979 | 100.8703 | 134.8837 | 278.6201 | 404.7423 | [7 empty] | 80.9986 | 118.1093 | 178.1719 | 335.5466 | 433.3732 | 284.8404 | 283.3557 | 333.6546 | 289.5693 | 365.5817 | 281.4517 | 76.2168 | 81.6683 | 313.47 | 322.859 | 79.9377 | 80.8071 | 82.3034 | 79.3773 | 76.523 | 79.0768 | 299.3322 | 336.6291 |  |  | 109.1996 | 184.2006 | 354.251 | 413.9141 | 129.6251 | 57.7689 | [7 empty] | 96.9239 | 80.721 | 108.9031 | 165.6506 | 338.0694 | 432.6586 | 132.4059 | 102.9192 | 149.0864 | 240.0323 | [5 empty] | 99.9863 | 112.4509 | 299.2558 | 440.8721 |  |  | 98.998 | 102.4827 | 149.2008 | 318.2908 | 163.6094 | 56.3072 | 78.038 | 111.1606 | 164.9914 |  |  |  | 440.4218 | 122.8172 | 157.2175 | [5 empty] | 110.4663 | 159.1494 | 317.6611 | 408.8673 | 44.5032 | 59.0288 | 84.9004 | 103.1931 | 122.5267 | 126.594 | 63.7388 | 76.0184 | 99.0953 | 99.32 | 163.6009 |  | 154.1107 | 295.2808 | 412.4302 | 110.6769 | 120.1421 | 179.1754 | 367.6379 | 444.9454 | [7 empty] | 138.1847 | 129.4293 | 186.8967 | 350.1441 |  | 286.9364 | 286.001 | 285.2209 | 296.1608 | 279.1114 | 298.3331 |  | 24.0984 | 26.6317 | 18.9307 | 19.5886 | 32.4369 | 114.6841 | 114.7843 | 288.1361 | 284.649 | 286.8075 | 72.3036 | 91.4828 | 234.8121 | 317.6304 | 317.3486 | 236.335 | -0.0036 | -0.0832 | 0.0159 | 0.0815 | -0.012 | 0.0029 | -0.0616 | -0.0922 | -0.078 | -304.118 | -0.9183 | -321.3191 | -0.8793 | -318.1128 | -0.8649 | -280.6243 | -0.9429 | -233.5665 | -0.8977 | -254.6137 | -0.8752 | -0.13053 | -4.0223 | 285.7434 | 317.4895 | -135.1759
2017-12-19 13:10 | 4498.2699 |  |  | -81.1258 | -78.8431 | -8.8983 | -27.4712 | -28.743 | -42.5983 | -77.1119 | -40.9635 |  |  | -210.0998 | -68.4323 | -21.3395 | -35.3844 | 3.727 | -8.6101 | -29.1706 | -21.3709 | 10.3578 |  | 297.7112 | 98.9954 | 138.6524 | 282.3041 | 407.8602 | 177.7801 | 53.1682 |  |  | 196.1653 | 155.767 | 186.4702 | 176.1128 | 130.497 | 99.8598 | 75.564 | 105.4013 | 150.8831 | 300.8713 | 405.099 | 146.1244 | 100.0386 | 147.1069 | 159.9941 | 241.4586 |  |  |  |  | 128.992 | 101.3928 | 297.3532 | 387.7965 |  |  | 119.8316 | 112.4497 | 177.8469 | 335.2837 | 99.1681 | 50.9339 | 71.8155 | 100.0122 | 141.3442 |  |  |  | 445.9518 | 168.0694 | 151.1844 | [5 empty] | 115.8339 | 143.4225 | 253.1823 | 346.5515 | 70.7465 | 99.1517 | 99.3673 | 99.412 | 87.8329 | 103.1568 | 49.4236 | 62.2669 | 94.2527 | 115.0272 | 164.8454 |  | 147.1919 | 303.7764 | 405.1545 | 74.2028 | 100.8714 | 134.9063 | 278.6417 | 404.6159 | [7 empty] | 81.0117 | 118.125 | 178.2032 | 335.5232 | 433.21 | 284.6202 | 283.1268 | 333.5993 | 289.3708 | 365.472 | 281.2533 | 76.4974 | 82.2595 | 313.2527 | 322.6159 | 79.8112 | 80.9994 | 82.6794 | 78.327 | 74.6572 | 78.9224 | 299.1058 | 336.3936 |  |  | 109.2164 | 184.2154 | 354.178 | 413.7056 | 129.618 | 57.782 | [7 empty] | 96.8954 | 80.7095 | 108.8962 | 165.6641 | 338.0393 | 432.4925 | 132.4107 | 102.9244 | 149.1023 | 240.0163 | [5 empty] | 99.9915 | 112.465 | 299.2448 | 440.7081 |  |  | 98.9932 | 102.5051 | 149.23 | 318.2847 | 163.6184 | 56.3065 | 78.0575 | 111.1855 | 164.9967 |  |  |  | 440.2623 | 122.8248 | 157.2471 | [5 empty] | 110.4659 | 159.1663 | 317.6328 | 408.7187 | 44.5323 | 59.0409 | 84.893 | 103.2021 | 122.5106 | 126.596 | 63.7404 | 76.0565 | 99.0474 | 99.29 | 163.5838 |  | 154.1561 | 295.3094 | 412.2639 | 110.6604 | 120.1668 | 179.1769 | 367.5813 | 444.7801 | [7 empty] | 138.1218 | 129.4362 | 186.9102 | 350.1058 |  | 286.7277 | 285.7925 | 285.0232 | 296.153 | 278.9118 | 298.1838 |  | 24.0937 | 26.6401 | 18.9305 | 19.5835 | 32.4349 | 114.6577 | 114.7675 | 287.8979 | 284.4023 | 286.5631 | 72.3356 | 91.5294 | 234.8421 | 317.5241 | 317.2769 | 236.2842 | -0.0038 | -0.0832 | 0.0165 | 0.0817 | -0.0126 | 0.0024 | -0.0585 | -0.0915 | -0.0866 | -304.1119 | -0.8772 | -321.3191 | -0.9121 | -318.0481 | -0.8977 | -280.5782 | -0.9244 | -233.5849 | -0.8649 | -254.6229 | -0.9019 | -0.2316 | 10.7468 | 285.5192 | 317.4005 | -135.1657
2017-12-19 13:10 | 4499.2699 |  |  | -81.0272 | -78.8635 | -8.9083 | -27.4238 | -28.799 | -42.5696 | -77.0448 | -40.8225 |  |  | -209.8641 | -68.4217 | -21.3781 | -35.3621 | 3.6813 | -8.5621 | -29.1549 | -21.2468 | 9.0599 |  | 297.6677 | 99.0216 | 138.6762 | 282.3047 | 407.7387 | 177.7962 | 53.1841 |  |  | 196.1712 | 155.7582 | 186.4714 | 176.0731 | 130.488 | 99.8848 | 75.5675 | 105.436 | 150.9144 | 300.8521 | 404.949 | 146.1466 | 100.0459 | 147.1468 | 160.0046 | 241.2469 |  |  |  |  | 129.0044 | 101.3966 | 297.3451 | 387.6558 |  |  | 119.8605 | 112.4644 | 177.8591 | 335.2527 | 99.156 | 50.9467 | 71.8291 | 100.0157 | 141.3645 |  |  |  | 445.7994 | 168.0589 | 151.2427 | [5 empty] | 115.8583 | 143.4347 | 253.1765 | 346.4412 | 70.7476 | 99.1556 | 99.3595 | 99.41 | 87.8581 | 103.1763 | 49.428 | 62.2802 | 94.2736 | 115.0435 | 164.8641 |  | 147.2262 | 303.7638 | 405.0054 | 74.2136 | 100.8711 | 134.9256 | 278.6533 | 404.4931 | [7 empty] | 81.0125 | 118.1346 | 178.2303 | 335.4881 | 433.0308 | 284.3992 | 282.9077 | 333.5445 | 289.1704 | 365.3565 | 281.0567 | 76.3156 | 82.6717 | 313.0333 | 322.3704 | 79.6742 | 81.1822 | 82.9463 | 76.6497 | 75.3698 | 77.9755 | 298.8896 | 336.1512 |  |  | 109.2243 | 184.2314 | 354.0996 | 413.4508 | 129.6145 | 57.7945 | [7 empty] | 96.8983 | 80.7251 | 108.9222 | 165.6891 | 338.0181 | 432.3196 | 132.4236 | 102.9368 | 149.1308 | 240.0159 | [5 empty] | 99.9956 | 112.4868 | 299.2376 | 440.5511 |  |  | 98.9963 | 102.5261 | 149.2654 | 318.2765 | 163.6269 | 56.3297 | 78.0607 | 111.1986 | 165.0061 |  |  |  | 440.1065 | 122.8386 | 157.2869 | [5 empty] | 110.4701 | 159.1879 | 317.6174 | 408.5732 | 44.5556 | 59.0621 | 84.8887 | 103.2065 | 122.4976 | 126.6155 | 63.7495 | 76.0602 | 99.0524 | 99.2512 | 163.595 |  | 154.1786 | 295.3006 | 412.1173 | 110.6629 | 120.2018 | 179.1702 | 367.5146 | 444.6036 | [7 empty] | 138.0293 | 129.4613 | 186.9366 | 350.0665 |  | 286.5225 | 285.5874 | 284.8201 | 296.1519 | 278.7086 | 298.0547 |  | 24.0972 | 26.6515 | 18.9353 | 19.5793 | 32.4348 | 114.6036 | 114.7439 | 287.701 | 284.2064 | 286.367 | 72.3491 | 91.5217 | 234.8284 | 317.5284 | 317.2523 | 236.2992 | -0.0038 | -0.0834 | 0.0155 | 0.0807 | -0.0129 | 0.0025 | -0.073 | -0.0958 | -0.0745 | -304.1334 | -0.8608 | -321.3622 | -0.8854 | -318.0789 | -0.9224 | -280.5259 | -0.9511 | -233.5726 | -0.8546 | -254.6506 | -0.8813 | -0.065548 | 7.5042 | 285.3139 | 317.3904 | -135.0726
2017-12-19 13:10 | 4500.27 |  |  | -80.8853 | -78.8759 | -8.9035 | -27.4595 | -28.7654 | -42.5245 | -77.067 | -40.8654 |  |  | -209.9301 | -68.3535 | -21.2807 | -35.4483 | 3.627 | -8.6059 | -29.207 | -21.2726 | 9.943 |  | 297.6176 | 99.0424 | 138.6998 | 282.2993 | 407.6085 | 177.8154 | 53.2079 |  |  | 196.1633 | 155.7447 | 186.4682 | 176.0339 | 130.4871 | 99.8988 | 75.582 | 105.4517 | 150.9304 | 300.8351 | 404.8066 | 146.1628 | 100.068 | 147.1854 | 160.0413 | 241.1053 |  |  |  |  | 129.0132 | 101.3998 | 297.3543 | 387.5345 |  |  | 119.8902 | 112.4756 | 177.8803 | 335.2241 | 99.1556 | 50.9515 | 71.8497 | 100.0248 | 141.3863 |  |  |  | 445.643 | 168.0565 | 151.3039 | [5 empty] | 115.8953 | 143.4592 | 253.1724 | 346.3249 | 70.7625 | 99.1639 | 99.3617 | 99.4115 | 87.874 | 103.1918 | 49.4249 | 62.2867 | 94.2898 | 115.0566 | 164.8928 |  | 147.2578 | 303.7396 | 404.8578 | 74.2041 | 100.8615 | 134.9515 | 278.6679 | 404.3684 | [7 empty] | 81.0101 | 118.1495 | 178.2586 | 335.4647 | 432.8682 | 284.1812 | 282.6927 | 333.4945 | 288.9685 | 365.2411 | 280.8667 | 76.18 | 82.0754 | 312.8171 | 322.1259 | 79.7674 | 81.5902 | 82.8632 | 75.6289 | 76.0604 | 76.4842 | 298.6801 | 335.9045 |  |  | 109.2451 | 184.2494 | 354.022 | 413.2186 | 129.6569 | 57.8098 | [7 empty] | 96.913 | 80.7484 | 108.9502 | 165.715 | 337.9911 | 432.1458 | 132.4444 | 102.9454 | 149.1606 | 240.0065 | [5 empty] | 99.9949 | 112.5015 | 299.2324 | 440.3932 |  |  | 98.9939 | 102.5395 | 149.2832 | 318.253 | 163.6371 | 56.3497 | 78.0693 | 111.1877 | 165.0207 |  |  |  | 439.9571 | 122.8477 | 157.3228 | [5 empty] | 110.4902 | 159.2156 | 317.592 | 408.4269 | 44.5532 | 59.0812 | 84.899 | 103.2059 | 122.5053 | 126.6427 | 63.7465 | 76.0902 | 99.0687 | 99.2676 | 163.6574 |  | 154.1981 | 295.2917 | 411.9858 | 110.649 | 120.2203 | 179.2069 | 367.4533 | 444.4336 | [7 empty] | 137.985 | 129.4825 | 186.9598 | 350.0221 |  | 286.3107 | 285.3765 | 284.5989 | 296.1405 | 278.5066 | 297.8958 |  | 24.1 | 26.6645 | 18.9424 | 19.5649 | 32.437 | 114.589 | 114.7239 | 287.5113 | 284.0047 | 286.1726 | 72.3592 | 91.5139 | 234.7105 | 317.4692 | 317.1932 | 236.3315 | -0.0038 | -0.0832 | 0.015 | 0.0808 | -0.0123 | 0.0024 | -0.0555 | -0.0917 | -0.0855 | -304.0842 | -0.8752 | -321.3561 | -0.8649 | -318.0943 | -0.9019 | -280.5074 | -0.9655 | -233.5203 | -0.8731 | -254.6229 | -0.8628 | -0.065534 | -6.2672 | 285.1061 | 317.3312 | -135.1078
2017-12-19 13:10 | 4501.2701 |  |  | -80.8446 | -78.8689 | -8.8474 | -27.3756 | -28.7039 | -42.4305 | -77.0972 | -40.8109 |  |  | -210.1302 | -68.3951 | -21.2243 | -35.3147 | 3.7144 | -8.6283 | -29.2024 | -21.3029 | 9.8916 |  | 297.5715 | 99.0505 | 138.7138 | 282.2918 | 407.4687 | 177.8356 | 53.2206 |  |  | 196.1546 | 155.7255 | 186.4669 | 175.9894 | 130.4844 | 99.8886 | 75.6191 | 105.4311 | 150.9371 | 300.8157 | 404.6579 | 146.1795 | 100.081 | 147.2141 | 160.0619 | 240.9732 |  |  |  |  | 129.021 | 101.4035 | 297.3543 | 387.4193 |  |  | 119.9113 | 112.4828 | 177.8998 | 335.1951 | 99.1577 | 50.9531 | 71.8724 | 100.0228 | 141.4019 |  |  |  | 445.4867 | 168.0368 | 151.3695 | [5 empty] | 115.9185 | 143.4828 | 253.1679 | 346.2142 | 70.7805 | 99.1616 | 99.362 | 99.4175 | 87.8896 | 103.2175 | 49.4356 | 62.302 | 94.3154 | 115.0727 | 164.9267 |  | 147.2971 | 303.7349 | 404.7033 | 74.2155 | 100.8675 | 134.9852 | 278.6835 | 404.2513 | [7 empty] | 81.0102 | 118.161 | 178.2827 | 335.4488 | 432.7094 | 283.9697 | 282.4817 | 333.4558 | 288.7619 | 365.1344 | 280.6645 | 76.9001 | 81.5662 | 312.6037 | 321.8781 | 79.7472 | 81.9593 | 82.3461 | 75.7672 | 74.2847 | 74.8395 | 298.4695 | 335.6494 |  |  | 109.2502 | 184.2537 | 353.9343 | 412.9237 | 129.6767 | 57.8175 | [7 empty] | 96.8941 | 80.7555 | 108.9596 | 165.738 | 337.9627 | 431.9812 | 132.4497 | 102.955 | 149.1786 | 239.9918 | [5 empty] | 100.0001 | 112.5122 | 299.2261 | 440.2301 |  |  | 98.9982 | 102.5606 | 149.3083 | 318.254 | 163.652 | 56.3671 | 78.0865 | 111.2048 | 165.0474 |  |  |  | 439.7915 | 122.828 | 157.3419 | [5 empty] | 110.5139 | 159.2325 | 317.5617 | 408.2785 | 44.552 | 59.0948 | 84.8847 | 103.2078 | 122.5277 | 126.6559 | 63.7488 | 76.1171 | 99.0547 | 99.2716 | 163.6802 |  | 154.2368 | 295.3061 | 411.8361 | 110.6057 | 120.2308 | 179.2413 | 367.4089 | 444.2686 | [7 empty] | 137.9547 | 129.5009 | 186.9754 | 349.9792 |  | 286.1057 | 285.1735 | 284.3936 | 296.1333 | 278.31 | 297.7101 |  | 24.1015 | 26.6779 | 18.9466 | 19.5558 | 32.4415 | 114.7136 | 114.7044 | 287.2671 | 283.7571 | 285.9233 | 72.3696 | 91.5137 | 234.6737 | 317.3868 | 317.1281 | 236.2136 | -0.0041 | -0.0837 | 0.0157 | 0.0812 | -0.0125 | 0.0022 | -0.0425 | -0.0914 | -0.0717 | -304.0719 | -0.8752 | -321.3222 | -0.8793 | -318.082 | -0.8977 | -280.4951 | -0.9552 | -233.5234 | -0.869 | -254.6291 | -0.8752 | 0.23047 | 8.6438 | 284.884 | 317.2575 | -134.9644
2017-12-19 13:10 | 4502.2701 |  |  | -80.7662 | -78.8892 | -8.9032 | -27.3382 | -28.6511 | -42.5463 | -77.0481 | -40.8751 |  |  | -210.0863 | -68.4037 | -21.2528 | -35.2772 | 3.6803 | -8.6459 | -29.2188 | -21.2726 | 12.5547 |  | 297.5366 | 99.0436 | 138.7371 | 282.2894 | 407.3433 | 177.858 | 53.2326 |  |  | 196.1597 | 155.7206 | 186.4666 | 175.9479 | 130.4784 | 99.8902 | 75.6477 | 105.43 | 150.9562 | 300.7927 | 404.5128 | 146.1996 | 100.0855 | 147.2399 | 160.0733 | 240.814 |  |  |  |  | 129.0346 | 101.4018 | 297.3402 | 387.2894 |  |  | 119.9367 | 112.4944 | 177.9182 | 335.1717 | 99.1636 | 50.9752 | 71.8875 | 100.022 | 141.4247 |  |  |  | 445.3277 | 168.0233 | 151.4259 | [5 empty] | 115.9307 | 143.4999 | 253.1645 | 346.1041 | 70.7831 | 99.1558 | 99.3667 | 99.4193 | 87.9087 | 103.2366 | 49.4526 | 62.3208 | 94.3421 | 115.094 | 164.948 |  | 147.3356 | 303.7181 | 404.5531 | 74.2339 | 100.8812 | 135.011 | 278.6915 | 404.1294 | [7 empty] | 81.0008 | 118.165 | 178.3042 | 335.4199 | 432.53 | 283.7571 | 282.2793 | 333.4131 | 288.5376 | 365.0188 | 280.4605 | 78.3792 | 81.9003 | 312.3942 | 321.6391 | 79.2758 | 81.1748 | 81.6904 | 75.3787 | 72.691 | 72.3923 | 298.2507 | 335.4091 |  |  | 109.2536 | 184.2512 | 353.8505 | 412.652 | 129.6826 | 57.8288 | [7 empty] | 96.865 | 80.7692 | 108.9913 | 165.7653 | 337.9405 | 431.8206 | 132.4553 | 102.9646 | 149.2017 | 239.9913 | [5 empty] | 100.0116 | 112.529 | 299.2149 | 440.0703 |  |  | 98.9946 | 102.5765 | 149.3385 | 318.2575 | 163.6636 | 56.3757 | 78.0891 | 111.208 | 165.0459 |  |  |  | 439.6165 | 122.8304 | 157.3649 | [5 empty] | 110.529 | 159.2523 | 317.5389 | 408.1223 | 44.5687 | 59.1006 | 84.8875 | 103.2141 | 122.5131 | 126.6717 | 63.7624 | 76.1143 | 99.0457 | 99.2617 | 163.6907 |  | 154.2797 | 295.3263 | 411.6799 | 110.5855 | 120.2504 | 179.2613 | 367.3622 | 444.0984 | [7 empty] | 137.884 | 129.5128 | 186.9934 | 349.9279 |  | 285.9033 | 284.9738 | 284.1922 | 296.1466 | 278.1246 | 297.4952 |  | 24.1007 | 26.6845 | 18.9529 | 19.5441 | 32.4518 | 114.8992 | 114.6947 | 287.0817 | 283.561 | 285.7297 | 72.4013 | 91.525 | 234.6598 | 317.3857 | 317.0691 | 236.1709 | -0.0035 | -0.0833 | 0.0153 | 0.0805 | -0.0123 | 0.0024 | -0.0679 | -0.0926 | -0.0665 | -304.0288 | -0.8772 | -321.3622 | -0.8546 | -318.1158 | -0.8875 | -280.4366 | -0.9696 | -233.5142 | -0.8752 | -254.6383 | -0.8505 | -0.069144 | -4.4491 | 284.6848 | 317.2274 | -135.0074
2017-12-19 13:10 | 4503.2702 |  |  | -80.6772 | -78.8792 | -8.8732 | -27.3666 | -28.6924 | -42.4974 | -76.993 | -40.8149 |  |  | -210.1523 | -68.4548 | -21.2645 | -35.4575 | 3.6672 | -8.6335 | -29.1039 | -21.258 | 9.0818 |  | 297.4934 | 99.0459 | 138.7637 | 282.2875 | 407.2133 | 177.8727 | 53.2489 |  |  | 196.1617 | 155.7091 | 186.4707 | 175.9074 | 130.4839 | 99.9041 | 75.6642 | 105.4376 | 150.9723 | 300.7712 | 404.3641 | 146.2148 | 100.091 | 147.2647 | 160.0707 | 240.682 |  |  |  |  | 129.0436 | 101.3998 | 297.3336 | 387.1611 |  |  | 119.9452 | 112.505 | 177.9289 | 335.1474 | 99.1616 | 50.9927 | 71.8977 | 100.0352 | 141.4458 |  |  |  | 445.1728 | 168.0311 | 151.4927 | [5 empty] | 115.9517 | 143.5253 | 253.1699 | 345.9878 | 70.794 | 99.156 | 99.3724 | 99.4163 | 87.9279 | 103.2585 | 49.4625 | 62.3396 | 94.3693 | 115.1223 | 164.9681 |  | 147.3719 | 303.6992 | 404.4196 | 74.239 | 100.8898 | 135.0434 | 278.7078 | 404.0062 | [7 empty] | 81.0185 | 118.1759 | 178.3476 | 335.3939 | 432.3634 | 283.5459 | 282.0751 | 333.3681 | 288.3177 | 364.9059 | 280.2667 | 79.6334 | 82.3205 | 312.1934 | 321.4079 | 76.8619 | 79.9534 | 81.3954 | 74.2344 | 71.6438 | 70.5551 | 298.0253 | 335.1858 |  |  | 109.2652 | 184.2548 | 353.7693 | 412.4926 | 129.6972 | 57.8422 | [7 empty] | 96.8364 | 80.795 | 109.0135 | 165.783 | 337.9155 | 431.6515 | 132.4716 | 102.9741 | 149.2274 | 239.9884 | [5 empty] | 100.0251 | 112.5381 | 299.206 | 439.9109 |  |  | 98.9956 | 102.5918 | 149.3699 | 318.2391 | 163.6716 | 56.3878 | 78.0923 | 111.1939 | 165.0538 |  |  |  | 439.4741 | 122.8745 | 157.3948 | [5 empty] | 110.53 | 159.2761 | 317.5055 | 407.9637 | 44.5834 | 59.1085 | 84.899 | 103.2241 | 122.483 | 126.6825 | 63.7649 | 76.1348 | 99.0413 | 99.2737 | 163.7201 |  | 154.3235 | 295.3453 | 411.5338 | 110.5866 | 120.2837 | 179.3043 | 367.318 | 443.9312 | [7 empty] | 137.832 | 129.5352 | 187.0147 | 349.889 |  | 285.6921 | 284.7524 | 283.974 | 296.1513 | 277.9422 | 297.2832 |  | 24.0903 | 26.6723 | 18.9523 | 19.5142 | 32.4488 | 115.0996 | 114.6794 | 286.8783 | 283.3632 | 285.5368 | 72.3971 | 91.5272 | 234.6631 | 317.3963 | 317.1375 | 236.2264 | -0.0037 | -0.0835 | 0.0156 | 0.0808 | -0.0122 | 0.002 | -0.0654 | -0.0943 | -0.0979 | -304.0349 | -0.8936 | -321.3499 | -0.867 | -318.1158 | -0.8854 | -280.4797 | -0.9717 | -233.4742 | -0.8936 | -254.6229 | -0.8526 | -0.05471 | -10.5428 | 284.4772 | 317.2669 | -135.0018
2017-12-19 13:10 | 4504.2702 |  |  | -80.7058 | -78.8721 | -8.8424 | -27.3042 | -28.691 | -42.4765 | -76.9597 | -40.8273 |  |  | -210.1693 | -68.5178 | -21.2122 | -35.4717 | 3.7337 | -8.5746 | -29.0602 | -21.2395 | 10.2213 |  | 297.4473 | 99.0636 | 138.7843 | 282.2917 | 407.0759 | 177.8834 | 53.2655 |  |  | 196.1625 | 155.7011 | 186.4782 | 175.8695 | 130.4933 | 99.9097 | 75.6787 | 105.447 | 150.9869 | 300.7525 | 404.2181 | 146.2345 | 100.1097 | 147.297 | 160.0748 | 240.4208 |  |  |  |  | 129.0523 | 101.4102 | 297.3287 | 387.0559 |  |  | 119.9622 | 112.5182 | 177.9398 | 335.1197 | 99.1516 | 51.0143 | 71.9085 | 100.0535 | 141.4613 |  |  |  | 445.0148 | 168.0235 | 151.5576 | [5 empty] | 115.959 | 143.5475 | 253.1694 | 345.8696 | 70.802 | 99.1557 | 99.3702 | 99.4246 | 87.9538 | 103.2786 | 49.4681 | 62.3499 | 94.3838 | 115.1336 | 164.978 |  | 147.4028 | 303.685 | 404.2803 | 74.2499 | 100.8909 | 135.0663 | 278.7209 | 403.8817 | [7 empty] | 81.014 | 118.1862 | 178.3745 | 335.3711 | 432.2099 | 283.3413 | 281.8604 | 333.3333 | 288.1101 | 364.7937 | 280.0702 | 79.9044 | 82.2614 | 311.9902 | 321.1641 | 74.6883 | 79.1342 | 81.4351 | 73.0984 | 71.0083 | 70.5346 | 297.7975 | 334.9578 |  |  | 109.2741 | 184.2655 | 353.6782 | 412.3376 | 129.7072 | 57.8488 | [7 empty] | 96.8293 | 80.8071 | 109.0278 | 165.7966 | 337.8878 | 431.469 | 132.4748 | 102.9784 | 149.2434 | 239.9665 | [5 empty] | 100.0253 | 112.5426 | 299.1984 | 439.7475 |  |  | 99.0045 | 102.6109 | 149.3983 | 318.2243 | 163.6783 | 56.4084 | 78.0978 | 111.2007 | 165.0762 |  |  |  | 439.3373 | 122.9095 | 157.425 | [5 empty] | 110.5445 | 159.2996 | 317.4756 | 407.822 | 44.5688 | 59.1265 | 84.9085 | 103.2327 | 122.4756 | 126.6986 | 63.7602 | 76.1526 | 99.0491 | 99.2836 | 163.7548 |  | 154.3547 | 295.3588 | 411.3841 | 110.561 | 120.2909 | 179.3215 | 367.2745 | 443.7588 | [7 empty] | 137.7713 | 129.559 | 187.0168 | 349.8538 |  | 285.4846 | 284.5331 | 283.765 | 296.1522 | 277.7485 | 297.1082 |  | 24.0806 | 26.6708 | 18.9538 | 19.4959 | 32.4459 | 115.2529 | 114.6675 | 286.6455 | 283.1409 | 285.2994 | 72.3953 | 91.5829 | 234.5981 | 317.2776 | 316.9723 | 236.1559 | -0.004 | -0.0832 | 0.0156 | 0.0812 | -0.0122 | 0.0024 | -0.0484 | -0.0912 | -0.0924 | -304.0719 | -0.908 | -321.2822 | -0.9039 | -318.0574 | -0.8752 | -280.5166 | -0.9429 | -233.5172 | -0.8936 | -254.5644 | -0.8936 | -0.14855 | -3.0795 | 284.2588 | 317.125 | -134.9165
2017-12-19 13:10 | 4505.2703 |  |  | -80.6986 | -78.901 | -8.7413 | -27.2899 | -28.6244 | -42.5092 | -76.9637 | -40.8512 |  |  | -210.1725 | -68.5026 | -21.0849 | -35.4306 | 3.7222 | -8.6284 | -29.0977 | -21.3148 | 9.0432 |  | 297.3996 | 99.0766 | 138.8003 | 282.2929 | 406.9506 | 177.8914 | 53.282 |  |  | 196.16 | 155.699 | 186.48 | 175.826 | 130.4941 | 99.8959 | 75.6986 | 105.4649 | 151.0086 | 300.7362 | 404.0724 | 146.2523 | 100.1292 | 147.3262 | 160.0922 | 240.0797 |  |  |  |  | 129.0655 | 101.4233 | 297.3188 | 386.9381 |  |  | 119.9886 | 112.5417 | 177.9575 | 335.0926 | 99.1549 | 51.0229 | 71.929 | 100.072 | 141.4828 |  |  |  | 444.8573 | 168.0162 | 151.6062 | [5 empty] | 115.9805 | 143.5707 | 253.1607 | 345.761 | 70.8141 | 99.1539 | 99.3619 | 99.4288 | 87.988 | 103.2956 | 49.4827 | 62.3613 | 94.4042 | 115.1451 | 164.9875 |  | 147.4439 | 303.6591 | 404.1286 | 74.2608 | 100.8941 | 135.0825 | 278.7356 | 403.7541 | [7 empty] | 81.0013 | 118.2079 | 178.3939 | 335.3391 | 432.0451 | 283.1356 | 281.6492 | 333.2949 | 287.908 | 364.683 | 279.8837 | 79.423 | 80.5858 | 311.7859 | 320.9194 | 74.6091 | 76.5797 | 81.2525 | 72.1624 | 71.9534 | 71.1723 | 297.5891 | 334.7362 |  |  | 109.2892 | 184.2835 | 353.5972 | 412.2091 | 129.7309 | 57.8554 | [7 empty] | 96.8259 | 80.8012 | 109.0508 | 165.8152 | 337.8642 | 431.2941 | 132.4859 | 102.9841 | 149.2657 | 239.9627 | [5 empty] | 100.0223 | 112.5591 | 299.1921 | 439.5885 |  |  | 99.0066 | 102.6375 | 149.4299 | 318.221 | 163.6834 | 56.4169 | 78.1144 | 111.226 | 165.0826 |  |  |  | 439.1821 | 122.932 | 157.4515 | [5 empty] | 110.5677 | 159.3213 | 317.4466 | 407.6797 | 44.5613 | 59.144 | 84.9235 | 103.2337 | 122.4705 | 126.7094 | 63.7627 | 76.1429 | 99.0415 | 99.2798 | 163.7481 |  | 154.374 | 295.3547 | 411.2351 | 110.5252 | 120.2971 | 179.3273 | 367.2378 | 443.59 | [7 empty] | 137.691 | 129.5752 | 187.0093 | 349.8077 |  | 285.2798 | 284.339 | 283.5577 | 296.1418 | 277.5379 | 296.927 |  | 24.0761 | 26.682 | 18.9654 | 19.4909 | 32.4585 | 115.2994 | 114.6631 | 286.441 | 282.9427 | 285.1016 | 72.4024 | 91.543 | 234.6613 | 317.3015 | 317.0192 | 236.2254 | -0.0038 | -0.0833 | 0.015 | 0.0805 | -0.0123 | 0.0024 | -0.0476 | -0.0904 | -0.0703 | -304.1242 | -0.8711 | -321.2914 | -0.9121 | -318.0143 | -0.9142 | -280.452 | -0.9244 | -233.5388 | -0.8587 | -254.5952 | -0.908 | -0.047493 | -2.4311 | 284.0558 | 317.1603 | -134.8892
2017-12-19 13:10 | 4506.2704 |  |  | -80.5988 | -78.9035 | -8.6864 | -27.2874 | -28.6181 | -42.4874 | -76.9059 | -40.8518 |  |  | -210.2075 | -68.3916 | -21.0404 | -35.4159 | 3.666 | -8.645 | -29.0766 | -21.2787 | 9.4215 |  | 297.357 | 99.0869 | 138.8214 | 282.2905 | 406.8259 | 177.9104 | 53.2924 |  |  | 196.1629 | 155.6899 | 186.4773 | 175.7806 | 130.4957 | 99.9053 | 75.716 | 105.4715 | 151.0254 | 300.7148 | 403.9202 | 146.2562 | 100.1395 | 147.3586 | 160.1029 | 239.7814 |  |  |  |  | 129.0709 | 101.4286 | 297.3157 | 386.8112 |  |  | 120.0032 | 112.5597 | 177.9762 | 335.0687 | 99.1621 | 51.0126 | 71.9568 | 100.0897 | 141.5106 |  |  |  | 444.7113 | 168.0103 | 151.6597 | [5 empty] | 116.0205 | 143.6039 | 253.1635 | 345.6568 | 70.8173 | 99.1574 | 99.3611 | 99.4391 | 88.0047 | 103.3219 | 49.5009 | 62.3755 | 94.4299 | 115.1703 | 165.0012 |  | 147.481 | 303.643 | 403.9799 | 74.2643 | 100.9024 | 135.1086 | 278.7536 | 403.6337 | [7 empty] | 81.0191 | 118.2282 | 178.4279 | 335.3114 | 431.8753 | 282.9236 | 281.4384 | 333.2555 | 287.7104 | 364.5766 | 279.704 | 78.9189 | 79.3231 | 311.587 | 320.6766 | 74.9314 | 72.3534 | 80.7684 | 72.051 | 72.8847 | 71.9828 | 297.3826 | 334.519 |  |  | 109.3151 | 184.3083 | 353.5282 | 412.1057 | 129.733 | 57.8677 | [7 empty] | 96.7946 | 80.8049 | 109.0588 | 165.8341 | 337.8319 | 431.1241 | 132.4825 | 102.987 | 149.2888 | 239.9515 | [5 empty] | 100.0183 | 112.5737 | 299.1868 | 439.4353 |  |  | 99.0031 | 102.6606 | 149.4703 | 318.2146 | 163.6954 | 56.4361 | 78.1402 | 111.2596 | 165.0981 |  |  |  | 439.0226 | 122.9487 | 157.4776 | [5 empty] | 110.582 | 159.3415 | 317.4198 | 407.5264 | 44.6006 | 59.1585 | 84.9415 | 103.2367 | 122.4581 | 126.7201 | 63.7711 | 76.1389 | 99.0442 | 99.2767 | 163.7538 |  | 154.4003 | 295.361 | 411.0828 | 110.5049 | 120.3259 | 179.3481 | 367.1885 | 443.4276 | [7 empty] | 137.6268 | 129.5986 | 187.04 | 349.775 |  | 285.0677 | 284.1278 | 283.3406 | 296.1278 | 277.3152 | 296.7443 |  | 24.0654 | 26.6772 | 18.9699 | 19.4813 | 32.4641 | 115.3184 | 114.6472 | 286.258 | 282.7632 | 284.9128 | 72.4374 | 91.5375 | 234.5819 | 317.2522 | 317.0105 | 236.2033 | -0.004 | -0.0832 | 0.0157 | 0.0811 | -0.0121 | 0.0024 | -0.0453 | -0.0949 | -0.0619 | -304.0934 | -0.8403 | -321.3776 | -0.8772 | -318.0574 | -0.945 | -280.3628 | -0.9573 | -233.5511 | -0.8341 | -254.6321 | -0.869 | -0.15939 | -6.0578 | 283.854 | 317.1313 | -134.807
2017-12-19 13:10 | 4507.2704 |  |  | -80.4525 | -78.829 | -8.633 | -27.2961 | -28.5791 | -42.3855 | -76.86 | -40.6834 |  |  | -210.1497 | -68.4126 | -21.0892 | -35.4386 | 3.7455 | -8.6009 | -29.0935 | -21.2297 | 8.8099 |  | 297.3175 | 99.1037 | 138.8465 | 282.2933 | 406.695 | 177.9304 | 53.3035 |  |  | 196.1645 | 155.6879 | 186.4776 | 175.7378 | 130.5 | 99.9312 | 75.7263 | 105.482 | 151.0468 | 300.6943 | 403.7729 | 146.2641 | 100.1509 | 147.3958 | 160.1073 | 239.6625 |  |  |  |  | 129.0852 | 101.4356 | 297.3082 | 386.6813 |  |  | 120.0203 | 112.5672 | 177.995 | 335.0422 | 99.1573 | 51.0193 | 71.9711 | 100.1052 | 141.5336 |  |  |  | 444.5482 | 167.9894 | 151.7101 | [5 empty] | 116.0516 | 143.6222 | 253.1683 | 345.5448 | 70.824 | 99.1563 | 99.3533 | 99.4468 | 88.0167 | 103.3468 | 49.5129 | 62.3944 | 94.4552 | 115.1906 | 165.0129 |  | 147.516 | 303.6308 | 403.8424 | 74.2692 | 100.9129 | 135.1486 | 278.7701 | 403.5169 | [7 empty] | 81.0238 | 118.2321 | 178.4545 | 335.2961 | 431.7118 | 282.7179 | 281.2305 | 333.2251 | 287.5153 | 364.468 | 279.5068 | 78.2929 | 79.4625 | 311.3815 | 320.4298 | 75.8435 | 69.921 | 80.718 | 72.2824 | 74.6555 | 72.4194 | 297.1699 | 334.2963 |  |  | 109.338 | 184.3326 | 353.4696 | 411.9713 | 129.7377 | 57.885 | [7 empty] | 96.7937 | 80.8238 | 109.0758 | 165.8527 | 337.8019 | 430.9565 | 132.475 | 102.985 | 149.3058 | 239.9413 | [5 empty] | 100.0142 | 112.5779 | 299.1805 | 439.2734 |  |  | 99.0061 | 102.6722 | 149.5017 | 318.1978 | 163.7103 | 56.4653 | 78.1598 | 111.2692 | 165.1107 |  |  |  | 438.8741 | 122.9762 | 157.5069 | [5 empty] | 110.5926 | 159.3664 | 317.391 | 407.3737 | 44.6239 | 59.1719 | 84.9479 | 103.2403 | 122.4622 | 126.7254 | 63.7712 | 76.1595 | 99.0339 | 99.2661 | 163.7768 |  | 154.4276 | 295.3552 | 410.9427 | 110.4951 | 120.3505 | 179.3815 | 367.1462 | 443.2605 | [7 empty] | 137.5576 | 129.6173 | 187.0705 | 349.7325 |  | 284.8637 | 283.918 | 283.1319 | 296.1281 | 277.1044 | 296.5654 |  | 24.06 | 26.6782 | 18.9709 | 19.4746 | 32.4646 | 115.2704 | 114.6338 | 286.0146 | 282.5357 | 284.6787 | 72.45 | 91.5368 | 234.5077 | 317.2213 | 316.9158 | 236.1063 | -0.0035 | -0.083 | 0.0159 | 0.0809 | -0.0123 | 0.0028 | -0.0702 | -0.0944 | -0.0831 | -303.9611 | -0.8711 | -321.3868 | -0.832 | -318.1282 | -0.9121 | -280.3228 | -0.9984 | -233.4649 | -0.8649 | -254.6721 | -0.8259 | -0.11247 | -2.8172 | 283.6364 | 317.0685 | -134.6573
2017-12-19 13:10 | 4508.2705 |  |  | -80.4672 | -78.8385 | -8.6066 | -27.3176 | -28.5906 | -42.3819 | -76.8856 | -40.8373 |  |  | -210.1725 | -68.5273 | -21.1274 | -35.4027 | 3.6846 | -8.6654 | -28.9689 | -21.1275 | 12.4143 |  | 297.281 | 99.1216 | 138.8673 | 282.2891 | 406.5612 | 177.9375 | 53.3149 |  |  | 196.1573 | 155.6787 | 186.4817 | 175.6853 | 130.4984 | 99.9473 | 75.738 | 105.499 | 151.0721 | 300.6729 | 403.6315 | 146.2793 | 100.1604 | 147.4221 | 160.1045 | 239.569 |  |  |  |  | 129.0957 | 101.4355 | 297.2961 | 386.5552 |  |  | 120.0427 | 112.5778 | 178.011 | 335.0171 | 99.1556 | 51.0343 | 71.9859 | 100.1206 | 141.5544 |  |  |  | 444.3828 | 167.9783 | 151.769 | [5 empty] | 116.0832 | 143.6477 | 253.1617 | 345.4317 | 70.8481 | 99.1493 | 99.3544 | 99.437 | 88.0338 | 103.3666 | 49.5222 | 62.4179 | 94.4773 | 115.2093 | 165.0258 |  | 147.555 | 303.6114 | 403.7066 | 74.2781 | 100.9191 | 135.1797 | 278.7839 | 403.3883 | [7 empty] | 81.013 | 118.2447 | 178.4754 | 335.2753 | 431.5508 | 282.5092 | 281.0333 | 333.1836 | 287.3225 | 364.3599 | 279.2991 | 77.4805 | 79.2858 | 311.1761 | 320.1881 | 77.211 | 67.0454 | 80.8277 | 72.5048 | 76.8507 | 71.5369 | 296.9604 | 334.0726 |  |  | 109.3566 | 184.3619 | 353.4128 | 411.8295 | 129.7788 | 57.9006 | [7 empty] | 96.806 | 80.8379 | 109.0989 | 165.8643 | 337.778 | 430.7853 | 132.482 | 102.9871 | 149.3271 | 239.9366 | [5 empty] | 100.0238 | 112.5786 | 299.1709 | 439.1078 |  |  | 99.0038 | 102.6841 | 149.5328 | 318.1902 | 163.7184 | 56.4795 | 78.1693 | 111.2501 | 165.1213 |  |  |  | 438.741 | 122.942 | 157.5372 | [5 empty] | 110.6042 | 159.3857 | 317.364 | 407.224 | 44.6102 | 59.1889 | 84.962 | 103.2428 | 122.4902 | 126.7558 | 63.7773 | 76.1684 | 99.0438 | 99.2549 | 163.7898 |  | 154.4469 | 295.3415 | 410.8234 | 110.4772 | 120.3704 | 179.4067 | 367.0898 | 443.0899 | [7 empty] | 137.504 | 129.6311 | 187.0882 | 349.6734 |  | 284.6597 | 283.7263 | 282.9269 | 296.119 | 276.8852 | 296.3847 |  | 24.0609 | 26.6884 | 18.9699 | 19.4653 | 32.4665 | 115.2188 | 114.6261 | 285.8114 | 282.3373 | 284.4788 | 72.422 | 91.5086 | 234.5312 | 317.2496 | 316.9443 | 236.0658 | -0.0038 | -0.0833 | 0.0155 | 0.0807 | -0.0125 | 0.0023 | -0.051 | -0.0916 | -0.0992 | -303.9488 | -0.9265 | -321.3007 | -0.8546 | -318.122 | -0.8608 | -280.3997 | -0.9717 | -233.4465 | -0.9019 | -254.5552 | -0.8546 | -0.033057 | -7.3323 | 283.4354 | 317.0969 | -134.7151
2017-12-19 13:10 | 4509.2705 |  |  | -80.3136 | -78.8406 | -8.7093 | -27.3074 | -28.6328 | -42.431 | -76.8712 | -40.9206 |  |  | -210.0994 | -68.6163 | -21.1912 | -35.3597 | 3.6605 | -8.6819 | -28.9816 | -21.0852 | 12.1769 |  | 297.2472 | 99.1118 | 138.8923 | 282.2876 | 406.4283 | 177.9528 | 53.3326 |  |  | 196.1562 | 155.6647 | 186.4826 | 175.6307 | 130.488 | 99.9607 | 75.7577 | 105.5169 | 151.0844 | 300.6549 | 403.4902 | 146.2932 | 100.1614 | 147.4492 | 160.1159 | 239.3521 |  |  |  |  | 129.0971 | 101.433 | 297.2927 | 386.4378 |  |  | 120.0596 | 112.587 | 178.0287 | 334.9906 | 99.1625 | 51.0543 | 72.0066 | 100.1363 | 141.5725 |  |  |  | 444.232 | 167.9613 | 151.8366 | [5 empty] | 116.1075 | 143.6746 | 253.1574 | 345.3188 | 70.843 | 99.1499 | 99.3678 | 99.4385 | 88.0577 | 103.3824 | 49.5285 | 62.4275 | 94.4887 | 115.225 | 165.0323 |  | 147.587 | 303.589 | 403.5585 | 74.2923 | 100.9216 | 135.1944 | 278.7903 | 403.26 | [7 empty] | 81.0269 | 118.2667 | 178.5042 | 335.2503 | 431.3901 | 282.2984 | 280.8292 | 333.1296 | 287.1359 | 364.2535 | 279.0937 | 76.7305 | 78.8472 | 310.9738 | 319.9505 | 78.365 | 64.0415 | 80.5269 | 71.7577 | 77.4972 | 70.7379 | 296.7587 | 333.8445 |  |  | 109.3766 | 184.4002 | 353.3373 | 411.7767 | 129.8004 | 57.918 | [7 empty] | 96.8005 | 80.8433 | 109.1105 | 165.8793 | 337.7442 | 430.6099 | 132.4755 | 102.988 | 149.3496 | 239.9193 | [5 empty] | 100.0262 | 112.5898 | 299.1552 | 438.9474 |  |  | 98.9955 | 102.6873 | 149.5606 | 318.1842 | 163.7295 | 56.4866 | 78.178 | 111.2512 | 165.1424 |  |  |  | 438.5958 | 122.8765 | 157.5717 | [5 empty] | 110.6169 | 159.4075 | 317.3379 | 407.0746 | 44.6199 | 59.2024 | 84.988 | 103.2581 | 122.4927 | 126.7968 | 63.7817 | 76.1657 | 99.0709 | 99.2653 | 163.8267 |  | 154.4772 | 295.3664 | 410.6862 | 110.4594 | 120.3795 | 179.4165 | 367.04 | 442.9216 | [7 empty] | 137.4431 | 129.6616 | 187.1127 | 349.6413 |  | 284.4464 | 283.5166 | 282.7206 | 296.1081 | 276.6623 | 296.2098 |  | 24.0601 | 26.6865 | 18.9653 | 19.452 | 32.4663 | 115.1753 | 114.6051 | 285.6284 | 282.1422 | 284.2845 | 72.4653 | 91.5458 | 234.5112 | 317.2084 | 316.8451 | 236.0231 | -0.0033 | -0.083 | 0.0156 | 0.081 | -0.0122 | 0.0024 | -0.0488 | -0.0954 | -0.0842 | -303.9919 | -0.906 | -321.2637 | -0.9183 | -318.0205 | -0.8731 | -280.4366 | -0.9142 | -233.5049 | -0.906 | -254.5398 | -0.8998 | -0.13054 | -2.6314 | 283.2333 | 317.0267 | -134.8197
2017-12-19 13:10 | 4510.2706 |  |  | -80.4472 | -78.7537 | -8.6644 | -27.1773 | -28.534 | -42.3847 | -76.9137 | -40.8175 |  |  | -210.1654 | -68.468 | -21.2506 | -35.4155 | 3.6895 | -8.6702 | -28.9691 | -21.0591 | 10.0976 |  | 297.1998 | 99.0635 | 138.9189 | 282.2913 | 406.2934 | 177.9679 | 53.3492 |  |  | 196.1534 | 155.6534 | 186.4771 | 175.5832 | 130.4794 | 99.9604 | 75.7892 | 105.5152 | 151.0996 | 300.6338 | 403.345 | 146.3115 | 100.1737 | 147.473 | 160.1267 | 239.1742 |  |  |  |  | 129.1072 | 101.4401 | 297.2852 | 386.3139 |  |  | 120.0662 | 112.6058 | 178.0474 | 334.9628 | 99.1654 | 51.0793 | 72.0287 | 100.1517 | 141.5913 |  |  |  | 444.0781 | 167.9703 | 151.8894 | [5 empty] | 116.1361 | 143.696 | 253.1617 | 345.21 | 70.8371 | 99.1591 | 99.3615 | 99.4577 | 88.0909 | 103.4032 | 49.5379 | 62.4399 | 94.5152 | 115.2409 | 165.0413 |  | 147.628 | 303.5724 | 403.4125 | 74.3023 | 100.927 | 135.2168 | 278.8067 | 403.1393 | [7 empty] | 81.0415 | 118.2718 | 178.5281 | 335.2264 | 431.2218 | 282.0862 | 280.6158 | 333.0756 | 286.9471 | 364.1416 | 278.8863 | 76.1835 | 78.855 | 310.7617 | 319.702 | 79.016 | 65.2264 | 80.3766 | 68.6183 | 76.7807 | 71.3088 | 296.5539 | 333.6033 |  |  | 109.4151 | 184.4436 | 353.2643 | 411.8222 | 129.8095 | 57.9333 | [7 empty] | 96.8019 | 80.8488 | 109.1249 | 165.9049 | 337.7185 | 430.4451 | 132.4855 | 102.9959 | 149.3758 | 239.9162 | [5 empty] | 100.0211 | 112.6103 | 299.1434 | 438.7874 |  |  | 98.9957 | 102.6869 | 149.5857 | 318.169 | 163.7493 | 56.4931 | 78.2035 | 111.2732 | 165.1496 |  |  |  | 438.4384 | 122.88 | 157.6072 | [5 empty] | 110.6289 | 159.4402 | 317.3125 | 406.9322 | 44.6484 | 59.2161 | 85.0007 | 103.2705 | 122.4714 | 126.8039 | 63.7762 | 76.1449 | 99.0652 | 99.2592 | 163.8346 |  | 154.5161 | 295.3768 | 410.5356 | 110.4337 | 120.3803 | 179.4336 | 367.0027 | 442.7569 | [7 empty] | 137.3725 | 129.6892 | 187.1468 | 349.6187 |  | 284.2409 | 283.3051 | 282.5158 | 296.1014 | 276.4492 | 296.0357 |  | 24.07 | 26.6793 | 18.9714 | 19.4435 | 32.4737 | 115.0746 | 114.5851 | 285.4052 | 281.908 | 284.0444 | 72.4542 | 91.5427 | 234.4559 | 317.111 | 316.7303 | 236.0138 | -0.0036 | -0.0834 | 0.016 | 0.0809 | -0.0121 | 0.0023 | -0.0533 | -0.0935 | -0.0774 | -304.1026 | -0.8423 | -321.3222 | -0.9121 | -318.0174 | -0.9347 | -280.3166 | -0.9347 | -233.548 | -0.8341 | -254.5768 | -0.9039 | -0.069156 | -6.0088 | 283.0152 | 316.9207 | -134.6582
2017-12-19 13:10 | 4511.2707 |  |  | -80.3157 | -78.7119 | -8.5287 | -27.2767 | -28.532 | -42.3663 | -76.897 | -40.8951 |  |  | -210.1743 | -68.4729 | -21.3152 | -35.5124 | 3.6878 | -8.6001 | -28.8878 | -21.0477 | 11.5902 |  | 297.1564 | 99.0212 | 138.9383 | 282.2832 | 406.1649 | 177.9827 | 53.353 |  |  | 196.149 | 155.6371 | 186.4744 | 175.5468 | 130.4732 | 99.9625 | 75.8121 | 105.5095 | 151.1178 | 300.6117 | 403.1989 | 146.3329 | 100.1976 | 147.4926 | 160.134 | 238.9301 |  |  |  |  | 129.1268 | 101.4439 | 297.2724 | 386.1937 |  |  | 120.0931 | 112.6268 | 178.0612 | 334.9409 | 99.1652 | 51.099 | 72.0488 | 100.1597 | 141.6133 |  |  |  | 443.9213 | 167.9638 | 151.936 | [5 empty] | 116.1602 | 143.7137 | 253.1582 | 345.0969 | 70.8468 | 99.1553 | 99.3573 | 99.4591 | 88.1095 | 103.426 | 49.5489 | 62.46 | 94.5451 | 115.2603 | 165.058 |  | 147.6639 | 303.5561 | 403.2783 | 74.3164 | 100.9223 | 135.2334 | 278.839 | 403.0153 | [7 empty] | 81.0523 | 118.2823 | 178.5528 | 335.1965 | 431.0564 | 281.876 | 280.4085 | 333.0247 | 286.7605 | 364.0378 | 278.6925 | 75.6126 | 79.3921 | 310.5518 | 319.453 | 79.0082 | 68.8601 | 80.5949 | 65.609 | 76.261 | 72.5447 | 296.3492 | 333.3694 |  |  | 109.457 | 184.4958 | 353.2038 | 411.8076 | 129.8214 | 57.9434 | [7 empty] | 96.8024 | 80.87 | 109.1445 | 165.9278 | 337.6985 | 430.2864 | 132.5007 | 103.0125 | 149.3991 | 239.9131 | [5 empty] | 100.0214 | 112.6277 | 299.1371 | 438.6246 |  |  | 98.9903 | 102.6989 | 149.6196 | 318.1628 | 163.7681 | 56.5182 | 78.2226 | 111.2928 | 165.1672 |  |  |  | 438.29 | 122.8979 | 157.6397 | [5 empty] | 110.6497 | 159.4687 | 317.2975 | 406.7978 | 44.6579 | 59.2377 | 85.0185 | 103.2711 | 122.4592 | 126.8254 | 63.7839 | 76.1614 | 99.0465 | 99.2531 | 163.8488 |  | 154.5488 | 295.376 | 410.395 | 110.4292 | 120.411 | 179.4616 | 366.9327 | 442.5924 | [7 empty] | 137.2984 | 129.7059 | 187.1769 | 349.5661 |  | 284.0398 | 283.1139 | 282.31 | 296.0935 | 276.2258 | 295.8545 |  | 24.086 | 26.6798 | 18.9816 | 19.4381 | 32.478 | 114.9663 | 114.5731 | 285.2104 | 281.7173 | 283.8613 | 72.4868 | 91.5832 | 234.4799 | 317.115 | 316.8383 | 236.0613 | -0.0036 | -0.0832 | 0.0155 | 0.0809 | -0.0126 | 0.0019 | -0.0554 | -0.0933 | -0.067 | -303.958 | -0.867 | -321.3838 | -0.8444 | -318.0943 | -0.9121 | -280.2643 | -0.9737 | -233.4434 | -0.8649 | -254.6537 | -0.8341 | -0.090803 | 16.099 | 282.8171 | 316.9767 | -134.6492
2017-12-19 13:10 | 4512.2707 |  |  | -80.3445 | -78.6875 | -8.5919 | -27.3142 | -28.6057 | -42.4026 | -76.8556 | -40.8327 |  |  | -210.3018 | -68.4665 | -21.1839 | -35.5141 | 3.644 | -8.613 | -28.9528 | -21.0924 | 9.5703 |  | 297.1074 | 98.9972 | 138.9588 | 282.2849 | 406.0414 | 177.9975 | 53.3633 |  |  | 196.155 | 155.6296 | 186.4811 | 175.5064 | 130.4666 | 99.976 | 75.827 | 105.5202 | 151.1324 | 300.5927 | 403.0618 | 146.3449 | 100.2185 | 147.5206 | 160.1362 | 238.6257 |  |  |  |  | 129.1528 | 101.4467 | 297.274 | 386.0858 |  |  | 120.1126 | 112.6403 | 178.0814 | 334.9167 | 99.1683 | 51.1043 | 72.0729 | 100.159 | 141.639 |  |  |  | 443.7748 | 167.9294 | 151.993 | [5 empty] | 116.184 | 143.7402 | 253.1552 | 344.9835 | 70.8541 | 99.1503 | 99.3608 | 99.4627 | 88.1317 | 103.4426 | 49.5607 | 62.4708 | 94.5622 | 115.2754 | 165.0759 |  | 147.6935 | 303.5253 | 403.1397 | 74.3316 | 100.9176 | 135.2501 | 278.8596 | 402.8925 | [7 empty] | 81.0703 | 118.3073 | 178.5837 | 335.1839 | 430.9032 | 281.6684 | 280.2015 | 332.9881 | 286.5722 | 363.9271 | 278.5074 | 75.094 | 79.7946 | 310.3504 | 319.2157 | 79.0519 | 72.2634 | 81.005 | 65.3783 | 76.3144 | 73.7713 | 296.1462 | 333.1558 |  |  | 109.4618 | 184.5379 | 353.1382 | 411.6227 | 129.844 | 57.9493 | [7 empty] | 96.8208 | 80.8874 | 109.1661 | 165.9535 | 337.6715 | 430.1182 | 132.5099 | 103.017 | 149.4171 | 239.8981 | [5 empty] | 100.01 | 112.6438 | 299.126 | 438.4562 |  |  | 98.9844 | 102.7029 | 149.6377 | 318.1403 | 163.7745 | 56.549 | 78.2368 | 111.3229 | 165.1901 |  |  |  | 438.1392 | 122.8913 | 157.6612 | [5 empty] | 110.6791 | 159.4902 | 317.2842 | 406.6604 | 44.6645 | 59.2599 | 85.0493 | 103.272 | 122.4462 | 126.8407 | 63.7865 | 76.2094 | 99.0339 | 99.2669 | 163.8521 |  | 154.581 | 295.384 | 410.2617 | 110.4413 | 120.4407 | 179.4852 | 366.8632 | 442.4235 | [7 empty] | 137.2406 | 129.7195 | 187.2011 | 349.5188 |  | 283.8328 | 282.9142 | 282.1066 | 296.0934 | 276.01 | 295.6605 |  | 24.0885 | 26.6784 | 18.9822 | 19.4395 | 32.4796 | 114.8976 | 114.5594 | 285.0103 | 281.5231 | 283.6647 | 72.4961 | 91.5853 | 234.369 | 317.0361 | 316.7421 | 235.9388 | -0.0036 | -0.0831 | 0.0162 | 0.0817 | -0.0125 | 0.0023 | -0.0576 | -0.0942 | -0.0871 | -303.9642 | -0.8916 | -321.3099 | -0.867 | -318.1066 | -0.8793 | -280.2735 | -0.9737 | -233.4249 | -0.8813 | -254.5675 | -0.8649 | -0.14496 | 7.6378 | 282.6152 | 316.8891 | -134.6806
2017-12-19 13:10 | 4513.2708 |  |  | -80.4493 | -78.5901 | -8.5625 | -27.2773 | -28.5508 | -42.3837 | -76.8612 | -40.7817 |  |  | -210.1207 | -68.3331 | -21.0793 | -35.4144 | 3.6612 | -8.6482 | -28.9307 | -21.1272 | 10.1625 |  | 297.0654 | 98.974 | 138.9846 | 282.2921 | 405.9089 | 178.0016 | 53.3918 |  |  | 196.1554 | 155.6261 | 186.4901 | 175.4546 | 130.4617 | 100.0027 | 75.8405 | 105.5429 | 151.1527 | 300.5729 | 402.9226 | 146.3635 | 100.234 | 147.5586 | 160.1482 | 238.4053 |  |  |  |  | 129.1683 | 101.4605 | 297.2842 | 385.9696 |  |  | 120.1224 | 112.6649 | 178.1036 | 334.8993 | 99.1689 | 51.1138 | 72.0924 | 100.1667 | 141.6663 |  |  |  | 443.6254 | 167.9036 | 152.056 | [5 empty] | 116.2282 | 143.7807 | 253.1589 | 344.8818 | 70.8551 | 99.1635 | 99.3698 | 99.4869 | 88.1583 | 103.4682 | 49.5856 | 62.4906 | 94.5832 | 115.2941 | 165.0953 |  | 147.7354 | 303.503 | 403.0132 | 74.3436 | 100.9218 | 135.2806 | 278.8696 | 402.7792 | [7 empty] | 81.0719 | 118.3217 | 178.6077 | 335.1661 | 430.7462 | 281.4546 | 280.0013 | 332.9517 | 286.3768 | 363.8136 | 278.3302 | 75.0164 | 79.8094 | 310.1441 | 318.9817 | 79.5998 | 75.1181 | 81.7187 | 67.5099 | 75.2839 | 74.6494 | 295.9388 | 332.9455 |  |  | 109.477 | 184.5667 | 353.0749 | 411.2953 | 129.8829 | 57.9598 | [7 empty] | 96.8216 | 80.8743 | 109.1714 | 165.9812 | 337.6484 | 429.9471 | 132.5125 | 103.0196 | 149.4334 | 239.8837 | [5 empty] | 100.0061 | 112.6577 | 299.1146 | 438.3024 |  |  | 98.9902 | 102.6991 | 149.6599 | 318.1112 | 163.7766 | 56.5638 | 78.2574 | 111.3534 | 165.1954 |  |  |  | 437.9813 | 122.885 | 157.6782 | [5 empty] | 110.704 | 159.511 | 317.2635 | 406.5131 | 44.6766 | 59.2759 | 85.0749 | 103.2799 | 122.4474 | 126.8626 | 63.7853 | 76.2265 | 99.0282 | 99.2687 | 163.848 |  | 154.6152 | 295.3932 | 410.1225 | 110.4205 | 120.447 | 179.5096 | 366.8255 | 442.2523 | [7 empty] | 137.1847 | 129.7375 | 187.2216 | 349.4823 |  | 283.6217 | 282.7156 | 281.9006 | 296.0925 | 275.8053 | 295.4893 |  | 24.0853 | 26.6816 | 18.98 | 19.435 | 32.4864 | 114.7907 | 114.545 | 284.7827 | 281.3014 | 283.432 | 72.4883 | 91.5637 | 234.3932 | 317.0338 | 316.7629 | 235.8995 | -0.0038 | -0.0832 | 0.0157 | 0.081 | -0.0122 | 0.0025 | -0.0543 | -0.0947 | -0.0853 | -303.9734 | -0.8977 | -321.2791 | -0.8936 | -318.0543 | -0.8957 | -280.2797 | -0.9368 | -233.4557 | -0.8895 | -254.5614 | -0.8834 | 0.042754 | 7.7191 | 282.4012 | 316.8983 | -134.5163
2017-12-19 13:10 | 4514.2708 |  |  | -80.3473 | -78.5707 | -8.6563 | -27.2127 | -28.57 | -42.4094 | -76.8562 | -40.787 |  |  | -210.3465 | -68.2508 | -21.0048 | -35.3396 | 3.7049 | -8.5811 | -28.8974 | -21.1618 | 9.574 |  | 297.036 | 98.9566 | 139.0034 | 282.2921 | 405.7821 | 178.0161 | 53.411 |  |  | 196.1516 | 155.6207 | 186.495 | 175.4024 | 130.4574 | 100.0158 | 75.8548 | 105.5647 | 151.1762 | 300.5637 | 402.7703 | 146.3882 | 100.2416 | 147.5941 | 160.1604 | 238.3651 |  |  |  |  | 129.1772 | 101.4709 | 297.281 | 385.8405 |  |  | 120.1408 | 112.6845 | 178.1244 | 334.8778 | 99.1721 | 51.1251 | 72.1107 | 100.1755 | 141.6895 |  |  |  | 443.4649 | 167.8727 | 152.1129 | [5 empty] | 116.2546 | 143.8024 | 253.1498 | 344.7755 | 70.8569 | 99.1634 | 99.3755 | 99.4886 | 88.1662 | 103.4934 | 49.5989 | 62.5056 | 94.6034 | 115.3195 | 165.115 |  | 147.7664 | 303.4885 | 402.8724 | 74.3627 | 100.9225 | 135.3119 | 278.8839 | 402.6639 | [7 empty] | 81.076 | 118.3402 | 178.6391 | 335.1375 | 430.5831 | 281.2499 | 279.8079 | 332.913 | 286.1867 | 363.7148 | 278.1525 | 75.1476 | 79.1312 | 309.9275 | 318.7568 | 80.4952 | 76.9829 | 82.2184 | 70.786 | 74.4231 | 75.5933 | 295.7394 | 332.741 |  |  | 109.5029 | 184.5871 | 353.0105 | 410.9678 | 129.887 | 57.9712 | [7 empty] | 96.794 | 80.8797 | 109.1829 | 166.0055 | 337.6235 | 429.7786 | 132.512 | 103.0333 | 149.4629 | 239.865 | [5 empty] | 100.0143 | 112.6613 | 299.1088 | 438.1493 |  |  | 98.9933 | 102.7067 | 149.6928 | 318.1086 | 163.7965 | 56.5777 | 78.2873 | 111.3823 | 165.2088 |  |  |  | 437.8294 | 122.908 | 157.6959 | [5 empty] | 110.7096 | 159.529 | 317.2254 | 406.3591 | 44.6961 | 59.2852 | 85.0756 | 103.2864 | 122.4424 | 126.8847 | 63.7742 | 76.2325 | 99.0232 | 99.2597 | 163.8972 |  | 154.6517 | 295.397 | 409.979 | 110.3761 | 120.4706 | 179.5308 | 366.7849 | 442.0811 | [7 empty] | 137.1259 | 129.7558 | 187.2416 | 349.4322 |  | 283.4206 | 282.5128 | 281.6893 | 296.0974 | 275.6045 | 295.3361 |  | 24.0916 | 26.685 | 18.9801 | 19.4316 | 32.4925 | 114.6691 | 114.5313 | 284.5839 | 281.1042 | 283.2157 | 72.4783 | 91.5367 | 234.3133 | 316.9969 | 316.6854 | 235.8891 | -0.0035 | -0.0826 | 0.0152 | 0.0807 | -0.0124 | 0.0025 | -0.0487 | -0.0911 | -0.071 | -304.0011 | -0.8628 | -321.3284 | -0.8936 | -318.0358 | -0.9101 | -280.2335 | -0.945 | -233.4619 | -0.8587 | -254.5768 | -0.8854 | -0.13773 | -3.2255 | 282.198 | 316.8411 | -134.4366
2017-12-19 13:10 | 4515.2709 |  |  | -80.1723 | -78.5738 | -8.5632 | -27.1815 | -28.6433 | -42.309 | -76.8201 | -40.833 |  |  | -210.3746 | -68.2699 | -21.0093 | -35.3303 | 3.661 | -8.5743 | -28.886 | -21.1547 | 12.2317 |  | 296.9965 | 98.9539 | 139.0218 | 282.289 | 405.6552 | 178.0303 | 53.4159 |  |  | 196.1502 | 155.6118 | 186.4893 | 175.3517 | 130.4461 | 99.9958 | 75.8638 | 105.575 | 151.1973 | 300.5439 | 402.6229 | 146.4111 | 100.2508 | 147.621 | 160.1599 | 238.3572 |  |  |  |  | 129.1853 | 101.4679 | 297.2665 | 385.7165 |  |  | 120.1613 | 112.697 | 178.1458 | 334.8476 | 99.1774 | 51.1357 | 72.132 | 100.1765 | 141.7052 |  |  |  | 443.3093 | 167.8632 | 152.1651 | [5 empty] | 116.2682 | 143.8119 | 253.1405 | 344.6626 | 70.8806 | 99.1591 | 99.3721 | 99.4834 | 88.1886 | 103.5132 | 49.6067 | 62.5106 | 94.621 | 115.3343 | 165.139 |  | 147.8016 | 303.475 | 402.7163 | 74.3734 | 100.9306 | 135.3368 | 278.9024 | 402.538 | [7 empty] | 81.075 | 118.3544 | 178.6672 | 335.1155 | 430.4105 | 281.0473 | 279.6086 | 332.8663 | 285.9842 | 363.6094 | 277.9663 | 73.9737 | 77.8838 | 309.7142 | 318.5308 | 81.1596 | 78.101 | 82.1111 | 73.2471 | 74.9549 | 76.4611 | 295.5192 | 332.5218 |  |  | 109.5116 | 184.6008 | 352.9425 | 410.714 | 129.8938 | 57.9709 | [7 empty] | 96.7959 | 80.899 | 109.2004 | 166.0375 | 337.5898 | 429.6119 | 132.5287 | 103.0459 | 149.4903 | 239.8379 | [5 empty] | 100.0205 | 112.673 | 299.1039 | 437.9852 |  |  | 99.0099 | 102.7167 | 149.7172 | 318.1044 | 163.8159 | 56.587 | 78.3216 | 111.418 | 165.2274 |  |  |  | 437.6767 | 122.9328 | 157.7259 | [5 empty] | 110.7186 | 159.5509 | 317.1942 | 406.2102 | 44.7073 | 59.3009 | 85.0758 | 103.2919 | 122.4254 | 126.8938 | 63.7759 | 76.2443 | 99.0285 | 99.2601 | 163.9574 |  | 154.6862 | 295.4074 | 409.8346 | 110.3486 | 120.4886 | 179.5532 | 366.7338 | 441.9147 | [7 empty] | 137.0755 | 129.7724 | 187.2703 | 349.3878 |  | 283.2197 | 282.2941 | 281.4811 | 296.0998 | 275.4035 | 295.1645 |  | 24.1013 | 26.674 | 18.9846 | 19.4371 | 32.4984 | 114.5947 | 114.5252 | 284.3867 | 280.9165 | 283.0273 | 72.4906 | 91.5706 | 234.2432 | 316.8888 | 316.5947 | 235.8648 | -0.0038 | -0.0829 | 0.0154 | 0.0806 | -0.0121 | 0.0028 | -0.0425 | -0.0929 | -0.066 | -303.9426 | -0.8813 | -321.3284 | -0.8628 | -318.0451 | -0.8957 | -280.2366 | -0.9573 | -233.4034 | -0.8772 | -254.586 | -0.8587 | -0.03666 | 1.3242 | 281.9977 | 316.7418 | -134.4072
2017-12-19 13:10 | 4516.271 |  |  | -79.9933 | -78.5752 | -8.4902 | -27.1499 | -28.586 | -42.301 | -76.7849 | -40.771 |  |  | -210.2447 | -68.2745 | -20.9667 | -35.362 | 3.6704 | -8.6127 | -28.8641 | -21.135 | 11.7753 |  | 296.9556 | 98.99 | 139.0502 | 282.2871 | 405.5245 | 178.0476 | 53.4306 |  |  | 196.1434 | 155.6008 | 186.4837 | 175.3117 | 130.4324 | 100.0038 | 75.8715 | 105.5947 | 151.2191 | 300.5163 | 402.4823 | 146.4335 | 100.257 | 147.6597 | 160.1575 | 238.2132 |  |  |  |  | 129.2015 | 101.468 | 297.2566 | 385.5952 |  |  | 120.1782 | 112.7095 | 178.1532 | 334.8189 | 99.1734 | 51.1614 | 72.1411 | 100.1793 | 141.7304 |  |  |  | 443.1572 | 167.8643 | 152.2106 | [5 empty] | 116.2979 | 143.8312 | 253.1419 | 344.5505 | 70.8906 | 99.1671 | 99.3692 | 99.4956 | 88.2313 | 103.5339 | 49.6189 | 62.5303 | 94.647 | 115.3517 | 165.1626 |  | 147.8451 | 303.4622 | 402.5765 | 74.3796 | 100.9383 | 135.3582 | 278.9239 | 402.4166 | [7 empty] | 81.0731 | 118.363 | 178.6838 | 335.0984 | 430.2496 | 280.8401 | 279.3978 | 332.8144 | 285.7865 | 363.4921 | 277.7895 | 71.3982 | 76.3448 | 309.5168 | 318.3036 | 81.1284 | 78.7761 | 81.8622 | 75.18 | 72.9911 | 77.2481 | 295.2966 | 332.3052 |  |  | 109.5185 | 184.6059 | 352.8664 | 410.484 | 129.9313 | 57.9918 | [7 empty] | 96.7994 | 80.8928 | 109.2099 | 166.0695 | 337.5576 | 429.4474 | 132.5408 | 103.0511 | 149.5054 | 239.8355 | [5 empty] | 100.0233 | 112.6989 | 299.0973 | 437.822 |  |  | 99.0135 | 102.7216 | 149.7406 | 318.0862 | 163.8217 | 56.5904 | 78.3346 | 111.4211 | 165.2352 |  |  |  | 437.512 | 122.9177 | 157.7593 | [5 empty] | 110.7289 | 159.5624 | 317.1698 | 406.0568 | 44.6973 | 59.306 | 85.0806 | 103.2946 | 122.4135 | 126.9082 | 63.7965 | 76.22 | 99.0738 | 99.2808 | 163.9968 |  | 154.7295 | 295.4276 | 409.6867 | 110.3515 | 120.5071 | 179.5645 | 366.6905 | 441.7563 | [7 empty] | 136.9834 | 129.7903 | 187.2914 | 349.3447 |  | 283.008 | 282.0899 | 281.2734 | 296.0934 | 275.2089 | 294.9747 |  | 24.1119 | 26.6658 | 18.9824 | 19.4462 | 32.4991 | 114.5183 | 114.511 | 284.1645 | 280.707 | 282.8009 | 72.4918 | 91.5591 | 234.2825 | 316.8623 | 316.4351 | 235.7828 | -0.0036 | -0.0828 | 0.0159 | 0.081 | -0.0121 | 0.0027 | -0.0496 | -0.0957 | -0.0724 | -303.9549 | -0.8875 | -321.3007 | -0.8875 | -318.0451 | -0.8936 | -280.2151 | -0.9511 | -233.4065 | -0.8772 | -254.5675 | -0.8731 | -0.02944 | -3.4406 | 281.7852 | 316.6487 | -134.3279
2017-12-19 13:10 | 4517.271 |  |  | -79.8539 | -78.7365 | -8.6148 | -27.2345 | -28.6389 | -42.3744 | -76.8534 | -40.7601 |  |  | -210.3024 | -68.1703 | -20.9357 | -35.4181 | 3.5891 | -8.5913 | -28.8509 | -21.1179 | 9.1286 |  | 296.9102 | 99.0236 | 139.0748 | 282.2908 | 405.3954 | 178.0713 | 53.4509 |  |  | 196.1367 | 155.5882 | 186.4814 | 175.2698 | 130.4157 | 100.0248 | 75.8961 | 105.5995 | 151.2351 | 300.4975 | 402.3376 | 146.4344 | 100.263 | 147.6919 | 160.1748 | 237.9901 |  |  |  |  | 129.2135 | 101.4755 | 297.2475 | 385.4713 |  |  | 120.1794 | 112.7208 | 178.1625 | 334.791 | 99.1741 | 51.1798 | 72.1506 | 100.184 | 141.7536 |  |  |  | 442.9996 | 167.8546 | 152.2506 | [5 empty] | 116.3194 | 143.8498 | 253.1352 | 344.4375 | 70.886 | 99.1679 | 99.3682 | 99.5016 | 88.2597 | 103.5575 | 49.64 | 62.5483 | 94.6777 | 115.3755 | 165.1817 |  | 147.8858 | 303.4436 | 402.4443 | 74.4035 | 100.9297 | 135.3784 | 278.941 | 402.3007 | [7 empty] | 81.0881 | 118.3774 | 178.7085 | 335.0818 | 430.096 | 280.6371 | 279.1848 | 332.7715 | 285.5902 | 363.3788 | 277.6257 | 71.1021 | 75.2619 | 309.3214 | 318.0804 | 80.3136 | 78.7591 | 81.7194 | 77.418 | 69.6424 | 78.1018 | 295.0784 | 332.1001 |  |  | 109.5253 | 184.6048 | 352.7811 | 410.2021 | 129.9482 | 58.021 | [7 empty] | 96.7889 | 80.9151 | 109.223 | 166.0951 | 337.5343 | 429.2817 | 132.5357 | 103.0567 | 149.5282 | 239.8449 | [5 empty] | 100.0133 | 112.716 | 299.0902 | 437.6573 |  |  | 99.0062 | 102.7298 | 149.7662 | 318.0644 | 163.8276 | 56.6064 | 78.3328 | 111.4057 | 165.2466 |  |  |  | 437.3563 | 122.9315 | 157.7903 | [5 empty] | 110.7408 | 159.5795 | 317.1445 | 405.9101 | 44.6987 | 59.3152 | 85.0984 | 103.3034 | 122.4028 | 126.9202 | 63.8059 | 76.2234 | 99.077 | 99.288 | 164.0079 |  | 154.761 | 295.428 | 409.5509 | 110.3415 | 120.5404 | 179.5794 | 366.6443 | 441.5928 | [7 empty] | 136.8879 | 129.8091 | 187.3131 | 349.3033 |  | 282.7955 | 281.8881 | 281.0769 | 296.0958 | 275.0223 | 294.7929 |  | 24.1265 | 26.6666 | 18.9813 | 19.4603 | 32.4986 | 114.4356 | 114.4887 | 283.9756 | 280.5274 | 282.5976 | 72.5345 | 91.594 | 234.2823 | 316.8972 | 316.5336 | 235.8117 | -0.0037 | -0.083 | 0.0159 | 0.0811 | -0.012 | 0.0026 | -0.0553 | -0.0939 | -0.0853 | -303.9703 | -0.8875 | -321.3191 | -0.8711 | -318.0451 | -0.9101 | -280.1874 | -0.9532 | -233.3911 | -0.8772 | -254.5552 | -0.869 | -0.11246 | -6.9378 | 281.5854 | 316.7154 | -134.4686
2017-12-19 13:10 | 4518.2711 |  |  | -79.8248 | -78.6675 | -8.5119 | -27.2115 | -28.6847 | -42.3911 | -76.8738 | -40.767 |  |  | -210.2854 | -68.291 | -20.8277 | -35.262 | 3.6152 | -8.5432 | -28.8097 | -21.0045 | 8.746 |  | 296.8703 | 99.0225 | 139.0925 | 282.2916 | 405.2635 | 178.087 | 53.4675 |  |  | 196.1377 | 155.5787 | 186.4822 | 175.2242 | 130.4038 | 100.0201 | 75.9157 | 105.604 | 151.2534 | 300.4819 | 402.1881 | 146.4395 | 100.2736 | 147.7219 | 160.1981 | 237.7981 |  |  |  |  | 129.2176 | 101.4763 | 297.2431 | 385.3423 |  |  | 120.1893 | 112.7282 | 178.1786 | 334.7658 | 99.1692 | 51.1831 | 72.1663 | 100.198 | 141.7663 |  |  |  | 442.846 | 167.8362 | 152.3044 | [5 empty] | 116.3412 | 143.866 | 253.1277 | 344.3276 | 70.903 | 99.1642 | 99.3672 | 99.5028 | 88.2734 | 103.5851 | 49.6539 | 62.563 | 94.699 | 115.3938 | 165.1963 |  | 147.925 | 303.4272 | 402.3019 | 74.434 | 100.9362 | 135.3982 | 278.9588 | 402.1835 | [7 empty] | 81.0868 | 118.3914 | 178.7404 | 335.0541 | 429.9316 | 280.427 | 278.9885 | 332.7255 | 285.3816 | 363.2651 | 277.4323 | 72.6128 | 74.5853 | 309.1166 | 317.8506 | 79.4141 | 78.0695 | 81.6071 | 78.8197 | 68.5782 | 77.9857 | 294.858 | 331.8703 |  |  | 109.5454 | 184.5991 | 352.6916 | 409.946 | 129.9457 | 58.035 | [7 empty] | 96.7823 | 80.9518 | 109.2411 | 166.1288 | 337.5173 | 429.1166 | 132.5406 | 103.0713 | 149.5528 | 239.8292 | [5 empty] | 100.0183 | 112.7257 | 299.0793 | 437.4959 |  |  | 99.0147 | 102.7414 | 149.7932 | 318.0493 | 163.8333 | 56.6247 | 78.3378 | 111.4064 | 165.2664 |  |  |  | 437.2084 | 122.9557 | 157.8192 | [5 empty] | 110.7621 | 159.6135 | 317.1241 | 405.7757 | 44.7229 | 59.3399 | 85.1229 | 103.3193 | 122.3958 | 126.9466 | 63.8123 | 76.2524 | 99.0508 | 99.2908 | 164.0107 |  | 154.7734 | 295.4156 | 409.423 | 110.314 | 120.5474 | 179.6143 | 366.6385 | 441.427 | [7 empty] | 136.8366 | 129.8388 | 187.3465 | 349.2711 |  | 282.5826 | 281.6899 | 280.8725 | 296.0979 | 274.8276 | 294.6121 |  | 24.1318 | 26.6585 | 18.9789 | 19.4624 | 32.4949 | 114.4581 | 114.4676 | 283.7811 | 280.3352 | 282.3977 | 72.5692 | 91.5905 | 234.1991 | 316.8381 | 316.5208 | 235.8094 | -0.0039 | -0.0835 | 0.0156 | 0.0807 | -0.0124 | 0.0024 | -0.0448 | -0.0935 | -0.0942 | -303.9457 | -0.869 | -321.3161 | -0.8895 | -318.0266 | -0.8895 | -280.1812 | -0.945 | -233.4219 | -0.8546 | -254.5706 | -0.8793 | -0.094409 | 2.4104 | 281.3843 | 316.6794 | -134.3356
2017-12-19 13:10 | 4519.2711 |  |  | -79.8921 | -78.7104 | -8.4433 | -27.1466 | -28.5958 | -42.4563 | -76.8313 | -40.6896 |  |  | -210.2124 | -68.4065 | -20.6856 | -35.473 | 3.5846 | -8.5962 | -28.8495 | -21.0915 | 10.6077 |  | 296.834 | 99.0092 | 139.1119 | 282.2866 | 405.136 | 178.1068 | 53.4781 |  |  | 196.1408 | 155.5717 | 186.4901 | 175.1831 | 130.4005 | 100.0372 | 75.928 | 105.6042 | 151.2736 | 300.4602 | 402.0412 | 146.4599 | 100.2735 | 147.7509 | 160.1969 | 237.6062 |  |  |  |  | 129.2281 | 101.477 | 297.2434 | 385.2193 |  |  | 120.2107 | 112.7443 | 178.2 | 334.7441 | 99.1754 | 51.1935 | 72.1895 | 100.22 | 141.7945 |  |  |  | 442.6925 | 167.8254 | 152.3612 | [5 empty] | 116.3689 | 143.8946 | 253.1246 | 344.2215 | 70.9122 | 99.1643 | 99.3712 | 99.511 | 88.296 | 103.6053 | 49.6552 | 62.5836 | 94.7207 | 115.4101 | 165.2071 |  | 147.961 | 303.4046 | 402.1627 | 74.4464 | 100.9412 | 135.4191 | 278.9808 | 402.0655 | [7 empty] | 81.0837 | 118.412 | 178.7804 | 335.0354 | 429.7788 | 280.2202 | 278.8024 | 332.6834 | 285.1829 | 363.1447 | 277.2249 | 73.4003 | 74.4781 | 308.9051 | 317.6161 | 78.8677 | 76.7446 | 81.551 | 79.3569 | 69.5569 | 76.9919 | 294.6537 | 331.6254 |  |  | 109.5667 | 184.5997 | 352.5949 | 409.8149 | 129.9481 | 58.048 | [7 empty] | 96.7606 | 80.9625 | 109.2613 | 166.1573 | 337.4905 | 428.9479 | 132.5471 | 103.0782 | 149.5733 | 239.8048 | [5 empty] | 100.0253 | 112.7363 | 299.0681 | 437.3416 |  |  | 99.0165 | 102.7418 | 149.8191 | 318.0437 | 163.84 | 56.6414 | 78.3484 | 111.4105 | 165.2749 |  |  |  | 437.0518 | 122.9417 | 157.8426 | [5 empty] | 110.7755 | 159.6399 | 317.0978 | 405.6314 | 44.7318 | 59.355 | 85.1349 | 103.329 | 122.3838 | 126.9713 | 63.8094 | 76.2142 | 99.0924 | 99.3048 | 164.0416 |  | 154.802 | 295.415 | 409.2819 | 110.3059 | 120.5471 | 179.6527 | 366.6156 | 441.2596 | [7 empty] | 136.7772 | 129.8664 | 187.3728 | 349.2331 |  | 282.3671 | 281.5015 | 280.6605 | 296.0963 | 274.6296 | 294.4245 |  | 24.1229 | 26.6372 | 18.977 | 19.4576 | 32.497 | 114.6714 | 114.4537 | 283.5598 | 280.1067 | 282.1639 | 72.6058 | 91.6371 | 234.1978 | 316.8233 | 316.5348 | 235.8198 | -0.0037 | -0.0834 | 0.0158 | 0.0808 | -0.0123 | 0.0025 | -0.0433 | -0.0937 | -0.08 | -303.918 | -0.8772 | -321.3161 | -0.867 | -318.0481 | -0.9162 | -280.1381 | -0.9676 | -233.3972 | -0.8628 | -254.5706 | -0.8649 | -0.1269 | 6.3491 | 281.1728 | 316.6791 | -134.3803
2017-12-19 13:10 | 4520.2712 |  |  | -79.8641 | -78.6145 | -8.5871 | -27.1408 | -28.5848 | -42.4515 | -76.8129 | -40.7348 |  |  | -210.1813 | -68.2822 | -20.6062 | -35.2854 | 3.5771 | -8.6491 | -28.7323 | -20.9814 | 11.933 |  | 296.7862 | 98.9861 | 139.1345 | 282.2818 | 405.0084 | 178.1176 | 53.4926 |  |  | 196.1406 | 155.5575 | 186.4879 | 175.1338 | 130.3921 | 100.0531 | 75.9482 | 105.6135 | 151.2937 | 300.4424 | 401.8989 | 146.4764 | 100.2873 | 147.7784 | 160.2156 | 237.3321 |  |  |  |  | 129.2448 | 101.4876 | 297.2414 | 385.1048 |  |  | 120.2172 | 112.7616 | 178.2241 | 334.7214 | 99.1707 | 51.2107 | 72.2106 | 100.2345 | 141.8167 |  |  |  | 442.5304 | 167.8135 | 152.404 | [5 empty] | 116.3904 | 143.912 | 253.1141 | 344.1033 | 70.8999 | 99.163 | 99.3682 | 99.5143 | 88.3125 | 103.6192 | 49.6737 | 62.604 | 94.7412 | 115.432 | 165.2229 |  | 148.0042 | 303.3826 | 402.0336 | 74.4603 | 100.9523 | 135.4548 | 278.999 | 401.9485 | [7 empty] | 81.0942 | 118.4312 | 178.8179 | 335.0186 | 429.6206 | 280.0256 | 278.6065 | 332.6487 | 284.9961 | 363.0313 | 277.0415 | 74.1809 | 75.2108 | 308.6938 | 317.3796 | 77.6992 | 75.7857 | 81.5346 | 79.9745 | 71.2587 | 76.4066 | 294.4614 | 331.3928 |  |  | 109.5922 | 184.6275 | 352.5205 | 409.8781 | 129.9608 | 58.0582 | [7 empty] | 96.747 | 80.9645 | 109.2739 | 166.1737 | 337.4554 | 428.7778 | 132.5235 | 103.0815 | 149.5885 | 239.7936 | [5 empty] | 100.0236 | 112.7407 | 299.0555 | 437.182 |  |  | 99.0115 | 102.7234 | 149.8338 | 318.0218 | 163.8457 | 56.6551 | 78.357 | 111.4127 | 165.2818 |  |  |  | 436.8979 | 122.9285 | 157.8731 | [5 empty] | 110.789 | 159.6572 | 317.0667 | 405.4809 | 44.7275 | 59.3689 | 85.1738 | 103.3327 | 122.3719 | 126.9828 | 63.8225 | 76.2096 | 99.0583 | 99.2789 | 164.0321 |  | 154.8233 | 295.4138 | 409.1375 | 110.2733 | 120.5661 | 179.6857 | 366.5332 | 441.0911 | [7 empty] | 136.6816 | 129.882 | 187.3916 | 349.1916 |  | 282.1492 | 281.2993 | 280.46 | 296.1007 | 274.4476 | 294.2632 |  | 24.1188 | 26.6216 | 18.9746 | 19.4477 | 32.4969 | 114.9972 | 114.4407 | 283.3734 | 279.9243 | 281.9657 | 72.6318 | 91.6618 | 234.1643 | 316.8093 | 316.5209 | 235.8094 | -0.0039 | -0.0835 | 0.0156 | 0.0809 | -0.0122 | 0.0028 | -0.0481 | -0.0938 | -0.0787 | -303.878 | -0.8875 | -321.3037 | -0.8649 | -318.0974 | -0.8793 | -280.1289 | -0.9696 | -233.3388 | -0.8834 | -254.5768 | -0.8526 | -0.16299 | 6.5192 | 280.9755 | 316.6651 | -134.2396
2017-12-19 13:10 | 4521.2713 |  |  | -79.7819 | -78.5889 | -8.536 | -27.2203 | -28.5875 | -42.4713 | -76.8418 | -40.7309 |  |  | -210.1346 | -68.3647 | -20.5069 | -35.1652 | 3.625 | -8.6147 | -28.7573 | -21.0004 | 11.5862 |  | 296.7439 | 98.9999 | 139.1623 | 282.2795 | 404.8759 | 178.1301 | 53.5168 |  |  | 196.1402 | 155.5469 | 186.487 | 175.0842 | 130.3868 | 100.0594 | 75.965 | 105.6458 | 151.3171 | 300.4293 | 401.7613 | 146.4888 | 100.3126 | 147.8205 | 160.2422 | 237.0672 |  |  |  |  | 129.263 | 101.4969 | 297.2365 | 384.9908 |  |  | 120.2264 | 112.7769 | 178.2422 | 334.7003 | 99.1612 | 51.2282 | 72.2279 | 100.2575 | 141.8359 |  |  |  | 442.3719 | 167.8068 | 152.4541 | [5 empty] | 116.4147 | 143.9287 | 253.1093 | 343.9924 | 70.9132 | 99.1601 | 99.3654 | 99.5134 | 88.3247 | 103.6476 | 49.694 | 62.6178 | 94.7649 | 115.4542 | 165.2415 |  | 148.0424 | 303.3651 | 401.8959 | 74.478 | 100.9741 | 135.4887 | 279.0104 | 401.828 | [7 empty] | 81.1105 | 118.4434 | 178.843 | 334.9941 | 429.456 | 279.8242 | 278.4107 | 332.607 | 284.8164 | 362.9179 | 276.8553 | 75.474 | 76.1626 | 308.4905 | 317.1495 | 76.7549 | 76.0285 | 81.4691 | 80.4133 | 72.5668 | 76.6607 | 294.2698 | 331.1688 |  |  | 109.6284 | 184.6793 | 352.4727 | 409.9969 | 129.9686 | 58.0736 | [7 empty] | 96.7504 | 80.9787 | 109.2867 | 166.1979 | 337.4297 | 428.6206 | 132.5316 | 103.0847 | 149.612 | 239.7893 | [5 empty] | 100.0251 | 112.7597 | 299.0327 | 437.0114 |  |  | 99.0115 | 102.746 | 149.858 | 318.0013 | 163.8568 | 56.6642 | 78.3773 | 111.4243 | 165.3034 |  |  |  | 436.742 | 122.9287 | 157.9074 | [5 empty] | 110.8049 | 159.6781 | 317.0332 | 405.3349 | 44.7475 | 59.3845 | 85.201 | 103.3309 | 122.3696 | 127.015 | 63.8315 | 76.2243 | 99.0303 | 99.2601 | 164.0126 |  | 154.8426 | 295.4153 | 408.9935 | 110.2414 | 120.5887 | 179.7023 | 366.4747 | 440.9202 | [7 empty] | 136.5896 | 129.8912 | 187.4058 | 349.1455 |  | 281.9402 | 281.1084 | 280.2697 | 296.0966 | 274.2609 | 294.1314 |  | 24.1303 | 26.6144 | 18.9723 | 19.4422 | 32.5029 | 115.2482 | 114.4291 | 283.1873 | 279.7405 | 281.7736 | 72.6412 | 91.6994 | 234.1673 | 316.7104 | 316.4101 | 235.7378 | -0.0039 | -0.083 | 0.0159 | 0.0809 | -0.0125 | 0.0025 | -0.0454 | -0.0942 | -0.0778 | -303.9057 | -0.9142 | -321.2484 | -0.8895 | -317.9928 | -0.8895 | -280.1781 | -0.9368 | -233.3634 | -0.8957 | -254.5091 | -0.8854 | -0.14496 | 4.5586 | 280.7818 | 316.5602 | -134.2048
2017-12-19 13:11 | 4522.2713 |  |  | -79.8238 | -78.5594 | -8.6439 | -27.1949 | -28.5657 | -42.3681 | -76.77 | -40.7447 |  |  | -210.0424 | -68.4041 | -20.5549 | -35.2247 | 3.6157 | -8.5533 | -28.7216 | -21.0104 | 9.1939 |  | 296.7032 | 99.0626 | 139.1888 | 282.2765 | 404.7443 | 178.1416 | 53.534 |  |  | 196.1323 | 155.5357 | 186.4948 | 175.0425 | 130.3748 | 100.082 | 75.9696 | 105.6491 | 151.331 | 300.4037 | 401.616 | 146.5072 | 100.3143 | 147.84 | 160.2473 | 236.7711 |  |  |  |  | 129.2657 | 101.4929 | 297.2246 | 384.8778 |  |  | 120.2443 | 112.7912 | 178.2591 | 334.6769 | 99.1717 | 51.2424 | 72.244 | 100.2875 | 141.863 |  |  |  | 442.2193 | 167.7898 | 152.5047 | [5 empty] | 116.4385 | 143.9529 | 253.1114 | 343.8914 | 70.9411 | 99.1566 | 99.3689 | 99.5123 | 88.356 | 103.6729 | 49.7017 | 62.6337 | 94.7919 | 115.4701 | 165.2581 |  | 148.0789 | 303.3428 | 401.7596 | 74.4766 | 100.9756 | 135.5135 | 279.0173 | 401.7022 | [7 empty] | 81.1307 | 118.4548 | 178.8658 | 334.9638 | 429.2909 | 279.6215 | 278.2125 | 332.5549 | 284.6405 | 362.8157 | 276.6598 | 76.8798 | 76.4795 | 308.2865 | 316.9157 | 75.4975 | 76.8579 | 81.5655 | 80.7049 | 72.885 | 78.0635 | 294.0502 | 330.9344 |  |  | 109.6574 | 184.7328 | 352.4159 | 409.8883 | 129.9747 | 58.0849 | [7 empty] | 96.7321 | 81.0035 | 109.3091 | 166.2239 | 337.406 | 428.4589 | 132.5623 | 103.0893 | 149.6345 | 239.7808 | [5 empty] | 100.0228 | 112.7786 | 299.0236 | 436.85 |  |  | 99.015 | 102.7888 | 149.9047 | 317.9989 | 163.8729 | 56.6841 | 78.3886 | 111.4453 | 165.3207 |  |  |  | 436.5815 | 122.9385 | 157.9473 | [5 empty] | 110.8149 | 159.7079 | 317.0087 | 405.1908 | 44.7633 | 59.3966 | 85.2162 | 103.3375 | 122.3637 | 127.0343 | 63.8339 | 76.2271 | 99.0521 | 99.2523 | 164.0354 |  | 154.8889 | 295.4366 | 408.8461 | 110.2805 | 120.6023 | 179.712 | 366.4258 | 440.749 | [7 empty] | 136.4991 | 129.906 | 187.4218 | 349.0992 |  | 281.7364 | 280.9181 | 280.0723 | 296.0827 | 274.0385 | 294.0081 |  | 24.1394 | 26.6044 | 18.9653 | 19.438 | 32.5125 | 115.303 | 114.4094 | 282.9671 | 279.5188 | 281.5424 | 72.6115 | 91.701 | 234.0756 | 316.6054 | 316.3921 | 235.6223 | -0.0038 | -0.0832 | 0.0154 | 0.0805 | -0.0124 | 0.0024 | -0.0467 | -0.0929 | -0.0858 | -303.9303 | -0.8608 | -321.2884 | -0.9121 | -317.9712 | -0.9019 | -280.1289 | -0.9347 | -233.4311 | -0.8505 | -254.5244 | -0.9039 | -0.036656 | 4.5845 | 280.5736 | 316.4987 | -134.1879
2017-12-19 13:11 | 4523.2714 |  |  | -79.6427 | -78.5482 | -8.509 | -27.2114 | -28.5403 | -42.4467 | -76.7245 | -40.7169 |  |  | -210.0594 | -68.4194 | -20.4988 | -35.2208 | 3.6232 | -8.5842 | -28.6524 | -20.9634 | 13.3234 |  | 296.6611 | 99.1183 | 139.2052 | 282.2753 | 404.6201 | 178.1535 | 53.5452 |  |  | 196.127 | 155.5264 | 186.4968 | 174.999 | 130.3614 | 100.0762 | 75.9932 | 105.6486 | 151.3517 | 300.3847 | 401.4655 | 146.5215 | 100.3229 | 147.8589 | 160.2579 | 236.5138 |  |  |  |  | 129.2812 | 101.4941 | 297.2198 | 384.7496 |  |  | 120.2346 | 112.8049 | 178.2792 | 334.6492 | 99.1755 | 51.2545 | 72.2538 | 100.3084 | 141.8828 |  |  |  | 442.0668 | 167.78 | 152.5529 | [5 empty] | 116.4633 | 143.9674 | 253.116 | 343.7833 | 70.9523 | 99.1553 | 99.3743 | 99.5193 | 88.3818 | 103.6792 | 49.7021 | 62.6473 | 94.8093 | 115.4846 | 165.2776 |  | 148.1122 | 303.3203 | 401.6238 | 74.4852 | 100.9644 | 135.5352 | 279.0417 | 401.5822 | [7 empty] | 81.134 | 118.4706 | 178.8931 | 334.9351 | 429.1332 | 279.4182 | 278.0134 | 332.5069 | 284.4547 | 362.7059 | 276.4512 | 77.542 | 76.38 | 308.0856 | 316.6848 | 74.6184 | 77.4095 | 81.4227 | 81.2358 | 73.165 | 79.3521 | 293.8053 | 330.7139 |  |  | 109.6843 | 184.7671 | 352.3623 | 409.6933 | 130.0045 | 58.0864 | [7 empty] | 96.7234 | 81.0183 | 109.3352 | 166.2482 | 337.3782 | 428.2937 | 132.5586 | 103.1004 | 149.6559 | 239.7687 | [5 empty] | 100.0276 | 112.7819 | 299.0273 | 436.6934 |  |  | 99.0188 | 102.8124 | 149.9421 | 317.9952 | 163.8927 | 56.7175 | 78.4026 | 111.4569 | 165.3444 |  |  |  | 436.4424 | 122.9653 | 157.9833 | [5 empty] | 110.8319 | 159.7303 | 316.9939 | 405.0429 | 44.77 | 59.4133 | 85.2291 | 103.3479 | 122.3523 | 127.0166 | 63.8396 | 76.2535 | 99.0547 | 99.2481 | 164.0891 |  | 154.9448 | 295.4657 | 408.6863 | 110.3063 | 120.6211 | 179.7296 | 366.3821 | 440.5777 | [7 empty] | 136.4475 | 129.9179 | 187.4402 | 349.0536 |  | 281.5247 | 280.7217 | 279.8736 | 296.0804 | 273.8122 | 293.8829 |  | 24.1504 | 26.6067 | 18.9606 | 19.4398 | 32.5156 | 115.2384 | 114.3915 | 282.7817 | 279.3357 | 281.3518 | 72.5997 | 91.6751 | 234.1524 | 316.7056 | 316.4459 | 235.6939 | -0.0038 | -0.0831 | 0.0157 | 0.0812 | -0.0124 | 0.0023 | -0.0549 | -0.0939 | -0.077 | -303.8995 | -0.8546 | -321.3407 | -0.867 | -318.0174 | -0.9162 | -280.0366 | -0.9635 | -233.388 | -0.8546 | -254.5737 | -0.8546 | -0.10884 | 11.5764 | 280.3776 | 316.5757 | -134.1079
2017-12-19 13:11 | 4524.2714 |  |  | -79.5702 | -78.6301 | -8.4844 | -27.1297 | -28.4923 | -42.372 | -76.7088 | -40.6582 |  |  | -210.1404 | -68.4349 | -20.5438 | -35.2185 | 3.578 | -8.5383 | -28.6284 | -20.8515 | 8.6634 |  | 296.6282 | 99.1496 | 139.2245 | 282.2752 | 404.4995 | 178.1819 | 53.5639 |  |  | 196.1331 | 155.5176 | 186.4995 | 174.957 | 130.357 | 100.0712 | 76.0175 | 105.6695 | 151.3728 | 300.3655 | 401.3207 | 146.5207 | 100.3364 | 147.8943 | 160.2685 | 236.3897 |  |  |  |  | 129.2953 | 101.5036 | 297.211 | 384.6189 |  |  | 120.2197 | 112.8256 | 178.2921 | 334.6224 | 99.1754 | 51.2665 | 72.2715 | 100.3208 | 141.9037 |  |  |  | 441.913 | 167.7663 | 152.5926 | [5 empty] | 116.4692 | 143.9793 | 253.1081 | 343.6704 | 70.9539 | 99.154 | 99.3755 | 99.5247 | 88.4042 | 103.694 | 49.7139 | 62.6648 | 94.8224 | 115.4978 | 165.3016 |  | 148.1417 | 303.3067 | 401.4703 | 74.4934 | 100.9605 | 135.5528 | 279.0681 | 401.4602 | [7 empty] | 81.1288 | 118.485 | 178.914 | 334.915 | 428.98 | 279.2184 | 277.8261 | 332.4653 | 284.2522 | 362.5879 | 276.2343 | 77.3246 | 76.8178 | 307.8773 | 316.4488 | 74.9753 | 77.67 | 81.018 | 81.407 | 74.2347 | 79.1273 | 293.5521 | 330.4977 |  |  | 109.7073 | 184.8041 | 352.3092 | 409.4745 | 130.0353 | 58.1141 | [7 empty] | 96.7241 | 81.0221 | 109.3545 | 166.2704 | 337.3473 | 428.1228 | 132.5637 | 103.1072 | 149.6818 | 239.7656 | [5 empty] | 100.0338 | 112.7931 | 299.0182 | 436.5406 |  |  | 99.0108 | 102.8127 | 149.9647 | 317.9865 | 163.9075 | 56.7398 | 78.4213 | 111.4713 | 165.3589 |  |  |  | 436.3082 | 122.9963 | 158.0039 | [5 empty] | 110.8442 | 159.7431 | 316.9635 | 404.888 | 44.7677 | 59.4216 | 85.2238 | 103.3522 | 122.3355 | 127.0352 | 63.8227 | 76.2671 | 99.0684 | 99.2561 | 164.1202 |  | 154.9672 | 295.4608 | 408.5483 | 110.2983 | 120.6481 | 179.7699 | 366.3382 | 440.4144 | [7 empty] | 136.4175 | 129.9379 | 187.4678 | 349.018 |  | 281.3187 | 280.5379 | 279.6776 | 296.0784 | 273.588 | 293.7523 |  | 24.1619 | 26.6124 | 18.966 | 19.4514 | 32.5231 | 115.1539 | 114.3864 | 282.6124 | 279.1558 | 281.1604 | 72.6232 | 91.6754 | 234.0764 | 316.615 | 316.3611 | 235.5541 | -0.0037 | -0.083 | 0.0155 | 0.081 | -0.0126 | 0.0023 | -0.0714 | -0.0948 | -0.0688 | -303.8688 | -0.8793 | -321.3068 | -0.8793 | -318.0081 | -0.8957 | -280.0551 | -0.9614 | -233.3265 | -0.8731 | -254.5491 | -0.867 | -0.10524 | 4.6608 | 280.1884 | 316.4881 | -134.0243
2017-12-19 13:11 | 4525.2715 |  |  | -79.2727 | -78.6063 | -8.5692 | -27.1342 | -28.5223 | -42.3505 | -76.6815 | -40.7144 |  |  | -210.1394 | -68.3884 | -20.473 | -35.0391 | 3.6729 | -8.5382 | -28.6209 | -21.0061 | 10.8156 |  | 296.5892 | 99.1518 | 139.2471 | 282.2688 | 404.3671 | 178.1927 | 53.5769 |  |  | 196.1257 | 155.5039 | 186.4978 | 174.9121 | 130.3471 | 100.0835 | 76.0304 | 105.6801 | 151.3892 | 300.3373 | 401.1758 | 146.5393 | 100.3457 | 147.928 | 160.271 | 236.3077 |  |  |  |  | 129.2949 | 101.5077 | 297.194 | 384.5016 |  |  | 120.2206 | 112.8305 | 178.3086 | 334.5917 | 99.1722 | 51.2794 | 72.2852 | 100.3187 | 141.9216 |  |  |  | 441.7603 | 167.7575 | 152.6323 | [5 empty] | 116.4917 | 144.0002 | 253.0986 | 343.5581 | 70.9586 | 99.155 | 99.3668 | 99.5296 | 88.4232 | 103.72 | 49.7427 | 62.6775 | 94.8359 | 115.5138 | 165.306 |  | 148.1748 | 303.2911 | 401.3215 | 74.4988 | 100.9706 | 135.5807 | 279.0835 | 401.3355 | [7 empty] | 81.1324 | 118.4928 | 178.9217 | 334.8929 | 428.8236 | 279.0097 | 277.6279 | 332.417 | 284.0459 | 362.4762 | 276.0207 | 76.8026 | 77.7319 | 307.6522 | 316.1995 | 75.5202 | 78.2153 | 80.8292 | 81.3131 | 75.4247 | 78.3374 | 293.2975 | 330.2741 |  |  | 109.7197 | 184.8245 | 352.2362 | 409.128 | 130.0564 | 58.1439 | [7 empty] | 96.7166 | 81.0372 | 109.3682 | 166.2881 | 337.3179 | 427.9554 | 132.5816 | 103.1111 | 149.7047 | 239.7532 | [5 empty] | 100.0322 | 112.8005 | 299.0008 | 436.3876 |  |  | 98.9954 | 102.792 | 149.9754 | 317.9721 | 163.9124 | 56.735 | 78.429 | 111.4668 | 165.359 |  |  |  | 436.1547 | 122.9982 | 158.0303 | [5 empty] | 110.8538 | 159.7666 | 316.9262 | 404.743 | 44.7902 | 59.4329 | 85.2214 | 103.3603 | 122.3201 | 127.064 | 63.8149 | 76.2773 | 99.0525 | 99.2561 | 164.1059 |  | 154.9818 | 295.447 | 408.4181 | 110.2901 | 120.6674 | 179.8159 | 366.2857 | 440.2523 | [7 empty] | 136.3672 | 129.9562 | 187.4992 | 348.9748 |  | 281.1112 | 280.3404 | 279.4751 | 296.0571 | 273.3375 | 293.6114 |  | 24.1567 | 26.602 | 18.9694 | 19.4637 | 32.5259 | 115.0545 | 114.374 | 282.3926 | 278.9339 | 280.9284 | 72.6136 | 91.5968 | 234.0248 | 316.6146 | 316.2624 | 235.6061 | -0.0038 | -0.0826 | 0.0154 | 0.081 | -0.0124 | 0.0024 | -0.0729 | -0.0944 | -0.0871 | -303.8349 | -0.8752 | -321.3037 | -0.8854 | -317.9958 | -0.906 | -280.0612 | -0.9511 | -233.3388 | -0.869 | -254.5337 | -0.8711 | -0.13412 | 7.4695 | 279.9774 | 316.4385 | -133.9848
2017-12-19 13:11 | 4526.2716 |  |  | -79.29 | -78.5353 | -8.4605 | -26.9846 | -28.4627 | -42.3352 | -76.6556 | -40.6353 |  |  | -210.209 | -68.4235 | -20.4817 | -35.1287 | 3.6844 | -8.5628 | -28.668 | -21.0118 | 8.4307 |  | 296.5444 | 99.1512 | 139.2701 | 282.2661 | 404.2392 | 178.2016 | 53.5859 |  |  | 196.1185 | 155.499 | 186.4878 | 174.8632 | 130.3402 | 100.0903 | 76.0485 | 105.684 | 151.4093 | 300.3131 | 401.0352 | 146.5621 | 100.3484 | 147.9568 | 160.2681 | 236.1893 |  |  |  |  | 129.3007 | 101.5104 | 297.1946 | 384.3812 |  |  | 120.2266 | 112.8358 | 178.3322 | 334.5653 | 99.1771 | 51.2935 | 72.3019 | 100.3198 | 141.9442 |  |  |  | 441.6121 | 167.7687 | 152.6855 | [5 empty] | 116.5272 | 144.0292 | 253.1021 | 343.4532 | 70.9754 | 99.1574 | 99.3638 | 99.5369 | 88.4395 | 103.7457 | 49.7575 | 62.6835 | 94.8542 | 115.5376 | 165.3111 |  | 148.2121 | 303.2734 | 401.181 | 74.5156 | 100.9744 | 135.6054 | 279.0996 | 401.2127 | [7 empty] | 81.1328 | 118.4949 | 178.9422 | 334.8761 | 428.6569 | 278.796 | 277.4253 | 332.3639 | 283.8447 | 362.364 | 275.8193 | 76.634 | 78.4437 | 307.4362 | 315.9623 | 76.346 | 79.1001 | 80.3009 | 81.7188 | 76.2879 | 77.9566 | 293.0489 | 330.0541 |  |  | 109.7395 | 184.826 | 352.1738 | 408.9718 | 130.0634 | 58.1456 | [7 empty] | 96.7104 | 81.0523 | 109.3832 | 166.3088 | 337.291 | 427.7959 | 132.5897 | 103.1177 | 149.7246 | 239.7296 | [5 empty] | 100.0291 | 112.8186 | 298.9909 | 436.2238 |  |  | 99.0094 | 102.787 | 149.9857 | 317.9516 | 163.9144 | 56.7356 | 78.4335 | 111.4531 | 165.3752 |  |  |  | 435.9828 | 122.9979 | 158.0602 | [5 empty] | 110.879 | 159.794 | 316.9001 | 404.6118 | 44.7944 | 59.457 | 85.2306 | 103.3689 | 122.296 | 127.0745 | 63.8069 | 76.307 | 99.0296 | 99.2784 | 164.0908 |  | 154.9977 | 295.4382 | 408.2617 | 110.2523 | 120.6706 | 179.8317 | 366.2435 | 440.0782 | [7 empty] | 136.3134 | 129.965 | 187.5196 | 348.919 |  | 280.9082 | 280.1331 | 279.2804 | 296.0509 | 273.0885 | 293.4787 |  | 24.1517 | 26.5963 | 18.9771 | 19.4866 | 32.5275 | 114.9301 | 114.3556 | 282.2151 | 278.7506 | 280.732 | 72.5908 | 91.5945 | 234.0436 | 316.5819 | 316.1889 | 235.6141 | -0.0037 | -0.0831 | 0.0156 | 0.0807 | -0.0124 | 0.0023 | -0.05 | -0.0938 | -0.0638 | -303.8411 | -0.8628 | -321.3284 | -0.8608 | -318.0297 | -0.908 | -279.9966 | -0.9778 | -233.3603 | -0.8505 | -254.546 | -0.8546 | -0.10524 | -3.0953 | 279.7801 | 316.3854 | -133.8985
2017-12-19 13:11 | 4527.2716 |  |  | -79.3533 | -78.5892 | -8.4514 | -27.1883 | -28.4584 | -42.286 | -76.6294 | -40.6204 |  |  | -210.1522 | -68.4848 | -20.4548 | -35.1424 | 3.7094 | -8.5544 | -28.6653 | -21.0466 | 10.0166 |  | 296.5007 | 99.1661 | 139.2925 | 282.2688 | 404.1075 | 178.2214 | 53.6026 |  |  | 196.1169 | 155.495 | 186.485 | 174.8209 | 130.3289 | 100.1058 | 76.0681 | 105.6984 | 151.4293 | 300.2947 | 400.8945 | 146.5747 | 100.3639 | 147.9854 | 160.2654 | 236.0095 |  |  |  |  | 129.318 | 101.5161 | 297.1964 | 384.2696 |  |  | 120.2367 | 112.8531 | 178.3515 | 334.544 | 99.1839 | 51.3102 | 72.3252 | 100.3276 | 141.9689 |  |  |  | 441.4604 | 167.7498 | 152.732 | [5 empty] | 116.552 | 144.0575 | 253.0974 | 343.3448 | 70.9844 | 99.1664 | 99.3727 | 99.5328 | 88.4647 | 103.7775 | 49.7556 | 62.7061 | 94.8829 | 115.5551 | 165.3334 |  | 148.2476 | 303.2607 | 401.047 | 74.5188 | 100.9745 | 135.6346 | 279.1073 | 401.1004 | [7 empty] | 81.1156 | 118.5067 | 178.9665 | 334.8508 | 428.4782 | 278.5957 | 277.2335 | 332.3246 | 283.65 | 362.2548 | 275.633 | 76.9912 | 78.7362 | 307.227 | 315.725 | 77.221 | 79.2677 | 79.2574 | 82.3165 | 77.0854 | 77.7611 | 292.8218 | 329.8417 |  |  | 109.7713 | 184.8689 | 352.1199 | 409.0261 | 130.0741 | 58.1483 | [7 empty] | 96.7125 | 81.0613 | 109.3997 | 166.336 | 337.265 | 427.6299 | 132.614 | 103.1258 | 149.7436 | 239.7203 | [5 empty] | 100.0237 | 112.8357 | 298.9897 | 436.0612 |  |  | 99.0228 | 102.8258 | 150.0276 | 317.9408 | 163.92 | 56.7602 | 78.4351 | 111.4729 | 165.4016 |  |  |  | 435.8171 | 123.0077 | 158.0795 | [5 empty] | 110.8932 | 159.8152 | 316.8739 | 404.4689 | 44.7706 | 59.4697 | 85.2395 | 103.3747 | 122.27 | 127.0757 | 63.8025 | 76.303 | 99.0643 | 99.3033 | 164.1352 |  | 155.0313 | 295.4392 | 408.1081 | 110.2182 | 120.6811 | 179.8623 | 366.1858 | 439.9035 | [7 empty] | 136.2454 | 129.993 | 187.5453 | 348.8786 |  | 280.7044 | 279.9347 | 279.086 | 296.0516 | 272.8475 | 293.3471 |  | 24.1521 | 26.5812 | 18.9745 | 19.4994 | 32.527 | 114.7588 | 114.3338 | 282.0329 | 278.5678 | 280.5557 | 72.5831 | 91.6037 | 233.9215 | 316.4334 | 316.1388 | 235.509 | -0.0037 | -0.0832 | 0.0153 | 0.0803 | -0.0124 | 0.0028 | -0.0473 | -0.0945 | -0.0787 | -303.8011 | -0.906 | -321.2853 | -0.8628 | -318.0235 | -0.8854 | -280.0458 | -0.9655 | -233.2834 | -0.8957 | -254.5644 | -0.8587 | -0.18465 | -12.7412 | 279.5888 | 316.2861 | -133.9544
2017-12-19 13:11 | 4528.2717 |  |  | -79.3079 | -78.5503 | -8.4907 | -27.0676 | -28.4671 | -42.1971 | -76.6155 | -40.6327 |  |  | -210.282 | -68.4304 | -20.3018 | -34.9888 | 3.7426 | -8.5253 | -28.4992 | -20.9763 | 10.1523 |  | 296.456 | 99.1724 | 139.3058 | 282.2634 | 403.9669 | 178.2287 | 53.6065 |  |  | 196.1126 | 155.479 | 186.49 | 174.7808 | 130.3126 | 100.1019 | 76.082 | 105.702 | 151.4523 | 300.278 | 400.7453 | 146.5947 | 100.3893 | 148.0106 | 160.2759 | 235.8068 |  |  |  |  | 129.3265 | 101.5228 | 297.1854 | 384.1561 |  |  | 120.2408 | 112.8664 | 178.3672 | 334.5147 | 99.1857 | 51.32 | 72.3366 | 100.3323 | 141.986 |  |  |  | 441.2997 | 167.7209 | 152.7784 | [5 empty] | 116.5635 | 144.0655 | 253.089 | 343.2317 | 70.9937 | 99.1703 | 99.3778 | 99.5274 | 88.4762 | 103.7939 | 49.7609 | 62.7185 | 94.9058 | 115.5685 | 165.3528 |  | 148.2735 | 303.2374 | 400.9035 | 74.5223 | 100.988 | 135.6638 | 279.1113 | 400.9856 | [7 empty] | 81.0977 | 118.5274 | 178.9878 | 334.8124 | 428.2961 | 278.3916 | 277.0492 | 332.283 | 283.4628 | 362.1339 | 275.4285 | 77.5511 | 79.1291 | 307.0257 | 315.4854 | 78.1413 | 77.0878 | 78.9706 | 82.7226 | 77.9575 | 77.3766 | 292.6061 | 329.6406 |  |  | 109.8147 | 184.9453 | 352.0627 | 409.0999 | 130.0826 | 58.1578 | [7 empty] | 96.7139 | 81.074 | 109.4199 | 166.3598 | 337.2382 | 427.4605 | 132.6187 | 103.1316 | 149.7674 | 239.7131 | [5 empty] | 100.0273 | 112.8422 | 298.9775 | 435.8975 |  |  | 99.0274 | 102.862 | 150.0722 | 317.9331 | 163.9373 | 56.7793 | 78.448 | 111.4931 | 165.4146 |  |  |  | 435.6674 | 123.0145 | 158.1044 | [5 empty] | 110.9079 | 159.8364 | 316.8423 | 404.3253 | 44.7883 | 59.4813 | 85.2554 | 103.3881 | 122.2732 | 127.0826 | 63.8106 | 76.325 | 99.0505 | 99.2891 | 164.1949 |  | 155.0773 | 295.4472 | 407.9676 | 110.215 | 120.7021 | 179.9052 | 366.1257 | 439.7405 | [7 empty] | 136.1763 | 130.0148 | 187.5627 | 348.8337 |  | 280.5024 | 279.7537 | 278.8938 | 296.0504 | 272.6166 | 293.2096 |  | 24.1533 | 26.5613 | 18.9731 | 19.5101 | 32.5332 | 114.6338 | 114.3215 | 281.8067 | 278.3548 | 280.3322 | 72.6222 | 91.6196 | 233.914 | 316.5114 | 316.1472 | 235.502 | -0.0036 | -0.0831 | 0.0159 | 0.0807 | -0.0122 | 0.0026 | -0.0502 | -0.0925 | -0.0666 | -303.8472 | -0.9101 | -321.2207 | -0.9101 | -317.9712 | -0.869 | -280.0274 | -0.9409 | -233.2957 | -0.8957 | -254.4691 | -0.8977 | -0.011394 | -3.2941 | 279.3856 | 316.3293 | -133.7143
2017-12-19 13:11 | 4529.2717 |  |  | -79.3291 | -78.5913 | -8.4979 | -27.1158 | -28.4382 | -42.1908 | -76.6063 | -40.6038 |  |  | -210.2092 | -68.4635 | -20.3003 | -35.0747 | 3.705 | -8.5508 | -28.594 | -21.0744 | 10.0571 |  | 296.4193 | 99.1678 | 139.3266 | 282.2586 | 403.8483 | 178.2401 | 53.6165 |  |  | 196.1142 | 155.4709 | 186.493 | 174.7333 | 130.3003 | 100.1054 | 76.0939 | 105.713 | 151.4772 | 300.2615 | 400.5984 | 146.6138 | 100.3976 | 148.0343 | 160.294 | 235.4687 |  |  |  |  | 129.3266 | 101.5288 | 297.1762 | 384.0368 |  |  | 120.2536 | 112.8836 | 178.3831 | 334.49 | 99.1942 | 51.3315 | 72.3512 | 100.3471 | 142.0088 |  |  |  | 441.1428 | 167.7252 | 152.821 | [5 empty] | 116.5644 | 144.0792 | 253.0839 | 343.1184 | 71.0171 | 99.1613 | 99.3733 | 99.5297 | 88.4803 | 103.8108 | 49.7747 | 62.7307 | 94.9206 | 115.5919 | 165.3733 |  | 148.3129 | 303.2226 | 400.7555 | 74.5413 | 101.0116 | 135.6972 | 279.1348 | 400.864 | [7 empty] | 81.099 | 118.5482 | 179.0177 | 334.7791 | 428.1344 | 278.1897 | 276.849 | 332.2348 | 283.2845 | 362.0141 | 275.217 | 77.7928 | 79.5307 | 306.8238 | 315.2507 | 78.704 | 74.9245 | 79.2571 | 83.0023 | 78.7829 | 76.416 | 292.4027 | 329.4286 |  |  | 109.8554 | 185.0106 | 352.0089 | 409.1065 | 130.097 | 58.1715 | [7 empty] | 96.7177 | 81.0851 | 109.4343 | 166.379 | 337.2083 | 427.2918 | 132.621 | 103.1388 | 149.7928 | 239.7019 | [5 empty] | 100.0426 | 112.8532 | 298.9662 | 435.7387 |  |  | 99.0356 | 102.86 | 150.0979 | 317.9179 | 163.9492 | 56.7964 | 78.4643 | 111.4966 | 165.4177 |  |  |  | 435.5274 | 123.0065 | 158.1515 | [5 empty] | 110.9376 | 159.8606 | 316.82 | 404.1885 | 44.8215 | 59.5025 | 85.2881 | 103.4012 | 122.2795 | 127.1113 | 63.8142 | 76.3363 | 99.0276 | 99.2653 | 164.2102 |  | 155.0901 | 295.4292 | 407.8336 | 110.1992 | 120.7204 | 179.9322 | 366.0751 | 439.581 | [7 empty] | 136.0909 | 130.0322 | 187.5866 | 348.7944 |  | 280.2955 | 279.5578 | 278.6878 | 296.0546 | 272.3928 | 293.0599 |  | 24.1468 | 26.5488 | 18.9699 | 19.5253 | 32.5335 | 114.6054 | 114.3044 | 281.6282 | 278.1784 | 280.1339 | 72.6211 | 91.6268 | 233.9062 | 316.4175 | 316.1575 | 235.4767 | -0.0038 | -0.0831 | 0.0161 | 0.0807 | -0.0124 | 0.0021 | -0.0656 | -0.0971 | -0.069 | -303.8995 | -0.869 | -321.2791 | -0.9142 | -317.9558 | -0.9121 | -280.0089 | -0.9142 | -233.3757 | -0.8567 | -254.5275 | -0.9101 | -0.16661 | -8.5762 | 279.19 | 316.2875 | -133.8248
2017-12-19 13:11 | 4530.2718 |  |  | -79.3144 | -78.5678 | -8.4277 | -27.1217 | -28.3637 | -42.1594 | -76.5998 | -40.569 |  |  | -210.2184 | -68.4571 | -20.4433 | -35.0467 | 3.6348 | -8.5014 | -28.5917 | -21.0744 | 9.1744 |  | 296.3702 | 99.1425 | 139.3527 | 282.2526 | 403.7239 | 178.2533 | 53.6363 |  |  | 196.1128 | 155.4629 | 186.4893 | 174.6777 | 130.2856 | 100.1145 | 76.1007 | 105.7416 | 151.4922 | 300.2397 | 400.4569 | 146.622 | 100.415 | 148.0694 | 160.3059 | 235.0643 |  |  |  |  | 129.3365 | 101.5302 | 297.1691 | 383.9262 |  |  | 120.2637 | 112.8988 | 178.3976 | 334.4583 | 99.1882 | 51.347 | 72.3693 | 100.3651 | 142.0258 |  |  |  | 440.9867 | 167.7063 | 152.8638 | [5 empty] | 116.5909 | 144.1067 | 253.0842 | 343.0068 | 71.0217 | 99.1496 | 99.3711 | 99.537 | 88.4991 | 103.8352 | 49.7832 | 62.7484 | 94.9482 | 115.6171 | 165.3888 |  | 148.3533 | 303.2077 | 400.6206 | 74.5588 | 101.0131 | 135.7298 | 279.1512 | 400.7457 | [7 empty] | 81.1263 | 118.5615 | 179.0424 | 334.7598 | 427.9928 | 277.9832 | 276.6355 | 332.1902 | 283.1046 | 361.9044 | 275.0207 | 77.2979 | 79.4989 | 306.6122 | 315.0144 | 78.9609 | 74.2898 | 79.2953 | 83.1305 | 80.0745 | 75.8985 | 292.2114 | 329.2065 |  |  | 109.8875 | 185.0619 | 351.9654 | 409.065 | 130.1265 | 58.1868 | [7 empty] | 96.7225 | 81.0874 | 109.4376 | 166.4007 | 337.1803 | 427.1296 | 132.6264 | 103.1458 | 149.8081 | 239.6832 | [5 empty] | 100.0361 | 112.8527 | 298.9619 | 435.5798 |  |  | 99.0349 | 102.8808 | 150.1252 | 317.9098 | 163.9602 | 56.8128 | 78.4836 | 111.5208 | 165.4339 |  |  |  | 435.3992 | 122.9726 | 158.1879 | [5 empty] | 110.9522 | 159.8868 | 316.8037 | 404.0458 | 44.8469 | 59.5132 | 85.3141 | 103.4041 | 122.2826 | 127.1412 | 63.838 | 76.2862 | 99.055 | 99.2724 | 164.2377 |  | 155.1084 | 295.4289 | 407.6931 | 110.1802 | 120.7449 | 179.9551 | 366.0401 | 439.4071 | [7 empty] | 135.9792 | 130.0615 | 187.6121 | 348.7612 |  | 280.0881 | 279.3515 | 278.4865 | 296.0612 | 272.1691 | 292.9021 |  | 24.1509 | 26.5451 | 18.9669 | 19.5451 | 32.5331 | 114.6017 | 114.2802 | 281.4371 | 277.9826 | 279.9521 | 72.6433 | 91.6447 | 233.9232 | 316.5045 | 316.0245 | 235.4535 | -0.0041 | -0.0832 | 0.0155 | 0.0806 | -0.012 | 0.003 | -0.0715 | -0.092 | -0.0678 | -303.8657 | -0.8362 | -321.353 | -0.8793 | -318.0112 | -0.9491 | -279.8981 | -0.9593 | -233.3449 | -0.8382 | -254.5706 | -0.8772 | -0.14494 | 1.3865 | 278.9896 | 316.2645 | -133.7948
2017-12-19 13:11 | 4531.2719 |  |  | -79.2529 | -78.5073 | -8.4054 | -27.2276 | -28.4284 | -42.2344 | -76.6253 | -40.6366 |  |  | -210.1821 | -68.2858 | -20.5126 | -35.0691 | 3.6925 | -8.5408 | -28.5468 | -20.9592 | 10.7341 |  | 296.3231 | 99.1308 | 139.3732 | 282.244 | 403.5842 | 178.2674 | 53.6373 |  |  | 196.1087 | 155.4475 | 186.4859 | 174.6287 | 130.2796 | 100.1167 | 76.1152 | 105.743 | 151.4992 | 300.213 | 400.3137 | 146.6365 | 100.4284 | 148.1003 | 160.2983 | 234.8519 |  |  |  |  | 129.3541 | 101.5343 | 297.1667 | 383.8131 |  |  | 120.2676 | 112.9147 | 178.4187 | 334.4269 | 99.1825 | 51.3548 | 72.3863 | 100.3751 | 142.0438 |  |  |  | 440.834 | 167.6971 | 152.9137 | [5 empty] | 116.6219 | 144.1347 | 253.0917 | 342.9012 | 71.0164 | 99.1545 | 99.3707 | 99.5454 | 88.5283 | 103.853 | 49.7854 | 62.7531 | 94.97 | 115.6304 | 165.3989 |  | 148.3805 | 303.1752 | 400.4837 | 74.5607 | 101.0017 | 135.745 | 279.158 | 400.6158 | [7 empty] | 81.1529 | 118.5716 | 179.0671 | 334.74 | 427.8364 | 277.7777 | 276.4371 | 332.1392 | 282.9096 | 361.7895 | 274.8416 | 76.3031 | 79.1136 | 306.3991 | 314.7733 | 78.9397 | 73.8804 | 79.2838 | 83.4759 | 81.5639 | 76.0343 | 292.0035 | 328.9797 |  |  | 109.9158 | 185.1214 | 351.924 | 408.9781 | 130.1217 | 58.1854 | [7 empty] | 96.7043 | 81.0882 | 109.4539 | 166.4193 | 337.1525 | 426.9677 | 132.6149 | 103.1566 | 149.8289 | 239.6656 | [5 empty] | 100.0167 | 112.8668 | 298.9532 | 435.4211 |  |  | 99.0381 | 102.903 | 150.1563 | 317.9014 | 163.9744 | 56.8311 | 78.5149 | 111.5515 | 165.4528 |  |  |  | 435.2571 | 122.9744 | 158.2026 | [5 empty] | 110.9641 | 159.9111 | 316.7809 | 403.9047 | 44.8541 | 59.5269 | 85.3442 | 103.4098 | 122.2743 | 127.1543 | 63.8546 | 76.2986 | 99.056 | 99.26 | 164.2746 |  | 155.1387 | 295.439 | 407.5567 | 110.1598 | 120.7645 | 179.9778 | 365.9815 | 439.2344 | [7 empty] | 135.9065 | 130.0775 | 187.624 | 348.708 |  | 279.8989 | 279.164 | 278.2985 | 296.0653 | 271.9545 | 292.755 |  | 24.1606 | 26.5547 | 18.9682 | 19.5689 | 32.5359 | 114.5232 | 114.2658 | 281.2084 | 277.7549 | 279.7237 | 72.6545 | 91.6852 | 233.8517 | 316.3875 | 316.0059 | 235.457 | -0.0037 | -0.0827 | 0.0151 | 0.0805 | -0.0117 | 0.0027 | -0.0703 | -0.0937 | -0.0837 | -303.7426 | -0.8752 | -321.3284 | -0.8362 | -318.0512 | -0.8998 | -279.9104 | -0.9984 | -233.2649 | -0.8608 | -254.5552 | -0.8362 | -0.0077833 | 0.50567 | 278.7829 | 316.1967 | -133.7942
2017-12-19 13:11 | 4532.2719 |  |  | -79.2273 | -78.4735 | -8.4364 | -27.0712 | -28.3484 | -42.2249 | -76.6242 | -40.5932 |  |  | -210.2061 | -68.3936 | -20.4928 | -34.9777 | 3.7033 | -8.56 | -28.4844 | -20.919 | 13.1476 |  | 296.2882 | 99.1416 | 139.3873 | 282.2366 | 403.4541 | 178.2812 | 53.6462 |  |  | 196.1079 | 155.433 | 186.4829 | 174.5864 | 130.2672 | 100.1357 | 76.1396 | 105.7524 | 151.5179 | 300.1984 | 400.1684 | 146.6646 | 100.4337 | 148.1236 | 160.3068 | 234.7619 |  |  |  |  | 129.3727 | 101.5472 | 297.1639 | 383.6884 |  |  | 120.2793 | 112.9299 | 178.4387 | 334.4053 | 99.1819 | 51.3572 | 72.3943 | 100.3776 | 142.0655 |  |  |  | 440.6802 | 167.7085 | 152.9555 | [5 empty] | 116.6599 | 144.16 | 253.0814 | 342.7928 | 71.017 | 99.17 | 99.3727 | 99.552 | 88.5579 | 103.8745 | 49.8004 | 62.7676 | 94.9888 | 115.6455 | 165.4161 |  | 148.4146 | 303.1569 | 400.3485 | 74.5585 | 101.0027 | 135.7642 | 279.1752 | 400.497 | [7 empty] | 81.1545 | 118.5773 | 179.0803 | 334.7146 | 427.6844 | 277.5708 | 276.2545 | 332.087 | 282.7116 | 361.6805 | 274.6723 | 75.7271 | 78.2183 | 306.201 | 314.5426 | 77.9626 | 74.4769 | 79.3641 | 82.9165 | 81.7036 | 75.6308 | 291.8158 | 328.7529 |  |  | 109.9441 | 185.1803 | 351.8808 | 408.7023 | 130.138 | 58.1954 | [7 empty] | 96.6993 | 81.0967 | 109.4762 | 166.443 | 337.1207 | 426.7984 | 132.6319 | 103.1673 | 149.8528 | 239.6554 | [5 empty] | 100.0228 | 112.8853 | 298.9534 | 435.2706 |  |  | 99.0447 | 102.9046 | 150.1896 | 317.8868 | 163.9831 | 56.8479 | 78.5315 | 111.5614 | 165.4596 |  |  |  | 435.1115 | 122.9846 | 158.227 | [5 empty] | 110.9844 | 159.9332 | 316.749 | 403.7584 | 44.8643 | 59.5485 | 85.3681 | 103.4204 | 122.2624 | 127.159 | 63.8374 | 76.3551 | 99.0293 | 99.2638 | 164.3122 |  | 155.1651 | 295.4332 | 407.4281 | 110.1418 | 120.7828 | 180.0099 | 365.9043 | 439.0745 | [7 empty] | 135.8723 | 130.0813 | 187.6572 | 348.6519 |  | 279.7067 | 278.9774 | 278.1043 | 296.062 | 271.7451 | 292.6051 |  | 24.163 | 26.5676 | 18.9694 | 19.5895 | 32.5372 | 114.4326 | 114.255 | 281.0192 | 277.5672 | 279.5332 | 72.707 | 91.7234 | 233.7877 | 316.2794 | 315.9673 | 235.3751 | -0.0039 | -0.0829 | 0.0157 | 0.0806 | -0.0119 | 0.0029 | -0.0581 | -0.0937 | -0.0822 | -303.7488 | -0.9306 | -321.2453 | -0.8731 | -318.0174 | -0.8485 | -279.9381 | -0.9799 | -233.2742 | -0.9101 | -254.4506 | -0.8628 | -0.17744 | 14.9617 | 278.5917 | 316.1234 | -133.6853
2017-12-19 13:11 | 4533.272 |  |  | -79.2751 | -78.4417 | -8.4184 | -27.0197 | -28.4757 | -42.2861 | -76.6928 | -40.6879 |  |  | -210.3006 | -68.2044 | -20.4686 | -34.8752 | 3.7953 | -8.5484 | -28.5129 | -21.0176 | 8.1485 |  | 296.2491 | 99.1605 | 139.4129 | 282.2378 | 403.3274 | 178.2916 | 53.6717 |  |  | 196.114 | 155.4225 | 186.4876 | 174.5462 | 130.2541 | 100.1437 | 76.1575 | 105.7683 | 151.5444 | 300.1862 | 400.028 | 146.6764 | 100.4437 | 148.1532 | 160.3342 | 234.5634 |  |  |  |  | 129.3777 | 101.5534 | 297.1591 | 383.5692 |  |  | 120.2876 | 112.9393 | 178.4509 | 334.3805 | 99.1674 | 51.3683 | 72.4092 | 100.3747 | 142.0825 |  |  |  | 440.5228 | 167.6945 | 152.9903 | [5 empty] | 116.6805 | 144.1809 | 253.0609 | 342.6744 | 71.0197 | 99.1608 | 99.3764 | 99.5453 | 88.5758 | 103.8906 | 49.8041 | 62.7798 | 95.0057 | 115.6594 | 165.433 |  | 148.4506 | 303.1314 | 400.2039 | 74.5665 | 101.0056 | 135.7865 | 279.1911 | 400.3802 | [7 empty] | 81.1424 | 118.5832 | 179.0929 | 334.6974 | 427.5291 | 277.3626 | 276.0595 | 332.0417 | 282.5153 | 361.5757 | 274.4961 | 75.7422 | 77.3432 | 306.0076 | 314.3171 | 76.9763 | 75.7851 | 79.1172 | 81.2344 | 80.9014 | 75.3727 | 291.6298 | 328.5305 |  |  | 109.968 | 185.2172 | 351.8278 | 408.3106 | 130.165 | 58.2138 | [7 empty] | 96.7048 | 81.1165 | 109.4923 | 166.4655 | 337.0931 | 426.6295 | 132.6452 | 103.1772 | 149.8758 | 239.6463 | [5 empty] | 100.0244 | 112.8934 | 298.9364 | 435.1109 |  |  | 99.0402 | 102.9105 | 150.2168 | 317.8631 | 163.9869 | 56.8517 | 78.5352 | 111.5736 | 165.4524 |  |  |  | 434.9561 | 122.9881 | 158.2473 | [5 empty] | 110.9885 | 159.9515 | 316.7115 | 403.6042 | 44.846 | 59.5569 | 85.3708 | 103.4237 | 122.2573 | 127.1903 | 63.8228 | 76.3758 | 99.0032 | 99.2896 | 164.3265 |  | 155.188 | 295.4233 | 407.2992 | 110.1146 | 120.7938 | 180.0418 | 365.8716 | 438.9189 | [7 empty] | 135.8045 | 130.0934 | 187.6825 | 348.5997 |  | 279.5088 | 278.779 | 277.9144 | 296.0571 | 271.5488 | 292.4515 |  | 24.1659 | 26.5721 | 18.9682 | 19.6074 | 32.5472 | 114.4305 | 114.2401 | 280.8425 | 277.3755 | 279.3506 | 72.7312 | 91.7194 | 233.7753 | 316.3147 | 315.9793 | 235.4385 | -0.0036 | -0.0826 | 0.0151 | 0.08 | -0.0123 | 0.0022 | -0.0548 | -0.0943 | -0.065 | -303.8011 | -0.8957 | -321.2668 | -0.9203 | -317.9343 | -0.9019 | -279.9504 | -0.9224 | -233.3111 | -0.8895 | -254.4691 | -0.9039 | -0.10523 | 0.023712 | 278.3991 | 316.147 | -133.6736
2017-12-19 13:11 | 4534.272 |  |  | -79.1113 | -78.4582 | -8.404 | -27.0227 | -28.4341 | -42.2237 | -76.5824 | -40.5873 |  |  | -210.109 | -68.3207 | -20.4837 | -35.0668 | 3.8528 | -8.5956 | -28.4725 | -20.9781 | 12.5776 |  | 296.2054 | 99.1818 | 139.4367 | 282.238 | 403.1911 | 178.3026 | 53.6871 |  |  | 196.106 | 155.4145 | 186.488 | 174.4996 | 130.246 | 100.1386 | 76.1821 | 105.7734 | 151.5673 | 300.163 | 399.8901 | 146.6918 | 100.4561 | 148.1919 | 160.3718 | 234.3568 |  |  |  |  | 129.3866 | 101.561 | 297.1456 | 383.4453 |  |  | 120.2976 | 112.9528 | 178.4631 | 334.357 | 99.1617 | 51.3897 | 72.4305 | 100.3669 | 142.105 |  |  |  | 440.3676 | 167.6738 | 153.0361 | [5 empty] | 116.703 | 144.2034 | 253.0595 | 342.5631 | 71.0372 | 99.1545 | 99.3774 | 99.5453 | 88.6001 | 103.9049 | 49.8008 | 62.792 | 95.0212 | 115.6758 | 165.4386 |  | 148.477 | 303.1094 | 400.0606 | 74.5676 | 101.0207 | 135.8128 | 279.1987 | 400.258 | [7 empty] | 81.134 | 118.5966 | 179.1138 | 334.6794 | 427.3711 | 277.1645 | 275.8517 | 331.9953 | 282.3037 | 361.4593 | 274.303 | 75.9644 | 76.9526 | 305.7955 | 314.0843 | 76.5975 | 76.4566 | 78.2023 | 79.9391 | 80.0115 | 75.6505 | 291.4254 | 328.3154 |  |  | 109.9854 | 185.2634 | 351.7742 | 408.1309 | 130.178 | 58.2077 | [7 empty] | 96.6976 | 81.1292 | 109.5009 | 166.4829 | 337.0687 | 426.4683 | 132.6266 | 103.183 | 149.9041 | 239.623 | [5 empty] | 100.0133 | 112.9044 | 298.9135 | 434.9524 |  |  | 99.0307 | 102.9138 | 150.247 | 317.8429 | 163.994 | 56.8735 | 78.5491 | 111.5926 | 165.4596 |  |  |  | 434.796 | 122.9906 | 158.2825 | [5 empty] | 111.0012 | 159.9684 | 316.68 | 403.4603 | 44.8285 | 59.5708 | 85.3844 | 103.4277 | 122.2317 | 127.2303 | 63.8374 | 76.3643 | 99.0378 | 99.2737 | 164.3247 |  | 155.2019 | 295.4189 | 407.1559 | 110.0882 | 120.799 | 180.0705 | 365.8355 | 438.7482 | [7 empty] | 135.7117 | 130.115 | 187.704 | 348.5554 |  | 279.3083 | 278.59 | 277.7306 | 296.0427 | 271.3595 | 292.3055 |  | 24.1653 | 26.5668 | 18.9618 | 19.618 | 32.545 | 114.456 | 114.2208 | 280.6037 | 277.1441 | 279.1149 | 72.69 | 91.687 | 233.7548 | 316.2462 | 315.9861 | 235.3658 | -0.0034 | -0.0831 | 0.0153 | 0.0806 | -0.013 | 0.0019 | -0.0609 | -0.0949 | -0.0842 | -303.8503 | -0.8587 | -321.313 | -0.8875 | -317.9528 | -0.9142 | -279.8674 | -0.9573 | -233.3172 | -0.8423 | -254.4998 | -0.8875 | -0.1233 | 2.924 | 278.1885 | 316.1162 | -133.6522
2017-12-19 13:11 | 4535.2721 |  |  | -79.0709 | -78.5126 | -8.3605 | -26.9959 | -28.5565 | -42.2464 | -76.548 | -40.4467 |  |  | -210.1081 | -68.3006 | -20.6196 | -35.0226 | 3.8462 | -8.5332 | -28.5356 | -21.0226 | 11.2508 |  | 296.1568 | 99.1822 | 139.4531 | 282.2322 | 403.0573 | 178.3205 | 53.6961 |  |  | 196.0934 | 155.3951 | 186.4806 | 174.4491 | 130.2341 | 100.1317 | 76.1988 | 105.7902 | 151.5786 | 300.1371 | 399.7473 | 146.7127 | 100.4672 | 148.2206 | 160.3896 | 234.2462 |  |  |  |  | 129.3973 | 101.5579 | 297.1364 | 383.3209 |  |  | 120.2997 | 112.9601 | 178.4797 | 334.3282 | 99.1712 | 51.415 | 72.4328 | 100.3567 | 142.1199 |  |  |  | 440.2159 | 167.6608 | 153.0882 | [5 empty] | 116.7358 | 144.2232 | 253.0671 | 342.4615 | 71.0547 | 99.1561 | 99.3796 | 99.5527 | 88.6187 | 103.9296 | 49.8169 | 62.8152 | 95.0491 | 115.7013 | 165.4489 |  | 148.5164 | 303.0852 | 399.9279 | 74.5696 | 101.0325 | 135.8335 | 279.2148 | 400.1469 | [7 empty] | 81.1498 | 118.6114 | 179.1387 | 334.6506 | 427.2092 | 276.9603 | 275.6502 | 331.9477 | 282.0879 | 361.3523 | 274.1106 | 76.2358 | 76.4546 | 305.5842 | 313.8577 | 76.1442 | 76.7275 | 77.3496 | 79.5123 | 79.7476 | 75.994 | 291.2294 | 328.0981 |  |  | 110.011 | 185.3177 | 351.7278 | 408.0952 | 130.1912 | 58.2231 | [7 empty] | 96.6943 | 81.1308 | 109.5216 | 166.5084 | 337.0402 | 426.3095 | 132.6305 | 103.1974 | 149.9245 | 239.6132 | [5 empty] | 100.0126 | 112.9218 | 298.9158 | 434.8098 |  |  | 99.0246 | 102.9136 | 150.2648 | 317.8329 | 164.0106 | 56.8918 | 78.5748 | 111.6302 | 165.4838 |  |  |  | 434.6435 | 122.9921 | 158.3216 | [5 empty] | 111.0198 | 159.9978 | 316.6605 | 403.3271 | 44.8624 | 59.5916 | 85.3954 | 103.4424 | 122.2276 | 127.2445 | 63.8374 | 76.3669 | 99.0579 | 99.267 | 164.335 |  | 155.2351 | 295.4249 | 407.0046 | 110.0764 | 120.8182 | 180.0858 | 365.7722 | 438.5707 | [7 empty] | 135.6559 | 130.133 | 187.744 | 348.5216 |  | 279.1066 | 278.4061 | 277.5389 | 296.033 | 271.1603 | 292.1569 |  | 24.161 | 26.5575 | 18.9629 | 19.6339 | 32.5407 | 114.5106 | 114.2033 | 280.425 | 276.9664 | 278.9243 | 72.7417 | 91.7146 | 233.7281 | 316.3053 | 315.9005 | 235.3681 | -0.0038 | -0.0832 | 0.0157 | 0.081 | -0.0126 | 0.0025 | -0.0566 | -0.0926 | -0.0886 | -303.6965 | -0.8834 | -321.3099 | -0.8731 | -317.9589 | -0.8998 | -279.8335 | -0.9737 | -233.2249 | -0.8731 | -254.5183 | -0.8628 | -0.27126 | 10.3398 | 277.9972 | 316.1029 | -133.6738
2017-12-19 13:11 | 4536.2722 |  |  | -78.8548 | -78.4453 | -8.2936 | -26.9193 | -28.4973 | -42.196 | -76.5906 | -40.4803 |  |  | -210.1166 | -68.2583 | -20.6621 | -34.9711 | 3.8173 | -8.4269 | -28.4772 | -21.0167 | 10.6949 |  | 296.1112 | 99.1739 | 139.4665 | 282.2198 | 402.933 | 178.3266 | 53.7045 |  |  | 196.0893 | 155.3741 | 186.4832 | 174.4062 | 130.2296 | 100.1363 | 76.2134 | 105.8022 | 151.589 | 300.1069 | 399.6008 | 146.7162 | 100.4758 | 148.2403 | 160.3775 | 234.0845 |  |  |  |  | 129.4125 | 101.5524 | 297.1377 | 383.2109 |  |  | 120.301 | 112.9738 | 178.5044 | 334.3003 | 99.18 | 51.4273 | 72.443 | 100.3636 | 142.1322 |  |  |  | 440.0641 | 167.6643 | 153.1302 | [5 empty] | 116.7556 | 144.2525 | 253.0695 | 342.3624 | 71.061 | 99.1537 | 99.3739 | 99.5571 | 88.6319 | 103.9547 | 49.8376 | 62.8261 | 95.0693 | 115.7194 | 165.4566 |  | 148.5559 | 303.0621 | 399.7909 | 74.5953 | 101.0328 | 135.8574 | 279.2304 | 400.0349 | [7 empty] | 81.1715 | 118.6334 | 179.1754 | 334.6169 | 427.0395 | 276.7489 | 275.4517 | 331.9012 | 281.8702 | 361.2394 | 273.9241 | 75.3607 | 76.2258 | 305.3781 | 313.6314 | 75.6865 | 77.1887 | 76.9012 | 79.5655 | 80.1794 | 76.1834 | 291.0332 | 327.8739 |  |  | 110.0265 | 185.355 | 351.6782 | 407.8391 | 130.2085 | 58.2462 | [7 empty] | 96.6988 | 81.1434 | 109.5471 | 166.5376 | 337.0159 | 426.1444 | 132.6617 | 103.2045 | 149.9442 | 239.6157 | [5 empty] | 100.0106 | 112.9393 | 298.9038 | 434.649 |  |  | 99.0158 | 102.9111 | 150.2773 | 317.8157 | 164.0114 | 56.8948 | 78.6007 | 111.6614 | 165.4929 |  |  |  | 434.4959 | 122.997 | 158.344 | [5 empty] | 111.0341 | 160.0329 | 316.6398 | 403.1929 | 44.8871 | 59.6066 | 85.3853 | 103.4481 | 122.2363 | 127.2461 | 63.812 | 76.3838 | 99.0503 | 99.2759 | 164.3575 |  | 155.2852 | 295.4349 | 406.8635 | 110.072 | 120.84 | 180.1044 | 365.7146 | 438.397 | [7 empty] | 135.6114 | 130.1511 | 187.7639 | 348.4735 |  | 278.9105 | 278.2135 | 277.3499 | 296.0306 | 270.9646 | 292.012 |  | 24.1586 | 26.5631 | 18.9716 | 19.6544 | 32.552 | 114.6255 | 114.1933 | 280.24 | 276.7875 | 278.7305 | 72.7228 | 91.6956 | 233.6876 | 316.2475 | 315.8137 | 235.241 | -0.0033 | -0.0831 | 0.0155 | 0.0809 | -0.0126 | 0.0023 | -0.0494 | -0.0938 | -0.069 | -303.7426 | -0.8916 | -321.2853 | -0.8711 | -318.0051 | -0.8834 | -279.8612 | -0.9573 | -233.2465 | -0.8752 | -254.4906 | -0.869 | -0.16658 | 6.6779 | 277.8041 | 316.0306 | -133.552
2017-12-19 13:11 | 4537.2722 |  |  | -78.8626 | -78.4051 | -8.2918 | -26.9215 | -28.4571 | -42.0899 | -76.5268 | -40.4886 |  |  | -210.0174 | -68.281 | -20.6087 | -35.0868 | 3.7523 | -8.4794 | -28.4544 | -20.9644 | 12.202 |  | 296.0671 | 99.175 | 139.486 | 282.213 | 402.8029 | 178.3237 | 53.7289 |  |  | 196.0897 | 155.3626 | 186.4868 | 174.3646 | 130.2298 | 100.1511 | 76.2285 | 105.8122 | 151.6083 | 300.0795 | 399.4543 | 146.7284 | 100.491 | 148.2598 | 160.3959 | 233.9136 |  |  |  |  | 129.4294 | 101.5603 | 297.1375 | 383.1057 |  |  | 120.3178 | 112.9992 | 178.5208 | 334.2739 | 99.1762 | 51.4322 | 72.4721 | 100.3918 | 142.1565 |  |  |  | 439.9036 | 167.6256 | 153.1649 | [5 empty] | 116.7689 | 144.274 | 253.0603 | 342.2473 | 71.0585 | 99.1549 | 99.373 | 99.5621 | 88.6545 | 103.9725 | 49.8484 | 62.8317 | 95.0826 | 115.7328 | 165.458 |  | 148.5853 | 303.0382 | 399.6573 | 74.6073 | 101.0423 | 135.8907 | 279.2393 | 399.9052 | [7 empty] | 81.1748 | 118.6515 | 179.2051 | 334.5925 | 426.8722 | 276.5473 | 275.2605 | 331.8675 | 281.6734 | 361.1174 | 273.7377 | 74.0252 | 75.4756 | 305.171 | 313.3991 | 75.2666 | 77.8448 | 76.9333 | 79.6439 | 80.7203 | 75.7246 | 290.8266 | 327.6572 |  |  | 110.0274 | 185.3739 | 351.6123 | 407.4725 | 130.2323 | 58.2507 | [7 empty] | 96.7019 | 81.1677 | 109.5582 | 166.5597 | 336.9881 | 425.9783 | 132.6589 | 103.2049 | 149.9563 | 239.6011 | [5 empty] | 100.013 | 112.9451 | 298.8962 | 434.4805 |  |  | 99.0163 | 102.9292 | 150.3117 | 317.8053 | 164.0147 | 56.9035 | 78.6199 | 111.6718 | 165.4921 |  |  |  | 434.3479 | 122.987 | 158.3752 | [5 empty] | 111.0513 | 160.0467 | 316.6088 | 403.0416 | 44.889 | 59.6151 | 85.3789 | 103.4438 | 122.2255 | 127.2593 | 63.811 | 76.3817 | 99.0602 | 99.2859 | 164.3694 |  | 155.3255 | 295.4445 | 406.7142 | 110.0736 | 120.8557 | 180.1213 | 365.657 | 438.2263 | [7 empty] | 135.5473 | 130.1775 | 187.7884 | 348.4348 |  | 278.7181 | 278.0165 | 277.1722 | 296.039 | 270.7753 | 291.8736 |  | 24.1576 | 26.5778 | 18.9791 | 19.6676 | 32.5635 | 114.7295 | 114.1787 | 280.0111 | 276.566 | 278.5156 | 72.7561 | 91.6895 | 233.725 | 316.2194 | 315.7337 | 235.2492 | -0.0038 | -0.0829 | 0.0162 | 0.0812 | -0.0128 | 0.0024 | -0.0576 | -0.0947 | -0.0624 | -303.7242 | -0.8772 | -321.273 | -0.906 | -317.9312 | -0.8916 | -279.8489 | -0.9429 | -233.2649 | -0.8752 | -254.4783 | -0.8875 | -0.018611 | 13.1167 | 277.6009 | 315.9765 | -133.5202
2017-12-19 13:11 | 4538.2723 |  |  | -78.9456 | -78.3732 | -8.1048 | -26.8384 | -28.3272 | -42.0862 | -76.5642 | -40.5218 |  |  | -209.8761 | -68.0842 | -20.5237 | -35.0286 | 3.8397 | -8.4978 | -28.5045 | -20.9447 | 11.1622 |  | 296.0305 | 99.1891 | 139.5176 | 282.2176 | 402.6771 | 178.3471 | 53.7485 |  |  | 196.0914 | 155.3576 | 186.4911 | 174.3244 | 130.2324 | 100.1581 | 76.2404 | 105.8253 | 151.629 | 300.0568 | 399.3176 | 146.7523 | 100.503 | 148.2865 | 160.4101 | 233.8237 |  |  |  |  | 129.4376 | 101.5666 | 297.1244 | 382.9818 |  |  | 120.3261 | 113.0053 | 178.5283 | 334.24 | 99.1594 | 51.4389 | 72.4835 | 100.4176 | 142.1742 |  |  |  | 439.7457 | 167.5814 | 153.215 | [5 empty] | 116.7809 | 144.2938 | 253.0582 | 342.1402 | 71.0633 | 99.1573 | 99.3774 | 99.563 | 88.6742 | 103.9951 | 49.8549 | 62.8453 | 95.1015 | 115.7479 | 165.4689 |  | 148.6276 | 303.008 | 399.5253 | 74.6088 | 101.0465 | 135.9142 | 279.2454 | 399.7751 | [7 empty] | 81.1708 | 118.6691 | 179.2428 | 334.5691 | 426.7107 | 276.3438 | 275.0528 | 331.8247 | 281.4839 | 361.0165 | 273.5764 | 73.5713 | 74.9935 | 304.9698 | 313.173 | 75.37 | 78.5301 | 77.5185 | 79.3213 | 81.2082 | 75.1974 | 290.6254 | 327.4451 |  |  | 110.0547 | 185.3875 | 351.5368 | 407.3568 | 130.2449 | 58.2652 | [7 empty] | 96.7026 | 81.1816 | 109.5664 | 166.5762 | 336.9531 | 425.8109 | 132.6821 | 103.2111 | 149.9689 | 239.5862 | [5 empty] | 100.0099 | 112.9432 | 298.8981 | 434.3256 |  |  | 99.0304 | 102.9583 | 150.35 | 317.8075 | 164.0325 | 56.9268 | 78.6557 | 111.7038 | 165.5102 |  |  |  | 434.2082 | 123.006 | 158.4067 | [5 empty] | 111.0737 | 160.076 | 316.5848 | 402.897 | 44.8966 | 59.6268 | 85.382 | 103.4555 | 122.222 | 127.2811 | 63.8142 | 76.3997 | 99.0614 | 99.277 | 164.4054 |  | 155.348 | 295.4404 | 406.579 | 110.0634 | 120.8827 | 180.1323 | 365.5773 | 438.0627 | [7 empty] | 135.5024 | 130.1907 | 187.8137 | 348.3882 |  | 278.5202 | 277.8167 | 276.9791 | 296.0466 | 270.5704 | 291.7266 |  | 24.1535 | 26.5774 | 18.9711 | 19.6721 | 32.5648 | 114.7227 | 114.1593 | 279.8278 | 276.3715 | 278.327 | 72.722 | 91.688 | 233.7169 | 316.0912 | 315.7557 | 235.1949 | -0.0036 | -0.0831 | 0.0155 | 0.0806 | -0.0127 | 0.0024 | -0.0553 | -0.0948 | -0.0959 | -303.7242 | -0.8731 | -321.2761 | -0.8793 | -317.9497 | -0.908 | -279.7904 | -0.9593 | -233.2526 | -0.8628 | -254.4875 | -0.869 | 0.013872 | -4.2457 | 277.4049 | 315.9235 | -133.313
2017-12-19 13:11 | 4539.2723 |  |  | -78.8785 | -78.3996 | -8.1268 | -26.9133 | -28.3696 | -42.1679 | -76.5243 | -40.5011 |  |  | -209.9026 | -68.2899 | -20.6079 | -34.9236 | 3.7758 | -8.4786 | -28.5196 | -20.9115 | 12.0945 |  | 295.992 | 99.1917 | 139.5272 | 282.2083 | 402.548 | 178.3668 | 53.7498 |  |  | 196.0837 | 155.3475 | 186.4881 | 174.2811 | 130.2214 | 100.1582 | 76.263 | 105.8488 | 151.6421 | 300.0303 | 399.1745 | 146.7637 | 100.5068 | 148.3193 | 160.41 | 233.6586 |  |  |  |  | 129.4404 | 101.5676 | 297.1062 | 382.8461 |  |  | 120.3302 | 113.0046 | 178.5419 | 334.2022 | 99.1477 | 51.4415 | 72.4851 | 100.4494 | 142.1953 |  |  |  | 439.5909 | 167.577 | 153.2575 | [5 empty] | 116.8085 | 144.3115 | 253.0586 | 342.0373 | 71.0715 | 99.1501 | 99.3779 | 99.5568 | 88.6882 | 104.0158 | 49.8583 | 62.861 | 95.1257 | 115.7692 | 165.4886 |  | 148.6651 | 302.9966 | 399.3759 | 74.6194 | 101.0468 | 135.9387 | 279.2412 | 399.6547 | [7 empty] | 81.1549 | 118.6794 | 179.2607 | 334.5435 | 426.5619 | 276.1334 | 274.8438 | 331.7667 | 281.2821 | 360.9161 | 273.3956 | 73.5828 | 75.4949 | 304.7709 | 312.9489 | 75.9101 | 77.7908 | 77.8197 | 78.4674 | 81.1441 | 75.0896 | 290.4341 | 327.2293 |  |  | 110.1029 | 185.4168 | 351.4788 | 407.3905 | 130.258 | 58.2828 | [7 empty] | 96.6956 | 81.191 | 109.5821 | 166.6002 | 336.9257 | 425.6428 | 132.7274 | 103.2157 | 149.9928 | 239.5724 | [5 empty] | 100.0081 | 112.9571 | 298.881 | 434.1682 |  |  | 99.0336 | 102.9667 | 150.3799 | 317.7964 | 164.0364 | 56.9429 | 78.6868 | 111.7346 | 165.5251 |  |  |  | 434.0675 | 123.0185 | 158.4277 | [5 empty] | 111.0908 | 160.1077 | 316.5593 | 402.7578 | 44.9022 | 59.6463 | 85.3669 | 103.4638 | 122.2064 | 127.3089 | 63.8202 | 76.4494 | 99.041 | 99.2831 | 164.4434 |  | 155.377 | 295.4521 | 406.4392 | 110.0381 | 120.9063 | 180.165 | 365.5528 | 437.9031 | [7 empty] | 135.4607 | 130.1935 | 187.8258 | 348.3278 |  | 278.3206 | 277.6152 | 276.7874 | 296.0414 | 270.3794 | 291.571 |  | 24.1492 | 26.5817 | 18.9708 | 19.6771 | 32.568 | 114.6501 | 114.1443 | 279.6435 | 276.1924 | 278.1495 | 72.7688 | 91.7411 | 233.6567 | 316.0669 | 315.7893 | 235.2388 | -0.004 | -0.0831 | 0.0151 | 0.0801 | -0.0125 | 0.0022 | -0.0485 | -0.0945 | -0.0901 | -303.7272 | -0.8895 | -321.2976 | -0.8711 | -317.9374 | -0.8916 | -279.7966 | -0.9593 | -233.2342 | -0.867 | -254.4937 | -0.8752 | -0.051091 | 3.067 | 277.2107 | 315.9281 | -133.424
2017-12-19 13:11 | 4540.2724 |  |  | -78.802 | -78.3749 | -8.1409 | -26.8711 | -28.3028 | -42.0657 | -76.5328 | -40.4242 |  |  | -209.7609 | -68.297 | -20.8041 | -34.9967 | 3.7292 | -8.4828 | -28.6497 | -20.9931 | 10.8627 |  | 295.9435 | 99.1836 | 139.5387 | 282.1961 | 402.4112 | 178.3755 | 53.7586 |  |  | 196.0714 | 155.3346 | 186.4823 | 174.2321 | 130.2023 | 100.1625 | 76.2846 | 105.8621 | 151.6682 | 300.0191 | 399.0254 | 146.7828 | 100.5183 | 148.356 | 160.4095 | 233.4485 |  |  |  |  | 129.4492 | 101.5716 | 297.1019 | 382.7287 |  |  | 120.3588 | 113.0183 | 178.5606 | 334.181 | 99.1683 | 51.4651 | 72.5023 | 100.4739 | 142.2252 |  |  |  | 439.4354 | 167.596 | 153.2914 | [5 empty] | 116.8336 | 144.3225 | 253.0486 | 341.9264 | 71.0848 | 99.1432 | 99.3791 | 99.5528 | 88.7011 | 104.0324 | 49.8594 | 62.8783 | 95.154 | 115.7895 | 165.5082 |  | 148.6993 | 302.9893 | 399.238 | 74.6305 | 101.0507 | 135.9768 | 279.2391 | 399.5298 | [7 empty] | 81.1443 | 118.693 | 179.2836 | 334.4966 | 426.3895 | 275.9351 | 274.6549 | 331.7233 | 281.095 | 360.8013 | 273.2098 | 73.9541 | 75.7244 | 304.5678 | 312.7139 | 76.3055 | 75.3147 | 77.8339 | 78.1576 | 80.4999 | 75.3188 | 290.2362 | 327.014 |  |  | 110.1406 | 185.4652 | 351.4367 | 407.3698 | 130.2692 | 58.297 | [7 empty] | 96.6791 | 81.2097 | 109.603 | 166.6298 | 336.8972 | 425.4858 | 132.7367 | 103.2268 | 150.022 | 239.5698 | [5 empty] | 100.0227 | 112.977 | 298.8688 | 434.0083 |  |  | 99.0288 | 102.9692 | 150.4043 | 317.7785 | 164.0487 | 56.9505 | 78.6949 | 111.7422 | 165.5287 |  |  |  | 433.9038 | 123.0104 | 158.4511 | [5 empty] | 111.0922 | 160.1186 | 316.5158 | 402.6079 | 44.8966 | 59.6571 | 85.3364 | 103.4619 | 122.2034 | 127.3297 | 63.8252 | 76.4602 | 99.0111 | 99.2944 | 164.4363 |  | 155.4143 | 295.472 | 406.2963 | 109.9881 | 120.9189 | 180.1772 | 365.5137 | 437.7379 | [7 empty] | 135.3787 | 130.2133 | 187.8437 | 348.2878 |  | 278.1281 | 277.4232 | 276.5999 | 296.0446 | 270.2175 | 291.4226 |  | 24.1491 | 26.5979 | 18.9823 | 19.6959 | 32.581 | 114.5974 | 114.1314 | 279.4109 | 275.9722 | 277.9162 | 72.8017 | 91.7619 | 233.579 | 316.1006 | 315.7129 | 235.2537 | -0.0037 | -0.0829 | 0.0153 | 0.0807 | -0.0121 | 0.0029 | -0.0518 | -0.0943 | -0.086 | -303.7334 | -0.8813 | -321.2699 | -0.8813 | -317.9681 | -0.908 | -279.775 | -0.9429 | -233.2372 | -0.8793 | -254.4844 | -0.8834 | 0.024706 | 0.43139 | 277.0051 | 315.9067 | -133.4933
2017-12-19 13:11 | 4541.2725 |  |  | -78.7143 | -78.2714 | -8.083 | -26.8103 | -28.2969 | -42.0905 | -76.5927 | -40.4505 |  |  | -209.7401 | -68.4817 | -20.8073 | -34.9447 | 3.7763 | -8.4467 | -28.6226 | -20.9597 | 9.3681 |  | 295.8921 | 99.1736 | 139.5642 | 282.195 | 402.2851 | 178.3864 | 53.7861 |  |  | 196.0706 | 155.3237 | 186.4816 | 174.1924 | 130.2017 | 100.1738 | 76.2881 | 105.8898 | 151.6952 | 300.0111 | 398.8801 | 146.8109 | 100.5349 | 148.3867 | 160.4126 | 233.3272 |  |  |  |  | 129.4633 | 101.5822 | 297.0945 | 382.6107 |  |  | 120.3862 | 113.0308 | 178.5768 | 334.1621 | 99.1971 | 51.4922 | 72.524 | 100.4723 | 142.2425 |  |  |  | 439.2851 | 167.6082 | 153.3369 | [5 empty] | 116.86 | 144.3528 | 253.046 | 341.8249 | 71.0971 | 99.1514 | 99.3219 | 99.5503 | 88.7166 | 104.0486 | 49.8651 | 62.8961 | 95.1688 | 115.8085 | 165.5234 |  | 148.737 | 302.976 | 399.1072 | 74.6383 | 101.0463 | 136.0021 | 279.261 | 399.4126 | [7 empty] | 81.1144 | 118.7169 | 179.3326 | 334.4399 | 426.198 | 275.7437 | 274.4628 | 331.6989 | 280.9197 | 360.6863 | 273.0328 | 73.7626 | 75.4853 | 304.3684 | 312.4812 | 76.3711 | 73.1493 | 78.4873 | 78.47 | 79.8246 | 76.0059 | 290.038 | 326.8064 |  |  | 110.1756 | 185.5221 | 351.3855 | 407.3 | 130.2696 | 58.3114 | [7 empty] | 96.6787 | 81.2229 | 109.6276 | 166.6585 | 336.8689 | 425.3338 | 132.7325 | 103.236 | 150.0523 | 239.5712 | [5 empty] | 100.0274 | 112.989 | 298.8513 | 433.8394 |  |  | 99.0264 | 102.9718 | 150.4224 | 317.7602 | 164.0627 | 56.9617 | 78.7081 | 111.7557 | 165.5363 |  |  |  | 433.7482 | 123.0153 | 158.475 | [5 empty] | 111.0944 | 160.1362 | 316.481 | 402.4622 | 44.9102 | 59.6671 | 85.3331 | 103.4661 | 122.2241 | 127.3341 | 63.8459 | 76.455 | 99.0131 | 99.2801 | 164.4419 |  | 155.443 | 295.4642 | 406.1784 | 109.9978 | 120.9393 | 180.182 | 365.4338 | 437.5736 | [7 empty] | 135.3004 | 130.2392 | 187.8626 | 348.2422 |  | 277.9327 | 277.2213 | 276.4064 | 296.0389 | 270.0523 | 291.2862 |  | 24.1501 | 26.6114 | 18.9817 | 19.6967 | 32.5859 | 114.5089 | 114.1165 | 279.2384 | 275.7913 | 277.7315 | 72.8227 | 91.785 | 233.5674 | 316.1295 | 315.7014 | 235.2306 | -0.0041 | -0.0829 | 0.0153 | 0.0804 | -0.0126 | 0.0024 | -0.0535 | -0.0935 | -0.08 | -303.718 | -0.867 | -321.2699 | -0.8854 | -317.9466 | -0.8936 | -279.7627 | -0.9532 | -233.2095 | -0.8711 | -254.5091 | -0.8793 | 0.03553 | 12.2604 | 276.816 | 315.9154 | -133.4585
2017-12-19 13:11 | 4542.2725 |  |  | -78.6455 | -78.198 | -8.0622 | -26.7544 | -28.3727 | -42.0492 | -76.4567 | -40.4211 |  |  | -209.6839 | -68.4685 | -20.811 | -34.9457 | 3.8316 | -8.4972 | -28.5635 | -20.8923 | 9.289 |  | 295.8561 | 99.1511 | 139.5866 | 282.1916 | 402.158 | 178.4015 | 53.8127 |  |  | 196.0729 | 155.3128 | 186.4801 | 174.1525 | 130.2006 | 100.1881 | 76.2846 | 105.9279 | 151.7014 | 299.9857 | 398.74 | 146.8207 | 100.5456 | 148.4131 | 160.4365 | 233.2086 |  |  |  |  | 129.4589 | 101.591 | 297.0908 | 382.4889 |  |  | 120.3922 | 113.0499 | 178.5955 | 334.1342 | 99.1956 | 51.5062 | 72.5483 | 100.4711 | 142.264 |  |  |  | 439.1309 | 167.5812 | 153.3805 | [5 empty] | 116.8963 | 144.3694 | 253.0324 | 341.7163 | 71.0934 | 99.1341 | 99.2374 | 99.5223 | 88.7461 | 104.061 | 49.87 | 62.9041 | 95.18 | 115.8221 | 165.5402 |  | 148.7701 | 302.9456 | 398.9562 | 74.6401 | 101.048 | 136.0162 | 279.279 | 399.2848 | [7 empty] | 81.0748 | 118.7333 | 179.3554 | 334.422 | 426.0313 | 275.5458 | 274.2627 | 331.6665 | 280.7403 | 360.5771 | 272.851 | 73.329 | 74.8461 | 304.1688 | 312.2438 | 76.2251 | 71.9021 | 79.407 | 78.8602 | 78.8905 | 76.7201 | 289.8317 | 326.6026 |  |  | 110.2105 | 185.5842 | 351.3482 | 407.2063 | 130.2835 | 58.3188 | [7 empty] | 96.6938 | 81.2265 | 109.637 | 166.6814 | 336.8393 | 425.1753 | 132.7229 | 103.2511 | 150.0678 | 239.5567 | [5 empty] | 100.0213 | 113.0032 | 298.833 | 433.6838 |  |  | 99.025 | 102.9587 | 150.4349 | 317.733 | 164.0656 | 56.981 | 78.7274 | 111.7774 | 165.5488 |  |  |  | 433.6053 | 123.0195 | 158.5085 | [5 empty] | 111.1097 | 160.1565 | 316.4556 | 402.3203 | 44.9296 | 59.6836 | 85.3315 | 103.4744 | 122.2189 | 127.3366 | 63.8672 | 76.452 | 99.0186 | 99.2661 | 164.4462 |  | 155.4625 | 295.4562 | 406.0361 | 110.0248 | 120.9553 | 180.2145 | 365.4114 | 437.411 | [7 empty] | 135.2331 | 130.262 | 187.8941 | 348.1962 |  | 277.7318 | 277.014 | 276.2152 | 296.0226 | 269.8902 | 291.1344 |  | 24.1459 | 26.6193 | 18.977 | 19.6729 | 32.5789 | 114.386 | 114.0996 | 279.0489 | 275.6121 | 277.5338 | 72.8568 | 91.8371 | 233.5661 | 316.0682 | 315.6748 | 235.1486 | -0.0038 | -0.0831 | 0.0152 | 0.0806 | -0.0129 | 0.0021 | -0.059 | -0.0948 | -0.073 | -303.7057 | -0.8813 | -321.2914 | -0.8752 | -317.962 | -0.9019 | -279.7043 | -0.9593 | -233.2311 | -0.8628 | -254.4998 | -0.8772 | 0.006655 | -6.2344 | 276.6205 | 315.8715 | -133.3413
2017-12-19 13:11 | 4543.2726 |  |  | -78.6189 | -78.2108 | -8.1178 | -26.8295 | -28.3771 | -42.0962 | -76.4828 | -40.4708 |  |  | -209.8211 | -68.3024 | -20.7762 | -34.938 | 3.8577 | -8.5157 | -28.5556 | -20.7675 | 12.3254 |  | 295.819 | 99.1454 | 139.6021 | 282.1846 | 402.0262 | 178.4229 | 53.8188 |  |  | 196.0674 | 155.3077 | 186.4781 | 174.0991 | 130.1915 | 100.1927 | 76.3033 | 105.9269 | 151.7105 | 299.9604 | 398.6009 | 146.8372 | 100.5455 | 148.4369 | 160.4509 | 232.9721 |  |  |  |  | 129.4675 | 101.592 | 297.0898 | 382.373 |  |  | 120.3946 | 113.0657 | 178.6125 | 334.1027 | 99.1877 | 51.5165 | 72.5607 | 100.4785 | 142.288 |  |  |  | 438.9772 | 167.5621 | 153.4232 | [5 empty] | 116.9145 | 144.3816 | 253.0184 | 341.6128 | 71.0889 | 99.078 | 99.2059 | 99.4958 | 88.7748 | 104.0831 | 49.883 | 62.9141 | 95.2099 | 115.846 | 165.5583 |  | 148.8107 | 302.9247 | 398.8197 | 74.6435 | 101.0549 | 136.0381 | 279.2875 | 399.1559 | [7 empty] | 81.0858 | 118.7326 | 179.3548 | 334.4083 | 425.8941 | 275.3468 | 274.0636 | 331.627 | 280.5649 | 360.475 | 272.6807 | 73.289 | 74.3561 | 303.9673 | 311.9988 | 76.1618 | 71.5779 | 79.8905 | 79.1975 | 77.8572 | 77.3199 | 289.6229 | 326.3927 |  |  | 110.2415 | 185.6356 | 351.3193 | 407.1044 | 130.3061 | 58.3237 | [7 empty] | 96.6899 | 81.221 | 109.6385 | 166.6949 | 336.8092 | 425.0075 | 132.7079 | 103.2615 | 150.0794 | 239.532 | [5 empty] | 99.9999 | 113.0113 | 298.8257 | 433.5339 |  |  | 99.0272 | 102.9705 | 150.4736 | 317.7177 | 164.0811 | 56.9977 | 78.7516 | 111.7987 | 165.5705 |  |  |  | 433.4522 | 123.0132 | 158.544 | [5 empty] | 111.1354 | 160.1824 | 316.4286 | 402.1784 | 44.9325 | 59.6999 | 85.3201 | 103.4837 | 122.2009 | 127.3472 | 63.8512 | 76.4328 | 99.0363 | 99.2817 | 164.4559 |  | 155.4933 | 295.4619 | 405.8756 | 110.0136 | 120.9624 | 180.2436 | 365.3861 | 437.2446 | [7 empty] | 135.1551 | 130.2798 | 187.9181 | 348.1569 |  | 277.5398 | 276.8341 | 276.0263 | 296.0215 | 269.7361 | 290.9805 |  | 24.1456 | 26.6333 | 18.9796 | 19.6699 | 32.5762 | 114.3723 | 114.09 | 278.8381 | 275.3929 | 277.3257 | 72.8409 | 91.8075 | 233.5198 | 315.9237 | 315.6343 | 235.0273 | -0.0035 | -0.0828 | 0.0159 | 0.081 | -0.0126 | 0.0025 | -0.0435 | -0.094 | -0.0889 | -303.6934 | -0.8813 | -321.2945 | -0.8752 | -317.9558 | -0.9019 | -279.7104 | -0.9655 | -233.1849 | -0.8731 | -254.4967 | -0.867 | -0.058321 | 11.1046 | 276.4209 | 315.779 | -133.3195
2017-12-19 13:11 | 4544.2726 |  |  | -78.5815 | -78.1757 | -8.0421 | -26.7464 | -28.2712 | -42.0471 | -76.4232 | -40.3914 |  |  | -209.8792 | -68.2944 | -20.7712 | -34.8248 | 3.8736 | -8.4128 | -28.5656 | -20.7661 | 13.2411 |  | 295.7674 | 99.1577 | 139.6149 | 282.1757 | 401.8912 | 178.4389 | 53.8256 |  |  | 196.0604 | 155.2961 | 186.4785 | 174.0444 | 130.1742 | 100.1878 | 76.3336 | 105.9232 | 151.7217 | 299.9352 | 398.4544 | 146.8584 | 100.5437 | 148.4559 | 160.4443 | 232.7288 |  |  |  |  | 129.4815 | 101.5895 | 297.0775 | 382.2536 |  |  | 120.4055 | 113.0724 | 178.6297 | 334.0747 | 99.1854 | 51.5192 | 72.5689 | 100.4864 | 142.3104 |  |  |  | 438.8245 | 167.5592 | 153.4614 | [5 empty] | 116.9249 | 144.4076 | 253.0201 | 341.5082 | 71.0981 | 99.023 | 99.2211 | 99.4905 | 88.7929 | 104.1074 | 49.8962 | 62.9377 | 95.2395 | 115.8727 | 165.5798 |  | 148.8506 | 302.909 | 398.6869 | 74.6526 | 101.0436 | 136.056 | 279.3117 | 399.0408 | [7 empty] | 81.1059 | 118.743 | 179.3806 | 334.3824 | 425.7508 | 275.1499 | 273.8615 | 331.5864 | 280.3806 | 360.3682 | 272.4996 | 73.0038 | 73.6808 | 303.7742 | 311.7672 | 75.9808 | 72.1518 | 80.0544 | 79.6818 | 77.3081 | 77.6595 | 289.4207 | 326.1818 |  |  | 110.2607 | 185.6759 | 351.2666 | 406.9299 | 130.3202 | 58.3336 | [7 empty] | 96.6679 | 81.2295 | 109.6632 | 166.7186 | 336.7883 | 424.8481 | 132.7165 | 103.2725 | 150.1042 | 239.5212 | [5 empty] | 99.9834 | 113.0248 | 298.8216 | 433.3708 |  |  | 99.0282 | 102.9974 | 150.5136 | 317.7054 | 164.0917 | 57.0024 | 78.7755 | 111.8197 | 165.5847 |  |  |  | 433.3024 | 123.015 | 158.5767 | [5 empty] | 111.1543 | 160.2097 | 316.4022 | 402.0364 | 44.9647 | 59.7155 | 85.3168 | 103.4879 | 122.1951 | 127.3623 | 63.8444 | 76.4509 | 99.0391 | 99.2976 | 164.4848 |  | 155.5518 | 295.4948 | 405.7174 | 110.0469 | 120.9793 | 180.2577 | 365.3373 | 437.0847 | [7 empty] | 135.1027 | 130.2879 | 187.9413 | 348.1138 |  | 277.3444 | 276.6446 | 275.8339 | 296.0179 | 269.5563 | 290.8353 |  | 24.1397 | 26.6476 | 18.9808 | 19.6692 | 32.5789 | 114.4338 | 114.073 | 278.6587 | 275.2138 | 277.1372 | 72.7952 | 91.7817 | 233.4982 | 315.9155 | 315.5914 | 235.069 | -0.0038 | -0.0831 | 0.0152 | 0.0803 | -0.0129 | 0.0021 | -0.0556 | -0.0954 | -0.0832 | -303.6872 | -0.8875 | -321.2545 | -0.8813 | -317.9343 | -0.8895 | -279.732 | -0.9388 | -233.1972 | -0.8813 | -254.4444 | -0.8813 | 0.017482 | 12.6422 | 276.2305 | 315.7535 | -133.1177
2017-12-19 13:11 | 4545.2727 |  |  | -78.4971 | -78.0735 | -7.9648 | -26.7721 | -28.2316 | -42.0984 | -76.3926 | -40.4389 |  |  | -209.7854 | -68.1978 | -20.8333 | -34.8062 | 3.8734 | -8.4647 | -28.5764 | -20.7905 | 11.8853 |  | 295.7275 | 99.161 | 139.6405 | 282.1706 | 401.7627 | 178.4502 | 53.8408 |  |  | 196.0574 | 155.2747 | 186.4738 | 173.9981 | 130.1626 | 100.2 | 76.3546 | 105.9276 | 151.7403 | 299.9154 | 398.3197 | 146.863 | 100.5688 | 148.4955 | 160.4503 | 232.5083 |  |  |  |  | 129.4867 | 101.5969 | 297.0657 | 382.1387 |  |  | 120.4137 | 113.0861 | 178.6498 | 334.052 | 99.1898 | 51.529 | 72.5839 | 100.503 | 142.333 |  |  |  | 438.661 | 167.5283 | 153.4937 | [5 empty] | 116.9421 | 144.4212 | 253.015 | 341.3897 | 71.1071 | 98.986 | 99.2489 | 99.4844 | 88.8097 | 104.129 | 49.9056 | 62.9489 | 95.2506 | 115.8775 | 165.5822 |  | 148.8771 | 302.879 | 398.5321 | 74.6558 | 101.0442 | 136.07 | 279.3332 | 398.9284 | [7 empty] | 81.113 | 118.7638 | 179.4118 | 334.3597 | 425.5859 | 274.9589 | 273.6658 | 331.5503 | 280.1912 | 360.2599 | 272.3254 | 72.7161 | 73.2088 | 303.578 | 311.5347 | 76.034 | 73.0652 | 80.1653 | 79.7049 | 77.0877 | 77.6775 | 289.2054 | 325.9724 |  |  | 110.2828 | 185.7239 | 351.2114 | 406.6704 | 130.335 | 58.3495 | [7 empty] | 96.6618 | 81.2462 | 109.6813 | 166.7463 | 336.7551 | 424.6799 | 132.728 | 103.2819 | 150.1194 | 239.5128 | [5 empty] | 99.9785 | 113.0319 | 298.8159 | 433.2133 |  |  | 99.0246 | 103.0127 | 150.5316 | 317.6849 | 164.0996 | 57.01 | 78.7826 | 111.8227 | 165.5941 |  |  |  | 433.1623 | 123.0155 | 158.6076 | [5 empty] | 111.1686 | 160.2299 | 316.3688 | 401.894 | 44.9909 | 59.7308 | 85.3083 | 103.5001 | 122.1824 | 127.363 | 63.8453 | 76.4597 | 99.0174 | 99.2925 | 164.4986 |  | 155.5866 | 295.5124 | 405.5763 | 110.0604 | 120.9916 | 180.2621 | 365.284 | 436.9159 | [7 empty] | 135.0608 | 130.3068 | 187.971 | 348.0693 |  | 277.1477 | 276.4527 | 275.6374 | 296.0197 | 269.3651 | 290.6822 |  | 24.1395 | 26.6519 | 18.9704 | 19.6675 | 32.5807 | 114.5127 | 114.0496 | 278.4778 | 275.0252 | 276.9392 | 72.8586 | 91.8114 | 233.4487 | 315.8703 | 315.5577 | 235.0078 | -0.0037 | -0.0828 | 0.0156 | 0.0806 | -0.0125 | 0.0026 | -0.0568 | -0.0936 | -0.0714 | -303.6903 | -0.8711 | -321.2699 | -0.8957 | -317.8851 | -0.9039 | -279.6796 | -0.9511 | -233.1972 | -0.8567 | -254.4383 | -0.8875 | -0.011392 | 0.82157 | 276.0381 | 315.714 | -133.0923
2017-12-19 13:11 | 4546.2728 |  |  | -78.4494 | -78.1005 | -8.0374 | -26.6848 | -28.1964 | -42.1307 | -76.4219 | -40.4948 |  |  | -209.8478 | -68.2274 | -20.8689 | -34.7205 | 3.854 | -8.4532 | -28.5439 | -20.7562 | 11.8982 |  | 295.6833 | 99.1648 | 139.664 | 282.163 | 401.6397 | 178.4515 | 53.8549 |  |  | 196.0504 | 155.2594 | 186.4658 | 173.9578 | 130.1591 | 100.217 | 76.378 | 105.9382 | 151.768 | 299.8984 | 398.1843 | 146.87 | 100.5937 | 148.5342 | 160.4721 | 232.3226 |  |  |  |  | 129.4949 | 101.6015 | 297.0626 | 382.0355 |  |  | 120.4197 | 113.1005 | 178.6644 | 334.0259 | 99.1987 | 51.5516 | 72.5957 | 100.5261 | 142.3533 |  |  |  | 438.5074 | 167.5104 | 153.5387 | [5 empty] | 116.9672 | 144.4452 | 253.0082 | 341.284 | 71.114 | 98.9863 | 99.2813 | 99.4983 | 88.8209 | 104.1477 | 49.9137 | 62.9532 | 95.2577 | 115.8785 | 165.5777 |  | 148.9007 | 302.8552 | 398.3866 | 74.6499 | 101.0529 | 136.0797 | 279.353 | 398.8076 | [7 empty] | 81.1119 | 118.7753 | 179.4228 | 334.3367 | 425.4261 | 274.767 | 273.4733 | 331.5216 | 280.018 | 360.1575 | 272.1613 | 72.9139 | 73.9027 | 303.3713 | 311.2923 | 76.6517 | 74.4712 | 80.1557 | 79.0428 | 76.3616 | 77.6555 | 288.976 | 325.7521 |  |  | 110.3081 | 185.769 | 351.1645 | 406.355 | 130.3567 | 58.367 | [7 empty] | 96.6568 | 81.2713 | 109.6941 | 166.761 | 336.7261 | 424.5124 | 132.7242 | 103.2916 | 150.147 | 239.4985 | [5 empty] | 99.9936 | 113.0521 | 298.8069 | 433.0542 |  |  | 99.0295 | 103.0181 | 150.554 | 317.6755 | 164.1091 | 57.0189 | 78.7987 | 111.8238 | 165.6058 |  |  |  | 433.0246 | 123.0283 | 158.635 | [5 empty] | 111.188 | 160.2527 | 316.3472 | 401.7562 | 44.9966 | 59.7506 | 85.3281 | 103.5161 | 122.1843 | 127.391 | 63.8509 | 76.4636 | 99.0146 | 99.2992 | 164.5 |  | 155.6041 | 295.5002 | 405.4503 | 110.0376 | 121.0089 | 180.2881 | 365.2234 | 436.7458 | [7 empty] | 134.9952 | 130.3269 | 188.009 | 348.0292 |  | 276.9552 | 276.272 | 275.4484 | 296.035 | 269.175 | 290.5382 |  | 24.1428 | 26.6501 | 18.9656 | 19.6644 | 32.584 | 114.6798 | 114.0308 | 278.2593 | 274.7912 | 276.7135 | 72.8961 | 91.8971 | 233.5046 | 315.8556 | 315.5544 | 235.0584 | -0.0034 | -0.0828 | 0.0155 | 0.0809 | -0.0124 | 0.0021 | -0.056 | -0.0948 | -0.0705 | -303.678 | -0.8731 | -321.3007 | -0.8505 | -317.9651 | -0.9039 | -279.6181 | -0.9532 | -233.2095 | -0.8649 | -254.4967 | -0.8587 | -0.12688 | 0.12255 | 275.835 | 315.705 | -133.0966
2017-12-19 13:11 | 4547.2728 |  |  | -78.6641 | -78.0166 | -7.9796 | -26.7035 | -28.1187 | -42.1366 | -76.431 | -40.4768 |  |  | -209.8417 | -68.2944 | -20.9203 | -34.838 | 3.7724 | -8.4972 | -28.4825 | -20.8172 | 8.3263 |  | 295.6384 | 99.174 | 139.6796 | 282.1552 | 401.5106 | 178.4661 | 53.8707 |  |  | 196.0433 | 155.2482 | 186.4705 | 173.9152 | 130.1497 | 100.2315 | 76.4019 | 105.9532 | 151.7841 | 299.8716 | 398.0314 | 146.8732 | 100.5942 | 148.5538 | 160.4744 | 232.1702 |  |  |  |  | 129.4951 | 101.603 | 297.0539 | 381.9193 |  |  | 120.4217 | 113.1093 | 178.6771 | 333.9924 | 99.194 | 51.5621 | 72.6106 | 100.5316 | 142.3671 |  |  |  | 438.3546 | 167.5163 | 153.5891 | [5 empty] | 116.993 | 144.4727 | 253.009 | 341.1733 | 71.122 | 99.015 | 99.3135 | 99.5223 | 88.8446 | 104.1681 | 49.9229 | 62.9754 | 95.2782 | 115.8952 | 165.5994 |  | 148.9335 | 302.8512 | 398.2463 | 74.6614 | 101.0557 | 136.1052 | 279.3746 | 398.6904 | [7 empty] | 81.1172 | 118.7793 | 179.4349 | 334.3245 | 425.2833 | 274.5527 | 273.2704 | 331.4797 | 279.8344 | 360.0451 | 271.9906 | 73.2314 | 74.9131 | 303.1694 | 311.0615 | 77.2265 | 76.0067 | 79.925 | 78.444 | 75.7623 | 77.2347 | 288.7567 | 325.519 |  |  | 110.3127 | 185.7883 | 351.1128 | 405.9662 | 130.3818 | 58.3764 | [7 empty] | 96.6479 | 81.2819 | 109.714 | 166.7869 | 336.7062 | 424.3614 | 132.7358 | 103.3025 | 150.1851 | 239.4855 | [5 empty] | 99.9911 | 113.0798 | 298.8014 | 432.8996 |  |  | 99.0398 | 103.0198 | 150.5814 | 317.6613 | 164.1191 | 57.0094 | 78.8153 | 111.8163 | 165.6103 |  |  |  | 432.8793 | 123.0579 | 158.6615 | [5 empty] | 111.1998 | 160.2753 | 316.3234 | 401.6155 | 45.0039 | 59.7626 | 85.3655 | 103.5211 | 122.2046 | 127.4193 | 63.8582 | 76.5109 | 98.9907 | 99.3133 | 164.499 |  | 155.6464 | 295.4925 | 405.3184 | 110.0368 | 121.0304 | 180.3201 | 365.1782 | 436.5841 | [7 empty] | 134.9185 | 130.3478 | 188.0403 | 347.9861 |  | 276.7579 | 276.0872 | 275.2708 | 296.037 | 268.9804 | 290.3979 |  | 24.1311 | 26.6503 | 18.9633 | 19.6544 | 32.5942 | 114.8781 | 114.0159 | 278.0775 | 274.6225 | 276.5197 | 72.8896 | 91.8295 | 233.4035 | 315.8044 | 315.4166 | 234.9974 | -0.0038 | -0.083 | 0.0156 | 0.0805 | -0.0121 | 0.0026 | -0.0635 | -0.0944 | -0.1021 | -303.6288 | -0.8977 | -321.2545 | -0.8711 | -317.9497 | -0.8936 | -279.6581 | -0.9717 | -233.1295 | -0.8916 | -254.4414 | -0.8649 | 0.096896 | 7.3202 | 275.6448 | 315.6105 | -133.1404
2017-12-19 13:11 | 4548.2729 |  |  | -78.5231 | -78.055 | -7.9949 | -26.7475 | -28.2201 | -42.1842 | -76.457 | -40.3845 |  |  | -209.8233 | -68.326 | -20.9777 | -35.0001 | 3.7827 | -8.4919 | -28.4894 | -20.825 | 9.7624 |  | 295.6071 | 99.1899 | 139.7059 | 282.1595 | 401.3835 | 178.4961 | 53.8938 |  |  | 196.0543 | 155.2389 | 186.4789 | 173.8751 | 130.1466 | 100.2468 | 76.417 | 105.9693 | 151.7963 | 299.8529 | 397.8875 | 146.8711 | 100.5964 | 148.5775 | 160.4864 | 231.9192 |  |  |  |  | 129.5057 | 101.6124 | 297.0469 | 381.7959 |  |  | 120.4157 | 113.1176 | 178.6923 | 333.9577 | 99.1873 | 51.5733 | 72.6306 | 100.5149 | 142.3804 |  |  |  | 438.1988 | 167.5026 | 153.5571 | [5 empty] | 117.0132 | 144.4895 | 253.0066 | 341.0588 | 71.1311 | 99.0426 | 99.3279 | 99.5386 | 88.8678 | 104.1903 | 49.9355 | 62.9913 | 95.3007 | 115.9171 | 165.6137 |  | 148.9691 | 302.8319 | 398.108 | 74.6746 | 101.0755 | 136.1346 | 279.3826 | 398.5753 | [7 empty] | 81.145 | 118.79 | 179.4541 | 334.3112 | 425.1379 | 274.3401 | 273.0643 | 331.4459 | 279.6544 | 359.9486 | 271.8282 | 73.4328 | 75.4171 | 302.9733 | 310.8404 | 77.4115 | 76.7042 | 79.4496 | 78.2545 | 76.1013 | 76.5958 | 288.5542 | 325.2942 |  |  | 110.3119 | 185.7867 | 351.0439 | 405.5598 | 130.397 | 58.3708 | [7 empty] | 96.6556 | 81.2832 | 109.7272 | 166.8148 | 336.6788 | 424.1999 | 132.7419 | 103.3055 | 150.2092 | 239.4646 | [5 empty] | 99.9698 | 113.085 | 298.7885 | 432.7449 |  |  | 99.0504 | 103.0249 | 150.6022 | 317.6421 | 164.1277 | 57.0265 | 78.8181 | 111.8203 | 165.6359 |  |  |  | 432.723 | 123.056 | 158.6804 | [5 empty] | 111.2158 | 160.302 | 316.2872 | 401.4679 | 45.0092 | 59.7742 | 85.3984 | 103.5246 | 122.2008 | 127.4259 | 63.8621 | 76.5273 | 98.9915 | 99.3204 | 164.5343 |  | 155.6842 | 295.498 | 405.1765 | 110.0516 | 121.0433 | 180.3369 | 365.1177 | 436.4128 | [7 empty] | 134.8408 | 130.366 | 188.0558 | 347.9379 |  | 276.555 | 275.884 | 275.0881 | 296.0293 | 268.7728 | 290.2394 |  | 24.1079 | 26.6399 | 18.9503 | 19.6482 | 32.5934 | 115.0065 | 114.0014 | 277.8985 | 274.451 | 276.3316 | 72.8863 | 91.8067 | 233.3786 | 315.7145 | 315.3785 | 234.9788 | -0.0037 | -0.0826 | 0.0155 | 0.081 | -0.0124 | 0.0029 | -0.0633 | -0.0962 | -0.084 | -303.6718 | -0.9039 | -321.2237 | -0.8854 | -317.9281 | -0.8731 | -279.6612 | -0.9327 | -233.1788 | -0.8916 | -254.4137 | -0.8834 | -0.04749 | 0.46498 | 275.4516 | 315.5465 | -133.2604
2017-12-19 13:11 | 4549.2729 |  |  | -78.3405 | -78.0107 | -7.9048 | -26.7223 | -28.1325 | -42.1928 | -76.406 | -40.4597 |  |  | -209.7226 | -68.4123 | -20.9221 | -34.8937 | 3.8233 | -8.4204 | -28.4301 | -20.936 | 10.3431 |  | 295.5577 | 99.1985 | 139.7203 | 282.1489 | 401.252 | 178.5008 | 53.903 |  |  | 196.0497 | 155.2247 | 186.4738 | 173.831 | 130.1355 | 100.237 | 76.4297 | 105.9826 | 151.8137 | 299.8359 | 397.7529 | 146.8928 | 100.6032 | 148.6101 | 160.5036 | 231.7259 |  |  |  |  | 129.5235 | 101.6201 | 297.0327 | 381.6639 |  |  | 120.4207 | 113.1305 | 178.7057 | 333.9284 | 99.1695 | 51.5903 | 72.6497 | 100.4994 | 142.4047 |  |  |  | 438.0531 | 167.4927 | 153.4163 | [5 empty] | 117.0369 | 144.5158 | 253.003 | 340.9547 | 71.1476 | 99.0682 | 99.3382 | 99.555 | 88.8796 | 104.2089 | 49.951 | 62.9998 | 95.3229 | 115.9407 | 165.6268 |  | 149.0069 | 302.8076 | 397.9824 | 74.6844 | 101.0846 | 136.1578 | 279.3852 | 398.4578 | [7 empty] | 81.166 | 118.7993 | 179.478 | 334.2808 | 424.9754 | 274.1378 | 272.8532 | 331.4169 | 279.478 | 359.8489 | 271.6496 | 72.2192 | 75.6053 | 302.7742 | 310.6152 | 76.2667 | 76.9655 | 78.9823 | 78.561 | 76.0071 | 74.9966 | 288.3651 | 325.0725 |  |  | 110.3227 | 185.7894 | 350.9591 | 405.3256 | 130.411 | 58.3848 | [7 empty] | 96.6565 | 81.3 | 109.7476 | 166.8284 | 336.6469 | 424.0368 | 132.7405 | 103.3126 | 150.2262 | 239.4684 | [5 empty] | 99.9675 | 113.0895 | 298.7757 | 432.5876 |  |  | 99.0539 | 103.0296 | 150.6268 | 317.6298 | 164.1342 | 57.0658 | 78.8284 | 111.8455 | 165.6599 |  |  |  | 432.5739 | 123.0451 | 158.709 | [5 empty] | 111.2419 | 160.3278 | 316.2657 | 401.3326 | 45.028 | 59.7969 | 85.4307 | 103.5311 | 122.1794 | 127.4625 | 63.8599 | 76.5258 | 99.0196 | 99.3055 | 164.579 |  | 155.6924 | 295.49 | 405.0459 | 110.0615 | 121.055 | 180.3552 | 365.0677 | 436.2488 | [7 empty] | 134.7672 | 130.3806 | 188.0772 | 347.8941 |  | 276.3576 | 275.6875 | 274.8977 | 296.0173 | 268.5591 | 290.0737 |  | 24.0866 | 26.6215 | 18.939 | 19.6425 | 32.5907 | 115.1064 | 113.9844 | 277.6763 | 274.2228 | 276.1111 | 72.8527 | 91.7468 | 233.3682 | 315.7238 | 315.4051 | 234.9626 | -0.0038 | -0.0827 | 0.0155 | 0.0803 | -0.0122 | 0.0021 | -0.0521 | -0.0939 | -0.0721 | -303.6718 | -0.8813 | -321.233 | -0.9224 | -317.8358 | -0.9101 | -279.615 | -0.9368 | -233.1941 | -0.8587 | -254.4383 | -0.9162 | -0.03305 | -12.4755 | 275.243 | 315.5644 | -133.1627
2017-12-19 13:11 | 4550.273 |  |  | -78.2754 | -78.0412 | -7.9995 | -26.8036 | -28.1446 | -42.0992 | -76.2435 | -40.3599 |  |  | -209.6322 | -68.5547 | -21.0245 | -34.8545 | 3.8403 | -8.3902 | -28.4681 | -20.9152 | 12.14 |  | 295.5065 | 99.205 | 139.7324 | 282.1374 | 401.1215 | 178.497 | 53.8996 |  |  | 196.0342 | 155.2098 | 186.4674 | 173.7902 | 130.1277 | 100.2316 | 76.4485 | 105.9895 | 151.8255 | 299.8093 | 397.6148 | 146.9282 | 100.6116 | 148.636 | 160.5035 | 231.5649 |  |  |  |  | 129.5391 | 101.619 | 297.0276 | 381.5455 |  |  | 120.4467 | 113.1498 | 178.7244 | 333.9057 | 99.168 | 51.6045 | 72.664 | 100.5046 | 142.4274 |  |  |  | 437.9059 | 167.4839 | 153.2877 | [5 empty] | 117.0555 | 144.5475 | 253.0015 | 340.8413 | 71.1553 | 99.0834 | 99.3489 | 99.5663 | 88.8964 | 104.2311 | 49.969 | 63.0026 | 95.3421 | 115.961 | 165.6381 |  | 149.0464 | 302.7853 | 397.8584 | 74.697 | 101.0801 | 136.1904 | 279.3707 | 398.3299 | [7 empty] | 81.177 | 118.8083 | 179.5049 | 334.2409 | 424.7963 | 273.9369 | 272.6619 | 331.3889 | 279.3011 | 359.737 | 271.4764 | 70.6422 | 75.561 | 302.5816 | 310.3919 | 73.3906 | 77.4133 | 78.9928 | 78.7893 | 75.7698 | 72.497 | 288.1815 | 324.8493 |  |  | 110.3344 | 185.801 | 350.876 | 405.3259 | 130.4192 | 58.4118 | [7 empty] | 96.6534 | 81.325 | 109.7799 | 166.8485 | 336.6202 | 423.8866 | 132.7506 | 103.3281 | 150.2473 | 239.482 | [5 empty] | 99.9473 | 113.1049 | 298.766 | 432.4322 |  |  | 99.0382 | 103.0377 | 150.6513 | 317.6183 | 164.1407 | 57.0802 | 78.8528 | 111.8553 | 165.6623 |  |  |  | 432.4189 | 123.035 | 158.7432 | [5 empty] | 111.2571 | 160.3497 | 316.2403 | 401.1994 | 45.0417 | 59.8123 | 85.458 | 103.5336 | 122.1741 | 127.4865 | 63.8478 | 76.5172 | 99.0696 | 99.2875 | 164.6265 |  | 155.7199 | 295.4709 | 404.9289 | 110.0538 | 121.0855 | 180.3771 | 365.029 | 436.0852 | [7 empty] | 134.7003 | 130.4082 | 188.1036 | 347.855 |  | 276.1693 | 275.5134 | 274.7181 | 296.0099 | 268.3499 | 289.9217 |  | 24.0755 | 26.601 | 18.9374 | 19.6461 | 32.5949 | 115.1841 | 113.9735 | 277.5037 | 274.0501 | 275.9361 | 72.8881 | 91.8024 | 233.3332 | 315.6429 | 315.3646 | 234.9105 | -0.003 | -0.0826 | 0.0156 | 0.0806 | -0.0127 | 0.0025 | -0.0546 | -0.0947 | -0.081 | -303.6565 | -0.8485 | -321.2914 | -0.869 | -317.9281 | -0.9327 | -279.5535 | -0.9573 | -233.1911 | -0.8464 | -254.4691 | -0.8628 | -0.072752 | -6.1676 | 275.0612 | 315.5037 | -133.1734
2017-12-19 13:11 | 4551.2731 |  |  | -78.2344 | -78.1094 | -7.8639 | -26.5498 | -28.1871 | -42.2007 | -76.2913 | -40.4755 |  |  | -209.664 | -68.5053 | -21.0538 | -34.8402 | 3.7611 | -8.5233 | -28.4103 | -20.9164 | 6.3123 |  | 295.467 | 99.2058 | 139.7602 | 282.1401 | 401.0022 | 178.5039 | 53.9065 |  |  | 196.0292 | 155.2021 | 186.4662 | 173.7567 | 130.1339 | 100.2494 | 76.4583 | 106.0047 | 151.8448 | 299.788 | 397.4731 | 146.9533 | 100.6164 | 148.6585 | 160.5033 | 231.2969 |  |  |  |  | 129.5487 | 101.6196 | 297.0241 | 381.4321 |  |  | 120.4434 | 113.1645 | 178.7406 | 333.881 | 99.176 | 51.6061 | 72.6717 | 100.5019 | 142.441 |  |  |  | 437.7507 | 167.4547 | 153.2918 | [5 empty] | 117.0732 | 144.568 | 252.9924 | 340.7332 | 71.151 | 99.0935 | 99.3486 | 99.5712 | 88.9159 | 104.2575 | 49.9626 | 63.01 | 95.3622 | 115.9775 | 165.6428 |  | 149.0803 | 302.7623 | 397.7237 | 74.7093 | 101.076 | 136.2201 | 279.3752 | 398.2006 | [7 empty] | 81.1556 | 118.8325 | 179.5373 | 334.182 | 424.6231 | 273.7338 | 272.471 | 331.3624 | 279.128 | 359.6354 | 271.3179 | 70.7164 | 75.9872 | 302.3909 | 310.1732 | 68.5943 | 77.6955 | 79.3776 | 78.827 | 76.0698 | 70.9671 | 287.9912 | 324.628 |  |  | 110.3647 | 185.8407 | 350.8242 | 405.3903 | 130.4378 | 58.4203 | [7 empty] | 96.6433 | 81.3416 | 109.7991 | 166.8701 | 336.5901 | 423.7342 | 132.7571 | 103.343 | 150.2677 | 239.4648 | [5 empty] | 99.9351 | 113.1261 | 298.751 | 432.2652 |  |  | 99.0352 | 103.0562 | 150.6772 | 317.6057 | 164.1398 | 57.0961 | 78.8807 | 111.8759 | 165.6827 |  |  |  | 432.2685 | 123.0229 | 158.7586 | [5 empty] | 111.2757 | 160.3708 | 316.2044 | 401.0463 | 45.0512 | 59.8183 | 85.4832 | 103.5418 | 122.1792 | 127.5056 | 63.8493 | 76.5277 | 99.0603 | 99.2847 | 164.6221 |  | 155.7631 | 295.4806 | 404.7799 | 110.0433 | 121.0988 | 180.3996 | 364.9684 | 435.916 | [7 empty] | 134.6503 | 130.4246 | 188.1381 | 347.8116 |  | 275.9728 | 275.3354 | 274.5375 | 296.0118 | 268.1284 | 289.7642 |  | 24.0627 | 26.5868 | 18.9384 | 19.6466 | 32.5951 | 115.2249 | 113.9647 | 277.3224 | 273.8678 | 275.7564 | 72.8775 | 91.7696 | 233.3692 | 315.681 | 315.2639 | 234.9233 | -0.0033 | -0.0827 | 0.0157 | 0.0803 | -0.0123 | 0.0025 | -0.0529 | -0.0945 | -0.064 | -303.6349 | -0.8731 | -321.3007 | -0.8649 | -317.9097 | -0.9121 | -279.5196 | -0.9881 | -233.1295 | -0.8711 | -254.4752 | -0.8567 | -0.022223 | 4.8928 | 274.8746 | 315.4724 | -133.2034
2017-12-19 13:11 | 4552.2731 |  |  | -78.1765 | -78.0405 | -7.8573 | -26.5584 | -28.115 | -42.1281 | -76.315 | -40.4013 |  |  | -209.9411 | -68.5106 | -21.103 | -34.8116 | 3.7457 | -8.4701 | -28.4284 | -20.9335 | 6.1325 |  | 295.4208 | 99.2045 | 139.7849 | 282.1396 | 400.8775 | 178.5201 | 53.9314 |  |  | 196.0312 | 155.2011 | 186.466 | 173.7192 | 130.1404 | 100.2704 | 76.4727 | 106.0078 | 151.8582 | 299.7644 | 397.3258 | 146.9664 | 100.6247 | 148.684 | 160.5145 | 230.9781 |  |  |  |  | 129.5543 | 101.622 | 297.0189 | 381.3198 |  |  | 120.4227 | 113.1767 | 178.7616 | 333.8581 | 99.1838 | 51.6132 | 72.6896 | 100.4994 | 142.4635 |  |  |  | 437.5996 | 167.4254 | 153.3985 | [5 empty] | 117.1065 | 144.5828 | 252.9838 | 340.6342 | 71.1594 | 99.1119 | 99.3512 | 99.5796 | 88.9308 | 104.2832 | 49.9668 | 63.037 | 95.3902 | 115.996 | 165.6627 |  | 149.1174 | 302.7431 | 397.593 | 74.7352 | 101.085 | 136.2478 | 279.4105 | 398.0862 | [7 empty] | 81.1268 | 118.8484 | 179.5607 | 334.1494 | 424.4694 | 273.5405 | 272.2757 | 331.3422 | 278.953 | 359.5195 | 271.1468 | 71.4574 | 77.1259 | 302.1936 | 309.957 | 65.2933 | 78.1538 | 79.6264 | 79.2433 | 76.2919 | 71.088 | 287.8024 | 324.4156 |  |  | 110.4111 | 185.8981 | 350.7845 | 405.4036 | 130.458 | 58.4329 | [7 empty] | 96.6307 | 81.3452 | 109.8116 | 166.8769 | 336.5517 | 423.5673 | 132.7722 | 103.3437 | 150.2829 | 239.4481 | [5 empty] | 99.9313 | 113.1357 | 298.7396 | 432.1037 |  |  | 99.0357 | 103.0533 | 150.7001 | 317.5823 | 164.1393 | 57.1092 | 78.8931 | 111.9081 | 165.7046 |  |  |  | 432.1171 | 123.0136 | 158.7819 | [5 empty] | 111.2906 | 160.3871 | 316.1759 | 400.902 | 45.058 | 59.835 | 85.5035 | 103.5501 | 122.1722 | 127.5181 | 63.8537 | 76.5475 | 99.0176 | 99.2909 | 164.594 |  | 155.7948 | 295.4963 | 404.6291 | 110.032 | 121.1124 | 180.4266 | 364.9321 | 435.7605 | [7 empty] | 134.6029 | 130.4418 | 188.1707 | 347.7663 |  | 275.7772 | 275.1482 | 274.3519 | 296.0188 | 267.9096 | 289.6107 |  | 24.0574 | 26.5803 | 18.9424 | 19.646 | 32.6024 | 115.2616 | 113.9462 | 277.1084 | 273.6473 | 275.5443 | 72.8913 | 91.791 | 233.3651 | 315.6265 | 315.2036 | 234.913 | -0.0036 | -0.0826 | 0.0152 | 0.0799 | -0.0127 | 0.0024 | -0.0541 | -0.0942 | -0.082 | -303.6226 | -0.8813 | -321.2576 | -0.8834 | -317.9251 | -0.8854 | -279.5504 | -0.947 | -233.148 | -0.8772 | -254.4352 | -0.8752 | 0.021089 | -1.686 | 274.6742 | 315.4151 | -133.1368
2017-12-19 13:11 | 4553.2732 |  |  | -78.2086 | -78.1061 | -7.79 | -26.7841 | -28.1463 | -42.1565 | -76.2574 | -40.3518 |  |  | -209.9047 | -68.4674 | -20.9319 | -34.8369 | 3.727 | -8.4253 | -28.3999 | -20.8764 | 9.9063 |  | 295.3824 | 99.2168 | 139.8029 | 282.1324 | 400.7451 | 178.5345 | 53.9491 |  |  | 196.0318 | 155.1942 | 186.4631 | 173.6742 | 130.1379 | 100.2698 | 76.502 | 106.0142 | 151.8765 | 299.7464 | 397.187 | 146.9867 | 100.6338 | 148.7192 | 160.533 | 230.8316 |  |  |  |  | 129.5567 | 101.6309 | 297.0133 | 381.2131 |  |  | 120.4107 | 113.1868 | 178.7797 | 333.8285 | 99.1958 | 51.6232 | 72.7135 | 100.5076 | 142.4926 |  |  |  | 437.4423 | 167.4263 | 153.5116 | [5 empty] | 117.13 | 144.6014 | 252.9734 | 340.5327 | 71.1685 | 99.1176 | 99.3514 | 99.5815 | 88.9549 | 104.2937 | 49.985 | 63.0583 | 95.4126 | 116.0076 | 165.6729 |  | 149.1592 | 302.7233 | 397.4596 | 74.7445 | 101.1009 | 136.2709 | 279.4115 | 397.9704 | [7 empty] | 81.1398 | 118.8595 | 179.584 | 334.1362 | 424.3123 | 273.3541 | 272.0971 | 331.3218 | 278.7727 | 359.4064 | 270.9694 | 71.8342 | 77.7361 | 302.0062 | 309.7407 | 64.7043 | 78.5312 | 79.5431 | 80.3344 | 76.1189 | 72.3336 | 287.6219 | 324.2212 |  |  | 110.4441 | 185.9469 | 350.7411 | 405.2645 | 130.4675 | 58.447 | [7 empty] | 96.6269 | 81.3406 | 109.8212 | 166.8851 | 336.5195 | 423.3953 | 132.7779 | 103.3453 | 150.2998 | 239.4352 | [5 empty] | 99.9288 | 113.1401 | 298.7354 | 431.9558 |  |  | 99.0414 | 103.0448 | 150.7206 | 317.5619 | 164.1527 | 57.1171 | 78.9112 | 111.9304 | 165.7166 |  |  |  | 431.966 | 123.0181 | 158.8177 | [5 empty] | 111.2979 | 160.4179 | 316.1516 | 400.7668 | 45.06 | 59.8553 | 85.5176 | 103.5571 | 122.1569 | 127.5243 | 63.8655 | 76.5503 | 99.0449 | 99.2954 | 164.6251 |  | 155.8091 | 295.4788 | 404.5132 | 110.0056 | 121.1352 | 180.4567 | 364.8915 | 435.5904 | [7 empty] | 134.5289 | 130.4624 | 188.2005 | 347.7218 |  | 275.5885 | 274.9524 | 274.169 | 296.016 | 267.6795 | 289.4696 |  | 24.0567 | 26.5688 | 18.9469 | 19.651 | 32.6057 | 115.2499 | 113.9195 | 276.9358 | 273.4699 | 275.3638 | 72.8668 | 91.7927 | 233.2805 | 315.5525 | 315.1817 | 234.8518 | -0.0037 | -0.0832 | 0.0155 | 0.0806 | -0.0126 | 0.0024 | -0.0519 | -0.0927 | -0.1064 | -303.598 | -0.869 | -321.2637 | -0.8834 | -317.9097 | -0.8998 | -279.5227 | -0.9635 | -233.1572 | -0.8587 | -254.4506 | -0.8731 | -0.022222 | 1.649 | 274.4913 | 315.3671 | -133.1023
2017-12-19 13:11 | 4554.2732 |  |  | -78.0669 | -77.9307 | -7.7366 | -26.6163 | -28.1476 | -41.9971 | -76.3025 | -40.2827 |  |  | -209.9077 | -68.4423 | -20.9692 | -34.7759 | 3.7545 | -8.4334 | -28.4134 | -20.8202 | 7.6747 |  | 295.339 | 99.2269 | 139.8187 | 282.1251 | 400.616 | 178.5443 | 53.9521 |  |  | 196.0253 | 155.1721 | 186.4612 | 173.6289 | 130.1337 | 100.2663 | 76.5212 | 106.0275 | 151.8975 | 299.7308 | 397.0481 | 147.0028 | 100.6373 | 148.7471 | 160.5375 | 230.858 |  |  |  |  | 129.5636 | 101.6378 | 296.9933 | 381.0839 |  |  | 120.3915 | 113.1952 | 178.7883 | 333.793 | 99.1859 | 51.6322 | 72.7233 | 100.4991 | 142.5126 |  |  |  | 437.2864 | 167.4409 | 153.6129 | [5 empty] | 117.1504 | 144.619 | 252.9683 | 340.4404 | 71.1688 | 99.1278 | 99.3592 | 99.5907 | 88.981 | 104.314 | 49.9882 | 63.0723 | 95.4263 | 116.0212 | 165.6821 |  | 149.1864 | 302.7085 | 397.3057 | 74.7374 | 101.0968 | 136.2871 | 279.4212 | 397.8499 | [7 empty] | 81.1436 | 118.878 | 179.6161 | 334.1085 | 424.1518 | 273.1604 | 271.9076 | 331.2944 | 278.5808 | 359.3099 | 270.7958 | 71.9983 | 77.3228 | 301.8244 | 309.5144 | 64.6774 | 77.8336 | 79.3163 | 81.0033 | 76.0435 | 73.5545 | 287.442 | 324.0258 |  |  | 110.4529 | 185.9837 | 350.6881 | 404.9106 | 130.4755 | 58.457 | [7 empty] | 96.6176 | 81.3512 | 109.835 | 166.9049 | 336.4975 | 423.233 | 132.7707 | 103.3499 | 150.3198 | 239.4205 | [5 empty] | 99.9348 | 113.1549 | 298.7239 | 431.8036 |  |  | 99.0445 | 103.0772 | 150.7517 | 317.5578 | 164.1741 | 57.1151 | 78.9329 | 111.9416 | 165.7195 |  |  |  | 431.8292 | 123.0394 | 158.849 | [5 empty] | 111.3126 | 160.4402 | 316.1209 | 400.621 | 45.0658 | 59.8674 | 85.5272 | 103.5663 | 122.1487 | 127.5529 | 63.8786 | 76.5813 | 99.023 | 99.3022 | 164.6297 |  | 155.8217 | 295.4615 | 404.3835 | 109.9784 | 121.1541 | 180.4727 | 364.8132 | 435.4152 | [7 empty] | 134.4684 | 130.4792 | 188.2185 | 347.6692 |  | 275.3996 | 274.7637 | 273.9969 | 296.0086 | 267.4402 | 289.3105 |  | 24.0569 | 26.5526 | 18.9419 | 19.6478 | 32.6093 | 115.1693 | 113.9037 | 276.7504 | 273.2863 | 275.1848 | 72.8255 | 91.7401 | 233.3296 | 315.4957 | 315.2349 | 234.8311 | -0.0039 | -0.0832 | 0.0155 | 0.0806 | -0.0122 | 0.0028 | -0.0544 | -0.0953 | -0.0973 | -303.5672 | -0.8916 | -321.2484 | -0.8567 | -317.9435 | -0.906 | -279.495 | -0.9717 | -233.0988 | -0.8793 | -254.4352 | -0.8403 | -0.1666 | -3.7666 | 274.3062 | 315.3653 | -132.9102
2017-12-19 13:11 | 4555.2733 |  |  | -78.1135 | -77.9951 | -7.7221 | -26.661 | -28.0281 | -41.9355 | -76.2771 | -40.2819 |  |  | -209.8607 | -68.3371 | -20.9798 | -34.7872 | 3.7539 | -8.3359 | -28.314 | -20.8277 | 8.11 |  | 295.2876 | 99.2311 | 139.8398 | 282.1203 | 400.4849 | 178.5594 | 53.9547 |  |  | 196.0193 | 155.156 | 186.4628 | 173.5865 | 130.1303 | 100.2842 | 76.5332 | 106.0347 | 151.9072 | 299.7046 | 396.898 | 147.0001 | 100.6493 | 148.7725 | 160.53 | 230.8725 |  |  |  |  | 129.5756 | 101.634 | 296.9947 | 380.9624 |  |  | 120.3743 | 113.2142 | 178.8103 | 333.7724 | 99.1716 | 51.6504 | 72.7376 | 100.4984 | 142.5388 |  |  |  | 437.137 | 167.4212 | 153.7145 | [5 empty] | 117.1783 | 144.6399 | 252.9742 | 340.3424 | 71.1743 | 99.1413 | 99.3707 | 99.6019 | 89.0075 | 104.3366 | 50.002 | 63.082 | 95.4411 | 116.0348 | 165.7041 |  | 149.2109 | 302.6843 | 397.1572 | 74.7471 | 101.0954 | 136.3058 | 279.455 | 397.7277 | [7 empty] | 81.1344 | 118.9042 | 179.6464 | 334.0936 | 424.0011 | 272.9638 | 271.7131 | 331.2672 | 278.3828 | 359.1997 | 270.6308 | 72.1381 | 76.9654 | 301.6268 | 309.2938 | 66.1476 | 76.8494 | 79.5492 | 80.8803 | 76.2475 | 74.8594 | 287.2609 | 323.8249 |  |  | 110.4561 | 186.0022 | 350.6172 | 404.5005 | 130.483 | 58.4682 | [7 empty] | 96.6147 | 81.3761 | 109.8574 | 166.9282 | 336.4723 | 423.0759 | 132.7729 | 103.3587 | 150.3464 | 239.413 | [5 empty] | 99.9377 | 113.1715 | 298.7079 | 431.6385 |  |  | 99.0375 | 103.1024 | 150.7855 | 317.5421 | 164.1769 | 57.1225 | 78.9458 | 111.9562 | 165.7406 |  |  |  | 431.6935 | 123.0524 | 158.8877 | [5 empty] | 111.3228 | 160.4585 | 316.0838 | 400.4834 | 45.0783 | 59.8796 | 85.5431 | 103.5698 | 122.1514 | 127.5777 | 63.8712 | 76.6093 | 98.9943 | 99.3007 | 164.6424 |  | 155.8527 | 295.4623 | 404.2497 | 109.9339 | 121.1786 | 180.4925 | 364.7496 | 435.2565 | [7 empty] | 134.4152 | 130.4955 | 188.2418 | 347.6214 |  | 275.2134 | 274.6043 | 273.8263 | 295.9992 | 267.2177 | 289.1551 |  | 24.0593 | 26.5358 | 18.9406 | 19.647 | 32.6198 | 115.1052 | 113.8958 | 276.5361 | 273.0798 | 274.9695 | 72.8775 | 91.7144 | 233.3279 | 315.5503 | 315.2546 | 234.8818 | -0.0037 | -0.0829 | 0.0154 | 0.0803 | -0.0123 | 0.0024 | -0.0523 | -0.0938 | -0.0692 | -303.5241 | -0.9183 | -321.2453 | -0.8711 | -317.9374 | -0.8628 | -279.5443 | -0.9635 | -233.1049 | -0.8977 | -254.3798 | -0.8649 | -0.10163 | 1.8436 | 274.1133 | 315.4024 | -132.803
2017-12-19 13:11 | 4556.2734 |  |  | -78.9487 | -78.0787 | -7.7449 | -26.6688 | -28.0713 | -41.9944 | -76.2456 | -40.3019 |  |  | -209.7885 | -68.3365 | -20.9659 | -34.6518 | 3.8135 | -8.3923 | -28.3667 | -20.7123 | 9.1109 |  | 295.2411 | 99.2305 | 139.861 | 282.1088 | 400.3558 | 178.5738 | 53.9603 |  |  | 196.0157 | 155.1509 | 186.4615 | 173.5429 | 130.1296 | 100.2974 | 76.5465 | 106.051 | 151.9273 | 299.6781 | 396.7502 | 146.998 | 100.6573 | 148.8012 | 160.5351 | 230.8751 |  |  |  |  | 129.5918 | 101.6365 | 296.9863 | 380.8451 |  |  | 120.3451 | 113.2297 | 178.8282 | 333.7405 | 99.1695 | 51.667 | 72.7594 | 100.5044 | 142.556 |  |  |  | 436.9758 | 167.3887 | 153.8029 | [5 empty] | 117.1974 | 144.655 | 252.9647 | 340.2288 | 71.1733 | 99.132 | 99.3676 | 99.591 | 89.0354 | 104.356 | 50.0162 | 63.0906 | 95.4556 | 116.046 | 165.7232 |  | 149.2571 | 302.6573 | 397.0251 | 74.7587 | 101.1032 | 136.3237 | 279.4855 | 397.6126 | [7 empty] | 81.1492 | 118.903 | 179.6483 | 334.0849 | 423.851 | 272.7713 | 271.5251 | 331.2396 | 278.1879 | 359.0929 | 270.4665 | 71.9281 | 77.0988 | 301.4285 | 309.0788 | 67.5189 | 76.707 | 80.062 | 80.8444 | 76.4606 | 75.8395 | 287.0804 | 323.6207 |  |  | 110.4702 | 185.994 | 350.5394 | 404.1473 | 130.5022 | 58.4725 | [7 empty] | 96.5981 | 81.3787 | 109.8702 | 166.9585 | 336.4403 | 422.918 | 132.7902 | 103.3738 | 150.3695 | 239.4003 | [5 empty] | 99.9385 | 113.182 | 298.6964 | 431.476 |  |  | 99.036 | 103.1101 | 150.8159 | 317.5265 | 164.1729 | 57.1488 | 78.9788 | 111.9832 | 165.7602 |  |  |  | 431.5525 | 123.0446 | 158.9223 | [5 empty] | 111.3348 | 160.4855 | 316.0539 | 400.3488 | 45.0865 | 59.8919 | 85.5747 | 103.5791 | 122.1448 | 127.5865 | 63.8559 | 76.5957 | 99.0194 | 99.2976 | 164.6703 |  | 155.8977 | 295.4786 | 404.0963 | 109.9201 | 121.1725 | 180.5091 | 364.7141 | 435.0934 | [7 empty] | 134.3429 | 130.5115 | 188.2746 | 347.5833 |  | 275.0273 | 274.4398 | 273.6516 | 295.9928 | 267.009 | 289.0079 |  | 24.059 | 26.5259 | 18.9403 | 19.6561 | 32.627 | 115.0997 | 113.8889 | 276.3637 | 272.9025 | 274.806 | 72.8906 | 91.7261 | 233.2375 | 315.5572 | 315.1921 | 234.8378 | -0.0038 | -0.0831 | 0.0154 | 0.0804 | -0.0121 | 0.0026 | -0.0606 | -0.0784 | -0.0814 | -303.6011 | -0.906 | -321.2022 | -0.9224 | -317.8297 | -0.8936 | -279.5381 | -0.9203 | -233.1572 | -0.8936 | -254.3737 | -0.9162 | -0.10526 | 4.8198 | 273.9359 | 315.3746 | -132.7999
2017-12-19 13:11 | 4557.2734 |  |  | -141.4317 | -78.0766 | -7.7411 | -26.6465 | -28.1031 | -41.9817 | -76.2771 | -40.1509 |  |  | -209.7619 | -68.4672 | -21.0115 | -34.6767 | 3.8084 | -8.4316 | -28.3549 | -20.8294 | 11.5211 |  | 295.2061 | 99.244 | 139.878 | 282.1108 | 400.2368 | 178.5837 | 53.9786 |  |  | 196.0191 | 155.1417 | 186.4639 | 173.5057 | 130.1381 | 100.2995 | 76.5634 | 106.0594 | 151.9429 | 299.6546 | 396.612 | 146.9927 | 100.6626 | 148.817 | 160.5444 | 230.791 |  |  |  |  | 129.6009 | 101.6448 | 296.9679 | 380.7191 |  |  | 120.3201 | 113.2355 | 178.8346 | 333.7044 | 99.1633 | 51.6748 | 72.774 | 100.5201 | 142.5716 |  |  |  | 436.8258 | 167.3814 | 153.8961 | [5 empty] | 117.2239 | 144.673 | 252.9581 | 340.1225 | 71.1899 | 99.1331 | 99.3704 | 99.5906 | 89.0457 | 104.3854 | 50.0328 | 63.1092 | 95.4725 | 116.0666 | 165.7269 |  | 149.2944 | 302.6328 | 396.8949 | 74.7615 | 101.1165 | 136.3465 | 279.4829 | 397.5012 | [7 empty] | 81.1783 | 118.8936 | 179.6552 | 334.0687 | 423.7071 | 272.5766 | 271.3403 | 331.211 | 277.9957 | 358.9876 | 270.2935 | 71.967 | 77.8601 | 301.2337 | 308.8563 | 68.7619 | 76.8335 | 80.2973 | 80.2304 | 76.9151 | 76.4099 | 286.8994 | 323.4173 |  |  | 110.4754 | 185.9777 | 350.4572 | 403.8276 | 130.5126 | 58.4731 | [7 empty] | 96.5982 | 81.395 | 109.8813 | 166.9828 | 336.4128 | 422.7519 | 132.8016 | 103.3856 | 150.3916 | 239.39 | [5 empty] | 99.9418 | 113.1946 | 298.6852 | 431.3225 |  |  | 99.0287 | 103.1229 | 150.8404 | 317.5173 | 164.1852 | 57.1677 | 79.0108 | 112.013 | 165.7662 |  |  |  | 431.4091 | 123.0516 | 158.9427 | [5 empty] | 111.3483 | 160.5026 | 316.0269 | 400.206 | 45.0838 | 59.9058 | 85.598 | 103.5829 | 122.1301 | 127.6003 | 63.8497 | 76.5631 | 99.0373 | 99.3042 | 164.6869 |  | 155.925 | 295.4803 | 403.9503 | 109.9425 | 121.173 | 180.5163 | 364.681 | 434.9298 | [7 empty] | 134.2444 | 130.5345 | 188.3003 | 347.5406 |  | 274.8366 | 274.2482 | 273.4704 | 295.9919 | 266.8085 | 288.8575 |  | 24.0574 | 26.5088 | 18.933 | 19.661 | 32.6271 | 115.0597 | 113.8708 | 276.1753 | 272.734 | 274.6222 | 72.9151 | 91.7457 | 233.2617 | 315.5145 | 315.1261 | 234.7465 | -0.0037 | -0.0825 | 0.0156 | 0.0802 | -0.012 | 0.0024 | -0.0441 | -0.095 | -0.0867 | -303.6565 | -0.8464 | -321.2668 | -0.8998 | -317.8512 | -0.9244 | -279.4489 | -0.9327 | -233.1572 | -0.8341 | -254.4383 | -0.8875 | 0.11853 | 7.4151 | 273.7505 | 315.3203 | -132.8618
2017-12-19 13:11 | 4558.2735 |  |  | -137.662 | -78.1297 | -7.7244 | -26.8427 | -28.1589 | -41.9813 | -76.1524 | -40.2117 |  |  | -209.7772 | -68.3011 | -21.0207 | -34.7299 | 3.7577 | -8.43 | -28.3262 | -20.7914 | 8.6031 |  | 295.1657 | 99.2564 | 139.8928 | 282.1096 | 400.1042 | 178.5937 | 54.0061 |  |  | 196.0127 | 155.121 | 186.4597 | 173.4631 | 130.1293 | 100.3052 | 76.5804 | 106.0641 | 151.957 | 299.636 | 396.4731 | 147.0119 | 100.6767 | 148.8477 | 160.5563 | 230.6567 |  |  |  |  | 129.6072 | 101.6519 | 296.9657 | 380.6025 |  |  | 120.3302 | 113.2472 | 178.854 | 333.6793 | 99.1603 | 51.6808 | 72.795 | 100.5451 | 142.5989 |  |  |  | 436.6749 | 167.3715 | 153.9893 | [5 empty] | 117.2468 | 144.6945 | 252.9517 | 340.0187 | 71.2011 | 99.1342 | 99.3582 | 99.5939 | 89.0569 | 104.4018 | 50.0515 | 63.1256 | 95.5021 | 116.0932 | 165.7324 |  | 149.3212 | 302.6099 | 396.7701 | 74.7604 | 101.1336 | 136.3776 | 279.4609 | 397.3839 | [7 empty] | 81.1913 | 118.9077 | 179.6827 | 334.0283 | 423.5506 | 272.3795 | 271.1465 | 331.1809 | 277.8022 | 358.8804 | 270.1231 | 71.8601 | 78.0437 | 301.0238 | 308.627 | 70.2351 | 76.9883 | 80.6173 | 79.0908 | 77.1334 | 76.7589 | 286.7075 | 323.209 |  |  | 110.4766 | 185.9716 | 350.3746 | 403.5519 | 130.5323 | 58.48 | [7 empty] | 96.6229 | 81.4316 | 109.8995 | 167.0029 | 336.3845 | 422.5897 | 132.7806 | 103.3927 | 150.4076 | 239.3779 | [5 empty] | 99.9397 | 113.2028 | 298.6785 | 431.1743 |  |  | 99.0349 | 103.1198 | 150.8649 | 317.5053 | 164.203 | 57.181 | 79.0315 | 112.0418 | 165.7819 |  |  |  | 431.2541 | 123.0467 | 158.9654 | [5 empty] | 111.371 | 160.5257 | 316.0013 | 400.067 | 45.0732 | 59.9208 | 85.6225 | 103.5881 | 122.1351 | 127.6273 | 63.848 | 76.5778 | 99.0135 | 99.2916 | 164.6968 |  | 155.9498 | 295.4664 | 403.8364 | 109.9213 | 121.1979 | 180.5398 | 364.6245 | 434.7665 | [7 empty] | 134.1806 | 130.5537 | 188.3186 | 347.489 |  | 274.6434 | 274.0528 | 273.2783 | 295.9941 | 266.6187 | 288.703 |  | 24.0536 | 26.4969 | 18.9251 | 19.6611 | 32.6296 | 115.0386 | 113.8527 | 275.9719 | 272.528 | 274.4187 | 72.9025 | 91.7257 | 233.18 | 315.4993 | 315.0243 | 234.734 | -0.0039 | -0.0829 | 0.0152 | 0.0801 | -0.0126 | 0.0025 | -0.0485 | -0.0926 | -0.0929 | -303.5611 | -0.8464 | -321.2945 | -0.8628 | -317.9158 | -0.9388 | -279.375 | -0.9676 | -233.0834 | -0.8464 | -254.4506 | -0.8567 | 0.028312 | 2.8847 | 273.5524 | 315.2618 | -132.8905
2017-12-19 13:11 | 4559.2735 |  |  | -110.7067 | -78.0938 | -7.6746 | -26.6517 | -28.1697 | -41.9789 | -76.2956 | -40.2737 |  |  | -209.8494 | -68.3339 | -21.0072 | -34.5836 | 3.7312 | -8.4007 | -28.3138 | -20.7648 | 14.0617 |  | 295.1196 | 99.2603 | 139.9202 | 282.0977 | 399.9747 | 178.6115 | 54.0154 |  |  | 196.0098 | 155.1094 | 186.4582 | 173.4126 | 130.1169 | 100.3199 | 76.6113 | 106.0644 | 151.9744 | 299.6144 | 396.3342 | 147.0534 | 100.7056 | 148.8984 | 160.5546 | 230.4211 |  |  |  |  | 129.6241 | 101.6526 | 296.9529 | 380.4969 |  |  | 120.3184 | 113.2552 | 178.8695 | 333.6479 | 99.1663 | 51.6833 | 72.8072 | 100.5603 | 142.6034 |  |  |  | 436.518 | 167.3464 | 154.0596 | [5 empty] | 117.2751 | 144.7111 | 252.9472 | 339.913 | 71.2017 | 99.1368 | 99.3467 | 99.5942 | 89.0778 | 104.4178 | 50.0535 | 63.1372 | 95.5297 | 116.1126 | 165.7536 |  | 149.3596 | 302.5878 | 396.6463 | 74.7739 | 101.1364 | 136.4103 | 279.4787 | 397.2588 | [7 empty] | 81.1781 | 118.9313 | 179.7236 | 333.9827 | 423.3731 | 272.1845 | 270.9545 | 331.1567 | 277.6163 | 358.7814 | 269.9648 | 69.7303 | 77.9062 | 300.8189 | 308.3994 | 70.6268 | 76.713 | 81.2823 | 78.6865 | 76.7368 | 76.4141 | 286.4996 | 322.999 |  |  | 110.4805 | 185.9714 | 350.2886 | 403.3188 | 130.5739 | 58.493 | [7 empty] | 96.6157 | 81.4483 | 109.9171 | 167.0304 | 336.3519 | 422.4394 | 132.7841 | 103.3951 | 150.4161 | 239.3536 | [5 empty] | 99.9375 | 113.2147 | 298.6711 | 431.0224 |  |  | 99.0437 | 103.1288 | 150.8939 | 317.4989 | 164.2242 | 57.1964 | 79.0475 | 112.062 | 165.7942 |  |  |  | 431.0959 | 123.0428 | 158.9959 | [5 empty] | 111.3995 | 160.5541 | 315.9785 | 399.9327 | 45.0892 | 59.9325 | 85.6691 | 103.6104 | 122.1554 | 127.6659 | 63.8598 | 76.6341 | 98.9818 | 99.2871 | 164.7292 |  | 155.9775 | 295.4704 | 403.7183 | 109.8937 | 121.2545 | 180.5772 | 364.5452 | 434.6036 | [7 empty] | 134.1602 | 130.569 | 188.3387 | 347.436 |  | 274.4597 | 273.8672 | 273.0974 | 296.0101 | 266.4494 | 288.5518 |  | 24.0552 | 26.4955 | 18.9214 | 19.6552 | 32.6344 | 115.0913 | 113.8439 | 275.7878 | 272.3569 | 274.2429 | 72.9196 | 91.7366 | 233.1562 | 315.4533 | 315.0821 | 234.728 | -0.0039 | -0.083 | 0.0152 | 0.0803 | -0.0125 | 0.0027 | -0.0471 | -0.0948 | -0.0623 | -303.5241 | -0.8854 | -321.2853 | -0.8567 | -317.9066 | -0.8875 | -279.4119 | -0.9778 | -233.0618 | -0.8772 | -254.4229 | -0.8485 | -0.022224 | 3.3953 | 273.3689 | 315.2677 | -132.8259
2017-12-19 13:11 | 4560.2736 |  |  | -77.0722 | -78.0362 | -7.5615 | -26.7462 | -28.103 | -41.9462 | -76.2103 | -40.1899 |  |  | -209.7305 | -68.2616 | -20.9491 | -34.5977 | 3.7805 | -8.4655 | -28.3644 | -20.7944 | 11.1682 |  | 295.0754 | 99.2649 | 139.9406 | 282.094 | 399.8539 | 178.6215 | 54.0244 |  |  | 196.0093 | 155.1033 | 186.4606 | 173.3611 | 130.1104 | 100.3328 | 76.6375 | 106.0706 | 151.9882 | 299.5925 | 396.1893 | 147.0695 | 100.7206 | 148.9297 | 160.5524 | 230.0424 |  |  |  |  | 129.6284 | 101.6594 | 296.9414 | 380.3849 |  |  | 120.2902 | 113.2595 | 178.8779 | 333.6161 | 99.16 | 51.6936 | 72.8154 | 100.5846 | 142.619 |  |  |  | 436.3658 | 167.3269 | 154.1325 | [5 empty] | 117.3052 | 144.7361 | 252.9502 | 339.8048 | 71.2174 | 99.1397 | 99.3507 | 99.6046 | 89.099 | 104.4407 | 50.0621 | 63.1542 | 95.5442 | 116.1262 | 165.7673 |  | 149.4017 | 302.5704 | 396.5027 | 74.7968 | 101.1313 | 136.4296 | 279.5284 | 397.1402 | [7 empty] | 81.1776 | 118.9562 | 179.7732 | 333.9607 | 423.2259 | 271.9792 | 270.7689 | 331.1236 | 277.4394 | 358.665 | 269.7952 | 66.4578 | 77.6977 | 300.621 | 308.1699 | 70.0439 | 76.0182 | 81.5136 | 78.889 | 74.7919 | 75.5778 | 286.2944 | 322.7796 |  |  | 110.4829 | 185.9673 | 350.1894 | 403.0977 | 130.5858 | 58.511 | [7 empty] | 96.5845 | 81.4465 | 109.9444 | 167.0602 | 336.3266 | 422.2818 | 132.8176 | 103.4084 | 150.4423 | 239.3484 | [5 empty] | 99.9508 | 113.2334 | 298.6589 | 430.8646 |  |  | 99.0443 | 103.1338 | 150.9129 | 317.4707 | 164.2296 | 57.2107 | 79.0668 | 112.0662 | 165.7937 |  |  |  | 430.9542 | 123.0512 | 159.0136 | [5 empty] | 111.4043 | 160.5737 | 315.9467 | 399.7887 | 45.1063 | 59.941 | 85.7135 | 103.6196 | 122.1478 | 127.6999 | 63.8581 | 76.6679 | 98.9727 | 99.3287 | 164.7575 |  | 156.0009 | 295.4712 | 403.5861 | 109.8779 | 121.2772 | 180.5945 | 364.4947 | 434.4407 | [7 empty] | 134.1353 | 130.5925 | 188.3818 | 347.4034 |  | 274.2753 | 273.6746 | 272.924 | 296.0185 | 266.2787 | 288.4139 |  | 24.0554 | 26.4895 | 18.9215 | 19.6513 | 32.6325 | 115.1516 | 113.8336 | 275.6038 | 272.1719 | 274.0518 | 72.9351 | 91.7447 | 233.108 | 315.2959 | 314.9884 | 234.6218 | -0.0037 | -0.0828 | 0.0158 | 0.0809 | -0.0126 | 0.0025 | -0.0577 | -0.0943 | -0.0594 | -303.4903 | -0.9101 | -321.1868 | -0.8916 | -317.8943 | -0.8711 | -279.4212 | -0.9532 | -233.0465 | -0.9039 | -254.3798 | -0.8772 | 0.021094 | 6.4416 | 273.1812 | 315.1422 | -132.7241
2017-12-19 13:11 | 4561.2737 |  |  | -76.883 | -78.0304 | -7.5294 | -26.6686 | -28.1261 | -41.9497 | -76.2844 | -40.2684 |  |  | -209.8141 | -68.3804 | -20.8398 | -34.5549 | 3.727 | -8.4195 | -28.3227 | -20.7793 | 13.8485 |  | 295.0325 | 99.2519 | 139.9567 | 282.0893 | 399.7287 | 178.6291 | 54.0388 |  |  | 196.0071 | 155.0996 | 186.4623 | 173.3246 | 130.1035 | 100.3336 | 76.6375 | 106.0929 | 152.003 | 299.5645 | 396.0411 | 147.0666 | 100.7208 | 148.9353 | 160.5556 | 229.737 |  |  |  |  | 129.6203 | 101.6612 | 296.9391 | 380.2694 |  |  | 120.2921 | 113.2745 | 178.9038 | 333.5957 | 99.1554 | 51.7312 | 72.8335 | 100.6147 | 142.6499 |  |  |  | 436.2157 | 167.3253 | 154.2043 | [5 empty] | 117.3174 | 144.7576 | 252.9443 | 339.6985 | 71.2294 | 99.1333 | 99.3531 | 99.6026 | 89.1134 | 104.4603 | 50.0768 | 63.168 | 95.5569 | 116.1406 | 165.7752 |  | 149.4305 | 302.55 | 396.3536 | 74.8066 | 101.1277 | 136.4394 | 279.5412 | 397.0174 | [7 empty] | 81.2002 | 118.9588 | 179.7923 | 333.9498 | 423.0809 | 271.7825 | 270.5717 | 331.0845 | 277.2639 | 358.5502 | 269.6314 | 64.3551 | 76.8885 | 300.4217 | 307.9389 | 68.3658 | 76.0751 | 81.2053 | 78.7757 | 73.2233 | 73.5548 | 286.0942 | 322.5623 |  |  | 110.5099 | 185.9697 | 350.1046 | 403.0716 | 130.5905 | 58.5216 | [7 empty] | 96.578 | 81.4607 | 109.9724 | 167.092 | 336.2996 | 422.1181 | 132.8258 | 103.4211 | 150.4773 | 239.3456 | [5 empty] | 99.9618 | 113.2448 | 298.6499 | 430.7088 |  |  | 99.044 | 103.1373 | 150.934 | 317.4465 | 164.2214 | 57.212 | 79.0834 | 112.0607 | 165.7949 |  |  |  | 430.8172 | 123.0688 | 159.0418 | [5 empty] | 111.4097 | 160.5943 | 315.9157 | 399.6476 | 45.1182 | 59.9579 | 85.7432 | 103.6187 | 122.1158 | 127.6977 | 63.8507 | 76.6857 | 98.9736 | 99.3695 | 164.7435 |  | 156.0456 | 295.476 | 403.4357 | 109.8642 | 121.2689 | 180.6145 | 364.4623 | 434.2737 | [7 empty] | 134.0899 | 130.6147 | 188.4108 | 347.366 |  | 274.0827 | 273.4742 | 272.7338 | 296.0024 | 266.0931 | 288.2684 |  | 24.054 | 26.4805 | 18.9128 | 19.6393 | 32.6255 | 115.2157 | 113.817 | 275.3921 | 271.9546 | 273.8446 | 72.9424 | 91.7497 | 233.128 | 315.2565 | 315.0069 | 234.6647 | -0.0038 | -0.0829 | 0.0155 | 0.0805 | -0.0123 | 0.0025 | -0.0538 | -0.0929 | -0.0832 | -303.5395 | -0.8793 | -321.2484 | -0.8977 | -317.8604 | -0.9121 | -279.3966 | -0.9347 | -233.0926 | -0.869 | -254.3983 | -0.8957 | 0.024701 | 5.7332 | 272.9795 | 315.1317 | -132.7188
2017-12-19 13:11 | 4562.2737 |  |  | -76.9015 | -78.0014 | -7.6814 | -26.7195 | -28.1794 | -41.9197 | -76.1707 | -40.2457 |  |  | -209.7866 | -68.4985 | -20.7282 | -34.4684 | 3.6945 | -8.3877 | -28.3622 | -20.6731 | 8.6558 |  | 294.9932 | 99.2302 | 139.9782 | 282.0795 | 399.5986 | 178.6486 | 54.0438 |  |  | 196.0025 | 155.0885 | 186.4601 | 173.2892 | 130.0947 | 100.3235 | 76.6461 | 106.114 | 152.0244 | 299.5403 | 395.9057 | 147.074 | 100.7406 | 148.9596 | 160.5638 | 229.5695 |  |  |  |  | 129.6271 | 101.6626 | 296.9199 | 380.1436 |  |  | 120.282 | 113.2936 | 178.9194 | 333.5648 | 99.1502 | 51.7359 | 72.8438 | 100.6367 | 142.667 |  |  |  | 436.0653 | 167.3225 | 154.2667 | [5 empty] | 117.3302 | 144.7787 | 252.9331 | 339.5882 | 71.2369 | 99.1273 | 99.3546 | 99.5942 | 89.1333 | 104.4824 | 50.0888 | 63.1847 | 95.5827 | 116.1621 | 165.7902 |  | 149.46 | 302.5321 | 396.2123 | 74.8205 | 101.1232 | 136.4575 | 279.5518 | 396.8957 | [7 empty] | 81.2195 | 118.9555 | 179.8052 | 333.9319 | 422.9222 | 271.5944 | 270.3778 | 331.0568 | 277.0906 | 358.4446 | 269.478 | 65.2075 | 76.738 | 300.2296 | 307.7143 | 65.402 | 77.0781 | 80.6899 | 78.257 | 72.5892 | 71.7986 | 285.8919 | 322.3609 |  |  | 110.5452 | 185.9877 | 350.0319 | 403.0771 | 130.6108 | 58.5425 | [7 empty] | 96.5892 | 81.4835 | 109.9867 | 167.1236 | 336.2656 | 421.9548 | 132.8234 | 103.4214 | 150.5017 | 239.3424 | [5 empty] | 99.9619 | 113.2521 | 298.6435 | 430.5531 |  |  | 99.0449 | 103.1541 | 150.9671 | 317.4363 | 164.2338 | 57.22 | 79.0887 | 112.061 | 165.8228 |  |  |  | 430.6791 | 123.079 | 159.0769 | [5 empty] | 111.4285 | 160.6203 | 315.8887 | 399.5123 | 45.1263 | 59.973 | 85.7603 | 103.6277 | 122.0897 | 127.7097 | 63.8657 | 76.6706 | 98.996 | 99.3986 | 164.7566 |  | 156.0767 | 295.4737 | 403.2906 | 109.8573 | 121.2975 | 180.6594 | 364.4128 | 434.104 | [7 empty] | 134.0195 | 130.63 | 188.4281 | 347.3178 |  | 273.8921 | 273.2953 | 272.5503 | 295.9848 | 265.9097 | 288.118 |  | 24.0614 | 26.4829 | 18.9075 | 19.6259 | 32.6308 | 115.2951 | 113.8024 | 275.2183 | 271.7769 | 273.6672 | 72.9524 | 91.7584 | 233.1053 | 315.2391 | 314.8738 | 234.636 | -0.0036 | -0.0826 | 0.015 | 0.08 | -0.0119 | 0.0027 | -0.0451 | -0.0939 | -0.0686 | -303.5118 | -0.8711 | -321.2791 | -0.8772 | -317.8943 | -0.9183 | -279.3289 | -0.9655 | -233.0495 | -0.869 | -254.4414 | -0.8649 | -0.047478 | -5.6766 | 272.7965 | 315.0565 | -132.6951
2017-12-19 13:11 | 4563.2738 |  |  | -76.8546 | -78.0224 | -7.6022 | -26.6895 | -28.2911 | -41.9738 | -76.1992 | -40.2552 |  |  | -209.7043 | -68.623 | -20.6988 | -34.5217 | 3.7385 | -8.4239 | -28.234 | -20.6916 | 10.5694 |  | 294.9417 | 99.2386 | 139.9937 | 282.0684 | 399.4695 | 178.6571 | 54.0584 |  |  | 195.9923 | 155.0666 | 186.4572 | 173.2455 | 130.0925 | 100.3281 | 76.666 | 106.1222 | 152.0482 | 299.5221 | 395.773 | 147.0891 | 100.7794 | 148.9993 | 160.5824 | 229.4434 |  |  |  |  | 129.6432 | 101.6718 | 296.912 | 380.0328 |  |  | 120.2754 | 113.2973 | 178.9324 | 333.5325 | 99.1407 | 51.7356 | 72.8562 | 100.6509 | 142.6742 |  |  |  | 435.9084 | 167.2962 | 154.3228 | [5 empty] | 117.3505 | 144.7993 | 252.9191 | 339.4823 | 71.2418 | 99.1289 | 99.3561 | 99.5987 | 89.15 | 104.5053 | 50.0988 | 63.197 | 95.6019 | 116.183 | 165.8066 |  | 149.4969 | 302.5176 | 396.0779 | 74.8314 | 101.1348 | 136.4823 | 279.5729 | 396.7751 | [7 empty] | 81.2322 | 118.9749 | 179.8372 | 333.9096 | 422.7736 | 271.4009 | 270.1924 | 331.0378 | 276.924 | 358.3364 | 269.3153 | 67.1537 | 77.4953 | 300.0413 | 307.4871 | 63.9742 | 77.4705 | 79.9929 | 77.6229 | 71.6942 | 71.0563 | 285.6951 | 322.1515 |  |  | 110.5554 | 186.0093 | 349.9564 | 402.8639 | 130.6302 | 58.5717 | [7 empty] | 96.5923 | 81.4976 | 109.9958 | 167.1476 | 336.2345 | 421.7939 | 132.8182 | 103.4266 | 150.5162 | 239.338 | [5 empty] | 99.9601 | 113.2474 | 298.6285 | 430.3937 |  |  | 99.0408 | 103.1533 | 150.9929 | 317.4204 | 164.2505 | 57.2466 | 79.096 | 112.0793 | 165.8482 |  |  |  | 430.5404 | 123.0493 | 159.0965 | [5 empty] | 111.4405 | 160.6408 | 315.8538 | 399.3704 | 45.1446 | 59.9811 | 85.7678 | 103.6413 | 122.0911 | 127.7386 | 63.8772 | 76.6788 | 99.0001 | 99.401 | 164.7957 |  | 156.1135 | 295.4718 | 403.1501 | 109.8315 | 121.3289 | 180.7036 | 364.3654 | 433.9431 | [7 empty] | 133.9488 | 130.6483 | 188.4495 | 347.2742 |  | 273.7004 | 273.1119 | 272.3742 | 295.9862 | 265.7294 | 287.9699 |  | 24.0594 | 26.4996 | 18.9121 | 19.6281 | 32.6362 | 115.4489 | 113.7858 | 275.0409 | 271.595 | 273.4824 | 72.9893 | 91.7737 | 233.0727 | 315.2865 | 314.846 | 234.592 | -0.0037 | -0.0828 | 0.0154 | 0.0804 | -0.0123 | 0.0025 | -0.0534 | -0.0938 | -0.094 | -303.5057 | -0.8793 | -321.2545 | -0.8711 | -317.8851 | -0.8854 | -279.3412 | -0.9696 | -233.0311 | -0.869 | -254.4044 | -0.8628 | -0.17383 | 3.0398 | 272.6123 | 315.0662 | -132.7359
2017-12-19 13:11 | 4564.2738 |  |  | -76.679 | -78.0293 | -7.5607 | -26.6462 | -28.2356 | -42.0934 | -76.2647 | -40.1936 |  |  | -209.8453 | -68.5117 | -20.5374 | -34.456 | 3.8237 | -8.3517 | -28.1861 | -20.6601 | 9.2681 |  | 294.8924 | 99.2602 | 140.0153 | 282.064 | 399.3456 | 178.659 | 54.0758 |  |  | 195.989 | 155.0524 | 186.4598 | 173.2086 | 130.1003 | 100.3348 | 76.6807 | 106.1361 | 152.0657 | 299.5015 | 395.6345 | 147.1113 | 100.8136 | 149.0289 | 160.5911 | 229.2285 |  |  |  |  | 129.6527 | 101.6791 | 296.9208 | 379.9356 |  |  | 120.2877 | 113.3066 | 178.9565 | 333.5132 | 99.1509 | 51.7528 | 72.876 | 100.6717 | 142.6909 |  |  |  | 435.7525 | 167.2776 | 154.3723 | [5 empty] | 117.3769 | 144.8092 | 252.9112 | 339.3773 | 71.2528 | 99.1299 | 99.3531 | 99.5969 | 89.1635 | 104.5196 | 50.1032 | 63.2025 | 95.6135 | 116.189 | 165.8172 |  | 149.5289 | 302.4913 | 395.9401 | 74.8251 | 101.1423 | 136.5042 | 279.5665 | 396.6574 | [7 empty] | 81.2285 | 119.0001 | 179.8781 | 333.8806 | 422.6178 | 271.2118 | 270.005 | 331.0134 | 276.7628 | 358.228 | 269.1517 | 67.9403 | 79.0495 | 299.8607 | 307.2646 | 63.8698 | 77.7326 | 79.4372 | 76.9805 | 71.7908 | 71.0321 | 285.5106 | 321.9473 |  |  | 110.5877 | 186.0327 | 349.8957 | 402.7122 | 130.6435 | 58.5825 | [7 empty] | 96.5942 | 81.4901 | 109.9939 | 167.1602 | 336.2012 | 421.6274 | 132.817 | 103.4406 | 150.5322 | 239.3112 | [5 empty] | 99.957 | 113.2543 | 298.6144 | 430.2379 |  |  | 99.0388 | 103.1666 | 151.0232 | 317.4014 | 164.2554 | 57.2603 | 79.1046 | 112.0992 | 165.8596 |  |  |  | 430.3827 | 123.0469 | 159.1183 | [5 empty] | 111.451 | 160.6584 | 315.8188 | 399.229 | 45.1634 | 59.9935 | 85.7564 | 103.6429 | 122.0925 | 127.734 | 63.8748 | 76.7182 | 98.9849 | 99.4008 | 164.8072 |  | 156.1619 | 295.4914 | 403.0035 | 109.8139 | 121.3304 | 180.7222 | 364.3268 | 433.7811 | [7 empty] | 133.9059 | 130.6639 | 188.4742 | 347.2249 |  | 273.5107 | 272.9265 | 272.1891 | 295.9984 | 265.5499 | 287.8233 |  | 24.0555 | 26.5119 | 18.9171 | 19.6338 | 32.6391 | 115.6072 | 113.7685 | 274.8333 | 271.3852 | 273.2817 | 73.0006 | 91.7802 | 233.0633 | 315.3282 | 314.8472 | 234.6231 | -0.0037 | -0.0826 | 0.0151 | 0.0802 | -0.0127 | 0.0022 | -0.049 | -0.0929 | -0.0851 | -303.518 | -0.8895 | -321.2145 | -0.8957 | -317.8451 | -0.8875 | -279.335 | -0.945 | -233.028 | -0.8772 | -254.3644 | -0.8875 | -0.22073 | -5.2511 | 272.4179 | 315.0877 | -132.5729
2017-12-19 13:11 | 4565.2739 |  |  | -76.6714 | -77.9965 | -7.5955 | -26.471 | -28.257 | -41.9571 | -76.1569 | -40.0839 |  |  | -209.8863 | -68.5633 | -20.5597 | -34.4721 | 3.7661 | -8.4027 | -28.1858 | -20.7442 | 9.2923 |  | 294.857 | 99.2629 | 140.0368 | 282.0548 | 399.2121 | 178.6808 | 54.0874 |  |  | 195.9841 | 155.0391 | 186.4586 | 173.1745 | 130.1025 | 100.3335 | 76.6904 | 106.1541 | 152.078 | 299.4813 | 395.4897 | 147.1379 | 100.8184 | 149.0553 | 160.6071 | 229.0896 |  |  |  |  | 129.6596 | 101.6912 | 296.9035 | 379.8126 |  |  | 120.305 | 113.3266 | 178.9668 | 333.4837 | 99.1677 | 51.7597 | 72.8917 | 100.6864 | 142.7165 |  |  |  | 435.6088 | 167.2747 | 154.4325 | [5 empty] | 117.4041 | 144.8253 | 252.9079 | 339.2701 | 71.2647 | 99.1263 | 99.3537 | 99.597 | 89.173 | 104.5289 | 50.1101 | 63.2111 | 95.6293 | 116.2018 | 165.8246 |  | 149.5567 | 302.4636 | 395.8015 | 74.8223 | 101.1349 | 136.5215 | 279.5572 | 396.5326 | [7 empty] | 81.2265 | 119.0104 | 179.8994 | 333.8408 | 422.447 | 271.0246 | 269.8285 | 330.9837 | 276.5951 | 358.1236 | 268.9938 | 69.2323 | 80.2734 | 299.6693 | 307.0415 | 64.0267 | 78.5562 | 79.2861 | 76.8094 | 72.2485 | 71.9996 | 285.3287 | 321.7333 |  |  | 110.6244 | 186.0519 | 349.8257 | 402.5742 | 130.6581 | 58.5872 | [7 empty] | 96.5819 | 81.4943 | 110.0049 | 167.1854 | 336.1764 | 421.4694 | 132.8525 | 103.4563 | 150.5639 | 239.2891 | [5 empty] | 99.9638 | 113.2805 | 298.6112 | 430.0885 |  |  | 99.0485 | 103.1848 | 151.0545 | 317.389 | 164.2596 | 57.2684 | 79.1303 | 112.123 | 165.8708 |  |  |  | 430.2274 | 123.0702 | 159.151 | [5 empty] | 111.4656 | 160.6855 | 315.7954 | 399.0899 | 45.1669 | 60.0085 | 85.7473 | 103.6486 | 122.0891 | 127.7371 | 63.8613 | 76.7056 | 99.0415 | 99.4394 | 164.8533 |  | 156.1868 | 295.4951 | 402.8632 | 109.8295 | 121.3421 | 180.7376 | 364.2448 | 433.614 | [7 empty] | 133.8668 | 130.6662 | 188.4938 | 347.1695 |  | 273.3259 | 272.7478 | 272.0138 | 296.005 | 265.3634 | 287.6762 |  | 24.0631 | 26.5187 | 18.9223 | 19.6369 | 32.6517 | 115.7303 | 113.7593 | 274.6553 | 271.2016 | 273.1027 | 72.9836 | 91.7925 | 233.0074 | 315.2254 | 314.8541 | 234.5849 | -0.0038 | -0.0827 | 0.0154 | 0.0802 | -0.0124 | 0.0025 | -0.0676 | -0.0937 | -0.0894 | -303.5026 | -0.8711 | -321.233 | -0.8813 | -317.8451 | -0.9101 | -279.2919 | -0.9429 | -233.0434 | -0.8649 | -254.386 | -0.8793 | -0.069145 | 6.7499 | 272.2375 | 315.0398 | -132.5107
2017-12-19 13:11 | 4566.274 |  |  | -76.5942 | -77.9298 | -7.6423 | -26.3606 | -28.3262 | -42.0198 | -76.1941 | -40.1151 |  |  | -209.8204 | -68.5367 | -20.5373 | -34.4694 | 3.8173 | -8.3744 | -28.1848 | -20.6702 | 6.9344 |  | 294.8226 | 99.2636 | 140.0536 | 282.0509 | 399.0883 | 178.7002 | 54.0917 |  |  | 195.9853 | 155.0303 | 186.4555 | 173.1314 | 130.1029 | 100.3485 | 76.7019 | 106.1606 | 152.0898 | 299.4576 | 395.3504 | 147.162 | 100.8259 | 149.0834 | 160.6079 | 229.1143 |  |  |  |  | 129.6661 | 101.6974 | 296.8786 | 379.6854 |  |  | 120.3211 | 113.3329 | 178.9742 | 333.4489 | 99.1742 | 51.7771 | 72.9037 | 100.6928 | 142.7336 |  |  |  | 435.4589 | 167.2739 | 154.4891 | [5 empty] | 117.4208 | 144.8415 | 252.8971 | 339.1651 | 71.2666 | 99.1262 | 99.3558 | 99.6022 | 89.1834 | 104.5528 | 50.1131 | 63.2251 | 95.6502 | 116.228 | 165.8358 |  | 149.5911 | 302.4458 | 395.6774 | 74.8369 | 101.1483 | 136.5491 | 279.5789 | 396.4088 | [7 empty] | 81.2218 | 119.0104 | 179.9064 | 333.8005 | 422.2822 | 270.8298 | 269.6494 | 330.9523 | 276.4158 | 358.0187 | 268.8431 | 70.8685 | 80.5033 | 299.4794 | 306.8129 | 65.8634 | 78.4178 | 79.6467 | 77.2643 | 72.4602 | 72.862 | 285.1366 | 321.5027 |  |  | 110.6328 | 186.0645 | 349.7375 | 402.3219 | 130.676 | 58.5929 | [7 empty] | 96.5727 | 81.5129 | 110.0355 | 167.2179 | 336.1474 | 421.3189 | 132.8735 | 103.462 | 150.5904 | 239.2737 | [5 empty] | 99.9766 | 113.2943 | 298.6022 | 429.9303 |  |  | 99.0446 | 103.198 | 151.0803 | 317.3744 | 164.2752 | 57.2865 | 79.1706 | 112.1349 | 165.879 |  |  |  | 430.083 | 123.0914 | 159.1945 | [5 empty] | 111.4808 | 160.7155 | 315.7691 | 398.956 | 45.1853 | 60.0298 | 85.7475 | 103.666 | 122.0984 | 127.7481 | 63.853 | 76.7315 | 99.0408 | 99.4355 | 164.8684 |  | 156.2147 | 295.4944 | 402.7332 | 109.8278 | 121.3627 | 180.7668 | 364.1776 | 433.4485 | [7 empty] | 133.8028 | 130.6816 | 188.5105 | 347.1216 |  | 273.1307 | 272.5573 | 271.8386 | 296.0068 | 265.1678 | 287.5228 |  | 24.0643 | 26.5259 | 18.9287 | 19.6375 | 32.6619 | 115.8026 | 113.7465 | 274.4857 | 271.0366 | 272.9279 | 72.959 | 91.7556 | 232.9617 | 315.1249 | 314.8055 | 234.5685 | -0.0036 | -0.0825 | 0.0157 | 0.0806 | -0.0121 | 0.0027 | -0.0436 | -0.0938 | -0.0597 | -303.4995 | -0.8916 | -321.2114 | -0.8813 | -317.8666 | -0.908 | -279.2735 | -0.9655 | -233.0064 | -0.8793 | -254.3829 | -0.869 | 0.049964 | -1.9072 | 272.057 | 314.9652 | -132.4728
2017-12-19 13:11 | 4567.274 |  |  | -76.5034 | -77.9441 | -7.7016 | -26.353 | -28.229 | -41.9933 | -76.1883 | -40.0896 |  |  | -209.7012 | -68.4641 | -20.4012 | -34.3758 | 3.9184 | -8.382 | -28.1646 | -20.6293 | 5.6745 |  | 294.7775 | 99.265 | 140.0714 | 282.0466 | 398.9641 | 178.7089 | 54.1029 |  |  | 195.9807 | 155.0183 | 186.4519 | 173.0856 | 130.0992 | 100.3494 | 76.7181 | 106.1599 | 152.1053 | 299.4289 | 395.2125 | 147.1683 | 100.8431 | 149.1073 | 160.612 | 229.0971 |  |  |  |  | 129.678 | 101.6993 | 296.8784 | 379.5668 |  |  | 120.3292 | 113.3499 | 179.0057 | 333.4292 | 99.1813 | 51.8023 | 72.9251 | 100.7057 | 142.7673 |  |  |  | 435.2996 | 167.2585 | 154.5341 | [5 empty] | 117.4475 | 144.8586 | 252.8894 | 339.0553 | 71.2812 | 99.1285 | 99.3499 | 99.5999 | 89.2144 | 104.579 | 50.1265 | 63.2488 | 95.6643 | 116.245 | 165.8532 |  | 149.6329 | 302.4265 | 395.5509 | 74.845 | 101.1498 | 136.5714 | 279.6102 | 396.2909 | [7 empty] | 81.2197 | 119.0271 | 179.9347 | 333.7825 | 422.1403 | 270.6383 | 269.4551 | 330.9111 | 276.2367 | 357.9201 | 268.7 | 71.9886 | 79.5437 | 299.2987 | 306.5856 | 65.7495 | 78.0696 | 80.1799 | 77.7947 | 72.7179 | 73.5598 | 284.9477 | 321.2838 |  |  | 110.6445 | 186.076 | 349.6479 | 402.0742 | 130.683 | 58.6032 | [7 empty] | 96.5851 | 81.5214 | 110.0438 | 167.2423 | 336.1174 | 421.1612 | 132.879 | 103.4683 | 150.6102 | 239.2656 | [5 empty] | 99.9782 | 113.3137 | 298.5846 | 429.781 |  |  | 99.0471 | 103.1971 | 151.1084 | 317.3547 | 164.2874 | 57.2941 | 79.1918 | 112.1556 | 165.9032 |  |  |  | 429.9403 | 123.0921 | 159.2236 | [5 empty] | 111.4881 | 160.7346 | 315.7363 | 398.8164 | 45.1956 | 60.0472 | 85.7627 | 103.6684 | 122.0842 | 127.7613 | 63.8534 | 76.7757 | 99.0201 | 99.4187 | 164.8756 |  | 156.2503 | 295.503 | 402.5969 | 109.8074 | 121.3764 | 180.7887 | 364.1275 | 433.2788 | [7 empty] | 133.763 | 130.7089 | 188.5293 | 347.0831 |  | 272.9347 | 272.3844 | 271.6544 | 295.9995 | 264.9803 | 287.377 |  | 24.0652 | 26.5309 | 18.9384 | 19.6448 | 32.6644 | 115.8397 | 113.7323 | 274.2896 | 270.8245 | 272.7197 | 72.9666 | 91.7628 | 232.9456 | 315.0821 | 314.7569 | 234.535 | -0.0037 | -0.0827 | 0.0154 | 0.0802 | -0.0126 | 0.0023 | -0.0657 | -0.0955 | -0.07 | -303.4318 | -0.8772 | -321.2637 | -0.8649 | -317.8358 | -0.8957 | -279.2704 | -0.9635 | -233.0126 | -0.8587 | -254.3983 | -0.8608 | -0.11606 | -6.9698 | 271.8626 | 314.9195 | -132.3207
2017-12-19 13:11 | 4568.2741 |  |  | -76.5363 | -77.8988 | -7.6731 | -26.457 | -28.2307 | -41.9316 | -76.0826 | -40.1754 |  |  | -209.7517 | -68.5132 | -20.3766 | -34.365 | 3.966 | -8.367 | -28.2318 | -20.6963 | 4.4151 |  | 294.7355 | 99.2706 | 140.0928 | 282.04 | 398.8348 | 178.719 | 54.1231 |  |  | 195.9775 | 155.0078 | 186.4532 | 173.0432 | 130.0931 | 100.3526 | 76.7439 | 106.1543 | 152.128 | 299.4007 | 395.0692 | 147.166 | 100.8596 | 149.1309 | 160.6262 | 229.1093 |  |  |  |  | 129.6907 | 101.7019 | 296.8761 | 379.4526 |  |  | 120.3419 | 113.366 | 179.0331 | 333.4043 | 99.1702 | 51.815 | 72.9436 | 100.7055 | 142.7892 |  |  |  | 435.1486 | 167.2259 | 154.5901 | [5 empty] | 117.4688 | 144.8709 | 252.8803 | 338.9484 | 71.2892 | 99.1342 | 99.3395 | 99.6022 | 89.2392 | 104.5981 | 50.1466 | 63.2676 | 95.6787 | 116.2603 | 165.8755 |  | 149.6659 | 302.4029 | 395.415 | 74.8462 | 101.1484 | 136.5891 | 279.5969 | 396.1714 | [7 empty] | 81.2432 | 119.0411 | 179.9591 | 333.7705 | 421.9935 | 270.4488 | 269.2693 | 330.8713 | 276.0574 | 357.8185 | 268.5414 | 72.7585 | 78.3338 | 299.1075 | 306.3606 | 63.838 | 77.7444 | 80.1903 | 78.1111 | 73.2359 | 74.3 | 284.7596 | 321.0702 |  |  | 110.6531 | 186.0812 | 349.5672 | 401.8467 | 130.7066 | 58.621 | [7 empty] | 96.5862 | 81.5365 | 110.0582 | 167.2676 | 336.0889 | 421.0076 | 132.8828 | 103.4812 | 150.6292 | 239.2473 | [5 empty] | 99.9784 | 113.3272 | 298.5793 | 429.6399 |  |  | 99.0546 | 103.2086 | 151.1417 | 317.3469 | 164.3012 | 57.303 | 79.1987 | 112.1874 | 165.9308 |  |  |  | 429.7915 | 123.0659 | 159.2301 | [5 empty] | 111.5012 | 160.7526 | 315.7051 | 398.6694 | 45.1738 | 60.0582 | 85.799 | 103.672 | 122.059 | 127.7931 | 63.8585 | 76.7602 | 99.0401 | 99.4184 | 164.9014 |  | 156.2708 | 295.4872 | 402.4601 | 109.7901 | 121.391 | 180.8083 | 364.0726 | 433.1157 | [7 empty] | 133.723 | 130.7301 | 188.5514 | 347.0374 |  | 272.7462 | 272.205 | 271.4703 | 295.9924 | 264.7916 | 287.228 |  | 24.0701 | 26.5334 | 18.9363 | 19.643 | 32.6631 | 115.947 | 113.71 | 274.1136 | 270.6367 | 272.5478 | 72.9816 | 91.7777 | 233.0064 | 315.1793 | 314.7615 | 234.5383 | -0.0036 | -0.0829 | 0.0159 | 0.0805 | -0.0126 | 0.0021 | -0.059 | -0.0943 | -0.0888 | -303.478 | -0.9039 | -321.2114 | -0.8875 | -317.8389 | -0.8957 | -279.2427 | -0.9655 | -233.0034 | -0.8895 | -254.3614 | -0.869 | -0.047482 | 3.968 | 271.6797 | 314.9704 | -132.3306
2017-12-19 13:11 | 4569.2741 |  |  | -76.536 | -77.8723 | -7.756 | -26.552 | -28.246 | -41.9584 | -76.1527 | -40.1951 |  |  | -209.7841 | -68.4109 | -20.2944 | -34.3933 | 3.888 | -8.3332 | -28.088 | -20.5475 | 11.9172 |  | 294.7011 | 99.2813 | 140.1244 | 282.0415 | 398.7185 | 178.7355 | 54.1338 |  |  | 195.9883 | 155.0059 | 186.4551 | 173.0013 | 130.0924 | 100.3657 | 76.7718 | 106.1647 | 152.1498 | 299.3851 | 394.9347 | 147.183 | 100.8799 | 149.1594 | 160.6407 | 229.1097 |  |  |  |  | 129.7035 | 101.7169 | 296.8679 | 379.3401 |  |  | 120.3658 | 113.3787 | 179.049 | 333.3774 | 99.1571 | 51.8235 | 72.962 | 100.7125 | 142.8044 |  |  |  | 434.9988 | 167.211 | 154.6441 | [5 empty] | 117.4801 | 144.8909 | 252.8679 | 338.8426 | 71.2937 | 99.1395 | 99.3402 | 99.6058 | 89.2592 | 104.6228 | 50.1676 | 63.2815 | 95.7084 | 116.2797 | 165.8937 |  | 149.6986 | 302.3807 | 395.2772 | 74.8609 | 101.1439 | 136.6112 | 279.6042 | 396.0595 | [7 empty] | 81.2646 | 119.0475 | 179.9751 | 333.7358 | 421.8333 | 270.2622 | 269.0912 | 330.8418 | 275.881 | 357.712 | 268.3822 | 73.5369 | 78.1772 | 298.9062 | 306.1249 | 64.3632 | 77.5107 | 79.7453 | 78.4316 | 73.6002 | 75.2936 | 284.5503 | 320.8611 |  |  | 110.6762 | 186.0898 | 349.4856 | 401.8167 | 130.7279 | 58.6378 | [7 empty] | 96.5876 | 81.5384 | 110.0722 | 167.2864 | 336.0591 | 420.8527 | 132.8746 | 103.495 | 150.6534 | 239.239 | [5 empty] | 99.9733 | 113.3369 | 298.5723 | 429.4814 |  |  | 99.0434 | 103.2203 | 151.1655 | 317.3333 | 164.2962 | 57.2951 | 79.2047 | 112.1788 | 165.9143 |  |  |  | 429.6483 | 123.0572 | 159.2545 | [5 empty] | 111.523 | 160.773 | 315.6776 | 398.5325 | 45.1927 | 60.0777 | 85.8331 | 103.6763 | 122.0522 | 127.8117 | 63.8811 | 76.7702 | 99.0062 | 99.4119 | 164.8824 |  | 156.3052 | 295.4847 | 402.3323 | 109.78 | 121.4067 | 180.8397 | 364.0269 | 432.9654 | [7 empty] | 133.6533 | 130.7416 | 188.5841 | 346.9899 |  | 272.5544 | 272.0095 | 271.2855 | 295.9978 | 264.6012 | 287.0647 |  | 24.0718 | 26.5283 | 18.9279 | 19.6298 | 32.668 | 116.0512 | 113.6874 | 273.9486 | 270.458 | 272.3792 | 73.0161 | 91.7891 | 232.9895 | 315.133 | 314.721 | 234.4807 | -0.0035 | -0.0826 | 0.0152 | 0.0804 | -0.0125 | 0.0021 | -0.066 | -0.0948 | -0.0804 | -303.4626 | -0.8834 | -321.2268 | -0.8834 | -317.8297 | -0.8998 | -279.2335 | -0.9388 | -233.0034 | -0.8587 | -254.3737 | -0.8793 | -0.16657 | 9.3008 | 271.4986 | 314.927 | -132.2969
2017-12-19 13:11 | 4570.2742 |  |  | -76.27 | -77.9192 | -7.722 | -26.5261 | -28.2379 | -41.9702 | -76.1555 | -40.1803 |  |  | -209.8087 | -68.4098 | -20.3022 | -34.3915 | 3.8639 | -8.3822 | -28.1259 | -20.5864 | 10.9195 |  | 294.6565 | 99.2783 | 140.1463 | 282.0347 | 398.5917 | 178.758 | 54.1502 |  |  | 195.9835 | 154.9957 | 186.4545 | 172.9584 | 130.0852 | 100.3662 | 76.782 | 106.1911 | 152.1596 | 299.3622 | 394.7971 | 147.1888 | 100.8964 | 149.1832 | 160.6572 | 229.0227 |  |  |  |  | 129.715 | 101.7244 | 296.8624 | 379.2254 |  |  | 120.3774 | 113.3936 | 179.0734 | 333.3556 | 99.1662 | 51.8336 | 72.9789 | 100.7285 | 142.8332 |  |  |  | 434.8414 | 167.2099 | 154.6819 | [5 empty] | 117.5022 | 144.909 | 252.8626 | 338.7326 | 71.3052 | 99.1332 | 99.3369 | 99.6027 | 89.2858 | 104.6455 | 50.1801 | 63.3047 | 95.7372 | 116.3004 | 165.912 |  | 149.732 | 302.3664 | 395.1456 | 74.876 | 101.136 | 136.6304 | 279.6425 | 395.9457 | [7 empty] | 81.2492 | 119.0633 | 180.0053 | 333.7035 | 421.6797 | 270.0711 | 268.9089 | 330.8098 | 275.7015 | 357.6129 | 268.2194 | 73.1933 | 78.6618 | 298.7047 | 305.8928 | 65.0993 | 77.7707 | 79.1997 | 78.7091 | 74.1855 | 74.9434 | 284.3342 | 320.6584 |  |  | 110.711 | 186.1149 | 349.4085 | 401.7867 | 130.7393 | 58.6494 | [7 empty] | 96.5855 | 81.5495 | 110.0808 | 167.3031 | 336.0287 | 420.6974 | 132.8748 | 103.5024 | 150.6711 | 239.2306 | [5 empty] | 99.9693 | 113.3649 | 298.555 | 429.3161 |  |  | 99.0397 | 103.2271 | 151.1865 | 317.3189 | 164.2976 | 57.2988 | 79.2085 | 112.174 | 165.9109 |  |  |  | 429.5046 | 123.0624 | 159.2905 | [5 empty] | 111.5386 | 160.7958 | 315.6477 | 398.3968 | 45.2134 | 60.0936 | 85.8719 | 103.6783 | 122.0656 | 127.8272 | 63.8877 | 76.7983 | 98.9957 | 99.4087 | 164.9062 |  | 156.3477 | 295.493 | 402.2062 | 109.7607 | 121.4377 | 180.8776 | 363.9853 | 432.8107 | [7 empty] | 133.5959 | 130.7607 | 188.5994 | 346.9416 |  | 272.3624 | 271.8294 | 271.1007 | 295.999 | 264.4264 | 286.9146 |  | 24.075 | 26.5199 | 18.9258 | 19.6332 | 32.6702 | 116.0436 | 113.6734 | 273.7461 | 270.2494 | 272.1715 | 73.0175 | 91.7735 | 232.9624 | 315.1363 | 314.6898 | 234.5341 | -0.0037 | -0.0828 | 0.015 | 0.08 | -0.012 | 0.0024 | -0.05 | -0.0961 | -0.0838 | -303.4534 | -0.8854 | -321.2237 | -0.8834 | -317.8112 | -0.9101 | -279.1904 | -0.9655 | -232.9726 | -0.8731 | -254.3798 | -0.8649 | -0.1341 | 17.884 | 271.3049 | 314.913 | -132.334
2017-12-19 13:11 | 4571.2743 |  |  | -76.2693 | -78.0336 | -7.7818 | -26.4674 | -28.2389 | -41.9882 | -76.1843 | -40.16 |  |  | -209.7074 | -68.4084 | -20.4052 | -34.3562 | 3.9733 | -8.3778 | -28.0858 | -20.5992 | 13.7884 |  | 294.6106 | 99.2794 | 140.1547 | 282.0212 | 398.4557 | 178.7645 | 54.176 |  |  | 195.9659 | 154.978 | 186.4511 | 172.9136 | 130.0719 | 100.3594 | 76.789 | 106.2149 | 152.1802 | 299.3359 | 394.6554 | 147.1891 | 100.9072 | 149.2119 | 160.6752 | 228.8615 |  |  |  |  | 129.7227 | 101.7231 | 296.8508 | 379.1033 |  |  | 120.3832 | 113.4054 | 179.0827 | 333.3271 | 99.1709 | 51.8402 | 72.9925 | 100.721 | 142.8527 |  |  |  | 434.6895 | 167.1959 | 154.7265 | [5 empty] | 117.5244 | 144.925 | 252.857 | 338.6259 | 71.3091 | 99.1305 | 99.3374 | 99.6097 | 89.3068 | 104.6655 | 50.1796 | 63.3247 | 95.7564 | 116.3191 | 165.9281 |  | 149.759 | 302.3457 | 395.0104 | 74.8783 | 101.1433 | 136.6436 | 279.6663 | 395.832 | [7 empty] | 81.2476 | 119.0768 | 180.0389 | 333.6853 | 421.5286 | 269.8804 | 268.7228 | 330.7713 | 275.5115 | 357.5068 | 268.0203 | 71.9102 | 79.2024 | 298.5173 | 305.6739 | 63.4793 | 77.7437 | 78.8653 | 78.8495 | 74.5847 | 73.4798 | 284.1329 | 320.4628 |  |  | 110.7284 | 186.1338 | 349.3311 | 401.5393 | 130.7493 | 58.6702 | [7 empty] | 96.5796 | 81.5912 | 110.108 | 167.3329 | 336.0001 | 420.548 | 132.8816 | 103.5108 | 150.6891 | 239.2313 | [5 empty] | 99.9835 | 113.381 | 298.546 | 429.1551 |  |  | 99.0588 | 103.2398 | 151.2205 | 317.307 | 164.3261 | 57.34 | 79.2229 | 112.1876 | 165.9582 |  |  |  | 429.3612 | 123.0689 | 159.3213 | [5 empty] | 111.5503 | 160.8219 | 315.6166 | 398.2599 | 45.2175 | 60.1013 | 85.8952 | 103.6892 | 122.0589 | 127.8441 | 63.8781 | 76.7707 | 99.0248 | 99.424 | 164.9458 |  | 156.3696 | 295.4917 | 402.067 | 109.7323 | 121.44 | 180.8797 | 363.9583 | 432.6384 | [7 empty] | 133.5603 | 130.789 | 188.6192 | 346.8986 |  | 272.1752 | 271.6535 | 270.9268 | 295.9926 | 264.272 | 286.7719 |  | 24.0813 | 26.5309 | 18.9272 | 19.6458 | 32.6724 | 115.9696 | 113.66 | 273.5788 | 270.076 | 272.0063 | 73.0259 | 91.7918 | 232.8863 | 314.9768 | 314.5937 | 234.4002 | -0.0036 | -0.0824 | 0.0153 | 0.0804 | -0.0123 | 0.003 | -0.0497 | -0.0947 | -0.0843 | -303.4411 | -0.8834 | -321.2545 | -0.869 | -317.8451 | -0.8813 | -279.2058 | -0.9717 | -232.9572 | -0.8731 | -254.3737 | -0.8649 | -0.10886 | 10.78 | 271.1275 | 314.7853 | -132.353
2017-12-19 13:11 | 4572.2743 |  |  | -76.3432 | -77.9989 | -7.8249 | -26.4196 | -28.2141 | -41.8689 | -76.0906 | -40.1333 |  |  | -209.6067 | -68.251 | -20.4494 | -34.1789 | 3.9952 | -8.4049 | -28.104 | -20.5595 | 9.7381 |  | 294.5651 | 99.2855 | 140.1701 | 282.0087 | 398.3262 | 178.7666 | 54.1906 |  |  | 195.9591 | 154.962 | 186.4367 | 172.861 | 130.0589 | 100.3635 | 76.801 | 106.22 | 152.1999 | 299.3168 | 394.5169 | 147.2027 | 100.9262 | 149.241 | 160.6865 | 228.6763 |  |  |  |  | 129.7317 | 101.7332 | 296.8333 | 378.9872 |  |  | 120.397 | 113.4162 | 179.091 | 333.2986 | 99.1594 | 51.8529 | 73.0086 | 100.7058 | 142.8673 |  |  |  | 434.5451 | 167.1797 | 154.7801 | [5 empty] | 117.5524 | 144.9529 | 252.8534 | 338.5262 | 71.3258 | 99.1385 | 99.3503 | 99.6172 | 89.326 | 104.6875 | 50.186 | 63.3316 | 95.7718 | 116.3334 | 165.938 |  | 149.7914 | 302.3181 | 394.8724 | 74.88 | 101.1456 | 136.667 | 279.6836 | 395.7192 | [7 empty] | 81.2573 | 119.0939 | 180.0627 | 333.6644 | 421.3829 | 269.6987 | 268.5387 | 330.7259 | 275.3204 | 357.4044 | 267.8287 | 71.4943 | 79.6734 | 298.3357 | 305.4548 | 62.5721 | 77.923 | 78.9318 | 78.8723 | 74.0639 | 73.12 | 283.9342 | 320.2627 |  |  | 110.7273 | 186.141 | 349.2409 | 401.2914 | 130.7583 | 58.6935 | [7 empty] | 96.5786 | 81.6058 | 110.1275 | 167.3667 | 335.9788 | 420.3957 | 132.8806 | 103.522 | 150.7159 | 239.2346 | [5 empty] | 99.9936 | 113.3813 | 298.5336 | 429.0019 |  |  | 99.0753 | 103.2526 | 151.2546 | 317.2935 | 164.3365 | 57.3699 | 79.2483 | 112.2107 | 166.0041 |  |  |  | 429.2181 | 123.0888 | 159.3501 | [5 empty] | 111.5575 | 160.8444 | 315.5886 | 398.1159 | 45.2443 | 60.1164 | 85.9036 | 103.7021 | 122.0482 | 127.8598 | 63.8912 | 76.7325 | 99.0683 | 99.4611 | 164.9856 |  | 156.385 | 295.4844 | 401.9313 | 109.7017 | 121.4459 | 180.8888 | 363.9066 | 432.4679 | [7 empty] | 133.5052 | 130.8031 | 188.6448 | 346.8596 |  | 271.9922 | 271.475 | 270.7507 | 295.986 | 264.1132 | 286.6274 |  | 24.0904 | 26.5525 | 18.9334 | 19.649 | 32.6832 | 115.9122 | 113.6482 | 273.4 | 269.9031 | 271.8265 | 73.0615 | 91.7974 | 232.8441 | 314.9387 | 314.5902 | 234.393 | -0.0035 | -0.0827 | 0.0156 | 0.0801 | -0.0124 | 0.0026 | -0.0465 | -0.0937 | -0.0794 | -303.4072 | -0.9019 | -321.1776 | -0.8998 | -317.8204 | -0.8834 | -279.1504 | -0.945 | -232.9695 | -0.8957 | -254.3152 | -0.8813 | -0.051094 | -3.7794 | 270.9481 | 314.7645 | -132.1829
2017-12-19 13:11 | 4573.2744 |  |  | -76.339 | -77.9413 | -7.846 | -26.4118 | -28.1929 | -41.9181 | -76.1415 | -40.1183 |  |  | -209.6011 | -68.3769 | -20.5784 | -34.2911 | 3.9068 | -8.3929 | -28.1068 | -20.5184 | 6.4093 |  | 294.524 | 99.2689 | 140.1886 | 281.9999 | 398.1987 | 178.7831 | 54.2088 |  |  | 195.9551 | 154.9462 | 186.4301 | 172.8092 | 130.0421 | 100.3744 | 76.814 | 106.2295 | 152.2136 | 299.3003 | 394.378 | 147.219 | 100.9436 | 149.2691 | 160.6961 | 228.4979 |  |  |  |  | 129.7355 | 101.7399 | 296.821 | 378.8721 |  |  | 120.4093 | 113.4256 | 179.1181 | 333.2629 | 99.149 | 51.8647 | 73.0162 | 100.6944 | 142.8858 |  |  |  | 434.3839 | 167.1682 | 154.8203 | [5 empty] | 117.5743 | 144.9624 | 252.8426 | 338.416 | 71.3318 | 99.1313 | 99.3486 | 99.6123 | 89.343 | 104.7122 | 50.1948 | 63.3428 | 95.7869 | 116.3509 | 165.9495 |  | 149.8269 | 302.301 | 394.7327 | 74.8905 | 101.1448 | 136.6925 | 279.707 | 395.6099 | [7 empty] | 81.2553 | 119.1042 | 180.0963 | 333.6429 | 421.2351 | 269.5085 | 268.3551 | 330.6738 | 275.1283 | 357.2863 | 267.657 | 71.8071 | 78.7428 | 298.1552 | 305.2452 | 63.5881 | 78.3477 | 79.4216 | 78.894 | 73.2995 | 73.9019 | 283.7374 | 320.0499 |  |  | 110.7319 | 186.1448 | 349.1551 | 401.0661 | 130.766 | 58.7009 | [7 empty] | 96.5673 | 81.6014 | 110.1425 | 167.3862 | 335.9477 | 420.2398 | 132.8846 | 103.5209 | 150.7396 | 239.2129 | [5 empty] | 99.9991 | 113.3927 | 298.5129 | 428.853 |  |  | 99.0634 | 103.2586 | 151.2745 | 317.2744 | 164.3389 | 57.3827 | 79.2645 | 112.2258 | 166.023 |  |  |  | 429.0706 | 123.1084 | 159.3833 | [5 empty] | 111.5734 | 160.869 | 315.5546 | 397.9737 | 45.2399 | 60.1333 | 85.9191 | 103.7184 | 122.0563 | 127.8814 | 63.8949 | 76.7202 | 99.0957 | 99.4765 | 164.9811 |  | 156.4088 | 295.4826 | 401.8013 | 109.6876 | 121.4754 | 180.94 | 363.8587 | 432.3167 | [7 empty] | 133.4297 | 130.8223 | 188.6618 | 346.8179 |  | 271.8066 | 271.2874 | 270.5653 | 295.9768 | 263.9388 | 286.4842 |  | 24.0928 | 26.5608 | 18.9351 | 19.6503 | 32.6905 | 115.8135 | 113.6377 | 273.2014 | 269.6985 | 271.619 | 73.1026 | 91.8261 | 232.8362 | 314.9491 | 314.5196 | 234.3562 | -0.0038 | -0.0826 | 0.0158 | 0.0804 | -0.0123 | 0.0027 | -0.0544 | -0.0978 | -0.0861 | -303.4749 | -0.869 | -321.2207 | -0.8854 | -317.802 | -0.9101 | -279.1596 | -0.9388 | -232.988 | -0.8628 | -254.349 | -0.8936 | 0.035527 | -1.4713 | 270.7552 | 314.7344 | -132.3013
2017-12-19 13:11 | 4574.2744 |  |  | -76.2415 | -77.9064 | -7.7958 | -26.5148 | -28.1912 | -41.8741 | -76.1625 | -40.0579 |  |  | -209.6169 | -68.2716 | -20.675 | -34.2194 | 3.9021 | -8.4334 | -28.1452 | -20.6228 | 7.1795 |  | 294.4844 | 99.2491 | 140.2146 | 281.9959 | 398.0741 | 178.8016 | 54.2235 |  |  | 195.9465 | 154.9359 | 186.4321 | 172.7698 | 130.0293 | 100.3848 | 76.8432 | 106.2512 | 152.2393 | 299.2868 | 394.2438 | 147.2429 | 100.9579 | 149.3043 | 160.7009 | 228.39 |  |  |  |  | 129.7456 | 101.7494 | 296.8135 | 378.7568 |  |  | 120.4222 | 113.4396 | 179.141 | 333.2294 | 99.1484 | 51.8742 | 73.0285 | 100.6965 | 142.9083 |  |  |  | 434.227 | 167.1739 | 154.8556 | [5 empty] | 117.5815 | 144.9773 | 252.8329 | 338.3078 | 71.3369 | 99.129 | 99.3444 | 99.6163 | 89.3624 | 104.7412 | 50.2062 | 63.3627 | 95.8075 | 116.3692 | 165.9624 |  | 149.8648 | 302.2875 | 394.5972 | 74.9047 | 101.1489 | 136.7195 | 279.7353 | 395.4957 | [7 empty] | 81.2741 | 119.1132 | 180.1328 | 333.6244 | 421.0829 | 269.3226 | 268.1732 | 330.6211 | 274.9371 | 357.1774 | 267.4864 | 72.1295 | 77.3969 | 297.973 | 305.0422 | 64.2114 | 78.3457 | 80.2371 | 78.9313 | 71.201 | 74.8512 | 283.5494 | 319.8436 |  |  | 110.7614 | 186.1456 | 349.0741 | 400.8732 | 130.7749 | 58.7134 | [7 empty] | 96.5679 | 81.6248 | 110.1545 | 167.4094 | 335.9129 | 420.0823 | 132.882 | 103.5254 | 150.7611 | 239.2046 | [5 empty] | 100.0081 | 113.4127 | 298.4983 | 428.7023 |  |  | 99.0543 | 103.2509 | 151.3036 | 317.2585 | 164.3508 | 57.3921 | 79.2642 | 112.2324 | 166.0401 |  |  |  | 428.9296 | 123.1452 | 159.4162 | [5 empty] | 111.5941 | 160.8912 | 315.5179 | 397.8396 | 45.246 | 60.148 | 85.9202 | 103.7335 | 122.0356 | 127.887 | 63.9007 | 76.7934 | 99.0629 | 99.4471 | 164.9405 |  | 156.4448 | 295.4939 | 401.6715 | 109.6881 | 121.4822 | 180.9727 | 363.8242 | 432.1593 | [7 empty] | 133.371 | 130.8489 | 188.6873 | 346.7806 |  | 271.6218 | 271.0969 | 270.3781 | 295.9702 | 263.7507 | 286.3386 |  | 24.0925 | 26.5675 | 18.9346 | 19.6559 | 32.6846 | 115.7415 | 113.6227 | 273.0314 | 269.5367 | 271.4617 | 73.112 | 91.8654 | 232.7305 | 314.9109 | 314.4814 | 234.3259 | -0.0039 | -0.0827 | 0.0159 | 0.081 | -0.0124 | 0.0027 | -0.0544 | -0.093 | -0.0788 | -303.4134 | -0.8464 | -321.2607 | -0.8875 | -317.8235 | -0.9388 | -279.0919 | -0.9614 | -232.988 | -0.8505 | -254.4106 | -0.8711 | -0.16658 | -1.0272 | 270.5778 | 314.6961 | -132.3125
2017-12-19 13:11 | 4575.2745 |  |  | -76.1952 | -77.8332 | -7.7212 | -26.4767 | -28.1965 | -41.8905 | -76.1304 | -40.1602 |  |  | -209.607 | -68.301 | -20.7304 | -34.2779 | 3.8884 | -8.4727 | -28.1418 | -20.6321 | 11.5041 |  | 294.438 | 99.2545 | 140.2331 | 281.9905 | 397.9457 | 178.814 | 54.2286 |  |  | 195.9401 | 154.9305 | 186.4292 | 172.7288 | 130.0188 | 100.4053 | 76.868 | 106.2564 | 152.2542 | 299.2626 | 394.1057 | 147.256 | 100.9677 | 149.3338 | 160.7027 | 228.3041 |  |  |  |  | 129.7595 | 101.7555 | 296.809 | 378.6464 |  |  | 120.4404 | 113.457 | 179.1592 | 333.2099 | 99.1523 | 51.891 | 73.0529 | 100.7144 | 142.9323 |  |  |  | 434.0878 | 167.195 | 154.9066 | [5 empty] | 117.6 | 145.0077 | 252.8345 | 338.2127 | 71.3701 | 99.1422 | 99.3517 | 99.6237 | 89.3832 | 104.7575 | 50.2148 | 63.3782 | 95.8183 | 116.3868 | 165.9728 |  | 149.9014 | 302.2678 | 394.4667 | 74.9127 | 101.1564 | 136.743 | 279.7473 | 395.3747 | [7 empty] | 81.2835 | 119.1274 | 180.1608 | 333.6011 | 420.9315 | 269.1466 | 267.996 | 330.5772 | 274.7637 | 357.0954 | 267.3266 | 71.8195 | 76.7823 | 297.7929 | 304.8419 | 62.8139 | 77.9135 | 81.0843 | 78.4072 | 68.6934 | 74.7668 | 283.357 | 319.6487 |  |  | 110.792 | 186.1675 | 348.9929 | 400.7874 | 130.7976 | 58.7314 | [7 empty] | 96.5712 | 81.6452 | 110.1807 | 167.4403 | 335.8889 | 419.9295 | 132.8968 | 103.5393 | 150.7846 | 239.1991 | [5 empty] | 100.0218 | 113.4327 | 298.4917 | 428.5463 |  |  | 99.0532 | 103.268 | 151.3364 | 317.2464 | 164.3672 | 57.4022 | 79.2593 | 112.2451 | 166.0621 |  |  |  | 428.774 | 123.1637 | 159.4413 | [5 empty] | 111.6054 | 160.9095 | 315.4845 | 397.7001 | 45.2528 | 60.1595 | 85.9118 | 103.7424 | 122.0303 | 127.8898 | 63.906 | 76.8334 | 99.0404 | 99.4121 | 164.9693 |  | 156.4774 | 295.4936 | 401.5362 | 109.6275 | 121.4914 | 180.9851 | 363.7725 | 431.9884 | [7 empty] | 133.3111 | 130.8685 | 188.7136 | 346.7367 |  | 271.4343 | 270.9197 | 270.1989 | 295.9627 | 263.5542 | 286.1842 |  | 24.0969 | 26.5707 | 18.9357 | 19.6645 | 32.6819 | 115.8019 | 113.6106 | 272.8602 | 269.3666 | 271.2926 | 73.148 | 91.8527 | 232.7184 | 314.8612 | 314.4143 | 234.2788 | -0.0038 | -0.0826 | 0.0157 | 0.0802 | -0.0125 | 0.0022 | -0.0451 | -0.0952 | -0.0756 | -303.3611 | -0.867 | -321.2699 | -0.8423 | -317.9066 | -0.8998 | -279.0673 | -0.9881 | -232.9234 | -0.8608 | -254.4198 | -0.8444 | -0.17018 | 1.7631 | 270.4019 | 314.6377 | -132.3427
2017-12-19 13:11 | 4576.2746 |  |  | -76.0983 | -77.8714 | -7.74 | -26.4529 | -28.1922 | -41.8685 | -76.1739 | -40.1182 |  |  | -209.5449 | -68.1685 | -20.7871 | -34.2924 | 3.8624 | -8.3939 | -28.0969 | -20.6157 | 4.8992 |  | 294.3929 | 99.2732 | 140.2498 | 281.9806 | 397.8178 | 178.825 | 54.2367 |  |  | 195.9436 | 154.9252 | 186.4309 | 172.6833 | 130.0044 | 100.4094 | 76.8785 | 106.2588 | 152.2617 | 299.2316 | 393.9587 | 147.2573 | 100.9746 | 149.3526 | 160.7092 | 228.0253 |  |  |  |  | 129.7652 | 101.752 | 296.7989 | 378.5275 |  |  | 120.4493 | 113.4669 | 179.1691 | 333.182 | 99.1422 | 51.9017 | 73.0645 | 100.7262 | 142.9469 |  |  |  | 433.9384 | 167.1774 | 154.954 | [5 empty] | 117.6205 | 145.0291 | 252.8306 | 338.112 | 71.3779 | 99.1396 | 99.3542 | 99.6237 | 89.3983 | 104.777 | 50.2224 | 63.3963 | 95.8305 | 116.4029 | 165.9942 |  | 149.9426 | 302.241 | 394.3381 | 74.9273 | 101.1695 | 136.7664 | 279.7575 | 395.2634 | [7 empty] | 81.2813 | 119.1367 | 180.191 | 333.5755 | 420.7734 | 268.9587 | 267.8172 | 330.5286 | 274.5967 | 356.9825 | 267.1596 | 71.3035 | 74.9891 | 297.6045 | 304.6465 | 61.3202 | 77.6785 | 81.5216 | 77.5848 | 68.3603 | 74.6713 | 283.1688 | 319.4577 |  |  | 110.8086 | 186.1977 | 348.9233 | 400.6853 | 130.8126 | 58.738 | [7 empty] | 96.552 | 81.6416 | 110.2005 | 167.4622 | 335.8617 | 419.7702 | 132.9244 | 103.5532 | 150.8115 | 239.1834 | [5 empty] | 100.0326 | 113.4415 | 298.4819 | 428.3968 |  |  | 99.0549 | 103.2824 | 151.3492 | 317.2283 | 164.3732 | 57.4159 | 79.2577 | 112.2393 | 166.0838 |  |  |  | 428.6351 | 123.1578 | 159.4635 | [5 empty] | 111.6085 | 160.9313 | 315.4498 | 397.5572 | 45.2705 | 60.1709 | 85.9017 | 103.7458 | 122.0295 | 127.9063 | 63.9034 | 76.8095 | 99.0517 | 99.4066 | 164.9914 |  | 156.5004 | 295.4969 | 401.3881 | 109.6229 | 121.5161 | 181.0027 | 363.7103 | 431.8277 | [7 empty] | 133.2601 | 130.884 | 188.7348 | 346.6899 |  | 271.2494 | 270.7409 | 270.0322 | 295.9538 | 263.3702 | 286.0315 |  | 24.1016 | 26.5651 | 18.9417 | 19.6786 | 32.6962 | 115.8869 | 113.6055 | 272.6458 | 269.1383 | 271.0909 | 73.0938 | 91.8294 | 232.6955 | 314.7976 | 314.4549 | 234.2212 | -0.0037 | -0.0827 | 0.0158 | 0.0801 | -0.0123 | 0.0024 | -0.0497 | -0.095 | -0.0899 | -303.3457 | -0.906 | -321.1868 | -0.869 | -317.8758 | -0.867 | -279.0858 | -0.9696 | -232.9234 | -0.8998 | -254.3214 | -0.8587 | 0.053577 | -7.1487 | 270.2092 | 314.6263 | -132.2961
2017-12-19 13:11 | 4577.2746 |  |  | -76.0562 | -77.8644 | -7.7317 | -26.2505 | -28.1312 | -41.8459 | -76.205 | -40.2775 |  |  | -209.547 | -68.1467 | -20.8447 | -34.315 | 3.9078 | -8.4228 | -28.0482 | -20.6646 | 9.2157 |  | 294.3459 | 99.2895 | 140.2663 | 281.9715 | 397.6962 | 178.8396 | 54.2384 |  |  | 195.941 | 154.9106 | 186.4241 | 172.6431 | 129.9913 | 100.4086 | 76.8814 | 106.2785 | 152.2868 | 299.2072 | 393.8195 | 147.2736 | 100.9951 | 149.3701 | 160.7094 | 227.7633 |  |  |  |  | 129.7692 | 101.7556 | 296.7805 | 378.4188 |  |  | 120.4647 | 113.479 | 179.1762 | 333.1565 | 99.1339 | 51.9117 | 73.074 | 100.7371 | 142.9712 |  |  |  | 433.7836 | 167.1307 | 154.9867 | [5 empty] | 117.6477 | 145.0393 | 252.8237 | 338.009 | 71.3709 | 99.1324 | 99.3437 | 99.6209 | 89.4176 | 104.8068 | 50.2356 | 63.4161 | 95.8591 | 116.4168 | 166.0162 |  | 149.9874 | 302.2144 | 394.213 | 74.9632 | 101.1915 | 136.8047 | 279.7804 | 395.1565 | [7 empty] | 81.2937 | 119.147 | 180.2186 | 333.5436 | 420.622 | 268.7714 | 267.6408 | 330.4813 | 274.4237 | 356.8702 | 266.9861 | 71.1022 | 74.3353 | 297.4112 | 304.4398 | 62.638 | 77.6332 | 81.4332 | 76.4241 | 68.9897 | 75.0614 | 282.9815 | 319.2664 |  |  | 110.8316 | 186.2171 | 348.851 | 400.6711 | 130.8156 | 58.7529 | [7 empty] | 96.5411 | 81.6542 | 110.2093 | 167.4855 | 335.8243 | 419.6058 | 132.9296 | 103.571 | 150.8284 | 239.1738 | [5 empty] | 100.0326 | 113.446 | 298.4722 | 428.2557 |  |  | 99.0557 | 103.298 | 151.3796 | 317.2177 | 164.3857 | 57.4195 | 79.2736 | 112.2464 | 166.0977 |  |  |  | 428.4921 | 123.1404 | 159.4894 | [5 empty] | 111.6178 | 160.9496 | 315.4252 | 397.4209 | 45.2856 | 60.1864 | 85.8849 | 103.7505 | 122.0071 | 127.902 | 63.9042 | 76.8198 | 99.0493 | 99.4132 | 165 |  | 156.5276 | 295.5055 | 401.2447 | 109.6547 | 121.5422 | 181.005 | 363.6322 | 431.6631 | [7 empty] | 133.2124 | 130.8934 | 188.7497 | 346.6396 |  | 271.0661 | 270.5647 | 269.8558 | 295.9563 | 263.1881 | 285.879 |  | 24.1029 | 26.5555 | 18.9433 | 19.6756 | 32.7072 | 115.9316 | 113.594 | 272.4883 | 268.9754 | 270.921 | 73.0805 | 91.8465 | 232.7065 | 314.7745 | 314.3043 | 234.2036 | -0.0036 | -0.0827 | 0.0153 | 0.0806 | -0.0123 | 0.0023 | -0.0491 | -0.0954 | -0.0806 | -303.4226 | -0.8977 | -321.1714 | -0.8977 | -317.7989 | -0.8875 | -279.1135 | -0.9306 | -232.9634 | -0.8916 | -254.306 | -0.8977 | 0.028309 | -4.6819 | 270.0354 | 314.5394 | -132.277
2017-12-19 13:11 | 4578.2747 |  |  | -76.0739 | -77.8739 | -7.6476 | -26.1517 | -28.126 | -41.8132 | -76.1513 | -40.0575 |  |  | -209.4614 | -68.1865 | -20.8765 | -34.259 | 3.9851 | -8.4183 | -28.077 | -20.662 | 9.7752 |  | 294.3043 | 99.3035 | 140.2853 | 281.9631 | 397.5712 | 178.8602 | 54.2481 |  |  | 195.9335 | 154.8978 | 186.4223 | 172.6049 | 129.9883 | 100.3961 | 76.901 | 106.2978 | 152.3044 | 299.1834 | 393.6855 | 147.2938 | 101.0096 | 149.3969 | 160.714 | 227.6781 |  |  |  |  | 129.7817 | 101.7604 | 296.7705 | 378.3156 |  |  | 120.4862 | 113.498 | 179.1971 | 333.1303 | 99.1399 | 51.927 | 73.0851 | 100.7603 | 142.9938 |  |  |  | 433.6328 | 167.1176 | 155.0247 | [5 empty] | 117.6758 | 145.0481 | 252.8141 | 337.9017 | 71.3789 | 99.1318 | 99.3359 | 99.6185 | 89.4325 | 104.8162 | 50.2502 | 63.4269 | 95.8802 | 116.4366 | 166.0293 |  | 150.0271 | 302.1978 | 394.0753 | 74.9755 | 101.2032 | 136.8356 | 279.7961 | 395.0367 | [7 empty] | 81.2979 | 119.1637 | 180.2419 | 333.5102 | 420.4742 | 268.5896 | 267.4604 | 330.4444 | 274.2619 | 356.783 | 266.8306 | 70.9352 | 75.2031 | 297.2219 | 304.2291 | 66.0977 | 77.4713 | 81.1855 | 75.2392 | 69.4714 | 75.7064 | 282.7828 | 319.0685 |  |  | 110.8687 | 186.2607 | 348.792 | 400.6927 | 130.8416 | 58.7627 | [7 empty] | 96.5588 | 81.6873 | 110.2248 | 167.5127 | 335.7983 | 419.4616 | 132.9527 | 103.5823 | 150.8527 | 239.1665 | [5 empty] | 100.0273 | 113.4672 | 298.4635 | 428.0974 |  |  | 99.051 | 103.3256 | 151.4154 | 317.2092 | 164.3939 | 57.4253 | 79.3047 | 112.2606 | 166.1156 |  |  |  | 428.3463 | 123.1388 | 159.5168 | [5 empty] | 111.6293 | 160.966 | 315.3983 | 397.2861 | 45.2422 | 60.2004 | 85.8888 | 103.7504 | 122.0088 | 127.9329 | 63.9084 | 76.837 | 99.0272 | 99.4238 | 165.0033 |  | 156.5534 | 295.4884 | 401.1322 | 109.6326 | 121.5541 | 181.0079 | 363.5771 | 431.5043 | [7 empty] | 133.1496 | 130.9064 | 188.7662 | 346.5881 |  | 270.8742 | 270.3828 | 269.6727 | 295.9543 | 263.0048 | 285.7195 |  | 24.0941 | 26.5416 | 18.9348 | 19.6589 | 32.6983 | 115.9272 | 113.5739 | 272.3063 | 268.803 | 270.7527 | 73.0998 | 91.8483 | 232.6758 | 314.7791 | 314.2743 | 234.242 | -0.0039 | -0.0828 | 0.0152 | 0.0801 | -0.0127 | 0.0023 | -0.0425 | -0.0931 | -0.0818 | -303.4041 | -0.8628 | -321.2207 | -0.8916 | -317.7804 | -0.9019 | -279.0396 | -0.947 | -232.948 | -0.867 | -254.3552 | -0.8834 | -0.11965 | -4.0063 | 269.8552 | 314.5267 | -132.1307
2017-12-19 13:11 | 4579.2747 |  |  | -75.9803 | -77.9315 | -7.5908 | -26.0873 | -28.1149 | -41.8683 | -76.1992 | -40.1023 |  |  | -209.4416 | -68.1582 | -20.7748 | -34.2897 | 3.9747 | -8.3734 | -27.9523 | -20.6377 | 13.2001 |  | 294.2619 | 99.3131 | 140.3073 | 281.9617 | 397.4476 | 178.8645 | 54.2686 |  |  | 195.9289 | 154.8888 | 186.4252 | 172.5699 | 129.9881 | 100.3885 | 76.9279 | 106.3134 | 152.3078 | 299.154 | 393.551 | 147.303 | 101.027 | 149.43 | 160.7272 | 227.5886 |  |  |  |  | 129.8057 | 101.7642 | 296.7594 | 378.1924 |  |  | 120.5027 | 113.5108 | 179.2197 | 333.0986 | 99.1416 | 51.9447 | 73.1034 | 100.7816 | 143.009 |  |  |  | 433.48 | 167.0991 | 155.0627 | [5 empty] | 117.6932 | 145.0652 | 252.8053 | 337.7971 | 71.3995 | 99.1237 | 99.3357 | 99.6168 | 89.4444 | 104.8354 | 50.2595 | 63.4378 | 95.8964 | 116.4556 | 166.0562 |  | 150.0647 | 302.1757 | 393.9375 | 74.9792 | 101.1983 | 136.8613 | 279.8168 | 394.9165 | [7 empty] | 81.2995 | 119.1921 | 180.2636 | 333.4848 | 420.3263 | 268.3967 | 267.2741 | 330.4014 | 274.1086 | 356.6761 | 266.6701 | 70.7819 | 74.7045 | 297.0255 | 304.0221 | 69.3673 | 77.5055 | 81.3009 | 74.3092 | 69.5175 | 76.317 | 282.5825 | 318.8821 |  |  | 110.902 | 186.3081 | 348.7394 | 400.6169 | 130.8661 | 58.7653 | [7 empty] | 96.5561 | 81.6927 | 110.2385 | 167.5317 | 335.7763 | 419.3075 | 132.9516 | 103.5938 | 150.8794 | 239.149 | [5 empty] | 100.0201 | 113.4793 | 298.463 | 427.9451 |  |  | 99.0592 | 103.3436 | 151.4432 | 317.2049 | 164.3996 | 57.4625 | 79.3385 | 112.2771 | 166.1533 |  |  |  | 428.2179 | 123.1543 | 159.5495 | [5 empty] | 111.6495 | 160.9926 | 315.3747 | 397.1547 | 45.2605 | 60.2192 | 85.9322 | 103.7555 | 122.0038 | 127.9843 | 63.9203 | 76.8376 | 99.023 | 99.4191 | 165.009 |  | 156.5829 | 295.4684 | 401.015 | 109.5938 | 121.5614 | 181.0266 | 363.5435 | 431.3465 | [7 empty] | 133.0964 | 130.9339 | 188.7761 | 346.5445 |  | 270.6829 | 270.1902 | 269.4914 | 295.9441 | 262.8127 | 285.5663 |  | 24.0829 | 26.5292 | 18.9243 | 19.6538 | 32.6943 | 115.9466 | 113.5562 | 272.1163 | 268.5958 | 270.5556 | 73.0938 | 91.8574 | 232.686 | 314.6947 | 314.2824 | 234.1195 | -0.0037 | -0.0828 | 0.0155 | 0.0806 | -0.0121 | 0.0029 | -0.0672 | -0.0932 | -0.0698 | -303.3364 | -0.8813 | -321.2114 | -0.8854 | -317.7927 | -0.8977 | -279.0304 | -0.9573 | -232.8957 | -0.8752 | -254.3337 | -0.8731 | -0.058314 | 11.3431 | 269.6629 | 314.4886 | -132.0723
2017-12-19 13:11 | 4580.2748 |  |  | -75.9966 | -77.9166 | -7.6958 | -26.1113 | -28.1301 | -41.873 | -76.1217 | -40.0262 |  |  | -209.5158 | -68.2058 | -20.8767 | -34.2536 | 4.0675 | -8.3665 | -27.9727 | -20.6138 | 14.2864 |  | 294.2177 | 99.314 | 140.3217 | 281.954 | 397.3231 | 178.8673 | 54.2899 |  |  | 195.9233 | 154.8775 | 186.4226 | 172.5274 | 129.9872 | 100.3853 | 76.9393 | 106.3225 | 152.3243 | 299.1271 | 393.4134 | 147.3138 | 101.049 | 149.4632 | 160.7412 | 227.4099 |  |  |  |  | 129.8226 | 101.7699 | 296.7525 | 378.0748 |  |  | 120.5186 | 113.5208 | 179.2357 | 333.071 | 99.1419 | 51.9608 | 73.1252 | 100.7921 | 143.0286 |  |  |  | 433.3277 | 167.0817 | 155.1046 | [5 empty] | 117.7098 | 145.0902 | 252.804 | 337.6976 | 71.4186 | 99.1191 | 99.3408 | 99.6211 | 89.4544 | 104.8609 | 50.2716 | 63.4544 | 95.9114 | 116.4629 | 166.0764 |  | 150.0938 | 302.148 | 393.8062 | 74.9893 | 101.187 | 136.882 | 279.8261 | 394.7998 | [7 empty] | 81.317 | 119.204 | 180.2703 | 333.4618 | 420.1734 | 268.2078 | 267.0873 | 330.361 | 273.9473 | 356.5678 | 266.5096 | 70.5352 | 73.5027 | 296.8333 | 303.8053 | 71.4853 | 77.2729 | 81.4555 | 73.092 | 70.3209 | 76.1054 | 282.3917 | 318.7045 |  |  | 110.9364 | 186.3436 | 348.6783 | 400.4794 | 130.8784 | 58.7685 | [7 empty] | 96.5416 | 81.6772 | 110.2473 | 167.5517 | 335.7436 | 419.1485 | 132.9313 | 103.6042 | 150.8983 | 239.1135 | [5 empty] | 100.0298 | 113.4871 | 298.4608 | 427.7992 |  |  | 99.0555 | 103.3455 | 151.4712 | 317.194 | 164.4163 | 57.4764 | 79.35 | 112.2829 | 166.1643 |  |  |  | 428.0735 | 123.1458 | 159.5874 | [5 empty] | 111.6679 | 161.021 | 315.3539 | 397.0173 | 45.3351 | 60.2411 | 85.9735 | 103.7672 | 121.9901 | 127.9858 | 63.9196 | 76.8568 | 99.0592 | 99.4122 | 165.0696 |  | 156.6264 | 295.4946 | 400.8568 | 109.547 | 121.5981 | 181.0494 | 363.4806 | 431.176 | [7 empty] | 133.0395 | 130.9523 | 188.7883 | 346.4952 |  | 270.5029 | 270.0109 | 269.3173 | 295.9441 | 262.6227 | 285.4203 |  | 24.0851 | 26.5284 | 18.923 | 19.6594 | 32.7082 | 115.9979 | 113.5397 | 271.9524 | 268.4304 | 270.3919 | 73.1259 | 91.8697 | 232.7065 | 314.8092 | 314.3159 | 234.0881 | -0.0039 | -0.0829 | 0.0153 | 0.0802 | -0.0125 | 0.0025 | -0.0449 | -0.0956 | -0.0829 | -303.3887 | -0.8772 | -321.1868 | -0.8936 | -317.8358 | -0.8936 | -279.015 | -0.9327 | -232.9418 | -0.8752 | -254.306 | -0.8916 | -0.051095 | 7.1398 | 269.4876 | 314.5625 | -132.0697
2017-12-19 13:12 | 4581.2749 |  |  | -75.9182 | -77.9384 | -7.6208 | -26.0304 | -28.1005 | -41.7438 | -76.0787 | -39.9231 |  |  | -209.4741 | -68.1266 | -20.8206 | -34.1784 | 4.055 | -8.3007 | -27.9987 | -20.597 | 11.3865 |  | 294.178 | 99.3148 | 140.3394 | 281.9464 | 397.1966 | 178.8839 | 54.3191 |  |  | 195.9189 | 154.8631 | 186.4234 | 172.4816 | 129.9888 | 100.386 | 76.9476 | 106.3348 | 152.3386 | 299.1 | 393.2805 | 147.3229 | 101.0597 | 149.4913 | 160.7585 | 227.2236 |  |  |  |  | 129.827 | 101.7748 | 296.7531 | 377.9707 |  |  | 120.5249 | 113.5344 | 179.2598 | 333.0428 | 99.1468 | 51.9666 | 73.1358 | 100.7998 | 143.0354 |  |  |  | 433.1758 | 167.0684 | 155.1469 | [5 empty] | 117.7212 | 145.1096 | 252.7963 | 337.5958 | 71.4241 | 99.1182 | 99.3383 | 99.631 | 89.48 | 104.8813 | 50.2955 | 63.4726 | 95.9275 | 116.4831 | 166.0994 |  | 150.1299 | 302.1333 | 393.6758 | 74.9928 | 101.2 | 136.908 | 279.8345 | 394.6847 | [7 empty] | 81.3267 | 119.2054 | 180.2683 | 333.4251 | 420.018 | 268.0264 | 266.9124 | 330.3098 | 273.7842 | 356.4601 | 266.3418 | 70.4778 | 72.8813 | 296.633 | 303.5918 | 72.7682 | 76.9189 | 80.9068 | 72.1166 | 72.3898 | 75.7491 | 282.2025 | 318.5161 |  |  | 110.9503 | 186.3757 | 348.6151 | 400.1928 | 130.896 | 58.7721 | [7 empty] | 96.5386 | 81.6863 | 110.2583 | 167.5789 | 335.7092 | 419.0007 | 132.9409 | 103.612 | 150.9182 | 239.0983 | [5 empty] | 100.0452 | 113.5152 | 298.4422 | 427.6428 |  |  | 99.0579 | 103.3462 | 151.4876 | 317.1652 | 164.419 | 57.4776 | 79.363 | 112.296 | 166.1779 |  |  |  | 427.9336 | 123.148 | 159.6041 | [5 empty] | 111.6742 | 161.0439 | 315.318 | 396.8728 | 45.3373 | 60.2541 | 85.997 | 103.7734 | 121.9787 | 127.9899 | 63.9166 | 76.8951 | 99.066 | 99.4097 | 165.1043 |  | 156.6571 | 295.5128 | 400.7057 | 109.5385 | 121.6176 | 181.0615 | 363.4101 | 431.0074 | [7 empty] | 132.9834 | 130.9642 | 188.8193 | 346.4427 |  | 270.3313 | 269.8246 | 269.146 | 295.9446 | 262.4508 | 285.281 |  | 24.0929 | 26.5349 | 18.9282 | 19.6611 | 32.7182 | 116.0043 | 113.5233 | 271.7831 | 268.2573 | 270.225 | 73.1309 | 91.8413 | 232.5717 | 314.6404 | 314.1875 | 234.0745 | -0.0035 | -0.0825 | 0.0152 | 0.0796 | -0.0123 | 0.003 | -0.0433 | -0.0953 | -0.0771 | -303.3703 | -0.8628 | -321.2084 | -0.8998 | -317.7589 | -0.9388 | -278.9596 | -0.9368 | -232.9449 | -0.8587 | -254.3521 | -0.8957 | -0.083571 | 4.5816 | 269.3133 | 314.4139 | -131.8765
2017-12-19 13:12 | 4582.2749 |  |  | -75.838 | -78.0487 | -7.6385 | -26.1138 | -28.1685 | -41.7632 | -76.0708 | -39.9526 |  |  | -209.5281 | -68.1796 | -20.7996 | -34.1955 | 4.1108 | -8.3536 | -27.9443 | -20.6549 | 8.7663 |  | 294.1331 | 99.3181 | 140.3681 | 281.9491 | 397.083 | 178.9102 | 54.3441 |  |  | 195.9168 | 154.8539 | 186.428 | 172.4469 | 129.9904 | 100.41 | 76.9562 | 106.3592 | 152.3615 | 299.0816 | 393.1479 | 147.345 | 101.076 | 149.5223 | 160.7698 | 227.1759 |  |  |  |  | 129.8341 | 101.7918 | 296.7457 | 377.8605 |  |  | 120.5437 | 113.5562 | 179.2871 | 333.0152 | 99.1509 | 51.973 | 73.149 | 100.8051 | 143.052 |  |  |  | 433.0257 | 167.0556 | 155.1908 | [5 empty] | 117.7433 | 145.1317 | 252.7939 | 337.4945 | 71.4364 | 99.123 | 99.3399 | 99.6343 | 89.5039 | 104.9062 | 50.3069 | 63.4809 | 95.9472 | 116.5075 | 166.1207 |  | 150.1685 | 302.1172 | 393.5493 | 75.002 | 101.2123 | 136.9375 | 279.8525 | 394.5725 | [7 empty] | 81.3407 | 119.2253 | 180.2869 | 333.3888 | 419.8494 | 267.8408 | 266.734 | 330.2569 | 273.6192 | 356.3459 | 266.1757 | 70.0248 | 73.6543 | 296.4309 | 303.3827 | 73.1724 | 77.0647 | 80.2371 | 71.0735 | 73.986 | 75.8077 | 282.0188 | 318.3152 |  |  | 110.9619 | 186.3987 | 348.5384 | 399.9518 | 130.9129 | 58.8003 | [7 empty] | 96.5413 | 81.7068 | 110.2834 | 167.6019 | 335.6824 | 418.8456 | 132.9532 | 103.6206 | 150.9428 | 239.1156 | [5 empty] | 100.0458 | 113.5282 | 298.4238 | 427.49 |  |  | 99.0659 | 103.3562 | 151.5108 | 317.1419 | 164.4264 | 57.4957 | 79.3902 | 112.3319 | 166.2034 |  |  |  | 427.8011 | 123.1287 | 159.6203 | [5 empty] | 111.6858 | 161.0693 | 315.2888 | 396.7395 | 45.3325 | 60.2612 | 86.031 | 103.7812 | 121.9793 | 128.0092 | 63.9235 | 76.8951 | 99.0427 | 99.4108 | 165.0741 |  | 156.6818 | 295.4985 | 400.5876 | 109.5423 | 121.6077 | 181.0728 | 363.3695 | 430.8516 | [7 empty] | 132.9387 | 130.9791 | 188.8541 | 346.3972 |  | 270.1479 | 269.6422 | 268.9606 | 295.9424 | 262.279 | 285.1338 |  | 24.0941 | 26.5323 | 18.9257 | 19.6687 | 32.7167 | 116.0172 | 113.5035 | 271.5783 | 268.0476 | 270.0252 | 73.1435 | 91.8705 | 232.6279 | 314.6369 | 314.2881 | 234.0962 | -0.0042 | -0.0829 | 0.0153 | 0.08 | -0.0124 | 0.0027 | -0.0546 | -0.094 | -0.0833 | -303.3303 | -0.8444 | -321.2453 | -0.869 | -317.8451 | -0.9306 | -278.9165 | -0.9635 | -232.9326 | -0.8444 | -254.389 | -0.8567 | 0.024702 | 5.749 | 269.1221 | 314.4625 | -131.9796
2017-12-19 13:12 | 4583.275 |  |  | -75.8207 | -78.0809 | -7.5573 | -26.0318 | -28.1881 | -41.7815 | -75.9902 | -39.941 |  |  | -209.4941 | -68.1531 | -20.8674 | -34.0574 | 4.0925 | -8.2701 | -27.8859 | -20.5957 | 12.8224 |  | 294.0807 | 99.3103 | 140.3953 | 281.9397 | 396.96 | 178.9342 | 54.3506 |  |  | 195.9182 | 154.8467 | 186.4278 | 172.4069 | 129.9863 | 100.4015 | 76.9712 | 106.376 | 152.3857 | 299.0624 | 393.0043 | 147.3676 | 101.0973 | 149.5505 | 160.7659 | 227.1087 |  |  |  |  | 129.8408 | 101.7994 | 296.7404 | 377.7505 |  |  | 120.5655 | 113.5753 | 179.3037 | 332.9831 | 99.1533 | 51.9914 | 73.1693 | 100.8154 | 143.0806 |  |  |  | 432.88 | 167.0466 | 155.2373 | [5 empty] | 117.7536 | 145.1577 | 252.7915 | 337.3902 | 71.4654 | 99.1299 | 99.352 | 99.6503 | 89.5155 | 104.9274 | 50.3115 | 63.499 | 95.9711 | 116.5218 | 166.1382 |  | 150.2005 | 302.1037 | 393.4159 | 75.0143 | 101.221 | 136.9719 | 279.8658 | 394.4622 | [7 empty] | 81.3348 | 119.242 | 180.3149 | 333.3583 | 419.6835 | 267.6631 | 266.5487 | 330.2127 | 273.462 | 356.2549 | 266.0157 | 68.6407 | 75.1708 | 296.2351 | 303.1685 | 73.5645 | 77.4825 | 80.4784 | 69.2014 | 75.1942 | 76.0282 | 281.8416 | 318.119 |  |  | 110.9879 | 186.4152 | 348.4689 | 399.781 | 130.9319 | 58.8304 | [7 empty] | 96.5417 | 81.7171 | 110.3007 | 167.6331 | 335.6582 | 418.6972 | 132.9714 | 103.6375 | 150.9701 | 239.1242 | [5 empty] | 100.0545 | 113.5329 | 298.418 | 427.342 |  |  | 99.0625 | 103.356 | 151.5377 | 317.1244 | 164.4478 | 57.5009 | 79.4059 | 112.3484 | 166.2132 |  |  |  | 427.6592 | 123.1002 | 159.6434 | [5 empty] | 111.6953 | 161.0858 | 315.2568 | 396.6064 | 45.3329 | 60.2742 | 86.052 | 103.7866 | 121.9949 | 128.0278 | 63.919 | 76.9174 | 99.0227 | 99.4094 | 165.0571 |  | 156.7171 | 295.4958 | 400.4539 | 109.5051 | 121.6414 | 181.0997 | 363.3101 | 430.6914 | [7 empty] | 132.863 | 131.0033 | 188.8793 | 346.3614 |  | 269.9582 | 269.4635 | 268.772 | 295.9402 | 262.0982 | 284.9781 |  | 24.0872 | 26.5224 | 18.9202 | 19.6774 | 32.7149 | 115.9802 | 113.4813 | 271.4199 | 267.8972 | 269.8651 | 73.1716 | 91.8988 | 232.5824 | 314.6404 | 314.2105 | 234.1319 | -0.0039 | -0.0826 | 0.0155 | 0.0799 | -0.0121 | 0.0023 | -0.0517 | -0.0967 | -0.0768 | -303.2503 | -0.8834 | -321.2545 | -0.8444 | -317.8604 | -0.8875 | -278.9135 | -0.9984 | -232.8372 | -0.8834 | -254.3675 | -0.8423 | -0.10161 | 7.6912 | 268.9485 | 314.4255 | -131.8501
2017-12-19 13:12 | 4584.275 |  |  | -75.741 | -78.0079 | -7.5685 | -26.0271 | -28.1469 | -41.7786 | -76.0307 | -39.9017 |  |  | -209.5821 | -68.2204 | -20.8602 | -34.1198 | 4.0145 | -8.3459 | -27.9019 | -20.5523 | 11.8112 |  | 294.0386 | 99.3109 | 140.4156 | 281.9369 | 396.8315 | 178.9436 | 54.3639 |  |  | 195.9233 | 154.8369 | 186.4265 | 172.3683 | 129.9891 | 100.4063 | 76.9945 | 106.3844 | 152.3935 | 299.0374 | 392.8693 | 147.3779 | 101.103 | 149.5796 | 160.772 | 226.954 |  |  |  |  | 129.8461 | 101.7963 | 296.7275 | 377.6314 |  |  | 120.5892 | 113.5778 | 179.3171 | 332.9552 | 99.1539 | 52.0073 | 73.1894 | 100.8178 | 143.1042 |  |  |  | 432.7303 | 167.0384 | 155.2712 | [5 empty] | 117.7716 | 145.178 | 252.7835 | 337.2857 | 71.4745 | 99.1301 | 99.3594 | 99.6614 | 89.5365 | 104.944 | 50.3152 | 63.519 | 95.9935 | 116.5372 | 166.1545 |  | 150.2327 | 302.0849 | 393.2796 | 75.0212 | 101.2386 | 136.9984 | 279.8773 | 394.3579 | [7 empty] | 81.2928 | 119.2547 | 180.3392 | 333.3294 | 419.5456 | 267.4888 | 266.3777 | 330.1723 | 273.302 | 356.1572 | 265.8551 | 68.7378 | 75.3427 | 296.0479 | 302.9555 | 74.6356 | 77.401 | 80.6558 | 68.3899 | 76.369 | 76.3527 | 281.6653 | 317.9336 |  |  | 111.0073 | 186.4363 | 348.4007 | 399.6622 | 130.9458 | 58.839 | [7 empty] | 96.5387 | 81.7405 | 110.3157 | 167.6667 | 335.6337 | 418.5454 | 132.9805 | 103.652 | 150.9941 | 239.1158 | [5 empty] | 100.0674 | 113.556 | 298.4103 | 427.1894 |  |  | 99.0658 | 103.3631 | 151.5645 | 317.1132 | 164.452 | 57.5108 | 79.428 | 112.3694 | 166.2397 |  |  |  | 427.5145 | 123.0913 | 159.679 | [5 empty] | 111.7159 | 161.1046 | 315.2243 | 396.471 | 45.3316 | 60.2912 | 86.0588 | 103.793 | 121.9962 | 128.0472 | 63.9194 | 76.9298 | 99.0396 | 99.4074 | 165.0881 |  | 156.7454 | 295.5056 | 400.323 | 109.4852 | 121.6696 | 181.1177 | 363.2475 | 430.5303 | [7 empty] | 132.7926 | 131.0252 | 188.8957 | 346.3212 |  | 269.7761 | 269.2835 | 268.5888 | 295.9312 | 261.9231 | 284.836 |  | 24.0801 | 26.5215 | 18.921 | 19.6794 | 32.7193 | 115.8794 | 113.4689 | 271.247 | 267.7321 | 269.7003 | 73.1618 | 91.8894 | 232.5204 | 314.5282 | 314.0694 | 234.0177 | -0.0034 | -0.0823 | 0.0153 | 0.0802 | -0.0127 | 0.0022 | -0.0449 | -0.096 | -0.076 | -303.2995 | -0.9183 | -321.1714 | -0.8752 | -317.8481 | -0.8567 | -278.9781 | -0.9573 | -232.8464 | -0.9039 | -254.2937 | -0.869 | -0.1341 | -0.8296 | 268.7743 | 314.2988 | -131.8889
2017-12-19 13:12 | 4585.2751 |  |  | -75.8007 | -78.0748 | -7.5632 | -26.0174 | -28.0908 | -41.8746 | -76.097 | -39.9548 |  |  | -209.6144 | -68.1718 | -20.743 | -34.0896 | 4.0722 | -8.3095 | -27.9767 | -20.5536 | 8.3139 |  | 294.0011 | 99.3171 | 140.4348 | 281.9314 | 396.7099 | 178.9443 | 54.379 |  |  | 195.9151 | 154.8272 | 186.4243 | 172.3247 | 129.9865 | 100.4278 | 77.0141 | 106.3884 | 152.4152 | 299.0163 | 392.7341 | 147.3967 | 101.1117 | 149.6131 | 160.8003 | 226.8135 |  |  |  |  | 129.8513 | 101.8024 | 296.7111 | 377.5034 |  |  | 120.6128 | 113.5818 | 179.3271 | 332.9321 | 99.1507 | 52.0462 | 73.1927 | 100.7882 | 143.1233 |  |  |  | 432.573 | 167.0402 | 155.3015 | [5 empty] | 117.8022 | 145.1947 | 252.7774 | 337.1797 | 71.4723 | 99.1266 | 99.3465 | 99.6582 | 89.5487 | 104.9623 | 50.3162 | 63.529 | 96.015 | 116.5557 | 166.1676 |  | 150.261 | 302.0574 | 393.1526 | 75.0268 | 101.2494 | 137.0219 | 279.8933 | 394.2495 | [7 empty] | 81.2783 | 119.2731 | 180.3613 | 333.3084 | 419.3925 | 267.3074 | 266.2052 | 330.1215 | 273.1195 | 356.0453 | 265.6926 | 69.336 | 74.298 | 295.8645 | 302.7394 | 75.7955 | 76.6405 | 80.1318 | 69.7606 | 77.3282 | 76.854 | 281.4935 | 317.7411 |  |  | 111.0399 | 186.4542 | 348.3283 | 399.5453 | 130.9619 | 58.8429 | [7 empty] | 96.5398 | 81.7675 | 110.3304 | 167.6866 | 335.6039 | 418.3842 | 132.9793 | 103.6508 | 151.0123 | 239.0921 | [5 empty] | 100.0659 | 113.5653 | 298.3924 | 427.0295 |  |  | 99.0608 | 103.3822 | 151.5907 | 317.1074 | 164.4617 | 57.5331 | 79.4469 | 112.392 | 166.2627 |  |  |  | 427.3702 | 123.082 | 159.7172 | [5 empty] | 111.7389 | 161.1317 | 315.1945 | 396.331 | 45.3439 | 60.3079 | 86.0618 | 103.7985 | 121.9911 | 128.0539 | 63.9267 | 76.9085 | 99.0566 | 99.4076 | 165.0869 |  | 156.7771 | 295.5106 | 400.1944 | 109.4924 | 121.6702 | 181.1368 | 363.2165 | 430.3772 | [7 empty] | 132.7394 | 131.0312 | 188.9157 | 346.2721 |  | 269.5971 | 269.1064 | 268.4197 | 295.929 | 261.7496 | 284.6928 |  | 24.082 | 26.5256 | 18.9242 | 19.6829 | 32.7265 | 115.7812 | 113.4624 | 271.0529 | 267.5499 | 269.524 | 73.1789 | 91.8993 | 232.5228 | 314.4774 | 314.0879 | 233.9681 | -0.0036 | -0.0827 | 0.0153 | 0.0802 | -0.0125 | 0.0022 | -0.0432 | -0.0923 | -0.0559 | -303.3087 | -0.8936 | -321.1499 | -0.9224 | -317.7312 | -0.8936 | -278.9719 | -0.9121 | -232.8988 | -0.8854 | -254.2629 | -0.906 | -0.10882 | -4.0892 | 268.5953 | 314.2826 | -131.8881
2017-12-19 13:12 | 4586.2752 |  |  | -75.6251 | -78.1105 | -7.469 | -26.0992 | -28.0672 | -41.8487 | -76.0812 | -39.9945 |  |  | -209.5589 | -68.1275 | -20.654 | -34.0009 | 4.0695 | -8.2991 | -27.9582 | -20.4691 | 8.2556 |  | 293.9615 | 99.3224 | 140.4471 | 281.9163 | 396.587 | 178.9535 | 54.3865 |  |  | 195.9088 | 154.8166 | 186.4159 | 172.2838 | 129.9692 | 100.4376 | 77.0332 | 106.3995 | 152.4372 | 298.9969 | 392.5985 | 147.4125 | 101.1345 | 149.6446 | 160.8204 | 226.6901 |  |  |  |  | 129.8662 | 101.8166 | 296.7066 | 377.3913 |  |  | 120.6249 | 113.5952 | 179.3427 | 332.9058 | 99.1501 | 52.0614 | 73.1965 | 100.7667 | 143.1427 |  |  |  | 432.4243 | 167.0306 | 155.3475 | [5 empty] | 117.8284 | 145.2187 | 252.7694 | 337.0817 | 71.4819 | 99.124 | 99.3344 | 99.661 | 89.5586 | 104.9874 | 50.3266 | 63.5431 | 96.0352 | 116.5744 | 166.1909 |  | 150.2956 | 302.0298 | 393.0313 | 75.0405 | 101.255 | 137.0525 | 279.9142 | 394.1367 | [7 empty] | 81.2881 | 119.2858 | 180.386 | 333.2762 | 419.2401 | 267.1344 | 266.0254 | 330.0576 | 272.9334 | 355.9441 | 265.5326 | 68.7961 | 73.458 | 295.6849 | 302.52 | 76.3702 | 76.0228 | 79.6115 | 71.4498 | 78.1446 | 77.2256 | 281.3257 | 317.5558 |  |  | 111.0649 | 186.4746 | 348.2569 | 399.3726 | 130.9809 | 58.8548 | [7 empty] | 96.5321 | 81.7772 | 110.339 | 167.7098 | 335.5697 | 418.2268 | 132.9621 | 103.6499 | 151.0244 | 239.0762 | [5 empty] | 100.0658 | 113.5691 | 298.3781 | 426.878 |  |  | 99.0578 | 103.3809 | 151.6197 | 317.0933 | 164.4778 | 57.5485 | 79.4678 | 112.4114 | 166.2674 |  |  |  | 427.2217 | 123.0835 | 159.73 | [5 empty] | 111.7498 | 161.1509 | 315.153 | 396.1902 | 45.3517 | 60.3221 | 86.0503 | 103.7999 | 121.9751 | 128.0611 | 63.9296 | 76.9075 | 99.0614 | 99.3975 | 165.1188 |  | 156.8242 | 295.5201 | 400.0404 | 109.4838 | 121.6777 | 181.1461 | 363.1643 | 430.2128 | [7 empty] | 132.6734 | 131.0431 | 188.9407 | 346.2204 |  | 269.4135 | 268.9241 | 268.2454 | 295.9271 | 261.5682 | 284.5452 |  | 24.0816 | 26.518 | 18.9195 | 19.6809 | 32.7284 | 115.709 | 113.4486 | 270.8831 | 267.3859 | 269.352 | 73.1681 | 91.8872 | 232.4305 | 314.4427 | 313.9954 | 233.9047 | -0.0033 | -0.0822 | 0.0153 | 0.0797 | -0.0128 | 0.0021 | -0.0649 | -0.0942 | -0.0913 | -303.3395 | -0.8485 | -321.1899 | -0.8998 | -317.7558 | -0.9306 | -278.855 | -0.9573 | -232.9111 | -0.8464 | -254.3214 | -0.8936 | -0.072743 | 5.9587 | 268.4205 | 314.2191 | -131.7948
2017-12-19 13:12 | 4587.2752 |  |  | -75.6676 | -78.1551 | -7.5466 | -26.1225 | -28.1161 | -41.7917 | -76.0115 | -39.884 |  |  | -209.4213 | -68.1624 | -20.6925 | -34.0394 | 4.103 | -8.2924 | -27.9649 | -20.482 | 10.3338 |  | 293.9245 | 99.3304 | 140.4728 | 281.9152 | 396.4606 | 178.9849 | 54.4062 |  |  | 195.9075 | 154.8073 | 186.4145 | 172.2478 | 129.9661 | 100.445 | 77.054 | 106.4153 | 152.4521 | 298.978 | 392.4678 | 147.4327 | 101.145 | 149.6745 | 160.8246 | 226.6098 |  |  |  |  | 129.8814 | 101.8276 | 296.6963 | 377.2843 |  |  | 120.6425 | 113.6095 | 179.3656 | 332.881 | 99.1443 | 52.0449 | 73.2197 | 100.758 | 143.1678 |  |  |  | 432.2755 | 167.0266 | 155.3895 | [5 empty] | 117.8495 | 145.2454 | 252.7649 | 336.9839 | 71.4879 | 99.1242 | 99.3356 | 99.6615 | 89.5787 | 105.0103 | 50.3379 | 63.5574 | 96.0461 | 116.5925 | 166.2085 |  | 150.3311 | 302.0117 | 392.8903 | 75.0411 | 101.2641 | 137.0838 | 279.9225 | 394.0194 | [7 empty] | 81.2876 | 119.2947 | 180.4139 | 333.2474 | 419.0971 | 266.9554 | 265.8486 | 329.998 | 272.7463 | 355.8324 | 265.361 | 69.3038 | 72.8024 | 295.5088 | 302.297 | 73.9117 | 75.724 | 79.3731 | 71.7554 | 78.7592 | 76.9017 | 281.1513 | 317.3759 |  |  | 111.071 | 186.4965 | 348.1817 | 399.1987 | 130.9862 | 58.8692 | [7 empty] | 96.5244 | 81.7865 | 110.3581 | 167.7356 | 335.5435 | 418.0723 | 132.97 | 103.657 | 151.0456 | 239.0576 | [5 empty] | 100.0729 | 113.5823 | 298.3688 | 426.7331 |  |  | 99.0609 | 103.3507 | 151.6292 | 317.0686 | 164.4853 | 57.5613 | 79.4859 | 112.4093 | 166.2806 |  |  |  | 427.0625 | 123.089 | 159.751 | [5 empty] | 111.7598 | 161.1664 | 315.119 | 396.0505 | 45.3554 | 60.3301 | 86.0372 | 103.7975 | 121.9605 | 128.0716 | 63.9355 | 76.913 | 99.0689 | 99.4012 | 165.158 |  | 156.8631 | 295.5303 | 399.9016 | 109.4765 | 121.6823 | 181.1426 | 363.0986 | 430.0472 | [7 empty] | 132.6108 | 131.0666 | 188.959 | 346.1664 |  | 269.2305 | 268.7628 | 268.0662 | 295.9285 | 261.4035 | 284.3986 |  | 24.0845 | 26.5136 | 18.9156 | 19.6923 | 32.7315 | 115.751 | 113.4324 | 270.7112 | 267.2188 | 269.1814 | 73.2013 | 91.8994 | 232.395 | 314.3699 | 313.9341 | 233.9095 | -0.0035 | -0.0826 | 0.015 | 0.0798 | -0.0123 | 0.0026 | -0.047 | -0.0972 | -0.0661 | -303.281 | -0.869 | -321.2391 | -0.8444 | -317.7958 | -0.9162 | -278.8365 | -0.9717 | -232.8495 | -0.8567 | -254.3737 | -0.8464 | -0.10162 | -11.1198 | 268.2469 | 314.152 | -131.8083
2017-12-19 13:12 | 4588.2753 |  |  | -75.6836 | -78.1141 | -7.5765 | -26.1615 | -28.1135 | -41.7814 | -75.9361 | -39.9153 |  |  | -209.5862 | -68.0929 | -20.7853 | -34.0911 | 4.0374 | -8.3344 | -27.9913 | -20.4571 | 10.6837 |  | 293.8767 | 99.3247 | 140.4957 | 281.9107 | 396.3365 | 179.005 | 54.4266 |  |  | 195.8931 | 154.7913 | 186.4167 | 172.2057 | 129.9578 | 100.43 | 77.0589 | 106.4319 | 152.4717 | 298.9565 | 392.3333 | 147.4536 | 101.1484 | 149.6975 | 160.8285 | 226.5334 |  |  |  |  | 129.8889 | 101.8322 | 296.6889 | 377.1752 |  |  | 120.659 | 113.6331 | 179.3899 | 332.8588 | 99.1459 | 52.0581 | 73.2535 | 100.7491 | 143.2019 |  |  |  | 432.1198 | 167.0158 | 155.4206 | [5 empty] | 117.8715 | 145.262 | 252.7581 | 336.8739 | 71.4976 | 99.1266 | 99.3339 | 99.6645 | 89.6109 | 105.0304 | 50.3493 | 63.5763 | 96.0615 | 116.6137 | 166.232 |  | 150.3673 | 301.994 | 392.7464 | 75.0359 | 101.2747 | 137.1063 | 279.939 | 393.9059 | [7 empty] | 81.2815 | 119.3062 | 180.4349 | 333.2231 | 418.944 | 266.7694 | 265.6852 | 329.9425 | 272.5516 | 355.7159 | 265.1753 | 70.3394 | 71.7143 | 295.3356 | 302.088 | 71.7997 | 75.5157 | 79.713 | 70.2517 | 78.5889 | 75.7598 | 280.9706 | 317.1911 |  |  | 111.103 | 186.5125 | 348.1021 | 399.0228 | 130.9849 | 58.8666 | [7 empty] | 96.5095 | 81.8037 | 110.3788 | 167.7555 | 335.5147 | 417.9175 | 132.9743 | 103.6713 | 151.0752 | 239.0359 | [5 empty] | 100.0871 | 113.5926 | 298.3565 | 426.5825 |  |  | 99.06 | 103.36 | 151.6499 | 317.0559 | 164.4976 | 57.5691 | 79.4871 | 112.4056 | 166.3062 |  |  |  | 426.9081 | 123.1164 | 159.7825 | [5 empty] | 111.7636 | 161.186 | 315.0911 | 395.9116 | 45.3711 | 60.3391 | 86.0321 | 103.8087 | 121.9582 | 128.1033 | 63.938 | 76.9249 | 99.0719 | 99.4187 | 165.1852 |  | 156.8746 | 295.5127 | 399.7893 | 109.4432 | 121.7204 | 181.1627 | 363.0397 | 429.8874 | [7 empty] | 132.5418 | 131.0867 | 188.9812 | 346.1193 |  | 269.0503 | 268.5825 | 267.8979 | 295.9354 | 261.2335 | 284.25 |  | 24.0908 | 26.515 | 18.9158 | 19.7102 | 32.7384 | 115.8323 | 113.4179 | 270.5034 | 267.0174 | 268.9746 | 73.2171 | 91.9099 | 232.354 | 314.4045 | 313.853 | 233.915 | -0.0038 | -0.0825 | 0.0151 | 0.0802 | -0.0123 | 0.0026 | -0.0548 | -0.0942 | -0.0758 | -303.2564 | -0.8936 | -321.2084 | -0.8813 | -317.802 | -0.8752 | -278.855 | -0.9655 | -232.8218 | -0.8916 | -254.2937 | -0.8711 | -0.025833 | -5.3521 | 268.0601 | 314.1287 | -131.8515
2017-12-19 13:12 | 4589.2753 |  |  | -75.6158 | -78.0702 | -7.6253 | -26.1339 | -28.0557 | -41.7062 | -75.9185 | -39.9028 |  |  | -209.5909 | -68.323 | -20.7021 | -33.9197 | 4.0687 | -8.2839 | -27.9416 | -20.3935 | 10.3201 |  | 293.8277 | 99.3286 | 140.5104 | 281.9046 | 396.2171 | 179.0085 | 54.4421 |  |  | 195.8871 | 154.7784 | 186.4164 | 172.1667 | 129.9491 | 100.4342 | 77.0739 | 106.4493 | 152.4947 | 298.9313 | 392.2014 | 147.4668 | 101.1684 | 149.7253 | 160.8277 | 226.4408 |  |  |  |  | 129.8932 | 101.841 | 296.6817 | 377.0631 |  |  | 120.6607 | 113.6504 | 179.4059 | 332.834 | 99.1564 | 52.0738 | 73.2726 | 100.7466 | 143.2196 |  |  |  | 431.9714 | 167.0075 | 155.457 | [5 empty] | 117.9 | 145.2836 | 252.7555 | 336.7662 | 71.5108 | 99.1324 | 99.341 | 99.6697 | 89.6297 | 105.056 | 50.3655 | 63.6022 | 96.091 | 116.6377 | 166.2479 |  | 150.4034 | 301.972 | 392.6143 | 75.0561 | 101.2834 | 137.1295 | 279.9578 | 393.7977 | [7 empty] | 81.286 | 119.3243 | 180.4541 | 333.1957 | 418.7954 | 266.5988 | 265.5067 | 329.8893 | 272.356 | 355.6114 | 264.9984 | 71.181 | 70.4099 | 295.1704 | 301.8855 | 73.0688 | 75.5761 | 80.1974 | 68.8423 | 78.1054 | 74.7257 | 280.7912 | 316.9994 |  |  | 111.1342 | 186.5415 | 348.0323 | 398.9033 | 130.9987 | 58.8791 | [7 empty] | 96.4931 | 81.8076 | 110.3908 | 167.7779 | 335.4746 | 417.7654 | 132.9577 | 103.6819 | 151.0881 | 239.0207 | [5 empty] | 100.0944 | 113.5947 | 298.3396 | 426.4301 |  |  | 99.0512 | 103.4136 | 151.698 | 317.0473 | 164.5029 | 57.587 | 79.4958 | 112.4317 | 166.34 |  |  |  | 426.777 | 123.1396 | 159.807 | [5 empty] | 111.7752 | 161.2231 | 315.056 | 395.7779 | 45.3921 | 60.3543 | 86.0283 | 103.8303 | 121.9412 | 128.1416 | 63.9409 | 76.9612 | 99.0692 | 99.4107 | 165.2138 |  | 156.8986 | 295.5057 | 399.6565 | 109.4243 | 121.7599 | 181.1847 | 362.9701 | 429.7269 | [7 empty] | 132.4852 | 131.1031 | 189.0186 | 346.0822 |  | 268.8658 | 268.3861 | 267.7263 | 295.9371 | 261.0651 | 284.1122 |  | 24.0898 | 26.5094 | 18.9176 | 19.7097 | 32.7395 | 115.8899 | 113.4002 | 270.332 | 266.867 | 268.811 | 73.231 | 91.9463 | 232.3219 | 314.2959 | 313.8427 | 233.9001 | -0.0037 | -0.0825 | 0.0151 | 0.0795 | -0.0124 | 0.0029 | -0.063 | -0.0946 | -0.0945 | -303.2534 | -0.8957 | -321.153 | -0.8854 | -317.7374 | -0.906 | -278.8396 | -0.9388 | -232.8464 | -0.8834 | -254.306 | -0.8895 | -0.1702 | -8.9186 | 267.8867 | 314.0693 | -131.7386
2017-12-19 13:12 | 4590.2754 |  |  | -75.6035 | -78.1599 | -7.6265 | -26.1533 | -28.1281 | -41.7503 | -75.8994 | -39.9559 |  |  | -209.628 | -68.2297 | -20.6362 | -33.9675 | 4.0744 | -8.3194 | -27.8884 | -20.4057 | 11.8934 |  | 293.7829 | 99.3416 | 140.5315 | 281.9055 | 396.0967 | 179.0203 | 54.4497 |  |  | 195.8913 | 154.7715 | 186.4137 | 172.1301 | 129.956 | 100.4526 | 77.0994 | 106.4489 | 152.513 | 298.9096 | 392.0638 | 147.4768 | 101.1872 | 149.7512 | 160.8215 | 226.3422 |  |  |  |  | 129.9002 | 101.8493 | 296.6691 | 376.949 |  |  | 120.6763 | 113.6534 | 179.4156 | 332.8019 | 99.1517 | 52.0904 | 73.2854 | 100.749 | 143.2359 |  |  |  | 431.822 | 167.0023 | 155.4948 | [5 empty] | 117.93 | 145.3007 | 252.7523 | 336.6671 | 71.517 | 99.1354 | 99.348 | 99.6754 | 89.6441 | 105.08 | 50.3724 | 63.6198 | 96.1179 | 116.6603 | 166.2665 |  | 150.4338 | 301.9574 | 392.4801 | 75.0714 | 101.2919 | 137.1562 | 279.9543 | 393.6837 | [7 empty] | 81.2942 | 119.3415 | 180.4787 | 333.1704 | 418.6461 | 266.4253 | 265.33 | 329.8438 | 272.1832 | 355.5087 | 264.811 | 71.5975 | 69.6913 | 294.9956 | 301.6705 | 74.5036 | 76.0369 | 80.1307 | 68.9445 | 77.6492 | 74.3909 | 280.6027 | 316.7959 |  |  | 111.1457 | 186.5844 | 347.9766 | 398.8494 | 130.9987 | 58.8964 | [7 empty] | 96.4821 | 81.8142 | 110.4112 | 167.7964 | 335.4388 | 417.6116 | 132.9912 | 103.6874 | 151.1019 | 239.0104 | [5 empty] | 100.0936 | 113.6096 | 298.3299 | 426.285 |  |  | 99.0577 | 103.4492 | 151.7298 | 317.037 | 164.5084 | 57.6011 | 79.5071 | 112.4364 | 166.3614 |  |  |  | 426.6395 | 123.1312 | 159.8312 | [5 empty] | 111.7879 | 161.2536 | 315.0253 | 395.6436 | 45.4029 | 60.3674 | 86.0149 | 103.839 | 121.9198 | 128.1286 | 63.9424 | 76.9901 | 99.0629 | 99.4114 | 165.1941 |  | 156.9491 | 295.5311 | 399.4989 | 109.4315 | 121.7607 | 181.2039 | 362.9259 | 429.5671 | [7 empty] | 132.4428 | 131.1237 | 189.0361 | 346.034 |  | 268.6773 | 268.2127 | 267.5502 | 295.9381 | 260.9057 | 283.9773 |  | 24.0838 | 26.5023 | 18.9195 | 19.7075 | 32.7387 | 115.9779 | 113.3845 | 270.1693 | 266.7123 | 268.6547 | 73.2635 | 91.9494 | 232.4118 | 314.3814 | 313.8761 | 233.9092 | -0.0037 | -0.0823 | 0.0152 | 0.08 | -0.0126 | 0.0024 | -0.0435 | -0.0951 | -0.0649 | -303.2872 | -0.867 | -321.2022 | -0.8936 | -317.7558 | -0.8977 | -278.7904 | -0.945 | -232.8464 | -0.8649 | -254.3183 | -0.8875 | -0.087169 | 3.3166 | 267.7165 | 314.1287 | -131.7771
2017-12-19 13:12 | 4591.2755 |  |  | -75.438 | -78.2153 | -7.5025 | -26.021 | -28.1097 | -41.7563 | -75.8786 | -39.9907 |  |  | -209.6376 | -68.2253 | -20.4988 | -33.9166 | 4.0829 | -8.23 | -27.8577 | -20.3695 | 7.6318 |  | 293.7451 | 99.346 | 140.5556 | 281.9027 | 395.9783 | 179.0367 | 54.4617 |  |  | 195.8993 | 154.7689 | 186.4155 | 172.0994 | 129.9666 | 100.4547 | 77.1157 | 106.451 | 152.5319 | 298.8922 | 391.9301 | 147.4946 | 101.1958 | 149.7746 | 160.8231 | 226.2683 |  |  |  |  | 129.9202 | 101.8556 | 296.6614 | 376.839 |  |  | 120.6885 | 113.6679 | 179.437 | 332.7711 | 99.1549 | 52.0994 | 73.3046 | 100.7743 | 143.2585 |  |  |  | 431.6778 | 166.9968 | 155.5369 | [5 empty] | 117.9597 | 145.3218 | 252.7437 | 336.5715 | 71.5342 | 99.1289 | 99.3434 | 99.6828 | 89.6655 | 105.0931 | 50.3746 | 63.6234 | 96.1341 | 116.6754 | 166.2858 |  | 150.4645 | 301.933 | 392.3571 | 75.0683 | 101.2907 | 137.1819 | 279.9425 | 393.5593 | [7 empty] | 81.2853 | 119.3467 | 180.4922 | 333.1407 | 418.4935 | 266.2368 | 265.1718 | 329.8034 | 272.02 | 355.4107 | 264.6259 | 71.3704 | 69.9924 | 294.8116 | 301.456 | 75.2662 | 76.5402 | 79.7255 | 70.2575 | 77.0778 | 74.4325 | 280.4047 | 316.5924 |  |  | 111.184 | 186.6384 | 347.9311 | 398.7973 | 131.0162 | 58.8944 | [7 empty] | 96.4904 | 81.8118 | 110.4186 | 167.8107 | 335.4118 | 417.4556 | 132.9952 | 103.6972 | 151.1242 | 238.9969 | [5 empty] | 100.093 | 113.6376 | 298.3248 | 426.1421 |  |  | 99.0674 | 103.4609 | 151.7568 | 317.0298 | 164.5175 | 57.6125 | 79.5322 | 112.4362 | 166.3754 |  |  |  | 426.5077 | 123.1382 | 159.8654 | [5 empty] | 111.8064 | 161.2751 | 314.9992 | 395.5076 | 45.4127 | 60.3805 | 85.995 | 103.847 | 121.9145 | 128.13 | 63.9465 | 77.0069 | 99.0411 | 99.4163 | 165.1907 |  | 156.9822 | 295.5367 | 399.3708 | 109.4167 | 121.7727 | 181.2251 | 362.891 | 429.411 | [7 empty] | 132.3614 | 131.1358 | 189.045 | 345.9799 |  | 268.4939 | 268.0332 | 267.3767 | 295.9306 | 260.7383 | 283.8372 |  | 24.0746 | 26.5003 | 18.9161 | 19.7004 | 32.7389 | 115.9874 | 113.3683 | 269.9669 | 266.4983 | 268.4409 | 73.2924 | 91.8955 | 232.4136 | 314.3917 | 313.9903 | 233.9812 | -0.0033 | -0.082 | 0.016 | 0.0807 | -0.0128 | 0.0019 | -0.0449 | -0.0957 | -0.0896 | -303.2164 | -0.8711 | -321.2176 | -0.8628 | -317.7712 | -0.906 | -278.7811 | -0.9593 | -232.8126 | -0.869 | -254.3367 | -0.8505 | -0.01861 | 8.5653 | 267.5273 | 314.191 | -131.622
2017-12-19 13:12 | 4592.2755 |  |  | -75.3746 | -78.216 | -7.5667 | -26.18 | -28.116 | -41.7508 | -75.8896 | -39.9151 |  |  | -209.5838 | -68.0406 | -20.4458 | -33.7692 | 4.1415 | -8.228 | -27.8232 | -20.3034 | 9.3 |  | 293.7028 | 99.3508 | 140.5768 | 281.8938 | 395.8495 | 179.0438 | 54.4787 |  |  | 195.8957 | 154.7609 | 186.4178 | 172.0663 | 129.9708 | 100.4518 | 77.1441 | 106.4683 | 152.5608 | 298.8791 | 391.8038 | 147.5248 | 101.2141 | 149.8083 | 160.8396 | 226.0779 |  |  |  |  | 129.937 | 101.8689 | 296.655 | 376.731 |  |  | 120.702 | 113.6826 | 179.4583 | 332.7384 | 99.1541 | 52.1162 | 73.3212 | 100.8051 | 143.2674 |  |  |  | 431.5344 | 166.9704 | 155.5797 | [5 empty] | 117.9782 | 145.3515 | 252.739 | 336.4705 | 71.5484 | 99.1263 | 99.3429 | 99.691 | 89.6825 | 105.1126 | 50.3859 | 63.6329 | 96.1468 | 116.6883 | 166.2942 |  | 150.4984 | 301.903 | 392.2277 | 75.0696 | 101.2984 | 137.2145 | 279.943 | 393.4394 | [7 empty] | 81.2832 | 119.3526 | 180.5011 | 333.1045 | 418.3363 | 266.0531 | 265.0012 | 329.7566 | 271.8571 | 355.3172 | 264.43 | 71.6487 | 70.5971 | 294.6332 | 301.2464 | 75.7901 | 75.8371 | 79.6556 | 71.9407 | 76.6907 | 74.4786 | 280.1999 | 316.3954 |  |  | 111.2193 | 186.6787 | 347.8844 | 398.5931 | 131.0491 | 58.9042 | [7 empty] | 96.5131 | 81.8069 | 110.4238 | 167.8313 | 335.3798 | 417.3002 | 132.997 | 103.7099 | 151.1442 | 238.9902 | [5 empty] | 100.086 | 113.6551 | 298.3119 | 425.9888 |  |  | 99.0615 | 103.4631 | 151.7797 | 317.0053 | 164.5243 | 57.6358 | 79.5555 | 112.4712 | 166.3994 |  |  |  | 426.3925 | 123.1462 | 159.9 | [5 empty] | 111.8239 | 161.2978 | 314.9697 | 395.3696 | 45.422 | 60.3961 | 85.9769 | 103.851 | 121.9142 | 128.154 | 63.9487 | 77.0142 | 99.0175 | 99.4097 | 165.1963 |  | 157.0078 | 295.5296 | 399.2511 | 109.365 | 121.7929 | 181.247 | 362.8367 | 429.255 | [7 empty] | 132.2875 | 131.1529 | 189.0671 | 345.94 |  | 268.3166 | 267.8495 | 267.2032 | 295.9221 | 260.5753 | 283.6886 |  | 24.0772 | 26.5102 | 18.916 | 19.6787 | 32.7433 | 115.8837 | 113.3512 | 269.7864 | 266.3422 | 268.2803 | 73.3168 | 91.9669 | 232.2866 | 314.2438 | 313.8136 | 233.8479 | -0.004 | -0.0822 | 0.0152 | 0.0798 | -0.0123 | 0.0023 | -0.0425 | -0.0937 | -0.0792 | -303.2164 | -0.8957 | -321.1807 | -0.8875 | -317.765 | -0.8875 | -278.7658 | -0.9717 | -232.8434 | -0.8813 | -254.266 | -0.8854 | -0.13768 | 11.9351 | 267.3541 | 314.0287 | -131.5144
2017-12-19 13:12 | 4593.2756 |  |  | -75.3617 | -78.1777 | -7.4934 | -26.1761 | -28.131 | -41.8275 | -75.9405 | -39.8916 |  |  | -209.5823 | -68.089 | -20.3433 | -33.9134 | 4.1218 | -8.3491 | -27.8347 | -20.3384 | 7.938 |  | 293.6626 | 99.3632 | 140.5971 | 281.887 | 395.7271 | 179.056 | 54.4965 |  |  | 195.8918 | 154.7498 | 186.4219 | 172.0219 | 129.9636 | 100.4519 | 77.163 | 106.4897 | 152.5737 | 298.8535 | 391.6598 | 147.5532 | 101.2419 | 149.8388 | 160.8524 | 225.8586 |  |  |  |  | 129.9503 | 101.8728 | 296.648 | 376.638 |  |  | 120.7391 | 113.6919 | 179.4776 | 332.7074 | 99.1539 | 52.1425 | 73.3412 | 100.8305 | 143.2844 |  |  |  | 431.385 | 166.9502 | 155.6147 | [5 empty] | 118.0038 | 145.3697 | 252.737 | 336.363 | 71.5558 | 99.1321 | 99.3482 | 99.6914 | 89.6984 | 105.1468 | 50.4027 | 63.6544 | 96.1665 | 116.7067 | 166.3087 |  | 150.5374 | 301.877 | 392.0936 | 75.0871 | 101.3069 | 137.2383 | 279.9517 | 393.3295 | [7 empty] | 81.2823 | 119.3661 | 180.5189 | 333.0673 | 418.176 | 265.8825 | 264.8359 | 329.7081 | 271.706 | 355.2164 | 264.2203 | 72.5389 | 70.3744 | 294.4513 | 301.0308 | 76.0324 | 74.3083 | 79.8098 | 72.9308 | 76.366 | 74.65 | 279.9989 | 316.2048 |  |  | 111.2257 | 186.6975 | 347.813 | 398.3532 | 131.075 | 58.9254 | [7 empty] | 96.5016 | 81.8413 | 110.4471 | 167.8557 | 335.3411 | 417.137 | 133.0047 | 103.7147 | 151.1649 | 238.9799 | [5 empty] | 100.075 | 113.6608 | 298.3034 | 425.8333 |  |  | 99.0651 | 103.4567 | 151.7967 | 316.9831 | 164.5372 | 57.647 | 79.5742 | 112.5047 | 166.4227 |  |  |  | 426.2547 | 123.1394 | 159.9244 | [5 empty] | 111.8489 | 161.3213 | 314.9446 | 395.2422 | 45.4251 | 60.418 | 85.9698 | 103.8571 | 121.9233 | 128.1895 | 63.9447 | 77.0112 | 99.0396 | 99.4241 | 165.2016 |  | 157.0304 | 295.5177 | 399.1384 | 109.3113 | 121.8232 | 181.2763 | 362.7874 | 429.0952 | [7 empty] | 132.2375 | 131.1748 | 189.0985 | 345.8968 |  | 268.1346 | 267.6872 | 267.0343 | 295.9266 | 260.415 | 283.5383 |  | 24.082 | 26.5169 | 18.9227 | 19.6632 | 32.7484 | 115.7586 | 113.3423 | 269.6202 | 266.1731 | 268.1186 | 73.3417 | 91.9976 | 232.2207 | 314.1989 | 313.7167 | 233.7757 | -0.0038 | -0.0823 | 0.015 | 0.0801 | -0.0126 | 0.0024 | -0.0646 | -0.0962 | -0.0784 | -303.2441 | -0.8813 | -321.2053 | -0.8834 | -317.7466 | -0.8936 | -278.7658 | -0.9429 | -232.8218 | -0.8772 | -254.2783 | -0.8772 | -0.083577 | 6.4895 | 267.1858 | 313.9578 | -131.5927
2017-12-19 13:12 | 4594.2756 |  |  | -75.3015 | -78.1801 | -7.4039 | -25.9605 | -28.0454 | -41.8535 | -75.9583 | -40.0143 |  |  | -209.5391 | -68.0478 | -20.2288 | -33.8147 | 4.1387 | -8.3323 | -27.8048 | -20.3753 | 10.2781 |  | 293.6344 | 99.3766 | 140.6234 | 281.885 | 395.6099 | 179.0721 | 54.519 |  |  | 195.8923 | 154.7424 | 186.4224 | 171.9802 | 129.9577 | 100.4582 | 77.1723 | 106.5101 | 152.5915 | 298.832 | 391.5215 | 147.5708 | 101.2632 | 149.8675 | 160.8665 | 225.6633 |  |  |  |  | 129.9647 | 101.8809 | 296.6402 | 376.5281 |  |  | 120.7464 | 113.7017 | 179.4927 | 332.683 | 99.1728 | 52.1572 | 73.3573 | 100.8478 | 143.3017 |  |  |  | 431.2346 | 166.9404 | 155.643 | [5 empty] | 118.0222 | 145.3791 | 252.7315 | 336.2627 | 71.5823 | 99.1304 | 99.345 | 99.6858 | 89.7108 | 105.1736 | 50.4111 | 63.6716 | 96.1846 | 116.7208 | 166.3267 |  | 150.5745 | 301.8548 | 391.9634 | 75.095 | 101.3087 | 137.2531 | 279.9686 | 393.2215 | [7 empty] | 81.2698 | 119.3929 | 180.545 | 333.0487 | 418.022 | 265.7082 | 264.6677 | 329.655 | 271.545 | 355.1112 | 264.0148 | 73.2146 | 69.6557 | 294.2607 | 300.8175 | 75.5867 | 73.4007 | 79.634 | 73.4602 | 76.0221 | 74.8973 | 279.8025 | 316.023 |  |  | 111.2385 | 186.7096 | 347.7465 | 398.1578 | 131.0775 | 58.9355 | [7 empty] | 96.4859 | 81.8625 | 110.4655 | 167.8837 | 335.3109 | 416.9863 | 132.99 | 103.7264 | 151.1882 | 238.9572 | [5 empty] | 100.0811 | 113.6673 | 298.2845 | 425.676 |  |  | 99.0651 | 103.4488 | 151.8165 | 316.9693 | 164.5544 | 57.6512 | 79.5902 | 112.519 | 166.4375 |  |  |  | 426.0988 | 123.1463 | 159.9471 | [5 empty] | 111.8715 | 161.3491 | 314.9139 | 395.1114 | 45.4354 | 60.4392 | 85.9556 | 103.8707 | 121.931 | 128.2096 | 63.9407 | 77.0222 | 99.068 | 99.4238 | 165.241 |  | 157.0553 | 295.513 | 399.0041 | 109.3107 | 121.8461 | 181.2759 | 362.7136 | 428.9289 | [7 empty] | 132.1651 | 131.1862 | 189.1215 | 345.8434 |  | 267.9532 | 267.5205 | 266.86 | 295.936 | 260.2391 | 283.3928 |  | 24.0799 | 26.5205 | 18.9249 | 19.6441 | 32.7462 | 115.592 | 113.3291 | 269.4215 | 265.9866 | 267.9153 | 73.3351 | 92.0582 | 232.2267 | 314.1386 | 313.7257 | 233.7764 | -0.0037 | -0.0824 | 0.0154 | 0.0799 | -0.0124 | 0.0022 | -0.0596 | -0.0971 | -0.0788 | -303.2257 | -0.8752 | -321.196 | -0.8772 | -317.7558 | -0.9039 | -278.7104 | -0.9552 | -232.8034 | -0.867 | -254.2814 | -0.8813 | -0.065528 | 4.7982 | 267.0041 | 313.9321 | -131.4526
2017-12-19 13:12 | 4595.2757 |  |  | -75.2291 | -78.2206 | -7.4165 | -26.0704 | -28.08 | -41.7718 | -75.9161 | -39.9817 |  |  | -209.4926 | -68.0277 | -20.2484 | -33.8368 | 4.1442 | -8.3658 | -27.7943 | -20.3989 | 8.2729 |  | 293.5898 | 99.3776 | 140.6403 | 281.8782 | 395.482 | 179.0769 | 54.5239 |  |  | 195.8844 | 154.731 | 186.4188 | 171.9305 | 129.9464 | 100.4696 | 77.198 | 106.5276 | 152.617 | 298.818 | 391.3965 | 147.5776 | 101.2688 | 149.8962 | 160.8776 | 225.4503 |  |  |  |  | 129.9798 | 101.8987 | 296.632 | 376.4024 |  |  | 120.7448 | 113.7155 | 179.5085 | 332.6619 | 99.1757 | 52.1758 | 73.3691 | 100.8646 | 143.3223 |  |  |  | 431.0811 | 166.925 | 155.6906 | [5 empty] | 118.0393 | 145.4099 | 252.7227 | 336.1684 | 71.5917 | 99.1361 | 99.3513 | 99.6908 | 89.734 | 105.1919 | 50.4153 | 63.6867 | 96.1996 | 116.7349 | 166.3454 |  | 150.6131 | 301.838 | 391.8359 | 75.0822 | 101.3257 | 137.2762 | 280.001 | 393.1196 | [7 empty] | 81.2513 | 119.4126 | 180.5635 | 333.0353 | 417.8909 | 265.5267 | 264.4877 | 329.5971 | 271.3697 | 355.0073 | 263.8154 | 73.7043 | 66.9857 | 294.0766 | 300.6122 | 72.9428 | 73.4655 | 78.8214 | 75.3058 | 75.6463 | 74.7086 | 279.5983 | 315.8397 |  |  | 111.2548 | 186.7263 | 347.6779 | 397.8942 | 131.0726 | 58.9376 | [7 empty] | 96.4859 | 81.867 | 110.4885 | 167.9187 | 335.2952 | 416.8496 | 133.0134 | 103.7424 | 151.2226 | 238.9447 | [5 empty] | 100.1017 | 113.6856 | 298.2711 | 425.5288 |  |  | 99.0647 | 103.4535 | 151.8491 | 316.9562 | 164.562 | 57.6728 | 79.6013 | 112.5064 | 166.4459 |  |  |  | 425.9304 | 123.14 | 159.9683 | [5 empty] | 111.8679 | 161.3702 | 314.8749 | 394.9701 | 45.4406 | 60.4431 | 85.9452 | 103.8781 | 121.9184 | 128.2142 | 63.9448 | 77.0398 | 99.0766 | 99.4081 | 165.2724 |  | 157.0805 | 295.5188 | 398.8688 | 109.3622 | 121.8729 | 181.2874 | 362.652 | 428.7678 | [7 empty] | 132.1037 | 131.1984 | 189.1282 | 345.7884 |  | 267.7824 | 267.341 | 266.6816 | 295.9433 | 260.0503 | 283.2538 |  | 24.0823 | 26.528 | 18.9266 | 19.622 | 32.7446 | 115.4204 | 113.3118 | 269.2597 | 265.8138 | 267.7435 | 73.3764 | 92.0954 | 232.2181 | 314.1283 | 313.7212 | 233.7674 | -0.0037 | -0.0827 | 0.0147 | 0.0793 | -0.0123 | 0.0024 | -0.0578 | -0.0954 | -0.0784 | -303.238 | -0.8834 | -321.1868 | -0.8813 | -317.7374 | -0.9101 | -278.6919 | -0.9593 | -232.7911 | -0.8711 | -254.2844 | -0.8752 | 0.021088 | -0.084639 | 266.8295 | 313.9248 | -131.4815
2017-12-19 13:12 | 4596.2758 |  |  | -75.197 | -78.1174 | -7.3598 | -26.0136 | -28.0607 | -41.723 | -75.8401 | -39.818 |  |  | -209.4459 | -67.8957 | -20.1592 | -33.8381 | 4.2087 | -8.3693 | -27.7656 | -20.3183 | 10.0687 |  | 293.5448 | 99.3786 | 140.6579 | 281.8744 | 395.3615 | 179.0846 | 54.5394 |  |  | 195.8751 | 154.7271 | 186.4176 | 171.8823 | 129.9319 | 100.4712 | 77.2126 | 106.5393 | 152.6354 | 298.7913 | 391.2627 | 147.5883 | 101.2716 | 149.9247 | 160.8863 | 225.3304 |  |  |  |  | 129.9954 | 101.9005 | 296.6222 | 376.2775 |  |  | 120.7572 | 113.731 | 179.5217 | 332.6281 | 99.1751 | 52.1893 | 73.3795 | 100.8816 | 143.3493 |  |  |  | 430.9261 | 166.9115 | 155.7318 | [5 empty] | 118.0597 | 145.4362 | 252.7118 | 336.0662 | 71.5886 | 99.1386 | 99.358 | 99.6959 | 89.762 | 105.2101 | 50.43 | 63.7013 | 96.2175 | 116.7563 | 166.359 |  | 150.6538 | 301.8255 | 391.7162 | 75.0866 | 101.3307 | 137.3092 | 280.0279 | 393.011 | [7 empty] | 81.2652 | 119.4114 | 180.5666 | 333.0093 | 417.758 | 265.3484 | 264.3189 | 329.543 | 271.2008 | 354.8986 | 263.6305 | 74.0124 | 65.1246 | 293.8991 | 300.399 | 71.7255 | 72.8765 | 77.9411 | 77.1773 | 75.1307 | 74.2623 | 279.3961 | 315.6484 |  |  | 111.2709 | 186.7455 | 347.604 | 397.7169 | 131.1063 | 58.9606 | [7 empty] | 96.4926 | 81.8754 | 110.5032 | 167.941 | 335.2654 | 416.6932 | 133.0362 | 103.747 | 151.2436 | 238.9376 | [5 empty] | 100.1076 | 113.6935 | 298.279 | 425.389 |  |  | 99.0603 | 103.4761 | 151.8828 | 316.9475 | 164.5605 | 57.6727 | 79.5973 | 112.4645 | 166.4313 |  |  |  | 425.7942 | 123.138 | 160.0011 | [5 empty] | 111.8783 | 161.3881 | 314.8449 | 394.8329 | 45.4577 | 60.4548 | 85.9472 | 103.8899 | 121.905 | 128.2353 | 63.9669 | 77.0545 | 99.0745 | 99.4092 | 165.2696 |  | 157.1091 | 295.5132 | 398.7439 | 109.3714 | 121.885 | 181.3208 | 362.6124 | 428.6114 | [7 empty] | 132.0481 | 131.2154 | 189.1504 | 345.7316 |  | 267.6106 | 267.1686 | 266.5126 | 295.9431 | 259.8709 | 283.1139 |  | 24.0867 | 26.5284 | 18.9323 | 19.615 | 32.7514 | 115.26 | 113.3004 | 269.0985 | 265.6563 | 267.5899 | 73.365 | 92.0285 | 232.2338 | 314.119 | 313.7003 | 233.7545 | -0.0034 | -0.0822 | 0.0152 | 0.08 | -0.0125 | 0.0024 | -0.0476 | -0.0975 | -0.0954 | -303.2134 | -0.8813 | -321.193 | -0.8711 | -317.7374 | -0.8998 | -278.6581 | -0.9593 | -232.7634 | -0.8628 | -254.2814 | -0.8772 | -0.12687 | 6.0195 | 266.663 | 313.9097 | -131.2267
2017-12-19 13:12 | 4597.2758 |  |  | -75.1787 | -78.1118 | -7.4515 | -26.1382 | -28.1275 | -41.8133 | -75.9336 | -39.9297 |  |  | -209.4248 | -67.932 | -20.1627 | -33.799 | 4.1976 | -8.3122 | -27.7358 | -20.2881 | 11.9321 |  | 293.4998 | 99.389 | 140.6801 | 281.8666 | 395.2375 | 179.106 | 54.5635 |  |  | 195.8717 | 154.7176 | 186.4125 | 171.8406 | 129.9195 | 100.4747 | 77.2165 | 106.5505 | 152.6485 | 298.7675 | 391.1308 | 147.6074 | 101.2815 | 149.9545 | 160.894 | 225.275 |  |  |  |  | 130.0023 | 101.8976 | 296.6107 | 376.1634 |  |  | 120.7657 | 113.7448 | 179.5331 | 332.5987 | 99.1752 | 52.1947 | 73.4014 | 100.8957 | 143.3811 |  |  |  | 430.7796 | 166.8957 | 155.7603 | [5 empty] | 118.0773 | 145.4461 | 252.7031 | 335.9655 | 71.6025 | 99.1354 | 99.3559 | 99.6969 | 89.7784 | 105.2263 | 50.4459 | 63.7128 | 96.2305 | 116.7742 | 166.3727 |  | 150.6886 | 301.8005 | 391.5868 | 75.1059 | 101.3211 | 137.3321 | 280.0414 | 392.8937 | [7 empty] | 81.2957 | 119.4244 | 180.577 | 332.9816 | 417.602 | 265.1691 | 264.145 | 329.4831 | 271.0303 | 354.7819 | 263.4448 | 73.9697 | 66.4144 | 293.7251 | 300.188 | 73.3362 | 71.3061 | 77.4026 | 78.1935 | 73.4105 | 74.0781 | 279.195 | 315.4548 |  |  | 111.307 | 186.7765 | 347.5459 | 397.7563 | 131.1294 | 58.9883 | [7 empty] | 96.5006 | 81.8839 | 110.5107 | 167.954 | 335.229 | 416.5326 | 133.0464 | 103.7497 | 151.2533 | 238.9298 | [5 empty] | 100.1089 | 113.7111 | 298.2637 | 425.2342 |  |  | 99.0617 | 103.4923 | 151.9074 | 316.9365 | 164.573 | 57.6869 | 79.5925 | 112.4483 | 166.4739 |  |  |  | 425.6845 | 123.1616 | 160.0363 | [5 empty] | 111.8979 | 161.4071 | 314.8213 | 394.7007 | 45.4837 | 60.4807 | 85.9698 | 103.8978 | 121.8921 | 128.2466 | 63.9656 | 77.0682 | 99.0791 | 99.422 | 165.2791 |  | 157.1321 | 295.5007 | 398.6079 | 109.3613 | 121.8678 | 181.3303 | 362.5541 | 428.4462 | [7 empty] | 131.9897 | 131.2375 | 189.1749 | 345.6802 |  | 267.4377 | 266.9946 | 266.3424 | 295.9415 | 259.7078 | 282.9639 |  | 24.0807 | 26.517 | 18.9371 | 19.6133 | 32.7599 | 115.1808 | 113.2904 | 268.8935 | 265.4545 | 267.3935 | 73.3288 | 91.961 | 232.2238 | 314.0738 | 313.7648 | 233.7275 | -0.0038 | -0.0826 | 0.0158 | 0.0801 | -0.0123 | 0.0024 | -0.0427 | -0.0971 | -0.0977 | -303.198 | -0.8957 | -321.156 | -0.8957 | -317.7127 | -0.9039 | -278.6734 | -0.947 | -232.7511 | -0.8813 | -254.2413 | -0.8813 | -0.02944 | 10.9852 | 266.4788 | 313.9193 | -131.357
2017-12-19 13:12 | 4598.2759 |  |  | -75.0681 | -78.0485 | -7.5042 | -25.9474 | -28.0355 | -41.8335 | -75.9241 | -39.9431 |  |  | -209.4675 | -68.0214 | -20.0541 | -33.724 | 4.1489 | -8.3025 | -27.6897 | -20.2427 | 11.4122 |  | 293.4563 | 99.3982 | 140.7067 | 281.856 | 395.1137 | 179.1172 | 54.5772 |  |  | 195.8688 | 154.7013 | 186.409 | 171.7992 | 129.9038 | 100.4842 | 77.2332 | 106.5576 | 152.6672 | 298.7459 | 391 | 147.6157 | 101.29 | 149.9851 | 160.8946 | 225.2609 |  |  |  |  | 130.0081 | 101.9061 | 296.6016 | 376.0678 |  |  | 120.7632 | 113.7633 | 179.5567 | 332.5819 | 99.1678 | 52.2047 | 73.424 | 100.9087 | 143.4 |  |  |  | 430.6394 | 166.8878 | 155.8008 | [5 empty] | 118.0964 | 145.4694 | 252.7012 | 335.8646 | 71.6247 | 99.1376 | 99.3521 | 99.7035 | 89.7967 | 105.2524 | 50.4603 | 63.7291 | 96.2483 | 116.7932 | 166.3976 |  | 150.7232 | 301.773 | 391.4429 | 75.1176 | 101.3302 | 137.3551 | 280.0542 | 392.7808 | [7 empty] | 81.3032 | 119.449 | 180.5978 | 332.9534 | 417.4396 | 264.9854 | 263.9691 | 329.4231 | 270.8642 | 354.6712 | 263.2596 | 73.7745 | 68.5912 | 293.5512 | 299.9904 | 73.3911 | 70.9174 | 76.9685 | 79.2107 | 69.5297 | 74.3331 | 279.0033 | 315.2668 |  |  | 111.3437 | 186.8178 | 347.4811 | 397.6954 | 131.1467 | 59.0058 | [7 empty] | 96.5005 | 81.8856 | 110.527 | 167.9747 | 335.1964 | 416.381 | 133.0519 | 103.756 | 151.2673 | 238.922 | [5 empty] | 100.1051 | 113.7226 | 298.2418 | 425.0884 |  |  | 99.0741 | 103.4937 | 151.9342 | 316.9259 | 164.5868 | 57.7305 | 79.6266 | 112.4615 | 166.5356 |  |  |  | 425.5447 | 123.1847 | 160.0585 | [5 empty] | 111.9185 | 161.4285 | 314.7904 | 394.5692 | 45.4734 | 60.4962 | 86.0058 | 103.9032 | 121.8685 | 128.2755 | 63.9565 | 77.0845 | 99.1046 | 99.4229 | 165.3125 |  | 157.144 | 295.486 | 398.4865 | 109.3694 | 121.8873 | 181.3723 | 362.525 | 428.2901 | [7 empty] | 131.9196 | 131.259 | 189.2092 | 345.6473 |  | 267.269 | 266.8228 | 266.1716 | 295.9434 | 259.5453 | 282.8124 |  | 24.0825 | 26.5161 | 18.9391 | 19.6134 | 32.7683 | 115.1437 | 113.2847 | 268.7349 | 265.2842 | 267.2272 | 73.3244 | 91.9757 | 232.1867 | 313.9975 | 313.6479 | 233.731 | -0.0038 | -0.0828 | 0.0152 | 0.0801 | -0.0125 | 0.0029 | -0.0462 | -0.0962 | -0.052 | -303.1918 | -0.8649 | -321.1991 | -0.8875 | -317.722 | -0.8916 | -278.6304 | -0.9593 | -232.7787 | -0.8649 | -254.2814 | -0.8793 | -0.14855 | -3.6722 | 266.308 | 313.8227 | -131.2411
2017-12-19 13:12 | 4599.2759 |  |  | -75.0849 | -78.1909 | -7.6416 | -26.0278 | -28.1389 | -41.6997 | -75.8737 | -39.7988 |  |  | -209.5554 | -67.8957 | -20.1237 | -33.7688 | 4.0865 | -8.3363 | -27.7857 | -20.3102 | 12.4496 |  | 293.4229 | 99.3988 | 140.7262 | 281.8474 | 394.9906 | 179.1273 | 54.5864 |  |  | 195.8629 | 154.6915 | 186.4066 | 171.7575 | 129.8819 | 100.4732 | 77.2608 | 106.5541 | 152.6902 | 298.7208 | 390.8627 | 147.6161 | 101.2999 | 150.0203 | 160.8918 | 225.2045 |  |  |  |  | 130.0118 | 101.9144 | 296.6005 | 375.9585 |  |  | 120.7546 | 113.7678 | 179.5762 | 332.5452 | 99.1624 | 52.2161 | 73.4328 | 100.9198 | 143.4179 |  |  |  | 430.4886 | 166.8792 | 155.8345 | [5 empty] | 118.1161 | 145.4831 | 252.6911 | 335.7585 | 71.6387 | 99.1331 | 99.3511 | 99.7022 | 89.8045 | 105.2795 | 50.4725 | 63.7482 | 96.2688 | 116.8024 | 166.4195 |  | 150.7605 | 301.7495 | 391.3207 | 75.1244 | 101.3461 | 137.384 | 280.0771 | 392.6692 | [7 empty] | 81.2912 | 119.4563 | 180.6085 | 332.9264 | 417.2863 | 264.7985 | 263.7911 | 329.3685 | 270.7017 | 354.5691 | 263.0966 | 73.6911 | 70.1692 | 293.3707 | 299.7772 | 69.7769 | 71.6959 | 76.7664 | 79.5626 | 66.7216 | 74.2923 | 278.8146 | 315.07 |  |  | 111.3649 | 186.8424 | 347.4143 | 397.4488 | 131.1626 | 59.0161 | [7 empty] | 96.5053 | 81.9044 | 110.542 | 168.004 | 335.1626 | 416.2323 | 133.0549 | 103.7678 | 151.2942 | 238.9158 | [5 empty] | 100.1094 | 113.7207 | 298.2337 | 424.9448 |  |  | 99.075 | 103.5033 | 151.9674 | 316.916 | 164.6015 | 57.7566 | 79.6616 | 112.5001 | 166.5591 |  |  |  | 425.4116 | 123.1881 | 160.0882 | [5 empty] | 111.9329 | 161.4572 | 314.7582 | 394.4342 | 45.4984 | 60.5047 | 86.0393 | 103.9186 | 121.865 | 128.301 | 63.971 | 77.0738 | 99.1045 | 99.4227 | 165.3012 |  | 157.1748 | 295.4872 | 398.3516 | 109.3716 | 121.8985 | 181.402 | 362.5012 | 428.1375 | [7 empty] | 131.8486 | 131.2808 | 189.242 | 345.6128 |  | 267.0943 | 266.6615 | 266.0023 | 295.9434 | 259.3727 | 282.6705 |  | 24.0925 | 26.525 | 18.9396 | 19.6209 | 32.7738 | 115.0572 | 113.2752 | 268.5641 | 265.13 | 267.0587 | 73.3318 | 91.9715 | 232.0389 | 313.9467 | 313.4987 | 233.6699 | -0.004 | -0.0826 | 0.0153 | 0.0799 | -0.0127 | 0.0025 | -0.0549 | -0.0946 | -0.0819 | -303.2041 | -0.869 | -321.1807 | -0.8731 | -317.7404 | -0.9162 | -278.578 | -0.9532 | -232.7603 | -0.8731 | -254.2844 | -0.867 | -0.069134 | -7.0007 | 266.1376 | 313.7227 | -131.3479
2017-12-19 13:12 | 4600.276 |  |  | -74.9589 | -78.1755 | -7.6044 | -26.0066 | -28.1473 | -41.7144 | -75.861 | -39.7097 |  |  | -209.5974 | -68.0472 | -20.1892 | -33.8135 | 4.1708 | -8.3728 | -27.7319 | -20.288 | 10.9215 |  | 293.3831 | 99.39 | 140.7431 | 281.8397 | 394.8641 | 179.1437 | 54.5946 |  |  | 195.8624 | 154.6822 | 186.4114 | 171.7203 | 129.8728 | 100.48 | 77.2731 | 106.5742 | 152.7046 | 298.6939 | 390.7221 | 147.6306 | 101.313 | 150.0431 | 160.8935 | 224.9668 |  |  |  |  | 130.0081 | 101.9188 | 296.5967 | 375.8364 |  |  | 120.7549 | 113.7793 | 179.5918 | 332.5108 | 99.1637 | 52.2289 | 73.4451 | 100.9251 | 143.4359 |  |  |  | 430.3339 | 166.8854 | 155.8631 | [5 empty] | 118.1247 | 145.4904 | 252.6752 | 335.6494 | 71.6401 | 99.129 | 99.3493 | 99.7029 | 89.8317 | 105.301 | 50.4709 | 63.7677 | 96.2859 | 116.818 | 166.4342 |  | 150.8 | 301.7381 | 391.2052 | 75.1412 | 101.3605 | 137.4186 | 280.0907 | 392.5591 | [7 empty] | 81.2689 | 119.4604 | 180.6193 | 332.8918 | 417.1395 | 264.6047 | 263.6033 | 329.3028 | 270.5255 | 354.4689 | 262.9357 | 73.0833 | 70.8251 | 293.1806 | 299.5579 | 66.6306 | 72.4666 | 76.9256 | 79.146 | 67.2323 | 73.7834 | 278.6084 | 314.8716 |  |  | 111.3865 | 186.8678 | 347.3524 | 397.2236 | 131.17 | 59.0239 | [7 empty] | 96.5153 | 81.939 | 110.5559 | 168.0364 | 335.1357 | 416.0804 | 133.0566 | 103.7778 | 151.321 | 238.9077 | [5 empty] | 100.1278 | 113.7401 | 298.2216 | 424.7867 |  |  | 99.0748 | 103.5077 | 151.9912 | 316.8908 | 164.6101 | 57.7708 | 79.6715 | 112.5375 | 166.573 |  |  |  | 425.2799 | 123.1551 | 160.1209 | [5 empty] | 111.9457 | 161.4749 | 314.7232 | 394.2957 | 45.5065 | 60.5198 | 86.0731 | 103.9303 | 121.8714 | 128.2946 | 63.9869 | 77.0726 | 99.1004 | 99.4325 | 165.3071 |  | 157.2242 | 295.4993 | 398.2128 | 109.3488 | 121.909 | 181.403 | 362.4275 | 427.9697 | [7 empty] | 131.8075 | 131.2931 | 189.2601 | 345.5534 |  | 266.9142 | 266.5212 | 265.8387 | 295.948 | 259.2107 | 282.5263 |  | 24.1044 | 26.5231 | 18.945 | 19.6449 | 32.7789 | 115.0742 | 113.2565 | 268.3681 | 264.9258 | 266.8671 | 73.3717 | 92.0083 | 232.0145 | 313.9836 | 313.4662 | 233.5993 | -0.0038 | -0.0823 | 0.0155 | 0.0801 | -0.0121 | 0.0024 | -0.0503 | -0.0975 | -0.0865 | -303.1364 | -0.8772 | -321.156 | -0.8793 | -317.7527 | -0.8936 | -278.5627 | -0.9573 | -232.7326 | -0.8813 | -254.2814 | -0.869 | -0.076358 | 5.9065 | 265.9554 | 313.7249 | -131.3438
2017-12-19 13:12 | 4601.2761 |  |  | -74.8076 | -78.1223 | -7.5911 | -26.0525 | -28.1173 | -41.7795 | -75.9298 | -39.8184 |  |  | -209.4784 | -67.8832 | -20.1192 | -33.8193 | 4.1155 | -8.3621 | -27.733 | -20.323 | 12.9368 |  | 293.34 | 99.3625 | 140.7648 | 281.8358 | 394.7391 | 179.1546 | 54.6117 |  |  | 195.8612 | 154.6755 | 186.4172 | 171.6844 | 129.8699 | 100.507 | 77.2739 | 106.6048 | 152.7269 | 298.6765 | 390.5792 | 147.6514 | 101.3251 | 150.0642 | 160.9049 | 224.7424 |  |  |  |  | 130.0259 | 101.9225 | 296.5815 | 375.7191 |  |  | 120.7565 | 113.7925 | 179.5997 | 332.4789 | 99.166 | 52.2296 | 73.4632 | 100.9217 | 143.4416 |  |  |  | 430.1879 | 166.8541 | 155.9055 | [5 empty] | 118.138 | 145.5084 | 252.6616 | 335.5436 | 71.6348 | 99.1335 | 99.3421 | 99.7094 | 89.8668 | 105.3144 | 50.4794 | 63.7819 | 96.3006 | 116.8396 | 166.4499 |  | 150.8351 | 301.7228 | 391.0788 | 75.1507 | 101.3679 | 137.4456 | 280.1065 | 392.4481 | [7 empty] | 81.2691 | 119.4695 | 180.646 | 332.8621 | 416.9803 | 264.4175 | 263.4257 | 329.2421 | 270.3439 | 354.3787 | 262.7659 | 72.1246 | 71.4262 | 292.9924 | 299.3565 | 67.318 | 73.0161 | 77.3456 | 77.7924 | 69.0312 | 73.9632 | 278.4132 | 314.6866 |  |  | 111.4018 | 186.8832 | 347.2887 | 396.9713 | 131.199 | 59.0396 | [7 empty] | 96.5173 | 81.9535 | 110.5744 | 168.0672 | 335.1075 | 415.9287 | 133.0883 | 103.7822 | 151.3334 | 238.8992 | [5 empty] | 100.1389 | 113.7648 | 298.2068 | 424.6296 |  |  | 99.078 | 103.505 | 152.0058 | 316.8595 | 164.6178 | 57.7713 | 79.6857 | 112.5697 | 166.5734 |  |  |  | 425.1262 | 123.1519 | 160.1448 | [5 empty] | 111.9605 | 161.491 | 314.6871 | 394.1613 | 45.4819 | 60.5325 | 86.1111 | 103.9446 | 121.8772 | 128.3022 | 63.9789 | 77.0576 | 99.1521 | 99.4582 | 165.3728 |  | 157.2672 | 295.5094 | 398.0903 | 109.3173 | 121.9283 | 181.4277 | 362.3756 | 427.8073 | [7 empty] | 131.7427 | 131.3051 | 189.2906 | 345.5056 |  | 266.7354 | 266.3525 | 265.6728 | 295.9405 | 259.0383 | 282.3781 |  | 24.1131 | 26.5099 | 18.9494 | 19.6627 | 32.7823 | 115.1558 | 113.2368 | 268.2027 | 264.7561 | 266.708 | 73.3383 | 91.9834 | 232.0483 | 313.8845 | 313.3904 | 233.4939 | -0.0039 | -0.0826 | 0.0151 | 0.0794 | -0.0121 | 0.0024 | -0.0529 | -0.0976 | -0.0819 | -303.1549 | -0.8834 | -321.1837 | -0.8813 | -317.7066 | -0.8916 | -278.5965 | -0.9511 | -232.7264 | -0.8793 | -254.2721 | -0.8752 | -0.16658 | -5.5208 | 265.7838 | 313.6375 | -131.3562
2017-12-19 13:12 | 4602.2761 |  |  | -74.8236 | -78.0397 | -7.5997 | -25.9779 | -28.131 | -41.7028 | -75.9261 | -39.792 |  |  | -209.6159 | -67.7776 | -20.0514 | -33.7903 | 4.1578 | -8.3142 | -27.6248 | -20.284 | 11.6947 |  | 293.2961 | 99.3579 | 140.7859 | 281.8245 | 394.6122 | 179.1648 | 54.6255 |  |  | 195.8496 | 154.6643 | 186.4146 | 171.6408 | 129.858 | 100.5151 | 77.2918 | 106.5962 | 152.7467 | 298.6539 | 390.4421 | 147.6603 | 101.3273 | 150.0931 | 160.9069 | 224.548 |  |  |  |  | 130.0453 | 101.9247 | 296.5674 | 375.6057 |  |  | 120.7561 | 113.7979 | 179.609 | 332.4493 | 99.1615 | 52.2395 | 73.473 | 100.9219 | 143.4605 |  |  |  | 430.042 | 166.8097 | 155.9445 | [5 empty] | 118.1644 | 145.5341 | 252.6551 | 335.4438 | 71.6429 | 99.1408 | 99.3419 | 99.7153 | 89.8716 | 105.3367 | 50.5032 | 63.793 | 96.3125 | 116.8544 | 166.4624 |  | 150.8709 | 301.6927 | 390.9451 | 75.1528 | 101.3696 | 137.4619 | 280.1261 | 392.3297 | [7 empty] | 81.3024 | 119.4819 | 180.6687 | 332.8454 | 416.8342 | 264.2319 | 263.2612 | 329.1831 | 270.1623 | 354.2751 | 262.5766 | 71.288 | 71.7579 | 292.8106 | 299.1544 | 68.8921 | 73.8666 | 77.7021 | 77.0398 | 70.453 | 74.9334 | 278.2279 | 314.4889 |  |  | 111.4114 | 186.8826 | 347.2011 | 396.7239 | 131.2079 | 59.0596 | [7 empty] | 96.5287 | 81.9609 | 110.5825 | 168.0904 | 335.0807 | 415.7815 | 133.112 | 103.7932 | 151.3512 | 238.892 | [5 empty] | 100.1364 | 113.7797 | 298.1938 | 424.4813 |  |  | 99.0755 | 103.4936 | 152.0194 | 316.8435 | 164.6303 | 57.7857 | 79.714 | 112.6133 | 166.6077 |  |  |  | 424.9809 | 123.1813 | 160.1646 | [5 empty] | 111.9635 | 161.5204 | 314.6579 | 394.0272 | 45.4984 | 60.5449 | 86.1545 | 103.955 | 121.8791 | 128.3205 | 63.963 | 77.0488 | 99.1556 | 99.4567 | 165.3976 |  | 157.2941 | 295.5145 | 397.9577 | 109.3047 | 121.9444 | 181.4583 | 362.3159 | 427.6519 | [7 empty] | 131.6479 | 131.3252 | 189.3222 | 345.4669 |  | 266.5571 | 266.1766 | 265.5009 | 295.9307 | 258.8557 | 282.223 |  | 24.1177 | 26.4981 | 18.954 | 19.664 | 32.7789 | 115.1955 | 113.2203 | 268.0446 | 264.6092 | 266.5497 | 73.3531 | 91.9645 | 231.9824 | 313.875 | 313.4096 | 233.4979 | -0.0039 | -0.0826 | 0.0157 | 0.0799 | -0.0123 | 0.0027 | -0.0626 | -0.0965 | -0.0749 | -303.1795 | -0.8608 | -321.1745 | -0.8936 | -317.7035 | -0.9101 | -278.5104 | -0.9593 | -232.7418 | -0.8587 | -254.2629 | -0.8875 | -0.065523 | -5.6073 | 265.6164 | 313.6423 | -131.1664
2017-12-19 13:12 | 4603.2762 |  |  | -74.8312 | -78.0934 | -7.5342 | -25.9049 | -28.0254 | -41.6827 | -75.7803 | -39.6758 |  |  | -209.6543 | -67.6857 | -20.1236 | -33.8936 | 4.1697 | -8.3565 | -27.6565 | -20.2457 | 12.1282 |  | 293.2525 | 99.3797 | 140.8082 | 281.8146 | 394.4918 | 179.1787 | 54.631 |  |  | 195.8497 | 154.6574 | 186.4177 | 171.6091 | 129.8537 | 100.5123 | 77.3207 | 106.593 | 152.7688 | 298.632 | 390.3112 | 147.6707 | 101.3395 | 150.1233 | 160.9087 | 224.3419 |  |  |  |  | 130.0451 | 101.9345 | 296.5541 | 375.4928 |  |  | 120.7626 | 113.8107 | 179.6294 | 332.4242 | 99.1644 | 52.2634 | 73.4908 | 100.9363 | 143.4925 |  |  |  | 429.8915 | 166.7989 | 155.9793 | [5 empty] | 118.1947 | 145.5622 | 252.6552 | 335.3467 | 71.6567 | 99.1447 | 99.3457 | 99.7194 | 89.8908 | 105.3616 | 50.5197 | 63.8084 | 96.3244 | 116.8732 | 166.4693 |  | 150.9057 | 301.6738 | 390.8022 | 75.1581 | 101.3714 | 137.4828 | 280.1373 | 392.2168 | [7 empty] | 81.3259 | 119.5024 | 180.6932 | 332.8204 | 416.6871 | 264.0433 | 263.0913 | 329.1204 | 269.9798 | 354.1589 | 262.3913 | 70.4057 | 71.3833 | 292.637 | 298.9402 | 70.5792 | 74.577 | 77.6706 | 77.2957 | 71.7933 | 75.8198 | 278.0275 | 314.2805 |  |  | 111.4394 | 186.8964 | 347.1129 | 396.6343 | 131.2225 | 59.0762 | [7 empty] | 96.5403 | 81.9711 | 110.5993 | 168.1082 | 335.0522 | 415.6236 | 133.1078 | 103.8044 | 151.369 | 238.8716 | [5 empty] | 100.1348 | 113.7788 | 298.1797 | 424.3309 |  |  | 99.079 | 103.5012 | 152.048 | 316.8292 | 164.6478 | 57.8029 | 79.7441 | 112.6399 | 166.6237 |  |  |  | 424.827 | 123.1837 | 160.1891 | [5 empty] | 111.9694 | 161.5432 | 314.6258 | 393.887 | 45.5012 | 60.5585 | 86.181 | 103.9538 | 121.8771 | 128.3434 | 63.9606 | 77.1215 | 99.0879 | 99.4254 | 165.376 |  | 157.3118 | 295.4996 | 397.838 | 109.2856 | 121.9723 | 181.5011 | 362.2589 | 427.4966 | [7 empty] | 131.5921 | 131.344 | 189.339 | 345.4143 |  | 266.3779 | 266.0061 | 265.3215 | 295.9415 | 258.6794 | 282.0699 |  | 24.1243 | 26.505 | 18.9569 | 19.6706 | 32.7847 | 115.1973 | 113.2049 | 267.8535 | 264.4111 | 266.3585 | 73.3782 | 92.0116 | 231.964 | 313.808 | 313.302 | 233.4737 | -0.0034 | -0.0821 | 0.0158 | 0.0802 | -0.0123 | 0.0026 | -0.0511 | -0.0924 | -0.0802 | -303.1395 | -0.869 | -321.2207 | -0.8505 | -317.762 | -0.906 | -278.5257 | -0.9635 | -232.7264 | -0.869 | -254.3029 | -0.8423 | 0.039134 | -0.27004 | 265.4329 | 313.555 | -131.0647
2017-12-19 13:12 | 4604.2762 |  |  | -74.762 | -78.1303 | -7.5835 | -26.0163 | -28.0349 | -41.7572 | -75.8338 | -39.7658 |  |  | -209.662 | -67.6986 | -20.2135 | -33.8053 | 4.1534 | -8.3158 | -27.5481 | -20.1894 | 9.1116 |  | 293.2092 | 99.386 | 140.8211 | 281.8088 | 394.3616 | 179.1823 | 54.6325 |  |  | 195.848 | 154.6485 | 186.4107 | 171.566 | 129.8439 | 100.5073 | 77.3454 | 106.6085 | 152.7856 | 298.6142 | 390.178 | 147.6964 | 101.3702 | 150.1423 | 160.9191 | 224.2091 |  |  |  |  | 130.0486 | 101.9364 | 296.5416 | 375.398 |  |  | 120.775 | 113.8213 | 179.6494 | 332.3978 | 99.1675 | 52.2746 | 73.5097 | 100.9546 | 143.5085 |  |  |  | 429.7484 | 166.8094 | 156.0221 | [5 empty] | 118.2234 | 145.5806 | 252.6496 | 335.2492 | 71.6673 | 99.1457 | 99.347 | 99.7225 | 89.915 | 105.3761 | 50.5301 | 63.8221 | 96.3359 | 116.8844 | 166.4672 |  | 150.9333 | 301.6472 | 390.6704 | 75.1617 | 101.3785 | 137.5076 | 280.1457 | 392.1052 | [7 empty] | 81.332 | 119.5132 | 180.7219 | 332.7827 | 416.5292 | 263.8616 | 262.907 | 329.0667 | 269.7953 | 354.0517 | 262.2277 | 69.3802 | 71.075 | 292.452 | 298.718 | 71.7601 | 74.9943 | 77.1077 | 77.353 | 73.743 | 76.0449 | 277.8222 | 314.0751 |  |  | 111.466 | 186.9278 | 347.0474 | 396.5299 | 131.2538 | 59.0839 | [7 empty] | 96.5343 | 81.9821 | 110.6172 | 168.1207 | 335.0128 | 415.4637 | 133.1084 | 103.8046 | 151.3888 | 238.8468 | [5 empty] | 100.1401 | 113.7837 | 298.1714 | 424.1849 |  |  | 99.0987 | 103.5373 | 152.0942 | 316.8207 | 164.671 | 57.8183 | 79.7699 | 112.6512 | 166.6346 |  |  |  | 424.6717 | 123.1915 | 160.22 | [5 empty] | 111.9771 | 161.5651 | 314.5942 | 393.7492 | 45.5119 | 60.5765 | 86.2068 | 103.9676 | 121.8789 | 128.3764 | 63.9604 | 77.126 | 99.1045 | 99.4377 | 165.3819 |  | 157.3416 | 295.4953 | 397.7156 | 109.2797 | 121.9933 | 181.5307 | 362.2284 | 427.3375 | [7 empty] | 131.5356 | 131.3617 | 189.3618 | 345.3733 |  | 266.1976 | 265.8147 | 265.1452 | 295.9426 | 258.4953 | 281.9231 |  | 24.1201 | 26.5089 | 18.9541 | 19.6697 | 32.7852 | 115.1629 | 113.19 | 267.6821 | 264.2484 | 266.1919 | 73.3725 | 92.0017 | 231.9402 | 313.793 | 313.2872 | 233.4612 | -0.0036 | -0.0824 | 0.0154 | 0.0799 | -0.0125 | 0.0027 | -0.0434 | -0.0981 | -0.0844 | -303.0841 | -0.9183 | -321.1499 | -0.867 | -317.7189 | -0.869 | -278.5257 | -0.9737 | -232.6403 | -0.9142 | -254.2198 | -0.8731 | -0.069144 | -5.5606 | 265.2561 | 313.5401 | -131.1345
2017-12-19 13:12 | 4605.2763 |  |  | -74.7886 | -78.0669 | -7.5106 | -25.9041 | -28.0626 | -41.6437 | -75.7955 | -39.6846 |  |  | -209.6609 | -67.7715 | -20.1285 | -33.8314 | 4.2071 | -8.3257 | -27.531 | -20.17 | 8.7258 |  | 293.1632 | 99.3848 | 140.8378 | 281.8056 | 394.2329 | 179.1893 | 54.641 |  |  | 195.8412 | 154.6411 | 186.4041 | 171.5081 | 129.8296 | 100.5003 | 77.3691 | 106.6042 | 152.7916 | 298.5813 | 390.0445 | 147.7026 | 101.3819 | 150.16 | 160.9286 | 223.9821 |  |  |  |  | 130.0569 | 101.9329 | 296.5352 | 375.3124 |  |  | 120.78 | 113.8341 | 179.6639 | 332.3725 | 99.1647 | 52.2841 | 73.5187 | 100.977 | 143.5145 |  |  |  | 429.6003 | 166.81 | 156.0548 | [5 empty] | 118.2381 | 145.5892 | 252.6413 | 335.1413 | 71.6727 | 99.1433 | 99.3436 | 99.7155 | 89.9235 | 105.3947 | 50.5348 | 63.8369 | 96.3479 | 116.8923 | 166.4746 |  | 150.9633 | 301.619 | 390.5433 | 75.1745 | 101.3773 | 137.5258 | 280.1605 | 391.9931 | [7 empty] | 81.3243 | 119.5249 | 180.74 | 332.7438 | 416.3748 | 263.6735 | 262.7214 | 329.0016 | 269.6123 | 353.9402 | 262.0755 | 69.2072 | 72.6016 | 292.2753 | 298.5131 | 72.4956 | 75.5303 | 76.1887 | 76.7714 | 75.5419 | 76.2294 | 277.6309 | 313.8735 |  |  | 111.485 | 186.9535 | 346.9811 | 396.2804 | 131.2566 | 59.0921 | [7 empty] | 96.5235 | 81.9905 | 110.6266 | 168.1454 | 334.9765 | 415.3149 | 133.1132 | 103.8159 | 151.4083 | 238.8406 | [5 empty] | 100.1507 | 113.7968 | 298.1583 | 424.0469 |  |  | 99.0999 | 103.5541 | 152.1171 | 316.8077 | 164.6813 | 57.8309 | 79.7792 | 112.6397 | 166.6528 |  |  |  | 424.5396 | 123.2174 | 160.2461 | [5 empty] | 111.9881 | 161.5912 | 314.5632 | 393.6181 | 45.5322 | 60.5954 | 86.2423 | 103.9833 | 121.8739 | 128.4025 | 63.9836 | 77.099 | 99.1454 | 99.4415 | 165.4141 |  | 157.3693 | 295.5059 | 397.5861 | 109.2839 | 122.0041 | 181.5468 | 362.1883 | 427.1743 | [7 empty] | 131.4476 | 131.3801 | 189.3909 | 345.3334 |  | 266.0212 | 265.6254 | 264.9802 | 295.9432 | 258.3056 | 281.7749 |  | 24.1135 | 26.5062 | 18.9574 | 19.6637 | 32.7865 | 115.1575 | 113.181 | 267.5278 | 264.0926 | 266.0379 | 73.4027 | 91.9939 | 231.9093 | 313.7432 | 313.3181 | 233.4596 | -0.0037 | -0.0822 | 0.0158 | 0.0805 | -0.0124 | 0.0028 | -0.0544 | -0.0969 | -0.0935 | -303.1272 | -0.9039 | -321.113 | -0.908 | -317.6974 | -0.8875 | -278.5627 | -0.9162 | -232.7449 | -0.8998 | -254.2167 | -0.8998 | 0.02109 | 0.26233 | 265.085 | 313.5307 | -130.9896
2017-12-19 13:12 | 4606.2764 |  |  | -74.6295 | -78.097 | -7.6672 | -25.9131 | -28.1349 | -41.6661 | -75.7909 | -39.6913 |  |  | -209.7886 | -67.8705 | -20.2367 | -33.7459 | 4.1293 | -8.3846 | -27.5694 | -20.1977 | 8.0202 |  | 293.1184 | 99.3912 | 140.8617 | 281.8034 | 394.119 | 179.2113 | 54.6631 |  |  | 195.845 | 154.6355 | 186.4093 | 171.4591 | 129.8282 | 100.4815 | 77.3737 | 106.6109 | 152.8047 | 298.5481 | 389.9045 | 147.6911 | 101.3799 | 150.1898 | 160.9389 | 223.7167 |  |  |  |  | 130.0564 | 101.9293 | 296.5217 | 375.1955 |  |  | 120.7891 | 113.8476 | 179.6851 | 332.3397 | 99.161 | 52.3055 | 73.535 | 100.9985 | 143.535 |  |  |  | 429.4492 | 166.8088 | 156.0933 | [5 empty] | 118.2635 | 145.6104 | 252.6406 | 335.0471 | 71.6936 | 99.1398 | 99.3416 | 99.7188 | 89.9381 | 105.4192 | 50.5366 | 63.8529 | 96.3703 | 116.9093 | 166.4881 |  | 151.0003 | 301.604 | 390.402 | 75.1814 | 101.3816 | 137.548 | 280.1814 | 391.8834 | [7 empty] | 81.2947 | 119.545 | 180.761 | 332.7124 | 416.2198 | 263.4909 | 262.5467 | 328.9306 | 269.4273 | 353.83 | 261.9085 | 71.1622 | 74.7706 | 292.1113 | 298.3182 | 73.1451 | 75.9077 | 75.6566 | 76.4159 | 76.7841 | 76.4353 | 277.4549 | 313.6897 |  |  | 111.4892 | 186.9501 | 346.8958 | 396.038 | 131.2469 | 59.1001 | [7 empty] | 96.5105 | 82.0206 | 110.6408 | 168.1741 | 334.9464 | 415.1643 | 133.1254 | 103.8301 | 151.4285 | 238.8367 | [5 empty] | 100.1586 | 113.81 | 298.1417 | 423.8958 |  |  | 99.0833 | 103.5645 | 152.1386 | 316.7891 | 164.675 | 57.8429 | 79.7839 | 112.6448 | 166.6694 |  |  |  | 424.4163 | 123.2461 | 160.2758 | [5 empty] | 112.0096 | 161.6147 | 314.5303 | 393.4881 | 45.5495 | 60.6027 | 86.255 | 103.9938 | 121.8614 | 128.404 | 63.9898 | 77.1126 | 99.1173 | 99.4288 | 165.425 |  | 157.4149 | 295.5262 | 397.4439 | 109.2309 | 122.0301 | 181.5555 | 362.1113 | 427.0163 | [7 empty] | 131.3881 | 131.3959 | 189.3997 | 345.284 |  | 265.8545 | 265.4685 | 264.8158 | 295.9515 | 258.118 | 281.6329 |  | 24.1133 | 26.5044 | 18.9662 | 19.6768 | 32.7953 | 115.1393 | 113.1727 | 267.3214 | 263.8911 | 265.8486 | 73.4565 | 92.0239 | 231.8296 | 313.7145 | 313.2492 | 233.4661 | -0.0037 | -0.0822 | 0.0153 | 0.0799 | -0.0124 | 0.0026 | -0.0574 | -0.0939 | -0.0719 | -303.158 | -0.8546 | -321.1591 | -0.9203 | -317.6543 | -0.9121 | -278.4673 | -0.9285 | -232.7541 | -0.8567 | -254.2198 | -0.9019 | 0.071615 | 1.6916 | 264.9047 | 313.4819 | -131.1615
2017-12-19 13:12 | 4607.2764 |  |  | -74.602 | -78.0921 | -7.6866 | -25.8543 | -28.1303 | -41.6611 | -75.7277 | -39.7219 |  |  | -209.8059 | -67.7974 | -20.1555 | -33.6996 | 4.1693 | -8.4101 | -27.5745 | -20.1267 | 8.5667 |  | 293.0716 | 99.3964 | 140.8785 | 281.7887 | 393.9928 | 179.2134 | 54.6815 |  |  | 195.8357 | 154.6183 | 186.4053 | 171.4081 | 129.8235 | 100.4824 | 77.3756 | 106.6405 | 152.822 | 298.524 | 389.7695 | 147.7081 | 101.3926 | 150.2222 | 160.948 | 223.4373 |  |  |  |  | 130.0693 | 101.9391 | 296.5115 | 375.0729 |  |  | 120.8035 | 113.8577 | 179.7039 | 332.3031 | 99.16 | 52.3165 | 73.5517 | 101.0056 | 143.5594 |  |  |  | 429.3084 | 166.7953 | 156.1359 | [5 empty] | 118.289 | 145.631 | 252.6387 | 334.9548 | 71.7112 | 99.1428 | 99.3427 | 99.7277 | 89.9569 | 105.4486 | 50.5421 | 63.8692 | 96.3931 | 116.9328 | 166.5035 |  | 151.0434 | 301.5807 | 390.2808 | 75.1867 | 101.3985 | 137.5806 | 280.195 | 391.7743 | [7 empty] | 81.284 | 119.5595 | 180.7869 | 332.6887 | 416.0742 | 263.3151 | 262.379 | 328.8725 | 269.2515 | 353.7313 | 261.7349 | 73.4584 | 75.1177 | 291.9328 | 298.1207 | 72.8731 | 76.1163 | 75.4566 | 76.9655 | 77.1817 | 75.9108 | 277.2648 | 313.5017 |  |  | 111.4995 | 186.9547 | 346.8101 | 395.9647 | 131.2443 | 59.1046 | [7 empty] | 96.5066 | 82.0327 | 110.6553 | 168.1926 | 334.919 | 415.0175 | 133.1275 | 103.8297 | 151.4534 | 238.8162 | [5 empty] | 100.17 | 113.8269 | 298.1279 | 423.7477 |  |  | 99.0803 | 103.5663 | 152.1662 | 316.7789 | 164.6812 | 57.8437 | 79.7919 | 112.6584 | 166.691 |  |  |  | 424.2804 | 123.2367 | 160.305 | [5 empty] | 112.0182 | 161.6365 | 314.4947 | 393.349 | 45.564 | 60.6038 | 86.262 | 103.9926 | 121.8384 | 128.3955 | 63.9849 | 77.1325 | 99.0734 | 99.4309 | 165.4184 |  | 157.4663 | 295.5468 | 397.2849 | 109.2011 | 122.0406 | 181.5508 | 362.0344 | 426.8558 | [7 empty] | 131.3561 | 131.4121 | 189.4147 | 345.2331 |  | 265.6776 | 265.2995 | 264.6435 | 295.9542 | 257.9342 | 281.4869 |  | 24.108 | 26.4856 | 18.9684 | 19.6753 | 32.7963 | 115.0644 | 113.1615 | 267.1517 | 263.7295 | 265.689 | 73.4526 | 92.0235 | 231.7987 | 313.7051 | 313.228 | 233.4529 | -0.0034 | -0.0822 | 0.0153 | 0.0795 | -0.0119 | 0.0025 | -0.0428 | -0.0952 | -0.0539 | -303.1457 | -0.8403 | -321.2176 | -0.8731 | -317.7158 | -0.9429 | -278.4119 | -0.9573 | -232.7326 | -0.8423 | -254.2814 | -0.8628 | 0.031915 | 2.2573 | 264.7356 | 313.4665 | -131.0591
2017-12-19 13:12 | 4608.2765 |  |  | -74.6557 | -78.059 | -7.6764 | -25.8693 | -28.0393 | -41.6068 | -75.6698 | -39.6515 |  |  | -209.735 | -67.7255 | -19.9669 | -33.7658 | 4.1847 | -8.389 | -27.6088 | -20.198 | 10.5769 |  | 293.0268 | 99.3966 | 140.8952 | 281.7709 | 393.8649 | 179.2186 | 54.6965 |  |  | 195.8263 | 154.6092 | 186.4034 | 171.3676 | 129.8074 | 100.4864 | 77.3817 | 106.6744 | 152.8412 | 298.503 | 389.643 | 147.7391 | 101.4107 | 150.2552 | 160.9731 | 223.216 |  |  |  |  | 130.0843 | 101.9598 | 296.5174 | 374.9604 |  |  | 120.8187 | 113.8692 | 179.7097 | 332.2735 | 99.1621 | 52.3277 | 73.5641 | 101.0107 | 143.5775 |  |  |  | 429.1543 | 166.7518 | 156.1667 | [5 empty] | 118.2942 | 145.642 | 252.6247 | 334.8491 | 71.7169 | 99.1434 | 99.3426 | 99.7211 | 89.9524 | 105.467 | 50.5604 | 63.8849 | 96.4087 | 116.9508 | 166.5196 |  | 151.0767 | 301.557 | 390.1721 | 75.2006 | 101.4081 | 137.6096 | 280.2018 | 391.6691 | [7 empty] | 81.2995 | 119.5708 | 180.811 | 332.6584 | 415.9318 | 263.1285 | 262.2009 | 328.8083 | 269.0719 | 353.6271 | 261.5712 | 74.3596 | 74.6745 | 291.7593 | 297.9165 | 72.6298 | 76.0644 | 75.348 | 77.8395 | 76.6472 | 74.712 | 277.0634 | 313.301 |  |  | 111.5387 | 186.9874 | 346.7485 | 395.9303 | 131.2651 | 59.1195 | [7 empty] | 96.511 | 82.0321 | 110.6707 | 168.217 | 334.8878 | 414.8713 | 133.132 | 103.834 | 151.4707 | 238.8033 | [5 empty] | 100.1771 | 113.8297 | 298.1119 | 423.5983 |  |  | 99.0804 | 103.5816 | 152.1905 | 316.7618 | 164.694 | 57.8604 | 79.8075 | 112.6688 | 166.7039 |  |  |  | 424.1264 | 123.2359 | 160.3255 | [5 empty] | 112.0157 | 161.6518 | 314.4566 | 393.2135 | 45.5555 | 60.6154 | 86.2781 | 103.9851 | 121.818 | 128.4081 | 63.9968 | 77.1676 | 99.0702 | 99.4202 | 165.4435 |  | 157.4808 | 295.5366 | 397.1649 | 109.2263 | 122.0554 | 181.5715 | 361.9833 | 426.6976 | [7 empty] | 131.3106 | 131.4339 | 189.4503 | 345.1843 |  | 265.4907 | 265.1037 | 264.4716 | 295.9547 | 257.7576 | 281.3351 |  | 24.0909 | 26.4637 | 18.9542 | 19.6503 | 32.7977 | 114.987 | 113.134 | 266.99 | 263.5716 | 265.5401 | 73.4325 | 92.0369 | 231.7912 | 313.6322 | 313.1606 | 233.4111 | -0.0036 | -0.0818 | 0.0152 | 0.08 | -0.0121 | 0.0024 | -0.0558 | -0.0946 | -0.0844 | -303.0718 | -0.8813 | -321.1991 | -0.8567 | -317.7127 | -0.8977 | -278.3996 | -0.9778 | -232.671 | -0.8731 | -254.2567 | -0.8567 | -0.12688 | -3.1766 | 264.5621 | 313.3964 | -130.9401
2017-12-19 13:12 | 4609.2765 |  |  | -74.4988 | -78.0793 | -7.7788 | -25.8338 | -28.072 | -41.5253 | -75.6578 | -39.6062 |  |  | -209.775 | -67.719 | -19.9642 | -33.7419 | 4.2079 | -8.3727 | -27.5703 | -20.1232 | 9.7523 |  | 292.9914 | 99.4065 | 140.9198 | 281.7667 | 393.7482 | 179.2386 | 54.7148 |  |  | 195.8296 | 154.6109 | 186.4091 | 171.3288 | 129.7986 | 100.5004 | 77.386 | 106.6866 | 152.8563 | 298.4787 | 389.5104 | 147.7481 | 101.4253 | 150.2892 | 160.9991 | 223.1468 |  |  |  |  | 130.0894 | 101.9594 | 296.5088 | 374.8461 |  |  | 120.8375 | 113.8836 | 179.7246 | 332.2415 | 99.1596 | 52.3489 | 73.5787 | 101.0169 | 143.5972 |  |  |  | 428.9935 | 166.7472 | 156.194 | [5 empty] | 118.3024 | 145.6554 | 252.6132 | 334.7437 | 71.7277 | 99.1343 | 99.3359 | 99.7161 | 89.9804 | 105.4875 | 50.5757 | 63.9012 | 96.429 | 116.9661 | 166.5347 |  | 151.1093 | 301.5386 | 390.0445 | 75.1992 | 101.4155 | 137.6346 | 280.2093 | 391.5616 | [7 empty] | 81.3228 | 119.5808 | 180.8272 | 332.6299 | 415.7886 | 262.9411 | 262.0335 | 328.733 | 268.8725 | 353.512 | 261.4058 | 74.0535 | 74.5117 | 291.5917 | 297.7078 | 73.1421 | 75.6759 | 75.2828 | 79.0904 | 75.8329 | 73.3283 | 276.881 | 313.1112 |  |  | 111.565 | 187.0118 | 346.693 | 395.7174 | 131.2905 | 59.1392 | [7 empty] | 96.5158 | 82.0438 | 110.6821 | 168.244 | 334.8572 | 414.713 | 133.1335 | 103.8397 | 151.4897 | 238.7957 | [5 empty] | 100.1701 | 113.8375 | 298.099 | 423.4453 |  |  | 99.085 | 103.5949 | 152.217 | 316.7359 | 164.6993 | 57.8836 | 79.8202 | 112.6838 | 166.719 |  |  |  | 423.9924 | 123.2539 | 160.341 | [5 empty] | 112.036 | 161.6691 | 314.4172 | 393.0795 | 45.568 | 60.632 | 86.2744 | 103.9858 | 121.8116 | 128.4228 | 64.0009 | 77.1858 | 99.0767 | 99.4236 | 165.4848 |  | 157.5052 | 295.5312 | 397.0398 | 109.2042 | 122.0932 | 181.5882 | 361.9035 | 426.5341 | [7 empty] | 131.2382 | 131.4431 | 189.4676 | 345.1313 |  | 265.3193 | 264.9467 | 264.3005 | 295.9492 | 257.5848 | 281.1894 |  | 24.0894 | 26.4624 | 18.9505 | 19.6369 | 32.7991 | 114.9116 | 113.1158 | 266.7956 | 263.3637 | 265.3393 | 73.4455 | 92.0168 | 231.7868 | 313.6183 | 313.1989 | 233.4297 | -0.0035 | -0.0822 | 0.0152 | 0.0798 | -0.012 | 0.0025 | -0.0612 | -0.095 | -0.0695 | -303.0472 | -0.8977 | -321.1376 | -0.8793 | -317.7004 | -0.8834 | -278.4057 | -0.9676 | -232.671 | -0.8957 | -254.1952 | -0.8752 | -0.16296 | -1.928 | 264.38 | 313.4086 | -130.8831
2017-12-19 13:12 | 4610.2766 |  |  | -74.1748 | -78.1529 | -7.797 | -25.8169 | -27.9744 | -41.6152 | -75.6188 | -39.6486 |  |  | -209.8354 | -67.7216 | -19.8485 | -33.6933 | 4.2297 | -8.3379 | -27.5307 | -20.188 | 11.368 |  | 292.9486 | 99.4139 | 140.9309 | 281.7581 | 393.6224 | 179.2469 | 54.7164 |  |  | 195.8311 | 154.6035 | 186.408 | 171.2778 | 129.7926 | 100.5107 | 77.4072 | 106.6861 | 152.8779 | 298.4559 | 389.3733 | 147.7588 | 101.438 | 150.3143 | 161.0029 | 223.1168 |  |  |  |  | 130.0967 | 101.9558 | 296.4867 | 374.7331 |  |  | 120.8482 | 113.8947 | 179.7439 | 332.2095 | 99.1498 | 52.3434 | 73.5907 | 101.0296 | 143.6229 |  |  |  | 428.8459 | 166.7529 | 156.2286 | [5 empty] | 118.3305 | 145.6712 | 252.608 | 334.6406 | 71.727 | 99.1313 | 99.3324 | 99.7201 | 90.0172 | 105.5109 | 50.5836 | 63.9133 | 96.4399 | 116.9857 | 166.5471 |  | 151.139 | 301.5083 | 389.9125 | 75.2068 | 101.421 | 137.6566 | 280.2218 | 391.4481 | [7 empty] | 81.3391 | 119.5943 | 180.8439 | 332.6062 | 415.6396 | 262.7617 | 261.8761 | 328.6643 | 268.6878 | 353.4123 | 261.247 | 73.1273 | 73.7435 | 291.4187 | 297.5002 | 73.6852 | 74.5661 | 75.3018 | 79.8992 | 75.2198 | 72.2776 | 276.7016 | 312.9178 |  |  | 111.5701 | 187.0206 | 346.6223 | 395.4714 | 131.3098 | 59.1491 | [7 empty] | 96.5254 | 82.0527 | 110.6967 | 168.267 | 334.8293 | 414.5628 | 133.1467 | 103.8492 | 151.517 | 238.7724 | [5 empty] | 100.1649 | 113.8573 | 298.0832 | 423.3004 |  |  | 99.0921 | 103.5918 | 152.2343 | 316.7077 | 164.7083 | 57.8839 | 79.8239 | 112.6762 | 166.7347 |  |  |  | 423.861 | 123.2405 | 160.3572 | [5 empty] | 112.061 | 161.6954 | 314.3895 | 392.944 | 45.5707 | 60.6534 | 86.2421 | 103.9928 | 121.812 | 128.4365 | 63.9995 | 77.196 | 99.0623 | 99.4469 | 165.4853 |  | 157.5398 | 295.5229 | 396.9143 | 109.1816 | 122.0979 | 181.586 | 361.8465 | 426.3729 | [7 empty] | 131.174 | 131.4522 | 189.4783 | 345.0797 |  | 265.155 | 264.7804 | 264.1353 | 295.9576 | 257.4193 | 281.0456 |  | 24.0954 | 26.4664 | 18.9591 | 19.6386 | 32.8032 | 114.8306 | 113.1176 | 266.6405 | 263.2134 | 265.1786 | 73.4375 | 91.9902 | 231.7701 | 313.5176 | 313.1038 | 233.3324 | -0.0033 | -0.0818 | 0.0154 | 0.0802 | -0.0123 | 0.0024 | -0.0536 | -0.0946 | -0.0854 | -303.0626 | -0.8752 | -321.1684 | -0.8793 | -317.6789 | -0.8936 | -278.3965 | -0.9532 | -232.6895 | -0.8711 | -254.2383 | -0.8711 | -0.20265 | -7.9488 | 264.2176 | 313.3107 | -130.8489
2017-12-19 13:12 | 4611.2767 |  |  | -74.1505 | -78.0427 | -7.6838 | -25.8605 | -28.0694 | -41.6058 | -75.5839 | -39.6509 |  |  | -209.7492 | -67.8452 | -19.7585 | -33.6269 | 4.149 | -8.3218 | -27.4544 | -20.1798 | 9.1877 |  | 292.905 | 99.4146 | 140.9475 | 281.7414 | 393.4973 | 179.2596 | 54.7211 |  |  | 195.826 | 154.5917 | 186.4023 | 171.2339 | 129.7841 | 100.4895 | 77.4274 | 106.6911 | 152.8989 | 298.4361 | 389.2327 | 147.7832 | 101.4393 | 150.3337 | 160.9969 | 223.0648 |  |  |  |  | 130.1136 | 101.9656 | 296.4815 | 374.6181 |  |  | 120.8597 | 113.9064 | 179.7621 | 332.1852 | 99.1466 | 52.3459 | 73.6111 | 101.0438 | 143.6474 |  |  |  | 428.6964 | 166.744 | 156.2647 | [5 empty] | 118.3599 | 145.6939 | 252.5957 | 334.5359 | 71.7333 | 99.1301 | 99.3274 | 99.7223 | 90.0329 | 105.5303 | 50.5813 | 63.9251 | 96.4456 | 116.9974 | 166.5535 |  | 151.1701 | 301.4802 | 389.7713 | 75.2179 | 101.4323 | 137.6856 | 280.2269 | 391.3295 | [7 empty] | 81.3068 | 119.6058 | 180.8733 | 332.576 | 415.484 | 262.5859 | 261.7188 | 328.6008 | 268.5172 | 353.3192 | 261.098 | 72.3924 | 73.4381 | 291.2436 | 297.2914 | 73.8025 | 71.5191 | 75.5919 | 80.1085 | 75.7187 | 71.9054 | 276.5179 | 312.7184 |  |  | 111.584 | 187.031 | 346.5496 | 395.2373 | 131.3209 | 59.1521 | [7 empty] | 96.5344 | 82.0667 | 110.7191 | 168.2892 | 334.8006 | 414.4183 | 133.1623 | 103.862 | 151.5416 | 238.7537 | [5 empty] | 100.1664 | 113.8731 | 298.0708 | 423.1527 |  |  | 99.0966 | 103.6122 | 152.2706 | 316.6913 | 164.7152 | 57.896 | 79.8263 | 112.6829 | 166.7536 |  |  |  | 423.7144 | 123.2369 | 160.3891 | [5 empty] | 112.0703 | 161.7169 | 314.3628 | 392.8124 | 45.5693 | 60.6687 | 86.2326 | 103.9963 | 121.7948 | 128.4595 | 63.9796 | 77.2007 | 99.0737 | 99.4434 | 165.4999 |  | 157.5648 | 295.5128 | 396.7881 | 109.1709 | 122.1003 | 181.5844 | 361.7899 | 426.216 | [7 empty] | 131.1123 | 131.4727 | 189.5023 | 345.0382 |  | 264.9839 | 264.6073 | 263.9713 | 295.9719 | 257.2586 | 280.9012 |  | 24.098 | 26.4576 | 18.9557 | 19.6493 | 32.8033 | 114.803 | 113.1043 | 266.4815 | 263.0632 | 265.0233 | 73.4354 | 91.9827 | 231.7892 | 313.5444 | 313.1422 | 233.3627 | -0.0038 | -0.0826 | 0.0153 | 0.0795 | -0.0125 | 0.0027 | -0.0548 | -0.0971 | -0.0732 | -303.038 | -0.8875 | -321.1468 | -0.8711 | -317.685 | -0.8977 | -278.3196 | -0.9614 | -232.6434 | -0.8854 | -254.226 | -0.8628 | -0.1738 | 0.29544 | 264.0544 | 313.3433 | -130.7989
2017-12-19 13:12 | 4612.2767 |  |  | -74.1712 | -78.0347 | -7.6644 | -25.8596 | -28.0558 | -41.5629 | -75.5811 | -39.5736 |  |  | -209.7108 | -67.8377 | -19.8283 | -33.5703 | 4.278 | -8.3306 | -27.4393 | -20.1694 | 11.2393 |  | 292.8623 | 99.4164 | 140.97 | 281.731 | 393.3769 | 179.2653 | 54.7313 |  |  | 195.8187 | 154.5793 | 186.3974 | 171.1933 | 129.7773 | 100.4814 | 77.4467 | 106.7087 | 152.9114 | 298.4169 | 389.0995 | 147.7933 | 101.4497 | 150.3662 | 161.0017 | 222.9906 |  |  |  |  | 130.1325 | 101.9759 | 296.4848 | 374.506 |  |  | 120.8721 | 113.9199 | 179.7734 | 332.1573 | 99.1557 | 52.3639 | 73.6354 | 101.0602 | 143.6659 |  |  |  | 428.5533 | 166.7329 | 156.2958 | [5 empty] | 118.3838 | 145.7265 | 252.586 | 334.4357 | 71.7392 | 99.1196 | 99.3252 | 99.7165 | 90.0376 | 105.5475 | 50.581 | 63.9432 | 96.4565 | 117.0053 | 166.5616 |  | 151.203 | 301.4631 | 389.6296 | 75.2329 | 101.4456 | 137.7123 | 280.2439 | 391.2085 | [7 empty] | 81.2833 | 119.62 | 180.9003 | 332.5424 | 415.3302 | 262.4174 | 261.557 | 328.5374 | 268.343 | 353.215 | 260.9563 | 71.6428 | 73.99 | 291.061 | 297.0811 | 73.6961 | 68.1001 | 76.5015 | 79.3121 | 76.1542 | 71.9707 | 276.3419 | 312.5219 |  |  | 111.608 | 187.0428 | 346.4719 | 395.1178 | 131.3238 | 59.1555 | [7 empty] | 96.5337 | 82.0634 | 110.7215 | 168.3092 | 334.7672 | 414.2644 | 133.1515 | 103.869 | 151.557 | 238.737 | [5 empty] | 100.1798 | 113.882 | 298.0658 | 423.0051 |  |  | 99.0969 | 103.6092 | 152.2888 | 316.6692 | 164.7283 | 57.9054 | 79.8317 | 112.6947 | 166.7712 |  |  |  | 423.5692 | 123.2682 | 160.4221 | [5 empty] | 112.0846 | 161.7359 | 314.3329 | 392.6801 | 45.6015 | 60.6797 | 86.2521 | 103.9961 | 121.7849 | 128.4784 | 63.9727 | 77.222 | 99.0772 | 99.4225 | 165.5155 |  | 157.5873 | 295.5156 | 396.6485 | 109.1459 | 122.1251 | 181.5881 | 361.7202 | 426.0529 | [7 empty] | 131.0311 | 131.5014 | 189.5277 | 344.9991 |  | 264.8132 | 264.456 | 263.8025 | 295.973 | 257.0906 | 280.7595 |  | 24.104 | 26.4596 | 18.9502 | 19.6673 | 32.8054 | 114.8476 | 113.091 | 266.283 | 262.8543 | 264.8231 | 73.4865 | 92.0653 | 231.7595 | 313.6046 | 313.139 | 233.3676 | -0.0038 | -0.0826 | 0.0151 | 0.0798 | -0.0122 | 0.003 | -0.0732 | -0.0949 | -0.0817 | -303.0687 | -0.8957 | -321.1407 | -0.8854 | -317.6789 | -0.8834 | -278.338 | -0.9511 | -232.6495 | -0.8854 | -254.2106 | -0.8813 | -0.047476 | 6.3244 | 263.8758 | 313.3718 | -130.714
2017-12-19 13:12 | 4613.2768 |  |  | -73.954 | -77.9875 | -7.5972 | -25.8609 | -28.0982 | -41.5652 | -75.6346 | -39.6013 |  |  | -209.6892 | -67.9219 | -19.9032 | -33.5117 | 4.2244 | -8.2926 | -27.4556 | -20.2168 | 11.433 |  | 292.8167 | 99.4232 | 140.9853 | 281.7238 | 393.2469 | 179.2719 | 54.7466 |  |  | 195.8121 | 154.5698 | 186.3935 | 171.1533 | 129.7663 | 100.4875 | 77.4598 | 106.723 | 152.9216 | 298.386 | 388.9625 | 147.7946 | 101.4578 | 150.3899 | 161.0141 | 222.8741 |  |  |  |  | 130.1223 | 101.9713 | 296.4825 | 374.4069 |  |  | 120.8762 | 113.9291 | 179.7849 | 332.1202 | 99.1577 | 52.3764 | 73.6452 | 101.0767 | 143.6774 |  |  |  | 428.4151 | 166.706 | 156.33 | [5 empty] | 118.409 | 145.7493 | 252.584 | 334.3422 | 71.7527 | 99.1185 | 99.3343 | 99.7179 | 90.0476 | 105.567 | 50.5978 | 63.965 | 96.4776 | 117.0239 | 166.5742 |  | 151.2418 | 301.4422 | 389.5047 | 75.2485 | 101.4529 | 137.7401 | 280.27 | 391.1017 | [7 empty] | 81.3035 | 119.6285 | 180.9165 | 332.5079 | 415.1854 | 262.2413 | 261.3788 | 328.4677 | 268.1661 | 353.1058 | 260.8036 | 71.4895 | 74.6685 | 290.8702 | 296.8747 | 72.8507 | 67.3524 | 77.5857 | 77.4523 | 76.6202 | 72.2143 | 276.1722 | 312.3314 |  |  | 111.6295 | 187.0765 | 346.3972 | 395.0533 | 131.3412 | 59.1681 | [7 empty] | 96.5357 | 82.068 | 110.7183 | 168.3263 | 334.7275 | 414.1084 | 133.1417 | 103.8761 | 151.5703 | 238.7225 | [5 empty] | 100.197 | 113.8883 | 298.0582 | 422.8597 |  |  | 99.0846 | 103.6123 | 152.3057 | 316.6513 | 164.7428 | 57.9271 | 79.8513 | 112.702 | 166.7952 |  |  |  | 423.424 | 123.2791 | 160.4424 | [5 empty] | 112.0938 | 161.7559 | 314.2979 | 392.5365 | 45.6143 | 60.6914 | 86.2448 | 103.999 | 121.7997 | 128.4946 | 63.9798 | 77.2403 | 99.0659 | 99.4275 | 165.5117 |  | 157.6109 | 295.5109 | 396.5232 | 109.1319 | 122.1418 | 181.6048 | 361.6734 | 425.8948 | [7 empty] | 130.9868 | 131.5189 | 189.5512 | 344.9517 |  | 264.6378 | 264.3072 | 263.6303 | 295.962 | 256.9076 | 280.6222 |  | 24.1043 | 26.4639 | 18.9446 | 19.6964 | 32.811 | 114.8544 | 113.0761 | 266.1202 | 262.7029 | 264.6678 | 73.5215 | 92.0615 | 231.7497 | 313.5305 | 313.1167 | 233.2771 | -0.0035 | -0.0823 | 0.0156 | 0.0795 | -0.0127 | 0.0022 | -0.056 | -0.0948 | -0.0708 | -303.0718 | -0.8772 | -321.1253 | -0.9039 | -317.6543 | -0.9039 | -278.335 | -0.9224 | -232.7018 | -0.8711 | -254.1737 | -0.9039 | 0.064394 | -3.3139 | 263.7108 | 313.3236 | -130.7676
2017-12-19 13:12 | 4614.2768 |  |  | -74.072 | -77.9834 | -7.4949 | -25.7796 | -27.9632 | -41.6338 | -75.6223 | -39.6044 |  |  | -209.6823 | -67.909 | -19.9286 | -33.4377 | 4.2739 | -8.2554 | -27.4312 | -20.1907 | 8.7526 |  | 292.7768 | 99.4242 | 141.005 | 281.7146 | 393.1185 | 179.2917 | 54.7558 |  |  | 195.8042 | 154.5599 | 186.3908 | 171.1177 | 129.7583 | 100.4824 | 77.4729 | 106.7376 | 152.9372 | 298.3572 | 388.8263 | 147.801 | 101.4718 | 150.4176 | 161.01 | 222.6967 |  |  |  |  | 130.1156 | 101.9798 | 296.4761 | 374.3073 |  |  | 120.8886 | 113.9407 | 179.8067 | 332.0925 | 99.1546 | 52.4008 | 73.6598 | 101.0949 | 143.7011 |  |  |  | 428.2649 | 166.7012 | 156.3561 | [5 empty] | 118.4238 | 145.7594 | 252.5807 | 334.2408 | 71.763 | 99.1246 | 99.3343 | 99.726 | 90.0786 | 105.592 | 50.6186 | 63.9838 | 96.499 | 117.041 | 166.5839 |  | 151.2821 | 301.429 | 389.3718 | 75.2478 | 101.4624 | 137.7699 | 280.2875 | 390.9987 | [7 empty] | 81.3103 | 119.6448 | 180.9399 | 332.4794 | 415.0377 | 262.0524 | 261.202 | 328.3919 | 267.9905 | 352.9922 | 260.6312 | 71.7909 | 75.2129 | 290.6792 | 296.671 | 71.6364 | 68.0698 | 77.988 | 76.562 | 77.3647 | 72.7227 | 276.0066 | 312.1456 |  |  | 111.6696 | 187.118 | 346.3376 | 394.9668 | 131.3635 | 59.1782 | [7 empty] | 96.5366 | 82.0843 | 110.7384 | 168.344 | 334.6905 | 413.9562 | 133.1541 | 103.8871 | 151.5873 | 238.6958 | [5 empty] | 100.2078 | 113.9023 | 298.0469 | 422.7169 |  |  | 99.0845 | 103.6198 | 152.3252 | 316.635 | 164.7409 | 57.9495 | 79.8559 | 112.7126 | 166.8008 |  |  |  | 423.2819 | 123.2895 | 160.4581 | [5 empty] | 112.0882 | 161.774 | 314.2549 | 392.4004 | 45.6167 | 60.6958 | 86.2224 | 104.0014 | 121.7972 | 128.5133 | 63.9833 | 77.2448 | 99.0665 | 99.4389 | 165.5121 |  | 157.6221 | 295.4923 | 396.3977 | 109.1347 | 122.141 | 181.6173 | 361.6503 | 425.7387 | [7 empty] | 130.9379 | 131.5236 | 189.5575 | 344.8949 |  | 264.4639 | 264.1435 | 263.466 | 295.9685 | 256.7195 | 280.4801 |  | 24.0984 | 26.4436 | 18.942 | 19.7167 | 32.8117 | 114.8534 | 113.0535 | 265.9561 | 262.5397 | 264.5069 | 73.4701 | 92.0367 | 231.6503 | 313.4198 | 313.0004 | 233.1947 | -0.004 | -0.0824 | 0.0152 | 0.0793 | -0.0128 | 0.0029 | -0.0437 | -0.0972 | -0.0869 | -303.0318 | -0.8464 | -321.196 | -0.8834 | -317.6204 | -0.9429 | -278.2765 | -0.9511 | -232.6434 | -0.8403 | -254.2475 | -0.8875 | -0.076361 | 10.7991 | 263.5413 | 313.2101 | -130.6389
2017-12-19 13:12 | 4615.2769 |  |  | -74.0502 | -77.9723 | -7.5075 | -25.8139 | -27.9925 | -41.6076 | -75.647 | -39.6457 |  |  | -209.6049 | -67.9428 | -19.9529 | -33.4228 | 4.2192 | -8.3021 | -27.3635 | -20.168 | 10.6406 |  | 292.7341 | 99.4224 | 141.0248 | 281.7038 | 392.9943 | 179.3087 | 54.7594 |  |  | 195.8031 | 154.5479 | 186.3864 | 171.0776 | 129.7512 | 100.4788 | 77.4891 | 106.7488 | 152.9564 | 298.3347 | 388.697 | 147.8197 | 101.4867 | 150.4474 | 161.0231 | 222.4983 |  |  |  |  | 130.1291 | 101.9878 | 296.4537 | 374.1845 |  |  | 120.8938 | 113.947 | 179.8189 | 332.0627 | 99.1461 | 52.4088 | 73.6675 | 101.0994 | 143.7174 |  |  |  | 428.1137 | 166.7116 | 156.387 | [5 empty] | 118.4545 | 145.7799 | 252.577 | 334.1367 | 71.7659 | 99.1243 | 99.3322 | 99.7326 | 90.0984 | 105.6059 | 50.6156 | 63.9859 | 96.5017 | 117.0496 | 166.5818 |  | 151.3001 | 301.4049 | 389.2373 | 75.2501 | 101.467 | 137.7895 | 280.2847 | 390.8819 | [7 empty] | 81.3094 | 119.6642 | 180.9591 | 332.4504 | 414.885 | 261.8704 | 261.0416 | 328.3322 | 267.8328 | 352.8828 | 260.4703 | 71.8818 | 75.28 | 290.4983 | 296.4648 | 70.2859 | 68.3562 | 77.9729 | 76.6567 | 77.001 | 73.1732 | 275.8415 | 311.9538 |  |  | 111.6912 | 187.1423 | 346.2708 | 394.8147 | 131.375 | 59.1845 | [7 empty] | 96.5412 | 82.0736 | 110.7536 | 168.3635 | 334.6511 | 413.795 | 133.1497 | 103.8917 | 151.6052 | 238.679 | [5 empty] | 100.2083 | 113.9123 | 298.0359 | 422.5742 |  |  | 99.0816 | 103.6385 | 152.3462 | 316.6191 | 164.7407 | 57.9561 | 79.8586 | 112.7242 | 166.8096 |  |  |  | 423.1414 | 123.2826 | 160.4779 | [5 empty] | 112.0916 | 161.8 | 314.2295 | 392.2706 | 45.631 | 60.7048 | 86.2118 | 104.0039 | 121.7704 | 128.5278 | 63.9842 | 77.2118 | 99.098 | 99.4458 | 165.5555 |  | 157.6544 | 295.4914 | 396.2558 | 109.1126 | 122.1607 | 181.6227 | 361.6104 | 425.5831 | [7 empty] | 130.8545 | 131.5449 | 189.5606 | 344.8488 |  | 264.2947 | 263.9635 | 263.3119 | 295.981 | 256.5353 | 280.3369 |  | 24.0995 | 26.4248 | 18.9428 | 19.7246 | 32.8174 | 114.8614 | 113.0394 | 265.7674 | 262.3457 | 264.3049 | 73.4572 | 92.0416 | 231.5414 | 313.377 | 312.917 | 233.1322 | -0.0037 | -0.0822 | 0.0156 | 0.08 | -0.0126 | 0.0023 | -0.0461 | -0.0973 | -0.0944 | -303.0041 | -0.867 | -321.1837 | -0.8628 | -317.7189 | -0.9039 | -278.2273 | -0.9737 | -232.628 | -0.8711 | -254.2413 | -0.8444 | -0.13409 | 20.9334 | 263.3625 | 313.147 | -130.6833
2017-12-19 13:12 | 4616.277 |  |  | -74.0015 | -78.0335 | -7.4662 | -25.8005 | -28.0136 | -41.6485 | -75.6174 | -39.6277 |  |  | -209.7083 | -67.9465 | -20.0751 | -33.3944 | 4.2221 | -8.2325 | -27.4209 | -20.1868 | 10.8185 |  | 292.6899 | 99.4278 | 141.0407 | 281.6956 | 392.8706 | 179.314 | 54.7868 |  |  | 195.7998 | 154.5455 | 186.3819 | 171.0366 | 129.7421 | 100.4833 | 77.5126 | 106.7572 | 152.97 | 298.3118 | 388.5677 | 147.847 | 101.493 | 150.472 | 161.0678 | 222.348 |  |  |  |  | 130.1367 | 101.9896 | 296.4389 | 374.0718 |  |  | 120.903 | 113.9572 | 179.8304 | 332.0295 | 99.1488 | 52.4099 | 73.6794 | 101.1102 | 143.7306 |  |  |  | 427.9746 | 166.6924 | 156.4325 | [5 empty] | 118.4829 | 145.8191 | 252.5769 | 334.0441 | 71.7927 | 99.1288 | 99.3377 | 99.735 | 90.1061 | 105.6263 | 50.619 | 63.9965 | 96.51 | 117.0622 | 166.5868 |  | 151.3304 | 301.3734 | 389.115 | 75.2676 | 101.4701 | 137.802 | 280.2848 | 390.7716 | [7 empty] | 81.301 | 119.6695 | 180.9711 | 332.4172 | 414.7299 | 261.6916 | 260.8805 | 328.2779 | 267.6805 | 352.7804 | 260.3236 | 71.6287 | 75.0543 | 290.3267 | 296.262 | 66.9272 | 68.9219 | 77.6211 | 76.7385 | 76.7879 | 73.5082 | 275.6826 | 311.7633 |  |  | 111.6941 | 187.1615 | 346.1869 | 394.6813 | 131.3877 | 59.2019 | [7 empty] | 96.5596 | 82.0856 | 110.7663 | 168.3975 | 334.6204 | 413.6447 | 133.1487 | 103.9042 | 151.6248 | 238.684 | [5 empty] | 100.2051 | 113.9275 | 298.0239 | 422.4242 |  |  | 99.0682 | 103.6706 | 152.388 | 316.6115 | 164.757 | 57.9622 | 79.8829 | 112.7435 | 166.8339 |  |  |  | 423.0108 | 123.2678 | 160.5099 | [5 empty] | 112.1156 | 161.8299 | 314.2054 | 392.1431 | 45.6353 | 60.7202 | 86.2028 | 104.0062 | 121.7664 | 128.537 | 63.977 | 77.215 | 99.0842 | 99.4418 | 165.5627 |  | 157.6962 | 295.4962 | 396.115 | 109.0989 | 122.1854 | 181.6306 | 361.5379 | 425.4239 | [7 empty] | 130.7981 | 131.5662 | 189.5608 | 344.8069 |  | 264.1241 | 263.7932 | 263.1405 | 295.962 | 256.3318 | 280.1979 |  | 24.1013 | 26.4259 | 18.9437 | 19.7379 | 32.8186 | 114.8858 | 113.0293 | 265.6053 | 262.1886 | 264.1465 | 73.4987 | 92.0583 | 231.6102 | 313.3248 | 312.9051 | 233.1087 | -0.0038 | -0.0822 | 0.0152 | 0.08 | -0.0125 | 0.0021 | -0.0417 | -0.0945 | -0.0988 | -302.9641 | -0.8977 | -321.156 | -0.8731 | -317.642 | -0.8854 | -278.258 | -0.9717 | -232.6003 | -0.8834 | -254.1798 | -0.8649 | -0.1052 | -13.8441 | 263.1963 | 313.115 | -130.7173
2017-12-19 13:12 | 4617.277 |  |  | -74.0047 | -78.0194 | -7.4666 | -25.7705 | -27.9304 | -41.6453 | -75.5497 | -39.5919 |  |  | -209.6617 | -67.931 | -20.0835 | -33.3782 | 4.2511 | -8.2535 | -27.3843 | -20.2089 | 11.048 |  | 292.6456 | 99.4236 | 141.0574 | 281.6892 | 392.7517 | 179.3286 | 54.8158 |  |  | 195.7966 | 154.5391 | 186.3808 | 171.0024 | 129.7392 | 100.4737 | 77.5274 | 106.7771 | 152.9861 | 298.29 | 388.4339 | 147.8582 | 101.499 | 150.5058 | 161.0822 | 222.3006 |  |  |  |  | 130.1396 | 102.0039 | 296.4252 | 373.9533 |  |  | 120.9201 | 113.9732 | 179.8384 | 331.9995 | 99.1393 | 52.4179 | 73.6957 | 101.1271 | 143.7413 |  |  |  | 427.8322 | 166.6775 | 156.4703 | [5 empty] | 118.4866 | 145.8485 | 252.5739 | 333.9489 | 71.8065 | 99.1293 | 99.3455 | 99.7415 | 90.1333 | 105.6561 | 50.6439 | 64.0185 | 96.535 | 117.0814 | 166.595 |  | 151.3708 | 301.3685 | 388.9773 | 75.2864 | 101.4892 | 137.8238 | 280.3043 | 390.6659 | [7 empty] | 81.3014 | 119.6785 | 180.9893 | 332.383 | 414.5809 | 261.5138 | 260.7213 | 328.2164 | 267.5185 | 352.6893 | 260.1799 | 71.3785 | 74.8765 | 290.1536 | 296.059 | 62.323 | 70.1278 | 76.8906 | 76.5478 | 76.2777 | 73.7045 | 275.5365 | 311.5758 |  |  | 111.7272 | 187.198 | 346.1253 | 394.6119 | 131.4045 | 59.2247 | [7 empty] | 96.568 | 82.1162 | 110.7833 | 168.4269 | 334.5909 | 413.4989 | 133.137 | 103.9138 | 151.6463 | 238.6776 | [5 empty] | 100.2053 | 113.937 | 298.0108 | 422.2793 |  |  | 99.0713 | 103.6721 | 152.419 | 316.5986 | 164.7715 | 57.9762 | 79.9076 | 112.7551 | 166.8549 |  |  |  | 422.8861 | 123.2439 | 160.5451 | [5 empty] | 112.134 | 161.8538 | 314.1731 | 392.0184 | 45.6438 | 60.744 | 86.196 | 104.0108 | 121.7712 | 128.5469 | 63.9869 | 77.2445 | 99.0486 | 99.4251 | 165.556 |  | 157.7202 | 295.4807 | 395.993 | 109.0916 | 122.198 | 181.6434 | 361.4716 | 425.2629 | [7 empty] | 130.7522 | 131.5812 | 189.5561 | 344.7525 |  | 263.957 | 263.6215 | 262.9723 | 295.9496 | 256.1317 | 280.0473 |  | 24.0945 | 26.4377 | 18.943 | 19.7621 | 32.8245 | 114.9714 | 113.0189 | 265.4508 | 262.0542 | 264.0025 | 73.4805 | 92.0652 | 231.601 | 313.4184 | 312.8947 | 233.1515 | -0.0039 | -0.082 | 0.0155 | 0.08 | -0.0125 | 0.0027 | -0.0641 | -0.0959 | -0.0833 | -303.001 | -0.8895 | -321.1345 | -0.8936 | -317.6635 | -0.8916 | -278.2211 | -0.9429 | -232.6403 | -0.8957 | -254.1767 | -0.8813 | -0.10162 | 4.5593 | 263.0367 | 313.1566 | -130.6394
2017-12-19 13:12 | 4618.2771 |  |  | -73.9406 | -78.0251 | -7.4776 | -25.7333 | -27.9224 | -41.5263 | -75.4853 | -39.5169 |  |  | -209.6723 | -67.9601 | -19.9295 | -33.1962 | 4.2546 | -8.3139 | -27.2764 | -20.3127 | 10.1814 |  | 292.6055 | 99.4207 | 141.0834 | 281.6772 | 392.6311 | 179.355 | 54.8353 |  |  | 195.7927 | 154.5242 | 186.3837 | 170.9654 | 129.7377 | 100.4841 | 77.5413 | 106.784 | 153.0091 | 298.2611 | 388.2986 | 147.856 | 101.505 | 150.5361 | 161.0743 | 222.2812 |  |  |  |  | 130.1513 | 102.0087 | 296.4147 | 373.8343 |  |  | 120.9323 | 113.9842 | 179.857 | 331.9701 | 99.1248 | 52.4258 | 73.7122 | 101.1323 | 143.7563 |  |  |  | 427.6767 | 166.6645 | 156.4941 | [5 empty] | 118.499 | 145.8608 | 252.5618 | 333.8416 | 71.8055 | 99.1243 | 99.3423 | 99.7436 | 90.1578 | 105.6818 | 50.6547 | 64.0324 | 96.5537 | 117.1021 | 166.6077 |  | 151.4065 | 301.3528 | 388.8524 | 75.2826 | 101.5028 | 137.8609 | 280.3182 | 390.5596 | [7 empty] | 81.2947 | 119.687 | 181.0092 | 332.3491 | 414.4364 | 261.3376 | 260.5569 | 328.1569 | 267.3556 | 352.5892 | 260.0402 | 71.689 | 74.7255 | 289.9843 | 295.8613 | 58.714 | 71.5413 | 76.3494 | 76.2543 | 75.0781 | 73.7176 | 275.3895 | 311.3839 |  |  | 111.7652 | 187.2407 | 346.0794 | 394.5293 | 131.4296 | 59.2465 | [7 empty] | 96.5645 | 82.1305 | 110.8008 | 168.4444 | 334.5531 | 413.3473 | 133.1226 | 103.9147 | 151.6647 | 238.6639 | [5 empty] | 100.2093 | 113.9449 | 297.9957 | 422.1353 |  |  | 99.0769 | 103.6737 | 152.4393 | 316.5881 | 164.7835 | 57.9891 | 79.9194 | 112.7429 | 166.8796 |  |  |  | 422.7492 | 123.2125 | 160.5715 | [5 empty] | 112.1434 | 161.8742 | 314.1382 | 391.8818 | 45.6566 | 60.76 | 86.1861 | 104.0147 | 121.7534 | 128.5528 | 63.9881 | 77.2373 | 99.0517 | 99.4219 | 165.6033 |  | 157.7424 | 295.4696 | 395.8714 | 109.0681 | 122.2159 | 181.6731 | 361.4172 | 425.0974 | [7 empty] | 130.7052 | 131.5943 | 189.5665 | 344.6999 |  | 263.7862 | 263.4531 | 262.8068 | 295.9461 | 255.9399 | 279.9024 |  | 24.0869 | 26.4394 | 18.9418 | 19.7749 | 32.8321 | 115.0926 | 113.0091 | 265.2672 | 261.8537 | 263.8125 | 73.4939 | 92.0654 | 231.618 | 313.2681 | 312.9235 | 233.1513 | -0.0039 | -0.0821 | 0.0147 | 0.0795 | -0.0124 | 0.0018 | -0.0561 | -0.0958 | -0.0771 | -303.0164 | -0.867 | -321.1745 | -0.8916 | -317.6081 | -0.8957 | -278.2334 | -0.9491 | -232.6464 | -0.8649 | -254.2075 | -0.8875 | -0.025827 | 9.8499 | 262.8592 | 313.0958 | -130.4887
2017-12-19 13:12 | 4619.2771 |  |  | -73.9535 | -78.0581 | -7.4453 | -25.5741 | -27.8978 | -41.5185 | -75.5224 | -39.5535 |  |  | -209.4746 | -67.9095 | -19.9701 | -33.3611 | 4.2618 | -8.3079 | -27.3379 | -20.2561 | 9.9572 |  | 292.5632 | 99.4251 | 141.1047 | 281.6658 | 392.5108 | 179.3644 | 54.838 |  |  | 195.7829 | 154.5115 | 186.3859 | 170.9268 | 129.7317 | 100.4975 | 77.5691 | 106.7812 | 153.0281 | 298.2302 | 388.1615 | 147.8734 | 101.5114 | 150.5587 | 161.0652 | 222.1507 |  |  |  |  | 130.1715 | 102.0143 | 296.4126 | 373.7297 |  |  | 120.9495 | 114.0019 | 179.8824 | 331.945 | 99.1401 | 52.4412 | 73.7349 | 101.1417 | 143.784 |  |  |  | 427.5284 | 166.6375 | 156.5239 | [5 empty] | 118.533 | 145.8817 | 252.5525 | 333.742 | 71.8082 | 99.1259 | 99.3351 | 99.741 | 90.1633 | 105.7073 | 50.664 | 64.0453 | 96.5673 | 117.1173 | 166.6243 |  | 151.4448 | 301.3155 | 388.743 | 75.288 | 101.5089 | 137.8944 | 280.3227 | 390.4513 | [7 empty] | 81.3095 | 119.7061 | 181.0403 | 332.3261 | 414.2951 | 261.1636 | 260.3815 | 328.1013 | 267.1959 | 352.4859 | 259.884 | 71.3806 | 74.1198 | 289.8249 | 295.6728 | 56.1114 | 72.3419 | 76.5116 | 76.3745 | 74.2858 | 73.7579 | 275.2395 | 311.1872 |  |  | 111.7862 | 187.2772 | 346.0099 | 394.4032 | 131.4487 | 59.2551 | [7 empty] | 96.5601 | 82.1417 | 110.8198 | 168.4579 | 334.5172 | 413.2042 | 133.137 | 103.924 | 151.6772 | 238.6499 | [5 empty] | 100.2151 | 113.9626 | 297.9805 | 421.9883 |  |  | 99.0921 | 103.689 | 152.4629 | 316.5723 | 164.7926 | 57.9982 | 79.925 | 112.728 | 166.8999 |  |  |  | 422.6082 | 123.2217 | 160.5862 | [5 empty] | 112.1587 | 161.8988 | 314.1011 | 391.7469 | 45.6462 | 60.7713 | 86.172 | 104.0091 | 121.741 | 128.5722 | 63.9811 | 77.2471 | 99.0618 | 99.4389 | 165.6124 |  | 157.7684 | 295.4743 | 395.7409 | 109.0434 | 122.2238 | 181.7181 | 361.362 | 424.9361 | [7 empty] | 130.654 | 131.6078 | 189.5712 | 344.653 |  | 263.6119 | 263.301 | 262.6401 | 295.9412 | 255.752 | 279.7688 |  | 24.0856 | 26.4391 | 18.9488 | 19.7781 | 32.8317 | 115.2418 | 112.9972 | 265.0925 | 261.7023 | 263.6538 | 73.491 | 92.0858 | 231.5244 | 313.1721 | 312.7928 | 233.1214 | -0.0038 | -0.0822 | 0.0152 | 0.0795 | -0.0123 | 0.0026 | -0.062 | -0.0937 | -0.082 | -302.9487 | -0.8711 | -321.1591 | -0.869 | -317.6389 | -0.908 | -278.1411 | -0.9532 | -232.5849 | -0.8649 | -254.1952 | -0.8608 | -0.15213 | 4.9288 | 262.6933 | 312.9824 | -130.4969
2017-12-19 13:12 | 4620.2772 |  |  | -73.8661 | -78.0447 | -7.4285 | -25.6502 | -27.924 | -41.5523 | -75.473 | -39.5518 |  |  | -209.4852 | -67.9107 | -20.0697 | -33.4243 | 4.1137 | -8.2416 | -27.313 | -20.2819 | 13.3252 |  | 292.5154 | 99.4215 | 141.1233 | 281.6595 | 392.3956 | 179.3712 | 54.8429 |  |  | 195.7755 | 154.4996 | 186.3843 | 170.8881 | 129.7279 | 100.4861 | 77.5877 | 106.7954 | 153.0488 | 298.2075 | 388.0333 | 147.9019 | 101.5201 | 150.5814 | 161.0657 | 221.8824 |  |  |  |  | 130.1868 | 102.0263 | 296.3883 | 373.6122 |  |  | 120.964 | 114.0151 | 179.8997 | 331.9131 | 99.1427 | 52.4551 | 73.7419 | 101.131 | 143.8043 |  |  |  | 427.3872 | 166.6237 | 156.5622 | [5 empty] | 118.5631 | 145.9031 | 252.5464 | 333.6482 | 71.8064 | 99.128 | 99.3359 | 99.7492 | 90.1859 | 105.7219 | 50.6701 | 64.0586 | 96.581 | 117.1287 | 166.6308 |  | 151.472 | 301.2868 | 388.6161 | 75.3044 | 101.5134 | 137.9164 | 280.3316 | 390.3352 | [7 empty] | 81.3324 | 119.7198 | 181.0662 | 332.3035 | 414.1427 | 260.995 | 260.2269 | 328.0405 | 267.0434 | 352.398 | 259.7317 | 70.5453 | 73.1786 | 289.6572 | 295.4843 | 55.7365 | 71.8512 | 76.7845 | 76.578 | 74.6507 | 73.9453 | 275.0894 | 310.9949 |  |  | 111.7905 | 187.2996 | 345.9412 | 394.1468 | 131.4518 | 59.2584 | [7 empty] | 96.559 | 82.1627 | 110.845 | 168.4824 | 334.4897 | 413.06 | 133.1584 | 103.9337 | 151.6948 | 238.6405 | [5 empty] | 100.2253 | 113.9742 | 297.9703 | 421.8359 |  |  | 99.1029 | 103.6943 | 152.4793 | 316.5507 | 164.8008 | 58.0148 | 79.9379 | 112.7426 | 166.9192 |  |  |  | 422.4744 | 123.2267 | 160.6086 | [5 empty] | 112.1695 | 161.9183 | 314.0681 | 391.6136 | 45.6429 | 60.7875 | 86.1738 | 104.0047 | 121.7298 | 128.5957 | 63.9785 | 77.2637 | 99.0687 | 99.4412 | 165.6382 |  | 157.7978 | 295.4729 | 395.6067 | 109.0398 | 122.2476 | 181.7731 | 361.3164 | 424.7793 | [7 empty] | 130.5901 | 131.628 | 189.5781 | 344.6055 |  | 263.4404 | 263.1375 | 262.4815 | 295.9391 | 255.5924 | 279.6286 |  | 24.0815 | 26.4385 | 18.9507 | 19.768 | 32.8315 | 115.444 | 112.9853 | 264.9374 | 261.5461 | 263.5027 | 73.5087 | 92.0924 | 231.5425 | 313.2275 | 312.796 | 233.0587 | -0.0036 | -0.0823 | 0.0154 | 0.0795 | -0.0124 | 0.0027 | -0.0562 | -0.0971 | -0.0603 | -302.9733 | -0.8854 | -321.1499 | -0.8752 | -317.6389 | -0.8813 | -278.1657 | -0.9593 | -232.5634 | -0.8752 | -254.2013 | -0.8711 | 0.017479 | -7.4545 | 262.5334 | 313.0118 | -130.5809
2017-12-19 13:12 | 4621.2773 |  |  | -73.7604 | -77.9593 | -7.3721 | -25.5559 | -27.9001 | -41.5409 | -75.4802 | -39.4408 |  |  | -209.4149 | -67.93 | -20.0299 | -33.42 | 4.1376 | -8.2087 | -27.2992 | -20.1919 | 11.1574 |  | 292.4724 | 99.3988 | 141.1449 | 281.6519 | 392.2756 | 179.3818 | 54.8597 |  |  | 195.7715 | 154.4901 | 186.376 | 170.8489 | 129.7267 | 100.484 | 77.6019 | 106.8115 | 153.0705 | 298.1874 | 387.9048 | 147.9114 | 101.5352 | 150.6126 | 161.0627 | 221.5358 |  |  |  |  | 130.1917 | 102.0314 | 296.3715 | 373.5049 |  |  | 120.9772 | 114.0275 | 179.9239 | 331.8867 | 99.1455 | 52.4748 | 73.7581 | 101.1207 | 143.8225 |  |  |  | 427.2443 | 166.6192 | 156.6033 | [5 empty] | 118.5818 | 145.921 | 252.543 | 333.5473 | 71.8096 | 99.1328 | 99.3426 | 99.7611 | 90.2201 | 105.7383 | 50.6782 | 64.0759 | 96.5955 | 117.1472 | 166.65 |  | 151.5049 | 301.2667 | 388.4839 | 75.324 | 101.5341 | 137.95 | 280.3523 | 390.2319 | [7 empty] | 81.3255 | 119.7321 | 181.091 | 332.2553 | 413.9728 | 260.8248 | 260.076 | 327.9657 | 266.8948 | 352.2901 | 259.5771 | 70.2806 | 72.5641 | 289.4867 | 295.2974 | 58.4839 | 70.9712 | 75.9998 | 76.5646 | 75.6903 | 74.1213 | 274.9321 | 310.8073 |  |  | 111.8208 | 187.3045 | 345.8766 | 393.9396 | 131.4662 | 59.2659 | [7 empty] | 96.5658 | 82.1914 | 110.8628 | 168.5076 | 334.4581 | 412.9053 | 133.1512 | 103.942 | 151.7108 | 238.63 | [5 empty] | 100.2226 | 113.9914 | 297.9511 | 421.6871 |  |  | 99.0872 | 103.6901 | 152.4953 | 316.5214 | 164.8087 | 58.0351 | 79.9534 | 112.756 | 166.9403 |  |  |  | 422.3265 | 123.2081 | 160.634 | [5 empty] | 112.1763 | 161.9328 | 314.0301 | 391.4771 | 45.6586 | 60.7964 | 86.1665 | 104.0088 | 121.7287 | 128.6054 | 63.9791 | 77.2624 | 99.0733 | 99.4361 | 165.6472 |  | 157.8155 | 295.4484 | 395.4945 | 109.0392 | 122.264 | 181.8167 | 361.2856 | 424.6228 | [7 empty] | 130.5308 | 131.6439 | 189.595 | 344.5598 |  | 263.2726 | 262.9636 | 262.3135 | 295.9335 | 255.4551 | 279.4903 |  | 24.0714 | 26.436 | 18.9488 | 19.7538 | 32.8324 | 115.6699 | 112.9718 | 264.7545 | 261.3594 | 263.3099 | 73.5688 | 92.0698 | 231.4418 | 313.1943 | 312.6878 | 233.0039 | -0.0038 | -0.0824 | 0.0154 | 0.0795 | -0.0124 | 0.0026 | -0.0476 | -0.0961 | -0.0873 | -302.9887 | -0.8875 | -321.1468 | -0.8875 | -317.6112 | -0.9101 | -278.1319 | -0.9491 | -232.5972 | -0.8834 | -254.1767 | -0.8772 | 0.0030447 | -4.0428 | 262.3593 | 312.9411 | -130.4247
2017-12-19 13:12 | 4622.2773 |  |  | -73.7556 | -78.0231 | -7.4437 | -25.5682 | -27.8948 | -41.4104 | -75.3824 | -39.4723 |  |  | -209.4913 | -67.8952 | -20.0437 | -33.3189 | 4.1997 | -8.3026 | -27.3482 | -20.2404 | 7.2145 |  | 292.4293 | 99.3657 | 141.164 | 281.6424 | 392.1533 | 179.3977 | 54.8638 |  |  | 195.7675 | 154.4839 | 186.3671 | 170.8108 | 129.7194 | 100.4773 | 77.6147 | 106.8154 | 153.0835 | 298.1594 | 387.7684 | 147.9239 | 101.5414 | 150.6427 | 161.051 | 221.3019 |  |  |  |  | 130.1957 | 102.0381 | 296.3561 | 373.3953 |  |  | 120.9912 | 114.0467 | 179.9413 | 331.857 | 99.1607 | 52.4922 | 73.7822 | 101.1192 | 143.8414 |  |  |  | 427.1017 | 166.607 | 156.6392 | [5 empty] | 118.6095 | 145.9391 | 252.5361 | 333.4431 | 71.8333 | 99.137 | 99.3397 | 99.7642 | 90.2443 | 105.7727 | 50.7025 | 64.1016 | 96.6163 | 117.1726 | 166.6793 |  | 151.5524 | 301.2544 | 388.3517 | 75.3377 | 101.5594 | 137.9936 | 280.3725 | 390.1367 | [7 empty] | 81.3291 | 119.7584 | 181.1231 | 332.2089 | 413.8237 | 260.6523 | 259.9106 | 327.9014 | 266.7492 | 352.1753 | 259.4164 | 70.5763 | 72.6614 | 289.318 | 295.1016 | 60.6053 | 70.9184 | 74.9303 | 76.4889 | 76.4327 | 74.0971 | 274.7581 | 310.6066 |  |  | 111.8436 | 187.3247 | 345.8027 | 393.75 | 131.4899 | 59.2786 | [7 empty] | 96.5763 | 82.1983 | 110.8711 | 168.5263 | 334.4195 | 412.7529 | 133.137 | 103.9452 | 151.7229 | 238.6146 | [5 empty] | 100.2161 | 114.0034 | 297.9377 | 421.5433 |  |  | 99.0823 | 103.6959 | 152.5311 | 316.5017 | 164.8149 | 58.0557 | 79.9847 | 112.7747 | 166.9696 |  |  |  | 422.1878 | 123.1951 | 160.6627 | [5 empty] | 112.1925 | 161.9601 | 314.005 | 391.3488 | 45.6835 | 60.8133 | 86.1636 | 104.0118 | 121.7369 | 128.6198 | 63.9873 | 77.258 | 99.0971 | 99.4451 | 165.6577 |  | 157.8387 | 295.4458 | 395.3853 | 109.0308 | 122.2617 | 181.8459 | 361.2326 | 424.4744 | [7 empty] | 130.4822 | 131.6526 | 189.6003 | 344.5086 |  | 263.0981 | 262.7907 | 262.1428 | 295.925 | 255.3111 | 279.3484 |  | 24.0652 | 26.4341 | 18.9446 | 19.7567 | 32.8317 | 115.7882 | 112.9508 | 264.5872 | 261.1965 | 263.1595 | 73.5796 | 92.0928 | 231.4935 | 313.1568 | 312.7252 | 233.0562 | -0.0035 | -0.0821 | 0.0156 | 0.0797 | -0.012 | 0.0029 | -0.0519 | -0.0968 | -0.0691 | -302.9733 | -0.8793 | -321.1283 | -0.8793 | -317.6204 | -0.8854 | -278.1349 | -0.9491 | -232.5603 | -0.869 | -254.1921 | -0.8772 | -0.090783 | 2.7227 | 262.1922 | 312.941 | -130.4116
2017-12-19 13:12 | 4623.2774 |  |  | -73.6371 | -78.0965 | -7.4851 | -25.6468 | -27.8731 | -41.4586 | -75.4347 | -39.4666 |  |  | -209.4664 | -67.9048 | -20.0865 | -33.3568 | 4.1775 | -8.2935 | -27.2964 | -20.2202 | 10.9099 |  | 292.3832 | 99.3312 | 141.1831 | 281.6348 | 392.0329 | 179.4107 | 54.8722 |  |  | 195.7656 | 154.4763 | 186.3661 | 170.7718 | 129.716 | 100.4704 | 77.6296 | 106.8289 | 153.0997 | 298.1425 | 387.6439 | 147.9483 | 101.5594 | 150.6816 | 161.0595 | 221.0933 |  |  |  |  | 130.214 | 102.0539 | 296.3522 | 373.2879 |  |  | 121.0105 | 114.0599 | 179.958 | 331.8254 | 99.1567 | 52.504 | 73.7941 | 101.12 | 143.8639 |  |  |  | 426.9538 | 166.6024 | 156.6663 | [5 empty] | 118.6403 | 145.9627 | 252.5278 | 333.3456 | 71.8492 | 99.1307 | 99.3345 | 99.7683 | 90.2492 | 105.7927 | 50.7134 | 64.1196 | 96.6287 | 117.1874 | 166.6942 |  | 151.5836 | 301.2452 | 388.2208 | 75.3338 | 101.5582 | 138.0123 | 280.3828 | 390.0259 | [7 empty] | 81.3258 | 119.7713 | 181.1412 | 332.1835 | 413.6889 | 260.48 | 259.7406 | 327.8536 | 266.5969 | 352.0671 | 259.2474 | 71.0563 | 73.3417 | 289.144 | 294.895 | 61.3121 | 71.5997 | 74.8623 | 76.482 | 76.7126 | 73.6701 | 274.5808 | 310.4022 |  |  | 111.8498 | 187.3507 | 345.7304 | 393.5533 | 131.5104 | 59.2921 | [7 empty] | 96.5747 | 82.1932 | 110.8768 | 168.5475 | 334.3862 | 412.5967 | 133.1484 | 103.9501 | 151.7456 | 238.5874 | [5 empty] | 100.2175 | 114.004 | 297.9243 | 421.3927 |  |  | 99.0848 | 103.7125 | 152.5553 | 316.4916 | 164.8135 | 58.0557 | 80.0068 | 112.7903 | 166.9735 |  |  |  | 422.0628 | 123.1891 | 160.6874 | [5 empty] | 112.2066 | 161.9862 | 313.9788 | 391.2225 | 45.7083 | 60.8257 | 86.1747 | 104.0102 | 121.7278 | 128.6263 | 63.9837 | 77.2847 | 99.0768 | 99.4343 | 165.6772 |  | 157.8705 | 295.4526 | 395.2371 | 109.0122 | 122.2735 | 181.8706 | 361.1546 | 424.3125 | [7 empty] | 130.4303 | 131.6694 | 189.6122 | 344.4623 |  | 262.9279 | 262.626 | 261.9761 | 295.9243 | 255.1664 | 279.2043 |  | 24.0634 | 26.4306 | 18.9454 | 19.7625 | 32.8349 | 115.8825 | 112.9347 | 264.4386 | 261.0535 | 263.0113 | 73.5607 | 92.0911 | 231.4278 | 313.118 | 312.7271 | 232.9496 | -0.0037 | -0.0821 | 0.0151 | 0.0795 | -0.0129 | 0.0023 | -0.0553 | -0.0934 | -0.0839 | -302.961 | -0.8628 | -321.1407 | -0.8731 | -317.6327 | -0.8977 | -278.1011 | -0.9388 | -232.591 | -0.869 | -254.1706 | -0.8711 | 0.010264 | -2.9853 | 262.0317 | 312.9226 | -130.4946
2017-12-19 13:12 | 4624.2774 |  |  | -73.7093 | -78.0788 | -7.4864 | -25.4549 | -27.9161 | -41.5302 | -75.4633 | -39.522 |  |  | -209.4939 | -67.8879 | -20.0326 | -33.271 | 4.2429 | -8.3123 | -27.3302 | -20.2012 | 10.775 |  | 292.3413 | 99.3054 | 141.2014 | 281.6271 | 391.9091 | 179.4184 | 54.8977 |  |  | 195.76 | 154.4641 | 186.3637 | 170.7273 | 129.714 | 100.4792 | 77.6387 | 106.8544 | 153.1142 | 298.1195 | 387.5164 | 147.9587 | 101.5769 | 150.7073 | 161.0725 | 220.8906 |  |  |  |  | 130.2257 | 102.0631 | 296.3578 | 373.1983 |  |  | 121.0328 | 114.0706 | 179.982 | 331.8068 | 99.1533 | 52.5314 | 73.8074 | 101.1296 | 143.895 |  |  |  | 426.8049 | 166.5759 | 156.6967 | [5 empty] | 118.6767 | 145.9927 | 252.5293 | 333.254 | 71.8503 | 99.1352 | 99.3443 | 99.7761 | 90.2641 | 105.808 | 50.7179 | 64.1316 | 96.6419 | 117.2043 | 166.7077 |  | 151.61 | 301.2211 | 388.1014 | 75.3311 | 101.5591 | 138.032 | 280.396 | 389.9033 | [7 empty] | 81.3177 | 119.7848 | 181.1493 | 332.1623 | 413.5484 | 260.3069 | 259.5755 | 327.7961 | 266.4377 | 351.9687 | 259.0673 | 71.5133 | 74.2173 | 288.9788 | 294.6996 | 62.0737 | 72.5043 | 74.977 | 76.6655 | 76.4213 | 72.894 | 274.4019 | 310.2097 |  |  | 111.8798 | 187.3723 | 345.6645 | 393.4044 | 131.5325 | 59.3007 | [7 empty] | 96.5662 | 82.2003 | 110.8871 | 168.5705 | 334.3493 | 412.4414 | 133.1585 | 103.9586 | 151.7642 | 238.5649 | [5 empty] | 100.2202 | 114.0145 | 297.913 | 421.2522 |  |  | 99.0864 | 103.7347 | 152.5749 | 316.4738 | 164.8305 | 58.0599 | 80.0254 | 112.8152 | 166.9863 |  |  |  | 421.9242 | 123.1838 | 160.7079 | [5 empty] | 112.2213 | 162.0033 | 313.9388 | 391.0897 | 45.7039 | 60.8318 | 86.1732 | 104.0121 | 121.7027 | 128.6221 | 63.9747 | 77.2905 | 99.0577 | 99.4308 | 165.6806 |  | 157.9147 | 295.45 | 395.0835 | 108.9881 | 122.2894 | 181.8607 | 361.0701 | 424.1427 | [7 empty] | 130.3604 | 131.6876 | 189.6226 | 344.4116 |  | 262.7677 | 262.4643 | 261.8066 | 295.9314 | 255.0193 | 279.0684 |  | 24.0628 | 26.4285 | 18.9516 | 19.7723 | 32.8388 | 116.0972 | 112.9246 | 264.2417 | 260.8492 | 262.8231 | 73.5726 | 92.0986 | 231.4356 | 313.1248 | 312.6587 | 233.0095 | -0.0038 | -0.082 | 0.015 | 0.0796 | -0.0122 | 0.002 | -0.0465 | -0.0952 | -0.0821 | -302.921 | -0.8793 | -321.1499 | -0.8711 | -317.5927 | -0.9039 | -278.0519 | -0.9676 | -232.5418 | -0.869 | -254.1675 | -0.8731 | -0.11244 | -1.6643 | 261.8544 | 312.8918 | -130.4394
2017-12-19 13:12 | 4625.2775 |  |  | -73.6097 | -77.9756 | -7.4822 | -25.5614 | -27.9415 | -41.4858 | -75.4621 | -39.4451 |  |  | -209.5355 | -67.935 | -20.0774 | -33.4269 | 4.1979 | -8.2312 | -27.2792 | -20.1398 | 11.1004 |  | 292.3019 | 99.2946 | 141.221 | 281.6146 | 391.7865 | 179.4324 | 54.9191 |  |  | 195.7529 | 154.4531 | 186.3577 | 170.6865 | 129.7175 | 100.4913 | 77.6548 | 106.8665 | 153.1321 | 298.0876 | 387.3864 | 147.9629 | 101.5975 | 150.7145 | 161.0849 | 220.8355 |  |  |  |  | 130.236 | 102.0657 | 296.3394 | 373.0947 |  |  | 121.0413 | 114.0786 | 179.9933 | 331.7822 | 99.156 | 52.5555 | 73.8223 | 101.1515 | 143.9228 |  |  |  | 426.6582 | 166.55 | 156.7284 | [5 empty] | 118.7063 | 146.0093 | 252.5181 | 333.1636 | 71.854 | 99.1461 | 99.3488 | 99.7775 | 90.2829 | 105.8358 | 50.7329 | 64.1455 | 96.6591 | 117.2232 | 166.7269 |  | 151.642 | 301.1901 | 387.9778 | 75.3407 | 101.5697 | 138.0636 | 280.4211 | 389.7936 | [7 empty] | 81.323 | 119.806 | 181.1655 | 332.1374 | 413.393 | 260.1397 | 259.4122 | 327.7352 | 266.2841 | 351.8856 | 258.8911 | 71.5601 | 74.4475 | 288.8144 | 294.5051 | 63.8393 | 72.9537 | 74.5333 | 77.1847 | 75.3797 | 73.0337 | 274.2098 | 310.0245 |  |  | 111.9003 | 187.3997 | 345.5856 | 393.2721 | 131.5542 | 59.3142 | [7 empty] | 96.5734 | 82.2254 | 110.9126 | 168.6061 | 334.3163 | 412.3004 | 133.1609 | 103.9714 | 151.7832 | 238.5592 | [5 empty] | 100.2194 | 114.0258 | 297.908 | 421.1096 |  |  | 99.0886 | 103.7254 | 152.5906 | 316.4448 | 164.8462 | 58.0767 | 80.0415 | 112.8528 | 167.0125 |  |  |  | 421.7939 | 123.1988 | 160.7226 | [5 empty] | 112.2375 | 162.0249 | 313.9074 | 390.9587 | 45.6924 | 60.8483 | 86.1624 | 104.0256 | 121.7006 | 128.629 | 63.9721 | 77.2842 | 99.0922 | 99.4329 | 165.7205 |  | 157.9567 | 295.4557 | 394.9585 | 108.992 | 122.3128 | 181.8654 | 361.0212 | 423.9854 | [7 empty] | 130.2874 | 131.6987 | 189.6301 | 344.3555 |  | 262.5997 | 262.3101 | 261.6422 | 295.9318 | 254.8505 | 278.9344 |  | 24.0693 | 26.4228 | 18.9533 | 19.7895 | 32.8366 | 116.4148 | 112.9162 | 264.0881 | 260.7018 | 262.6638 | 73.6237 | 92.0985 | 231.389 | 312.9744 | 312.5601 | 232.9169 | -0.0037 | -0.0817 | 0.0148 | 0.0795 | -0.0122 | 0.0025 | -0.0421 | -0.1003 | -0.0721 | -302.9641 | -0.8977 | -321.1099 | -0.8895 | -317.6143 | -0.8772 | -278.0549 | -0.9429 | -232.5757 | -0.8793 | -254.149 | -0.8731 | -0.076343 | -8.6088 | 261.6947 | 312.7672 | -130.4398
2017-12-19 13:12 | 4626.2776 |  |  | -73.4852 | -77.9986 | -7.4165 | -25.6 | -27.8772 | -41.4707 | -75.3832 | -39.4626 |  |  | -209.4647 | -67.9645 | -19.9666 | -33.2731 | 4.2348 | -8.2995 | -27.2573 | -20.128 | 12.736 |  | 292.2568 | 99.2871 | 141.2406 | 281.6094 | 391.6634 | 179.4404 | 54.926 |  |  | 195.7513 | 154.4441 | 186.3596 | 170.6529 | 129.7243 | 100.499 | 77.6819 | 106.865 | 153.1488 | 298.0645 | 387.2546 | 147.9801 | 101.6161 | 150.7331 | 161.0956 | 220.8273 |  |  |  |  | 130.2563 | 102.0713 | 296.3198 | 372.9843 |  |  | 121.0515 | 114.0939 | 180.0058 | 331.7584 | 99.1617 | 52.5702 | 73.844 | 101.1734 | 143.9369 |  |  |  | 426.5129 | 166.5482 | 156.7655 | [5 empty] | 118.7279 | 146.0245 | 252.5053 | 333.0661 | 71.8527 | 99.146 | 99.3437 | 99.7755 | 90.291 | 105.8537 | 50.741 | 64.16 | 96.663 | 117.2346 | 166.743 |  | 151.6701 | 301.1598 | 387.8634 | 75.3541 | 101.5725 | 138.084 | 280.4288 | 389.6911 | [7 empty] | 81.3477 | 119.8166 | 181.1827 | 332.0984 | 413.2477 | 259.9723 | 259.2347 | 327.677 | 266.1294 | 351.7892 | 258.7084 | 71.3117 | 74.4586 | 288.6474 | 294.3065 | 66.3289 | 73.3254 | 74.0338 | 77.7374 | 74.1771 | 73.9289 | 274.0268 | 309.8418 |  |  | 111.9231 | 187.4161 | 345.5049 | 393.1267 | 131.569 | 59.3394 | [7 empty] | 96.5964 | 82.248 | 110.9361 | 168.627 | 334.2854 | 412.1525 | 133.1589 | 103.9694 | 151.7994 | 238.5523 | [5 empty] | 100.2083 | 114.0178 | 297.8879 | 420.9587 |  |  | 99.0869 | 103.7248 | 152.6167 | 316.4267 | 164.8554 | 58.0865 | 80.0541 | 112.8647 | 167.0156 |  |  |  | 421.6645 | 123.1853 | 160.7402 | [5 empty] | 112.2512 | 162.048 | 313.8777 | 390.8279 | 45.6964 | 60.8602 | 86.1492 | 104.0243 | 121.7137 | 128.6693 | 63.9856 | 77.3035 | 99.0974 | 99.4373 | 165.7324 |  | 157.9688 | 295.4354 | 394.8549 | 108.9873 | 122.3365 | 181.8979 | 360.9934 | 423.8311 | [7 empty] | 130.2381 | 131.721 | 189.657 | 344.312 |  | 262.4279 | 262.1549 | 261.4762 | 295.9309 | 254.6705 | 278.7973 |  | 24.0763 | 26.4201 | 18.9497 | 19.8078 | 32.8411 | 116.7191 | 112.9077 | 263.9303 | 260.5408 | 262.5033 | 73.6244 | 92.1125 | 231.4659 | 313.0301 | 312.5928 | 232.8895 | -0.0038 | -0.082 | 0.0144 | 0.0789 | -0.0125 | 0.0023 | -0.0519 | -0.0949 | -0.0657 | -302.9487 | -0.8587 | -321.1314 | -0.8916 | -317.5835 | -0.9101 | -278.0272 | -0.9265 | -232.5849 | -0.8711 | -254.1737 | -0.8875 | -0.1016 | -7.8668 | 261.53 | 312.8115 | -130.3333
2017-12-19 13:12 | 4627.2776 |  |  | -73.4086 | -77.9021 | -7.4201 | -25.4651 | -27.7604 | -41.512 | -75.4207 | -39.466 |  |  | -209.338 | -67.8647 | -19.9728 | -33.3228 | 4.2209 | -8.2112 | -27.2276 | -20.041 | 9.8059 |  | 292.2158 | 99.3292 | 141.2618 | 281.6119 | 391.543 | 179.4543 | 54.9425 |  |  | 195.755 | 154.4416 | 186.3678 | 170.6212 | 129.7304 | 100.5053 | 77.7054 | 106.882 | 153.1556 | 298.0463 | 387.1217 | 148.0017 | 101.6276 | 150.7596 | 161.1039 | 220.823 |  |  |  |  | 130.2704 | 102.0807 | 296.3113 | 372.8832 |  |  | 121.0743 | 114.116 | 180.0246 | 331.7305 | 99.1632 | 52.5909 | 73.8645 | 101.1905 | 143.9533 |  |  |  | 426.3691 | 166.5206 | 156.8029 | [5 empty] | 118.7459 | 146.0436 | 252.5023 | 332.971 | 71.8672 | 99.1398 | 99.3382 | 99.7763 | 90.3019 | 105.8716 | 50.7465 | 64.1748 | 96.6761 | 117.2522 | 166.7677 |  | 151.7024 | 301.1346 | 387.7342 | 75.366 | 101.5732 | 138.0987 | 280.4388 | 389.5785 | [7 empty] | 81.3668 | 119.8232 | 181.207 | 332.0691 | 413.1077 | 259.8017 | 259.0645 | 327.6111 | 265.9795 | 351.6804 | 258.5308 | 71.0219 | 75.151 | 288.4842 | 294.1096 | 68.0214 | 74.367 | 73.4494 | 78.005 | 73.4609 | 74.2486 | 273.8523 | 309.6714 |  |  | 111.9514 | 187.4313 | 345.4409 | 393.0528 | 131.5865 | 59.3515 | [7 empty] | 96.6 | 82.2657 | 110.9431 | 168.6462 | 334.2493 | 412.0042 | 133.1672 | 103.9627 | 151.8084 | 238.5437 | [5 empty] | 100.202 | 114.0333 | 297.8598 | 420.8048 |  |  | 99.0944 | 103.7261 | 152.637 | 316.4166 | 164.8627 | 58.0935 | 80.0766 | 112.8732 | 167.0207 |  |  |  | 421.5147 | 123.1673 | 160.7748 | [5 empty] | 112.2682 | 162.0674 | 313.8503 | 390.6956 | 45.72 | 60.8739 | 86.144 | 104.0259 | 121.7114 | 128.7033 | 63.9832 | 77.3144 | 99.0725 | 99.4438 | 165.7153 |  | 157.9875 | 295.4219 | 394.7374 | 108.9825 | 122.3451 | 181.8999 | 360.9227 | 423.6733 | [7 empty] | 130.1961 | 131.7407 | 189.6873 | 344.2732 |  | 262.2574 | 261.9911 | 261.3098 | 295.9303 | 254.5033 | 278.6544 |  | 24.0719 | 26.4198 | 18.9454 | 19.8212 | 32.8516 | 116.9212 | 112.889 | 263.7446 | 260.3418 | 262.3178 | 73.6228 | 92.1358 | 231.4012 | 312.943 | 312.5923 | 232.8195 | -0.0035 | -0.0818 | 0.0154 | 0.0796 | -0.0124 | 0.0025 | -0.0611 | -0.0956 | -0.0887 | -302.9056 | -0.8649 | -321.1807 | -0.8772 | -317.6235 | -0.9327 | -277.9503 | -0.9532 | -232.5387 | -0.8608 | -254.2044 | -0.8752 | -0.13045 | 0.1009 | 261.3536 | 312.7677 | -130.1947
2017-12-19 13:12 | 4628.2777 |  |  | -73.3502 | -77.9987 | -7.4831 | -25.5221 | -27.8269 | -41.5098 | -75.4185 | -39.4773 |  |  | -209.2517 | -67.8479 | -19.8784 | -33.1916 | 4.2431 | -8.1288 | -27.1592 | -19.9383 | 12.7008 |  | 292.174 | 99.3941 | 141.2899 | 281.6004 | 391.4256 | 179.4764 | 54.9627 |  |  | 195.757 | 154.4385 | 186.3666 | 170.5799 | 129.718 | 100.5252 | 77.7347 | 106.8964 | 153.1781 | 298.0214 | 386.9899 | 148.0149 | 101.6394 | 150.7938 | 161.1234 | 220.8046 |  |  |  |  | 130.2898 | 102.0902 | 296.299 | 372.7779 |  |  | 121.0845 | 114.1164 | 180.0304 | 331.6939 | 99.1517 | 52.5947 | 73.8762 | 101.2084 | 143.9709 |  |  |  | 426.2236 | 166.4974 | 156.8347 | [5 empty] | 118.7648 | 146.0611 | 252.4895 | 332.876 | 71.8858 | 99.1352 | 99.3369 | 99.7765 | 90.3107 | 105.8925 | 50.7496 | 64.1858 | 96.6929 | 117.2669 | 166.7779 |  | 151.7335 | 301.1072 | 387.5977 | 75.3834 | 101.5781 | 138.1235 | 280.4535 | 389.4633 | [7 empty] | 81.3475 | 119.8394 | 181.2343 | 332.0457 | 412.9656 | 259.6378 | 258.899 | 327.5496 | 265.836 | 351.5781 | 258.3706 | 70.7437 | 75.6409 | 288.3114 | 293.9098 | 68.8394 | 75.1759 | 73.0618 | 78.0764 | 72.7813 | 73.7366 | 273.6699 | 309.496 |  |  | 111.9781 | 187.4626 | 345.3804 | 392.9783 | 131.5988 | 59.3459 | [7 empty] | 96.5825 | 82.2632 | 110.9423 | 168.6648 | 334.2145 | 411.8481 | 133.1651 | 103.9672 | 151.8207 | 238.5213 | [5 empty] | 100.2032 | 114.0601 | 297.8461 | 420.659 |  |  | 99.0884 | 103.7385 | 152.659 | 316.4025 | 164.8693 | 58.1093 | 80.0873 | 112.889 | 167.0386 |  |  |  | 421.3635 | 123.179 | 160.8019 | [5 empty] | 112.2724 | 162.0847 | 313.8199 | 390.5608 | 45.7306 | 60.8889 | 86.1575 | 104.0356 | 121.7022 | 128.7122 | 63.9763 | 77.3302 | 99.048 | 99.4376 | 165.725 |  | 158.0127 | 295.4283 | 394.6088 | 108.9672 | 122.3601 | 181.9113 | 360.8465 | 423.519 | [7 empty] | 130.1388 | 131.7614 | 189.7118 | 344.2322 |  | 262.082 | 261.8132 | 261.1454 | 295.9291 | 254.3388 | 278.5114 |  | 24.0614 | 26.4174 | 18.9446 | 19.8247 | 32.8487 | 117.0553 | 112.8706 | 263.5919 | 260.1866 | 262.163 | 73.6411 | 92.1113 | 231.3186 | 312.9421 | 312.5451 | 232.8003 | -0.0039 | -0.0823 | 0.0155 | 0.0796 | -0.0128 | 0.0026 | -0.042 | -0.0981 | -0.0761 | -302.8933 | -0.8813 | -321.1684 | -0.8526 | -317.6266 | -0.8854 | -277.9719 | -0.9778 | -232.508 | -0.867 | -254.1767 | -0.8587 | -0.11603 | -6.2261 | 261.1899 | 312.7436 | -130.1312
2017-12-19 13:12 | 4629.2777 |  |  | -73.4043 | -78.0105 | -7.4719 | -25.4369 | -27.8751 | -41.5555 | -75.3925 | -39.5521 |  |  | -209.2823 | -67.8269 | -19.8436 | -33.0345 | 4.3573 | -8.0994 | -27.1143 | -20.0125 | 12.2348 |  | 292.1337 | 99.4287 | 141.3073 | 281.59 | 391.3077 | 179.4866 | 54.9765 |  |  | 195.7531 | 154.4354 | 186.3632 | 170.5375 | 129.7017 | 100.5435 | 77.7551 | 106.9114 | 153.2072 | 297.9948 | 386.8615 | 148.0305 | 101.6464 | 150.835 | 161.1388 | 220.6982 |  |  |  |  | 130.3014 | 102.1024 | 296.282 | 372.6621 |  |  | 121.0903 | 114.1215 | 180.0415 | 331.6544 | 99.1532 | 52.5856 | 73.8857 | 101.2166 | 143.9823 |  |  |  | 426.0813 | 166.4919 | 156.8658 | [5 empty] | 118.7865 | 146.0855 | 252.4838 | 332.7756 | 71.8905 | 99.1382 | 99.3426 | 99.7819 | 90.3258 | 105.9117 | 50.7624 | 64.2055 | 96.7049 | 117.2876 | 166.7929 |  | 151.7785 | 301.0799 | 387.4852 | 75.3875 | 101.5952 | 138.1621 | 280.4636 | 389.3549 | [7 empty] | 81.3402 | 119.8611 | 181.2497 | 332.0167 | 412.829 | 259.4668 | 258.7139 | 327.4965 | 265.6905 | 351.4881 | 258.224 | 70.5505 | 75.1994 | 288.1356 | 293.708 | 68.9929 | 75.3196 | 73.0899 | 77.0081 | 72.3401 | 72.7501 | 273.493 | 309.2948 |  |  | 112.0127 | 187.5063 | 345.3271 | 392.8797 | 131.6045 | 59.3532 | [7 empty] | 96.5767 | 82.2575 | 110.9545 | 168.6846 | 334.1754 | 411.6938 | 133.1568 | 103.9804 | 151.8374 | 238.4982 | [5 empty] | 100.2078 | 114.0696 | 297.8415 | 420.5225 |  |  | 99.0766 | 103.7897 | 152.7017 | 316.3937 | 164.8835 | 58.1184 | 80.0986 | 112.8874 | 167.0603 |  |  |  | 421.2167 | 123.1992 | 160.815 | [5 empty] | 112.2802 | 162.1006 | 313.7768 | 390.4208 | 45.7304 | 60.8968 | 86.1674 | 104.0369 | 121.6892 | 128.7296 | 63.9873 | 77.3294 | 99.0507 | 99.438 | 165.7465 |  | 158.0358 | 295.419 | 394.4799 | 108.9383 | 122.3882 | 181.9452 | 360.7936 | 423.3691 | [7 empty] | 130.0762 | 131.7758 | 189.7335 | 344.1773 |  | 261.9092 | 261.6354 | 260.9784 | 295.9353 | 254.1785 | 278.3786 |  | 24.057 | 26.4166 | 18.9459 | 19.8278 | 32.8429 | 117.1845 | 112.8545 | 263.4303 | 260.0176 | 261.9991 | 73.6676 | 92.0954 | 231.2482 | 312.8635 | 312.345 | 232.7357 | -0.0036 | -0.0819 | 0.0154 | 0.0795 | -0.0127 | 0.0024 | -0.0552 | -0.0966 | -0.0561 | -302.8472 | -0.906 | -321.0914 | -0.8813 | -317.5989 | -0.8834 | -277.9719 | -0.9511 | -232.4987 | -0.9019 | -254.1367 | -0.8731 | -0.09078 | -5.4524 | 261.0188 | 312.6042 | -130.0562
2017-12-19 13:12 | 4630.2778 |  |  | -73.2058 | -77.9843 | -7.5548 | -25.3795 | -27.8961 | -41.6126 | -75.3579 | -39.5905 |  |  | -209.2782 | -67.8736 | -19.7573 | -33.1482 | 4.1932 | -8.0999 | -27.052 | -19.9698 | 11.1715 |  | 292.0923 | 99.4527 | 141.328 | 281.5869 | 391.1906 | 179.5005 | 55 |  |  | 195.7506 | 154.4375 | 186.3695 | 170.5054 | 129.7073 | 100.5435 | 77.7584 | 106.9437 | 153.23 | 297.9741 | 386.7344 | 148.0536 | 101.659 | 150.8657 | 161.1489 | 220.5301 |  |  |  |  | 130.3118 | 102.1159 | 296.2753 | 372.5497 |  |  | 121.1063 | 114.1392 | 180.0645 | 331.6241 | 99.1616 | 52.6081 | 73.8984 | 101.2396 | 143.9908 |  |  |  | 425.9368 | 166.4821 | 156.8893 | [5 empty] | 118.8075 | 146.1049 | 252.4808 | 332.6717 | 71.9083 | 99.129 | 99.3398 | 99.7884 | 90.3518 | 105.9371 | 50.7777 | 64.2291 | 96.727 | 117.3107 | 166.8231 |  | 151.8317 | 301.0673 | 387.3575 | 75.3996 | 101.6116 | 138.1929 | 280.4821 | 389.2529 | [7 empty] | 81.3516 | 119.8687 | 181.2669 | 331.9945 | 412.6841 | 259.287 | 258.5414 | 327.4412 | 265.5399 | 351.3788 | 258.0649 | 70.5439 | 74.3585 | 287.962 | 293.5021 | 69.2515 | 74.4352 | 72.7493 | 76.371 | 72.4571 | 71.4244 | 273.3268 | 309.1033 |  |  | 112.0481 | 187.558 | 345.2805 | 392.855 | 131.6118 | 59.3772 | [7 empty] | 96.564 | 82.2714 | 110.9789 | 168.7125 | 334.1473 | 411.5525 | 133.1722 | 104.0019 | 151.867 | 238.4955 | [5 empty] | 100.2193 | 114.0683 | 297.8372 | 420.3824 |  |  | 99.0837 | 103.8122 | 152.7289 | 316.3799 | 164.8869 | 58.1416 | 80.113 | 112.8921 | 167.0799 |  |  |  | 421.0805 | 123.2054 | 160.8362 | [5 empty] | 112.2874 | 162.1209 | 313.7351 | 390.2805 | 45.7454 | 60.9074 | 86.1623 | 104.0383 | 121.6776 | 128.7512 | 63.9976 | 77.3349 | 99.0602 | 99.439 | 165.7497 |  | 158.0551 | 295.4077 | 394.353 | 108.9206 | 122.4026 | 181.9642 | 360.7444 | 423.2147 | [7 empty] | 130.0137 | 131.7876 | 189.764 | 344.124 |  | 261.7424 | 261.477 | 260.817 | 295.946 | 254.0279 | 278.2546 |  | 24.0574 | 26.4259 | 18.9481 | 19.8263 | 32.8542 | 117.3392 | 112.8427 | 263.2329 | 259.8292 | 261.8232 | 73.6635 | 92.0977 | 231.2301 | 312.7997 | 312.3446 | 232.7237 | -0.0038 | -0.0824 | 0.0153 | 0.0801 | -0.0123 | 0.0029 | -0.0433 | -0.0957 | -0.0931 | -302.8995 | -0.8813 | -321.1191 | -0.9019 | -317.5466 | -0.8916 | -277.9596 | -0.9409 | -232.5172 | -0.8752 | -254.1367 | -0.8936 | -0.12323 | 2.3006 | 260.8438 | 312.5721 | -130.1161
2017-12-19 13:12 | 4631.2779 |  |  | -73.261 | -77.9204 | -7.4642 | -25.3934 | -27.8366 | -41.496 | -75.3487 | -39.5854 |  |  | -209.4332 | -67.7292 | -19.6523 | -33.2292 | 4.3069 | -8.1693 | -27.0802 | -19.905 | 9.7746 |  | 292.0449 | 99.4707 | 141.3525 | 281.5765 | 391.0707 | 179.5086 | 55.0195 |  |  | 195.7496 | 154.4327 | 186.3699 | 170.4681 | 129.7097 | 100.5413 | 77.7602 | 106.9796 | 153.2478 | 297.9454 | 386.6099 | 148.0717 | 101.6696 | 150.8817 | 161.1596 | 220.4016 |  |  |  |  | 130.3251 | 102.126 | 296.2644 | 372.4464 |  |  | 121.1251 | 114.1497 | 180.0804 | 331.6027 | 99.1757 | 52.6378 | 73.9153 | 101.2686 | 144.0161 |  |  |  | 425.7924 | 166.4743 | 156.9231 | [5 empty] | 118.8333 | 146.1185 | 252.4732 | 332.5753 | 71.9263 | 99.127 | 99.3359 | 99.7993 | 90.3615 | 105.96 | 50.791 | 64.2406 | 96.7428 | 117.3231 | 166.8348 |  | 151.8634 | 301.0407 | 387.2327 | 75.4274 | 101.6175 | 138.2164 | 280.484 | 389.1504 | [7 empty] | 81.3578 | 119.8774 | 181.2883 | 331.9691 | 412.5423 | 259.1146 | 258.3794 | 327.3796 | 265.3985 | 351.2684 | 257.9009 | 70.5759 | 73.9906 | 287.7724 | 293.2912 | 69.8123 | 72.6618 | 72.2346 | 77.013 | 72.3552 | 70.9233 | 273.1514 | 308.9145 |  |  | 112.0772 | 187.5956 | 345.2253 | 392.7797 | 131.6221 | 59.3825 | [7 empty] | 96.5619 | 82.2959 | 110.9863 | 168.7231 | 334.1119 | 411.4039 | 133.1909 | 104.0116 | 151.8838 | 238.4772 | [5 empty] | 100.2207 | 114.0707 | 297.8312 | 420.2383 |  |  | 99.0891 | 103.819 | 152.7577 | 316.3627 | 164.8987 | 58.1691 | 80.134 | 112.9086 | 167.1008 |  |  |  | 420.9632 | 123.2167 | 160.8626 | [5 empty] | 112.2871 | 162.1424 | 313.7023 | 390.1515 | 45.7628 | 60.922 | 86.1585 | 104.0444 | 121.6516 | 128.7686 | 63.9892 | 77.3693 | 99.0329 | 99.4466 | 165.7547 |  | 158.0731 | 295.3938 | 394.2228 | 108.918 | 122.4116 | 181.9781 | 360.715 | 423.0603 | [7 empty] | 129.9461 | 131.8013 | 189.7914 | 344.0773 |  | 261.5675 | 261.2906 | 260.6465 | 295.9511 | 253.8704 | 278.1163 |  | 24.0515 | 26.436 | 18.9423 | 19.8031 | 32.8592 | 117.4238 | 112.8312 | 263.0823 | 259.6687 | 261.6752 | 73.6787 | 92.0826 | 231.2087 | 312.786 | 312.3368 | 232.783 | -0.0033 | -0.0818 | 0.0147 | 0.0791 | -0.0123 | 0.0024 | -0.0511 | -0.0954 | -0.0849 | -302.9026 | -0.8731 | -321.1407 | -0.8793 | -317.5804 | -0.906 | -277.9103 | -0.9573 | -232.4987 | -0.8649 | -254.1613 | -0.8711 | -0.0041731 | 11.01 | 260.6781 | 312.5614 | -129.9544
2017-12-19 13:12 | 4632.2779 |  |  | -73.1942 | -77.818 | -7.3541 | -25.3389 | -27.8954 | -41.3607 | -75.3193 | -39.5753 |  |  | -209.2928 | -67.8532 | -19.6304 | -33.1907 | 4.2251 | -8.1809 | -27.0567 | -19.8519 | 9.4643 |  | 292.0039 | 99.4841 | 141.3758 | 281.5663 | 390.9495 | 179.5124 | 55.0147 |  |  | 195.7457 | 154.4194 | 186.361 | 170.4297 | 129.7007 | 100.5294 | 77.7914 | 106.9849 | 153.2668 | 297.9244 | 386.4844 | 148.0862 | 101.6783 | 150.9143 | 161.1516 | 220.2285 |  |  |  |  | 130.3223 | 102.1341 | 296.2566 | 372.3391 |  |  | 121.1435 | 114.1612 | 180.0933 | 331.5696 | 99.1869 | 52.6465 | 73.9409 | 101.2845 | 144.0483 |  |  |  | 425.6477 | 166.4712 | 156.9638 | [5 empty] | 118.8539 | 146.1463 | 252.4719 | 332.4889 | 71.9338 | 99.1429 | 99.3422 | 99.8132 | 90.3795 | 105.9828 | 50.8062 | 64.2615 | 96.7509 | 117.3357 | 166.8558 |  | 151.8957 | 301.0246 | 387.1026 | 75.4463 | 101.6294 | 138.2517 | 280.4888 | 389.043 | [7 empty] | 81.3823 | 119.9027 | 181.3125 | 331.9354 | 412.4045 | 258.9389 | 258.2008 | 327.315 | 265.2529 | 351.1737 | 257.7348 | 70.3255 | 74.0736 | 287.5917 | 293.0923 | 70.6871 | 70.9957 | 71.9071 | 77.3883 | 71.9357 | 70.9817 | 272.973 | 308.7178 |  |  | 112.1 | 187.623 | 345.158 | 392.6308 | 131.6276 | 59.3816 | [7 empty] | 96.5592 | 82.3095 | 110.9957 | 168.7341 | 334.0645 | 411.2501 | 133.1708 | 104.0097 | 151.8905 | 238.4648 | [5 empty] | 100.2039 | 114.0942 | 297.8121 | 420.0893 |  |  | 99.084 | 103.8264 | 152.7798 | 316.3371 | 164.9038 | 58.1742 | 80.1469 | 112.9177 | 167.1135 |  |  |  | 420.8506 | 123.2266 | 160.8845 | [5 empty] | 112.3043 | 162.164 | 313.6692 | 390.0251 | 45.7798 | 60.9398 | 86.1542 | 104.0582 | 121.6474 | 128.7718 | 63.9821 | 77.3535 | 99.0255 | 99.4356 | 165.7607 |  | 158.1051 | 295.3975 | 394.0789 | 108.9056 | 122.4111 | 181.9768 | 360.6563 | 422.9049 | [7 empty] | 129.8735 | 131.8085 | 189.8072 | 344.0327 |  | 261.3948 | 261.1207 | 260.4772 | 295.9539 | 253.7227 | 277.9624 |  | 24.0538 | 26.4401 | 18.9421 | 19.783 | 32.8658 | 117.3857 | 112.8174 | 262.9143 | 259.5133 | 261.5202 | 73.6657 | 92.1109 | 231.2437 | 312.7862 | 312.3312 | 232.7312 | -0.0037 | -0.082 | 0.0147 | 0.0795 | -0.0121 | 0.0026 | -0.0461 | -0.0962 | -0.0564 | -302.881 | -0.8813 | -321.1099 | -0.8813 | -317.5773 | -0.8916 | -277.8949 | -0.9552 | -232.5357 | -0.8772 | -254.1152 | -0.8813 | -0.011391 | 1.8913 | 260.51 | 312.5587 | -129.8701
2017-12-19 13:12 | 4633.278 |  |  | -73.1771 | -77.8218 | -7.3853 | -25.3677 | -27.8407 | -41.3995 | -75.3391 | -39.4632 |  |  | -209.2935 | -67.8187 | -19.6039 | -33.0535 | 4.257 | -8.1415 | -27.0569 | -19.8244 | 6.3253 |  | 291.9672 | 99.4963 | 141.4029 | 281.5585 | 390.8374 | 179.5268 | 55.0299 |  |  | 195.7416 | 154.4086 | 186.3662 | 170.3873 | 129.6924 | 100.5334 | 77.8227 | 106.9766 | 153.2883 | 297.9091 | 386.3498 | 148.1024 | 101.69 | 150.9513 | 161.1568 | 220.0611 |  |  |  |  | 130.3183 | 102.1393 | 296.2567 | 372.2269 |  |  | 121.1557 | 114.1714 | 180.1024 | 331.5369 | 99.18 | 52.6652 | 73.959 | 101.2969 | 144.0649 |  |  |  | 425.5007 | 166.4792 | 156.9895 | [5 empty] | 118.8746 | 146.1668 | 252.4647 | 332.387 | 71.9313 | 99.1439 | 99.3414 | 99.8132 | 90.4107 | 106.0067 | 50.8129 | 64.2726 | 96.7589 | 117.3485 | 166.8772 |  | 151.9279 | 301.0107 | 386.9654 | 75.4498 | 101.6403 | 138.2821 | 280.5028 | 388.9288 | [7 empty] | 81.395 | 119.9184 | 181.3298 | 331.9059 | 412.2605 | 258.7521 | 258.0289 | 327.2491 | 265.0905 | 351.0803 | 257.5672 | 69.7841 | 73.8347 | 287.4196 | 292.8977 | 71.6493 | 70.0685 | 71.6862 | 77.4689 | 71.7538 | 70.7082 | 272.8018 | 308.5272 |  |  | 112.1189 | 187.6649 | 345.0965 | 392.4325 | 131.6337 | 59.4035 | [7 empty] | 96.5511 | 82.3257 | 111.0231 | 168.7548 | 334.0279 | 411.1025 | 133.1309 | 104.009 | 151.9076 | 238.4667 | [5 empty] | 100.1975 | 114.105 | 297.7922 | 419.9339 |  |  | 99.0707 | 103.8214 | 152.7925 | 316.3096 | 164.9028 | 58.1898 | 80.1565 | 112.9376 | 167.1152 |  |  |  | 420.7088 | 123.2214 | 160.917 | [5 empty] | 112.3213 | 162.1851 | 313.6345 | 389.8983 | 45.7719 | 60.9582 | 86.1536 | 104.0634 | 121.6539 | 128.7782 | 63.99 | 77.3496 | 99.0301 | 99.4016 | 165.7667 |  | 158.1309 | 295.4053 | 393.9434 | 108.8851 | 122.4222 | 181.9813 | 360.5743 | 422.7455 | [7 empty] | 129.7957 | 131.8349 | 189.8281 | 343.9941 |  | 261.2313 | 260.9686 | 260.3108 | 295.9389 | 253.5767 | 277.8184 |  | 24.0547 | 26.4442 | 18.945 | 19.7658 | 32.8698 | 117.3265 | 112.801 | 262.7238 | 259.3267 | 261.3351 | 73.663 | 92.1478 | 231.1998 | 312.7672 | 312.2079 | 232.6762 | -0.0033 | -0.0822 | 0.0151 | 0.0794 | -0.0119 | 0.0027 | -0.0615 | -0.0981 | -0.0606 | -302.8626 | -0.8772 | -321.1222 | -0.8895 | -317.5466 | -0.9183 | -277.858 | -0.9491 | -232.5203 | -0.8752 | -254.1552 | -0.8895 | -0.094393 | -1.3126 | 260.3347 | 312.4875 | -129.7751
2017-12-19 13:12 | 4634.278 |  |  | -73.1693 | -77.8933 | -7.3904 | -25.3031 | -27.8536 | -41.4657 | -75.3441 | -39.4403 |  |  | -209.2818 | -67.921 | -19.6822 | -33.0407 | 4.2018 | -8.1308 | -27.0743 | -19.8575 | 8.2307 |  | 291.9278 | 99.4945 | 141.4216 | 281.5536 | 390.7182 | 179.5366 | 55.0502 |  |  | 195.7426 | 154.3968 | 186.377 | 170.3424 | 129.687 | 100.5502 | 77.8414 | 106.9962 | 153.3076 | 297.8876 | 386.2195 | 148.1063 | 101.6982 | 150.9737 | 161.1699 | 220.0039 |  |  |  |  | 130.3352 | 102.1461 | 296.2467 | 372.1195 |  |  | 121.1658 | 114.1795 | 180.1149 | 331.5058 | 99.1735 | 52.6812 | 73.9714 | 101.3012 | 144.0833 |  |  |  | 425.3628 | 166.4681 | 157.0161 | [5 empty] | 118.8977 | 146.1842 | 252.4519 | 332.2859 | 71.922 | 99.1397 | 99.3467 | 99.8172 | 90.4385 | 106.0204 | 50.8237 | 64.2816 | 96.769 | 117.3645 | 166.8867 |  | 151.9632 | 300.9743 | 386.8539 | 75.4574 | 101.6404 | 138.3018 | 280.5211 | 388.8206 | [7 empty] | 81.3992 | 119.9299 | 181.3467 | 331.8921 | 412.1309 | 258.5815 | 257.8695 | 327.1871 | 264.9363 | 350.9856 | 257.4093 | 69.3936 | 73.6368 | 287.2403 | 292.6917 | 70.3669 | 69.9082 | 71.9437 | 77.1677 | 71.9978 | 70.4671 | 272.6311 | 308.324 |  |  | 112.1456 | 187.6987 | 345.0509 | 392.2456 | 131.6489 | 59.4214 | [7 empty] | 96.5513 | 82.3454 | 111.0421 | 168.7767 | 333.9975 | 410.9621 | 133.1282 | 104.0197 | 151.9311 | 238.4512 | [5 empty] | 100.205 | 114.1132 | 297.781 | 419.7855 |  |  | 99.0603 | 103.7908 | 152.7965 | 316.274 | 164.9107 | 58.204 | 80.1711 | 112.9388 | 167.1251 |  |  |  | 420.5571 | 123.2012 | 160.9381 | [5 empty] | 112.3251 | 162.2065 | 313.593 | 389.7654 | 45.7705 | 60.9678 | 86.1572 | 104.0661 | 121.6437 | 128.7861 | 63.9873 | 77.3607 | 99.0459 | 99.4046 | 165.8245 |  | 158.1606 | 295.4036 | 393.8091 | 108.8637 | 122.4512 | 181.9917 | 360.5101 | 422.5824 | [7 empty] | 129.7445 | 131.8599 | 189.8421 | 343.9434 |  | 261.0685 | 260.7995 | 260.1452 | 295.9296 | 253.4374 | 277.6796 |  | 24.0549 | 26.4585 | 18.9388 | 19.7514 | 32.8686 | 117.3199 | 112.7847 | 262.5719 | 259.1534 | 261.1706 | 73.693 | 92.1643 | 231.1722 | 312.7535 | 312.2462 | 232.6486 | -0.0039 | -0.0818 | 0.0151 | 0.0796 | -0.0122 | 0.0025 | -0.0643 | -0.0948 | -0.0932 | -302.8379 | -0.8567 | -321.1376 | -0.8813 | -317.565 | -0.9121 | -277.8272 | -0.9676 | -232.4895 | -0.8608 | -254.1613 | -0.8752 | -0.029437 | -7.117 | 260.17 | 312.4998 | -129.8687
2017-12-19 13:12 | 4635.2781 |  |  | -73.0472 | -77.8087 | -7.3794 | -25.23 | -27.8369 | -41.4076 | -75.3267 | -39.3994 |  |  | -209.389 | -67.8798 | -19.5818 | -33.2985 | 4.2188 | -8.0821 | -27.0508 | -19.817 | 12.9004 |  | 291.8891 | 99.494 | 141.447 | 281.554 | 390.5997 | 179.5456 | 55.0631 |  |  | 195.7432 | 154.385 | 186.3697 | 170.3099 | 129.6775 | 100.5536 | 77.8622 | 107.0281 | 153.3344 | 297.8661 | 386.0891 | 148.111 | 101.7097 | 150.9893 | 161.1817 | 219.8656 |  |  |  |  | 130.3518 | 102.1514 | 296.2364 | 372.0143 |  |  | 121.1744 | 114.1874 | 180.1284 | 331.4738 | 99.1672 | 52.6839 | 73.9816 | 101.3006 | 144.0976 |  |  |  | 425.2239 | 166.4261 | 157.0435 | [5 empty] | 118.9196 | 146.2086 | 252.447 | 332.1895 | 71.9268 | 99.144 | 99.35 | 99.8269 | 90.4644 | 106.0415 | 50.8466 | 64.3065 | 96.7873 | 117.3926 | 166.9109 |  | 152.0102 | 300.9562 | 386.7404 | 75.4823 | 101.6571 | 138.3293 | 280.5427 | 388.7195 | [7 empty] | 81.4105 | 119.941 | 181.3694 | 331.8788 | 412.0082 | 258.4094 | 257.7027 | 327.1203 | 264.7786 | 350.8919 | 257.2534 | 68.9736 | 73.6776 | 287.0686 | 292.4796 | 67.7722 | 69.8409 | 73.0214 | 76.8339 | 72.355 | 70.2617 | 272.4544 | 308.1141 |  |  | 112.1596 | 187.7208 | 345.0064 | 392.0098 | 131.6614 | 59.423 | [7 empty] | 96.5553 | 82.3528 | 111.0529 | 168.7997 | 333.9611 | 410.8118 | 133.1504 | 104.0297 | 151.948 | 238.429 | [5 empty] | 100.1988 | 114.1331 | 297.7634 | 419.64 |  |  | 99.0564 | 103.7861 | 152.8124 | 316.25 | 164.9246 | 58.212 | 80.1755 | 112.9388 | 167.1424 |  |  |  | 420.4211 | 123.1868 | 160.9631 | [5 empty] | 112.3468 | 162.2305 | 313.5614 | 389.6341 | 45.7922 | 60.9811 | 86.1594 | 104.0737 | 121.644 | 128.7844 | 63.9827 | 77.3588 | 99.0621 | 99.4212 | 165.8702 |  | 158.1953 | 295.4057 | 393.6808 | 108.8607 | 122.4716 | 181.9897 | 360.4443 | 422.4202 | [7 empty] | 129.7086 | 131.8693 | 189.8473 | 343.8841 |  | 260.91 | 260.6333 | 259.9935 | 295.9452 | 253.3109 | 277.5396 |  | 24.06 | 26.4746 | 18.9378 | 19.7516 | 32.8784 | 117.346 | 112.7776 | 262.4121 | 259.0081 | 261.0135 | 73.698 | 92.138 | 231.1355 | 312.6888 | 312.1758 | 232.6291 | -0.004 | -0.0821 | 0.0151 | 0.0794 | -0.0127 | 0.0025 | -0.0675 | -0.0935 | -0.0784 | -302.8041 | -0.8916 | -321.116 | -0.8526 | -317.6173 | -0.908 | -277.8088 | -0.9717 | -232.4495 | -0.8731 | -254.1644 | -0.8505 | -0.1846 | -3.2939 | 260.0103 | 312.4323 | -129.7808
2017-12-19 13:12 | 4636.2782 |  |  | -73.0296 | -77.8604 | -7.3993 | -25.2853 | -27.8081 | -41.4919 | -75.4163 | -39.4536 |  |  | -209.4085 | -67.9967 | -19.6923 | -33.2916 | 4.1553 | -8.2056 | -27.042 | -19.9125 | 10.4195 |  | 291.8492 | 99.5043 | 141.4676 | 281.5492 | 390.4791 | 179.5595 | 55.0762 |  |  | 195.7371 | 154.3764 | 186.366 | 170.2782 | 129.6744 | 100.5504 | 77.8717 | 107.0392 | 153.3568 | 297.8391 | 385.9561 | 148.1307 | 101.7164 | 151.0117 | 161.1875 | 219.5554 |  |  |  |  | 130.353 | 102.1525 | 296.2188 | 371.9083 |  |  | 121.1862 | 114.1999 | 180.1409 | 331.4439 | 99.1646 | 52.6916 | 73.9931 | 101.3055 | 144.115 |  |  |  | 425.0798 | 166.3949 | 157.072 | [5 empty] | 118.9435 | 146.2256 | 252.4446 | 332.0918 | 71.9396 | 99.1472 | 99.3495 | 99.8323 | 90.4723 | 106.0723 | 50.8574 | 64.3249 | 96.8031 | 117.4084 | 166.9263 |  | 152.0489 | 300.9451 | 386.599 | 75.4937 | 101.6828 | 138.3599 | 280.5511 | 388.6084 | [7 empty] | 81.4013 | 119.9504 | 181.3798 | 331.8475 | 411.8491 | 258.2268 | 257.5322 | 327.0469 | 264.6203 | 350.7863 | 257.087 | 67.689 | 73.4707 | 286.893 | 292.2648 | 64.8316 | 69.9215 | 74.0383 | 76.8228 | 72.5788 | 70.7619 | 272.2736 | 307.9166 |  |  | 112.1795 | 187.7497 | 344.9367 | 391.8669 | 131.6875 | 59.4187 | [7 empty] | 96.5759 | 82.3697 | 111.0715 | 168.825 | 333.9267 | 410.6645 | 133.1709 | 104.0379 | 151.9662 | 238.3995 | [5 empty] | 100.1918 | 114.1468 | 297.7448 | 419.4975 |  |  | 99.062 | 103.8161 | 152.8511 | 316.2377 | 164.9365 | 58.2274 | 80.1977 | 112.9644 | 167.164 |  |  |  | 420.2866 | 123.2018 | 160.9864 | [5 empty] | 112.3704 | 162.2535 | 313.5358 | 389.5078 | 45.8114 | 60.9987 | 86.1655 | 104.079 | 121.6398 | 128.8113 | 63.9845 | 77.3934 | 99.0519 | 99.4231 | 165.8634 |  | 158.2214 | 295.3996 | 393.5746 | 108.8455 | 122.4904 | 182.006 | 360.3871 | 422.268 | [7 empty] | 129.6593 | 131.884 | 189.8616 | 343.8363 |  | 260.7395 | 260.4638 | 259.8307 | 295.9367 | 253.1719 | 277.398 |  | 24.0557 | 26.4746 | 18.9367 | 19.7435 | 32.8808 | 117.3319 | 112.764 | 262.2375 | 258.824 | 260.8346 | 73.688 | 92.1713 | 231.0575 | 312.6008 | 312.1975 | 232.5168 | -0.0036 | -0.0819 | 0.0159 | 0.0801 | -0.0126 | 0.0025 | -0.0512 | -0.0969 | -0.0778 | -302.7733 | -0.9101 | -321.073 | -0.8834 | -317.565 | -0.8752 | -277.8519 | -0.9614 | -232.4341 | -0.9039 | -254.1029 | -0.8731 | -0.058304 | 15.7307 | 259.8361 | 312.3991 | -130.0094
2017-12-19 13:12 | 4637.2782 |  |  | -72.9074 | -77.7665 | -7.3625 | -25.18 | -27.8701 | -41.4713 | -75.4097 | -39.5154 |  |  | -209.3427 | -67.9007 | -19.7394 | -33.2237 | 4.1624 | -8.0678 | -26.9948 | -19.7789 | 9.8541 |  | 291.8117 | 99.5173 | 141.4886 | 281.537 | 390.3582 | 179.5789 | 55.079 |  |  | 195.731 | 154.3717 | 186.3724 | 170.246 | 129.675 | 100.5532 | 77.8837 | 107.0386 | 153.3659 | 297.8024 | 385.8222 | 148.1497 | 101.7177 | 151.0437 | 161.1811 | 219.162 |  |  |  |  | 130.3642 | 102.1539 | 296.2055 | 371.7988 |  |  | 121.2017 | 114.2137 | 180.1581 | 331.4145 | 99.1659 | 52.7074 | 74.0137 | 101.3147 | 144.131 |  |  |  | 424.9372 | 166.394 | 157.1057 | [5 empty] | 118.9725 | 146.2516 | 252.4423 | 332.0033 | 71.9576 | 99.1453 | 99.3526 | 99.8408 | 90.4806 | 106.0977 | 50.8619 | 64.3414 | 96.8164 | 117.417 | 166.9283 |  | 152.0813 | 300.9164 | 386.4745 | 75.5036 | 101.6819 | 138.3835 | 280.5547 | 388.4963 | [7 empty] | 81.3989 | 119.9622 | 181.3817 | 331.8103 | 411.6962 | 258.0567 | 257.361 | 326.9877 | 264.4735 | 350.675 | 256.9364 | 66.9039 | 73.0155 | 286.7107 | 292.0519 | 63.9802 | 69.8789 | 74.4532 | 77.2899 | 72.8344 | 71.5375 | 272.1072 | 307.7318 |  |  | 112.2039 | 187.7773 | 344.8582 | 391.7437 | 131.705 | 59.4338 | [7 empty] | 96.5841 | 82.3804 | 111.0811 | 168.8505 | 333.8991 | 410.5221 | 133.1745 | 104.0505 | 151.9819 | 238.3872 | [5 empty] | 100.1974 | 114.1675 | 297.7378 | 419.3603 |  |  | 99.0659 | 103.8392 | 152.8776 | 316.2201 | 164.9468 | 58.2325 | 80.232 | 113.0038 | 167.184 |  |  |  | 420.1471 | 123.1891 | 161.0065 | [5 empty] | 112.377 | 162.2781 | 313.5017 | 389.3743 | 45.8184 | 61.0092 | 86.1842 | 104.0837 | 121.635 | 128.8436 | 63.9911 | 77.4047 | 99.046 | 99.4103 | 165.872 |  | 158.2339 | 295.3873 | 393.4634 | 108.8067 | 122.5027 | 182.0326 | 360.3333 | 422.1151 | [7 empty] | 129.6029 | 131.9017 | 189.8794 | 343.7866 |  | 260.5641 | 260.2985 | 259.6693 | 295.9332 | 253.0232 | 277.2559 |  | 24.0558 | 26.4723 | 18.9343 | 19.7386 | 32.8802 | 117.3286 | 112.7518 | 262.083 | 258.6599 | 260.6763 | 73.707 | 92.1868 | 231.0705 | 312.6448 | 312.2069 | 232.5701 | -0.0036 | -0.082 | 0.0151 | 0.0794 | -0.0123 | 0.0024 | -0.0575 | -0.0988 | -0.0716 | -302.8349 | -0.908 | -321.033 | -0.908 | -317.5189 | -0.8813 | -277.818 | -0.9265 | -232.4803 | -0.8977 | -254.066 | -0.908 | -0.25316 | -3.0719 | 259.6711 | 312.4258 | -129.8473
2017-12-19 13:12 | 4638.2783 |  |  | -72.9492 | -77.8351 | -7.3648 | -25.1872 | -27.8442 | -41.4429 | -75.396 | -39.3642 |  |  | -209.3544 | -67.9082 | -19.6021 | -33.1522 | 4.2561 | -8.1381 | -26.994 | -19.7207 | 12.7436 |  | 291.7714 | 99.5215 | 141.5095 | 281.5215 | 390.235 | 179.5882 | 55.0947 |  |  | 195.728 | 154.3631 | 186.3751 | 170.2103 | 129.6655 | 100.5686 | 77.9048 | 107.0528 | 153.3753 | 297.7698 | 385.6944 | 148.1565 | 101.7341 | 151.0718 | 161.1943 | 218.6496 |  |  |  |  | 130.3698 | 102.1573 | 296.2171 | 371.6992 |  |  | 121.2232 | 114.2269 | 180.1717 | 331.3887 | 99.1691 | 52.7337 | 74.0308 | 101.342 | 144.1518 |  |  |  | 424.7969 | 166.3932 | 157.1395 | [5 empty] | 118.9945 | 146.2723 | 252.4308 | 331.9051 | 71.9688 | 99.142 | 99.3497 | 99.8475 | 90.5116 | 106.1147 | 50.872 | 64.3541 | 96.8313 | 117.4326 | 166.9333 |  | 152.1068 | 300.8846 | 386.3664 | 75.5041 | 101.6769 | 138.4039 | 280.5749 | 388.3882 | [7 empty] | 81.4053 | 119.9719 | 181.3978 | 331.7883 | 411.5608 | 257.889 | 257.1891 | 326.9273 | 264.3164 | 350.5702 | 256.7823 | 67.5844 | 72.3186 | 286.533 | 291.836 | 65.1886 | 69.364 | 74.8248 | 77.813 | 73.0716 | 72.359 | 271.945 | 307.5437 |  |  | 112.2178 | 187.7973 | 344.7954 | 391.4883 | 131.7214 | 59.464 | [7 empty] | 96.5795 | 82.3982 | 111.0923 | 168.8788 | 333.8659 | 410.3678 | 133.1758 | 104.0508 | 151.9863 | 238.3866 | [5 empty] | 100.1982 | 114.18 | 297.7206 | 419.2147 |  |  | 99.0595 | 103.8555 | 152.8954 | 316.2039 | 164.9584 | 58.2403 | 80.2473 | 113.0247 | 167.1861 |  |  |  | 420.0172 | 123.1627 | 161.0279 | [5 empty] | 112.3849 | 162.3001 | 313.4748 | 389.2463 | 45.8207 | 61.0193 | 86.1922 | 104.0854 | 121.6447 | 128.8626 | 63.9914 | 77.4147 | 99.0404 | 99.4063 | 165.8852 |  | 158.2516 | 295.3813 | 393.3459 | 108.8082 | 122.5259 | 182.0604 | 360.2761 | 421.955 | [7 empty] | 129.5414 | 131.9123 | 189.9059 | 343.735 |  | 260.401 | 260.1499 | 259.5252 | 295.9388 | 252.8795 | 277.1178 |  | 24.058 | 26.4746 | 18.9348 | 19.7431 | 32.8793 | 117.4115 | 112.7378 | 261.9305 | 258.4892 | 260.5322 | 73.7519 | 92.2013 | 231.0655 | 312.5873 | 312.1321 | 232.5013 | -0.004 | -0.0823 | 0.015 | 0.0796 | -0.0124 | 0.0026 | -0.061 | -0.0928 | -0.0754 | -302.8779 | -0.8238 | -321.1314 | -0.9224 | -317.4666 | -0.9285 | -277.7565 | -0.9183 | -232.5541 | -0.8382 | -254.1367 | -0.9142 | -0.11965 | -2.1536 | 259.5133 | 312.3597 | -129.7289
2017-12-19 13:12 | 4639.2783 |  |  | -72.9531 | -77.8263 | -7.3777 | -25.1537 | -27.8619 | -41.4064 | -75.3247 | -39.4734 |  |  | -209.3053 | -67.7874 | -19.5379 | -33.1129 | 4.2787 | -8.1523 | -26.9656 | -19.8245 | 12.1977 |  | 291.7296 | 99.5246 | 141.5262 | 281.5142 | 390.1135 | 179.5955 | 55.113 |  |  | 195.7261 | 154.3521 | 186.3772 | 170.1703 | 129.6649 | 100.5715 | 77.9339 | 107.0582 | 153.3942 | 297.7507 | 385.5688 | 148.1684 | 101.7447 | 151.1016 | 161.2076 | 218.1598 |  |  |  |  | 130.3685 | 102.1666 | 296.2169 | 371.6046 |  |  | 121.2425 | 114.2373 | 180.1849 | 331.3544 | 99.1649 | 52.7433 | 74.0453 | 101.3665 | 144.1753 |  |  |  | 424.6556 | 166.3909 | 157.1716 | [5 empty] | 119.0116 | 146.2951 | 252.4213 | 331.8043 | 71.9816 | 99.1412 | 99.3529 | 99.8542 | 90.5147 | 106.1428 | 50.8856 | 64.369 | 96.8432 | 117.4482 | 166.9366 |  | 152.1378 | 300.8744 | 386.2316 | 75.5109 | 101.6885 | 138.43 | 280.5906 | 388.2768 | [7 empty] | 81.4074 | 119.9845 | 181.4182 | 331.7552 | 411.4078 | 257.7123 | 257.0107 | 326.858 | 264.1546 | 350.4575 | 256.5843 | 68.244 | 71.6061 | 286.3485 | 291.6162 | 65.8555 | 69.6272 | 75.2827 | 77.9359 | 73.1137 | 72.8078 | 271.7694 | 307.3481 |  |  | 112.2361 | 187.8 | 344.7122 | 391.265 | 131.7427 | 59.4724 | [7 empty] | 96.5932 | 82.4221 | 111.1187 | 168.9048 | 333.8374 | 410.2209 | 133.1749 | 104.053 | 152.0037 | 238.3829 | [5 empty] | 100.1938 | 114.1939 | 297.7097 | 419.0708 |  |  | 99.0556 | 103.8424 | 152.9117 | 316.1726 | 164.9649 | 58.2478 | 80.2632 | 113.0206 | 167.1964 |  |  |  | 419.8842 | 123.19 | 161.0406 | [5 empty] | 112.3967 | 162.3107 | 313.4416 | 389.1128 | 45.8189 | 61.0292 | 86.1857 | 104.0819 | 121.6402 | 128.8815 | 63.9953 | 77.4307 | 99.0412 | 99.4092 | 165.9021 |  | 158.2848 | 295.3755 | 393.2243 | 108.7985 | 122.54 | 182.076 | 360.2189 | 421.792 | [7 empty] | 129.4849 | 131.9377 | 189.9472 | 343.6987 |  | 260.2373 | 259.9904 | 259.3752 | 295.9294 | 252.7356 | 276.9808 |  | 24.0497 | 26.4787 | 18.9327 | 19.7459 | 32.8797 | 117.5182 | 112.7158 | 261.7528 | 258.3002 | 260.3441 | 73.7599 | 92.1569 | 230.9725 | 312.5409 | 311.964 | 232.4664 | -0.0036 | -0.0822 | 0.0151 | 0.0796 | -0.012 | 0.0025 | -0.0618 | -0.0957 | -0.0713 | -302.8164 | -0.8546 | -321.1591 | -0.867 | -317.5497 | -0.9429 | -277.6857 | -0.9676 | -232.468 | -0.8464 | -254.1706 | -0.8649 | -0.087177 | -4.3763 | 259.3404 | 312.2525 | -129.6822
2017-12-19 13:12 | 4640.2784 |  |  | -72.7722 | -77.8167 | -7.3053 | -25.1692 | -27.8848 | -41.3325 | -75.3219 | -39.3583 |  |  | -209.2791 | -67.8555 | -19.5031 | -33.163 | 4.3031 | -8.0889 | -26.9503 | -19.69 | 10.7023 |  | 291.6935 | 99.5352 | 141.5468 | 281.51 | 389.9947 | 179.6078 | 55.1297 |  |  | 195.7229 | 154.3421 | 186.3741 | 170.1309 | 129.6688 | 100.5541 | 77.943 | 107.0737 | 153.4174 | 297.731 | 385.4351 | 148.1855 | 101.7486 | 151.1255 | 161.2209 | 217.7783 |  |  |  |  | 130.3714 | 102.1753 | 296.1987 | 371.4987 |  |  | 121.2448 | 114.2471 | 180.2006 | 331.312 | 99.1639 | 52.7421 | 74.0631 | 101.3675 | 144.1906 |  |  |  | 424.5082 | 166.398 | 157.1999 | [5 empty] | 119.0336 | 146.3196 | 252.4185 | 331.7132 | 71.989 | 99.1338 | 99.3585 | 99.8569 | 90.5177 | 106.1682 | 50.9013 | 64.383 | 96.8546 | 117.4654 | 166.9391 |  | 152.1733 | 300.8635 | 386.1062 | 75.5244 | 101.6898 | 138.4517 | 280.5975 | 388.1741 | [7 empty] | 81.4146 | 120.0024 | 181.4321 | 331.7122 | 411.2583 | 257.5371 | 256.8433 | 326.7906 | 263.99 | 350.3593 | 256.4145 | 68.4842 | 71.3424 | 286.1636 | 291.399 | 64.8649 | 70.6468 | 75.6141 | 78.1084 | 72.9011 | 72.5625 | 271.5998 | 307.1663 |  |  | 112.2511 | 187.8088 | 344.6323 | 391.0562 | 131.7479 | 59.4782 | [7 empty] | 96.6025 | 82.4368 | 111.1299 | 168.9281 | 333.8016 | 410.0764 | 133.1788 | 104.0629 | 152.028 | 238.3745 | [5 empty] | 100.1997 | 114.2111 | 297.6978 | 418.9265 |  |  | 99.053 | 103.8493 | 152.9348 | 316.1484 | 164.9679 | 58.2565 | 80.2857 | 113.0382 | 167.224 |  |  |  | 419.7482 | 123.2002 | 161.058 | [5 empty] | 112.4077 | 162.3312 | 313.4051 | 388.9815 | 45.8206 | 61.0381 | 86.1895 | 104.0862 | 121.6323 | 128.9007 | 63.9974 | 77.4261 | 99.0568 | 99.4091 | 165.9187 |  | 158.3254 | 295.3831 | 393.0928 | 108.7843 | 122.5459 | 182.0861 | 360.1691 | 421.6399 | [7 empty] | 129.4184 | 131.9576 | 189.9739 | 343.6524 |  | 260.0731 | 259.8172 | 259.223 | 295.9345 | 252.5968 | 276.8486 |  | 24.0434 | 26.486 | 18.9309 | 19.7389 | 32.8873 | 117.5615 | 112.7011 | 261.6058 | 258.1368 | 260.19 | 73.7526 | 92.1764 | 231.0216 | 312.4902 | 311.9365 | 232.4978 | -0.0041 | -0.0824 | 0.0148 | 0.0788 | -0.012 | 0.0025 | -0.0564 | -0.0988 | -0.0678 | -302.761 | -0.8711 | -321.156 | -0.8546 | -317.605 | -0.8957 | -277.6611 | -0.9963 | -232.4403 | -0.8711 | -254.1767 | -0.8444 | -0.072734 | -4.003 | 259.1783 | 312.2133 | -129.5737
2017-12-19 13:12 | 4641.2785 |  |  | -72.7689 | -77.8146 | -7.2772 | -25.0744 | -27.776 | -41.3139 | -75.2586 | -39.3619 |  |  | -209.4233 | -67.8019 | -19.506 | -33.1828 | 4.3671 | -8.0298 | -26.9595 | -19.6836 | 13.119 |  | 291.6504 | 99.5377 | 141.566 | 281.4974 | 389.8659 | 179.6087 | 55.1467 |  |  | 195.715 | 154.3324 | 186.3711 | 170.0836 | 129.6555 | 100.5558 | 77.9529 | 107.0983 | 153.4326 | 297.7006 | 385.304 | 148.1907 | 101.7494 | 151.1448 | 161.2544 | 217.5717 |  |  |  |  | 130.3893 | 102.1775 | 296.1846 | 371.3801 |  |  | 121.2508 | 114.257 | 180.2091 | 331.2751 | 99.1691 | 52.7449 | 74.0805 | 101.3793 | 144.2108 |  |  |  | 424.3615 | 166.3937 | 157.2183 | [5 empty] | 119.059 | 146.3268 | 252.4024 | 331.6158 | 71.9825 | 99.1282 | 99.3556 | 99.8583 | 90.5663 | 106.1856 | 50.9137 | 64.3991 | 96.8707 | 117.4805 | 166.95 |  | 152.2132 | 300.8374 | 385.9985 | 75.5355 | 101.7056 | 138.4817 | 280.5975 | 388.0835 | [7 empty] | 81.4291 | 120.0159 | 181.4484 | 331.6832 | 411.1175 | 257.3695 | 256.6837 | 326.7251 | 263.8182 | 350.2631 | 256.2656 | 68.7259 | 71.484 | 285.9935 | 291.1944 | 62.7391 | 71.7561 | 76.0024 | 78.5842 | 72.4787 | 72.5145 | 271.439 | 306.9795 |  |  | 112.2679 | 187.8387 | 344.5803 | 390.9457 | 131.7583 | 59.4891 | [7 empty] | 96.5913 | 82.4498 | 111.1455 | 168.945 | 333.7577 | 409.9224 | 133.1811 | 104.0673 | 152.0511 | 238.3578 | [5 empty] | 100.2031 | 114.2154 | 297.6766 | 418.7804 |  |  | 99.0447 | 103.8654 | 152.9581 | 316.1293 | 164.972 | 58.2729 | 80.3056 | 113.0645 | 167.2356 |  |  |  | 419.6162 | 123.1982 | 161.074 | [5 empty] | 112.4153 | 162.3586 | 313.3729 | 388.8549 | 45.8432 | 61.0556 | 86.2055 | 104.0967 | 121.6171 | 128.9134 | 63.9936 | 77.4119 | 99.0701 | 99.4039 | 165.9265 |  | 158.3727 | 295.4037 | 392.9543 | 108.777 | 122.5634 | 182.1029 | 360.1203 | 421.4949 | [7 empty] | 129.3533 | 131.9647 | 189.9883 | 343.6042 |  | 259.9094 | 259.6517 | 259.0607 | 295.9464 | 252.4646 | 276.7127 |  | 24.043 | 26.4888 | 18.9199 | 19.7268 | 32.8878 | 117.4727 | 112.6805 | 261.4419 | 257.964 | 260.0369 | 73.7292 | 92.1817 | 230.9299 | 312.4445 | 312.0352 | 232.4935 | -0.0036 | -0.0818 | 0.0155 | 0.0796 | -0.012 | 0.0022 | -0.0613 | -0.0967 | -0.0745 | -302.7426 | -0.906 | -321.076 | -0.8711 | -317.5527 | -0.869 | -277.698 | -0.9614 | -232.4064 | -0.908 | -254.0906 | -0.869 | -0.022215 | 3.9003 | 259.0147 | 312.2398 | -129.4446
2017-12-19 13:13 | 4642.2785 |  |  | -72.7046 | -77.7488 | -7.1562 | -25.0061 | -27.6848 | -41.4102 | -75.2887 | -39.3454 |  |  | -209.3772 | -67.7377 | -19.4276 | -33.1815 | 4.3731 | -8.0936 | -26.9881 | -19.6726 | 9.082 |  | 291.6097 | 99.5458 | 141.5856 | 281.4822 | 389.7433 | 179.617 | 55.1542 |  |  | 195.7175 | 154.3276 | 186.3697 | 170.046 | 129.6451 | 100.57 | 77.9828 | 107.0992 | 153.4431 | 297.6736 | 385.1693 | 148.2057 | 101.757 | 151.1727 | 161.2694 | 217.4515 |  |  |  |  | 130.4029 | 102.183 | 296.1776 | 371.2634 |  |  | 121.2746 | 114.2632 | 180.216 | 331.2415 | 99.162 | 52.758 | 74.0927 | 101.4017 | 144.233 |  |  |  | 424.229 | 166.3701 | 157.2472 | [5 empty] | 119.0979 | 146.3547 | 252.3968 | 331.5199 | 71.9861 | 99.1458 | 99.3538 | 99.8736 | 90.5971 | 106.2082 | 50.9221 | 64.4086 | 96.883 | 117.4986 | 166.9703 |  | 152.2515 | 300.82 | 385.8762 | 75.5511 | 101.7402 | 138.5173 | 280.5919 | 387.9826 | [7 empty] | 81.4373 | 120.0255 | 181.4743 | 331.6559 | 410.9724 | 257.1984 | 256.5161 | 326.6583 | 263.6444 | 350.1597 | 256.1235 | 69.0356 | 71.5827 | 285.8186 | 290.995 | 63.7764 | 72.203 | 76.0839 | 79.3116 | 68.1949 | 72.7173 | 271.2762 | 306.7902 |  |  | 112.2911 | 187.8713 | 344.5168 | 390.8425 | 131.7709 | 59.5002 | [7 empty] | 96.5948 | 82.4549 | 111.1676 | 168.9674 | 333.7225 | 409.7697 | 133.1877 | 104.0739 | 152.0685 | 238.3513 | [5 empty] | 100.2042 | 114.2193 | 297.6777 | 418.6499 |  |  | 99.0372 | 103.8648 | 152.9878 | 316.1058 | 164.9869 | 58.2903 | 80.3328 | 113.0908 | 167.2385 |  |  |  | 419.4777 | 123.2079 | 161.0969 | [5 empty] | 112.424 | 162.3772 | 313.3353 | 388.723 | 45.8448 | 61.07 | 86.2149 | 104.0988 | 121.617 | 128.9178 | 64.0001 | 77.4487 | 99.0624 | 99.4108 | 165.9499 |  | 158.4089 | 295.4161 | 392.8274 | 108.7686 | 122.5886 | 182.1246 | 360.062 | 421.3462 | [7 empty] | 129.2965 | 131.9797 | 190 | 343.5495 |  | 259.7402 | 259.4756 | 258.8876 | 295.9417 | 252.3168 | 276.5725 |  | 24.0418 | 26.4858 | 18.907 | 19.7189 | 32.8848 | 117.3425 | 112.6566 | 261.2708 | 257.7868 | 259.8644 | 73.7537 | 92.2009 | 230.9 | 312.4469 | 311.9855 | 232.4577 | -0.0037 | -0.0819 | 0.0154 | 0.0795 | -0.0124 | 0.0025 | -0.0555 | -0.0955 | -0.0838 | -302.7856 | -0.8854 | -321.076 | -0.8998 | -317.5066 | -0.8916 | -277.6949 | -0.9368 | -232.4126 | -0.8793 | -254.0721 | -0.8977 | -0.058307 | 4.6053 | 258.8425 | 312.2162 | -129.3597
2017-12-19 13:13 | 4643.2786 |  |  | -72.599 | -77.762 | -7.1352 | -24.9436 | -27.7074 | -41.3684 | -75.2944 | -39.4162 |  |  | -209.3836 | -67.7989 | -19.4599 | -33.1237 | 4.3281 | -8.0256 | -26.9625 | -19.6307 | 10.8694 |  | 291.5708 | 99.5469 | 141.604 | 281.4707 | 389.6164 | 179.6271 | 55.1612 |  |  | 195.7155 | 154.3106 | 186.3654 | 170.0185 | 129.6427 | 100.5582 | 78.0009 | 107.1129 | 153.461 | 297.6493 | 385.0388 | 148.2198 | 101.7784 | 151.2023 | 161.277 | 217.3149 |  |  |  |  | 130.4053 | 102.1944 | 296.1795 | 371.1687 |  |  | 121.2975 | 114.2704 | 180.2306 | 331.2159 | 99.165 | 52.7799 | 74.1121 | 101.4169 | 144.2543 |  |  |  | 424.101 | 166.3492 | 157.2878 | [5 empty] | 119.1245 | 146.3812 | 252.399 | 331.4256 | 71.9937 | 99.1588 | 99.357 | 99.8841 | 90.6005 | 106.2333 | 50.9263 | 64.4159 | 96.8873 | 117.5089 | 166.981 |  | 152.2829 | 300.7947 | 385.7371 | 75.5536 | 101.7437 | 138.5441 | 280.6068 | 387.8636 | [7 empty] | 81.4388 | 120.0416 | 181.5012 | 331.6174 | 410.8255 | 257.0207 | 256.3525 | 326.599 | 263.4711 | 350.06 | 255.9842 | 68.8961 | 72.5003 | 285.6403 | 290.7878 | 66.7494 | 71.7246 | 75.7313 | 79.3614 | 65.2246 | 72.8843 | 271.1068 | 306.6089 |  |  | 112.3138 | 187.8771 | 344.4383 | 390.6641 | 131.7833 | 59.5225 | [7 empty] | 96.6063 | 82.4682 | 111.1836 | 168.998 | 333.6926 | 409.6248 | 133.1969 | 104.0768 | 152.0827 | 238.3412 | [5 empty] | 100.2059 | 114.2278 | 297.6722 | 418.5132 |  |  | 99.0538 | 103.8777 | 153.0201 | 316.0936 | 165.0076 | 58.3127 | 80.34 | 113.0989 | 167.2702 |  |  |  | 419.3382 | 123.2042 | 161.1169 | [5 empty] | 112.4358 | 162.4019 | 313.3021 | 388.5937 | 45.8448 | 61.0814 | 86.2245 | 104.0998 | 121.6163 | 128.9392 | 63.9985 | 77.4911 | 99.0467 | 99.4077 | 165.9504 |  | 158.4202 | 295.3939 | 392.7169 | 108.7483 | 122.5981 | 182.1474 | 360.0115 | 421.1919 | [7 empty] | 129.2458 | 131.9904 | 190.0227 | 343.5019 |  | 259.576 | 259.3058 | 258.7333 | 295.9315 | 252.1632 | 276.4363 |  | 24.0487 | 26.4836 | 18.9091 | 19.7125 | 32.8894 | 117.2826 | 112.6478 | 261.1278 | 257.6349 | 259.7099 | 73.7624 | 92.1897 | 230.8684 | 312.3617 | 311.9525 | 232.4086 | -0.0037 | -0.0819 | 0.0151 | 0.0789 | -0.0122 | 0.0025 | -0.0531 | -0.0976 | -0.085 | -302.761 | -0.8628 | -321.1007 | -0.8875 | -317.5189 | -0.906 | -277.6642 | -0.9409 | -232.4526 | -0.869 | -254.0967 | -0.8875 | -0.058304 | 2.7974 | 258.6826 | 312.1571 | -129.3408
2017-12-19 13:13 | 4644.2786 |  |  | -72.6568 | -77.8012 | -7.1068 | -25.0775 | -27.6779 | -41.4449 | -75.3267 | -39.3576 |  |  | -209.453 | -67.7504 | -19.5424 | -33.0835 | 4.2672 | -8.0727 | -26.946 | -19.5688 | 13.2495 |  | 291.5268 | 99.5498 | 141.6237 | 281.4645 | 389.4984 | 179.6376 | 55.1721 |  |  | 195.7075 | 154.2915 | 186.3639 | 169.9889 | 129.6446 | 100.5631 | 78.0204 | 107.1407 | 153.4811 | 297.6231 | 384.9121 | 148.2277 | 101.7852 | 151.2316 | 161.2848 | 217.2461 |  |  |  |  | 130.4206 | 102.2047 | 296.1656 | 371.0639 |  |  | 121.3069 | 114.2817 | 180.2413 | 331.1828 | 99.1822 | 52.7921 | 74.1313 | 101.4395 | 144.2712 |  |  |  | 423.9582 | 166.3509 | 157.3143 | [5 empty] | 119.1463 | 146.3932 | 252.3915 | 331.3243 | 71.9959 | 99.1561 | 99.3548 | 99.8877 | 90.6235 | 106.2653 | 50.934 | 64.4313 | 96.9027 | 117.5191 | 166.996 |  | 152.3212 | 300.7595 | 385.6139 | 75.5675 | 101.7552 | 138.5739 | 280.6236 | 387.7491 | [7 empty] | 81.4555 | 120.0572 | 181.5188 | 331.5789 | 410.6768 | 256.8404 | 256.1827 | 326.5353 | 263.2954 | 349.9554 | 255.8323 | 68.0058 | 73.8566 | 285.4669 | 290.5867 | 69.1729 | 71.2286 | 75.3275 | 78.8258 | 67.3336 | 73.5521 | 270.9454 | 306.4207 |  |  | 112.3421 | 187.8925 | 344.3636 | 390.611 | 131.7939 | 59.5341 | [7 empty] | 96.5799 | 82.4893 | 111.195 | 169.0259 | 333.6687 | 409.4865 | 133.1924 | 104.0813 | 152.0979 | 238.332 | [5 empty] | 100.2131 | 114.2443 | 297.6526 | 418.3615 |  |  | 99.0725 | 103.8806 | 153.0347 | 316.074 | 165.0146 | 58.3323 | 80.3571 | 113.0711 | 167.3157 |  |  |  | 419.1941 | 123.2039 | 161.1355 | [5 empty] | 112.4431 | 162.4186 | 313.2651 | 388.4576 | 45.8473 | 61.0913 | 86.2343 | 104.113 | 121.5961 | 128.9626 | 63.9939 | 77.4654 | 99.0543 | 99.3934 | 165.9443 |  | 158.4482 | 295.3941 | 392.5828 | 108.7116 | 122.6039 | 182.1525 | 359.9581 | 421.0375 | [7 empty] | 129.1906 | 132.0029 | 190.0466 | 343.4544 |  | 259.4189 | 259.1624 | 258.578 | 295.9265 | 252.0089 | 276.3008 |  | 24.0602 | 26.4796 | 18.9098 | 19.7141 | 32.8913 | 117.2349 | 112.6397 | 260.9728 | 257.4728 | 259.5555 | 73.7754 | 92.2055 | 230.8966 | 312.3614 | 311.8768 | 232.4139 | -0.0033 | -0.0817 | 0.0153 | 0.0795 | -0.0126 | 0.0022 | -0.0584 | -0.098 | -0.0782 | -302.7456 | -0.8854 | -321.0853 | -0.8834 | -317.525 | -0.8977 | -277.6303 | -0.9552 | -232.4187 | -0.8772 | -254.1183 | -0.8752 | 0.028306 | -6.6357 | 258.5229 | 312.1191 | -129.3934
2017-12-19 13:13 | 4645.2787 |  |  | -72.4038 | -77.7693 | -7.1468 | -25.0384 | -27.7435 | -41.4262 | -75.2393 | -39.3368 |  |  | -209.2468 | -67.7455 | -19.491 | -33.0317 | 4.326 | -8.1046 | -26.9998 | -19.6789 | 11.2058 |  | 291.4847 | 99.5577 | 141.6422 | 281.4544 | 389.3803 | 179.6571 | 55.1973 |  |  | 195.702 | 154.28 | 186.3618 | 169.9553 | 129.641 | 100.5675 | 78.0472 | 107.1589 | 153.4953 | 297.593 | 384.782 | 148.2411 | 101.7899 | 151.2572 | 161.2968 | 217.1544 |  |  |  |  | 130.4286 | 102.2127 | 296.159 | 370.9623 |  |  | 121.3163 | 114.2922 | 180.253 | 331.1438 | 99.182 | 52.8105 | 74.1433 | 101.4706 | 144.2885 |  |  |  | 423.8132 | 166.3359 | 157.3416 | [5 empty] | 119.1696 | 146.4138 | 252.3814 | 331.2277 | 72.0025 | 99.1524 | 99.3558 | 99.9014 | 90.6565 | 106.2924 | 50.9476 | 64.4458 | 96.917 | 117.5357 | 167.0108 |  | 152.3541 | 300.7391 | 385.5004 | 75.575 | 101.7641 | 138.5886 | 280.6377 | 387.6336 | [7 empty] | 81.4611 | 120.0675 | 181.5323 | 331.5601 | 410.5298 | 256.6722 | 256.0161 | 326.4693 | 263.1217 | 349.8558 | 255.691 | 67.1775 | 73.4948 | 285.2895 | 290.3891 | 70.9362 | 70.7845 | 75.0337 | 78.5478 | 68.9995 | 73.8375 | 270.7883 | 306.2372 |  |  | 112.3817 | 187.9318 | 344.3033 | 390.499 | 131.7982 | 59.5423 | [7 empty] | 96.5365 | 82.516 | 111.2164 | 169.0525 | 333.6398 | 409.3426 | 133.2088 | 104.092 | 152.1214 | 238.3173 | [5 empty] | 100.2278 | 114.256 | 297.6346 | 418.2168 |  |  | 99.0649 | 103.8866 | 153.0437 | 316.0431 | 165.0178 | 58.3526 | 80.3795 | 113.0839 | 167.333 |  |  |  | 419.0568 | 123.213 | 161.1668 | [5 empty] | 112.4503 | 162.4313 | 313.2209 | 388.3241 | 45.8742 | 61.1024 | 86.2378 | 104.1301 | 121.5969 | 128.9579 | 63.9996 | 77.4598 | 99.0607 | 99.3916 | 165.9747 |  | 158.5022 | 295.4241 | 392.4409 | 108.698 | 122.6327 | 182.1691 | 359.8893 | 420.8811 | [7 empty] | 129.1405 | 132.0194 | 190.0607 | 343.3941 |  | 259.2502 | 259.0028 | 258.4171 | 295.9253 | 251.8378 | 276.1702 |  | 24.0581 | 26.4717 | 18.8977 | 19.7219 | 32.8916 | 117.0503 | 112.6289 | 260.7919 | 257.2734 | 259.367 | 73.8048 | 92.1832 | 230.9297 | 312.3085 | 311.8182 | 232.4005 | -0.0037 | -0.0821 | 0.0151 | 0.0787 | -0.0125 | 0.0025 | -0.0471 | -0.0953 | -0.086 | -302.7672 | -0.8731 | -321.0668 | -0.8977 | -317.5035 | -0.8916 | -277.618 | -0.9388 | -232.4095 | -0.8752 | -254.066 | -0.8936 | -0.033043 | 3.8565 | 258.3488 | 312.0634 | -129.3758
2017-12-19 13:13 | 4646.2788 |  |  | -72.3521 | -77.7827 | -7.1592 | -25.0894 | -27.6575 | -41.3481 | -75.2484 | -39.3633 |  |  | -209.2768 | -67.6842 | -19.5083 | -33.0824 | 4.3597 | -8.0502 | -26.9568 | -19.655 | 9.8766 |  | 291.4525 | 99.5581 | 141.6645 | 281.4451 | 389.2564 | 179.6742 | 55.2253 |  |  | 195.698 | 154.276 | 186.3638 | 169.9159 | 129.6391 | 100.5645 | 78.0633 | 107.1677 | 153.506 | 297.5554 | 384.6499 | 148.2496 | 101.7876 | 151.2736 | 161.3028 | 217.0743 |  |  |  |  | 130.4299 | 102.2152 | 296.1519 | 370.8593 |  |  | 121.3249 | 114.3046 | 180.2698 | 331.1138 | 99.1789 | 52.8328 | 74.1587 | 101.468 | 144.3069 |  |  |  | 423.6678 | 166.3083 | 157.3703 | [5 empty] | 119.172 | 146.4251 | 252.3615 | 331.1285 | 72.0086 | 99.144 | 99.3552 | 99.9122 | 90.6781 | 106.3084 | 50.956 | 64.4658 | 96.922 | 117.5541 | 167.0236 |  | 152.3891 | 300.7203 | 385.375 | 75.5767 | 101.7621 | 138.613 | 280.657 | 387.528 | [7 empty] | 81.4457 | 120.0671 | 181.5412 | 331.536 | 410.3822 | 256.5036 | 255.8591 | 326.4101 | 262.9447 | 349.7732 | 255.5509 | 66.758 | 72.0687 | 285.106 | 290.1874 | 71.9647 | 70.609 | 74.6704 | 78.294 | 70.0761 | 73.5287 | 270.6141 | 306.0571 |  |  | 112.3975 | 187.9533 | 344.2355 | 390.2316 | 131.8044 | 59.5459 | [7 empty] | 96.534 | 82.534 | 111.2337 | 169.072 | 333.5964 | 409.19 | 133.2221 | 104.0965 | 152.1384 | 238.2985 | [5 empty] | 100.232 | 114.266 | 297.6238 | 418.0827 |  |  | 99.0599 | 103.8933 | 153.0624 | 316.0184 | 165.0252 | 58.3564 | 80.3781 | 113.1064 | 167.3338 |  |  |  | 418.9176 | 123.2121 | 161.2009 | [5 empty] | 112.4614 | 162.457 | 313.182 | 388.1908 | 45.9086 | 61.117 | 86.2476 | 104.1385 | 121.5971 | 128.9493 | 64.0005 | 77.473 | 99.0425 | 99.3928 | 165.9836 |  | 158.5407 | 295.4324 | 392.3159 | 108.6812 | 122.6434 | 182.1903 | 359.8396 | 420.7302 | [7 empty] | 129.0837 | 132.0356 | 190.0895 | 343.3511 |  | 259.0762 | 258.8377 | 258.2654 | 295.9284 | 251.6828 | 276.0389 |  | 24.0537 | 26.4665 | 18.8823 | 19.7179 | 32.8871 | 116.8298 | 112.606 | 260.6484 | 257.1099 | 259.2134 | 73.8065 | 92.1876 | 230.7739 | 312.2624 | 311.7663 | 232.3372 | -0.0033 | -0.0817 | 0.015 | 0.079 | -0.0127 | 0.0023 | -0.0417 | -0.0963 | -0.0755 | -302.7702 | -0.8649 | -321.0976 | -0.8977 | -317.4789 | -0.9265 | -277.5595 | -0.9347 | -232.428 | -0.8546 | -254.1429 | -0.8916 | -0.069132 | -0.0075151 | 258.1892 | 312.0144 | -129.32
2017-12-19 13:13 | 4647.2788 |  |  | -72.3268 | -77.8875 | -7.107 | -25.0882 | -27.6644 | -41.3771 | -75.2577 | -39.3549 |  |  | -209.2901 | -67.6771 | -19.5645 | -33.1125 | 4.3269 | -7.9784 | -26.9554 | -19.6073 | 11.2909 |  | 291.4167 | 99.561 | 141.6816 | 281.4319 | 389.1405 | 179.6806 | 55.2263 |  |  | 195.6966 | 154.2653 | 186.3668 | 169.8809 | 129.6389 | 100.5713 | 78.0898 | 107.1744 | 153.5267 | 297.5347 | 384.5237 | 148.2667 | 101.7929 | 151.2957 | 161.3047 | 217.0011 |  |  |  |  | 130.4365 | 102.2281 | 296.1312 | 370.7434 |  |  | 121.3427 | 114.3177 | 180.2886 | 331.0863 | 99.1845 | 52.8462 | 74.1701 | 101.4351 | 144.3219 |  |  |  | 423.5257 | 166.2839 | 157.3977 | [5 empty] | 119.1876 | 146.441 | 252.3473 | 331.0277 | 72.0062 | 99.1443 | 99.3509 | 99.9226 | 90.6905 | 106.331 | 50.9752 | 64.4871 | 96.9346 | 117.577 | 167.0415 |  | 152.4323 | 300.6965 | 385.2538 | 75.5915 | 101.765 | 138.6475 | 280.6763 | 387.4309 | [7 empty] | 81.4504 | 120.0738 | 181.5527 | 331.5003 | 410.2358 | 256.3252 | 255.694 | 326.345 | 262.7587 | 349.6793 | 255.3954 | 66.3784 | 71.4182 | 284.926 | 289.9889 | 72.404 | 70.8385 | 74.1671 | 78.3173 | 70.8976 | 73.5841 | 270.4335 | 305.8789 |  |  | 112.4223 | 187.9757 | 344.1698 | 390.1423 | 131.8316 | 59.5585 | [7 empty] | 96.5366 | 82.5533 | 111.2512 | 169.1003 | 333.5592 | 409.0477 | 133.219 | 104.1056 | 152.1485 | 238.2942 | [5 empty] | 100.239 | 114.2839 | 297.6106 | 417.9412 |  |  | 99.0549 | 103.9085 | 153.0854 | 316.01 | 165.0312 | 58.3718 | 80.3789 | 113.0866 | 167.3566 |  |  |  | 418.776 | 123.1836 | 161.2295 | [5 empty] | 112.473 | 162.4843 | 313.1522 | 388.0599 | 45.9097 | 61.1269 | 86.2571 | 104.1441 | 121.5853 | 128.9739 | 63.9966 | 77.4709 | 99.0345 | 99.3874 | 165.9779 |  | 158.5652 | 295.4252 | 392.2051 | 108.676 | 122.6473 | 182.1996 | 359.7876 | 420.5825 | [7 empty] | 129.001 | 132.0594 | 190.1199 | 343.3065 |  | 258.9093 | 258.6819 | 258.1167 | 295.9367 | 251.536 | 275.9044 |  | 24.0569 | 26.4664 | 18.8773 | 19.7186 | 32.8928 | 116.6674 | 112.589 | 260.5027 | 256.9573 | 259.076 | 73.8158 | 92.2099 | 230.7055 | 312.26 | 311.787 | 232.2863 | -0.0038 | -0.0819 | 0.0153 | 0.0796 | -0.0125 | 0.0025 | -0.0582 | -0.098 | -0.0855 | -302.7179 | -0.8546 | -321.1222 | -0.8711 | -317.525 | -0.9101 | -277.5072 | -0.9799 | -232.3972 | -0.8526 | -254.1429 | -0.8628 | -0.079955 | 0.10983 | 258.0329 | 312.0235 | -129.3421
2017-12-19 13:13 | 4648.2789 |  |  | -72.2786 | -77.9823 | -7.1951 | -25.0744 | -27.6994 | -41.3032 | -75.1142 | -39.3153 |  |  | -209.3005 | -67.7178 | -19.6528 | -33.0711 | 4.2893 | -8.0209 | -26.8588 | -19.7773 | 11.6958 |  | 291.3711 | 99.5588 | 141.6965 | 281.419 | 389.0248 | 179.6897 | 55.2249 |  |  | 195.6903 | 154.2488 | 186.3626 | 169.8406 | 129.6271 | 100.5665 | 78.1153 | 107.1836 | 153.5526 | 297.5236 | 384.4038 | 148.2873 | 101.8134 | 151.3272 | 161.313 | 216.9163 |  |  |  |  | 130.4518 | 102.2395 | 296.1218 | 370.6405 |  |  | 121.3608 | 114.3283 | 180.3094 | 331.057 | 99.1862 | 52.8581 | 74.1822 | 101.416 | 144.3387 |  |  |  | 423.3898 | 166.2623 | 157.4257 | [5 empty] | 119.2144 | 146.457 | 252.3441 | 330.9347 | 72.0082 | 99.1434 | 99.3453 | 99.9392 | 90.7053 | 106.3584 | 50.9968 | 64.5034 | 96.9462 | 117.5958 | 167.0569 |  | 152.4664 | 300.6743 | 385.1298 | 75.6026 | 101.772 | 138.6715 | 280.6929 | 387.3217 | [7 empty] | 81.4643 | 120.091 | 181.5738 | 331.4652 | 410.0887 | 256.1585 | 255.54 | 326.2816 | 262.568 | 349.5675 | 255.2422 | 66.5592 | 71.6042 | 284.7533 | 289.7916 | 72.6101 | 71.337 | 73.8233 | 78.794 | 71.1458 | 73.5485 | 270.2542 | 305.705 |  |  | 112.467 | 188.0174 | 344.1271 | 390.1619 | 131.85 | 59.5752 | [7 empty] | 96.5535 | 82.5702 | 111.2691 | 169.1234 | 333.5196 | 408.9051 | 133.204 | 104.1163 | 152.1676 | 238.2736 | [5 empty] | 100.225 | 114.298 | 297.5897 | 417.7902 |  |  | 99.0361 | 103.9315 | 153.1161 | 316.0023 | 165.0477 | 58.3843 | 80.3775 | 113.078 | 167.356 |  |  |  | 418.6453 | 123.1532 | 161.2547 | [5 empty] | 112.4954 | 162.5098 | 313.1268 | 387.9427 | 45.9045 | 61.1478 | 86.2647 | 104.147 | 121.5755 | 128.9961 | 64.0009 | 77.4732 | 99.0472 | 99.3923 | 166.0029 |  | 158.5726 | 295.3974 | 392.0957 | 108.6571 | 122.679 | 182.2091 | 359.7216 | 420.4308 | [7 empty] | 128.9414 | 132.0748 | 190.1413 | 343.261 |  | 258.7439 | 258.5203 | 257.9584 | 295.9296 | 251.3826 | 275.774 |  | 24.0535 | 26.4522 | 18.8738 | 19.7233 | 32.9024 | 116.5327 | 112.5845 | 260.3237 | 256.7693 | 258.8869 | 73.8533 | 92.2261 | 230.6819 | 312.2541 | 311.7694 | 232.2745 | -0.0035 | -0.0817 | 0.0149 | 0.0794 | -0.0125 | 0.002 | -0.0496 | -0.0944 | -0.0783 | -302.6625 | -0.8854 | -321.1253 | -0.8444 | -317.5773 | -0.8957 | -277.5164 | -0.9881 | -232.3295 | -0.8854 | -254.106 | -0.8423 | 0.28096 | 3.2263 | 257.8626 | 312.0118 | -129.3946
2017-12-19 13:13 | 4649.2789 |  |  | -72.2365 | -78.0384 | -7.1546 | -24.8314 | -27.6766 | -41.2477 | -75.0931 | -39.3228 |  |  | -209.2862 | -67.6247 | -19.5582 | -33.0437 | 4.3817 | -7.9906 | -26.8303 | -19.6904 | 11.7693 |  | 291.3289 | 99.5635 | 141.7144 | 281.4075 | 388.9071 | 179.7037 | 55.2398 |  |  | 195.6793 | 154.2433 | 186.3535 | 169.7955 | 129.6131 | 100.5611 | 78.1301 | 107.1968 | 153.5694 | 297.4994 | 384.27 | 148.3006 | 101.8199 | 151.36 | 161.3114 | 216.7916 |  |  |  |  | 130.4599 | 102.2416 | 296.1179 | 370.5323 |  |  | 121.3761 | 114.3463 | 180.3315 | 331.0246 | 99.1987 | 52.8677 | 74.1977 | 101.419 | 144.3596 |  |  |  | 423.2458 | 166.252 | 157.4506 | [5 empty] | 119.2289 | 146.4756 | 252.3457 | 330.8388 | 72.0265 | 99.1408 | 99.3425 | 99.9564 | 90.725 | 106.3758 | 51.0049 | 64.5167 | 96.9592 | 117.6074 | 167.0792 |  | 152.5018 | 300.6559 | 384.9935 | 75.6076 | 101.7905 | 138.6986 | 280.7028 | 387.2166 | [7 empty] | 81.4817 | 120.1109 | 181.6038 | 331.4286 | 409.9446 | 255.999 | 255.3892 | 326.2227 | 262.3756 | 349.4642 | 255.0988 | 67.3501 | 71.6752 | 284.5781 | 289.5889 | 72.6295 | 72.0592 | 73.3333 | 78.6534 | 70.8465 | 73.0123 | 270.0856 | 305.5244 |  |  | 112.4828 | 188.0505 | 344.0779 | 390.0079 | 131.8596 | 59.5841 | [7 empty] | 96.5567 | 82.5665 | 111.2697 | 169.1478 | 333.4788 | 408.7595 | 133.1986 | 104.1206 | 152.1855 | 238.2606 | [5 empty] | 100.2209 | 114.3118 | 297.5784 | 417.6454 |  |  | 99.0395 | 103.9647 | 153.1607 | 315.9819 | 165.0539 | 58.3989 | 80.3924 | 113.0639 | 167.3734 |  |  |  | 418.5266 | 123.1369 | 161.2791 | [5 empty] | 112.5054 | 162.5285 | 313.0901 | 387.8152 | 45.908 | 61.1647 | 86.276 | 104.1597 | 121.5778 | 129.0172 | 64.0089 | 77.484 | 99.0683 | 99.4049 | 166.0247 |  | 158.6033 | 295.3963 | 391.9743 | 108.6116 | 122.7026 | 182.2271 | 359.6706 | 420.2766 | [7 empty] | 128.8968 | 132.0832 | 190.1526 | 343.211 |  | 258.5804 | 258.3635 | 257.798 | 295.9282 | 251.2582 | 275.638 |  | 24.0468 | 26.4404 | 18.8663 | 19.7159 | 32.9038 | 116.4513 | 112.5676 | 260.167 | 256.6228 | 258.7401 | 73.8779 | 92.2317 | 230.7011 | 312.2 | 311.7444 | 232.2933 | -0.0036 | -0.0822 | 0.015 | 0.0793 | -0.0127 | 0.0019 | -0.0584 | -0.0938 | -0.0934 | -302.6718 | -0.9265 | -321.0576 | -0.8875 | -317.525 | -0.8608 | -277.5503 | -0.9614 | -232.3418 | -0.9183 | -254.0506 | -0.8793 | -0.033039 | -4.6043 | 257.7075 | 311.9722 | -129.1794
2017-12-19 13:13 | 4650.279 |  |  | -72.1858 | -77.9556 | -7.0813 | -24.8481 | -27.6072 | -41.2073 | -75.0698 | -39.2507 |  |  | -209.2003 | -67.7447 | -19.5277 | -33.1455 | 4.3824 | -8.0504 | -26.8391 | -19.8569 | 8.1269 |  | 291.286 | 99.5662 | 141.7312 | 281.3936 | 388.784 | 179.7113 | 55.2558 |  |  | 195.6689 | 154.2304 | 186.352 | 169.747 | 129.601 | 100.5613 | 78.1532 | 107.1998 | 153.5845 | 297.4712 | 384.1353 | 148.3094 | 101.8298 | 151.3879 | 161.305 | 216.6999 |  |  |  |  | 130.4622 | 102.2439 | 296.1095 | 370.4226 |  |  | 121.3902 | 114.3593 | 180.3493 | 330.9934 | 99.1942 | 52.876 | 74.2082 | 101.4332 | 144.375 |  |  |  | 423.1014 | 166.2441 | 157.4795 | [5 empty] | 119.2495 | 146.5055 | 252.339 | 330.7365 | 72.0401 | 99.1396 | 99.3523 | 99.9758 | 90.7334 | 106.3961 | 51.019 | 64.5342 | 96.9696 | 117.6184 | 167.0963 |  | 152.5402 | 300.6437 | 384.8589 | 75.6231 | 101.8077 | 138.7241 | 280.7137 | 387.1058 | [7 empty] | 81.5087 | 120.127 | 181.6218 | 331.3977 | 409.8042 | 255.8315 | 255.226 | 326.1687 | 262.1863 | 349.356 | 254.9649 | 67.8884 | 71.4749 | 284.388 | 289.3797 | 72.2546 | 72.8558 | 72.8652 | 77.8454 | 70.4217 | 71.4865 | 269.9124 | 305.3334 |  |  | 112.5095 | 188.0765 | 344.0254 | 389.8294 | 131.8713 | 59.6067 | [7 empty] | 96.5435 | 82.5809 | 111.2852 | 169.1771 | 333.4476 | 408.6123 | 133.1986 | 104.128 | 152.1974 | 238.2539 | [5 empty] | 100.229 | 114.3301 | 297.5749 | 417.5089 |  |  | 99.048 | 103.9926 | 153.1934 | 315.9658 | 165.0646 | 58.4366 | 80.3992 | 113.081 | 167.4227 |  |  |  | 418.4172 | 123.1396 | 161.2947 | [5 empty] | 112.5109 | 162.548 | 313.0559 | 387.686 | 45.9245 | 61.1705 | 86.2989 | 104.1735 | 121.5699 | 129.0414 | 64.0231 | 77.4869 | 99.0771 | 99.3888 | 166.0495 |  | 158.6386 | 295.4016 | 391.8372 | 108.5633 | 122.7091 | 182.2456 | 359.6157 | 420.1184 | [7 empty] | 128.8308 | 132.1027 | 190.1601 | 343.153 |  | 258.4215 | 258.2117 | 257.6443 | 295.9434 | 251.154 | 275.5045 |  | 24.0513 | 26.444 | 18.8651 | 19.7074 | 32.9129 | 116.3983 | 112.5528 | 260.0114 | 256.4762 | 258.5987 | 73.9084 | 92.2563 | 230.6562 | 311.9782 | 311.5628 | 232.2022 | -0.0036 | -0.0821 | 0.0153 | 0.0792 | -0.0125 | 0.0024 | -0.0591 | -0.0955 | -0.0917 | -302.7549 | -0.8793 | -321.0453 | -0.9203 | -317.4204 | -0.8977 | -277.5565 | -0.906 | -232.4033 | -0.8772 | -254.0444 | -0.9183 | -0.083567 | 3.3676 | 257.5527 | 311.7705 | -129.202
2017-12-19 13:13 | 4651.2791 |  |  | -72.0847 | -77.7464 | -6.9369 | -24.8983 | -27.5234 | -41.1176 | -74.9494 | -39.2051 |  |  | -209.1975 | -67.6674 | -19.3573 | -32.8964 | 4.4264 | -7.998 | -26.7666 | -19.7439 | 6.8695 |  | 291.2338 | 99.5567 | 141.7515 | 281.3844 | 388.6587 | 179.7205 | 55.2716 |  |  | 195.662 | 154.2129 | 186.3505 | 169.702 | 129.5891 | 100.5688 | 78.1738 | 107.2042 | 153.6026 | 297.4462 | 384.001 | 148.3237 | 101.845 | 151.4153 | 161.3147 | 216.6958 |  |  |  |  | 130.4725 | 102.2465 | 296.0937 | 370.3178 |  |  | 121.405 | 114.3646 | 180.363 | 330.9638 | 99.1773 | 52.8865 | 74.2222 | 101.4547 | 144.3912 |  |  |  | 422.9584 | 166.2504 | 157.5149 | [5 empty] | 119.2844 | 146.5287 | 252.3263 | 330.6391 | 72.041 | 99.1393 | 99.3551 | 100.0004 | 90.7534 | 106.4117 | 51.035 | 64.553 | 96.9802 | 117.6373 | 167.1088 |  | 152.5716 | 300.6232 | 384.7378 | 75.6356 | 101.8246 | 138.7421 | 280.7214 | 386.9987 | [7 empty] | 81.5152 | 120.1364 | 181.6392 | 331.3729 | 409.6612 | 255.6601 | 255.066 | 326.1166 | 262.0007 | 349.2468 | 254.8206 | 68.0908 | 71.1219 | 284.207 | 289.1798 | 71.7963 | 73.0911 | 72.7194 | 77.0884 | 70.1891 | 70.0714 | 269.7295 | 305.1504 |  |  | 112.5503 | 188.108 | 343.9579 | 389.7322 | 131.8977 | 59.6312 | [7 empty] | 96.5718 | 82.6034 | 111.3069 | 169.2067 | 333.413 | 408.4651 | 133.1965 | 104.1421 | 152.2172 | 238.2329 | [5 empty] | 100.2148 | 114.3357 | 297.5739 | 417.3826 |  |  | 99.0492 | 103.9748 | 153.197 | 315.9379 | 165.0831 | 58.4573 | 80.4041 | 113.1148 | 167.4363 |  |  |  | 418.2883 | 123.1696 | 161.3179 | [5 empty] | 112.5265 | 162.572 | 313.024 | 387.5549 | 45.9313 | 61.1868 | 86.3184 | 104.1725 | 121.5489 | 129.04 | 64.0229 | 77.4949 | 99.0652 | 99.3815 | 166.0813 |  | 158.6662 | 295.4033 | 391.6978 | 108.5239 | 122.7144 | 182.2635 | 359.5899 | 419.9693 | [7 empty] | 128.7659 | 132.1224 | 190.1751 | 343.1034 |  | 258.271 | 258.059 | 257.4902 | 295.9455 | 251.0384 | 275.38 |  | 24.0627 | 26.4396 | 18.8683 | 19.698 | 32.9247 | 116.3599 | 112.5461 | 259.8386 | 256.2854 | 258.4161 | 73.8756 | 92.2553 | 230.5447 | 312.0757 | 311.6081 | 232.1723 | -0.0035 | -0.0815 | 0.0151 | 0.0792 | -0.0124 | 0.0025 | -0.0622 | -0.1 | -0.0661 | -302.7333 | -0.8546 | -321.0945 | -0.9019 | -317.4543 | -0.9285 | -277.4149 | -0.9573 | -232.3972 | -0.8505 | -254.1244 | -0.8936 | -0.018607 | -2.8441 | 257.3858 | 311.8419 | -128.8059
2017-12-19 13:13 | 4652.2791 |  |  | -71.9681 | -77.8468 | -6.9743 | -24.9487 | -27.619 | -41.1231 | -74.99 | -39.1324 |  |  | -209.0205 | -67.6427 | -19.498 | -32.8673 | 4.4183 | -7.9678 | -26.7274 | -19.7098 | 14.0662 |  | 291.1881 | 99.5608 | 141.7752 | 281.3775 | 388.5396 | 179.7243 | 55.2899 |  |  | 195.6531 | 154.2016 | 186.3433 | 169.6666 | 129.5808 | 100.5869 | 78.189 | 107.2225 | 153.6166 | 297.4216 | 383.8669 | 148.3326 | 101.8592 | 151.4412 | 161.3311 | 216.5868 |  |  |  |  | 130.4751 | 102.2558 | 296.078 | 370.2166 |  |  | 121.4291 | 114.3834 | 180.3832 | 330.9356 | 99.1721 | 52.9012 | 74.2436 | 101.468 | 144.4207 |  |  |  | 422.8152 | 166.2296 | 157.5445 | [5 empty] | 119.3124 | 146.5447 | 252.3235 | 330.5461 | 72.0472 | 99.1452 | 99.3499 | 100.0245 | 90.7804 | 106.437 | 51.037 | 64.5632 | 97.0007 | 117.6585 | 167.1191 |  | 152.6099 | 300.5949 | 384.6238 | 75.6401 | 101.8333 | 138.7645 | 280.7274 | 386.896 | [7 empty] | 81.4997 | 120.1503 | 181.6507 | 331.3404 | 409.5198 | 255.4908 | 254.9063 | 326.0581 | 261.8126 | 349.1497 | 254.6597 | 68.6088 | 70.1576 | 284.0476 | 288.9924 | 71.0311 | 72.6369 | 72.7418 | 76.2331 | 69.7343 | 69.8914 | 269.5642 | 304.985 |  |  | 112.5665 | 188.1396 | 343.8821 | 389.5901 | 131.9263 | 59.647 | [7 empty] | 96.5674 | 82.6157 | 111.3309 | 169.2396 | 333.3839 | 408.3183 | 133.2024 | 104.1496 | 152.2451 | 238.2279 | [5 empty] | 100.2099 | 114.3414 | 297.5631 | 417.2451 |  |  | 99.0514 | 103.9905 | 153.2206 | 315.9206 | 165.0819 | 58.4668 | 80.425 | 113.1337 | 167.4442 |  |  |  | 418.1453 | 123.1452 | 161.3455 | [5 empty] | 112.5469 | 162.5965 | 312.9874 | 387.4228 | 45.9165 | 61.2005 | 86.336 | 104.1783 | 121.5381 | 129.0501 | 64.0117 | 77.4818 | 99.0699 | 99.3799 | 166.0885 |  | 158.7001 | 295.4026 | 391.5735 | 108.5242 | 122.7355 | 182.2845 | 359.5498 | 419.8121 | [7 empty] | 128.7017 | 132.1354 | 190.1889 | 343.0555 |  | 258.1055 | 257.8855 | 257.3333 | 295.9367 | 250.9158 | 275.252 |  | 24.0596 | 26.4168 | 18.8677 | 19.6768 | 32.9247 | 116.2596 | 112.526 | 259.6859 | 256.1231 | 258.2718 | 73.8741 | 92.2409 | 230.506 | 312.0448 | 311.5888 | 232.1854 | -0.0037 | -0.0817 | 0.0149 | 0.0794 | -0.0126 | 0.0025 | -0.0455 | -0.0946 | -0.0893 | -302.6872 | -0.8711 | -321.1407 | -0.8526 | -317.522 | -0.9224 | -277.4303 | -0.9635 | -232.3418 | -0.8649 | -254.1367 | -0.8485 | -0.051083 | 5.3596 | 257.2253 | 311.8168 | -128.8752
2017-12-19 13:13 | 4653.2792 |  |  | -71.8917 | -77.811 | -7.0106 | -24.9508 | -27.5307 | -41.2064 | -75.0413 | -39.118 |  |  | -209.1112 | -67.7245 | -19.4944 | -32.7786 | 4.3989 | -7.9689 | -26.6606 | -19.7586 | 11.2772 |  | 291.1464 | 99.5656 | 141.7902 | 281.3669 | 388.4186 | 179.7353 | 55.2981 |  |  | 195.6415 | 154.1868 | 186.3351 | 169.6223 | 129.5744 | 100.5879 | 78.2131 | 107.2271 | 153.6361 | 297.3954 | 383.7446 | 148.3404 | 101.8725 | 151.4693 | 161.3317 | 216.5305 |  |  |  |  | 130.4825 | 102.268 | 296.0623 | 370.1052 |  |  | 121.4554 | 114.3976 | 180.4031 | 330.9077 | 99.1689 | 52.9129 | 74.2605 | 101.4521 | 144.437 |  |  |  | 422.6792 | 166.1989 | 157.5696 | [5 empty] | 119.3307 | 146.5636 | 252.3139 | 330.453 | 72.0421 | 99.1443 | 99.3463 | 100.0398 | 90.7851 | 106.4656 | 51.0249 | 64.571 | 97.0124 | 117.6699 | 167.1275 |  | 152.6512 | 300.5679 | 384.5065 | 75.6468 | 101.8423 | 138.7962 | 280.7337 | 386.779 | [7 empty] | 81.4753 | 120.1734 | 181.668 | 331.304 | 409.3757 | 255.3261 | 254.7576 | 326.0025 | 261.6311 | 349.067 | 254.528 | 69.3634 | 69.7391 | 283.8859 | 288.7992 | 70.4712 | 72.1482 | 72.8946 | 76.3794 | 67.0315 | 70.5037 | 269.4087 | 304.8154 |  |  | 112.5879 | 188.1834 | 343.8339 | 389.4718 | 131.9412 | 59.6606 | [7 empty] | 96.5748 | 82.6344 | 111.3548 | 169.2572 | 333.3537 | 408.1711 | 133.2044 | 104.1546 | 152.2596 | 238.229 | [5 empty] | 100.2077 | 114.361 | 297.5485 | 417.1042 |  |  | 99.0446 | 104.0101 | 153.2542 | 315.9133 | 165.082 | 58.4834 | 80.4429 | 113.156 | 167.4546 |  |  |  | 418.0132 | 123.1233 | 161.3676 | [5 empty] | 112.5765 | 162.6224 | 312.9577 | 387.3013 | 45.9104 | 61.2149 | 86.365 | 104.1954 | 121.5379 | 129.0738 | 64.0078 | 77.4532 | 99.0777 | 99.38 | 166.0862 |  | 158.7259 | 295.3938 | 391.4612 | 108.564 | 122.7599 | 182.3046 | 359.483 | 419.6544 | [7 empty] | 128.6359 | 132.1448 | 190.2035 | 343.0061 |  | 257.9309 | 257.7101 | 257.1661 | 295.9354 | 250.7965 | 275.1222 |  | 24.0458 | 26.3948 | 18.8623 | 19.6493 | 32.918 | 116.1189 | 112.5055 | 259.5298 | 255.9693 | 258.1231 | 73.9013 | 92.2669 | 230.5163 | 311.9286 | 311.5534 | 232.1616 | -0.0035 | -0.0817 | 0.0156 | 0.0797 | -0.0123 | 0.0027 | -0.0471 | -0.0973 | -0.0848 | -302.6349 | -0.8916 | -321.0883 | -0.8793 | -317.4666 | -0.8854 | -277.4088 | -0.9799 | -232.3141 | -0.8875 | -254.0536 | -0.8711 | -0.18099 | -0.10793 | 257.0641 | 311.741 | -128.8826
2017-12-19 13:13 | 4654.2792 |  |  | -71.8902 | -77.8602 | -6.9233 | -24.8221 | -27.5164 | -41.2744 | -75.043 | -39.0422 |  |  | -209.1118 | -67.7399 | -19.4457 | -32.8614 | 4.4104 | -7.8988 | -26.6324 | -19.7045 | 12.9514 |  | 291.1092 | 99.5751 | 141.8081 | 281.3594 | 388.3102 | 179.7562 | 55.3095 |  |  | 195.6431 | 154.1797 | 186.333 | 169.5917 | 129.5704 | 100.5756 | 78.23 | 107.2342 | 153.6505 | 297.3635 | 383.6154 | 148.3587 | 101.8777 | 151.4953 | 161.3317 | 216.5542 |  |  |  |  | 130.4936 | 102.2752 | 296.0527 | 369.9968 |  |  | 121.484 | 114.4083 | 180.4177 | 330.8765 | 99.1809 | 52.9232 | 74.2739 | 101.4353 | 144.4472 |  |  |  | 422.5456 | 166.1875 | 157.608 | [5 empty] | 119.3554 | 146.5803 | 252.3071 | 330.359 | 72.0576 | 99.1422 | 99.3426 | 100.0639 | 90.7876 | 106.4764 | 51.025 | 64.591 | 97.0208 | 117.679 | 167.1419 |  | 152.6741 | 300.5345 | 384.3838 | 75.6431 | 101.8565 | 138.8276 | 280.742 | 386.6606 | [7 empty] | 81.4703 | 120.1858 | 181.6926 | 331.2741 | 409.2295 | 255.1608 | 254.6118 | 325.9573 | 261.4641 | 348.9869 | 254.4036 | 69.8194 | 70.9231 | 283.7242 | 288.6076 | 70.3953 | 72.1785 | 73.1987 | 77.4907 | 65.1075 | 71.001 | 269.2526 | 304.6338 |  |  | 112.6219 | 188.2324 | 343.7978 | 389.4079 | 131.9545 | 59.6693 | [7 empty] | 96.6464 | 82.6516 | 111.3648 | 169.2777 | 333.3209 | 408.0284 | 133.2038 | 104.1642 | 152.2838 | 238.2247 | [5 empty] | 100.2048 | 114.3775 | 297.5394 | 416.9685 |  |  | 99.0283 | 104.0061 | 153.2732 | 315.8895 | 165.1 | 58.4943 | 80.4564 | 113.1565 | 167.4533 |  |  |  | 417.8733 | 123.1335 | 161.3881 | [5 empty] | 112.5879 | 162.6341 | 312.9289 | 387.172 | 45.9387 | 61.2286 | 86.4233 | 104.2046 | 121.549 | 129.0948 | 64.0069 | 77.4757 | 99.0739 | 99.3851 | 166.1044 |  | 158.7508 | 295.3881 | 391.3524 | 108.6088 | 122.7709 | 182.3027 | 359.3945 | 419.5029 | [7 empty] | 128.6028 | 132.1518 | 190.2233 | 342.9523 |  | 257.7661 | 257.5694 | 257.0007 | 295.9485 | 250.6717 | 274.9901 |  | 24.0436 | 26.3932 | 18.8617 | 19.6302 | 32.9244 | 115.9824 | 112.4979 | 259.3446 | 255.8045 | 257.9349 | 73.916 | 92.3396 | 230.4799 | 311.8554 | 311.4398 | 232.0899 | -0.0038 | -0.0819 | 0.0153 | 0.0792 | -0.0124 | 0.0027 | -0.0563 | -0.0978 | -0.0776 | -302.6687 | -0.8957 | -321.0668 | -0.8895 | -317.4481 | -0.8916 | -277.4457 | -0.9368 | -232.3233 | -0.8854 | -254.0444 | -0.8916 | -0.054687 | -14.2352 | 256.8991 | 311.6476 | -128.7986
2017-12-19 13:13 | 4655.2793 |  |  | -71.9088 | -77.8745 | -6.9686 | -24.8381 | -27.5737 | -41.2529 | -74.9753 | -39.097 |  |  | -209.1057 | -67.7174 | -19.4297 | -32.7598 | 4.3828 | -7.9497 | -26.6606 | -19.6605 | 10.2964 |  | 291.0703 | 99.5915 | 141.8338 | 281.3564 | 388.2037 | 179.7784 | 55.3282 |  |  | 195.6448 | 154.1755 | 186.3384 | 169.5635 | 129.5712 | 100.5818 | 78.2453 | 107.2559 | 153.6571 | 297.336 | 383.4789 | 148.3679 | 101.8837 | 151.5089 | 161.3385 | 216.5158 |  |  |  |  | 130.5025 | 102.2783 | 296.0381 | 369.9008 |  |  | 121.4996 | 114.4235 | 180.4343 | 330.8495 | 99.204 | 52.946 | 74.2871 | 101.44 | 144.476 |  |  |  | 422.4013 | 166.1744 | 157.6415 | [5 empty] | 119.3824 | 146.5996 | 252.3029 | 330.2637 | 72.0879 | 99.1429 | 99.3473 | 100.0918 | 90.8076 | 106.4932 | 51.0399 | 64.6163 | 97.0342 | 117.6956 | 167.1552 |  | 152.7002 | 300.5185 | 384.2609 | 75.6495 | 101.8511 | 138.8545 | 280.7603 | 386.5515 | [7 empty] | 81.4723 | 120.184 | 181.7025 | 331.2436 | 409.0802 | 254.9914 | 254.4558 | 325.9027 | 261.2881 | 348.8888 | 254.2664 | 69.8805 | 72.2023 | 283.5603 | 288.4112 | 70.3971 | 72.4156 | 73.7122 | 78.0017 | 66.0312 | 70.8041 | 269.0971 | 304.449 |  |  | 112.6474 | 188.2746 | 343.7536 | 389.2855 | 131.9686 | 59.6752 | [7 empty] | 97.0816 | 82.6692 | 111.3776 | 169.2993 | 333.2926 | 407.8777 | 133.218 | 104.1725 | 152.3056 | 238.2187 | [5 empty] | 100.2082 | 114.3861 | 297.5294 | 416.8275 |  |  | 99.0232 | 104.0343 | 153.3082 | 315.8698 | 165.1145 | 58.4979 | 80.4672 | 113.158 | 167.4589 |  |  |  | 417.7394 | 123.1467 | 161.4127 | [5 empty] | 112.5945 | 162.6497 | 312.8962 | 387.0455 | 45.9739 | 61.2389 | 86.4911 | 104.2144 | 121.5524 | 129.1198 | 64.0141 | 77.5398 | 99.0615 | 99.3996 | 166.1279 |  | 158.7843 | 295.3822 | 391.2279 | 108.6291 | 122.7833 | 182.315 | 359.3244 | 419.3542 | [7 empty] | 128.5655 | 132.1624 | 190.2371 | 342.8885 |  | 257.5977 | 257.4184 | 256.8405 | 295.9499 | 250.5318 | 274.8657 |  | 24.0409 | 26.3906 | 18.8626 | 19.6003 | 32.9219 | 115.8116 | 112.4806 | 259.2019 | 255.6634 | 257.7884 | 73.9361 | 92.3793 | 230.4183 | 311.7986 | 311.3775 | 232.0104 | -0.0038 | -0.0819 | 0.0152 | 0.0794 | -0.0125 | 0.0024 | -0.0473 | -0.0969 | -0.0916 | -302.6933 | -0.8628 | -321.0791 | -0.8977 | -317.4696 | -0.8998 | -277.3964 | -0.947 | -232.3756 | -0.8546 | -254.0567 | -0.8875 | -0.12687 | 6.797 | 256.7447 | 311.5881 | -128.8045
2017-12-19 13:13 | 4656.2794 |  |  | -71.8627 | -77.8537 | -7.0644 | -24.8422 | -27.6707 | -41.2436 | -74.917 | -39.0752 |  |  | -209.192 | -67.6955 | -19.3524 | -32.8999 | 4.3943 | -8.0129 | -26.6373 | -19.6156 | 10.4111 |  | 291.0136 | 99.5903 | 141.8468 | 281.3423 | 388.0752 | 179.7873 | 55.3385 |  |  | 195.6307 | 154.1577 | 186.3329 | 169.5176 | 129.5657 | 100.5677 | 78.2625 | 107.2861 | 153.6844 | 297.3182 | 383.3514 | 148.3809 | 101.9022 | 151.5346 | 161.3655 | 216.4891 |  |  |  |  | 130.517 | 102.2854 | 296.0255 | 369.8015 |  |  | 121.5166 | 114.4382 | 180.4519 | 330.8308 | 99.2159 | 52.9684 | 74.3058 | 101.4664 | 144.5002 |  |  |  | 422.2578 | 166.1741 | 157.6728 | [5 empty] | 119.4076 | 146.6186 | 252.2939 | 330.1732 | 72.0948 | 99.1442 | 99.3579 | 100.1145 | 90.8253 | 106.5177 | 51.0583 | 64.636 | 97.0492 | 117.7226 | 167.1628 |  | 152.742 | 300.5005 | 384.1311 | 75.6716 | 101.8431 | 138.8698 | 280.7807 | 386.4557 | [7 empty] | 81.4718 | 120.1948 | 181.72 | 331.2029 | 408.9285 | 254.8381 | 254.3053 | 325.8429 | 261.1271 | 348.7794 | 254.124 | 69.8059 | 72.0752 | 283.3923 | 288.2028 | 70.6758 | 72.5689 | 74.7832 | 78.2152 | 67.4377 | 70.584 | 268.9411 | 304.2592 |  |  | 112.6604 | 188.2977 | 343.6859 | 389.0414 | 131.9853 | 59.6881 | [7 empty] | 97.845 | 82.6768 | 111.3948 | 169.3256 | 333.2615 | 407.7333 | 133.2244 | 104.1863 | 152.3177 | 238.209 | [5 empty] | 100.2111 | 114.3955 | 297.5202 | 416.6887 |  |  | 99.0368 | 104.0587 | 153.3391 | 315.8505 | 165.118 | 58.5043 | 80.4756 | 113.1626 | 167.4731 |  |  |  | 417.6104 | 123.1793 | 161.4345 | [5 empty] | 112.6069 | 162.6753 | 312.8587 | 386.9152 | 45.9869 | 61.2515 | 86.5357 | 104.2194 | 121.5435 | 129.1381 | 64.0079 | 77.5526 | 99.0918 | 99.4099 | 166.182 |  | 158.8258 | 295.3816 | 391.0979 | 108.5802 | 122.8076 | 182.3486 | 359.2921 | 419.2056 | [7 empty] | 128.5018 | 132.173 | 190.2558 | 342.8404 |  | 257.4339 | 257.2516 | 256.6824 | 295.95 | 250.3733 | 274.7392 |  | 24.0368 | 26.3846 | 18.8632 | 19.5812 | 32.9164 | 115.6838 | 112.4635 | 259.0442 | 255.5004 | 257.6294 | 73.9095 | 92.2961 | 230.4978 | 311.8644 | 311.4603 | 232.0618 | -0.0037 | -0.082 | 0.0148 | 0.0791 | -0.012 | 0.0027 | -0.0469 | -0.0945 | -0.0625 | -302.6564 | -0.8772 | -321.1099 | -0.8752 | -317.4635 | -0.9121 | -277.3164 | -0.9655 | -232.3387 | -0.8793 | -254.1152 | -0.867 | -0.090776 | 1.311 | 256.5857 | 311.6624 | -128.8354
2017-12-19 13:13 | 4657.2794 |  |  | -71.8006 | -77.7564 | -7.0165 | -24.8576 | -27.6251 | -41.2586 | -74.9298 | -39.0682 |  |  | -209.2111 | -67.7133 | -19.3254 | -32.7743 | 4.3688 | -7.9205 | -26.5918 | -19.566 | 11.1198 |  | 290.9734 | 99.5941 | 141.865 | 281.3314 | 387.9527 | 179.7948 | 55.3485 |  |  | 195.624 | 154.1465 | 186.3324 | 169.4797 | 129.5593 | 100.5607 | 78.2785 | 107.3004 | 153.7149 | 297.2973 | 383.2342 | 148.3991 | 101.9162 | 151.5765 | 161.3832 | 216.4237 |  |  |  |  | 130.5309 | 102.2994 | 296.0123 | 369.6984 |  |  | 121.5425 | 114.4519 | 180.4647 | 330.8014 | 99.2037 | 52.9811 | 74.326 | 101.4902 | 144.521 |  |  |  | 422.1191 | 166.1635 | 157.7026 | [5 empty] | 119.4309 | 146.6273 | 252.2838 | 330.0775 | 72.0976 | 99.1494 | 99.361 | 100.1356 | 90.8461 | 106.5387 | 51.0733 | 64.6441 | 97.06 | 117.7395 | 167.1763 |  | 152.7812 | 300.4673 | 384.0049 | 75.6737 | 101.8578 | 138.8922 | 280.7877 | 386.355 | [7 empty] | 81.4717 | 120.217 | 181.7394 | 331.167 | 408.7851 | 254.6857 | 254.1534 | 325.7826 | 260.984 | 348.6794 | 253.9943 | 70.2499 | 71.0143 | 283.2273 | 288.0076 | 71.1018 | 73.1253 | 75.5148 | 78.5254 | 68.645 | 70.4814 | 268.7802 | 304.0774 |  |  | 112.6717 | 188.3162 | 343.6135 | 388.7637 | 132.0039 | 59.7069 | [7 empty] | 98.4047 | 82.6828 | 111.4113 | 169.3489 | 333.224 | 407.5936 | 133.2398 | 104.2001 | 152.3347 | 238.2046 | [5 empty] | 100.2181 | 114.4064 | 297.5142 | 416.5427 |  |  | 99.0407 | 104.0711 | 153.3633 | 315.8292 | 165.1234 | 58.5158 | 80.4874 | 113.1733 | 167.4758 |  |  |  | 417.4816 | 123.184 | 161.4529 | [5 empty] | 112.6176 | 162.6999 | 312.8273 | 386.784 | 45.9869 | 61.2643 | 86.5891 | 104.2307 | 121.5364 | 129.1559 | 64.0026 | 77.526 | 99.1067 | 99.4144 | 166.1989 |  | 158.8557 | 295.3716 | 390.9823 | 108.5557 | 122.8331 | 182.3751 | 359.2265 | 419.0512 | [7 empty] | 128.4417 | 132.188 | 190.285 | 342.8018 |  | 257.2655 | 257.0901 | 256.5196 | 295.9631 | 250.2238 | 274.5994 |  | 24.0316 | 26.3875 | 18.867 | 19.577 | 32.921 | 115.6682 | 112.4543 | 258.8617 | 255.305 | 257.4478 | 73.9286 | 92.3011 | 230.43 | 311.7785 | 311.363 | 232.0513 | -0.0039 | -0.0821 | 0.0149 | 0.079 | -0.012 | 0.0026 | -0.0643 | -0.0972 | -0.0729 | -302.6102 | -0.8752 | -321.073 | -0.8793 | -317.4666 | -0.8813 | -277.3687 | -0.9614 | -232.2772 | -0.8793 | -254.0506 | -0.8752 | -0.087165 | -5.4903 | 256.4161 | 311.5707 | -128.7097
2017-12-19 13:13 | 4658.2795 |  |  | -71.8219 | -77.8001 | -7.1291 | -24.8467 | -27.7554 | -41.2112 | -74.8544 | -39.0982 |  |  | -209.1835 | -67.83 | -19.3206 | -32.7527 | 4.3482 | -7.943 | -26.609 | -19.5132 | 9.0532 |  | 290.9436 | 99.6101 | 141.8948 | 281.3252 | 387.8448 | 179.8109 | 55.3738 |  |  | 195.6278 | 154.1512 | 186.3377 | 169.4514 | 129.5579 | 100.581 | 78.3082 | 107.2952 | 153.7274 | 297.2664 | 383.1093 | 148.4083 | 101.9174 | 151.6017 | 161.3923 | 216.2218 |  |  |  |  | 130.5383 | 102.3084 | 296.0046 | 369.5899 |  |  | 121.5533 | 114.461 | 180.4839 | 330.7712 | 99.1905 | 52.9928 | 74.3354 | 101.5035 | 144.5358 |  |  |  | 421.9791 | 166.1505 | 157.7273 | [5 empty] | 119.4454 | 146.6406 | 252.2685 | 329.9758 | 72.0949 | 99.1488 | 99.3527 | 100.1545 | 90.8664 | 106.5647 | 51.078 | 64.6532 | 97.0699 | 117.7502 | 167.1874 |  | 152.8229 | 300.4429 | 383.8942 | 75.6749 | 101.867 | 138.9208 | 280.804 | 386.2458 | [7 empty] | 81.4713 | 120.2355 | 181.7567 | 331.1366 | 408.6459 | 254.5136 | 253.994 | 325.721 | 260.8158 | 348.5908 | 253.8628 | 69.961 | 70.0444 | 283.0646 | 287.8127 | 72.0093 | 73.8312 | 75.2237 | 78.633 | 69.4303 | 70.4332 | 268.6049 | 303.898 |  |  | 112.7024 | 188.3399 | 343.5437 | 388.6924 | 132.016 | 59.7178 | [7 empty] | 98.634 | 82.7178 | 111.4254 | 169.3649 | 333.1893 | 407.4485 | 133.2557 | 104.2044 | 152.3512 | 238.2008 | [5 empty] | 100.2128 | 114.4228 | 297.4989 | 416.4013 |  |  | 99.0485 | 104.0865 | 153.3838 | 315.809 | 165.1348 | 58.532 | 80.5111 | 113.1817 | 167.4957 |  |  |  | 417.3621 | 123.1888 | 161.478 | [5 empty] | 112.6297 | 162.7299 | 312.7982 | 386.6595 | 45.9955 | 61.2826 | 86.661 | 104.2463 | 121.5392 | 129.1679 | 64.017 | 77.5477 | 99.0566 | 99.4 | 166.1395 |  | 158.8852 | 295.3584 | 390.8635 | 108.5976 | 122.8424 | 182.4087 | 359.1742 | 418.902 | [7 empty] | 128.3687 | 132.1982 | 190.3054 | 342.7414 |  | 257.0971 | 256.9386 | 256.3601 | 295.9723 | 250.0801 | 274.4681 |  | 24.0277 | 26.3943 | 18.874 | 19.5685 | 32.9232 | 115.7279 | 112.4437 | 258.709 | 255.1429 | 257.2954 | 73.9362 | 92.2829 | 230.312 | 311.6444 | 311.2981 | 231.9161 | -0.0038 | -0.0816 | 0.0153 | 0.0794 | -0.0123 | 0.0028 | -0.0693 | -0.0964 | -0.0968 | -302.6225 | -0.8772 | -321.076 | -0.8936 | -317.4296 | -0.8875 | -277.3318 | -0.9491 | -232.3049 | -0.8875 | -254.0506 | -0.8834 | -0.047476 | -8.7555 | 256.2563 | 311.4712 | -128.7879
2017-12-19 13:13 | 4659.2795 |  |  | -71.7196 | -77.7672 | -7.166 | -24.7805 | -27.7323 | -41.2906 | -74.9665 | -39.0758 |  |  | -209.0921 | -67.6566 | -19.3492 | -32.6107 | 4.5215 | -7.9963 | -26.6445 | -19.4864 | 10.3185 |  | 290.9009 | 99.616 | 141.9178 | 281.3072 | 387.7289 | 179.8224 | 55.3884 |  |  | 195.6236 | 154.1422 | 186.334 | 169.4098 | 129.5523 | 100.5921 | 78.3227 | 107.2961 | 153.7383 | 297.2276 | 382.9672 | 148.4008 | 101.9093 | 151.6132 | 161.3955 | 216.0156 |  |  |  |  | 130.5335 | 102.3075 | 296.0048 | 369.4849 |  |  | 121.5619 | 114.4754 | 180.5032 | 330.7435 | 99.1931 | 53.0081 | 74.3496 | 101.5292 | 144.5512 |  |  |  | 421.8409 | 166.1406 | 157.7598 | [5 empty] | 119.4691 | 146.6649 | 252.2593 | 329.8825 | 72.092 | 99.1459 | 99.3501 | 100.1795 | 90.8768 | 106.5908 | 51.0867 | 64.6731 | 97.0768 | 117.7685 | 167.1897 |  | 152.8551 | 300.427 | 383.771 | 75.6892 | 101.8714 | 138.939 | 280.8226 | 386.1359 | [7 empty] | 81.4721 | 120.2431 | 181.7669 | 331.1025 | 408.5049 | 254.3575 | 253.8491 | 325.6672 | 260.6455 | 348.4905 | 253.7065 | 68.3966 | 69.7594 | 282.8997 | 287.6026 | 73.0039 | 74.6107 | 74.9661 | 78.7723 | 70.133 | 70.8803 | 268.4247 | 303.7078 |  |  | 112.7487 | 188.3771 | 343.4993 | 388.7759 | 132.0274 | 59.7301 | [7 empty] | 98.6895 | 82.7348 | 111.4386 | 169.3866 | 333.1625 | 407.3002 | 133.2539 | 104.2118 | 152.3732 | 238.1857 | [5 empty] | 100.2088 | 114.4333 | 297.489 | 416.268 |  |  | 99.0523 | 104.0896 | 153.4042 | 315.7943 | 165.1463 | 58.5486 | 80.5353 | 113.2098 | 167.5187 |  |  |  | 417.2278 | 123.1851 | 161.5016 | [5 empty] | 112.6401 | 162.7479 | 312.7604 | 386.5257 | 46.0059 | 61.2938 | 86.7282 | 104.2535 | 121.5358 | 129.1794 | 64.0321 | 77.5469 | 99.0435 | 99.3747 | 166.1444 |  | 158.9029 | 295.3436 | 390.7391 | 108.6085 | 122.8608 | 182.4183 | 359.102 | 418.7483 | [7 empty] | 128.2867 | 132.2137 | 190.3203 | 342.6872 |  | 256.9381 | 256.7915 | 256.2049 | 295.968 | 249.9177 | 274.3422 |  | 24.0289 | 26.3966 | 18.8828 | 19.5628 | 32.9251 | 115.777 | 112.433 | 258.5566 | 254.9969 | 257.1374 | 73.9254 | 92.2566 | 230.3204 | 311.6804 | 311.2703 | 231.9368 | -0.0039 | -0.0823 | 0.0155 | 0.0792 | -0.0129 | 0.0018 | -0.0456 | -0.0955 | -0.0824 | -302.6225 | -0.8752 | -321.076 | -0.8895 | -317.4358 | -0.9019 | -277.2764 | -0.9491 | -232.2741 | -0.8649 | -254.0413 | -0.8793 | 0.003044 | -14.0007 | 256.104 | 311.4754 | -128.7003
2017-12-19 13:13 | 4660.2796 |  |  | -71.7392 | -77.778 | -7.177 | -24.7475 | -27.6877 | -41.2741 | -74.9413 | -39.0475 |  |  | -208.9988 | -67.7886 | -19.4484 | -32.6319 | 4.4359 | -7.9999 | -26.6967 | -19.5303 | 7.6652 |  | 290.8565 | 99.6145 | 141.9329 | 281.2969 | 387.6025 | 179.8311 | 55.3891 |  |  | 195.6172 | 154.1221 | 186.3238 | 169.3606 | 129.5416 | 100.5902 | 78.3216 | 107.3155 | 153.7578 | 297.2034 | 382.8304 | 148.4115 | 101.9178 | 151.6429 | 161.3895 | 215.7655 |  |  |  |  | 130.5408 | 102.3142 | 295.9839 | 369.3753 |  |  | 121.5768 | 114.4829 | 180.5085 | 330.6992 | 99.1975 | 53.0129 | 74.3633 | 101.5482 | 144.5667 |  |  |  | 421.6938 | 166.1276 | 157.7884 | [5 empty] | 119.4978 | 146.6862 | 252.256 | 329.7855 | 72.0968 | 99.1465 | 99.3483 | 100.207 | 90.8962 | 106.6068 | 51.0957 | 64.6813 | 97.0807 | 117.7786 | 167.2156 |  | 152.8748 | 300.4036 | 383.6365 | 75.6914 | 101.8787 | 138.9528 | 280.8219 | 386.0254 | [7 empty] | 81.4754 | 120.2479 | 181.7676 | 331.0769 | 408.3711 | 254.2091 | 253.7066 | 325.6087 | 260.4879 | 348.3911 | 253.5567 | 67.9929 | 69.9306 | 282.7389 | 287.4004 | 73.3114 | 75.1934 | 74.6258 | 79.0541 | 70.265 | 71.679 | 268.2583 | 303.5316 |  |  | 112.7955 | 188.4302 | 343.4535 | 388.796 | 132.0508 | 59.7531 | [7 empty] | 98.7336 | 82.7456 | 111.4505 | 169.4105 | 333.1189 | 407.1504 | 133.2348 | 104.2219 | 152.3905 | 238.1595 | [5 empty] | 100.208 | 114.4468 | 297.4751 | 416.125 |  |  | 99.029 | 104.0854 | 153.4155 | 315.7623 | 165.1471 | 58.5466 | 80.5315 | 113.2083 | 167.507 |  |  |  | 417.084 | 123.1612 | 161.5221 | [5 empty] | 112.646 | 162.7639 | 312.7188 | 386.3935 | 46.0035 | 61.2973 | 86.7911 | 104.2558 | 121.5139 | 129.1865 | 64.0244 | 77.5428 | 99.0349 | 99.3666 | 166.1748 |  | 158.9213 | 295.339 | 390.61 | 108.5353 | 122.8654 | 182.4286 | 359.0253 | 418.5933 | [7 empty] | 128.2378 | 132.233 | 190.3376 | 342.6412 |  | 256.7831 | 256.6304 | 256.0407 | 295.9777 | 249.7546 | 274.2118 |  | 24.0285 | 26.398 | 18.8888 | 19.5726 | 32.9347 | 115.7347 | 112.4235 | 258.3793 | 254.8284 | 256.9565 | 73.9082 | 92.2827 | 230.2697 | 311.6232 | 311.1495 | 231.8799 | -0.0039 | -0.0816 | 0.015 | 0.0792 | -0.0124 | 0.0028 | -0.0622 | -0.0958 | -0.0888 | -302.6133 | -0.8772 | -321.0883 | -0.8772 | -317.4296 | -0.9039 | -277.2641 | -0.9552 | -232.2864 | -0.8731 | -254.0629 | -0.8628 | -0.029431 | -0.32768 | 255.9418 | 311.3863 | -128.7872
2017-12-19 13:13 | 4661.2797 |  |  | -71.5392 | -77.7015 | -7.2673 | -24.8859 | -27.7117 | -41.1043 | -74.9395 | -39.0544 |  |  | -208.9969 | -67.7307 | -19.3132 | -32.5909 | 4.4721 | -7.9452 | -26.6839 | -19.5292 | 8.82 |  | 290.8132 | 99.6191 | 141.9504 | 281.2908 | 387.4824 | 179.839 | 55.4139 |  |  | 195.6106 | 154.1147 | 186.3163 | 169.324 | 129.5317 | 100.5902 | 78.3481 | 107.3489 | 153.7801 | 297.1871 | 382.7077 | 148.4464 | 101.9412 | 151.6765 | 161.4237 | 215.5204 |  |  |  |  | 130.5592 | 102.329 | 295.9801 | 369.2694 |  |  | 121.5995 | 114.4922 | 180.5143 | 330.6639 | 99.2052 | 53.032 | 74.3867 | 101.5755 | 144.5989 |  |  |  | 421.5595 | 166.122 | 157.815 | [5 empty] | 119.5219 | 146.7075 | 252.2555 | 329.6922 | 72.1113 | 99.1525 | 99.3528 | 100.2381 | 90.9199 | 106.6374 | 51.1029 | 64.6963 | 97.1012 | 117.7943 | 167.2593 |  | 152.9025 | 300.3822 | 383.5185 | 75.6864 | 101.8971 | 138.9815 | 280.834 | 385.9222 | [7 empty] | 81.4884 | 120.2611 | 181.768 | 331.047 | 408.2335 | 254.0469 | 253.5573 | 325.5484 | 260.3117 | 348.295 | 253.396 | 68.8608 | 70.0323 | 282.5802 | 287.2131 | 73.3327 | 75.2747 | 74.0534 | 79.4449 | 70.7205 | 72.3377 | 268.0934 | 303.3607 |  |  | 112.8165 | 188.4746 | 343.3797 | 388.6553 | 132.0683 | 59.7592 | [7 empty] | 98.7331 | 82.7461 | 111.45 | 169.4289 | 333.074 | 407.002 | 133.2236 | 104.2231 | 152.4063 | 238.1347 | [5 empty] | 100.1978 | 114.4597 | 297.4468 | 415.9824 |  |  | 99.0214 | 104.0943 | 153.4353 | 315.7337 | 165.1521 | 58.5601 | 80.5346 | 113.2029 | 167.5066 |  |  |  | 416.9532 | 123.1314 | 161.5465 | [5 empty] | 112.66 | 162.7839 | 312.679 | 386.2658 | 45.998 | 61.3075 | 86.8575 | 104.2573 | 121.4948 | 129.1917 | 64.0164 | 77.5655 | 99.0369 | 99.3674 | 166.2092 |  | 158.9642 | 295.3531 | 390.4812 | 108.5236 | 122.8747 | 182.4463 | 358.9734 | 418.4379 | [7 empty] | 128.213 | 132.2402 | 190.3634 | 342.5878 |  | 256.6256 | 256.4689 | 255.8789 | 295.9974 | 249.5894 | 274.0814 |  | 24.0328 | 26.4099 | 18.8947 | 19.5888 | 32.9456 | 115.67 | 112.4149 | 258.234 | 254.6845 | 256.8209 | 73.8978 | 92.2766 | 230.2462 | 311.6491 | 311.1694 | 231.7876 | -0.0036 | -0.0814 | 0.0156 | 0.0801 | -0.0127 | 0.0028 | -0.0544 | -0.0983 | -0.0792 | -302.5825 | -0.8895 | -321.0545 | -0.8895 | -317.4081 | -0.9019 | -277.2487 | -0.9696 | -232.2403 | -0.8731 | -254.0475 | -0.8793 | -0.11604 | -3.9328 | 255.7896 | 311.4092 | -128.696
2017-12-19 13:13 | 4662.2797 |  |  | -71.4323 | -77.7198 | -7.3094 | -24.8455 | -27.7995 | -41.1669 | -74.9143 | -39.1273 |  |  | -208.8262 | -67.6936 | -19.3213 | -32.74 | 4.4088 | -7.9715 | -26.6254 | -19.5806 | 9.9143 |  | 290.777 | 99.6337 | 141.9779 | 281.2814 | 387.3716 | 179.8629 | 55.4401 |  |  | 195.6066 | 154.1106 | 186.3214 | 169.3017 | 129.5363 | 100.6076 | 78.3865 | 107.3674 | 153.7953 | 297.1605 | 382.5911 | 148.4623 | 101.9491 | 151.6969 | 161.4538 | 215.2117 |  |  |  |  | 130.5652 | 102.346 | 295.9727 | 369.1624 |  |  | 121.6184 | 114.498 | 180.5271 | 330.632 | 99.2081 | 53.0595 | 74.4012 | 101.6057 | 144.6259 |  |  |  | 421.4248 | 166.114 | 157.841 | [5 empty] | 119.5303 | 146.7224 | 252.2424 | 329.5992 | 72.1237 | 99.1474 | 99.3513 | 100.2598 | 90.9249 | 106.6664 | 51.1233 | 64.7216 | 97.1164 | 117.8163 | 167.283 |  | 152.937 | 300.3689 | 383.4013 | 75.6983 | 101.9213 | 139.0188 | 280.8556 | 385.8186 | [7 empty] | 81.5182 | 120.2754 | 181.7901 | 331.0221 | 408.0922 | 253.8914 | 253.4079 | 325.4863 | 260.1398 | 348.204 | 253.2383 | 68.854 | 69.9166 | 282.4144 | 287.0144 | 73.5451 | 75.1074 | 73.6482 | 79.5577 | 71.406 | 72.83 | 267.913 | 303.1701 |  |  | 112.8268 | 188.5094 | 343.315 | 388.4615 | 132.0808 | 59.7675 | [7 empty] | 98.669 | 82.7573 | 111.4673 | 169.4522 | 333.0487 | 406.8662 | 133.2444 | 104.2338 | 152.4242 | 238.1318 | [5 empty] | 100.208 | 114.4705 | 297.4323 | 415.8461 |  |  | 99.0301 | 104.1114 | 153.4685 | 315.7293 | 165.1642 | 58.5939 | 80.5603 | 113.2354 | 167.5307 |  |  |  | 416.8158 | 123.1394 | 161.5754 | [5 empty] | 112.6808 | 162.8029 | 312.6523 | 386.1415 | 46.0111 | 61.3266 | 86.9364 | 104.2761 | 121.498 | 129.2147 | 64.0166 | 77.5609 | 99.0635 | 99.3703 | 166.2588 |  | 159.0015 | 295.3635 | 390.3585 | 108.5926 | 122.9073 | 182.4786 | 358.9126 | 418.2791 | [7 empty] | 128.1869 | 132.2609 | 190.3963 | 342.5382 |  | 256.4626 | 256.3096 | 255.7174 | 295.9879 | 249.4199 | 273.9468 |  | 24.0351 | 26.4182 | 18.9057 | 19.5931 | 32.9464 | 115.711 | 112.4066 | 258.0772 | 254.5394 | 256.6653 | 73.9027 | 92.2627 | 230.2345 | 311.5594 | 311.1608 | 231.8218 | -0.0037 | -0.0817 | 0.0154 | 0.0792 | -0.0122 | 0.0025 | -0.0565 | -0.0969 | -0.0744 | -302.5702 | -0.8875 | -321.0607 | -0.8793 | -317.4327 | -0.8957 | -277.2272 | -0.945 | -232.2556 | -0.8793 | -254.0321 | -0.8772 | -0.1016 | -9.0179 | 255.6339 | 311.3601 | -128.8132
2017-12-19 13:13 | 4663.2798 |  |  | -71.3582 | -77.6847 | -7.3115 | -24.9325 | -27.7238 | -41.1784 | -74.8633 | -39.0265 |  |  | -208.767 | -67.76 | -19.3624 | -32.7329 | 4.4322 | -7.9581 | -26.6455 | -19.5155 | 10.7671 |  | 290.7355 | 99.6485 | 141.997 | 281.2768 | 387.2521 | 179.8787 | 55.4522 |  |  | 195.6028 | 154.0967 | 186.3259 | 169.2674 | 129.5348 | 100.6129 | 78.3997 | 107.3839 | 153.8219 | 297.1349 | 382.4696 | 148.4747 | 101.9646 | 151.728 | 161.4576 | 214.9101 |  |  |  |  | 130.5711 | 102.3554 | 295.9497 | 369.053 |  |  | 121.6332 | 114.506 | 180.5477 | 330.601 | 99.2054 | 53.0671 | 74.4097 | 101.6355 | 144.6277 |  |  |  | 421.2758 | 166.106 | 157.8657 | [5 empty] | 119.5327 | 146.7371 | 252.2268 | 329.5009 | 72.1322 | 99.135 | 99.3494 | 100.275 | 90.9327 | 106.6846 | 51.1385 | 64.7398 | 97.1236 | 117.8373 | 167.2872 |  | 152.9706 | 300.3529 | 383.2774 | 75.7169 | 101.9375 | 139.0498 | 280.8642 | 385.716 | [7 empty] | 81.5385 | 120.2878 | 181.8202 | 330.9987 | 407.9553 | 253.736 | 253.2622 | 325.4276 | 259.9907 | 348.1038 | 253.0931 | 68.4515 | 70.0828 | 282.2515 | 286.821 | 73.7204 | 74.7014 | 73.3775 | 79.0537 | 70.189 | 72.8994 | 267.7348 | 302.987 |  |  | 112.8572 | 188.5482 | 343.2672 | 388.2929 | 132.0861 | 59.7872 | [7 empty] | 98.6541 | 82.7886 | 111.4907 | 169.484 | 333.0223 | 406.7347 | 133.2701 | 104.2524 | 152.4459 | 238.1219 | [5 empty] | 100.2194 | 114.4844 | 297.4137 | 415.6983 |  |  | 99.0319 | 104.1328 | 153.4967 | 315.7144 | 165.168 | 58.5987 | 80.5715 | 113.2528 | 167.5344 |  |  |  | 416.6897 | 123.1734 | 161.5965 | [5 empty] | 112.6879 | 162.826 | 312.6248 | 386.0152 | 46.0316 | 61.3414 | 87.0037 | 104.2929 | 121.4818 | 129.2285 | 64.0031 | 77.5886 | 99.0472 | 99.3734 | 166.2691 |  | 159.0199 | 295.3529 | 390.2183 | 108.5752 | 122.9242 | 182.5256 | 358.8644 | 418.1287 | [7 empty] | 128.1458 | 132.2743 | 190.4097 | 342.4865 |  | 256.2969 | 256.1572 | 255.5487 | 295.9881 | 249.2558 | 273.8194 |  | 24.0315 | 26.4181 | 18.9125 | 19.6019 | 32.9491 | 115.8183 | 112.3917 | 257.8982 | 254.349 | 256.4887 | 73.8618 | 92.2259 | 230.2113 | 311.5565 | 311.106 | 231.8156 | -0.0042 | -0.0814 | 0.0146 | 0.0789 | -0.0121 | 0.0028 | -0.0521 | -0.0981 | -0.0631 | -302.5487 | -0.8854 | -321.073 | -0.8977 | -317.3927 | -0.9039 | -277.1903 | -0.9552 | -232.2772 | -0.8772 | -254.029 | -0.8916 | -0.029434 | 7.2909 | 255.4671 | 311.3313 | -128.7732
2017-12-19 13:13 | 4664.2798 |  |  | -71.1426 | -77.727 | -7.3772 | -24.9832 | -27.7325 | -41.1372 | -74.8415 | -38.9937 |  |  | -208.8612 | -67.7636 | -19.268 | -32.7307 | 4.4249 | -8.0002 | -26.6663 | -19.5642 | 10.0373 |  | 290.6898 | 99.6504 | 142.0174 | 281.265 | 387.1312 | 179.8759 | 55.4611 |  |  | 195.5995 | 154.0795 | 186.3255 | 169.2173 | 129.5187 | 100.6086 | 78.3989 | 107.4124 | 153.8514 | 297.1092 | 382.3461 | 148.4876 | 101.9797 | 151.7659 | 161.4585 | 214.8047 |  |  |  |  | 130.5768 | 102.3603 | 295.9442 | 368.9556 |  |  | 121.6487 | 114.5223 | 180.5615 | 330.5727 | 99.1978 | 53.0679 | 74.4268 | 101.6706 | 144.6478 |  |  |  | 421.1383 | 166.081 | 157.8993 | [5 empty] | 119.5458 | 146.7575 | 252.2237 | 329.4037 | 72.1356 | 99.1409 | 99.3524 | 100.2987 | 90.9692 | 106.7074 | 51.1498 | 64.7571 | 97.1361 | 117.858 | 167.2962 |  | 153.0017 | 300.3389 | 383.1536 | 75.7278 | 101.9431 | 139.0743 | 280.8664 | 385.614 | [7 empty] | 81.5371 | 120.3006 | 181.8455 | 330.9631 | 407.8078 | 253.5778 | 253.1113 | 325.3717 | 259.8474 | 347.9832 | 252.9364 | 68.9217 | 70.3103 | 282.0916 | 286.6438 | 73.5105 | 74.1506 | 73.3507 | 78.2327 | 67.2977 | 72.6706 | 267.5642 | 302.808 |  |  | 112.8822 | 188.5869 | 343.2277 | 388.0613 | 132.1142 | 59.7986 | [7 empty] | 98.7024 | 82.7967 | 111.5004 | 169.506 | 332.9897 | 406.5912 | 133.2725 | 104.2657 | 152.4711 | 238.1004 | [5 empty] | 100.2101 | 114.5004 | 297.3994 | 415.5533 |  |  | 99.0375 | 104.1374 | 153.5249 | 315.6936 | 165.1743 | 58.6029 | 80.5849 | 113.2772 | 167.5338 |  |  |  | 416.5623 | 123.1946 | 161.6168 | [5 empty] | 112.6963 | 162.8468 | 312.5841 | 385.8831 | 46.0555 | 61.3584 | 87.0554 | 104.2911 | 121.4651 | 129.235 | 63.9948 | 77.6183 | 99.0308 | 99.3793 | 166.2713 |  | 159.0426 | 295.3318 | 390.0876 | 108.5326 | 122.9248 | 182.5587 | 358.8208 | 417.9829 | [7 empty] | 128.0824 | 132.2824 | 190.4104 | 342.4394 |  | 256.1289 | 255.9949 | 255.3751 | 295.9962 | 249.0844 | 273.689 |  | 24.0226 | 26.4159 | 18.911 | 19.6041 | 32.9506 | 115.907 | 112.371 | 257.7423 | 254.2046 | 256.3523 | 73.9203 | 92.2694 | 230.1868 | 311.4807 | 311.0993 | 231.7974 | -0.0036 | -0.0817 | 0.0154 | 0.0795 | -0.0124 | 0.0023 | -0.0421 | -0.0971 | -0.0756 | -302.6133 | -0.867 | -321.0668 | -0.8772 | -317.4358 | -0.906 | -277.1657 | -0.9532 | -232.2649 | -0.8649 | -254.0506 | -0.869 | -0.018608 | 18.5506 | 255.3109 | 311.29 | -128.8004
2017-12-19 13:13 | 4665.2799 |  |  | -71.1785 | -77.6256 | -7.4125 | -24.886 | -27.6371 | -41.0812 | -74.7842 | -38.9475 |  |  | -208.9337 | -67.8067 | -19.3848 | -32.7796 | 4.4468 | -7.9532 | -26.6156 | -19.3863 | 10.671 |  | 290.6495 | 99.6463 | 142.0378 | 281.252 | 387.0158 | 179.8795 | 55.459 |  |  | 195.5958 | 154.0704 | 186.3211 | 169.179 | 129.5112 | 100.621 | 78.416 | 107.4166 | 153.8639 | 297.0833 | 382.2135 | 148.5027 | 101.9802 | 151.7914 | 161.4491 | 214.7426 |  |  |  |  | 130.5805 | 102.369 | 295.9399 | 368.8512 |  |  | 121.6726 | 114.5308 | 180.5643 | 330.5422 | 99.1906 | 53.0821 | 74.4459 | 101.7051 | 144.6769 |  |  |  | 420.9971 | 166.0694 | 157.926 | [5 empty] | 119.5516 | 146.7653 | 252.2048 | 329.303 | 72.1311 | 99.1406 | 99.3376 | 100.3255 | 90.993 | 106.7248 | 51.1598 | 64.768 | 97.1462 | 117.8702 | 167.3023 |  | 153.0395 | 300.3181 | 383.0331 | 75.7381 | 101.9433 | 139.103 | 280.8652 | 385.5039 | [7 empty] | 81.5272 | 120.3133 | 181.8765 | 330.9277 | 407.6558 | 253.4244 | 252.9657 | 325.3134 | 259.7077 | 347.8858 | 252.7992 | 69.8094 | 70.2837 | 281.9317 | 286.4607 | 72.2456 | 73.6489 | 73.3889 | 77.3896 | 66.708 | 72.563 | 267.4 | 302.6318 |  |  | 112.8901 | 188.6175 | 343.1695 | 387.7682 | 132.1394 | 59.8165 | [7 empty] | 98.7344 | 82.8061 | 111.5142 | 169.5216 | 332.9531 | 406.4434 | 133.2561 | 104.2746 | 152.4898 | 238.0917 | [5 empty] | 100.2034 | 114.5128 | 297.3963 | 415.4182 |  |  | 99.0488 | 104.1413 | 153.5504 | 315.675 | 165.183 | 58.6205 | 80.6033 | 113.3057 | 167.5585 |  |  |  | 416.4279 | 123.1912 | 161.6328 | [5 empty] | 112.7139 | 162.866 | 312.5504 | 385.7572 | 46.0634 | 61.3708 | 87.1059 | 104.2959 | 121.473 | 129.2647 | 64.0107 | 77.6078 | 99.0312 | 99.3816 | 166.2399 |  | 159.0661 | 295.3173 | 389.9931 | 108.5241 | 122.9306 | 182.5825 | 358.792 | 417.8403 | [7 empty] | 128.0096 | 132.3094 | 190.4302 | 342.3951 |  | 255.9599 | 255.8308 | 255.2152 | 296.0002 | 248.922 | 273.5549 |  | 24.0175 | 26.4012 | 18.9145 | 19.6104 | 32.9536 | 115.9266 | 112.3572 | 257.6014 | 254.0599 | 256.2081 | 73.9582 | 92.274 | 230.1145 | 311.4763 | 311.0314 | 231.7712 | -0.0033 | -0.0814 | 0.0151 | 0.0793 | -0.0122 | 0.0024 | -0.0451 | -0.0955 | -0.0747 | -302.5672 | -0.8711 | -321.0545 | -0.8711 | -317.445 | -0.8998 | -277.1564 | -0.9552 | -232.2341 | -0.8711 | -254.0383 | -0.867 | -0.03304 | -3.6765 | 255.1582 | 311.2538 | -128.6592
2017-12-19 13:13 | 4666.28 |  |  | -71.0841 | -77.5812 | -7.3473 | -24.8534 | -27.725 | -41.1067 | -74.8162 | -39.0275 |  |  | -209.106 | -67.8515 | -19.3073 | -32.7576 | 4.4607 | -7.9688 | -26.5683 | -19.5614 | 7.4952 |  | 290.6112 | 99.6515 | 142.0561 | 281.2414 | 386.8951 | 179.9007 | 55.4759 |  |  | 195.5905 | 154.0663 | 186.3201 | 169.1486 | 129.5104 | 100.6282 | 78.4417 | 107.4082 | 153.8753 | 297.0575 | 382.0786 | 148.5144 | 101.9784 | 151.812 | 161.4501 | 214.731 |  |  |  |  | 130.5926 | 102.3738 | 295.9302 | 368.7413 |  |  | 121.7093 | 114.5399 | 180.5796 | 330.5114 | 99.1981 | 53.103 | 74.4626 | 101.7269 | 144.6961 |  |  |  | 420.8559 | 166.0595 | 157.9464 | [5 empty] | 119.5842 | 146.7777 | 252.1899 | 329.2109 | 72.127 | 99.1369 | 99.3358 | 100.3519 | 91.0094 | 106.7531 | 51.1703 | 64.7858 | 97.1534 | 117.8795 | 167.3065 |  | 153.081 | 300.2904 | 382.9184 | 75.7448 | 101.9493 | 139.1348 | 280.875 | 385.3955 | [7 empty] | 81.5236 | 120.3297 | 181.9043 | 330.8892 | 407.5124 | 253.2678 | 252.8302 | 325.2518 | 259.5624 | 347.8062 | 252.6638 | 70.2725 | 70.3933 | 281.7647 | 286.273 | 71.429 | 73.2683 | 73.2283 | 77.0348 | 68.9503 | 72.3177 | 267.2379 | 302.4656 |  |  | 112.9051 | 188.6361 | 343.1061 | 387.475 | 132.1454 | 59.8405 | [7 empty] | 98.7483 | 82.8194 | 111.5228 | 169.5342 | 332.9152 | 406.2957 | 133.2495 | 104.2831 | 152.5118 | 238.0839 | [5 empty] | 100.2113 | 114.5121 | 297.3831 | 415.2829 |  |  | 99.0514 | 104.138 | 153.5647 | 315.6583 | 165.2021 | 58.6416 | 80.6278 | 113.3169 | 167.5879 |  |  |  | 416.2912 | 123.1814 | 161.6524 | [5 empty] | 112.7313 | 162.878 | 312.5131 | 385.6317 | 46.0473 | 61.3776 | 87.1494 | 104.3101 | 121.4763 | 129.2909 | 64.017 | 77.5815 | 99.0372 | 99.3811 | 166.2328 |  | 159.093 | 295.3174 | 389.8751 | 108.5021 | 122.9438 | 182.5923 | 358.7255 | 417.684 | [7 empty] | 127.9447 | 132.3259 | 190.4446 | 342.3405 |  | 255.7917 | 255.6809 | 255.0669 | 296.0027 | 248.7656 | 273.4288 |  | 24.0135 | 26.3811 | 18.9198 | 19.6082 | 32.9561 | 115.8898 | 112.3476 | 257.4188 | 253.8597 | 256.0299 | 74.022 | 92.3143 | 230.0393 | 311.4416 | 310.9735 | 231.7134 | -0.0032 | -0.0817 | 0.0154 | 0.0793 | -0.0126 | 0.0025 | -0.0649 | -0.0961 | -0.0662 | -302.561 | -0.8854 | -321.0576 | -0.8854 | -317.4266 | -0.8916 | -277.1503 | -0.9491 | -232.2341 | -0.8813 | -253.9983 | -0.8772 | -0.15574 | 12.0525 | 254.9932 | 311.2075 | -128.7032
2017-12-19 13:13 | 4667.28 |  |  | -70.9898 | -77.5887 | -7.3515 | -24.8336 | -27.7328 | -41.1983 | -74.7972 | -38.9509 |  |  | -209.0271 | -67.8626 | -19.2182 | -32.734 | 4.379 | -7.9863 | -26.473 | -19.5375 | 10.3819 |  | 290.5696 | 99.6648 | 142.0773 | 281.2276 | 386.7759 | 179.9144 | 55.5029 |  |  | 195.5848 | 154.0586 | 186.3203 | 169.1075 | 129.5053 | 100.6247 | 78.4526 | 107.4134 | 153.8981 | 297.0304 | 381.9564 | 148.5283 | 101.9868 | 151.8376 | 161.4593 | 214.5514 |  |  |  |  | 130.6063 | 102.3848 | 295.9195 | 368.6336 |  |  | 121.7337 | 114.5541 | 180.6055 | 330.4831 | 99.2156 | 53.1207 | 74.4772 | 101.7193 | 144.7136 |  |  |  | 420.7242 | 166.0273 | 157.9822 | [5 empty] | 119.6334 | 146.8038 | 252.1885 | 329.1189 | 72.1332 | 99.145 | 99.3501 | 100.3774 | 91.0401 | 106.7763 | 51.1749 | 64.8011 | 97.163 | 117.8987 | 167.3141 |  | 153.1164 | 300.2642 | 382.7952 | 75.752 | 101.9427 | 139.1564 | 280.8904 | 385.2942 | [7 empty] | 81.5502 | 120.3393 | 181.9295 | 330.8557 | 407.379 | 253.1047 | 252.6882 | 325.189 | 259.4157 | 347.7249 | 252.5198 | 70.7477 | 70.3229 | 281.5993 | 286.0798 | 71.7969 | 72.4702 | 73.1019 | 77.0373 | 71.0382 | 71.7936 | 267.0725 | 302.2949 |  |  | 112.9194 | 188.6338 | 343.0443 | 387.2871 | 132.1546 | 59.8389 | [7 empty] | 98.7505 | 82.824 | 111.5246 | 169.5533 | 332.8821 | 406.1521 | 133.2532 | 104.2929 | 152.5328 | 238.0505 | [5 empty] | 100.2102 | 114.5259 | 297.3659 | 415.142 |  |  | 99.0425 | 104.1361 | 153.5798 | 315.6371 | 165.2253 | 58.6525 | 80.6512 | 113.3129 | 167.5947 |  |  |  | 416.1522 | 123.1796 | 161.677 | [5 empty] | 112.7479 | 162.9017 | 312.474 | 385.5076 | 46.0616 | 61.3916 | 87.1992 | 104.3083 | 121.4729 | 129.2918 | 64.0168 | 77.5771 | 99.0595 | 99.3675 | 166.2959 |  | 159.121 | 295.3087 | 389.7425 | 108.492 | 122.9537 | 182.6002 | 358.6413 | 417.525 | [7 empty] | 127.9106 | 132.3324 | 190.4489 | 342.2783 |  | 255.6245 | 255.5203 | 254.9064 | 295.9933 | 248.5918 | 273.2959 |  | 24.001 | 26.3623 | 18.9183 | 19.5973 | 32.9516 | 115.8944 | 112.333 | 257.2724 | 253.704 | 255.8819 | 73.9845 | 92.2749 | 230.0639 | 311.4366 | 310.9799 | 231.6748 | -0.0038 | -0.0819 | 0.0155 | 0.0795 | -0.0123 | 0.0027 | -0.0708 | -0.0955 | -0.0862 | -302.5702 | -0.8793 | -321.0791 | -0.8813 | -317.3773 | -0.8895 | -277.1226 | -0.9368 | -232.2464 | -0.8608 | -254.0413 | -0.8834 | -0.043863 | 6.4416 | 254.8378 | 311.2083 | -128.6681
2017-12-19 13:13 | 4668.2801 |  |  | -70.9402 | -77.6281 | -7.3745 | -24.9206 | -27.7302 | -41.1057 | -74.7746 | -38.9631 |  |  | -209.0287 | -67.6958 | -19.1 | -32.6624 | 4.4857 | -8.0241 | -26.5265 | -19.5494 | 9.5095 |  | 290.5289 | 99.6766 | 142.0967 | 281.225 | 386.6671 | 179.9317 | 55.5179 |  |  | 195.5813 | 154.0512 | 186.3227 | 169.0685 | 129.4977 | 100.6246 | 78.4724 | 107.4329 | 153.9259 | 297.0106 | 381.8378 | 148.5426 | 102.0078 | 151.8679 | 161.4744 | 214.3535 |  |  |  |  | 130.6186 | 102.3982 | 295.9018 | 368.5296 |  |  | 121.7533 | 114.5689 | 180.623 | 330.4561 | 99.2215 | 53.1289 | 74.4907 | 101.7137 | 144.7361 |  |  |  | 420.5936 | 166.0259 | 158.0213 | [5 empty] | 119.6632 | 146.831 | 252.1867 | 329.034 | 72.1452 | 99.1599 | 99.3641 | 100.4008 | 91.0663 | 106.7935 | 51.2012 | 64.8134 | 97.1803 | 117.9139 | 167.3184 |  | 153.1547 | 300.2423 | 382.6687 | 75.7719 | 101.9475 | 139.1789 | 280.9048 | 385.1958 | [7 empty] | 81.5847 | 120.3557 | 181.9587 | 330.8282 | 407.2355 | 252.9439 | 252.5366 | 325.1364 | 259.2767 | 347.6194 | 252.371 | 71.2685 | 70.6374 | 281.4403 | 285.8823 | 71.6374 | 71.9866 | 73.3018 | 76.5453 | 72.1741 | 70.8119 | 266.9055 | 302.1175 |  |  | 112.923 | 188.6414 | 342.9635 | 387.2303 | 132.1626 | 59.8382 | [7 empty] | 98.7355 | 82.8294 | 111.5398 | 169.5808 | 332.8489 | 406.0091 | 133.2721 | 104.3008 | 152.5443 | 238.029 | [5 empty] | 100.2057 | 114.5452 | 297.3523 | 415.0041 |  |  | 99.0448 | 104.1685 | 153.6168 | 315.6152 | 165.2365 | 58.6693 | 80.6739 | 113.3408 | 167.6026 |  |  |  | 416.0229 | 123.1684 | 161.696 | [5 empty] | 112.7645 | 162.9279 | 312.4426 | 385.3819 | 46.0947 | 61.4073 | 87.2355 | 104.31 | 121.4579 | 129.3133 | 64.0212 | 77.6116 | 99.0591 | 99.3545 | 166.3223 |  | 159.144 | 295.2947 | 389.6233 | 108.5035 | 122.9828 | 182.6195 | 358.5724 | 417.378 | [7 empty] | 127.8875 | 132.3441 | 190.4635 | 342.2224 |  | 255.4626 | 255.3608 | 254.7507 | 295.992 | 248.4311 | 273.1694 |  | 23.9962 | 26.3492 | 18.9226 | 19.6161 | 32.957 | 116.0038 | 112.3256 | 257.1315 | 253.5512 | 255.7428 | 73.9694 | 92.302 | 230.0572 | 311.3754 | 310.8724 | 231.6853 | -0.0035 | -0.0814 | 0.015 | 0.0788 | -0.0126 | 0.0025 | -0.0459 | -0.0989 | -0.0837 | -302.5333 | -0.8587 | -321.0976 | -0.8834 | -317.405 | -0.9101 | -277.0549 | -0.9717 | -232.2064 | -0.8567 | -254.0413 | -0.8793 | -0.087163 | -1.3403 | 254.685 | 311.1239 | -128.58
2017-12-19 13:13 | 4669.2801 |  |  | -70.9846 | -77.6202 | -7.3737 | -24.959 | -27.7394 | -41.0325 | -74.7517 | -38.9244 |  |  | -209.0329 | -67.7104 | -19.1073 | -32.7409 | 4.5141 | -8.027 | -26.4988 | -19.5478 | 9.9334 |  | 290.4875 | 99.6786 | 142.1181 | 281.2172 | 386.5535 | 179.9545 | 55.5334 |  |  | 195.5762 | 154.0353 | 186.3172 | 169.039 | 129.4918 | 100.6282 | 78.4881 | 107.4517 | 153.9349 | 296.9873 | 381.7033 | 148.5497 | 102.018 | 151.8906 | 161.4904 | 214.3395 |  |  |  |  | 130.6243 | 102.4033 | 295.8871 | 368.4312 |  |  | 121.7663 | 114.5814 | 180.6385 | 330.4191 | 99.2155 | 53.1406 | 74.497 | 101.7236 | 144.7592 |  |  |  | 420.4562 | 166.0257 | 158.0479 | [5 empty] | 119.6803 | 146.8519 | 252.1847 | 328.9529 | 72.153 | 99.1691 | 99.3664 | 100.4273 | 91.0811 | 106.8171 | 51.2314 | 64.8333 | 97.1953 | 117.9311 | 167.3281 |  | 153.1907 | 300.2199 | 382.5485 | 75.7822 | 101.9629 | 139.1976 | 280.9231 | 385.0936 | [7 empty] | 81.5842 | 120.375 | 181.9841 | 330.7892 | 407.0897 | 252.7819 | 252.3861 | 325.0935 | 259.1273 | 347.506 | 252.2199 | 71.2036 | 71.3312 | 281.2775 | 285.684 | 71.0534 | 71.8572 | 73.6793 | 76.1891 | 72.5846 | 69.85 | 266.7373 | 301.9434 |  |  | 112.9491 | 188.6709 | 342.8992 | 387.0993 | 132.174 | 59.8563 | [7 empty] | 98.7266 | 82.8506 | 111.5626 | 169.6017 | 332.8055 | 405.867 | 133.2723 | 104.3059 | 152.5512 | 238.0248 | [5 empty] | 100.2052 | 114.5428 | 297.3428 | 414.8714 |  |  | 99.0551 | 104.187 | 153.6466 | 315.6075 | 165.2433 | 58.6891 | 80.6978 | 113.378 | 167.6222 |  |  |  | 415.8955 | 123.1693 | 161.7184 | [5 empty] | 112.7772 | 162.9522 | 312.4091 | 385.2543 | 46.0989 | 61.4209 | 87.2667 | 104.3218 | 121.4546 | 129.3421 | 64.0139 | 77.6546 | 99.0503 | 99.3825 | 166.3379 |  | 159.1755 | 295.2869 | 389.4987 | 108.4918 | 123.0135 | 182.6556 | 358.5131 | 417.2309 | [7 empty] | 127.8529 | 132.3631 | 190.4955 | 342.1891 |  | 255.2995 | 255.2064 | 254.6011 | 295.9931 | 248.2702 | 273.0471 |  | 23.995 | 26.3354 | 18.9318 | 19.6308 | 32.9613 | 116.1881 | 112.3197 | 256.9605 | 253.3836 | 255.5727 | 73.9538 | 92.3043 | 230.1054 | 311.3706 | 310.9196 | 231.6469 | -0.0039 | -0.0818 | 0.0153 | 0.0789 | -0.0126 | 0.0023 | -0.0558 | -0.0975 | -0.0972 | -302.4779 | -0.8813 | -321.0976 | -0.8485 | -317.4512 | -0.8936 | -277.0518 | -0.9593 | -232.1695 | -0.8813 | -254.0198 | -0.8444 | -0.061898 | -7.056 | 254.524 | 311.1451 | -128.566
2017-12-19 13:13 | 4670.2802 |  |  | -70.8816 | -77.5907 | -7.412 | -24.724 | -27.6629 | -40.9592 | -74.7345 | -38.9481 |  |  | -209.0346 | -67.6289 | -18.9634 | -32.6681 | 4.5695 | -8.0428 | -26.4799 | -19.5216 | 11.7188 |  | 290.4406 | 99.6788 | 142.138 | 281.2047 | 386.4338 | 179.952 | 55.5487 |  |  | 195.5716 | 154.0231 | 186.3085 | 169.0048 | 129.4857 | 100.632 | 78.4948 | 107.4745 | 153.9461 | 296.956 | 381.5726 | 148.5691 | 102.0301 | 151.9192 | 161.4907 | 214.277 |  |  |  |  | 130.6328 | 102.4138 | 295.8858 | 368.3327 |  |  | 121.7834 | 114.5889 | 180.654 | 330.3923 | 99.2107 | 53.1603 | 74.5169 | 101.7359 | 144.7785 |  |  |  | 420.3088 | 166.0019 | 158.0723 | [5 empty] | 119.6828 | 146.8705 | 252.1795 | 328.8575 | 72.171 | 99.1543 | 99.3635 | 100.4525 | 91.087 | 106.8399 | 51.2389 | 64.8488 | 97.206 | 117.9535 | 167.3368 |  | 153.2219 | 300.196 | 382.4269 | 75.7764 | 101.9754 | 139.2212 | 280.9317 | 384.9796 | [7 empty] | 81.5721 | 120.3892 | 182.0069 | 330.7513 | 406.9494 | 252.6178 | 252.2334 | 325.041 | 258.965 | 347.4139 | 252.0724 | 70.6 | 71.3319 | 281.1138 | 285.485 | 71.0565 | 71.3936 | 74.1268 | 76.2624 | 72.8458 | 69.4713 | 266.5738 | 301.7781 |  |  | 112.9738 | 188.6966 | 342.8445 | 386.9498 | 132.1882 | 59.8672 | [7 empty] | 98.7376 | 82.8671 | 111.5761 | 169.6184 | 332.761 | 405.7272 | 133.2741 | 104.3125 | 152.5625 | 238.0105 | [5 empty] | 100.2055 | 114.5434 | 297.3314 | 414.7288 |  |  | 99.0501 | 104.1902 | 153.6634 | 315.5875 | 165.2475 | 58.677 | 80.7075 | 113.3856 | 167.6233 |  |  |  | 415.779 | 123.1875 | 161.7397 | [5 empty] | 112.7829 | 162.9697 | 312.3664 | 385.1234 | 46.0893 | 61.4337 | 87.2982 | 104.3331 | 121.4535 | 129.3502 | 64.0211 | 77.6442 | 99.0814 | 99.4023 | 166.3654 |  | 159.204 | 295.2758 | 389.3702 | 108.4802 | 123.0161 | 182.6933 | 358.4773 | 417.0848 | [7 empty] | 127.7912 | 132.382 | 190.5289 | 342.1505 |  | 255.1327 | 255.0459 | 254.44 | 295.9986 | 248.0942 | 272.9189 |  | 23.9899 | 26.3208 | 18.9319 | 19.6226 | 32.958 | 116.3218 | 112.3025 | 256.7971 | 253.2212 | 255.4263 | 73.9448 | 92.2854 | 230.0417 | 311.2694 | 310.8416 | 231.531 | -0.0035 | -0.0813 | 0.0152 | 0.0793 | -0.0129 | 0.0024 | -0.0585 | -0.0956 | -0.0762 | -302.4779 | -0.9183 | -321.0114 | -0.8813 | -317.4143 | -0.8649 | -277.1072 | -0.9593 | -232.1818 | -0.906 | -253.9736 | -0.8752 | -0.17018 | 1.2636 | 254.3643 | 311.0555 | -128.3564
2017-12-19 13:13 | 4671.2803 |  |  | -70.7362 | -77.6251 | -7.4233 | -24.789 | -27.591 | -40.9611 | -74.7483 | -38.9942 |  |  | -208.9174 | -67.6152 | -18.9683 | -32.5164 | 4.6903 | -8.0496 | -26.4504 | -19.5297 | 10.549 |  | 290.4014 | 99.6824 | 142.1624 | 281.1997 | 386.3222 | 179.956 | 55.5617 |  |  | 195.5744 | 154.0205 | 186.312 | 168.968 | 129.4852 | 100.646 | 78.5144 | 107.4841 | 153.9662 | 296.9241 | 381.4526 | 148.584 | 102.0358 | 151.9437 | 161.4853 | 214.2081 |  |  |  |  | 130.6516 | 102.4218 | 295.8783 | 368.2275 |  |  | 121.8179 | 114.6082 | 180.6763 | 330.3743 | 99.215 | 53.1831 | 74.5394 | 101.7556 | 144.8028 |  |  |  | 420.1652 | 165.989 | 158.0989 | [5 empty] | 119.6879 | 146.8864 | 252.1679 | 328.763 | 72.1771 | 99.1488 | 99.3605 | 100.4787 | 91.1019 | 106.8653 | 51.2424 | 64.8616 | 97.2186 | 117.9638 | 167.3402 |  | 153.2587 | 300.1686 | 382.3133 | 75.7863 | 102.0026 | 139.2625 | 280.9118 | 384.8741 | [7 empty] | 81.5689 | 120.4036 | 182.0315 | 330.7218 | 406.8068 | 252.4539 | 252.0575 | 324.9731 | 258.8059 | 347.3169 | 251.9189 | 69.8458 | 70.814 | 280.9442 | 285.2829 | 71.3043 | 70.7675 | 74.115 | 76.3035 | 73.3692 | 69.9855 | 266.4106 | 301.6082 |  |  | 112.9969 | 188.7276 | 342.7698 | 386.9749 | 132.2104 | 59.8767 | [7 empty] | 98.7449 | 82.8704 | 111.5803 | 169.641 | 332.7247 | 405.5832 | 133.281 | 104.3154 | 152.5805 | 237.9941 | [5 empty] | 100.2125 | 114.5681 | 297.31 | 414.5847 |  |  | 99.0355 | 104.192 | 153.6784 | 315.5577 | 165.2491 | 58.6749 | 80.7143 | 113.3879 | 167.6291 |  |  |  | 415.6563 | 123.1909 | 161.7656 | [5 empty] | 112.7944 | 162.9865 | 312.3286 | 384.9919 | 46.0914 | 61.4525 | 87.2994 | 104.3412 | 121.4355 | 129.355 | 64.0283 | 77.6376 | 99.1009 | 99.3774 | 166.386 |  | 159.2302 | 295.271 | 389.2412 | 108.4508 | 123.0326 | 182.7071 | 358.4202 | 416.927 | [7 empty] | 127.7302 | 132.4001 | 190.5372 | 342.1009 |  | 254.9732 | 254.8867 | 254.2771 | 296.0185 | 247.9341 | 272.7917 |  | 23.9957 | 26.3121 | 18.9312 | 19.6273 | 32.9659 | 116.3724 | 112.2958 | 256.6467 | 253.0541 | 255.2746 | 73.9482 | 92.2685 | 230.0195 | 311.3017 | 310.8797 | 231.532 | -0.0038 | -0.0817 | 0.015 | 0.0788 | -0.0124 | 0.0025 | -0.0695 | -0.0969 | -0.084 | -302.5333 | -0.8977 | -320.993 | -0.9265 | -317.3189 | -0.8854 | -277.0826 | -0.9244 | -232.2095 | -0.8793 | -253.9306 | -0.9142 | -0.25675 | 5.2567 | 254.203 | 311.0907 | -128.302
2017-12-19 13:13 | 4672.2803 |  |  | -70.7377 | -77.5859 | -7.3944 | -24.7603 | -27.5806 | -40.9025 | -74.713 | -38.9919 |  |  | -208.9679 | -67.6015 | -18.9325 | -32.451 | 4.6751 | -7.9787 | -26.4526 | -19.4927 | 9.3698 |  | 290.3656 | 99.6933 | 142.1834 | 281.19 | 386.2074 | 179.9765 | 55.5792 |  |  | 195.5703 | 154.0128 | 186.3205 | 168.9325 | 129.4838 | 100.6572 | 78.5378 | 107.4886 | 153.9897 | 296.9028 | 381.3283 | 148.6027 | 102.0315 | 151.9658 | 161.4928 | 214.2467 |  |  |  |  | 130.6677 | 102.4283 | 295.8538 | 368.1097 |  |  | 121.8445 | 114.626 | 180.6939 | 330.346 | 99.2188 | 53.2014 | 74.5559 | 101.7714 | 144.823 |  |  |  | 420.0284 | 165.9683 | 158.1245 | [5 empty] | 119.7133 | 146.8955 | 252.1532 | 328.6685 | 72.1769 | 99.1638 | 99.3551 | 100.501 | 91.1401 | 106.8885 | 51.2504 | 64.875 | 97.2321 | 117.9807 | 167.3507 |  | 153.292 | 300.142 | 382.2033 | 75.7898 | 102.0222 | 139.3004 | 280.9271 | 384.773 | [7 empty] | 81.5709 | 120.4092 | 182.051 | 330.686 | 406.669 | 252.2828 | 251.8944 | 324.9108 | 258.6634 | 347.2197 | 251.7727 | 69.3722 | 70.2514 | 280.7832 | 285.0855 | 70.4053 | 69.9371 | 73.7287 | 76.2039 | 74.258 | 70.7209 | 266.2464 | 301.4379 |  |  | 113.0394 | 188.7683 | 342.7037 | 387.012 | 132.2267 | 59.8953 | [7 empty] | 98.7405 | 82.89 | 111.598 | 169.6815 | 332.697 | 405.4497 | 133.2816 | 104.3301 | 152.6094 | 237.9851 | [5 empty] | 100.2118 | 114.5913 | 297.2899 | 414.4459 |  |  | 99.0238 | 104.2003 | 153.6977 | 315.5373 | 165.2491 | 58.6995 | 80.7271 | 113.4058 | 167.6476 |  |  |  | 415.5241 | 123.2056 | 161.8 | [5 empty] | 112.8119 | 163.0134 | 312.3027 | 384.8699 | 46.1072 | 61.4725 | 87.2987 | 104.3519 | 121.4168 | 129.3601 | 64.0196 | 77.667 | 99.0925 | 99.3711 | 166.3864 |  | 159.2543 | 295.2566 | 389.1281 | 108.4395 | 123.0543 | 182.7129 | 358.3576 | 416.7643 | [7 empty] | 127.681 | 132.4152 | 190.5392 | 342.0531 |  | 254.8145 | 254.7263 | 254.1183 | 296.0153 | 247.7578 | 272.6589 |  | 24.0003 | 26.2982 | 18.9331 | 19.6413 | 32.9759 | 116.4548 | 112.2845 | 256.472 | 252.8879 | 255.1004 | 73.9883 | 92.2731 | 230.0012 | 311.2521 | 310.7664 | 231.5137 | -0.0039 | -0.0816 | 0.0153 | 0.0794 | -0.0121 | 0.0025 | -0.0609 | -0.0972 | -0.09 | -302.5272 | -0.8526 | -321.0668 | -0.9039 | -317.3527 | -0.9265 | -276.9903 | -0.9388 | -232.2495 | -0.8505 | -254.0198 | -0.8834 | -0.1016 | 5.0461 | 254.0371 | 311.0092 | -128.1881
2017-12-19 13:13 | 4673.2804 |  |  | -70.5866 | -77.6105 | -7.3204 | -24.7486 | -27.5403 | -40.9234 | -74.6715 | -38.9252 |  |  | -208.889 | -67.5412 | -19.0101 | -32.4803 | 4.6322 | -7.9745 | -26.3574 | -19.3715 | 11.7011 |  | 290.3233 | 99.6972 | 142.2034 | 281.1799 | 386.0935 | 179.9903 | 55.5892 |  |  | 195.5669 | 154.0024 | 186.3196 | 168.8946 | 129.4735 | 100.6497 | 78.5553 | 107.5067 | 154.0137 | 296.8845 | 381.1989 | 148.6252 | 102.0389 | 151.9945 | 161.4998 | 214.2127 |  |  |  |  | 130.6721 | 102.438 | 295.8229 | 367.9842 |  |  | 121.8639 | 114.6314 | 180.7003 | 330.3146 | 99.2115 | 53.2049 | 74.5645 | 101.7795 | 144.8371 |  |  |  | 419.8941 | 165.9335 | 158.156 | [5 empty] | 119.7533 | 146.9141 | 252.1442 | 328.5752 | 72.1873 | 99.1615 | 99.3619 | 100.5224 | 91.1526 | 106.9148 | 51.2693 | 64.8941 | 97.2474 | 117.9992 | 167.3558 |  | 153.3288 | 300.1198 | 382.0785 | 75.7922 | 102.0252 | 139.3234 | 280.9735 | 384.6692 | [7 empty] | 81.5923 | 120.423 | 182.0774 | 330.6521 | 406.5333 | 252.1148 | 251.7383 | 324.8488 | 258.5195 | 347.1314 | 251.6296 | 69.24 | 69.6268 | 280.6184 | 284.8947 | 69.6976 | 69.3362 | 73.7303 | 76.7628 | 74.6947 | 71.0011 | 266.0828 | 301.2624 |  |  | 113.0758 | 188.8226 | 342.6584 | 386.8975 | 132.2353 | 59.9022 | [7 empty] | 98.7382 | 82.914 | 111.6149 | 169.7062 | 332.6668 | 405.3134 | 133.3048 | 104.3477 | 152.6387 | 237.9705 | [5 empty] | 100.209 | 114.5968 | 297.2846 | 414.3117 |  |  | 99.0322 | 104.2193 | 153.7247 | 315.5291 | 165.2652 | 58.71 | 80.7519 | 113.4268 | 167.6565 |  |  |  | 415.3872 | 123.2286 | 161.8292 | [5 empty] | 112.8266 | 163.026 | 312.2676 | 384.7445 | 46.1219 | 61.486 | 87.3054 | 104.3641 | 121.4173 | 129.3811 | 64.0152 | 77.6641 | 99.1075 | 99.3897 | 166.421 |  | 159.2743 | 295.2408 | 389.0127 | 108.4376 | 123.0594 | 182.7253 | 358.2848 | 416.6156 | [7 empty] | 127.6384 | 132.4235 | 190.5413 | 341.9953 |  | 254.6594 | 254.5828 | 253.9672 | 296.0156 | 247.5783 | 272.5277 |  | 23.9994 | 26.2908 | 18.9345 | 19.6511 | 32.9832 | 116.603 | 112.2644 | 256.3275 | 252.7387 | 254.9512 | 74.0007 | 92.2907 | 229.9651 | 311.26 | 310.7975 | 231.4892 | -0.0035 | -0.0817 | 0.0149 | 0.0786 | -0.0123 | 0.0023 | -0.0444 | -0.097 | -0.0932 | -302.5272 | -0.8382 | -321.1253 | -0.867 | -317.3712 | -0.945 | -276.9226 | -0.9778 | -232.1849 | -0.8382 | -254.0536 | -0.8587 | -0.10882 | 4.8701 | 253.885 | 311.0288 | -128.099
2017-12-19 13:13 | 4674.2804 |  |  | -70.6652 | -77.5443 | -7.3255 | -24.7982 | -27.5044 | -40.8786 | -74.6667 | -38.8018 |  |  | -208.8291 | -67.3865 | -18.9422 | -32.3721 | 4.6801 | -8.0203 | -26.343 | -19.235 | 10.6448 |  | 290.2791 | 99.6969 | 142.2192 | 281.1691 | 385.9793 | 179.9997 | 55.6051 |  |  | 195.5628 | 153.9973 | 186.3093 | 168.8631 | 129.4717 | 100.667 | 78.5665 | 107.5203 | 154.0281 | 296.8607 | 381.0661 | 148.6313 | 102.056 | 152.0318 | 161.5168 | 214.0945 |  |  |  |  | 130.6748 | 102.4485 | 295.8102 | 367.8798 |  |  | 121.8855 | 114.6474 | 180.7238 | 330.2861 | 99.2107 | 53.2122 | 74.5792 | 101.8016 | 144.8584 |  |  |  | 419.7567 | 165.9352 | 158.186 | [5 empty] | 119.7815 | 146.9431 | 252.1423 | 328.4859 | 72.1911 | 99.1614 | 99.357 | 100.5501 | 91.1484 | 106.935 | 51.2736 | 64.9097 | 97.253 | 118.0119 | 167.3547 |  | 153.3607 | 300.1031 | 381.9493 | 75.803 | 102.0199 | 139.3366 | 280.9869 | 384.5654 | [7 empty] | 81.5946 | 120.4428 | 182.1041 | 330.6289 | 406.4001 | 251.9582 | 251.5819 | 324.7814 | 258.3655 | 347.0341 | 251.4883 | 69.0762 | 69.1784 | 280.4536 | 284.7024 | 69.9483 | 69.7804 | 73.8677 | 77.4477 | 74.2501 | 70.9311 | 265.9183 | 301.0799 |  |  | 113.0906 | 188.8618 | 342.6088 | 386.6501 | 132.2442 | 59.911 | [7 empty] | 98.7352 | 82.9196 | 111.6237 | 169.7203 | 332.6376 | 405.1665 | 133.3148 | 104.3524 | 152.6515 | 237.9536 | [5 empty] | 100.2064 | 114.6059 | 297.2663 | 414.1717 |  |  | 99.0448 | 104.2236 | 153.74 | 315.5175 | 165.276 | 58.7185 | 80.7658 | 113.4286 | 167.6695 |  |  |  | 415.2494 | 123.2461 | 161.8507 | [5 empty] | 112.838 | 163.0426 | 312.228 | 384.615 | 46.1342 | 61.4923 | 87.314 | 104.3665 | 121.4256 | 129.4013 | 64.0255 | 77.6846 | 99.09 | 99.4029 | 166.4564 |  | 159.3129 | 295.254 | 388.8796 | 108.4313 | 123.0751 | 182.7638 | 358.224 | 416.4805 | [7 empty] | 127.6095 | 132.4349 | 190.5537 | 341.9373 |  | 254.4988 | 254.4251 | 253.8237 | 296.0256 | 247.4122 | 272.4067 |  | 23.9975 | 26.286 | 18.9271 | 19.6642 | 32.9842 | 116.6823 | 112.253 | 256.1826 | 252.5882 | 254.8076 | 74.0246 | 92.3007 | 229.9057 | 311.1495 | 310.6406 | 231.4124 | -0.004 | -0.0818 | 0.0151 | 0.079 | -0.0124 | 0.0027 | -0.0442 | -0.0974 | -0.0979 | -302.3948 | -0.8854 | -321.113 | -0.8341 | -317.4543 | -0.8957 | -276.9072 | -1.0086 | -232.1079 | -0.8752 | -254.0598 | -0.8382 | -0.15213 | -3.5353 | 253.7333 | 310.895 | -127.9029
2017-12-19 13:13 | 4675.2805 |  |  | -70.6542 | -77.5716 | -7.3159 | -24.7097 | -27.4975 | -40.8998 | -74.6205 | -38.8416 |  |  | -208.6905 | -67.4217 | -18.9726 | -32.3308 | 4.5972 | -8.0251 | -26.2948 | -19.2252 | 11.3868 |  | 290.2369 | 99.7065 | 142.2336 | 281.1562 | 385.8598 | 180.0171 | 55.6288 |  |  | 195.5566 | 153.988 | 186.3088 | 168.826 | 129.4738 | 100.6893 | 78.5802 | 107.5359 | 154.0505 | 296.8362 | 380.9424 | 148.6297 | 102.0755 | 152.0637 | 161.5568 | 213.9958 |  |  |  |  | 130.6832 | 102.4613 | 295.8082 | 367.7921 |  |  | 121.9038 | 114.6616 | 180.7474 | 330.2578 | 99.2184 | 53.2338 | 74.5981 | 101.81 | 144.8867 |  |  |  | 419.6153 | 165.9545 | 158.2072 | [5 empty] | 119.8066 | 146.9668 | 252.1374 | 328.3962 | 72.2012 | 99.1619 | 99.2918 | 100.5561 | 91.1636 | 106.949 | 51.2711 | 64.919 | 97.257 | 118.0251 | 167.3693 |  | 153.3852 | 300.0724 | 381.8335 | 75.8144 | 102.0369 | 139.3613 | 280.9902 | 384.4582 | [7 empty] | 81.5644 | 120.457 | 182.1249 | 330.5957 | 406.2529 | 251.7971 | 251.4316 | 324.7324 | 258.2092 | 346.9189 | 251.3485 | 68.6872 | 68.8976 | 280.2946 | 284.5103 | 70.1353 | 70.8048 | 73.9694 | 76.8269 | 73.5159 | 70.7396 | 265.7537 | 300.9021 |  |  | 113.1089 | 188.879 | 342.5411 | 386.4734 | 132.2497 | 59.9375 | [7 empty] | 98.7274 | 82.931 | 111.6433 | 169.7456 | 332.6043 | 405.0223 | 133.3161 | 104.3665 | 152.6713 | 237.9545 | [5 empty] | 100.2125 | 114.6218 | 297.2397 | 414.0263 |  |  | 99.0454 | 104.242 | 153.7662 | 315.4999 | 165.279 | 58.7372 | 80.7747 | 113.437 | 167.6839 |  |  |  | 415.1174 | 123.2452 | 161.8662 | [5 empty] | 112.8465 | 163.0719 | 312.1911 | 384.4929 | 46.1362 | 61.4987 | 87.3356 | 104.3703 | 121.4145 | 129.3964 | 64.0211 | 77.7101 | 99.0738 | 99.4192 | 166.4505 |  | 159.3495 | 295.2636 | 388.753 | 108.4018 | 123.0914 | 182.7878 | 358.1749 | 416.3351 | [7 empty] | 127.5569 | 132.4479 | 190.5699 | 341.8862 |  | 254.337 | 254.2576 | 253.6679 | 296.0121 | 247.233 | 272.2829 |  | 24 | 26.2736 | 18.9079 | 19.6711 | 32.9814 | 116.6196 | 112.2336 | 255.9918 | 252.4077 | 254.6279 | 74.0152 | 92.2994 | 229.8933 | 311.1663 | 310.6342 | 231.5042 | -0.0036 | -0.0818 | 0.0152 | 0.0791 | -0.013 | 0.0024 | -0.0585 | -0.0986 | -0.0954 | -302.4318 | -0.9121 | -321.0176 | -0.8628 | -317.3835 | -0.8731 | -276.9533 | -0.9635 | -232.1541 | -0.9019 | -253.9675 | -0.8649 | -0.18099 | 2.9981 | 253.5648 | 310.9003 | -127.9004
2017-12-19 13:13 | 4676.2806 |  |  | -70.8008 | -77.5228 | -7.2469 | -24.7608 | -27.5381 | -40.9149 | -74.6463 | -38.9573 |  |  | -208.781 | -67.4741 | -18.9039 | -32.3508 | 4.5842 | -7.9081 | -26.2848 | -19.2446 | 10.0603 |  | 290.1945 | 99.7097 | 142.2596 | 281.1413 | 385.7415 | 180.031 | 55.6362 |  |  | 195.555 | 153.9786 | 186.3113 | 168.7915 | 129.4686 | 100.6795 | 78.6055 | 107.5572 | 154.0805 | 296.8105 | 380.8211 | 148.6562 | 102.0889 | 152.0904 | 161.59 | 213.9315 |  |  |  |  | 130.6972 | 102.4778 | 295.8028 | 367.6893 |  |  | 121.9277 | 114.6725 | 180.7655 | 330.2286 | 99.2251 | 53.2541 | 74.6129 | 101.807 | 144.9092 |  |  |  | 419.4702 | 165.9294 | 158.2304 | [5 empty] | 119.8372 | 146.9837 | 252.1168 | 328.2997 | 72.206 | 99.1228 | 99.2209 | 100.5345 | 91.1865 | 106.9674 | 51.2762 | 64.9375 | 97.2735 | 118.0459 | 167.3857 |  | 153.4315 | 300.0442 | 381.7189 | 75.8383 | 102.064 | 139.4017 | 280.9937 | 384.3498 | [7 empty] | 81.5519 | 120.4692 | 182.1419 | 330.553 | 406.0992 | 251.6267 | 251.2777 | 324.6783 | 258.0488 | 346.8154 | 251.209 | 68.5787 | 68.607 | 280.1304 | 284.3173 | 70.6684 | 70.8656 | 74.0992 | 76.1063 | 72.8511 | 70.2131 | 265.5872 | 300.7271 |  |  | 113.1334 | 188.8999 | 342.4691 | 386.2754 | 132.2506 | 59.9496 | [7 empty] | 98.7186 | 82.9417 | 111.6606 | 169.7631 | 332.565 | 404.8809 | 133.3096 | 104.3682 | 152.6957 | 237.9414 | [5 empty] | 100.2199 | 114.6296 | 297.2279 | 413.8794 |  |  | 99.0353 | 104.2656 | 153.7983 | 315.4791 | 165.288 | 58.7508 | 80.7945 | 113.4566 | 167.7153 |  |  |  | 414.9951 | 123.2388 | 161.892 | [5 empty] | 112.8547 | 163.0982 | 312.1597 | 384.365 | 46.1412 | 61.5086 | 87.3922 | 104.3869 | 121.4013 | 129.4026 | 64.0203 | 77.6966 | 99.0848 | 99.4105 | 166.4685 |  | 159.3729 | 295.2507 | 388.6269 | 108.3564 | 123.0986 | 182.7901 | 358.1187 | 416.1778 | [7 empty] | 127.4925 | 132.4687 | 190.5876 | 341.8495 |  | 254.1739 | 254.0941 | 253.4973 | 296.0141 | 247.0642 | 272.1538 |  | 24.0033 | 26.2639 | 18.8974 | 19.6671 | 32.9822 | 116.5093 | 112.2215 | 255.8445 | 252.2647 | 254.4824 | 74.0511 | 92.3009 | 229.8658 | 311.1122 | 310.6379 | 231.4709 | -0.0039 | -0.0821 | 0.0151 | 0.0786 | -0.0129 | 0.0025 | -0.0567 | -0.0958 | -0.0878 | -302.441 | -0.8916 | -320.996 | -0.9039 | -317.325 | -0.8957 | -276.941 | -0.945 | -232.1756 | -0.8813 | -253.9706 | -0.8895 | -0.19902 | -1.5482 | 253.4077 | 310.875 | -127.9114
2017-12-19 13:13 | 4677.2806 |  |  | -70.6864 | -77.4664 | -7.24 | -24.7168 | -27.5561 | -40.9757 | -74.7247 | -39.0204 |  |  | -208.8242 | -67.3868 | -18.9341 | -32.163 | 4.5903 | -7.9691 | -26.2851 | -19.1708 | 8.5439 |  | 290.1541 | 99.705 | 142.2854 | 281.1285 | 385.6199 | 180.0363 | 55.6372 |  |  | 195.5518 | 153.9696 | 186.3065 | 168.7667 | 129.4607 | 100.6686 | 78.6398 | 107.559 | 154.1025 | 296.7903 | 380.7042 | 148.6899 | 102.1003 | 152.1244 | 161.6094 | 213.8445 |  |  |  |  | 130.7131 | 102.4976 | 295.7912 | 367.5847 |  |  | 121.9518 | 114.6777 | 180.7808 | 330.196 | 99.2279 | 53.2613 | 74.6294 | 101.8062 | 144.9182 |  |  |  | 419.3315 | 165.9178 | 158.2525 | [5 empty] | 119.8652 | 146.9972 | 252.1069 | 328.2055 | 72.2114 | 99.0635 | 99.2207 | 100.5282 | 91.2153 | 106.9886 | 51.2872 | 64.9575 | 97.2876 | 118.0694 | 167.3991 |  | 153.4742 | 300.0268 | 381.5974 | 75.8444 | 102.0749 | 139.4279 | 281.0029 | 384.2446 | [7 empty] | 81.5615 | 120.482 | 182.1609 | 330.521 | 405.9635 | 251.4633 | 251.1206 | 324.6137 | 257.8851 | 346.7254 | 251.0714 | 68.5995 | 69.4775 | 279.9615 | 284.1165 | 71.3735 | 70.4552 | 74.1896 | 75.8914 | 72.3513 | 69.0825 | 265.416 | 300.5502 |  |  | 113.1586 | 188.9213 | 342.4017 | 386.0478 | 132.2527 | 59.9577 | [7 empty] | 98.7337 | 82.9461 | 111.6762 | 169.7829 | 332.5293 | 404.7404 | 133.2983 | 104.3671 | 152.7093 | 237.9209 | [5 empty] | 100.2119 | 114.6302 | 297.2178 | 413.7475 |  |  | 99.0301 | 104.2588 | 153.8135 | 315.4545 | 165.3034 | 58.767 | 80.7983 | 113.4818 | 167.7473 |  |  |  | 414.8615 | 123.2424 | 161.9179 | [5 empty] | 112.8623 | 163.1092 | 312.1208 | 384.2336 | 46.1568 | 61.522 | 87.4573 | 104.4057 | 121.3861 | 129.4197 | 64.0313 | 77.6779 | 99.0917 | 99.3947 | 166.4693 |  | 159.379 | 295.2251 | 388.5141 | 108.3475 | 123.1054 | 182.8067 | 358.0765 | 416.0293 | [7 empty] | 127.4332 | 132.4856 | 190.6149 | 341.8064 |  | 254.0045 | 253.9102 | 253.3325 | 296.0227 | 246.9011 | 272.0242 |  | 23.9995 | 26.2542 | 18.886 | 19.6501 | 32.9786 | 116.4151 | 112.2088 | 255.7067 | 252.1198 | 254.3354 | 74.0485 | 92.3107 | 229.8595 | 311.0714 | 310.6144 | 231.459 | -0.0036 | -0.0817 | 0.0153 | 0.0789 | -0.0125 | 0.0024 | -0.0639 | -0.0961 | -0.0925 | -302.4902 | -0.8628 | -321.0268 | -0.8793 | -317.3404 | -0.9142 | -276.8887 | -0.9409 | -232.1879 | -0.8628 | -253.9952 | -0.8813 | -0.10522 | 5.3812 | 253.2491 | 310.8429 | -127.8695
2017-12-19 13:13 | 4678.2807 |  |  | -70.6177 | -77.5018 | -7.1516 | -24.8077 | -27.5029 | -40.8746 | -74.7024 | -38.906 |  |  | -208.7413 | -67.4512 | -18.8725 | -32.2433 | 4.4978 | -7.9467 | -26.2794 | -19.1258 | 11.9423 |  | 290.1162 | 99.7112 | 142.3081 | 281.1237 | 385.5028 | 180.0562 | 55.653 |  |  | 195.5514 | 153.9619 | 186.3099 | 168.7404 | 129.46 | 100.6747 | 78.6639 | 107.5512 | 154.1195 | 296.768 | 380.5778 | 148.6954 | 102.1086 | 152.1503 | 161.6167 | 213.6431 |  |  |  |  | 130.71 | 102.5066 | 295.7752 | 367.4839 |  |  | 121.9677 | 114.6824 | 180.7826 | 330.1551 | 99.2245 | 53.2709 | 74.6348 | 101.8018 | 144.9293 |  |  |  | 419.1947 | 165.9034 | 158.2794 | [5 empty] | 119.8826 | 147.0121 | 252.1126 | 328.115 | 72.2153 | 99.0241 | 99.2509 | 100.5533 | 91.2259 | 107.003 | 51.2935 | 64.9686 | 97.2943 | 118.0787 | 167.412 |  | 153.5026 | 299.9929 | 381.4797 | 75.8448 | 102.0785 | 139.4416 | 281.0122 | 384.14 | [7 empty] | 81.5666 | 120.4932 | 182.1866 | 330.4924 | 405.8338 | 251.3036 | 250.9503 | 324.5636 | 257.7283 | 346.6256 | 250.9232 | 68.8942 | 71.1204 | 279.7934 | 283.9242 | 71.2565 | 70.68 | 74.1083 | 75.7175 | 71.8221 | 69.0218 | 265.2462 | 300.3772 |  |  | 113.1781 | 188.9309 | 342.3343 | 385.8463 | 132.258 | 59.964 | [7 empty] | 98.7508 | 82.9529 | 111.6811 | 169.8062 | 332.4924 | 404.5961 | 133.3121 | 104.3753 | 152.7195 | 237.8968 | [5 empty] | 100.213 | 114.6453 | 297.1964 | 413.6227 |  |  | 99.0436 | 104.2734 | 153.8431 | 315.4351 | 165.3161 | 58.7814 | 80.7934 | 113.5007 | 167.749 |  |  |  | 414.71 | 123.223 | 161.9369 | [5 empty] | 112.8662 | 163.1244 | 312.0809 | 384.1062 | 46.1628 | 61.5357 | 87.5035 | 104.406 | 121.3836 | 129.4393 | 64.0256 | 77.6801 | 99.107 | 99.3983 | 166.4872 |  | 159.3991 | 295.2225 | 388.3906 | 108.3462 | 123.1366 | 182.8382 | 358.0144 | 415.8787 | [7 empty] | 127.3656 | 132.4977 | 190.6344 | 341.75 |  | 253.8517 | 253.7654 | 253.1832 | 296.0218 | 246.7439 | 271.8979 |  | 24.0044 | 26.2458 | 18.8832 | 19.6423 | 32.9836 | 116.2783 | 112.191 | 255.5256 | 251.9373 | 254.1711 | 74.0328 | 92.3286 | 229.8686 | 311.0963 | 310.6336 | 231.4216 | -0.0037 | -0.0817 | 0.0154 | 0.0792 | -0.0128 | 0.0024 | -0.0549 | -0.0978 | -0.0729 | -302.4379 | -0.8834 | -321.0607 | -0.8875 | -317.325 | -0.8936 | -276.8672 | -0.9593 | -232.1141 | -0.867 | -253.9583 | -0.8711 | -0.10159 | 0.96705 | 253.086 | 310.865 | -127.8275
2017-12-19 13:13 | 4679.2807 |  |  | -70.4979 | -77.5037 | -7.1536 | -24.6914 | -27.5357 | -41.0455 | -74.7325 | -38.9425 |  |  | -208.8186 | -67.6721 | -18.941 | -32.3328 | 4.412 | -7.8555 | -26.2235 | -19.0648 | 10.4955 |  | 290.0724 | 99.7187 | 142.3256 | 281.1192 | 385.3923 | 180.0741 | 55.6751 |  |  | 195.5499 | 153.9549 | 186.3156 | 168.7062 | 129.4637 | 100.6752 | 78.6818 | 107.5606 | 154.1388 | 296.7416 | 380.4469 | 148.6994 | 102.1171 | 152.1683 | 161.6073 | 213.2878 |  |  |  |  | 130.6977 | 102.5159 | 295.7617 | 367.3824 |  |  | 121.9884 | 114.6966 | 180.7974 | 330.1191 | 99.2301 | 53.2881 | 74.6446 | 101.8017 | 144.9494 |  |  |  | 419.0517 | 165.8718 | 158.3144 | [5 empty] | 119.8909 | 147.0302 | 252.1072 | 328.0241 | 72.2317 | 99.0083 | 99.2748 | 100.5834 | 91.222 | 107.0275 | 51.3051 | 64.9848 | 97.304 | 118.0966 | 167.4261 |  | 153.5424 | 299.9712 | 381.3496 | 75.8607 | 102.0918 | 139.4738 | 281.0311 | 384.0336 | [7 empty] | 81.5589 | 120.5078 | 182.2103 | 330.4601 | 405.6938 | 251.1522 | 250.7888 | 324.5207 | 257.5928 | 346.5269 | 250.7683 | 69.5153 | 72.2715 | 279.6357 | 283.7452 | 68.6629 | 71.4843 | 73.9817 | 75.6846 | 71.6116 | 70.0354 | 265.085 | 300.216 |  |  | 113.1782 | 188.9364 | 342.2746 | 385.6025 | 132.2868 | 59.9673 | [7 empty] | 98.7513 | 82.9602 | 111.6896 | 169.8251 | 332.4569 | 404.4542 | 133.334 | 104.3927 | 152.7427 | 237.8772 | [5 empty] | 100.2194 | 114.6619 | 297.1804 | 413.4864 |  |  | 99.0582 | 104.2998 | 153.8777 | 315.4189 | 165.3248 | 58.7811 | 80.8077 | 113.509 | 167.7648 |  |  |  | 414.5869 | 123.2266 | 161.9579 | [5 empty] | 112.871 | 163.1443 | 312.0445 | 383.9742 | 46.1684 | 61.5437 | 87.5403 | 104.4054 | 121.3867 | 129.4585 | 64.0225 | 77.7019 | 99.0865 | 99.4177 | 166.5048 |  | 159.4277 | 295.2174 | 388.2641 | 108.3432 | 123.1556 | 182.8684 | 357.9487 | 415.7283 | [7 empty] | 127.3095 | 132.5085 | 190.6402 | 341.694 |  | 253.6957 | 253.6274 | 253.0424 | 296.0192 | 246.601 | 271.765 |  | 24.0056 | 26.2344 | 18.8883 | 19.6438 | 32.9947 | 116.0955 | 112.1807 | 255.3804 | 251.7893 | 254.0263 | 74.0766 | 92.3197 | 229.7626 | 311.0577 | 310.5139 | 231.4026 | -0.0039 | -0.0814 | 0.0151 | 0.0791 | -0.0123 | 0.0025 | -0.0429 | -0.0977 | -0.064 | -302.4502 | -0.8711 | -321.0545 | -0.8854 | -317.3743 | -0.8936 | -276.8333 | -0.9429 | -232.1603 | -0.8711 | -253.9736 | -0.8793 | -0.17016 | 4.482 | 252.9378 | 310.7858 | -127.943
2017-12-19 13:13 | 4680.2808 |  |  | -70.5048 | -77.4926 | -7.0275 | -24.6988 | -27.5342 | -40.9093 | -74.6795 | -38.8427 |  |  | -208.863 | -67.6718 | -19.0229 | -32.2926 | 4.5411 | -7.8691 | -26.1542 | -19.1007 | 12.4894 |  | 290.0277 | 99.7232 | 142.3429 | 281.1072 | 385.2691 | 180.0777 | 55.6883 |  |  | 195.5448 | 153.9414 | 186.3127 | 168.6692 | 129.4657 | 100.6713 | 78.6958 | 107.5792 | 154.1569 | 296.7086 | 380.3281 | 148.7144 | 102.1334 | 152.1917 | 161.6035 | 212.9641 |  |  |  |  | 130.711 | 102.5283 | 295.7521 | 367.2849 |  |  | 122.0127 | 114.7121 | 180.815 | 330.0859 | 99.2396 | 53.3145 | 74.6515 | 101.7854 | 144.9581 |  |  |  | 418.9197 | 165.8943 | 158.337 | [5 empty] | 119.9123 | 147.0533 | 252.0936 | 327.9299 | 72.2562 | 99.0216 | 99.3038 | 100.6145 | 91.2399 | 107.0622 | 51.3163 | 65.0066 | 97.3179 | 118.1207 | 167.4441 |  | 153.5742 | 299.9568 | 381.2227 | 75.871 | 102.0982 | 139.5048 | 281.0564 | 383.9384 | [7 empty] | 81.5591 | 120.5214 | 182.2257 | 330.4168 | 405.5382 | 250.9952 | 250.6335 | 324.4748 | 257.4547 | 346.4241 | 250.6275 | 69.8695 | 72.7772 | 279.4692 | 283.5599 | 63.6005 | 72.2152 | 73.765 | 75.8546 | 71.9343 | 71.0538 | 264.9296 | 300.0432 |  |  | 113.1951 | 188.9599 | 342.2187 | 385.4776 | 132.3162 | 59.9788 | [7 empty] | 98.7653 | 82.9775 | 111.7071 | 169.8397 | 332.4203 | 404.3098 | 133.3209 | 104.4115 | 152.7645 | 237.8632 | [5 empty] | 100.214 | 114.6715 | 297.1619 | 413.3375 |  |  | 99.0535 | 104.3113 | 153.9016 | 315.3981 | 165.327 | 58.7917 | 80.8177 | 113.502 | 167.7865 |  |  |  | 414.4613 | 123.2443 | 161.9835 | [5 empty] | 112.8923 | 163.1641 | 312.0111 | 383.855 | 46.1752 | 61.5544 | 87.5732 | 104.4134 | 121.3754 | 129.4788 | 64.0312 | 77.7079 | 99.0824 | 99.4059 | 166.5066 |  | 159.4659 | 295.2066 | 388.1485 | 108.3261 | 123.1596 | 182.877 | 357.8893 | 415.5865 | [7 empty] | 127.2571 | 132.5311 | 190.6582 | 341.6476 |  | 253.5357 | 253.4732 | 252.8967 | 296.0131 | 246.4677 | 271.6306 |  | 23.9941 | 26.219 | 18.8893 | 19.6428 | 32.9977 | 115.9727 | 112.1685 | 255.2396 | 251.6408 | 253.883 | 74.0819 | 92.3544 | 229.7409 | 310.966 | 310.4918 | 231.3516 | -0.0037 | -0.0815 | 0.015 | 0.0788 | -0.0128 | 0.0022 | -0.0683 | -0.0972 | -0.085 | -302.4287 | -0.8875 | -321.0545 | -0.8793 | -317.3343 | -0.8957 | -276.8333 | -0.9552 | -232.1172 | -0.8649 | -253.9952 | -0.8711 | -0.12325 | 6.8478 | 252.7872 | 310.7289 | -127.796
2017-12-19 13:13 | 4681.2809 |  |  | -70.5766 | -77.6065 | -7.0078 | -24.6412 | -27.5326 | -40.9785 | -74.6668 | -38.8858 |  |  | -208.7273 | -67.5332 | -19.0499 | -32.3296 | 4.5708 | -7.8701 | -26.1969 | -19.1562 | 12.5036 |  | 289.992 | 99.7305 | 142.3706 | 281.092 | 385.1529 | 180.0778 | 55.6994 |  |  | 195.5437 | 153.9403 | 186.3098 | 168.637 | 129.4686 | 100.6643 | 78.7068 | 107.594 | 154.1757 | 296.6706 | 380.207 | 148.7303 | 102.1456 | 152.2195 | 161.594 | 212.7988 |  |  |  |  | 130.7262 | 102.5337 | 295.7406 | 367.1862 |  |  | 122.0165 | 114.7148 | 180.8244 | 330.051 | 99.2472 | 53.3227 | 74.6648 | 101.7556 | 144.9651 |  |  |  | 418.79 | 165.8747 | 158.3665 | [5 empty] | 119.9462 | 147.0712 | 252.0833 | 327.8355 | 72.245 | 99.0666 | 99.3292 | 100.658 | 91.2836 | 107.0886 | 51.3282 | 65.0277 | 97.3282 | 118.136 | 167.456 |  | 153.6047 | 299.9369 | 381.1063 | 75.8879 | 102.0997 | 139.5309 | 281.0704 | 383.8398 | [7 empty] | 81.5719 | 120.5366 | 182.2421 | 330.3738 | 405.4047 | 250.8298 | 250.4709 | 324.4098 | 257.3065 | 346.3215 | 250.4778 | 69.5606 | 72.7849 | 279.307 | 283.3691 | 60.3348 | 71.7997 | 73.395 | 75.3806 | 71.9429 | 71.9823 | 264.7725 | 299.8621 |  |  | 113.219 | 188.9874 | 342.156 | 385.3327 | 132.3246 | 59.9959 | [7 empty] | 98.7713 | 82.997 | 111.7157 | 169.8579 | 332.3788 | 404.1639 | 133.2854 | 104.4215 | 152.7777 | 237.8529 | [5 empty] | 100.2057 | 114.6783 | 297.146 | 413.1975 |  |  | 99.0498 | 104.3045 | 153.9193 | 315.3696 | 165.331 | 58.8218 | 80.8322 | 113.5125 | 167.8103 |  |  |  | 414.3251 | 123.2418 | 162 | [5 empty] | 112.9084 | 163.1869 | 311.9751 | 383.7331 | 46.1885 | 61.57 | 87.6135 | 104.414 | 121.3894 | 129.4941 | 64.0445 | 77.7051 | 99.0801 | 99.3745 | 166.5193 |  | 159.5042 | 295.2094 | 388.0264 | 108.3111 | 123.1843 | 182.8942 | 357.8119 | 415.436 | [7 empty] | 127.2099 | 132.5492 | 190.6961 | 341.6005 |  | 253.3845 | 253.3141 | 252.7466 | 296.0044 | 246.3355 | 271.4969 |  | 23.983 | 26.2064 | 18.8885 | 19.6486 | 32.994 | 115.9664 | 112.1542 | 255.0606 | 251.4508 | 253.7024 | 74.0854 | 92.3562 | 229.7279 | 310.9132 | 310.404 | 231.3217 | -0.0038 | -0.0816 | 0.0147 | 0.0785 | -0.0125 | 0.0023 | -0.0515 | -0.0951 | -0.0755 | -302.4348 | -0.8752 | -321.0391 | -0.8854 | -317.3127 | -0.8936 | -276.7872 | -0.9593 | -232.1572 | -0.867 | -253.9798 | -0.8731 | -0.029433 | 6.5978 | 252.62 | 310.6586 | -127.8321
2017-12-19 13:13 | 4682.2809 |  |  | -70.6843 | -77.6116 | -6.9777 | -24.7635 | -27.4951 | -41.0615 | -74.7035 | -38.9708 |  |  | -208.7554 | -67.6415 | -19.1673 | -32.2002 | 4.5307 | -7.8685 | -26.1556 | -19.1456 | 8.9933 |  | 289.9498 | 99.7316 | 142.3825 | 281.0777 | 385.0435 | 180.0794 | 55.7065 |  |  | 195.5365 | 153.9313 | 186.3021 | 168.5999 | 129.4584 | 100.6688 | 78.7185 | 107.61 | 154.2052 | 296.6446 | 380.0733 | 148.7446 | 102.1497 | 152.2359 | 161.5905 | 212.7305 |  |  |  |  | 130.7244 | 102.5425 | 295.7264 | 367.0871 |  |  | 122.0497 | 114.7252 | 180.8488 | 330.0255 | 99.2495 | 53.3293 | 74.6925 | 101.7277 | 144.9855 |  |  |  | 418.6465 | 165.8349 | 158.395 | [5 empty] | 119.9726 | 147.082 | 252.0764 | 327.7441 | 72.2371 | 99.095 | 99.3374 | 100.6885 | 91.2992 | 107.1076 | 51.3385 | 65.0448 | 97.3372 | 118.1439 | 167.4586 |  | 153.6368 | 299.9137 | 380.9911 | 75.9044 | 102.1191 | 139.558 | 281.0704 | 383.7305 | [7 empty] | 81.5686 | 120.5504 | 182.2621 | 330.3488 | 405.285 | 250.6701 | 250.3014 | 324.3432 | 257.1545 | 346.2301 | 250.3168 | 69.3322 | 72.4844 | 279.1511 | 283.1795 | 61.3057 | 71.3369 | 73.2047 | 74.3991 | 72.1432 | 71.8675 | 264.6113 | 299.6847 |  |  | 113.2335 | 188.9959 | 342.0794 | 385.1743 | 132.3371 | 60.0118 | [7 empty] | 98.7671 | 83.0045 | 111.7206 | 169.8739 | 332.3371 | 404.0233 | 133.2895 | 104.4356 | 152.795 | 237.8504 | [5 empty] | 100.2032 | 114.6839 | 297.1375 | 413.067 |  |  | 99.0573 | 104.304 | 153.9351 | 315.3508 | 165.3556 | 58.8346 | 80.8461 | 113.5262 | 167.84 |  |  |  | 414.2022 | 123.2603 | 162.0251 | [5 empty] | 112.9229 | 163.2123 | 311.9417 | 383.6103 | 46.2178 | 61.5888 | 87.6694 | 104.4243 | 121.3931 | 129.4969 | 64.0437 | 77.7482 | 99.0401 | 99.3932 | 166.5255 |  | 159.5199 | 295.2008 | 387.9054 | 108.2984 | 123.2104 | 182.9229 | 357.7354 | 415.2781 | [7 empty] | 127.1932 | 132.5512 | 190.7219 | 341.5498 |  | 253.2245 | 253.1399 | 252.5981 | 296.006 | 246.1941 | 271.3671 |  | 23.9771 | 26.1884 | 18.8857 | 19.6674 | 32.995 | 116.0074 | 112.1385 | 254.9147 | 251.297 | 253.5592 | 74.0872 | 92.3853 | 229.7202 | 310.892 | 310.481 | 231.3085 | -0.0036 | -0.0816 | 0.0149 | 0.0784 | -0.0124 | 0.0023 | -0.057 | -0.096 | -0.0655 | -302.3795 | -0.8752 | -321.0576 | -0.869 | -317.3373 | -0.9101 | -276.7626 | -0.9491 | -232.1295 | -0.8772 | -253.9983 | -0.8649 | -0.072732 | 5.9501 | 252.4631 | 310.6865 | -127.9288
2017-12-19 13:13 | 4683.281 |  |  | -70.5363 | -77.6409 | -6.9727 | -24.7145 | -27.4484 | -41.0076 | -74.6685 | -38.8873 |  |  | -208.7704 | -67.5538 | -19.1094 | -32.1495 | 4.5196 | -7.8765 | -26.0792 | -19.1351 | 9.467 |  | 289.8985 | 99.7325 | 142.3956 | 281.0646 | 384.9255 | 180.0911 | 55.7209 |  |  | 195.5236 | 153.9107 | 186.2924 | 168.5653 | 129.4506 | 100.6697 | 78.7229 | 107.616 | 154.2218 | 296.6175 | 379.9407 | 148.7488 | 102.1537 | 152.2578 | 161.6089 | 212.7116 |  |  |  |  | 130.7281 | 102.5515 | 295.713 | 366.9781 |  |  | 122.0887 | 114.7401 | 180.8677 | 329.9979 | 99.2397 | 53.3464 | 74.7092 | 101.6882 | 145.0112 |  |  |  | 418.502 | 165.8379 | 158.4195 | [5 empty] | 119.9919 | 147.1038 | 252.0676 | 327.6527 | 72.2518 | 99.1049 | 99.3482 | 100.7054 | 91.2994 | 107.1185 | 51.3394 | 65.0516 | 97.3452 | 118.1507 | 167.4708 |  | 153.6597 | 299.8857 | 380.8667 | 75.9002 | 102.1323 | 139.5737 | 281.0711 | 383.6209 | [7 empty] | 81.5732 | 120.5637 | 182.2946 | 330.3299 | 405.1385 | 250.5074 | 250.1388 | 324.293 | 256.9972 | 346.1343 | 250.168 | 69.2881 | 72.1352 | 278.9931 | 282.9962 | 63.8012 | 71.7758 | 73.2419 | 72.8746 | 73.0305 | 71.1511 | 264.4472 | 299.508 |  |  | 113.258 | 189.0059 | 342.0012 | 385.032 | 132.3436 | 60.0266 | [7 empty] | 98.7756 | 83.0156 | 111.7395 | 169.8907 | 332.3031 | 403.8854 | 133.3193 | 104.4524 | 152.8136 | 237.828 | [5 empty] | 100.2064 | 114.6978 | 297.1221 | 412.929 |  |  | 99.0621 | 104.3275 | 153.9662 | 315.3454 | 165.3647 | 58.8297 | 80.8504 | 113.5184 | 167.856 |  |  |  | 414.0712 | 123.2386 | 162.0565 | [5 empty] | 112.9322 | 163.2321 | 311.909 | 383.4817 | 46.2282 | 61.6027 | 87.7142 | 104.4364 | 121.385 | 129.5137 | 64.0371 | 77.7923 | 99.0396 | 99.4022 | 166.5472 |  | 159.5409 | 295.1971 | 387.7887 | 108.2743 | 123.2251 | 182.9423 | 357.6757 | 415.1317 | [7 empty] | 127.1669 | 132.568 | 190.7394 | 341.5012 |  | 253.061 | 252.9732 | 252.4367 | 296.0115 | 246.0401 | 271.239 |  | 23.9648 | 26.168 | 18.8829 | 19.6826 | 32.9956 | 115.9751 | 112.1211 | 254.7639 | 251.1537 | 253.4204 | 74.0687 | 92.3577 | 229.7183 | 310.8968 | 310.428 | 231.2949 | -0.0036 | -0.0815 | 0.0149 | 0.0789 | -0.0122 | 0.0026 | -0.0485 | -0.0965 | -0.0848 | -302.3825 | -0.8793 | -321.0268 | -0.8813 | -317.3127 | -0.8936 | -276.7472 | -0.9655 | -232.0926 | -0.8813 | -253.9583 | -0.8813 | -0.18817 | -0.54429 | 252.3069 | 310.6624 | -127.7873
2017-12-19 13:13 | 4684.281 |  |  | -70.5101 | -77.5729 | -6.8665 | -24.6883 | -27.4412 | -40.9712 | -74.5953 | -38.9172 |  |  | -208.7629 | -67.5041 | -19.0361 | -32.3414 | 4.5099 | -7.9315 | -26.117 | -19.1489 | 10.6726 |  | 289.8535 | 99.7305 | 142.4169 | 281.0497 | 384.8023 | 180.1034 | 55.738 |  |  | 195.5122 | 153.8941 | 186.2866 | 168.5246 | 129.4482 | 100.6546 | 78.7392 | 107.6219 | 154.2257 | 296.5942 | 379.8235 | 148.757 | 102.1734 | 152.2982 | 161.6239 | 212.7104 |  |  |  |  | 130.737 | 102.5658 | 295.6997 | 366.873 |  |  | 122.1045 | 114.755 | 180.8783 | 329.967 | 99.2352 | 53.3513 | 74.7244 | 101.6673 | 145.0364 |  |  |  | 418.366 | 165.842 | 158.457 | [5 empty] | 120.0164 | 147.1313 | 252.0612 | 327.5634 | 72.2642 | 99.1236 | 99.3653 | 100.7457 | 91.319 | 107.1382 | 51.3657 | 65.0631 | 97.3629 | 118.1686 | 167.4903 |  | 153.6903 | 299.8596 | 380.7366 | 75.9061 | 102.1383 | 139.6014 | 281.075 | 383.5202 | [7 empty] | 81.5855 | 120.5762 | 182.3157 | 330.3025 | 404.993 | 250.3479 | 249.9822 | 324.2435 | 256.83 | 346.0363 | 250.0232 | 68.3481 | 71.5099 | 278.8312 | 282.8131 | 65.6474 | 72.265 | 73.5424 | 71.2696 | 73.8998 | 70.9927 | 264.2751 | 299.3256 |  |  | 113.2843 | 189.0182 | 341.9315 | 384.9638 | 132.3544 | 60.0367 | [7 empty] | 98.7702 | 83.0376 | 111.7543 | 169.9202 | 332.2766 | 403.7518 | 133.335 | 104.4668 | 152.8258 | 237.7987 | [5 empty] | 100.2188 | 114.7063 | 297.1045 | 412.802 |  |  | 99.0653 | 104.3565 | 153.9988 | 315.3379 | 165.376 | 58.8547 | 80.8676 | 113.5294 | 167.8886 |  |  |  | 413.9527 | 123.2209 | 162.0788 | [5 empty] | 112.9343 | 163.2457 | 311.8663 | 383.3513 | 46.2208 | 61.6103 | 87.7488 | 104.4433 | 121.3781 | 129.5416 | 64.0371 | 77.7879 | 99.0508 | 99.398 | 166.5674 |  | 159.5576 | 295.1936 | 387.6811 | 108.2653 | 123.227 | 182.9561 | 357.639 | 414.9877 | [7 empty] | 127.1006 | 132.5895 | 190.7768 | 341.4531 |  | 252.907 | 252.828 | 252.274 | 296.0118 | 245.8778 | 271.1081 |  | 23.9559 | 26.1622 | 18.8788 | 19.6872 | 32.9961 | 115.9546 | 112.1056 | 254.5921 | 250.9976 | 253.2514 | 74.1184 | 92.3714 | 229.6518 | 310.7681 | 310.2644 | 231.0611 | -0.0035 | -0.0815 | 0.0153 | 0.0793 | -0.0122 | 0.0029 | -0.0493 | -0.0972 | -0.0726 | -302.4071 | -0.8854 | -321.0083 | -0.8998 | -317.3127 | -0.8895 | -276.7349 | -0.947 | -232.0741 | -0.8772 | -253.9398 | -0.8854 | -0.051081 | -5.4595 | 252.1475 | 310.5163 | -127.7589
2017-12-19 13:13 | 4685.2811 |  |  | -70.4818 | -77.5637 | -6.8678 | -24.8116 | -27.5401 | -40.994 | -74.6042 | -38.8023 |  |  | -208.6884 | -67.4883 | -19.0242 | -32.2361 | 4.5229 | -7.953 | -26.0921 | -19.2225 | 10.0701 |  | 289.8182 | 99.7416 | 142.4436 | 281.0418 | 384.6853 | 180.1193 | 55.7636 |  |  | 195.5115 | 153.8918 | 186.2969 | 168.4987 | 129.452 | 100.6659 | 78.7667 | 107.6489 | 154.2513 | 296.5779 | 379.7065 | 148.7772 | 102.1929 | 152.3321 | 161.637 | 212.6683 |  |  |  |  | 130.7498 | 102.5816 | 295.6869 | 366.7761 |  |  | 122.1285 | 114.7598 | 180.8884 | 329.9343 | 99.2338 | 53.3547 | 74.7369 | 101.6912 | 145.0468 |  |  |  | 418.2265 | 165.8284 | 158.4842 | [5 empty] | 120.0309 | 147.1438 | 252.0539 | 327.4662 | 72.2655 | 99.1437 | 99.3681 | 100.7725 | 91.3411 | 107.1656 | 51.3905 | 65.0828 | 97.3821 | 118.1895 | 167.5031 |  | 153.7299 | 299.8356 | 380.6295 | 75.925 | 102.1447 | 139.6273 | 281.0909 | 383.4175 | [7 empty] | 81.5921 | 120.5813 | 182.3212 | 330.261 | 404.8395 | 250.1884 | 249.823 | 324.1929 | 256.6428 | 345.935 | 249.8827 | 66.7008 | 70.0904 | 278.6686 | 282.6206 | 66.7305 | 72.2077 | 73.6564 | 70.0885 | 74.0521 | 71.3613 | 264.1157 | 299.1395 |  |  | 113.3008 | 189.0393 | 341.8608 | 384.9479 | 132.3605 | 60.0386 | [7 empty] | 98.7502 | 83.0384 | 111.7636 | 169.9393 | 332.2447 | 403.6117 | 133.337 | 104.477 | 152.8405 | 237.7814 | [5 empty] | 100.2217 | 114.7203 | 297.0872 | 412.6674 |  |  | 99.0646 | 104.3812 | 154.0236 | 315.3178 | 165.3866 | 58.8722 | 80.886 | 113.536 | 167.9192 |  |  |  | 413.8277 | 123.2482 | 162.1057 | [5 empty] | 112.9515 | 163.2743 | 311.8378 | 383.2394 | 46.2371 | 61.6292 | 87.7812 | 104.4553 | 121.3575 | 129.5454 | 64.0308 | 77.7889 | 99.044 | 99.4088 | 166.5708 |  | 159.5909 | 295.204 | 387.5473 | 108.2543 | 123.2528 | 182.9655 | 357.5689 | 414.8357 | [7 empty] | 127.0411 | 132.604 | 190.7979 | 341.4036 |  | 252.7508 | 252.6903 | 252.121 | 296.0154 | 245.719 | 270.9797 |  | 23.9607 | 26.1582 | 18.8781 | 19.6834 | 33.0023 | 115.9932 | 112.0981 | 254.4538 | 250.8486 | 253.1216 | 74.161 | 92.3718 | 229.6894 | 310.7407 | 310.2544 | 231.0754 | -0.0034 | -0.0811 | 0.0149 | 0.0785 | -0.0123 | 0.0027 | -0.0492 | -0.0967 | -0.0682 | -302.3671 | -0.8711 | -321.036 | -0.8957 | -317.2973 | -0.8957 | -276.7133 | -0.9635 | -232.0772 | -0.8608 | -253.9675 | -0.8793 | -0.065517 | 4.6311 | 251.9997 | 310.4975 | -127.7743
2017-12-19 13:13 | 4686.2812 |  |  | -70.3961 | -77.5833 | -6.9626 | -24.8915 | -27.5513 | -40.952 | -74.6029 | -38.7933 |  |  | -208.7274 | -67.5563 | -18.8874 | -32.1455 | 4.5515 | -7.8715 | -26.0732 | -19.1293 | 11.8135 |  | 289.7763 | 99.7529 | 142.4666 | 281.0339 | 384.5726 | 180.1281 | 55.7806 |  |  | 195.5122 | 153.8943 | 186.2983 | 168.47 | 129.4665 | 100.69 | 78.7822 | 107.6653 | 154.2719 | 296.544 | 379.5783 | 148.7955 | 102.1972 | 152.3513 | 161.6461 | 212.4885 |  |  |  |  | 130.7596 | 102.5872 | 295.6799 | 366.6709 |  |  | 122.146 | 114.7611 | 180.9021 | 329.8958 | 99.233 | 53.3684 | 74.7485 | 101.7244 | 145.063 |  |  |  | 418.0911 | 165.8054 | 158.4997 | [5 empty] | 120.038 | 147.1549 | 252.0386 | 327.3758 | 72.2606 | 99.1564 | 99.3513 | 100.7882 | 91.3587 | 107.1822 | 51.3893 | 65.096 | 97.3845 | 118.2017 | 167.5077 |  | 153.7666 | 299.818 | 380.5139 | 75.9485 | 102.1557 | 139.6501 | 281.1064 | 383.3081 | [7 empty] | 81.6017 | 120.5993 | 182.3349 | 330.2227 | 404.6843 | 250.029 | 249.676 | 324.1462 | 256.4565 | 345.8431 | 249.7484 | 65.3176 | 68.8034 | 278.5111 | 282.434 | 67.8039 | 72.0672 | 73.2797 | 69.9006 | 73.7355 | 72.051 | 263.9695 | 298.9648 |  |  | 113.3269 | 189.0784 | 341.8054 | 384.8316 | 132.3733 | 60.0399 | [7 empty] | 98.752 | 83.0451 | 111.7769 | 169.9485 | 332.1985 | 403.4678 | 133.338 | 104.4832 | 152.8619 | 237.76 | [5 empty] | 100.21 | 114.7337 | 297.0746 | 412.524 |  |  | 99.0677 | 104.393 | 154.0352 | 315.2915 | 165.3853 | 58.8893 | 80.9028 | 113.5395 | 167.9327 |  |  |  | 413.6872 | 123.2573 | 162.1214 | [5 empty] | 112.9621 | 163.2953 | 311.8036 | 383.1133 | 46.2509 | 61.6426 | 87.7705 | 104.4588 | 121.3462 | 129.5527 | 64.023 | 77.812 | 99.0391 | 99.4142 | 166.5923 |  | 159.6169 | 295.2029 | 387.4165 | 108.2367 | 123.2783 | 182.9728 | 357.5016 | 414.6817 | [7 empty] | 127.0054 | 132.6128 | 190.8027 | 341.3489 |  | 252.5925 | 252.5407 | 251.9671 | 296.0221 | 245.569 | 270.8502 |  | 23.96 | 26.1573 | 18.8771 | 19.6776 | 33.0076 | 116.0852 | 112.0898 | 254.3037 | 250.7052 | 252.9852 | 74.1707 | 92.3703 | 229.7048 | 310.7918 | 310.3519 | 231.1716 | -0.0039 | -0.0818 | 0.0146 | 0.079 | -0.0125 | 0.0025 | -0.0428 | -0.0995 | -0.0909 | -302.3733 | -0.869 | -321.0053 | -0.8752 | -317.3035 | -0.906 | -276.6733 | -0.9593 | -232.0833 | -0.8731 | -253.9552 | -0.867 | -0.1413 | 2.7299 | 251.8499 | 310.5719 | -127.7107
2017-12-19 13:13 | 4687.2812 |  |  | -70.4669 | -77.5781 | -6.9618 | -24.7167 | -27.5163 | -41.0002 | -74.5331 | -38.6921 |  |  | -208.8143 | -67.6809 | -18.7666 | -32.3043 | 4.5245 | -7.8821 | -26.0472 | -19.2111 | 9.3764 |  | 289.7325 | 99.7513 | 142.4737 | 281.0171 | 384.4493 | 180.1281 | 55.7873 |  |  | 195.5059 | 153.8777 | 186.2837 | 168.4262 | 129.4652 | 100.6801 | 78.7877 | 107.6676 | 154.279 | 296.5064 | 379.4471 | 148.8049 | 102.191 | 152.3657 | 161.6612 | 212.2292 |  |  |  |  | 130.7566 | 102.5907 | 295.6616 | 366.5615 |  |  | 122.1666 | 114.7783 | 180.9121 | 329.86 | 99.2474 | 53.3844 | 74.7575 | 101.7432 | 145.0879 |  |  |  | 417.9531 | 165.7737 | 158.5229 | [5 empty] | 120.0566 | 147.1668 | 252.0216 | 327.2863 | 72.268 | 99.1539 | 99.334 | 100.8048 | 91.3606 | 107.198 | 51.3949 | 65.103 | 97.3851 | 118.207 | 167.508 |  | 153.7873 | 299.7794 | 380.385 | 75.964 | 102.1599 | 139.6769 | 281.0949 | 383.2065 | [7 empty] | 81.607 | 120.6198 | 182.364 | 330.1818 | 404.5475 | 249.8772 | 249.5333 | 324.0918 | 256.286 | 345.7656 | 249.6189 | 64.7027 | 68.083 | 278.3513 | 282.2498 | 67.9115 | 72.3273 | 72.8903 | 71.3319 | 73.5952 | 72.5259 | 263.8294 | 298.7907 |  |  | 113.3632 | 189.1189 | 341.7486 | 384.7902 | 132.4017 | 60.0471 | [7 empty] | 98.7583 | 83.0693 | 111.7936 | 169.9671 | 332.1514 | 403.3217 | 133.3545 | 104.486 | 152.8792 | 237.7413 | [5 empty] | 100.2067 | 114.7362 | 297.0548 | 412.3868 |  |  | 99.0606 | 104.409 | 154.0481 | 315.2711 | 165.3815 | 58.8982 | 80.9098 | 113.5496 | 167.9372 |  |  |  | 413.5584 | 123.2485 | 162.1414 | [5 empty] | 112.9744 | 163.3165 | 311.7696 | 382.9776 | 46.2581 | 61.6546 | 87.7743 | 104.4649 | 121.3407 | 129.5745 | 64.0248 | 77.8116 | 99.0394 | 99.4231 | 166.6012 |  | 159.6569 | 295.1973 | 387.2918 | 108.2416 | 123.2826 | 182.9972 | 357.4778 | 414.5411 | [7 empty] | 126.9466 | 132.6293 | 190.8328 | 341.3059 |  | 252.4395 | 252.3874 | 251.8156 | 296.0173 | 245.419 | 270.7224 |  | 23.9579 | 26.1677 | 18.8786 | 19.6721 | 33.0125 | 116.2493 | 112.0748 | 254.1274 | 250.5283 | 252.8072 | 74.2102 | 92.3584 | 229.566 | 310.6357 | 310.2072 | 231.0734 | -0.0037 | -0.0812 | 0.0153 | 0.0788 | -0.012 | 0.003 | -0.0591 | -0.0944 | -0.0897 | -302.3702 | -0.8793 | -321.033 | -0.8854 | -317.2942 | -0.8875 | -276.6487 | -0.9573 | -232.0495 | -0.867 | -253.949 | -0.8711 | -0.13045 | -1.9358 | 251.6895 | 310.4214 | -127.6877
2017-12-19 13:13 | 4688.2813 |  |  | -70.3 | -77.5258 | -6.9779 | -24.7212 | -27.5122 | -40.985 | -74.547 | -38.717 |  |  | -208.9227 | -67.6428 | -18.9163 | -32.2044 | 4.5571 | -7.9467 | -26.102 | -19.2636 | 10.9793 |  | 289.6917 | 99.7539 | 142.4938 | 281.0041 | 384.3346 | 180.1457 | 55.8081 |  |  | 195.5009 | 153.8633 | 186.2861 | 168.3936 | 129.4635 | 100.6703 | 78.799 | 107.6817 | 154.2958 | 296.479 | 379.3266 | 148.8171 | 102.1941 | 152.3963 | 161.6727 | 212.0509 |  |  |  |  | 130.7603 | 102.6023 | 295.6345 | 366.4504 |  |  | 122.1976 | 114.7871 | 180.925 | 329.8268 | 99.2508 | 53.3954 | 74.772 | 101.7596 | 145.1046 |  |  |  | 417.812 | 165.7506 | 158.5551 | [5 empty] | 120.0833 | 147.1833 | 252.0177 | 327.1879 | 72.2882 | 99.1339 | 99.3437 | 100.8212 | 91.3439 | 107.2203 | 51.4087 | 65.1205 | 97.4015 | 118.2254 | 167.5309 |  | 153.8196 | 299.7435 | 380.2643 | 75.9603 | 102.1826 | 139.7145 | 281.0926 | 383.1029 | [7 empty] | 81.6073 | 120.632 | 182.3953 | 330.143 | 404.4136 | 249.7192 | 249.3823 | 324.0301 | 256.1188 | 345.6655 | 249.473 | 65.1439 | 67.9336 | 278.1898 | 282.0585 | 66.2591 | 72.4054 | 72.9919 | 72.6514 | 71.9011 | 72.7349 | 263.6817 | 298.6117 |  |  | 113.4047 | 189.177 | 341.7012 | 384.7338 | 132.4122 | 60.0744 | [7 empty] | 98.7583 | 83.0728 | 111.8136 | 169.9883 | 332.1126 | 403.1761 | 133.3627 | 104.5034 | 152.8995 | 237.7352 | [5 empty] | 100.2138 | 114.7451 | 297.0382 | 412.2522 |  |  | 99.062 | 104.4364 | 154.0913 | 315.271 | 165.3913 | 58.8966 | 80.9261 | 113.5578 | 167.9534 |  |  |  | 413.4388 | 123.2699 | 162.1683 | [5 empty] | 112.9846 | 163.3439 | 311.7377 | 382.8503 | 46.2625 | 61.6698 | 87.8008 | 104.4744 | 121.3243 | 129.5819 | 64.0201 | 77.805 | 99.0487 | 99.4302 | 166.6026 |  | 159.6989 | 295.2013 | 387.1669 | 108.2461 | 123.3046 | 183.0213 | 357.4365 | 414.4013 | [7 empty] | 126.8677 | 132.6544 | 190.8601 | 341.2565 |  | 252.2875 | 252.2405 | 251.6616 | 296.0102 | 245.2704 | 270.5951 |  | 23.9649 | 26.1799 | 18.8813 | 19.6539 | 33.0153 | 116.4387 | 112.0567 | 253.9798 | 250.3823 | 252.672 | 74.1616 | 92.3418 | 229.5414 | 310.7218 | 310.2414 | 231.1294 | -0.0036 | -0.0814 | 0.0146 | 0.0786 | -0.0126 | 0.0022 | -0.0616 | -0.096 | -0.0743 | -302.361 | -0.8854 | -321.0083 | -0.8731 | -317.2942 | -0.8998 | -276.6333 | -0.9614 | -232.0618 | -0.8711 | -253.9429 | -0.867 | -0.10879 | -5.672 | 251.5406 | 310.4816 | -127.7263
2017-12-19 13:13 | 4689.2813 |  |  | -70.239 | -77.5357 | -6.9125 | -24.6413 | -27.4923 | -41.0369 | -74.5029 | -38.6831 |  |  | -208.9928 | -67.6275 | -18.7341 | -32.2211 | 4.5847 | -7.9108 | -26.0586 | -19.2177 | 11.775 |  | 289.6452 | 99.761 | 142.518 | 280.99 | 384.2204 | 180.155 | 55.8223 |  |  | 195.4908 | 153.8494 | 186.2822 | 168.3645 | 129.4584 | 100.6744 | 78.8092 | 107.69 | 154.3175 | 296.4543 | 379.2 | 148.8328 | 102.2037 | 152.4281 | 161.6659 | 211.8905 |  |  |  |  | 130.7606 | 102.6158 | 295.6266 | 366.3467 |  |  | 122.2303 | 114.7976 | 180.9482 | 329.8005 | 99.2485 | 53.4152 | 74.792 | 101.7811 | 145.1233 |  |  |  | 417.6665 | 165.7439 | 158.5857 | [5 empty] | 120.104 | 147.2004 | 252.007 | 327.0937 | 72.2932 | 99.1209 | 99.3564 | 100.8359 | 91.3621 | 107.2341 | 51.4294 | 65.1404 | 97.4113 | 118.2515 | 167.5534 |  | 153.8568 | 299.7325 | 380.1386 | 75.9771 | 102.2012 | 139.7487 | 281.1087 | 382.9985 | [7 empty] | 81.634 | 120.6466 | 182.4079 | 330.1137 | 404.2916 | 249.5534 | 249.2269 | 323.9657 | 255.9498 | 345.5586 | 249.3344 | 66.4954 | 67.7515 | 278.031 | 281.8726 | 63.0195 | 72.3448 | 73.3442 | 73.6528 | 70.4291 | 72.4714 | 263.5232 | 298.4399 |  |  | 113.4292 | 189.2229 | 341.6582 | 384.5268 | 132.4196 | 60.0808 | [7 empty] | 98.7672 | 83.0817 | 111.8178 | 170.0152 | 332.0805 | 403.03 | 133.3435 | 104.5169 | 152.9156 | 237.7046 | [5 empty] | 100.2125 | 114.756 | 297.0247 | 412.1179 |  |  | 99.0579 | 104.4571 | 154.1254 | 315.2619 | 165.4047 | 58.9243 | 80.9377 | 113.553 | 167.9744 |  |  |  | 413.3123 | 123.2713 | 162.1885 | [5 empty] | 112.9882 | 163.3627 | 311.7053 | 382.7318 | 46.2784 | 61.6815 | 87.8368 | 104.4804 | 121.3126 | 129.5878 | 64.0287 | 77.8143 | 99.0534 | 99.4029 | 166.6205 |  | 159.7126 | 295.1799 | 387.0492 | 108.2303 | 123.331 | 183.036 | 357.3673 | 414.2488 | [7 empty] | 126.7995 | 132.6696 | 190.8701 | 341.1984 |  | 252.1344 | 252.0957 | 251.5071 | 296.0084 | 245.1173 | 270.4657 |  | 23.9779 | 26.1939 | 18.8838 | 19.6428 | 33.0214 | 116.6046 | 112.046 | 253.8329 | 250.2302 | 252.5362 | 74.1853 | 92.3715 | 229.538 | 310.6306 | 310.1211 | 231.0105 | -0.0038 | -0.0813 | 0.0154 | 0.079 | -0.012 | 0.0027 | -0.0424 | -0.0995 | -0.0949 | -302.3302 | -0.8752 | -321.0206 | -0.8957 | -317.2727 | -0.9039 | -276.6518 | -0.9511 | -232.0433 | -0.8834 | -253.949 | -0.8854 | 0.075214 | 1.2764 | 251.3896 | 310.3759 | -127.5829
2017-12-19 13:13 | 4690.2814 |  |  | -70.2165 | -77.4685 | -6.8865 | -24.6028 | -27.5038 | -40.944 | -74.4132 | -38.7134 |  |  | -208.8355 | -67.5896 | -18.7968 | -32.245 | 4.6271 | -7.8831 | -25.9769 | -19.1449 | 10.1411 |  | 289.6067 | 99.7661 | 142.5313 | 280.9752 | 384.1047 | 180.1635 | 55.837 |  |  | 195.4812 | 153.8378 | 186.2724 | 168.3339 | 129.4478 | 100.6818 | 78.8167 | 107.6937 | 154.3387 | 296.4271 | 379.0658 | 148.8292 | 102.2106 | 152.4446 | 161.6556 | 211.6746 |  |  |  |  | 130.7542 | 102.6188 | 295.6149 | 366.2357 |  |  | 122.2419 | 114.805 | 180.9572 | 329.771 | 99.2423 | 53.4235 | 74.8006 | 101.7878 | 145.1376 |  |  |  | 417.5275 | 165.7593 | 158.6116 | [5 empty] | 120.1374 | 147.2124 | 251.9911 | 327.0032 | 72.2894 | 99.1369 | 99.3548 | 100.851 | 91.4071 | 107.2529 | 51.4473 | 65.1579 | 97.4238 | 118.2698 | 167.5596 |  | 153.8827 | 299.715 | 380.0218 | 75.9875 | 102.202 | 139.7637 | 281.1269 | 382.8971 | [7 empty] | 81.6732 | 120.6528 | 182.4094 | 330.089 | 404.1677 | 249.3867 | 249.0736 | 323.9068 | 255.7832 | 345.4686 | 249.2036 | 68.256 | 67.0836 | 277.8762 | 281.6855 | 61.3816 | 72.2316 | 73.4418 | 74.2402 | 71.3159 | 71.9414 | 263.368 | 298.2715 |  |  | 113.4417 | 189.2499 | 341.5945 | 384.3555 | 132.4266 | 60.0813 | [7 empty] | 98.777 | 83.0898 | 111.8087 | 170.0349 | 332.039 | 402.8819 | 133.3398 | 104.5272 | 152.9288 | 237.6817 | [5 empty] | 100.2059 | 114.762 | 297.0093 | 411.979 |  |  | 99.0486 | 104.4759 | 154.1547 | 315.2382 | 165.406 | 58.9304 | 80.9402 | 113.575 | 167.9798 |  |  |  | 413.1941 | 123.2313 | 162.1966 | [5 empty] | 112.9974 | 163.3833 | 311.6764 | 382.6118 | 46.2901 | 61.6998 | 87.8777 | 104.4852 | 121.3074 | 129.5913 | 64.0384 | 77.8082 | 99.0589 | 99.3804 | 166.6157 |  | 159.7432 | 295.1697 | 386.9114 | 108.2006 | 123.3249 | 183.0372 | 357.2951 | 414.092 | [7 empty] | 126.7653 | 132.6908 | 190.8831 | 341.1488 |  | 251.9765 | 251.9404 | 251.3487 | 295.9991 | 244.9524 | 270.3339 |  | 23.9914 | 26.1953 | 18.8822 | 19.6303 | 33.029 | 116.667 | 112.0339 | 253.6456 | 250.0459 | 252.3527 | 74.1837 | 92.4263 | 229.5867 | 310.6604 | 310.0581 | 231.0424 | -0.0036 | -0.0814 | 0.0155 | 0.0789 | -0.0125 | 0.0022 | -0.0445 | -0.0969 | -0.0727 | -302.3148 | -0.869 | -321.0268 | -0.8752 | -317.2758 | -0.8998 | -276.5902 | -0.9532 | -232.0649 | -0.8628 | -253.9613 | -0.869 | -0.1088 | 3.635 | 251.2213 | 310.3592 | -127.458
2017-12-19 13:13 | 4691.2815 |  |  | -70.239 | -77.516 | -6.8321 | -24.6443 | -27.4198 | -40.9536 | -74.4089 | -38.6436 |  |  | -208.8984 | -67.5321 | -18.808 | -32.1969 | 4.6164 | -7.896 | -26.053 | -19.132 | 13.6328 |  | 289.5649 | 99.7692 | 142.5446 | 280.9625 | 383.9898 | 180.1747 | 55.8533 |  |  | 195.4755 | 153.8259 | 186.2739 | 168.2905 | 129.4438 | 100.6698 | 78.8267 | 107.7098 | 154.3522 | 296.3892 | 378.9352 | 148.8288 | 102.2259 | 152.4638 | 161.6474 | 211.56 |  |  |  |  | 130.7648 | 102.6175 | 295.6034 | 366.1392 |  |  | 122.2573 | 114.8188 | 180.9678 | 329.7407 | 99.2311 | 53.4221 | 74.8121 | 101.7912 | 145.1538 |  |  |  | 417.4025 | 165.7694 | 158.6379 | [5 empty] | 120.1754 | 147.2343 | 251.9875 | 326.9144 | 72.2952 | 99.1549 | 99.3206 | 100.8685 | 91.4333 | 107.2823 | 51.456 | 65.1796 | 97.4411 | 118.2889 | 167.5734 |  | 153.9157 | 299.6945 | 379.9084 | 75.9939 | 102.2257 | 139.7903 | 281.1504 | 382.7958 | [7 empty] | 81.6728 | 120.6589 | 182.4192 | 330.0762 | 404.0367 | 249.234 | 248.9264 | 323.8552 | 255.6445 | 345.3732 | 249.0709 | 69.7712 | 66.5805 | 277.7261 | 281.4994 | 63.4242 | 71.691 | 73.1595 | 74.0899 | 71.9805 | 71.4051 | 263.2161 | 298.0913 |  |  | 113.4605 | 189.2698 | 341.5332 | 384.2314 | 132.447 | 60.0905 | [7 empty] | 98.7952 | 83.0862 | 111.8227 | 170.0482 | 332.0007 | 402.7447 | 133.3576 | 104.543 | 152.9525 | 237.6788 | [5 empty] | 100.2037 | 114.7733 | 296.9948 | 411.8492 |  |  | 99.0524 | 104.5027 | 154.1914 | 315.2259 | 165.4139 | 58.9398 | 80.9606 | 113.606 | 168.0002 |  |  |  | 413.0789 | 123.2283 | 162.2124 | [5 empty] | 113.0028 | 163.3968 | 311.6327 | 382.4796 | 46.274 | 61.7068 | 87.9157 | 104.4794 | 121.3007 | 129.6085 | 64.0368 | 77.8077 | 99.074 | 99.3821 | 166.6363 |  | 159.7666 | 295.1555 | 386.7984 | 108.1879 | 123.3277 | 183.0532 | 357.2452 | 413.9428 | [7 empty] | 126.7337 | 132.7093 | 190.9033 | 341.1082 |  | 251.8218 | 251.7969 | 251.1846 | 295.9822 | 244.7905 | 270.1943 |  | 23.9971 | 26.1948 | 18.8816 | 19.6167 | 33.0265 | 116.5955 | 112.0194 | 253.5053 | 249.9161 | 252.2175 | 74.2084 | 92.4341 | 229.5052 | 310.5852 | 310.1162 | 231.0934 | -0.0038 | -0.0813 | 0.015 | 0.0792 | -0.0127 | 0.0024 | -0.0453 | -0.0966 | -0.0914 | -302.3087 | -0.8813 | -321.0299 | -0.8834 | -317.2819 | -0.8875 | -276.5656 | -0.9758 | -232.0002 | -0.8731 | -253.9367 | -0.8711 | -0.18459 | 12.1486 | 251.0753 | 310.3507 | -127.4241
2017-12-19 13:13 | 4692.2815 |  |  | -69.9605 | -77.4246 | -6.9021 | -24.6319 | -27.5184 | -40.9597 | -74.4106 | -38.6777 |  |  | -208.9618 | -67.5685 | -18.7124 | -32.1751 | 4.6369 | -7.8043 | -26.0513 | -19.1478 | 12.5678 |  | 289.5185 | 99.77 | 142.5581 | 280.9473 | 383.8707 | 180.1846 | 55.8575 |  |  | 195.4645 | 153.8108 | 186.2722 | 168.2463 | 129.4358 | 100.6494 | 78.8466 | 107.7338 | 154.3661 | 296.3552 | 378.8078 | 148.8425 | 102.2337 | 152.4932 | 161.642 | 211.4347 |  |  |  |  | 130.7759 | 102.6285 | 295.5912 | 366.048 |  |  | 122.277 | 114.8357 | 180.9901 | 329.7184 | 99.2318 | 53.4436 | 74.8273 | 101.8048 | 145.1834 |  |  |  | 417.2629 | 165.7437 | 158.6564 | [5 empty] | 120.1892 | 147.2616 | 251.9835 | 326.8227 | 72.3034 | 99.1383 | 99.2825 | 100.8643 | 91.4389 | 107.3011 | 51.4581 | 65.1926 | 97.44 | 118.297 | 167.5819 |  | 153.9458 | 299.6599 | 379.7758 | 76.007 | 102.2268 | 139.8098 | 281.1684 | 382.6886 | [7 empty] | 81.6457 | 120.6676 | 182.4335 | 330.044 | 403.8915 | 249.0895 | 248.7747 | 323.7939 | 255.5041 | 345.2752 | 248.9315 | 69.9989 | 66.8432 | 277.5695 | 281.3151 | 66.2281 | 70.6743 | 72.7835 | 74.2625 | 72.0629 | 71.0555 | 263.0618 | 297.9137 |  |  | 113.4675 | 189.3026 | 341.4899 | 384.0843 | 132.4882 | 60.0947 | [7 empty] | 98.8198 | 83.1072 | 111.8482 | 170.0791 | 331.9649 | 402.6153 | 133.3412 | 104.5518 | 152.9797 | 237.6641 | [5 empty] | 100.1949 | 114.7877 | 296.9839 | 411.7167 |  |  | 99.0488 | 104.5169 | 154.2092 | 315.2067 | 165.4251 | 58.9598 | 80.9888 | 113.6089 | 168.0221 |  |  |  | 412.9438 | 123.219 | 162.2377 | [5 empty] | 113.0143 | 163.4062 | 311.5864 | 382.3507 | 46.2657 | 61.7213 | 87.945 | 104.4737 | 121.3022 | 129.6442 | 64.0471 | 77.8026 | 99.0794 | 99.392 | 166.6574 |  | 159.7876 | 295.1265 | 386.7045 | 108.1676 | 123.3529 | 183.0785 | 357.1954 | 413.8029 | [7 empty] | 126.6861 | 132.7158 | 190.9337 | 341.0616 |  | 251.6719 | 251.6483 | 251.0332 | 295.9732 | 244.6351 | 270.0601 |  | 24.0113 | 26.2057 | 18.8912 | 19.6109 | 33.0314 | 116.4238 | 112.0139 | 253.3572 | 249.7719 | 252.0693 | 74.247 | 92.4391 | 229.4435 | 310.5107 | 310.0355 | 230.9633 | -0.0036 | -0.0816 | 0.0156 | 0.0795 | -0.0119 | 0.0026 | -0.0522 | -0.0977 | -0.0767 | -302.3302 | -0.8895 | -320.9868 | -0.8834 | -317.285 | -0.8895 | -276.5472 | -0.9409 | -232.0803 | -0.8752 | -253.9213 | -0.8772 | -0.043862 | 7.8347 | 250.927 | 310.2731 | -127.4039
2017-12-19 13:13 | 4693.2816 |  |  | -69.8512 | -77.5036 | -6.9194 | -24.4881 | -27.5507 | -40.9617 | -74.476 | -38.6936 |  |  | -208.883 | -67.511 | -18.752 | -32.1859 | 4.5987 | -7.8248 | -26.0144 | -19.1064 | 9.4606 |  | 289.4778 | 99.7755 | 142.5797 | 280.9404 | 383.7588 | 180.1921 | 55.8607 |  |  | 195.4576 | 153.8032 | 186.2713 | 168.2205 | 129.4344 | 100.6522 | 78.868 | 107.7498 | 154.3867 | 296.3316 | 378.682 | 148.8575 | 102.2368 | 152.5236 | 161.6323 | 211.1424 |  |  |  |  | 130.7767 | 102.6413 | 295.5702 | 365.9256 |  |  | 122.2884 | 114.8429 | 181.001 | 329.6803 | 99.2327 | 53.4622 | 74.8338 | 101.8139 | 145.1967 |  |  |  | 417.123 | 165.7219 | 158.6763 | [5 empty] | 120.2148 | 147.2799 | 251.976 | 326.7277 | 72.3127 | 99.1008 | 99.2864 | 100.8602 | 91.443 | 107.3188 | 51.4546 | 65.2081 | 97.4421 | 118.3054 | 167.5832 |  | 153.972 | 299.6292 | 379.6461 | 76.02 | 102.2146 | 139.8263 | 281.178 | 382.5736 | [7 empty] | 81.6262 | 120.6778 | 182.4455 | 329.9932 | 403.7456 | 248.933 | 248.6209 | 323.7378 | 255.3546 | 345.1879 | 248.7811 | 69.1454 | 67.9364 | 277.4062 | 281.1279 | 68.4871 | 70.4418 | 72.4837 | 74.3211 | 72.3823 | 70.185 | 262.907 | 297.7364 |  |  | 113.4906 | 189.3387 | 341.4378 | 383.9956 | 132.5146 | 60.1133 | [7 empty] | 98.8193 | 83.1402 | 111.8608 | 170.1002 | 331.9276 | 402.4747 | 133.3402 | 104.5565 | 152.9965 | 237.6511 | [5 empty] | 100.1936 | 114.8023 | 296.9767 | 411.5771 |  |  | 99.0432 | 104.5247 | 154.2357 | 315.1826 | 165.4413 | 58.9754 | 81.0112 | 113.6292 | 168.0331 |  |  |  | 412.8065 | 123.1837 | 162.2499 | [5 empty] | 113.0399 | 163.4208 | 311.5459 | 382.2261 | 46.268 | 61.7369 | 87.9562 | 104.4766 | 121.314 | 129.6704 | 64.063 | 77.8047 | 99.0859 | 99.4075 | 166.6774 |  | 159.819 | 295.1213 | 386.5886 | 108.1348 | 123.366 | 183.0935 | 357.1361 | 413.6524 | [7 empty] | 126.6366 | 132.7282 | 190.9612 | 341.0027 |  | 251.5267 | 251.5053 | 250.8833 | 295.978 | 244.4826 | 269.9322 |  | 24.0175 | 26.2143 | 18.8996 | 19.6024 | 33.0332 | 116.2639 | 112.0019 | 253.1842 | 249.6101 | 251.8928 | 74.2518 | 92.4567 | 229.4633 | 310.5439 | 310.0225 | 230.9827 | -0.0035 | -0.0818 | 0.0154 | 0.079 | -0.0126 | 0.0027 | -0.0431 | -0.0977 | -0.0652 | -302.3333 | -0.8752 | -321.0237 | -0.8998 | -317.2266 | -0.9121 | -276.5533 | -0.9491 | -232.0064 | -0.8608 | -253.9336 | -0.8936 | -0.13407 | -7.6716 | 250.7695 | 310.2832 | -127.4155
2017-12-19 13:13 | 4694.2816 |  |  | -69.8396 | -77.5437 | -6.8973 | -24.4993 | -27.5693 | -40.8473 | -74.3783 | -38.5974 |  |  | -208.8157 | -67.5306 | -18.7183 | -32.168 | 4.7018 | -7.8083 | -25.9877 | -19.0495 | 10.3347 |  | 289.4317 | 99.7815 | 142.5957 | 280.9248 | 383.6391 | 180.2005 | 55.8722 |  |  | 195.452 | 153.792 | 186.2655 | 168.1854 | 129.4344 | 100.6635 | 78.8816 | 107.7523 | 154.4044 | 296.3069 | 378.5541 | 148.8694 | 102.2422 | 152.5484 | 161.6299 | 210.9274 |  |  |  |  | 130.7782 | 102.6532 | 295.5506 | 365.8153 |  |  | 122.3052 | 114.8547 | 181.0107 | 329.6425 | 99.2304 | 53.4793 | 74.8381 | 101.8147 | 145.2045 |  |  |  | 416.9848 | 165.7052 | 158.7023 | [5 empty] | 120.2388 | 147.2914 | 251.9668 | 326.6355 | 72.3275 | 99.0733 | 99.3036 | 100.8762 | 91.4602 | 107.3391 | 51.4593 | 65.2241 | 97.4463 | 118.3201 | 167.5926 |  | 154.004 | 299.6111 | 379.5298 | 76.0274 | 102.2175 | 139.8472 | 281.1758 | 382.4663 | [7 empty] | 81.6443 | 120.6953 | 182.4613 | 329.9608 | 403.6189 | 248.776 | 248.4645 | 323.6937 | 255.2236 | 345.0898 | 248.658 | 68.8581 | 68.7729 | 277.2465 | 280.9477 | 70.1913 | 70.6752 | 72.2185 | 74.3199 | 73.0997 | 69.0798 | 262.7589 | 297.5653 |  |  | 113.5369 | 189.3671 | 341.3686 | 383.9018 | 132.5148 | 60.1348 | [7 empty] | 98.8132 | 83.1542 | 111.8783 | 170.1179 | 331.9034 | 402.3241 | 133.378 | 104.5635 | 153.0058 | 237.6472 | [5 empty] | 100.2082 | 114.8124 | 296.9614 | 411.4422 |  |  | 99.0473 | 104.5293 | 154.2636 | 315.1708 | 165.451 | 58.9927 | 81.0367 | 113.6522 | 168.0447 |  |  |  | 412.6868 | 123.1593 | 162.2714 | [5 empty] | 113.052 | 163.4458 | 311.5179 | 382.106 | 46.2945 | 61.749 | 87.9749 | 104.4873 | 121.3182 | 129.686 | 64.0611 | 77.8354 | 99.0898 | 99.4055 | 166.7081 |  | 159.8416 | 295.1188 | 386.4716 | 108.1115 | 123.3947 | 183.1078 | 357.0539 | 413.4993 | [7 empty] | 126.5893 | 132.7409 | 190.982 | 340.9574 |  | 251.3786 | 251.3552 | 250.7237 | 295.9784 | 244.318 | 269.8013 |  | 24.0027 | 26.2072 | 18.9047 | 19.5844 | 33.0272 | 116.1698 | 111.9795 | 253.0343 | 249.455 | 251.7444 | 74.2167 | 92.4569 | 229.4744 | 310.5235 | 309.9733 | 230.9993 | -0.0039 | -0.0815 | 0.0145 | 0.078 | -0.0118 | 0.0027 | -0.0453 | -0.0954 | -0.0986 | -302.3302 | -0.8505 | -321.0268 | -0.8587 | -317.2942 | -0.9265 | -276.4795 | -0.9676 | -232.0156 | -0.8567 | -253.9644 | -0.8628 | -0.087151 | -4.8842 | 250.6165 | 310.2484 | -127.2774
2017-12-19 13:13 | 4695.2817 |  |  | -69.5979 | -77.5305 | -6.7871 | -24.5126 | -27.5012 | -40.8622 | -74.3381 | -38.5963 |  |  | -208.8749 | -67.4809 | -18.7625 | -32.1516 | 4.7053 | -7.8853 | -25.9273 | -19.0286 | 12.5392 |  | 289.3867 | 99.7848 | 142.6092 | 280.9031 | 383.5149 | 180.2178 | 55.8853 |  |  | 195.4468 | 153.7791 | 186.2569 | 168.1466 | 129.4302 | 100.6812 | 78.8983 | 107.7596 | 154.4202 | 296.2865 | 378.4256 | 148.8838 | 102.2548 | 152.5758 | 161.6394 | 210.8059 |  |  |  |  | 130.7883 | 102.6663 | 295.5385 | 365.7163 |  |  | 122.3247 | 114.8689 | 181.0312 | 329.6155 | 99.2197 | 53.4963 | 74.8568 | 101.8273 | 145.2251 |  |  |  | 416.8487 | 165.6969 | 158.7246 | [5 empty] | 120.2567 | 147.3108 | 251.9562 | 326.5416 | 72.3323 | 99.0709 | 99.3288 | 100.8976 | 91.4791 | 107.3639 | 51.4783 | 65.2389 | 97.4587 | 118.3379 | 167.6139 |  | 154.045 | 299.5894 | 379.4331 | 76.0419 | 102.2386 | 139.8785 | 281.1905 | 382.3666 | [7 empty] | 81.6511 | 120.7089 | 182.4822 | 329.9397 | 403.4891 | 248.6159 | 248.3126 | 323.6421 | 255.0884 | 344.9803 | 248.5233 | 68.7816 | 69.4924 | 277.0785 | 280.7695 | 71.5679 | 68.7397 | 71.9817 | 75.1917 | 73.9783 | 69.3592 | 262.6018 | 297.3942 |  |  | 113.5755 | 189.4173 | 341.3106 | 383.7707 | 132.5159 | 60.1386 | [7 empty] | 98.8145 | 83.1582 | 111.8892 | 170.143 | 331.8693 | 402.1841 | 133.3853 | 104.5738 | 153.0257 | 237.6236 | [5 empty] | 100.2079 | 114.8194 | 296.9357 | 411.3003 |  |  | 99.0531 | 104.5129 | 154.2721 | 315.1429 | 165.4508 | 58.9964 | 81.05 | 113.663 | 168.0509 |  |  |  | 412.5766 | 123.1832 | 162.2963 | [5 empty] | 113.057 | 163.469 | 311.4886 | 381.9802 | 46.3132 | 61.7655 | 87.9689 | 104.492 | 121.3046 | 129.6987 | 64.0507 | 77.8453 | 99.0691 | 99.4008 | 166.7269 |  | 159.8668 | 295.1148 | 386.3453 | 108.08 | 123.4143 | 183.0976 | 356.9526 | 413.3471 | [7 empty] | 126.5434 | 132.7514 | 191.0033 | 340.907 |  | 251.2199 | 251.1996 | 250.5673 | 295.9794 | 244.1586 | 269.6769 |  | 23.9916 | 26.1868 | 18.9101 | 19.5747 | 33.0296 | 116.1694 | 111.9608 | 252.8843 | 249.3099 | 251.6003 | 74.2431 | 92.4502 | 229.3934 | 310.4079 | 309.9038 | 230.878 | -0.0037 | -0.0815 | 0.0152 | 0.0786 | -0.0122 | 0.0026 | -0.0711 | -0.0978 | -0.0713 | -302.2441 | -0.8834 | -321.0206 | -0.8608 | -317.2973 | -0.8834 | -276.4825 | -0.986 | -231.9879 | -0.8834 | -253.9336 | -0.8526 | 0.0066514 | -8.2273 | 250.4637 | 310.1558 | -127.2121
2017-12-19 13:13 | 4696.2818 |  |  | -69.7182 | -77.4316 | -6.8111 | -24.4028 | -27.4812 | -40.9052 | -74.2797 | -38.6451 |  |  | -208.9024 | -67.4913 | -18.8033 | -32.1267 | 4.7181 | -7.8769 | -25.9181 | -19.0843 | 8.2096 |  | 289.3442 | 99.7917 | 142.6375 | 280.8907 | 383.4011 | 180.2218 | 55.8989 |  |  | 195.4466 | 153.7735 | 186.2593 | 168.1195 | 129.436 | 100.6791 | 78.9138 | 107.7692 | 154.4393 | 296.2584 | 378.3007 | 148.8853 | 102.27 | 152.595 | 161.6481 | 210.64 |  |  |  |  | 130.8003 | 102.6737 | 295.5232 | 365.6129 |  |  | 122.3377 | 114.8751 | 181.041 | 329.5882 | 99.205 | 53.5075 | 74.8768 | 101.8508 | 145.2406 |  |  |  | 416.7159 | 165.6857 | 158.7573 | [5 empty] | 120.2883 | 147.3374 | 251.945 | 326.4516 | 72.3322 | 99.0926 | 99.3507 | 100.9239 | 91.4953 | 107.3868 | 51.4931 | 65.2577 | 97.4735 | 118.3575 | 167.6287 |  | 154.0757 | 299.5633 | 379.3292 | 76.0666 | 102.2615 | 139.9064 | 281.2139 | 382.2613 | [7 empty] | 81.6308 | 120.7134 | 182.5019 | 329.9061 | 403.3431 | 248.4561 | 248.175 | 323.5929 | 254.9449 | 344.8874 | 248.3708 | 68.3047 | 70.4862 | 276.9094 | 280.5786 | 72.5737 | 67.3333 | 72.0397 | 76.0756 | 73.5269 | 70.0301 | 262.4352 | 297.2166 |  |  | 113.5851 | 189.4546 | 341.251 | 383.5333 | 132.5232 | 60.139 | [7 empty] | 98.8154 | 83.1645 | 111.8964 | 170.1561 | 331.8234 | 402.0423 | 133.3823 | 104.5858 | 153.0481 | 237.5992 | [5 empty] | 100.197 | 114.8376 | 296.923 | 411.1683 |  |  | 99.0532 | 104.4922 | 154.2842 | 315.1031 | 165.4567 | 59.0084 | 81.0746 | 113.6889 | 168.0639 |  |  |  | 412.4354 | 123.2109 | 162.3195 | [5 empty] | 113.0688 | 163.4875 | 311.4479 | 381.8552 | 46.3134 | 61.7743 | 87.9375 | 104.4861 | 121.2977 | 129.7112 | 64.049 | 77.854 | 99.0581 | 99.4079 | 166.7536 |  | 159.9001 | 295.1104 | 386.2157 | 108.095 | 123.4112 | 183.1153 | 356.9075 | 413.2 | [7 empty] | 126.4888 | 132.7683 | 191.0163 | 340.8463 |  | 251.0666 | 251.0734 | 250.4176 | 295.9768 | 244.0104 | 269.5482 |  | 23.9912 | 26.1737 | 18.9131 | 19.5796 | 33.0384 | 116.1976 | 111.9542 | 252.732 | 249.1465 | 251.4387 | 74.2543 | 92.4684 | 229.3977 | 310.4505 | 309.9406 | 230.998 | -0.0037 | -0.0813 | 0.0149 | 0.0787 | -0.0128 | 0.0021 | -0.0483 | -0.1011 | -0.0704 | -302.2348 | -0.9162 | -320.9653 | -0.8875 | -317.2973 | -0.8752 | -276.4795 | -0.9491 | -231.9941 | -0.9203 | -253.8629 | -0.8752 | -0.051076 | -3.7583 | 250.3132 | 310.1956 | -127.1788
2017-12-19 13:13 | 4697.2818 |  |  | -69.6635 | -77.5227 | -6.8661 | -24.4191 | -27.5492 | -40.852 | -74.3324 | -38.5729 |  |  | -208.681 | -67.3539 | -18.721 | -31.9451 | 4.7119 | -7.8738 | -26.0005 | -19.0935 | 10.2552 |  | 289.3112 | 99.7986 | 142.662 | 280.8784 | 383.2906 | 180.2296 | 55.9198 |  |  | 195.4423 | 153.7697 | 186.2651 | 168.0856 | 129.4376 | 100.6692 | 78.9313 | 107.7818 | 154.4603 | 296.2263 | 378.1768 | 148.8873 | 102.2774 | 152.6105 | 161.6697 | 210.4421 |  |  |  |  | 130.8089 | 102.6851 | 295.4987 | 365.5196 |  |  | 122.3564 | 114.8817 | 181.0466 | 329.5573 | 99.1969 | 53.5282 | 74.8867 | 101.8617 | 145.2566 |  |  |  | 416.5751 | 165.6609 | 158.7837 | [5 empty] | 120.3122 | 147.349 | 251.9344 | 326.3534 | 72.3344 | 99.1062 | 99.3557 | 100.9509 | 91.5216 | 107.4007 | 51.5018 | 65.2691 | 97.4763 | 118.3645 | 167.6442 |  | 154.0969 | 299.5303 | 379.1942 | 76.0573 | 102.2684 | 139.9311 | 281.1872 | 382.1556 | [7 empty] | 81.6461 | 120.7196 | 182.5085 | 329.866 | 403.2082 | 248.3027 | 248.0252 | 323.5334 | 254.789 | 344.7867 | 248.2214 | 68.0865 | 70.5815 | 276.7507 | 280.3904 | 73.2188 | 67.4357 | 72.4169 | 76.3272 | 71.9176 | 70.2477 | 262.2777 | 297.0568 |  |  | 113.5925 | 189.4738 | 341.184 | 383.2877 | 132.5279 | 60.1622 | [7 empty] | 98.8133 | 83.175 | 111.9129 | 170.1767 | 331.7867 | 401.9017 | 133.3842 | 104.5959 | 153.0618 | 237.5987 | [5 empty] | 100.1902 | 114.852 | 296.9206 | 411.0365 |  |  | 99.0443 | 104.5204 | 154.3097 | 315.0887 | 165.462 | 59.0181 | 81.1085 | 113.7171 | 168.0845 |  |  |  | 412.282 | 123.2056 | 162.3469 | [5 empty] | 113.0726 | 163.5113 | 311.4115 | 381.7367 | 46.3221 | 61.7857 | 87.9118 | 104.4781 | 121.2908 | 129.7236 | 64.0493 | 77.8689 | 99.0553 | 99.4043 | 166.759 |  | 159.9265 | 295.1025 | 386.0933 | 108.1089 | 123.4263 | 183.1322 | 356.8556 | 413.0563 | [7 empty] | 126.4395 | 132.7834 | 191.0402 | 340.8034 |  | 250.9122 | 250.9175 | 250.2567 | 295.9662 | 243.8587 | 269.4127 |  | 23.9896 | 26.1628 | 18.9136 | 19.5702 | 33.0429 | 116.1503 | 111.9394 | 252.5755 | 248.9955 | 251.2963 | 74.2608 | 92.4551 | 229.3341 | 310.3695 | 309.8133 | 230.9171 | -0.0038 | -0.0813 | 0.015 | 0.0788 | -0.0124 | 0.0025 | -0.0537 | -0.0964 | -0.0944 | -302.3179 | -0.8793 | -320.9653 | -0.9142 | -317.1804 | -0.8875 | -276.4856 | -0.9327 | -232.0249 | -0.8649 | -253.8967 | -0.8998 | -0.061902 | -0.78761 | 250.1602 | 310.0914 | -127.1373
2017-12-19 13:13 | 4698.2819 |  |  | -69.5674 | -77.514 | -6.9638 | -24.4392 | -27.5157 | -40.7579 | -74.2895 | -38.5574 |  |  | -208.7672 | -67.3596 | -18.8247 | -31.8348 | 4.8122 | -7.8731 | -25.9786 | -19.0001 | 11.7704 |  | 289.2757 | 99.7961 | 142.6701 | 280.8646 | 383.1732 | 180.2411 | 55.9307 |  |  | 195.4337 | 153.7516 | 186.2611 | 168.0433 | 129.4218 | 100.6784 | 78.9502 | 107.7975 | 154.4795 | 296.2001 | 378.0562 | 148.9126 | 102.282 | 152.6365 | 161.6887 | 210.2711 |  |  |  |  | 130.8176 | 102.6927 | 295.4936 | 365.4213 |  |  | 122.3824 | 114.8968 | 181.0561 | 329.5211 | 99.2048 | 53.541 | 74.8971 | 101.8742 | 145.2791 |  |  |  | 416.4425 | 165.6532 | 158.8084 | [5 empty] | 120.3349 | 147.3614 | 251.9234 | 326.2592 | 72.3349 | 99.1193 | 99.352 | 100.9642 | 91.534 | 107.4266 | 51.5089 | 65.2814 | 97.4868 | 118.3751 | 167.6744 |  | 154.1273 | 299.5086 | 379.0659 | 76.0594 | 102.2814 | 139.9634 | 281.1653 | 382.053 | [7 empty] | 81.664 | 120.7407 | 182.5266 | 329.8403 | 403.0862 | 248.1535 | 247.8747 | 323.4717 | 254.6207 | 344.6903 | 248.0761 | 67.9104 | 69.6123 | 276.583 | 280.2051 | 73.4915 | 67.1552 | 72.5148 | 76.173 | 70.4777 | 70.1281 | 262.1297 | 296.9061 |  |  | 113.6091 | 189.4825 | 341.1202 | 383.1029 | 132.5503 | 60.1844 | [7 empty] | 98.8011 | 83.1903 | 111.9237 | 170.2066 | 331.7535 | 401.7708 | 133.3676 | 104.5982 | 153.0785 | 237.583 | [5 empty] | 100.1842 | 114.8575 | 296.9068 | 410.8941 |  |  | 99.0314 | 104.5463 | 154.3337 | 315.0782 | 165.4669 | 59.0292 | 81.1284 | 113.7408 | 168.0842 |  |  |  | 412.1633 | 123.2021 | 162.3655 | [5 empty] | 113.0849 | 163.5345 | 311.3813 | 381.6102 | 46.3295 | 61.7955 | 87.8895 | 104.4838 | 121.2877 | 129.7403 | 64.0537 | 77.863 | 99.0657 | 99.3899 | 166.7597 |  | 159.9455 | 295.0908 | 385.9752 | 108.0923 | 123.445 | 183.1354 | 356.7896 | 412.9114 | [7 empty] | 126.3806 | 132.7986 | 191.0767 | 340.7617 |  | 250.7608 | 250.7545 | 250.1025 | 295.9721 | 243.7133 | 269.2968 |  | 23.9959 | 26.158 | 18.9204 | 19.5739 | 33.0473 | 116.1162 | 111.9297 | 252.4315 | 248.852 | 251.1575 | 74.3128 | 92.454 | 229.2565 | 310.2442 | 309.6706 | 230.7989 | -0.004 | -0.0815 | 0.0158 | 0.079 | -0.0123 | 0.0025 | -0.0524 | -0.0976 | -0.0913 | -302.281 | -0.8587 | -321.0145 | -0.8957 | -317.2112 | -0.9203 | -276.3718 | -0.9593 | -231.991 | -0.8546 | -253.9152 | -0.8895 | -0.033036 | -1.519 | 250.0109 | 309.9574 | -127.0554
2017-12-19 13:13 | 4699.2819 |  |  | -69.493 | -77.4155 | -6.8529 | -24.2049 | -27.4389 | -40.8551 | -74.3796 | -38.7555 |  |  | -208.7396 | -67.2111 | -18.8881 | -31.827 | 4.7617 | -7.7621 | -25.8917 | -18.8905 | 11.3678 |  | 289.2339 | 99.7958 | 142.6882 | 280.8538 | 383.0544 | 180.2505 | 55.94 |  |  | 195.4283 | 153.7445 | 186.2595 | 168.0048 | 129.4135 | 100.6867 | 78.9769 | 107.815 | 154.4982 | 296.1753 | 377.9321 | 148.9423 | 102.2912 | 152.6641 | 161.6894 | 210.2026 |  |  |  |  | 130.8271 | 102.7049 | 295.4883 | 365.3133 |  |  | 122.4069 | 114.9089 | 181.0757 | 329.4864 | 99.2195 | 53.56 | 74.9103 | 101.8903 | 145.3067 |  |  |  | 416.3067 | 165.6367 | 158.8384 | [5 empty] | 120.3629 | 147.3793 | 251.9087 | 326.1688 | 72.3366 | 99.1426 | 99.3523 | 100.9817 | 91.551 | 107.4471 | 51.5191 | 65.2897 | 97.4995 | 118.39 | 167.7024 |  | 154.1605 | 299.4936 | 378.9477 | 76.0784 | 102.2899 | 139.9823 | 281.1797 | 381.9517 | [7 empty] | 81.6532 | 120.7475 | 182.5445 | 329.8023 | 402.9237 | 248.0031 | 247.7334 | 323.418 | 254.4484 | 344.6012 | 247.9411 | 67.8322 | 68.8992 | 276.4145 | 280.0148 | 73.378 | 67.6578 | 72.3579 | 75.5398 | 69.3262 | 70.2001 | 261.9647 | 296.7499 |  |  | 113.6294 | 189.5042 | 341.0588 | 382.9459 | 132.5651 | 60.1933 | [7 empty] | 98.7737 | 83.1977 | 111.9344 | 170.2219 | 331.7137 | 401.6336 | 133.3538 | 104.6075 | 153.0955 | 237.5619 | [5 empty] | 100.1813 | 114.8666 | 296.8832 | 410.7551 |  |  | 99.0281 | 104.555 | 154.3615 | 315.0524 | 165.4785 | 59.0363 | 81.1499 | 113.7547 | 168.0775 |  |  |  | 412.043 | 123.2179 | 162.3914 | [5 empty] | 113.0985 | 163.5563 | 311.3496 | 381.4842 | 46.3303 | 61.8138 | 87.8838 | 104.5056 | 121.285 | 129.7523 | 64.0587 | 77.8676 | 99.059 | 99.3858 | 166.7672 |  | 159.9791 | 295.0867 | 385.86 | 108.0708 | 123.4613 | 183.1463 | 356.7334 | 412.7691 | [7 empty] | 126.3262 | 132.8273 | 191.1011 | 340.7145 |  | 250.6094 | 250.615 | 249.9558 | 295.987 | 243.5798 | 269.1826 |  | 24.0123 | 26.1601 | 18.9231 | 19.5973 | 33.0569 | 116.144 | 111.9313 | 252.2682 | 248.6678 | 250.9727 | 74.2968 | 92.4464 | 229.2107 | 310.2299 | 309.6562 | 230.7649 | -0.0037 | -0.0811 | 0.0149 | 0.0786 | -0.0121 | 0.0027 | -0.0431 | -0.0959 | -0.1041 | -302.2348 | -0.867 | -321.0237 | -0.8649 | -317.2666 | -0.906 | -276.3779 | -0.9614 | -231.9695 | -0.867 | -253.9275 | -0.8628 | -0.029429 | -3.3335 | 249.8532 | 309.943 | -126.9203
2017-12-19 13:13 | 4700.282 |  |  | -69.4307 | -77.3647 | -6.8171 | -24.0158 | -27.3742 | -40.9286 | -74.4246 | -38.7178 |  |  | -208.6651 | -67.4133 | -19.0544 | -31.7554 | 4.69 | -7.707 | -25.8538 | -18.8943 | 11.5074 |  | 289.1972 | 99.8011 | 142.718 | 280.8472 | 382.9431 | 180.2648 | 55.9672 |  |  | 195.4294 | 153.7426 | 186.2664 | 167.9727 | 129.4105 | 100.6999 | 78.9999 | 107.8332 | 154.528 | 296.1546 | 377.8025 | 148.9591 | 102.3118 | 152.6873 | 161.7074 | 210.1206 |  |  |  |  | 130.8387 | 102.727 | 295.4796 | 365.2203 |  |  | 122.4289 | 114.9234 | 181.0991 | 329.4566 | 99.2333 | 53.5733 | 74.9342 | 101.9195 | 145.3334 |  |  |  | 416.1698 | 165.6048 | 158.8664 | [5 empty] | 120.3856 | 147.4011 | 251.8996 | 326.0786 | 72.3463 | 99.1582 | 99.365 | 101.0086 | 91.5914 | 107.4668 | 51.532 | 65.3083 | 97.505 | 118.4119 | 167.7265 |  | 154.1946 | 299.4718 | 378.8326 | 76.0981 | 102.3097 | 140.0086 | 281.2055 | 381.8545 | [7 empty] | 81.6459 | 120.7505 | 182.5684 | 329.7548 | 402.772 | 247.8459 | 247.587 | 323.3618 | 254.279 | 344.4957 | 247.8039 | 67.8614 | 68.9166 | 276.2604 | 279.8315 | 72.9835 | 68.5923 | 72.2107 | 75.4229 | 68.3691 | 70.2634 | 261.8003 | 296.5803 |  |  | 113.6555 | 189.5363 | 341.0032 | 382.8254 | 132.565 | 60.2026 | [7 empty] | 98.7602 | 83.2177 | 111.9583 | 170.2362 | 331.6773 | 401.4922 | 133.3624 | 104.627 | 153.1247 | 237.5534 | [5 empty] | 100.1876 | 114.8768 | 296.866 | 410.6289 |  |  | 99.0269 | 104.5608 | 154.377 | 315.0276 | 165.4898 | 59.0431 | 81.1643 | 113.7139 | 168.0867 |  |  |  | 411.9036 | 123.2352 | 162.4096 | [5 empty] | 113.1026 | 163.5733 | 311.3086 | 381.3599 | 46.3355 | 61.8289 | 87.918 | 104.5164 | 121.2744 | 129.76 | 64.0617 | 77.8648 | 99.0593 | 99.4037 | 166.7841 |  | 160.0196 | 295.0967 | 385.7306 | 108.046 | 123.4791 | 183.1297 | 356.6825 | 412.6226 | [7 empty] | 126.2762 | 132.8418 | 191.1231 | 340.6618 |  | 250.4484 | 250.4611 | 249.7945 | 295.9871 | 243.4397 | 269.0452 |  | 24.0076 | 26.1496 | 18.911 | 19.6057 | 33.0621 | 116.1452 | 111.9178 | 252.1255 | 248.5319 | 250.8337 | 74.2976 | 92.4572 | 229.1582 | 310.1806 | 309.6417 | 230.7238 | -0.0035 | -0.0813 | 0.0148 | 0.0782 | -0.0126 | 0.0022 | -0.0411 | -0.0996 | -0.0757 | -302.2379 | -0.8772 | -320.9868 | -0.8875 | -317.2266 | -0.8998 | -276.3841 | -0.9491 | -231.9756 | -0.8834 | -253.8783 | -0.8875 | -0.1016 | 5.0094 | 249.7035 | 309.9112 | -126.9258
2017-12-19 13:14 | 4701.2821 |  |  | -69.3812 | -77.279 | -6.7629 | -24.0554 | -27.3708 | -40.8067 | -74.3269 | -38.5725 |  |  | -208.5922 | -67.5171 | -18.9272 | -31.8669 | 4.7211 | -7.7038 | -25.7919 | -18.8156 | 9.3109 |  | 289.1567 | 99.7992 | 142.738 | 280.8342 | 382.8261 | 180.273 | 55.973 |  |  | 195.4217 | 153.7277 | 186.2648 | 167.9338 | 129.3977 | 100.6961 | 79.0167 | 107.8444 | 154.5475 | 296.1242 | 377.68 | 148.9616 | 102.3291 | 152.716 | 161.7263 | 210.0299 |  |  |  |  | 130.8465 | 102.7369 | 295.4753 | 365.1333 |  |  | 122.4414 | 114.9334 | 181.1071 | 329.4233 | 99.2429 | 53.574 | 74.9586 | 101.948 | 145.3449 |  |  |  | 416.04 | 165.6104 | 158.8933 | [5 empty] | 120.4104 | 147.4312 | 251.8964 | 325.989 | 72.3633 | 99.1624 | 99.3719 | 101.0294 | 91.5963 | 107.4917 | 51.5308 | 65.334 | 97.5086 | 118.4232 | 167.7335 |  | 154.2196 | 299.4336 | 378.7059 | 76.1075 | 102.3245 | 140.0343 | 281.2199 | 381.7414 | [7 empty] | 81.6418 | 120.7745 | 182.603 | 329.7224 | 402.6466 | 247.6958 | 247.4365 | 323.3045 | 254.1239 | 344.3969 | 247.6638 | 67.5944 | 68.562 | 276.0992 | 279.6431 | 72.645 | 69.2482 | 72.0381 | 76.1036 | 68.9294 | 70.2036 | 261.6439 | 296.411 |  |  | 113.6718 | 189.5493 | 340.9399 | 382.6632 | 132.5834 | 60.219 | [7 empty] | 98.7717 | 83.2455 | 111.9745 | 170.2641 | 331.6434 | 401.351 | 133.364 | 104.6426 | 153.1537 | 237.5399 | [5 empty] | 100.1957 | 114.8878 | 296.8617 | 410.4975 |  |  | 99.0277 | 104.5741 | 154.393 | 315.0075 | 165.4934 | 59.0673 | 81.1586 | 113.6953 | 168.1124 |  |  |  | 411.7732 | 123.2608 | 162.4298 | [5 empty] | 113.114 | 163.5904 | 311.2651 | 381.2374 | 46.3543 | 61.833 | 87.968 | 104.5215 | 121.2652 | 129.7874 | 64.0691 | 77.8564 | 99.0833 | 99.4313 | 166.8089 |  | 160.0412 | 295.0967 | 385.6105 | 108.0396 | 123.5024 | 183.1303 | 356.6382 | 412.4807 | [7 empty] | 126.2234 | 132.8424 | 191.1443 | 340.6115 |  | 250.2898 | 250.3205 | 249.6303 | 295.9833 | 243.287 | 268.9197 |  | 23.993 | 26.1417 | 18.9025 | 19.6093 | 33.0651 | 116.1032 | 111.9019 | 251.9856 | 248.3819 | 250.6864 | 74.3121 | 92.4825 | 229.1692 | 310.2061 | 309.7365 | 230.7584 | -0.0038 | -0.0817 | 0.015 | 0.0785 | -0.0126 | 0.0029 | -0.0544 | -0.0968 | -0.0726 | -302.2348 | -0.8526 | -321.036 | -0.8895 | -317.2112 | -0.9121 | -276.3502 | -0.9552 | -231.9941 | -0.8526 | -253.9029 | -0.8772 | 0.0030438 | 6.2753 | 249.5534 | 309.9713 | -126.7711
2017-12-19 13:14 | 4702.2821 |  |  | -69.5063 | -77.2024 | -6.677 | -24.0814 | -27.3545 | -40.7982 | -74.2873 | -38.4986 |  |  | -208.6024 | -67.4013 | -18.8638 | -31.8757 | 4.7055 | -7.7756 | -25.7643 | -18.9173 | 9.5805 |  | 289.1145 | 99.8044 | 142.7561 | 280.8225 | 382.7059 | 180.274 | 55.9717 |  |  | 195.4182 | 153.7178 | 186.2525 | 167.8973 | 129.3841 | 100.691 | 79.0409 | 107.8393 | 154.5602 | 296.089 | 377.556 | 148.9625 | 102.3209 | 152.7449 | 161.7339 | 209.9829 |  |  |  |  | 130.8381 | 102.7422 | 295.4624 | 365.0271 |  |  | 122.4527 | 114.9398 | 181.1138 | 329.3882 | 99.2482 | 53.5881 | 74.9685 | 101.9335 | 145.3579 |  |  |  | 415.9029 | 165.6218 | 158.909 | [5 empty] | 120.4374 | 147.4466 | 251.8898 | 325.8962 | 72.3739 | 99.1662 | 99.3782 | 101.0401 | 91.6 | 107.5083 | 51.5403 | 65.35 | 97.5212 | 118.4324 | 167.7341 |  | 154.2469 | 299.4084 | 378.5816 | 76.1092 | 102.314 | 140.0513 | 281.2282 | 381.6335 | [7 empty] | 81.6462 | 120.7985 | 182.6274 | 329.6997 | 402.5182 | 247.5487 | 247.2851 | 323.2457 | 253.9765 | 344.3028 | 247.536 | 67.4122 | 67.7427 | 275.9372 | 279.4511 | 71.8999 | 69.8098 | 71.9641 | 75.8692 | 70.644 | 70.0838 | 261.4955 | 296.2491 |  |  | 113.6982 | 189.5639 | 340.8756 | 382.446 | 132.6027 | 60.2335 | [7 empty] | 98.7768 | 83.2587 | 111.9795 | 170.2868 | 331.607 | 401.2131 | 133.3609 | 104.6598 | 153.1747 | 237.5148 | [5 empty] | 100.1947 | 114.8988 | 296.8453 | 410.3504 |  |  | 99.035 | 104.6046 | 154.4249 | 314.9975 | 165.4887 | 59.0727 | 81.1478 | 113.7154 | 168.1408 |  |  |  | 411.6547 | 123.2664 | 162.4541 | [5 empty] | 113.122 | 163.6036 | 311.2246 | 381.1148 | 46.366 | 61.8394 | 88.0226 | 104.5161 | 121.2583 | 129.8001 | 64.0665 | 77.8992 | 99.0493 | 99.4263 | 166.7969 |  | 160.0577 | 295.0823 | 385.487 | 108.0333 | 123.5118 | 183.1683 | 356.5806 | 412.3395 | [7 empty] | 126.1955 | 132.8572 | 191.1632 | 340.5645 |  | 250.1375 | 250.1652 | 249.469 | 295.9884 | 243.1317 | 268.808 |  | 23.993 | 26.1293 | 18.9011 | 19.62 | 33.0641 | 116.1004 | 111.8897 | 251.8258 | 248.2107 | 250.5229 | 74.3027 | 92.473 | 229.1008 | 310.1259 | 309.662 | 230.7418 | -0.0032 | -0.0813 | 0.0145 | 0.0783 | -0.0125 | 0.0024 | -0.0468 | -0.0986 | -0.0806 | -302.1979 | -0.8587 | -321.0483 | -0.8546 | -317.2789 | -0.9183 | -276.2641 | -1.0025 | -231.9356 | -0.8608 | -253.9644 | -0.8423 | -0.10159 | -9.948 | 249.3956 | 309.894 | -126.692
2017-12-19 13:14 | 4703.2822 |  |  | -69.4575 | -77.1913 | -6.6552 | -24.1655 | -27.3354 | -40.7281 | -74.2348 | -38.539 |  |  | -208.6966 | -67.5543 | -18.9903 | -31.9291 | 4.6334 | -7.7445 | -25.8463 | -18.907 | 7.8945 |  | 289.0719 | 99.8138 | 142.7827 | 280.8125 | 382.5899 | 180.2905 | 55.9973 |  |  | 195.4186 | 153.7123 | 186.2438 | 167.866 | 129.3798 | 100.7107 | 79.0625 | 107.8496 | 154.5819 | 296.0686 | 377.4456 | 148.9803 | 102.3333 | 152.772 | 161.7551 | 209.8083 |  |  |  |  | 130.8441 | 102.7612 | 295.4428 | 364.912 |  |  | 122.4727 | 114.9508 | 181.1376 | 329.3545 | 99.2476 | 53.6043 | 74.9823 | 101.9099 | 145.3743 |  |  |  | 415.7654 | 165.613 | 158.9399 | [5 empty] | 120.4603 | 147.4611 | 251.8856 | 325.8116 | 72.3797 | 99.1686 | 99.3867 | 101.0497 | 91.6235 | 107.5193 | 51.5597 | 65.3621 | 97.5353 | 118.4527 | 167.74 |  | 154.2874 | 299.3931 | 378.4714 | 76.1098 | 102.3185 | 140.0696 | 281.24 | 381.5331 | [7 empty] | 81.6579 | 120.8043 | 182.6401 | 329.6724 | 402.3872 | 247.3942 | 247.1446 | 323.1887 | 253.8249 | 344.2027 | 247.4046 | 67.9472 | 67.6034 | 275.789 | 279.2648 | 71.09 | 70.1008 | 72.0652 | 75.0548 | 71.3136 | 70.1253 | 261.3538 | 296.0766 |  |  | 113.7136 | 189.578 | 340.8176 | 382.2637 | 132.6173 | 60.225 | [7 empty] | 98.7935 | 83.2561 | 111.9828 | 170.3077 | 331.5717 | 401.074 | 133.3604 | 104.6801 | 153.1974 | 237.4824 | [5 empty] | 100.1952 | 114.9079 | 296.8213 | 410.2193 |  |  | 99.0404 | 104.6225 | 154.4567 | 314.9922 | 165.4931 | 59.0953 | 81.1638 | 113.7307 | 168.1566 |  |  |  | 411.5433 | 123.2474 | 162.4709 | [5 empty] | 113.1268 | 163.6236 | 311.1909 | 380.9979 | 46.3788 | 61.8553 | 88.0841 | 104.5164 | 121.2482 | 129.7877 | 64.0567 | 77.9157 | 99.0284 | 99.4036 | 166.7991 |  | 160.0954 | 295.0702 | 385.3595 | 107.9779 | 123.5137 | 183.1812 | 356.51 | 412.1874 | [7 empty] | 126.1515 | 132.8718 | 191.1803 | 340.5127 |  | 249.9862 | 250.0121 | 249.3152 | 295.9931 | 242.9748 | 268.6787 |  | 23.9943 | 26.1228 | 18.902 | 19.6343 | 33.0649 | 116.1135 | 111.8749 | 251.6781 | 248.0525 | 250.3626 | 74.3274 | 92.4844 | 229.148 | 310.1581 | 309.6595 | 230.7428 | -0.0038 | -0.0814 | 0.0149 | 0.0787 | -0.0125 | 0.002 | -0.0589 | -0.0979 | -0.0654 | -302.161 | -0.8957 | -321.0299 | -0.8587 | -317.2727 | -0.8813 | -276.2979 | -0.9737 | -231.9172 | -0.8854 | -253.8998 | -0.8608 | -0.13766 | -4.2909 | 249.2432 | 309.9088 | -126.8022
2017-12-19 13:14 | 4704.2822 |  |  | -69.2552 | -77.2158 | -6.7439 | -24.1631 | -27.3311 | -40.8412 | -74.2744 | -38.595 |  |  | -208.6772 | -67.4776 | -18.9521 | -31.8989 | 4.6998 | -7.7692 | -25.7757 | -18.9229 | 11.0149 |  | 289.0306 | 99.8213 | 142.8035 | 280.7949 | 382.4782 | 180.3059 | 56.0095 |  |  | 195.4166 | 153.7066 | 186.243 | 167.8319 | 129.3701 | 100.7206 | 79.096 | 107.8647 | 154.5999 | 296.0475 | 377.332 | 149.0063 | 102.3589 | 152.796 | 161.7549 | 209.6329 |  |  |  |  | 130.8705 | 102.7814 | 295.4217 | 364.8066 |  |  | 122.4866 | 114.9605 | 181.1513 | 329.3192 | 99.2484 | 53.6131 | 74.9969 | 101.9123 | 145.39 |  |  |  | 415.6181 | 165.5882 | 158.9638 | [5 empty] | 120.4659 | 147.4761 | 251.8646 | 325.718 | 72.3816 | 99.1615 | 99.3734 | 101.0521 | 91.6369 | 107.5387 | 51.5771 | 65.3706 | 97.546 | 118.4673 | 167.7491 |  | 154.3207 | 299.3622 | 378.3578 | 76.1086 | 102.3335 | 140.0885 | 281.2338 | 381.4281 | [7 empty] | 81.6634 | 120.809 | 182.6587 | 329.6361 | 402.2436 | 247.2422 | 247.0041 | 323.1329 | 253.676 | 344.1111 | 247.27 | 68.8192 | 68.3631 | 275.6371 | 279.0746 | 70.9929 | 68.8934 | 72.2505 | 74.5037 | 71.2827 | 70.3395 | 261.2095 | 295.9081 |  |  | 113.7355 | 189.5992 | 340.7532 | 382.2222 | 132.6375 | 60.2281 | [7 empty] | 98.8153 | 83.2569 | 111.9931 | 170.3279 | 331.5317 | 400.9366 | 133.3651 | 104.6946 | 153.2249 | 237.4705 | [5 empty] | 100.1975 | 114.9249 | 296.8099 | 410.089 |  |  | 99.0346 | 104.6368 | 154.4797 | 314.9715 | 165.5021 | 59.107 | 81.1851 | 113.7399 | 168.1536 |  |  |  | 411.4123 | 123.2219 | 162.4867 | [5 empty] | 113.1423 | 163.6478 | 311.1569 | 380.8741 | 46.4026 | 61.8698 | 88.1236 | 104.5266 | 121.2514 | 129.7988 | 64.0592 | 77.8934 | 99.0495 | 99.389 | 166.8385 |  | 160.1386 | 295.062 | 385.263 | 107.8763 | 123.5362 | 183.1919 | 356.4492 | 412.0451 | [7 empty] | 126.0811 | 132.8893 | 191.1941 | 340.461 |  | 249.8359 | 249.8666 | 249.168 | 296.005 | 242.8153 | 268.5454 |  | 23.995 | 26.1334 | 18.8978 | 19.6526 | 33.0695 | 116.0982 | 111.862 | 251.5369 | 247.9164 | 250.2328 | 74.4106 | 92.5162 | 229.0284 | 310.0723 | 309.5273 | 230.6524 | -0.0036 | -0.081 | 0.0148 | 0.0785 | -0.0121 | 0.0028 | -0.0519 | -0.0962 | -0.0876 | -302.1517 | -0.9142 | -320.9406 | -0.8936 | -317.2266 | -0.8587 | -276.3287 | -0.9593 | -231.9233 | -0.908 | -253.8352 | -0.8793 | -0.083555 | -4.229 | 249.1004 | 309.7998 | -126.8227
2017-12-19 13:14 | 4705.2823 |  |  | -69.2451 | -77.2837 | -6.7843 | -24.1517 | -27.3945 | -40.8236 | -74.2918 | -38.6447 |  |  | -208.7712 | -67.4079 | -18.9442 | -31.8275 | 4.7282 | -7.7356 | -25.6648 | -18.8732 | 7.1767 |  | 288.9919 | 99.8274 | 142.8155 | 280.7815 | 382.3659 | 180.3111 | 56.025 |  |  | 195.4142 | 153.6988 | 186.2462 | 167.7979 | 129.3598 | 100.7329 | 79.1138 | 107.8882 | 154.6188 | 296.0209 | 377.2018 | 149.0161 | 102.3576 | 152.8144 | 161.7558 | 209.5338 |  |  |  |  | 130.8778 | 102.7892 | 295.4101 | 364.7084 |  |  | 122.5055 | 114.9794 | 181.1651 | 329.2912 | 99.2519 | 53.6272 | 75.0116 | 101.9352 | 145.418 |  |  |  | 415.4825 | 165.5599 | 158.9805 | [5 empty] | 120.4839 | 147.4899 | 251.8484 | 325.6194 | 72.3906 | 99.1631 | 99.3625 | 101.0593 | 91.6413 | 107.563 | 51.5944 | 65.3831 | 97.5636 | 118.4829 | 167.7668 |  | 154.347 | 299.337 | 378.2491 | 76.1256 | 102.3435 | 140.1184 | 281.2474 | 381.3296 | [7 empty] | 81.6653 | 120.8188 | 182.6803 | 329.5943 | 402.1025 | 247.098 | 246.8584 | 323.0789 | 253.533 | 344.029 | 247.1399 | 69.5848 | 68.8057 | 275.484 | 278.8899 | 70.432 | 68.3526 | 72.4314 | 73.5285 | 70.256 | 70.3563 | 261.0684 | 295.7396 |  |  | 113.7639 | 189.6242 | 340.6766 | 382.1446 | 132.6612 | 60.2663 | [7 empty] | 98.8147 | 83.2681 | 112.0097 | 170.344 | 331.4945 | 400.7941 | 133.3676 | 104.6991 | 153.2372 | 237.4735 | [5 empty] | 100.1962 | 114.9308 | 296.8021 | 409.9586 |  |  | 99.0302 | 104.648 | 154.5074 | 314.9493 | 165.5123 | 59.1265 | 81.2015 | 113.7526 | 168.1771 |  |  |  | 411.2807 | 123.1999 | 162.5024 | [5 empty] | 113.1644 | 163.6669 | 311.1205 | 380.7442 | 46.4106 | 61.8842 | 88.1667 | 104.5327 | 121.26 | 129.8306 | 64.0578 | 77.8934 | 99.062 | 99.3944 | 166.857 |  | 160.1605 | 295.0545 | 385.1535 | 107.9081 | 123.5618 | 183.225 | 356.4059 | 411.9063 | [7 empty] | 126.0253 | 132.9043 | 191.2228 | 340.4145 |  | 249.6867 | 249.6983 | 249.0194 | 296.0141 | 242.6511 | 268.4249 |  | 23.9995 | 26.1418 | 18.8979 | 19.6671 | 33.0801 | 116.127 | 111.8487 | 251.3712 | 247.7409 | 250.0611 | 74.4195 | 92.5971 | 229.0424 | 309.9868 | 309.5169 | 230.649 | -0.0039 | -0.0813 | 0.0149 | 0.0785 | -0.0122 | 0.0025 | -0.0506 | -0.0977 | -0.0945 | -302.2441 | -0.8875 | -320.9437 | -0.9203 | -317.1712 | -0.8875 | -276.3041 | -0.908 | -231.9633 | -0.8834 | -253.8413 | -0.9039 | 0.0066524 | -7.9743 | 248.9418 | 309.7518 | -126.7777
2017-12-19 13:14 | 4706.2824 |  |  | -69.1574 | -77.3034 | -6.7465 | -24.206 | -27.2618 | -40.8443 | -74.3837 | -38.6608 |  |  | -208.7138 | -67.3806 | -18.872 | -31.9263 | 4.7687 | -7.6847 | -25.585 | -18.7571 | 9.3686 |  | 288.9533 | 99.8292 | 142.836 | 280.7691 | 382.249 | 180.3183 | 56.0488 |  |  | 195.4036 | 153.6919 | 186.2459 | 167.7553 | 129.3523 | 100.7291 | 79.1141 | 107.9147 | 154.6311 | 295.9925 | 377.0774 | 149.0251 | 102.3548 | 152.839 | 161.7727 | 209.3858 |  |  |  |  | 130.8837 | 102.7911 | 295.4002 | 364.6011 |  |  | 122.5302 | 114.9899 | 181.1734 | 329.2506 | 99.2456 | 53.6362 | 75.0256 | 101.9464 | 145.4307 |  |  |  | 415.361 | 165.5508 | 159.0141 | [5 empty] | 120.5213 | 147.512 | 251.8499 | 325.5318 | 72.3986 | 99.17 | 99.3709 | 101.0787 | 91.6589 | 107.5892 | 51.5993 | 65.3986 | 97.5862 | 118.5045 | 167.7828 |  | 154.3816 | 299.3101 | 378.1372 | 76.1392 | 102.3527 | 140.1497 | 281.2672 | 381.2305 | [7 empty] | 81.6804 | 120.8258 | 182.705 | 329.5595 | 401.976 | 246.9486 | 246.7139 | 323.021 | 253.3886 | 343.9426 | 247.0125 | 69.7162 | 68.761 | 275.3344 | 278.7117 | 69.254 | 69.2733 | 72.4427 | 72.7669 | 69.3066 | 70.8862 | 260.9211 | 295.5633 |  |  | 113.7804 | 189.6593 | 340.606 | 382.0044 | 132.6693 | 60.2893 | [7 empty] | 98.8071 | 83.2848 | 112.0265 | 170.3604 | 331.4579 | 400.6488 | 133.3615 | 104.7048 | 153.2462 | 237.4589 | [5 empty] | 100.1988 | 114.9424 | 296.7755 | 409.8138 |  |  | 99.0282 | 104.6494 | 154.5318 | 314.93 | 165.5259 | 59.1542 | 81.2169 | 113.7882 | 168.2077 |  |  |  | 411.1682 | 123.2029 | 162.5272 | [5 empty] | 113.1777 | 163.6941 | 311.0895 | 380.6284 | 46.4221 | 61.9024 | 88.2158 | 104.542 | 121.2558 | 129.8562 | 64.0594 | 77.9033 | 99.0796 | 99.3918 | 166.8546 |  | 160.1786 | 295.0454 | 385.0349 | 107.9523 | 123.5753 | 183.2394 | 356.3629 | 411.761 | [7 empty] | 125.972 | 132.9162 | 191.2456 | 340.3656 |  | 249.5331 | 249.5546 | 248.8672 | 296.0128 | 242.4881 | 268.295 |  | 24.0016 | 26.1475 | 18.9018 | 19.6732 | 33.0844 | 116.1603 | 111.8345 | 251.2272 | 247.5992 | 249.9205 | 74.4499 | 92.7035 | 229.0193 | 309.9579 | 309.5343 | 230.6086 | -0.0038 | -0.0822 | 0.0147 | 0.079 | -0.0123 | 0.0025 | -0.0456 | -0.0963 | -0.0634 | -302.2164 | -0.8423 | -320.9991 | -0.9101 | -317.1465 | -0.9203 | -276.2395 | -0.9142 | -231.9602 | -0.8526 | -253.8659 | -0.9019 | -0.17736 | 9.1524 | 248.7955 | 309.7461 | -126.7064
2017-12-19 13:14 | 4707.2824 |  |  | -69.1366 | -77.2686 | -6.7109 | -24.0925 | -27.2481 | -40.6802 | -74.2078 | -38.4845 |  |  | -208.7511 | -67.3551 | -18.9832 | -31.9188 | 4.6463 | -7.7499 | -25.6559 | -18.7763 | 9.3511 |  | 288.9148 | 99.8342 | 142.854 | 280.754 | 382.1366 | 180.3268 | 56.0577 |  |  | 195.396 | 153.685 | 186.2442 | 167.716 | 129.3404 | 100.7201 | 79.1268 | 107.9222 | 154.642 | 295.9612 | 376.9606 | 149.0387 | 102.3552 | 152.8617 | 161.776 | 209.27 |  |  |  |  | 130.895 | 102.8042 | 295.3867 | 364.4918 |  |  | 122.5522 | 115.0001 | 181.181 | 329.213 | 99.2559 | 53.6435 | 75.0416 | 101.9465 | 145.4425 |  |  |  | 415.2309 | 165.5371 | 159.0436 | [5 empty] | 120.5515 | 147.5379 | 251.8456 | 325.4479 | 72.4022 | 99.1766 | 99.3808 | 101.0954 | 91.6823 | 107.6183 | 51.6143 | 65.4154 | 97.6109 | 118.5276 | 167.7926 |  | 154.4199 | 299.2823 | 378.023 | 76.1433 | 102.3552 | 140.1778 | 281.2668 | 381.1325 | [7 empty] | 81.7078 | 120.8452 | 182.7354 | 329.5223 | 401.834 | 246.7923 | 246.5573 | 322.9661 | 253.2396 | 343.8528 | 246.8885 | 68.6863 | 68.8877 | 275.1801 | 278.5242 | 68.9785 | 69.1083 | 72.244 | 72.9895 | 69.4447 | 71.4128 | 260.7593 | 295.3813 |  |  | 113.8086 | 189.6952 | 340.5472 | 381.919 | 132.6677 | 60.3003 | [7 empty] | 98.7921 | 83.3034 | 112.0415 | 170.3835 | 331.4207 | 400.5179 | 133.3777 | 104.7185 | 153.2709 | 237.4549 | [5 empty] | 100.2012 | 114.9689 | 296.7602 | 409.6823 |  |  | 99.0351 | 104.6526 | 154.5507 | 314.9093 | 165.5351 | 59.1567 | 81.2286 | 113.8021 | 168.2232 |  |  |  | 411.0368 | 123.2032 | 162.5661 | [5 empty] | 113.1856 | 163.7135 | 311.0556 | 380.5091 | 46.4413 | 61.9129 | 88.2626 | 104.5522 | 121.2605 | 129.8599 | 64.07 | 77.8984 | 99.1024 | 99.3827 | 166.8705 |  | 160.2108 | 295.0503 | 384.9218 | 107.9246 | 123.5859 | 183.2525 | 356.3076 | 411.6161 | [7 empty] | 125.9218 | 132.932 | 191.2528 | 340.3036 |  | 249.378 | 249.4141 | 248.7173 | 296.0163 | 242.3345 | 268.1652 |  | 24.0036 | 26.1546 | 18.8993 | 19.6799 | 33.0796 | 116.1246 | 111.8166 | 251.081 | 247.4601 | 249.7742 | 74.427 | 92.6685 | 228.9489 | 309.9661 | 309.4731 | 230.6249 | -0.0038 | -0.0813 | 0.0145 | 0.0782 | -0.0123 | 0.0025 | -0.0455 | -0.0976 | -0.1031 | -302.1764 | -0.8567 | -321.036 | -0.8711 | -317.2142 | -0.9327 | -276.1595 | -0.9347 | -231.9387 | -0.8546 | -253.9244 | -0.8608 | -0.0005642 | -4.501 | 248.6468 | 309.7196 | -126.6067
2017-12-19 13:14 | 4708.2825 |  |  | -69.148 | -77.3423 | -6.6464 | -24.0657 | -27.2963 | -40.7941 | -74.2271 | -38.5211 |  |  | -208.7925 | -67.29 | -18.9019 | -31.8137 | 4.7045 | -7.6459 | -25.5593 | -18.6809 | 11.2897 |  | 288.8725 | 99.8368 | 142.8734 | 280.7444 | 382.0204 | 180.3323 | 56.0569 |  |  | 195.3905 | 153.6751 | 186.2388 | 167.6837 | 129.3297 | 100.7129 | 79.1449 | 107.9229 | 154.6625 | 295.9342 | 376.8355 | 149.0516 | 102.3617 | 152.8834 | 161.7645 | 209.1822 |  |  |  |  | 130.8972 | 102.8182 | 295.3688 | 364.3913 |  |  | 122.5717 | 115.0122 | 181.2044 | 329.1899 | 99.2695 | 53.6594 | 75.0538 | 101.9528 | 145.4682 |  |  |  | 415.0942 | 165.5024 | 159.0717 | [5 empty] | 120.5682 | 147.5556 | 251.8334 | 325.3566 | 72.4005 | 99.1798 | 99.381 | 101.1017 | 91.7002 | 107.6259 | 51.6122 | 65.4303 | 97.6239 | 118.5389 | 167.7956 |  | 154.4488 | 299.2601 | 377.9054 | 76.1513 | 102.364 | 140.1947 | 281.2748 | 381.0254 | [7 empty] | 81.6945 | 120.8676 | 182.7549 | 329.4788 | 401.6803 | 246.6442 | 246.4085 | 322.9161 | 253.0948 | 343.7532 | 246.7425 | 67.7224 | 69.2088 | 275.0157 | 278.3377 | 69.3722 | 68.7006 | 71.8967 | 73.2885 | 68.7515 | 71.2617 | 260.5902 | 295.1951 |  |  | 113.8329 | 189.7134 | 340.4832 | 381.7696 | 132.6925 | 60.3139 | [7 empty] | 98.7876 | 83.3214 | 112.0517 | 170.4123 | 331.3914 | 400.3876 | 133.3966 | 104.7299 | 153.2903 | 237.4473 | [5 empty] | 100.2088 | 114.9787 | 296.7477 | 409.5606 |  |  | 99.0448 | 104.6713 | 154.5786 | 314.8904 | 165.5489 | 59.1707 | 81.243 | 113.8065 | 168.2496 |  |  |  | 410.9068 | 123.2274 | 162.5922 | [5 empty] | 113.195 | 163.7246 | 311.0154 | 380.3743 | 46.4451 | 61.9244 | 88.2993 | 104.5517 | 121.2415 | 129.8601 | 64.0716 | 77.9138 | 99.0883 | 99.3995 | 166.8772 |  | 160.2601 | 295.0816 | 384.7837 | 107.9414 | 123.5976 | 183.2564 | 356.2481 | 411.4668 | [7 empty] | 125.893 | 132.9442 | 191.2714 | 340.2467 |  | 249.2243 | 249.2595 | 248.5649 | 296.0182 | 242.1917 | 268.045 |  | 24.0016 | 26.1603 | 18.9044 | 19.6859 | 33.0797 | 116.0712 | 111.7938 | 250.908 | 247.2958 | 249.6125 | 74.3979 | 92.6305 | 228.9601 | 309.888 | 309.4239 | 230.5319 | -0.0042 | -0.0814 | 0.015 | 0.0785 | -0.0124 | 0.0025 | -0.0409 | -0.0956 | -0.0872 | -302.1302 | -0.8731 | -321.036 | -0.8608 | -317.2389 | -0.8834 | -276.2056 | -0.9327 | -231.8772 | -0.8793 | -253.9213 | -0.8526 | -0.10158 | -6.0738 | 248.4897 | 309.6559 | -126.4938
2017-12-19 13:14 | 4709.2825 |  |  | -69.1458 | -77.3434 | -6.7373 | -24.1843 | -27.2886 | -40.7827 | -74.1654 | -38.4384 |  |  | -208.8432 | -67.1621 | -18.8983 | -31.9367 | 4.8103 | -7.7379 | -25.5329 | -18.7878 | 11.3224 |  | 288.825 | 99.8461 | 142.893 | 280.7327 | 381.9068 | 180.3454 | 56.0723 |  |  | 195.3838 | 153.6653 | 186.2381 | 167.6496 | 129.3293 | 100.7055 | 79.1669 | 107.9294 | 154.6873 | 295.9121 | 376.7093 | 149.0654 | 102.3797 | 152.9157 | 161.7694 | 208.9963 |  |  |  |  | 130.9086 | 102.8324 | 295.3546 | 364.2978 |  |  | 122.5797 | 115.0168 | 181.2187 | 329.1611 | 99.2523 | 53.6706 | 75.0652 | 101.9608 | 145.4836 |  |  |  | 414.9524 | 165.4772 | 159.0968 | [5 empty] | 120.5859 | 147.5695 | 251.8204 | 325.2668 | 72.3985 | 99.1713 | 99.3767 | 101.1057 | 91.7138 | 107.6463 | 51.6047 | 65.4468 | 97.6369 | 118.5455 | 167.7985 |  | 154.4766 | 299.2413 | 377.7796 | 76.1488 | 102.3726 | 140.2106 | 281.2843 | 380.9232 | [7 empty] | 81.6742 | 120.8766 | 182.7717 | 329.45 | 401.5492 | 246.4939 | 246.2716 | 322.8632 | 252.9561 | 343.6463 | 246.594 | 67.6047 | 69.6097 | 274.8568 | 278.1564 | 69.6087 | 66.4655 | 71.5841 | 73.194 | 67.8415 | 70.9347 | 260.427 | 295.0159 |  |  | 113.8375 | 189.7302 | 340.4077 | 381.5654 | 132.6971 | 60.3199 | [7 empty] | 98.7879 | 83.336 | 112.0626 | 170.4296 | 331.3519 | 400.2499 | 133.4024 | 104.7435 | 153.3093 | 237.4198 | [5 empty] | 100.2152 | 114.9869 | 296.7251 | 409.4204 |  |  | 99.0382 | 104.6869 | 154.5995 | 314.8668 | 165.56 | 59.1687 | 81.2579 | 113.8197 | 168.2571 |  |  |  | 410.7839 | 123.2471 | 162.6067 | [5 empty] | 113.1994 | 163.7445 | 310.974 | 380.2508 | 46.4505 | 61.9327 | 88.3254 | 104.5546 | 121.2272 | 129.8677 | 64.0658 | 77.9271 | 99.0634 | 99.4045 | 166.8788 |  | 160.3045 | 295.0946 | 384.6462 | 107.9339 | 123.6059 | 183.2539 | 356.1829 | 411.3237 | [7 empty] | 125.8646 | 132.9562 | 191.2936 | 340.1967 |  | 249.0747 | 249.1233 | 248.4088 | 296.0333 | 242.0575 | 267.9234 |  | 24.0059 | 26.1683 | 18.9086 | 19.6885 | 33.0844 | 116.0108 | 111.7789 | 250.7722 | 247.1663 | 249.4699 | 74.3603 | 92.587 | 228.872 | 309.8239 | 309.2788 | 230.5014 | -0.0038 | -0.0812 | 0.0151 | 0.0787 | -0.0124 | 0.0028 | -0.0631 | -0.0993 | -0.1054 | -302.1025 | -0.906 | -320.9406 | -0.8834 | -317.2019 | -0.8895 | -276.181 | -0.9019 | -231.8802 | -0.8936 | -253.829 | -0.8772 | -0.069126 | 2.2683 | 248.3476 | 309.5513 | -126.5231
2017-12-19 13:14 | 4710.2826 |  |  | -68.994 | -77.3096 | -6.7906 | -24.2858 | -27.334 | -40.6894 | -74.1705 | -38.4789 |  |  | -208.7698 | -67.1893 | -18.9315 | -31.8228 | 4.7703 | -7.7987 | -25.6581 | -18.8265 | 10.0005 |  | 288.7826 | 99.8606 | 142.909 | 280.7163 | 381.796 | 180.3609 | 56.0901 |  |  | 195.3782 | 153.6545 | 186.24 | 167.6137 | 129.3318 | 100.7022 | 79.1874 | 107.9497 | 154.7084 | 295.8833 | 376.5899 | 149.0773 | 102.3993 | 152.9478 | 161.7892 | 208.7122 |  |  |  |  | 130.9266 | 102.847 | 295.3512 | 364.2006 |  |  | 122.6124 | 115.0341 | 181.2365 | 329.133 | 99.2583 | 53.6896 | 75.0819 | 101.9798 | 145.4963 |  |  |  | 414.818 | 165.4796 | 159.1173 | [5 empty] | 120.6027 | 147.5846 | 251.8078 | 325.1726 | 72.4145 | 99.1687 | 99.3784 | 101.1191 | 91.7237 | 107.6706 | 51.6252 | 65.4592 | 97.6454 | 118.5591 | 167.8107 |  | 154.5143 | 299.2152 | 377.6573 | 76.149 | 102.3818 | 140.2469 | 281.2898 | 380.8256 | [7 empty] | 81.6727 | 120.8922 | 182.7913 | 329.4266 | 401.4207 | 246.34 | 246.1304 | 322.8122 | 252.8143 | 343.5614 | 246.4559 | 67.5587 | 69.6746 | 274.7009 | 277.9697 | 69.83 | 60.586 | 71.2607 | 72.8104 | 67.6249 | 70.9335 | 260.2777 | 294.8377 |  |  | 113.8548 | 189.7647 | 340.3516 | 381.527 | 132.691 | 60.3252 | [7 empty] | 98.7772 | 83.3327 | 112.07 | 170.442 | 331.3061 | 400.1097 | 133.3933 | 104.7552 | 153.3248 | 237.4064 | [5 empty] | 100.1583 | 115.0081 | 296.7193 | 409.2916 |  |  | 99.0411 | 104.6848 | 154.6145 | 314.8365 | 165.5594 | 59.1851 | 81.2658 | 113.8292 | 168.273 |  |  |  | 410.6591 | 123.2177 | 162.6257 | [5 empty] | 113.2106 | 163.7712 | 310.9426 | 380.1384 | 46.4794 | 61.9436 | 88.3502 | 104.5711 | 121.2232 | 129.883 | 64.0667 | 77.9299 | 99.0685 | 99.4043 | 166.8967 |  | 160.3272 | 295.0661 | 384.5468 | 107.947 | 123.6241 | 183.2749 | 356.1275 | 411.1866 | [7 empty] | 125.8167 | 132.964 | 191.3097 | 340.1477 |  | 248.927 | 248.9936 | 248.2583 | 296.048 | 241.9294 | 267.8007 |  | 24.0139 | 26.1795 | 18.9048 | 19.6978 | 33.09 | 115.94 | 111.7714 | 250.6355 | 247.0304 | 249.325 | 74.3514 | 92.5653 | 228.8915 | 309.8824 | 309.3718 | 230.5966 | -0.0039 | -0.0818 | 0.0152 | 0.0784 | -0.0124 | 0.0023 | -0.0423 | -0.0991 | -0.059 | -302.1517 | -0.8813 | -320.9653 | -0.8977 | -317.1189 | -0.8936 | -276.1964 | -0.8628 | -231.9018 | -0.8772 | -253.8444 | -0.8916 | -0.10159 | -2.9411 | 248.205 | 309.6271 | -126.615
2017-12-19 13:14 | 4711.2827 |  |  | -68.9774 | -77.2654 | -6.7909 | -24.1989 | -27.2575 | -40.6844 | -74.1693 | -38.4582 |  |  | -208.686 | -67.1195 | -18.8456 | -31.7935 | 4.8204 | -7.8523 | -25.6887 | -18.8257 | 10.7362 |  | 288.7459 | 99.8619 | 142.9282 | 280.7002 | 381.6817 | 180.3679 | 56.096 |  |  | 195.3777 | 153.6516 | 186.2325 | 167.5768 | 129.3195 | 100.7136 | 79.2099 | 107.9614 | 154.7278 | 295.8567 | 376.4671 | 149.0871 | 102.4074 | 152.9705 | 161.7974 | 208.5508 |  |  |  |  | 130.9383 | 102.8566 | 295.3467 | 364.1033 |  |  | 122.617 | 115.0534 | 181.2497 | 329.1066 | 99.2707 | 53.7131 | 75.0954 | 101.985 | 145.5172 |  |  |  | 414.6828 | 165.4676 | 159.1389 | [5 empty] | 120.6129 | 147.6004 | 251.7923 | 325.0753 | 72.4217 | 99.1725 | 99.3765 | 101.1262 | 91.7422 | 107.6921 | 51.6461 | 65.4782 | 97.6572 | 118.5799 | 167.8281 |  | 154.5466 | 299.1919 | 377.5474 | 76.1651 | 102.41 | 140.28 | 281.3124 | 380.7288 | [7 empty] | 81.6824 | 120.9109 | 182.8179 | 329.4021 | 401.2932 | 246.187 | 245.9785 | 322.7489 | 252.6774 | 343.467 | 246.3039 | 67.4442 | 68.6278 | 274.5466 | 277.79 | 68.3426 | 57.3481 | 70.5918 | 72.3737 | 67.7141 | 71.1142 | 260.1372 | 294.6679 |  |  | 113.8954 | 189.8115 | 340.3058 | 381.5578 | 132.7035 | 60.3362 | [7 empty] | 98.754 | 83.3391 | 112.0849 | 170.4693 | 331.2706 | 399.9816 | 133.3605 | 104.7669 | 153.3452 | 237.4054 | [5 empty] | 100.1083 | 115.0243 | 296.7104 | 409.1568 |  |  | 99.0473 | 104.6824 | 154.6338 | 314.8014 | 165.5669 | 59.2197 | 81.2657 | 113.8354 | 168.3089 |  |  |  | 410.5373 | 123.2157 | 162.633 | [5 empty] | 113.2287 | 163.794 | 310.906 | 380.0164 | 46.4904 | 61.9568 | 88.3429 | 104.5775 | 121.2111 | 129.893 | 64.0756 | 77.9234 | 99.0965 | 99.4133 | 166.9358 |  | 160.353 | 295.051 | 384.43 | 107.9977 | 123.6519 | 183.3038 | 356.0784 | 411.0387 | [7 empty] | 125.7635 | 132.98 | 191.3221 | 340.101 |  | 248.7783 | 248.8437 | 248.1109 | 296.0539 | 241.8038 | 267.6784 |  | 24.0186 | 26.1921 | 18.9058 | 19.6981 | 33.093 | 115.9543 | 111.7598 | 250.4611 | 246.8514 | 249.1569 | 74.3895 | 92.5641 | 228.8425 | 309.7888 | 309.3826 | 230.5414 | -0.004 | -0.0816 | 0.0145 | 0.0785 | -0.013 | 0.0021 | -0.0475 | -0.0974 | -0.0844 | -302.161 | -0.867 | -320.9776 | -0.8936 | -317.1435 | -0.9224 | -276.1348 | -0.8711 | -231.8895 | -0.8628 | -253.8783 | -0.8834 | -0.022214 | 0.14058 | 248.046 | 309.5857 | -126.5075
2017-12-19 13:14 | 4712.2827 |  |  | -68.913 | -77.2523 | -6.7771 | -24.1372 | -27.2492 | -40.6464 | -74.0892 | -38.3565 |  |  | -208.5601 | -67.1126 | -18.7648 | -31.7386 | 4.7574 | -7.8935 | -25.6534 | -18.7483 | 11.5105 |  | 288.7056 | 99.8609 | 142.9477 | 280.689 | 381.5679 | 180.3769 | 56.1073 |  |  | 195.376 | 153.6427 | 186.2276 | 167.546 | 129.3119 | 100.7154 | 79.2269 | 107.9662 | 154.7442 | 295.8346 | 376.3415 | 149.0967 | 102.4164 | 152.9897 | 161.8084 | 208.4117 |  |  |  |  | 130.9386 | 102.8626 | 295.3244 | 364.0046 |  |  | 122.6187 | 115.0636 | 181.2618 | 329.0773 | 99.2518 | 53.722 | 75.1144 | 101.9922 | 145.5423 |  |  |  | 414.5454 | 165.4486 | 159.1669 | [5 empty] | 120.6434 | 147.6165 | 251.7858 | 324.9897 | 72.4236 | 99.1715 | 99.3772 | 101.119 | 91.7609 | 107.7121 | 51.6606 | 65.4962 | 97.6747 | 118.59 | 167.8417 |  | 154.5718 | 299.1727 | 377.4199 | 76.1623 | 102.4208 | 140.2996 | 281.3382 | 380.6284 | [7 empty] | 81.69 | 120.915 | 182.8343 | 329.3647 | 401.1576 | 246.037 | 245.816 | 322.6903 | 252.5467 | 343.3689 | 246.1367 | 67.2947 | 68.0248 | 274.3941 | 277.6148 | 65.8679 | 59.0948 | 69.7991 | 71.9146 | 69.0118 | 71.1845 | 259.9802 | 294.4958 |  |  | 113.925 | 189.8524 | 340.2435 | 381.462 | 132.717 | 60.3457 | [7 empty] | 98.6959 | 83.3685 | 112.1038 | 170.491 | 331.2338 | 399.8498 | 133.3731 | 104.7802 | 153.3668 | 237.3869 | [5 empty] | 100.1472 | 115.0304 | 296.6848 | 409.0172 |  |  | 99.0436 | 104.6964 | 154.6541 | 314.7739 | 165.5751 | 59.2263 | 81.2783 | 113.8506 | 168.3288 |  |  |  | 410.4161 | 123.2588 | 162.6549 | [5 empty] | 113.2507 | 163.8171 | 310.8759 | 379.9009 | 46.4949 | 61.9761 | 88.3237 | 104.5811 | 121.2107 | 129.9048 | 64.0772 | 77.924 | 99.0869 | 99.406 | 166.9292 |  | 160.3792 | 295.05 | 384.2862 | 108.0038 | 123.6619 | 183.3212 | 356.0046 | 410.8899 | [7 empty] | 125.7196 | 132.9982 | 191.336 | 340.0542 |  | 248.6232 | 248.6842 | 247.9553 | 296.0573 | 241.661 | 267.5489 |  | 24.0068 | 26.2019 | 18.8969 | 19.6829 | 33.0917 | 115.9533 | 111.7399 | 250.3214 | 246.709 | 249.001 | 74.3864 | 92.5543 | 228.8077 | 309.7337 | 309.333 | 230.5012 | -0.0039 | -0.0815 | 0.0149 | 0.0787 | -0.0121 | 0.0027 | -0.0536 | -0.0997 | -0.0836 | -302.0994 | -0.867 | -321.0053 | -0.8608 | -317.1866 | -0.8895 | -276.1256 | -0.8752 | -231.871 | -0.869 | -253.8813 | -0.8546 | -0.097962 | 4.9881 | 247.8934 | 309.5334 | -126.3772
2017-12-19 13:14 | 4713.2828 |  |  | -68.8862 | -77.2191 | -6.7043 | -24.0776 | -27.1662 | -40.6553 | -74.0479 | -38.3605 |  |  | -208.3365 | -67.0666 | -18.671 | -31.783 | 4.6942 | -7.8806 | -25.5868 | -18.7357 | 7.1278 |  | 288.655 | 99.8649 | 142.9661 | 280.6804 | 381.4522 | 180.3837 | 56.135 |  |  | 195.3667 | 153.6252 | 186.2282 | 167.5142 | 129.3117 | 100.6976 | 79.2291 | 107.9965 | 154.7551 | 295.804 | 376.2207 | 149.1096 | 102.4283 | 153.0169 | 161.832 | 208.3186 |  |  |  |  | 130.9366 | 102.872 | 295.2969 | 363.8971 |  |  | 122.6545 | 115.0698 | 181.2823 | 329.0521 | 99.2459 | 53.735 | 75.1238 | 102.0293 | 145.561 |  |  |  | 414.4131 | 165.4556 | 159.195 | [5 empty] | 120.6677 | 147.6355 | 251.7829 | 324.8985 | 72.447 | 99.164 | 99.3879 | 101.1285 | 91.7626 | 107.7308 | 51.6614 | 65.5103 | 97.6793 | 118.6025 | 167.8553 |  | 154.5965 | 299.1389 | 377.298 | 76.1582 | 102.4191 | 140.3194 | 281.3516 | 380.5206 | [7 empty] | 81.6873 | 120.9268 | 182.8432 | 329.3312 | 401.0213 | 245.8895 | 245.6645 | 322.6469 | 252.4123 | 343.2786 | 245.9732 | 67.4332 | 68.4228 | 274.2318 | 277.4354 | 65.5428 | 62.6508 | 69.1776 | 71.6124 | 70.7369 | 70.7534 | 259.8178 | 294.3162 |  |  | 113.9434 | 189.8956 | 340.188 | 381.2303 | 132.751 | 60.3623 | [7 empty] | 98.6251 | 83.3889 | 112.12 | 170.5021 | 331.1945 | 399.7086 | 133.4108 | 104.7931 | 153.3839 | 237.3684 | [5 empty] | 100.1978 | 115.0411 | 296.6625 | 408.8927 |  |  | 99.0515 | 104.705 | 154.6707 | 314.7612 | 165.5789 | 59.2288 | 81.3094 | 113.882 | 168.3413 |  |  |  | 410.2944 | 123.2563 | 162.686 | [5 empty] | 113.2708 | 163.8453 | 310.8484 | 379.7869 | 46.5058 | 62.0018 | 88.3022 | 104.5908 | 121.2051 | 129.9281 | 64.079 | 77.9606 | 99.0704 | 99.398 | 166.9185 |  | 160.3955 | 295.016 | 384.1822 | 107.9952 | 123.6767 | 183.334 | 355.9486 | 410.7481 | [7 empty] | 125.6733 | 133.015 | 191.3626 | 340.0151 |  | 248.4664 | 248.5289 | 247.7998 | 296.0531 | 241.5177 | 267.4179 |  | 23.9897 | 26.2091 | 18.8888 | 19.6708 | 33.0969 | 115.9056 | 111.7289 | 250.1815 | 246.5678 | 248.8641 | 74.4126 | 92.5772 | 228.8058 | 309.6981 | 309.1875 | 230.4588 | -0.0039 | -0.0814 | 0.015 | 0.0783 | -0.0121 | 0.0026 | -0.0526 | -0.0982 | -0.0698 | -302.121 | -0.8875 | -320.9806 | -0.8875 | -317.1712 | -0.8916 | -276.1194 | -0.8628 | -231.8464 | -0.8895 | -253.8229 | -0.8731 | -0.076331 | 1.8907 | 247.7453 | 309.4428 | -126.2654
2017-12-19 13:14 | 4714.2828 |  |  | -68.7956 | -77.1288 | -6.677 | -23.9352 | -27.1187 | -40.645 | -74.0446 | -38.4041 |  |  | -208.5069 | -67.1466 | -18.5871 | -31.6685 | 4.7301 | -7.8279 | -25.5252 | -18.7064 | 5.9843 |  | 288.6123 | 99.8719 | 142.9865 | 280.674 | 381.3388 | 180.3976 | 56.1638 |  |  | 195.3566 | 153.6205 | 186.2299 | 167.4935 | 129.3145 | 100.711 | 79.237 | 108.0235 | 154.7646 | 295.7719 | 376.0956 | 149.125 | 102.4305 | 153.0401 | 161.8341 | 208.3733 |  |  |  |  | 130.9465 | 102.8876 | 295.281 | 363.7895 |  |  | 122.6731 | 115.0812 | 181.2996 | 329.0161 | 99.2525 | 53.7462 | 75.1326 | 102.0731 | 145.5766 |  |  |  | 414.2783 | 165.4511 | 159.2209 | [5 empty] | 120.6822 | 147.6503 | 251.7647 | 324.8045 | 72.4511 | 99.1702 | 99.3863 | 101.1396 | 91.7734 | 107.7574 | 51.6742 | 65.5323 | 97.6856 | 118.6242 | 167.8713 |  | 154.6322 | 299.1149 | 377.2061 | 76.173 | 102.4317 | 140.3521 | 281.3513 | 380.4209 | [7 empty] | 81.6987 | 120.941 | 182.8579 | 329.3039 | 400.8877 | 245.7357 | 245.5197 | 322.5912 | 252.2823 | 343.1708 | 245.8397 | 67.9678 | 68.003 | 274.0666 | 277.2577 | 66.7273 | 65.8402 | 68.6762 | 71.5589 | 71.3454 | 69.4539 | 259.6517 | 294.1482 |  |  | 113.9576 | 189.9177 | 340.1222 | 381.012 | 132.7634 | 60.3698 | [7 empty] | 98.5565 | 83.3959 | 112.1314 | 170.5195 | 331.1578 | 399.5681 | 133.409 | 104.7938 | 153.4012 | 237.3535 | [5 empty] | 100.2223 | 115.0436 | 296.6469 | 408.7644 |  |  | 99.0477 | 104.6963 | 154.6893 | 314.7436 | 165.5854 | 59.2307 | 81.3255 | 113.8745 | 168.341 |  |  |  | 410.1634 | 123.2512 | 162.7102 | [5 empty] | 113.2853 | 163.8725 | 310.8172 | 379.6728 | 46.5034 | 62.0159 | 88.2733 | 104.6082 | 121.1904 | 129.9615 | 64.0879 | 77.9532 | 99.0845 | 99.405 | 166.9563 |  | 160.4183 | 294.9878 | 384.0894 | 108.0255 | 123.7 | 183.3345 | 355.8827 | 410.6008 | [7 empty] | 125.6273 | 133.0329 | 191.3843 | 339.9729 |  | 248.3064 | 248.3856 | 247.6549 | 296.0641 | 241.3905 | 267.2962 |  | 23.9953 | 26.2133 | 18.8831 | 19.6617 | 33.1012 | 115.9145 | 111.7225 | 250.0223 | 246.4 | 248.6919 | 74.3991 | 92.5439 | 228.6888 | 309.5704 | 309.1061 | 230.3301 | -0.0037 | -0.081 | 0.0149 | 0.0786 | -0.0124 | 0.0024 | -0.0489 | -0.0977 | -0.0608 | -302.0994 | -0.8731 | -320.9745 | -0.8875 | -317.1558 | -0.8936 | -276.1471 | -0.8485 | -231.8649 | -0.867 | -253.829 | -0.8895 | -0.018606 | 5.5447 | 247.5896 | 309.3383 | -126.1051
2017-12-19 13:14 | 4715.2829 |  |  | -68.6682 | -77.1655 | -6.6503 | -23.7733 | -27.1462 | -40.7135 | -74.054 | -38.4668 |  |  | -208.4013 | -67.0701 | -18.5144 | -31.5105 | 4.7895 | -7.8172 | -25.5965 | -18.725 | 10.9937 |  | 288.5751 | 99.8747 | 143.0035 | 280.6576 | 381.2298 | 180.4133 | 56.1659 |  |  | 195.3479 | 153.6009 | 186.2308 | 167.4655 | 129.3175 | 100.7177 | 79.2636 | 108.0219 | 154.7855 | 295.7427 | 375.9703 | 149.1374 | 102.4439 | 153.0775 | 161.822 | 208.4088 |  |  |  |  | 130.952 | 102.8997 | 295.2639 | 363.6869 |  |  | 122.6881 | 115.097 | 181.3104 | 328.975 | 99.2368 | 53.7437 | 75.137 | 102.0939 | 145.5809 |  |  |  | 414.1473 | 165.4185 | 159.2566 | [5 empty] | 120.7027 | 147.6627 | 251.7518 | 324.721 | 72.44 | 99.1841 | 99.3812 | 101.1273 | 91.7963 | 107.7709 | 51.6948 | 65.5559 | 97.6985 | 118.6343 | 167.8826 |  | 154.6698 | 299.0921 | 377.0825 | 76.1705 | 102.4432 | 140.3809 | 281.3521 | 380.3242 | [7 empty] | 81.7003 | 120.9454 | 182.8743 | 329.2659 | 400.7489 | 245.5906 | 245.369 | 322.5344 | 252.154 | 343.0629 | 245.6917 | 68.2176 | 67.2835 | 273.9122 | 277.0755 | 67.5689 | 67.5119 | 68.8598 | 71.7272 | 71.4264 | 68.6219 | 259.4814 | 293.9877 |  |  | 113.9791 | 189.9257 | 340.0542 | 380.8852 | 132.7702 | 60.3773 | [7 empty] | 98.4875 | 83.403 | 112.1407 | 170.5383 | 331.1254 | 399.4262 | 133.4044 | 104.7968 | 153.4159 | 237.3339 | [5 empty] | 100.2377 | 115.0542 | 296.6321 | 408.6276 |  |  | 99.0418 | 104.6987 | 154.7095 | 314.7282 | 165.5961 | 59.2531 | 81.3317 | 113.8481 | 168.3592 |  |  |  | 410.0216 | 123.2626 | 162.7274 | [5 empty] | 113.2999 | 163.8826 | 310.7837 | 379.5524 | 46.5068 | 62.0251 | 88.2507 | 104.6071 | 121.1817 | 129.993 | 64.0974 | 77.9708 | 99.1069 | 99.4296 | 166.9836 |  | 160.4677 | 294.9945 | 383.9728 | 108.006 | 123.6974 | 183.3556 | 355.8403 | 410.464 | [7 empty] | 125.5784 | 133.0368 | 191.3848 | 339.9112 |  | 248.1495 | 248.2433 | 247.5074 | 296.074 | 241.2544 | 267.1683 |  | 23.9994 | 26.2021 | 18.8769 | 19.6518 | 33.107 | 115.973 | 111.7041 | 249.8828 | 246.256 | 248.5493 | 74.3878 | 92.4939 | 228.6828 | 309.5788 | 309.0738 | 230.3419 | -0.0044 | -0.0814 | 0.0153 | 0.0787 | -0.0121 | 0.0028 | -0.053 | -0.0972 | -0.0735 | -302.0964 | -0.869 | -320.9745 | -0.8772 | -317.1589 | -0.9121 | -276.0918 | -0.8485 | -231.8372 | -0.8649 | -253.8444 | -0.8772 | -0.087157 | 0.53799 | 247.4435 | 309.3263 | -126.0296
2017-12-19 13:14 | 4716.283 |  |  | -68.756 | -77.1397 | -6.6152 | -23.885 | -27.1358 | -40.6963 | -73.949 | -38.3085 |  |  | -208.4317 | -67.0414 | -18.5556 | -31.4768 | 4.7943 | -7.8397 | -25.6364 | -18.6996 | 12.2374 |  | 288.5304 | 99.8775 | 143.0186 | 280.6406 | 381.1167 | 180.4361 | 56.1692 |  |  | 195.3394 | 153.5787 | 186.2255 | 167.4148 | 129.3125 | 100.6918 | 79.2878 | 108.0286 | 154.8107 | 295.7156 | 375.8497 | 149.1529 | 102.461 | 153.1134 | 161.8323 | 208.3353 |  |  |  |  | 130.9627 | 102.9104 | 295.2526 | 363.5937 |  |  | 122.7041 | 115.1094 | 181.325 | 328.9429 | 99.2481 | 53.7553 | 75.148 | 102.0934 | 145.591 |  |  |  | 414.0128 | 165.4213 | 159.2811 | [5 empty] | 120.7244 | 147.6937 | 251.7562 | 324.6367 | 72.4517 | 99.1843 | 99.3919 | 101.1034 | 91.8086 | 107.7896 | 51.6954 | 65.5696 | 97.7158 | 118.6488 | 167.8906 |  | 154.702 | 299.0707 | 376.9399 | 76.1782 | 102.4503 | 140.3997 | 281.3593 | 380.2211 | [7 empty] | 81.6884 | 120.9609 | 182.907 | 329.2213 | 400.6025 | 245.4468 | 245.2183 | 322.4866 | 252.0194 | 342.9595 | 245.5313 | 67.7747 | 66.7287 | 273.7572 | 276.902 | 68.0754 | 68.5848 | 69.4387 | 71.6132 | 71.2164 | 68.7371 | 259.3242 | 293.8306 |  |  | 114.0035 | 189.9405 | 339.9936 | 380.6783 | 132.7842 | 60.3863 | [7 empty] | 98.3909 | 83.4171 | 112.1648 | 170.563 | 331.0951 | 399.2859 | 133.4171 | 104.813 | 153.4408 | 237.3243 | [5 empty] | 100.2573 | 115.0724 | 296.6154 | 408.496 |  |  | 99.0487 | 104.7184 | 154.7323 | 314.7062 | 165.6151 | 59.2774 | 81.3318 | 113.8495 | 168.3962 |  |  |  | 409.8869 | 123.2445 | 162.7409 | [5 empty] | 113.3059 | 163.8979 | 310.7425 | 379.424 | 46.512 | 62.0365 | 88.229 | 104.6031 | 121.1827 | 129.9959 | 64.1035 | 77.9869 | 99.1255 | 99.4363 | 167.0214 |  | 160.494 | 294.979 | 383.8544 | 107.9764 | 123.7227 | 183.3835 | 355.7801 | 410.3228 | [7 empty] | 125.5374 | 133.0449 | 191.3804 | 339.8496 |  | 247.9941 | 248.0971 | 247.3535 | 296.0806 | 241.1033 | 267.037 |  | 23.9899 | 26.1751 | 18.8721 | 19.642 | 33.1087 | 116.0242 | 111.6854 | 249.7468 | 246.1126 | 248.4072 | 74.3932 | 92.5096 | 228.6136 | 309.5473 | 309.0771 | 230.3186 | -0.0037 | -0.0809 | 0.0153 | 0.0789 | -0.0123 | 0.0026 | -0.0548 | -0.0981 | -0.0711 | -302.0871 | -0.8731 | -320.9868 | -0.8711 | -317.1681 | -0.8854 | -276.1194 | -0.8567 | -231.831 | -0.8731 | -253.8321 | -0.8711 | -0.076336 | -2.3548 | 247.2971 | 309.3122 | -125.9657
2017-12-19 13:14 | 4717.283 |  |  | -68.6247 | -77.1189 | -6.5919 | -23.995 | -27.1716 | -40.6918 | -74.0942 | -38.4652 |  |  | -208.3073 | -67.217 | -18.587 | -31.6094 | 4.7152 | -7.7621 | -25.5255 | -18.6315 | 9.5958 |  | 288.4891 | 99.8796 | 143.0415 | 280.6284 | 381.0009 | 180.4536 | 56.1783 |  |  | 195.3332 | 153.5777 | 186.2176 | 167.3703 | 129.3012 | 100.7005 | 79.2976 | 108.0249 | 154.8279 | 295.6883 | 375.7247 | 149.1648 | 102.453 | 153.1252 | 161.8276 | 208.2466 |  |  |  |  | 130.9725 | 102.9187 | 295.2418 | 363.4859 |  |  | 122.7271 | 115.1275 | 181.3459 | 328.9144 | 99.2623 | 53.779 | 75.1736 | 102.0985 | 145.6267 |  |  |  | 413.8691 | 165.4289 | 159.2857 | [5 empty] | 120.7336 | 147.7096 | 251.7464 | 324.5435 | 72.4585 | 99.172 | 99.3876 | 101.063 | 91.8306 | 107.8148 | 51.7031 | 65.579 | 97.7258 | 118.6739 | 167.9038 |  | 154.7431 | 299.0603 | 376.8225 | 76.1894 | 102.4605 | 140.4278 | 281.3661 | 380.1157 | [7 empty] | 81.6791 | 120.9763 | 182.9274 | 329.1797 | 400.4484 | 245.2894 | 245.0726 | 322.4292 | 251.8738 | 342.8674 | 245.3942 | 66.3074 | 67.2493 | 273.5909 | 276.7326 | 68.4014 | 69.7426 | 69.7694 | 71.7335 | 70.6739 | 67.8757 | 259.1672 | 293.6723 |  |  | 114.0221 | 189.9573 | 339.9236 | 380.5063 | 132.7864 | 60.3936 | [7 empty] | 98.2996 | 83.4347 | 112.1865 | 170.5842 | 331.0569 | 399.1498 | 133.4252 | 104.8242 | 153.4545 | 237.3181 | [5 empty] | 100.2694 | 115.0746 | 296.592 | 408.3622 |  |  | 99.0471 | 104.7408 | 154.7548 | 314.6806 | 165.6323 | 59.2998 | 81.3309 | 113.859 | 168.4107 |  |  |  | 409.7706 | 123.235 | 162.7677 | [5 empty] | 113.3202 | 163.9255 | 310.7075 | 379.2998 | 46.5251 | 62.0525 | 88.1997 | 104.6156 | 121.1939 | 130.0072 | 64.0932 | 78.0011 | 99.0974 | 99.422 | 167.0351 |  | 160.5017 | 294.9535 | 383.7425 | 108.01 | 123.7654 | 183.3924 | 355.6944 | 410.1714 | [7 empty] | 125.4876 | 133.0628 | 191.3858 | 339.8012 |  | 247.8416 | 247.9586 | 247.2027 | 296.0865 | 240.9419 | 266.9131 |  | 23.9859 | 26.1395 | 18.8631 | 19.6421 | 33.1065 | 116.0159 | 111.676 | 249.5916 | 245.9571 | 248.2313 | 74.3908 | 92.4596 | 228.6713 | 309.6251 | 309.1895 | 230.3534 | -0.0044 | -0.0815 | 0.0152 | 0.079 | -0.0128 | 0.0023 | -0.0509 | -0.0994 | -0.0792 | -302.1087 | -0.8793 | -320.9714 | -0.8875 | -317.1219 | -0.8977 | -276.0641 | -0.8505 | -231.8402 | -0.8772 | -253.8229 | -0.8772 | -0.029427 | -1.9357 | 247.1431 | 309.4073 | -126.1221
2017-12-19 13:14 | 4718.2831 |  |  | -68.6378 | -77.1623 | -6.5626 | -23.9988 | -27.1636 | -40.7707 | -74.0361 | -38.4332 |  |  | -208.3015 | -67.1577 | -18.5339 | -31.5967 | 4.7792 | -7.7296 | -25.5749 | -18.7037 | 11.9219 |  | 288.4423 | 99.8822 | 143.0608 | 280.6095 | 380.8853 | 180.4561 | 56.1938 |  |  | 195.3252 | 153.569 | 186.215 | 167.3376 | 129.2891 | 100.7248 | 79.3095 | 108.0338 | 154.84 | 295.6611 | 375.6021 | 149.174 | 102.4468 | 153.1445 | 161.8238 | 208.1896 |  |  |  |  | 130.9746 | 102.9279 | 295.2207 | 363.3702 |  |  | 122.7488 | 115.1445 | 181.3569 | 328.8875 | 99.2552 | 53.7947 | 75.1876 | 102.1209 | 145.6598 |  |  |  | 413.7364 | 165.4018 | 159.312 | [5 empty] | 120.762 | 147.7196 | 251.7378 | 324.4532 | 72.4677 | 99.1684 | 99.3856 | 101.0401 | 91.837 | 107.8337 | 51.7204 | 65.5913 | 97.7358 | 118.6956 | 167.913 |  | 154.7743 | 299.0356 | 376.7149 | 76.1976 | 102.4705 | 140.4588 | 281.3722 | 380.0136 | [7 empty] | 81.6847 | 120.9849 | 182.9322 | 329.1403 | 400.3133 | 245.1332 | 244.9299 | 322.3817 | 251.7259 | 342.7869 | 245.2794 | 64.3639 | 68.827 | 273.4306 | 276.5536 | 68.5706 | 70.3458 | 70.1826 | 72.5443 | 70.2644 | 66.8935 | 259.0056 | 293.5044 |  |  | 114.034 | 189.9716 | 339.8508 | 380.343 | 132.8019 | 60.4163 | [7 empty] | 98.2465 | 83.4437 | 112.1907 | 170.593 | 331.0251 | 399.011 | 133.414 | 104.8355 | 153.4597 | 237.3067 | [5 empty] | 100.2715 | 115.0805 | 296.5793 | 408.2309 |  |  | 99.0432 | 104.7532 | 154.7787 | 314.6673 | 165.6493 | 59.3284 | 81.3418 | 113.8934 | 168.4213 |  |  |  | 409.6414 | 123.269 | 162.7884 | [5 empty] | 113.3329 | 163.9387 | 310.6638 | 379.1711 | 46.5374 | 62.066 | 88.1723 | 104.6165 | 121.1988 | 130.0196 | 64.0939 | 78.0279 | 99.0874 | 99.4149 | 167.0447 |  | 160.5323 | 294.956 | 383.6233 | 107.9908 | 123.7726 | 183.4142 | 355.6401 | 410.0238 | [7 empty] | 125.4299 | 133.0779 | 191.3946 | 339.7491 |  | 247.689 | 247.8175 | 247.0497 | 296.0723 | 240.7681 | 266.7897 |  | 23.9804 | 26.1038 | 18.8538 | 19.6294 | 33.107 | 116.0195 | 111.6631 | 249.4499 | 245.8216 | 248.0887 | 74.389 | 92.4748 | 228.6067 | 309.5466 | 309.1226 | 230.3986 | -0.0039 | -0.0812 | 0.0149 | 0.0784 | -0.0123 | 0.0025 | -0.06 | -0.0986 | -0.0754 | -302.0717 | -0.8608 | -321.0053 | -0.8793 | -317.1589 | -0.8977 | -276.0825 | -0.8279 | -231.8156 | -0.8649 | -253.8321 | -0.8772 | 0.039126 | -7.7676 | 246.9974 | 309.3346 | -126.0939
2017-12-19 13:14 | 4719.2831 |  |  | -68.6317 | -77.2223 | -6.5387 | -24.007 | -27.2416 | -40.7124 | -74.0487 | -38.358 |  |  | -208.3082 | -67.0879 | -18.5624 | -31.481 | 4.8004 | -7.7672 | -25.5695 | -18.5932 | 7.5029 |  | 288.4025 | 99.8905 | 143.0814 | 280.6029 | 380.7774 | 180.4718 | 56.2136 |  |  | 195.3212 | 153.5621 | 186.2162 | 167.3167 | 129.2886 | 100.7253 | 79.3312 | 108.0474 | 154.8506 | 295.6302 | 375.4831 | 149.1899 | 102.4605 | 153.1639 | 161.8298 | 208.1963 |  |  |  |  | 130.9937 | 102.9374 | 295.2032 | 363.2707 |  |  | 122.7659 | 115.1536 | 181.3728 | 328.863 | 99.2576 | 53.8043 | 75.2088 | 102.1724 | 145.6818 |  |  |  | 413.602 | 165.3802 | 159.3432 | [5 empty] | 120.7944 | 147.7412 | 251.721 | 324.3651 | 72.4697 | 99.1732 | 99.3903 | 101.0284 | 91.8435 | 107.8507 | 51.7285 | 65.6078 | 97.7526 | 118.7102 | 167.9174 |  | 154.7975 | 298.9965 | 376.6107 | 76.214 | 102.485 | 140.4852 | 281.3843 | 379.9139 | [7 empty] | 81.7022 | 120.9991 | 182.9562 | 329.1088 | 400.1987 | 244.9889 | 244.7888 | 322.3448 | 251.5882 | 342.7102 | 245.1808 | 64.1685 | 70.2613 | 273.276 | 276.3819 | 68.9078 | 68.6313 | 70.5927 | 72.9598 | 69.9448 | 67.5042 | 258.855 | 293.3356 |  |  | 114.0545 | 189.9852 | 339.7814 | 380.1988 | 132.8154 | 60.4291 | [7 empty] | 98.212 | 83.4715 | 112.1986 | 170.611 | 330.9891 | 398.8712 | 133.4127 | 104.8444 | 153.4764 | 237.2982 | [5 empty] | 100.2733 | 115.1015 | 296.5683 | 408.0974 |  |  | 99.0354 | 104.7718 | 154.8029 | 314.6504 | 165.649 | 59.3304 | 81.364 | 113.9284 | 168.4282 |  |  |  | 409.5103 | 123.2677 | 162.8063 | [5 empty] | 113.3428 | 163.9538 | 310.6268 | 379.0522 | 46.5405 | 62.0805 | 88.1412 | 104.6155 | 121.1865 | 130.0255 | 64.1042 | 78.0236 | 99.0815 | 99.4011 | 167.0405 |  | 160.5539 | 294.9416 | 383.4909 | 107.9592 | 123.7746 | 183.4333 | 355.5757 | 409.8702 | [7 empty] | 125.3877 | 133.0924 | 191.4037 | 339.6926 |  | 247.5419 | 247.673 | 246.9065 | 296.0765 | 240.606 | 266.6627 |  | 23.9828 | 26.0844 | 18.852 | 19.6167 | 33.1129 | 116.0871 | 111.6567 | 249.3187 | 245.6861 | 247.9616 | 74.3651 | 92.4666 | 228.5183 | 309.4854 | 308.9631 | 230.229 | -0.0035 | -0.0811 | 0.0146 | 0.0779 | -0.0123 | 0.0024 | -0.0433 | -0.0983 | -0.0753 | -302.044 | -0.8834 | -320.9499 | -0.8916 | -317.1312 | -0.908 | -276.0487 | -0.8341 | -231.8064 | -0.8752 | -253.8259 | -0.8752 | -0.15932 | -8.8552 | 246.8582 | 309.2242 | -126.0228
2017-12-19 13:14 | 4720.2832 |  |  | -68.6349 | -77.3091 | -6.5478 | -23.9741 | -27.1895 | -40.6711 | -73.9615 | -38.3829 |  |  | -208.2587 | -67.14 | -18.619 | -31.4504 | 4.7924 | -7.787 | -25.5342 | -18.5745 | 8.5891 |  | 288.3634 | 99.9012 | 143.1083 | 280.5988 | 380.6692 | 180.4852 | 56.233 |  |  | 195.3184 | 153.5599 | 186.2202 | 167.2872 | 129.3002 | 100.7203 | 79.3484 | 108.0475 | 154.8683 | 295.6029 | 375.3603 | 149.2058 | 102.4734 | 153.1886 | 161.8403 | 208.133 |  |  |  |  | 131.0044 | 102.9548 | 295.1833 | 363.1726 |  |  | 122.7787 | 115.1667 | 181.3956 | 328.8382 | 99.2498 | 53.8189 | 75.2348 | 102.2068 | 145.7034 |  |  |  | 413.4687 | 165.3496 | 159.364 | [5 empty] | 120.8155 | 147.7631 | 251.7083 | 324.2796 | 72.4608 | 99.1731 | 99.3898 | 101.0147 | 91.8622 | 107.8721 | 51.7467 | 65.6308 | 97.7614 | 118.721 | 167.9367 |  | 154.8316 | 298.9635 | 376.5 | 76.2088 | 102.5031 | 140.5087 | 281.3831 | 379.8163 | [7 empty] | 81.7061 | 121.0132 | 182.9845 | 329.0868 | 400.0701 | 244.8322 | 244.6459 | 322.2919 | 251.4438 | 342.6238 | 245.0606 | 65.1914 | 70.7006 | 273.1309 | 276.2233 | 69.2971 | 66.0381 | 70.9377 | 73.1936 | 69.1876 | 68.4223 | 258.7188 | 293.1785 |  |  | 114.0882 | 190.012 | 339.7233 | 380.1631 | 132.8339 | 60.4368 | [7 empty] | 98.1766 | 83.486 | 112.2126 | 170.6347 | 330.9473 | 398.7367 | 133.3994 | 104.839 | 153.4883 | 237.2774 | [5 empty] | 100.2701 | 115.1142 | 296.553 | 407.9648 |  |  | 99.0364 | 104.7998 | 154.8317 | 314.6263 | 165.6466 | 59.3378 | 81.3983 | 113.945 | 168.4469 |  |  |  | 409.3874 | 123.2091 | 162.8237 | [5 empty] | 113.3656 | 163.9759 | 310.589 | 378.9318 | 46.5495 | 62.0888 | 88.1197 | 104.615 | 121.1803 | 130.0469 | 64.0976 | 78.0177 | 99.0914 | 99.4163 | 167.0651 |  | 160.5857 | 294.9176 | 383.3664 | 107.9321 | 123.7943 | 183.4557 | 355.5062 | 409.7225 | [7 empty] | 125.3615 | 133.1061 | 191.4198 | 339.6417 |  | 247.3988 | 247.534 | 246.7684 | 296.0889 | 240.4529 | 266.5431 |  | 23.9988 | 26.0868 | 18.8595 | 19.6179 | 33.1239 | 116.1057 | 111.657 | 249.1499 | 245.5187 | 247.787 | 74.384 | 92.4858 | 228.5504 | 309.4058 | 308.9527 | 230.1575 | -0.0036 | -0.0811 | 0.0152 | 0.0785 | -0.0124 | 0.0022 | -0.0557 | -0.0998 | -0.0662 | -302.0656 | -0.8587 | -320.9868 | -0.8752 | -317.1312 | -0.9019 | -276.0364 | -0.8444 | -231.8156 | -0.8628 | -253.8383 | -0.8752 | -0.10158 | 1.8601 | 246.7044 | 309.1793 | -126.0114
2017-12-19 13:14 | 4721.2833 |  |  | -68.5479 | -77.2122 | -6.5627 | -24.0002 | -27.2148 | -40.6182 | -73.9558 | -38.2797 |  |  | -208.2376 | -67.111 | -18.5124 | -31.3332 | 4.9001 | -7.7296 | -25.5704 | -18.5251 | 10.3806 |  | 288.3176 | 99.9069 | 143.1252 | 280.5788 | 380.5518 | 180.4799 | 56.2542 |  |  | 195.307 | 153.5445 | 186.2155 | 167.254 | 129.3023 | 100.7147 | 79.364 | 108.0586 | 154.8851 | 295.5753 | 375.2326 | 149.2251 | 102.4879 | 153.2154 | 161.8598 | 208.0184 |  |  |  |  | 131.0065 | 102.9693 | 295.1723 | 363.0721 |  |  | 122.7994 | 115.1822 | 181.4103 | 328.8063 | 99.2489 | 53.8321 | 75.2502 | 102.1625 | 145.7174 |  |  |  | 413.339 | 165.3258 | 159.3916 | [5 empty] | 120.8444 | 147.7849 | 251.7019 | 324.1933 | 72.4839 | 99.1817 | 99.3858 | 101.012 | 91.8771 | 107.8904 | 51.7634 | 65.6491 | 97.7659 | 118.7399 | 167.9548 |  | 154.8689 | 298.9469 | 376.3875 | 76.2122 | 102.5115 | 140.5325 | 281.3883 | 379.7165 | [7 empty] | 81.7067 | 121.028 | 183.0099 | 329.0489 | 399.9297 | 244.6787 | 244.5009 | 322.253 | 251.3086 | 342.5285 | 244.9325 | 65.5177 | 70.5922 | 272.979 | 276.0558 | 69.5929 | 65.8885 | 71.1984 | 73.4237 | 68.6722 | 68.8848 | 258.5689 | 293.0087 |  |  | 114.0982 | 190.0419 | 339.6641 | 380.0186 | 132.8441 | 60.4445 | [7 empty] | 98.1263 | 83.484 | 112.2267 | 170.6546 | 330.911 | 398.6088 | 133.4023 | 104.8508 | 153.5102 | 237.2571 | [5 empty] | 100.2768 | 115.1299 | 296.5339 | 407.833 |  |  | 99.0383 | 104.8124 | 154.8543 | 314.6069 | 165.6656 | 59.3516 | 81.4207 | 113.9474 | 168.484 |  |  |  | 409.2591 | 123.2141 | 162.837 | [5 empty] | 113.383 | 163.9982 | 310.5539 | 378.8136 | 46.5619 | 62.1043 | 88.1079 | 104.624 | 121.1758 | 130.0688 | 64.1015 | 78.0233 | 99.1045 | 99.4396 | 167.0959 |  | 160.6325 | 294.9265 | 383.2542 | 107.9285 | 123.807 | 183.491 | 355.4587 | 409.5868 | [7 empty] | 125.328 | 133.1247 | 191.4404 | 339.5965 |  | 247.25 | 247.4029 | 246.6163 | 296.0788 | 240.2991 | 266.4207 |  | 23.997 | 26.0922 | 18.8652 | 19.6128 | 33.1218 | 116.0567 | 111.6466 | 249.0063 | 245.3773 | 247.6504 | 74.4047 | 92.4752 | 228.5804 | 309.4319 | 308.9902 | 230.1881 | -0.0033 | -0.0811 | 0.0151 | 0.0787 | -0.0126 | 0.0019 | -0.0633 | -0.0973 | -0.0839 | -302.0225 | -0.8936 | -320.9376 | -0.8772 | -317.1404 | -0.8895 | -276.0118 | -0.8485 | -231.7756 | -0.8834 | -253.8044 | -0.869 | 0.024692 | 19.3298 | 246.5603 | 309.2111 | -125.8377
2017-12-19 13:14 | 4722.2833 |  |  | -68.4272 | -77.193 | -6.5603 | -23.9083 | -27.1845 | -40.6269 | -73.9765 | -38.3352 |  |  | -208.2175 | -67.3487 | -18.4837 | -31.3598 | 4.8381 | -7.7486 | -25.5686 | -18.5131 | 10.0444 |  | 288.2765 | 99.9166 | 143.1422 | 280.5597 | 380.4401 | 180.4891 | 56.2707 |  |  | 195.3008 | 153.5318 | 186.2082 | 167.2254 | 129.3018 | 100.7374 | 79.3775 | 108.065 | 154.8979 | 295.5413 | 375.1089 | 149.2343 | 102.4999 | 153.2451 | 161.8731 | 207.9485 |  |  |  |  | 131.0106 | 102.9738 | 295.1738 | 362.9775 |  |  | 122.8175 | 115.1904 | 181.4248 | 328.7756 | 99.2526 | 53.8437 | 75.2599 | 102.0893 | 145.7336 |  |  |  | 413.2064 | 165.3236 | 159.4173 | [5 empty] | 120.866 | 147.7975 | 251.6836 | 324.1038 | 72.4941 | 99.1868 | 99.3811 | 101.0054 | 91.8998 | 107.9119 | 51.758 | 65.6638 | 97.7758 | 118.7535 | 167.9609 |  | 154.8973 | 298.9207 | 376.2856 | 76.22 | 102.5231 | 140.547 | 281.411 | 379.6069 | [7 empty] | 81.6983 | 121.0499 | 183.0429 | 329.0014 | 399.7963 | 244.5241 | 244.3517 | 322.2089 | 251.1607 | 342.4191 | 244.7975 | 65.0638 | 70.3881 | 272.8278 | 275.8781 | 69.9768 | 67.2329 | 71.3537 | 73.4182 | 68.879 | 69.5458 | 258.4187 | 292.8376 |  |  | 114.1177 | 190.0744 | 339.6069 | 379.865 | 132.8591 | 60.4658 | [7 empty] | 98.0645 | 83.4898 | 112.2432 | 170.6762 | 330.876 | 398.4797 | 133.415 | 104.8755 | 153.54 | 237.2457 | [5 empty] | 100.3017 | 115.1468 | 296.5173 | 407.6997 |  |  | 99.0365 | 104.8249 | 154.8798 | 314.5976 | 165.6807 | 59.3671 | 81.428 | 113.9301 | 168.5115 |  |  |  | 409.1439 | 123.2225 | 162.8549 | [5 empty] | 113.3824 | 164.0101 | 310.5153 | 378.6923 | 46.5678 | 62.1162 | 88.0903 | 104.6474 | 121.1632 | 130.08 | 64.1091 | 78.0312 | 99.093 | 99.4351 | 167.0965 |  | 160.6669 | 294.934 | 383.1363 | 107.9279 | 123.8125 | 183.5028 | 355.4042 | 409.4457 | [7 empty] | 125.2739 | 133.141 | 191.4557 | 339.5488 |  | 247.1078 | 247.2695 | 246.4682 | 296.0923 | 240.1602 | 266.2945 |  | 23.9887 | 26.0942 | 18.8664 | 19.6143 | 33.1195 | 116.0295 | 111.6302 | 248.8709 | 245.24 | 247.5216 | 74.4283 | 92.4997 | 228.5117 | 309.3546 | 308.9246 | 230.1594 | -0.0034 | -0.0811 | 0.0147 | 0.0785 | -0.0121 | 0.0024 | -0.0467 | -0.0992 | -0.0836 | -302.0287 | -0.8731 | -320.9468 | -0.8977 | -317.125 | -0.9019 | -276.0333 | -0.8177 | -231.791 | -0.8711 | -253.8321 | -0.8875 | -0.014995 | 4.4744 | 246.4192 | 309.1396 | -125.9057
2017-12-19 13:14 | 4723.2834 |  |  | -68.5765 | -77.2638 | -6.5507 | -24.0179 | -27.1495 | -40.7088 | -73.9844 | -38.3716 |  |  | -208.2714 | -67.3479 | -18.507 | -31.2305 | 4.9053 | -7.755 | -25.557 | -18.5928 | 10.2022 |  | 288.2317 | 99.9301 | 143.158 | 280.5478 | 380.326 | 180.5069 | 56.2869 |  |  | 195.2958 | 153.5179 | 186.2012 | 167.1835 | 129.295 | 100.7501 | 79.3922 | 108.0716 | 154.9087 | 295.5071 | 374.9899 | 149.2315 | 102.5126 | 153.2793 | 161.8831 | 207.6318 |  |  |  |  | 131.0063 | 102.9853 | 295.1636 | 362.885 |  |  | 122.8237 | 115.2004 | 181.4417 | 328.7408 | 99.2577 | 53.8553 | 75.2627 | 102.0424 | 145.7498 |  |  |  | 413.0802 | 165.3109 | 159.4522 | [5 empty] | 120.8788 | 147.8173 | 251.6771 | 324.016 | 72.4825 | 99.1924 | 99.3925 | 101.0036 | 91.926 | 107.9336 | 51.7639 | 65.6802 | 97.7858 | 118.7667 | 167.9705 |  | 154.9272 | 298.8935 | 376.1647 | 76.2241 | 102.5353 | 140.5734 | 281.4147 | 379.5034 | [7 empty] | 81.6905 | 121.065 | 183.0548 | 328.9745 | 399.6622 | 244.3625 | 244.2069 | 322.1458 | 251.0081 | 342.312 | 244.6407 | 65.2268 | 70.0877 | 272.6917 | 275.7035 | 70.608 | 67.8564 | 71.5407 | 73.1214 | 69.1807 | 70.4013 | 258.2651 | 292.685 |  |  | 114.1489 | 190.1012 | 339.5493 | 379.765 | 132.8686 | 60.4777 | [7 empty] | 98 | 83.4971 | 112.2534 | 170.6934 | 330.8347 | 398.337 | 133.4045 | 104.8851 | 153.5571 | 237.2239 | [5 empty] | 100.3205 | 115.1491 | 296.5093 | 407.571 |  |  | 99.0305 | 104.8364 | 154.8962 | 314.5825 | 165.6847 | 59.3851 | 81.4197 | 113.9155 | 168.5154 |  |  |  | 409.0189 | 123.2286 | 162.8841 | [5 empty] | 113.3866 | 164.0282 | 310.4689 | 378.5649 | 46.5843 | 62.124 | 88.0762 | 104.6614 | 121.1524 | 130.0715 | 64.0969 | 78.0199 | 99.1039 | 99.4293 | 167.1112 |  | 160.6973 | 294.9372 | 383.0106 | 107.8736 | 123.8269 | 183.5045 | 355.3355 | 409.3015 | [7 empty] | 125.2276 | 133.1467 | 191.4626 | 339.4965 |  | 246.9598 | 247.1169 | 246.3191 | 296.0971 | 240.0092 | 266.175 |  | 23.9772 | 26.0885 | 18.8674 | 19.6114 | 33.1236 | 116.0419 | 111.6074 | 248.7006 | 245.0689 | 247.3548 | 74.41 | 92.4804 | 228.4438 | 309.2831 | 308.8126 | 230.1089 | -0.0039 | -0.0809 | 0.0153 | 0.0787 | -0.012 | 0.0026 | -0.0479 | -0.0998 | -0.0726 | -302.0502 | -0.8587 | -321.0083 | -0.869 | -317.1312 | -0.9162 | -275.9933 | -0.8423 | -231.8125 | -0.8546 | -253.8629 | -0.8649 | 0.031908 | 2.0156 | 246.2612 | 309.0478 | -125.9509
2017-12-19 13:14 | 4724.2834 |  |  | -68.5195 | -77.2333 | -6.5621 | -23.8786 | -27.1153 | -40.6989 | -73.9545 | -38.3469 |  |  | -208.1693 | -67.4028 | -18.4741 | -31.2122 | 4.8679 | -7.7844 | -25.4741 | -18.5826 | 9.6024 |  | 288.1901 | 99.9301 | 143.1763 | 280.536 | 380.2153 | 180.5228 | 56.2941 |  |  | 195.2893 | 153.5072 | 186.1969 | 167.1412 | 129.2857 | 100.7282 | 79.4005 | 108.08 | 154.9239 | 295.4719 | 374.8646 | 149.2384 | 102.517 | 153.2957 | 161.8756 | 207.2013 |  |  |  |  | 131.0034 | 102.9943 | 295.142 | 362.7784 |  |  | 122.8429 | 115.2151 | 181.453 | 328.7041 | 99.2575 | 53.8739 | 75.2666 | 102.0017 | 145.7574 |  |  |  | 412.9476 | 165.3023 | 159.4779 | [5 empty] | 120.8947 | 147.8445 | 251.6728 | 323.9216 | 72.4829 | 99.1945 | 99.394 | 100.9934 | 91.9294 | 107.9619 | 51.7882 | 65.6986 | 97.8081 | 118.7925 | 167.9897 |  | 154.956 | 298.8813 | 376.0286 | 76.2483 | 102.5529 | 140.6137 | 281.4236 | 379.4078 | [7 empty] | 81.717 | 121.0667 | 183.0577 | 328.9436 | 399.524 | 244.2195 | 244.0656 | 322.0938 | 250.8721 | 342.2147 | 244.4804 | 66.4314 | 70.2603 | 272.5433 | 275.5331 | 71.298 | 67.3855 | 71.5815 | 72.486 | 69.6638 | 71.0159 | 258.1107 | 292.53 |  |  | 114.1556 | 190.1098 | 339.4801 | 379.6007 | 132.8649 | 60.4684 | [7 empty] | 97.9647 | 83.5129 | 112.2596 | 170.7048 | 330.789 | 398.1974 | 133.4108 | 104.8947 | 153.5708 | 237.2006 | [5 empty] | 100.3155 | 115.1513 | 296.4908 | 407.4404 |  |  | 99.0244 | 104.8435 | 154.9029 | 314.5559 | 165.6825 | 59.4158 | 81.4196 | 113.9223 | 168.5213 |  |  |  | 408.8831 | 123.2652 | 162.9094 | [5 empty] | 113.3962 | 164.056 | 310.4321 | 378.4413 | 46.5919 | 62.1432 | 88.0635 | 104.663 | 121.1382 | 130.0667 | 64.0916 | 78.0138 | 99.0901 | 99.4217 | 167.1225 |  | 160.7039 | 294.9206 | 382.8944 | 107.8908 | 123.8461 | 183.5209 | 355.2476 | 409.1524 | [7 empty] | 125.1985 | 133.1557 | 191.4767 | 339.4446 |  | 246.8075 | 246.9839 | 246.1746 | 296.0924 | 239.8544 | 266.0605 |  | 23.9704 | 26.0767 | 18.8727 | 19.6032 | 33.1293 | 116.0841 | 111.5917 | 248.5734 | 244.942 | 247.2265 | 74.4223 | 92.4912 | 228.3638 | 309.2402 | 308.7464 | 230.1676 | -0.0039 | -0.081 | 0.0147 | 0.0782 | -0.0124 | 0.0025 | -0.0515 | -0.0979 | -0.0745 | -302.0133 | -0.8752 | -320.9837 | -0.8649 | -317.1896 | -0.9019 | -275.9594 | -0.8628 | -231.751 | -0.8731 | -253.829 | -0.8608 | -0.20622 | -15.0142 | 246.1241 | 308.9933 | -125.873
2017-12-19 13:14 | 4725.2835 |  |  | -68.4099 | -77.1794 | -6.5883 | -23.817 | -27.1575 | -40.7953 | -74.0118 | -38.3574 |  |  | -208.0684 | -67.2936 | -18.5285 | -31.2181 | 4.9033 | -7.7343 | -25.4358 | -18.5912 | 8.3157 |  | 288.1499 | 99.9243 | 143.1949 | 280.5204 | 380.1037 | 180.5323 | 56.3029 |  |  | 195.2806 | 153.5063 | 186.1977 | 167.1063 | 129.2809 | 100.7154 | 79.4156 | 108.0948 | 154.9475 | 295.443 | 374.7431 | 149.255 | 102.5172 | 153.3223 | 161.8726 | 206.8196 |  |  |  |  | 131.0156 | 103.0117 | 295.121 | 362.6754 |  |  | 122.8577 | 115.2261 | 181.4641 | 328.6703 | 99.2551 | 53.8916 | 75.2814 | 101.9679 | 145.7765 |  |  |  | 412.8068 | 165.3075 | 159.4922 | [5 empty] | 120.9094 | 147.8582 | 251.668 | 323.8271 | 72.4964 | 99.1832 | 99.3944 | 100.9814 | 91.9318 | 107.9908 | 51.8021 | 65.7183 | 97.8207 | 118.801 | 167.9986 |  | 154.9874 | 298.8552 | 375.9015 | 76.2772 | 102.5681 | 140.6335 | 281.4264 | 379.2956 | [7 empty] | 81.7239 | 121.0866 | 183.095 | 328.8922 | 399.3816 | 244.0836 | 243.9294 | 322.045 | 250.7328 | 342.1235 | 244.3307 | 66.9455 | 70.1537 | 272.3912 | 275.3685 | 71.5445 | 66.7972 | 71.3602 | 72.1655 | 70.4707 | 71.3783 | 257.9745 | 292.3724 |  |  | 114.1733 | 190.1314 | 339.4262 | 379.4851 | 132.8939 | 60.4838 | [7 empty] | 97.9462 | 83.5271 | 112.2745 | 170.7243 | 330.7554 | 398.062 | 133.4355 | 104.9109 | 153.5923 | 237.1888 | [5 empty] | 100.3186 | 115.1611 | 296.4725 | 407.3045 |  |  | 99.0347 | 104.8671 | 154.9282 | 314.5383 | 165.6858 | 59.4383 | 81.442 | 113.9594 | 168.545 |  |  |  | 408.7587 | 123.266 | 162.927 | [5 empty] | 113.4007 | 164.0684 | 310.3925 | 378.3151 | 46.5949 | 62.1537 | 88.0532 | 104.6633 | 121.1363 | 130.0963 | 64.0954 | 78.0679 | 99.05 | 99.4233 | 167.1161 |  | 160.7273 | 294.8967 | 382.78 | 107.9205 | 123.8534 | 183.5516 | 355.1938 | 409.0123 | [7 empty] | 125.1568 | 133.1682 | 191.5053 | 339.3884 |  | 246.6619 | 246.8481 | 246.0349 | 296.0996 | 239.7131 | 265.9423 |  | 23.9694 | 26.0683 | 18.8835 | 19.6053 | 33.1386 | 116.2058 | 111.5888 | 248.4309 | 244.8042 | 247.0761 | 74.4386 | 92.5042 | 228.4274 | 309.2518 | 308.7406 | 230.1561 | -0.0036 | -0.0808 | 0.0144 | 0.0781 | -0.0125 | 0.0027 | -0.0462 | -0.0962 | -0.0769 | -301.9825 | -0.9121 | -320.9129 | -0.8834 | -317.1681 | -0.8731 | -275.9994 | -0.8197 | -231.7479 | -0.908 | -253.7675 | -0.869 | 0.01387 | -9.8748 | 245.9836 | 308.9962 | -125.8599
2017-12-19 13:14 | 4726.2836 |  |  | -68.4129 | -77.0956 | -6.5707 | -23.8719 | -27.1636 | -40.743 | -73.9983 | -38.3729 |  |  | -208.2493 | -67.3644 | -18.5578 | -31.2282 | 4.8696 | -7.7352 | -25.3694 | -18.4668 | 8.5686 |  | 288.1098 | 99.9233 | 143.2161 | 280.5058 | 379.9859 | 180.5433 | 56.3223 |  |  | 195.274 | 153.4978 | 186.1936 | 167.0709 | 129.2693 | 100.7074 | 79.4383 | 108.1062 | 154.9632 | 295.4149 | 374.6292 | 149.263 | 102.5335 | 153.3492 | 161.8781 | 206.5357 |  |  |  |  | 131.0406 | 103.0293 | 295.1087 | 362.5875 |  |  | 122.8697 | 115.2398 | 181.4861 | 328.6472 | 99.26 | 53.9084 | 75.304 | 101.9705 | 145.7982 |  |  |  | 412.6711 | 165.29 | 159.5147 | [5 empty] | 120.9317 | 147.8743 | 251.6583 | 323.7411 | 72.51 | 99.1828 | 99.4015 | 100.979 | 91.964 | 108.0059 | 51.8145 | 65.7368 | 97.8178 | 118.8115 | 168.0045 |  | 155.0349 | 298.8212 | 375.8064 | 76.2822 | 102.5607 | 140.6492 | 281.4373 | 379.1936 | [7 empty] | 81.7044 | 121.1075 | 183.1171 | 328.8668 | 399.2515 | 243.9434 | 243.7932 | 321.9925 | 250.5939 | 342.0585 | 244.2073 | 66.9624 | 69.8468 | 272.2509 | 275.2051 | 70.6974 | 67.2405 | 71.0461 | 72.323 | 69.4651 | 71.4882 | 257.831 | 292.2173 |  |  | 114.2028 | 190.1725 | 339.3649 | 379.4378 | 132.9041 | 60.5044 | [7 empty] | 97.9224 | 83.534 | 112.2833 | 170.7482 | 330.7251 | 397.9241 | 133.4372 | 104.925 | 153.6117 | 237.1834 | [5 empty] | 100.3279 | 115.1738 | 296.4624 | 407.1789 |  |  | 99.0362 | 104.9108 | 154.971 | 314.5318 | 165.6921 | 59.4411 | 81.4651 | 113.9958 | 168.5649 |  |  |  | 408.6494 | 123.2428 | 162.9489 | [5 empty] | 113.4137 | 164.0886 | 310.3608 | 378.1942 | 46.6116 | 62.1704 | 88.0368 | 104.6691 | 121.1271 | 130.1167 | 64.0916 | 78.0822 | 99.0526 | 99.4316 | 167.1267 |  | 160.7686 | 294.8917 | 382.661 | 107.8875 | 123.8675 | 183.5807 | 355.1674 | 408.8769 | [7 empty] | 125.0918 | 133.1881 | 191.5254 | 339.3391 |  | 246.5181 | 246.7044 | 245.8915 | 296.0965 | 239.5644 | 265.8155 |  | 23.9709 | 26.0645 | 18.8961 | 19.6077 | 33.1459 | 116.3864 | 111.5845 | 248.2659 | 244.6479 | 246.9103 | 74.4356 | 92.503 | 228.3981 | 309.1853 | 308.6973 | 230.0515 | -0.004 | -0.081 | 0.0149 | 0.0782 | -0.0129 | 0.0023 | -0.0428 | -0.0969 | -0.0744 | -301.9887 | -0.8793 | -320.9314 | -0.9142 | -317.1004 | -0.8936 | -275.9994 | -0.8115 | -231.7787 | -0.8731 | -253.7921 | -0.9019 | -0.076337 | -2.3111 | 245.8343 | 308.9413 | -125.8219
2017-12-19 13:14 | 4727.2836 |  |  | -68.3293 | -77.1702 | -6.7014 | -23.9689 | -27.1773 | -40.7876 | -73.9961 | -38.3996 |  |  | -208.2748 | -67.2141 | -18.6307 | -31.2523 | 4.7906 | -7.7459 | -25.3255 | -18.4555 | 9.8554 |  | 288.0728 | 99.9298 | 143.2388 | 280.4978 | 379.8737 | 180.5575 | 56.3356 |  |  | 195.2732 | 153.4879 | 186.1954 | 167.0405 | 129.268 | 100.7085 | 79.457 | 108.1211 | 154.9738 | 295.3935 | 374.5187 | 149.2706 | 102.553 | 153.3644 | 161.8839 | 206.4009 |  |  |  |  | 131.0516 | 103.0398 | 295.0874 | 362.4947 |  |  | 122.8779 | 115.2442 | 181.5051 | 328.6235 | 99.2546 | 53.9181 | 75.3222 | 101.9949 | 145.807 |  |  |  | 412.5431 | 165.2465 | 159.5355 | [5 empty] | 120.9627 | 147.9032 | 251.6492 | 323.6626 | 72.5117 | 99.183 | 99.3966 | 100.9735 | 91.9793 | 108.0282 | 51.829 | 65.7511 | 97.8274 | 118.8335 | 168.0203 |  | 155.0739 | 298.7982 | 375.7007 | 76.2795 | 102.5687 | 140.6732 | 281.4669 | 379.1043 | [7 empty] | 81.7022 | 121.1134 | 183.1073 | 328.846 | 399.1278 | 243.7908 | 243.6488 | 321.942 | 250.4481 | 341.9687 | 244.0749 | 66.8976 | 68.9206 | 272.1074 | 275.0406 | 69.5249 | 68.369 | 70.7831 | 72.2615 | 65.7466 | 71.5109 | 257.6943 | 292.0631 |  |  | 114.2153 | 190.2082 | 339.2967 | 379.309 | 132.9051 | 60.5166 | [7 empty] | 97.919 | 83.5486 | 112.2854 | 170.7706 | 330.6881 | 397.7894 | 133.413 | 104.9373 | 153.6286 | 237.162 | [5 empty] | 100.3141 | 115.1819 | 296.4534 | 407.0549 |  |  | 99.0334 | 104.9265 | 155.0036 | 314.5161 | 165.7058 | 59.4601 | 81.4898 | 114.0212 | 168.5841 |  |  |  | 408.5335 | 123.2255 | 162.9677 | [5 empty] | 113.4377 | 164.1185 | 310.3282 | 378.0824 | 46.6179 | 62.1903 | 88.0229 | 104.6764 | 121.1108 | 130.1262 | 64.0948 | 78.0483 | 99.1016 | 99.4451 | 167.1902 |  | 160.7812 | 294.8758 | 382.5446 | 107.8653 | 123.8891 | 183.5709 | 355.0927 | 408.7275 | [7 empty] | 125.0412 | 133.2049 | 191.5358 | 339.2836 |  | 246.368 | 246.5648 | 245.7476 | 296.0883 | 239.4094 | 265.6941 |  | 23.9769 | 26.0704 | 18.8984 | 19.6037 | 33.1454 | 116.5094 | 111.5713 | 248.1338 | 244.5204 | 246.7855 | 74.456 | 92.49 | 228.4009 | 309.1201 | 308.7361 | 230.0083 | -0.0037 | -0.0811 | 0.0149 | 0.0783 | -0.0121 | 0.0026 | -0.0536 | -0.0965 | -0.0744 | -302.0225 | -0.8649 | -320.9591 | -0.8854 | -317.1342 | -0.9183 | -275.9102 | -0.8279 | -231.7695 | -0.8587 | -253.8352 | -0.8854 | -0.16655 | 3.0723 | 245.695 | 308.9281 | -125.9239
2017-12-19 13:14 | 4728.2837 |  |  | -68.1837 | -77.1353 | -6.7385 | -23.8876 | -27.1212 | -40.6391 | -73.9746 | -38.3364 |  |  | -208.255 | -67.0286 | -18.5675 | -31.3287 | 4.7434 | -7.6014 | -25.3303 | -18.4177 | 10.7702 |  | 288.0311 | 99.9392 | 143.2546 | 280.4826 | 379.7624 | 180.554 | 56.347 |  |  | 195.2644 | 153.477 | 186.1906 | 167.008 | 129.2565 | 100.7216 | 79.4783 | 108.1188 | 154.9849 | 295.3632 | 374.3983 | 149.277 | 102.5639 | 153.3782 | 161.8924 | 206.3381 |  |  |  |  | 131.053 | 103.0499 | 295.0643 | 362.3984 |  |  | 122.896 | 115.2632 | 181.5191 | 328.5998 | 99.2519 | 53.9268 | 75.3383 | 102.0198 | 145.8193 |  |  |  | 412.4085 | 165.2354 | 159.5615 | [5 empty] | 120.9861 | 147.9228 | 251.636 | 323.5724 | 72.5146 | 99.1821 | 99.3941 | 100.9678 | 91.9859 | 108.0433 | 51.8314 | 65.7606 | 97.8371 | 118.8449 | 168.0292 |  | 155.0923 | 298.7752 | 375.5762 | 76.2748 | 102.588 | 140.6913 | 281.468 | 379.0027 | [7 empty] | 81.7218 | 121.1214 | 183.11 | 328.8117 | 398.9995 | 243.6421 | 243.5006 | 321.8916 | 250.3026 | 341.8558 | 243.9198 | 66.7444 | 68.2164 | 271.9515 | 274.8691 | 69.0014 | 69.0249 | 70.4298 | 72.1234 | 64.141 | 70.8397 | 257.5517 | 291.9023 |  |  | 114.2298 | 190.2327 | 339.2455 | 379.1571 | 132.927 | 60.5296 | [7 empty] | 97.8912 | 83.5552 | 112.2977 | 170.8051 | 330.6552 | 397.6635 | 133.4359 | 104.9572 | 153.6541 | 237.1487 | [5 empty] | 100.3226 | 115.1996 | 296.4309 | 406.9175 |  |  | 99.0383 | 104.9311 | 155.0244 | 314.4983 | 165.7139 | 59.4697 | 81.5101 | 114.0237 | 168.6024 |  |  |  | 408.4076 | 123.2301 | 162.9913 | [5 empty] | 113.4505 | 164.1333 | 310.2885 | 377.9644 | 46.6239 | 62.1996 | 88.0324 | 104.6895 | 121.1197 | 130.1482 | 64.1061 | 78.0799 | 99.0941 | 99.4558 | 167.2183 |  | 160.8031 | 294.8635 | 382.4376 | 107.8521 | 123.9133 | 183.569 | 355.019 | 408.5831 | [7 empty] | 125.018 | 133.2196 | 191.5527 | 339.2301 |  | 246.2204 | 246.4215 | 245.5987 | 296.0843 | 239.2685 | 265.5776 |  | 23.9687 | 26.0735 | 18.8997 | 19.5956 | 33.1439 | 116.5156 | 111.5548 | 247.9841 | 244.372 | 246.6466 | 74.4529 | 92.4945 | 228.396 | 309.1407 | 308.7162 | 229.9977 | -0.0037 | -0.0809 | 0.015 | 0.0785 | -0.012 | 0.0025 | -0.042 | -0.0962 | -0.0817 | -301.9517 | -0.8752 | -320.9499 | -0.8813 | -317.1373 | -0.8834 | -275.9348 | -0.8423 | -231.7541 | -0.8731 | -253.8106 | -0.8628 | -0.058298 | 10.5026 | 245.5483 | 308.9284 | -125.737
2017-12-19 13:14 | 4729.2837 |  |  | -68.1848 | -77.1044 | -6.7936 | -23.8347 | -27.0769 | -40.6718 | -73.9824 | -38.2107 |  |  | -208.1336 | -67.0627 | -18.5635 | -31.1309 | 4.8325 | -7.7153 | -25.3268 | -18.5299 | 11.3387 |  | 287.9836 | 99.9433 | 143.2727 | 280.4652 | 379.6433 | 180.5624 | 56.3541 |  |  | 195.2529 | 153.4651 | 186.181 | 166.9655 | 129.2397 | 100.7196 | 79.4933 | 108.1158 | 154.9951 | 295.3298 | 374.2667 | 149.2832 | 102.5698 | 153.4041 | 161.8911 | 206.241 |  |  |  |  | 131.0568 | 103.0532 | 295.0507 | 362.2987 |  |  | 122.9205 | 115.2854 | 181.5333 | 328.57 | 99.253 | 53.9432 | 75.3503 | 102.0518 | 145.8366 |  |  |  | 412.2679 | 165.2203 | 159.5763 | [5 empty] | 120.9993 | 147.9317 | 251.6121 | 323.4695 | 72.524 | 99.1845 | 99.3955 | 100.9618 | 92.0152 | 108.0579 | 51.8406 | 65.7778 | 97.8487 | 118.8607 | 168.0443 |  | 155.1179 | 298.7573 | 375.4657 | 76.2791 | 102.6044 | 140.722 | 281.4703 | 378.8997 | [7 empty] | 81.7374 | 121.129 | 183.1228 | 328.7853 | 398.8663 | 243.4975 | 243.3577 | 321.8442 | 250.1559 | 341.7595 | 243.7755 | 66.4769 | 68.674 | 271.7927 | 274.688 | 68.8445 | 68.9671 | 70.2411 | 72.017 | 65.6567 | 70.0126 | 257.3911 | 291.7311 |  |  | 114.2629 | 190.2632 | 339.2009 | 379.0848 | 132.9431 | 60.5322 | [7 empty] | 97.8265 | 83.5572 | 112.3156 | 170.838 | 330.6262 | 397.5362 | 133.4581 | 104.9801 | 153.6769 | 237.1379 | [5 empty] | 100.3471 | 115.2186 | 296.4136 | 406.7934 |  |  | 99.0382 | 104.9561 | 155.0542 | 314.4746 | 165.7176 | 59.4619 | 81.5252 | 114.0207 | 168.6116 |  |  |  | 408.2938 | 123.2255 | 163.0118 | [5 empty] | 113.4538 | 164.1448 | 310.2445 | 377.8361 | 46.6403 | 62.2054 | 88.0413 | 104.7045 | 121.1245 | 130.1502 | 64.1119 | 78.0991 | 99.0655 | 99.4446 | 167.2069 |  | 160.8414 | 294.8631 | 382.3288 | 107.8319 | 123.9326 | 183.5733 | 354.9367 | 408.4434 | [7 empty] | 124.9799 | 133.2363 | 191.5754 | 339.1849 |  | 246.0721 | 246.2786 | 245.4489 | 296.0849 | 239.1374 | 265.4572 |  | 23.9556 | 26.0703 | 18.8989 | 19.5756 | 33.1494 | 116.4029 | 111.5434 | 247.8359 | 244.2102 | 246.4876 | 74.4516 | 92.4958 | 228.3132 | 309.0763 | 308.5708 | 229.9611 | -0.0038 | -0.0813 | 0.0149 | 0.0785 | -0.0124 | 0.0029 | -0.0547 | -0.0975 | -0.0641 | -301.9548 | -0.8936 | -320.9129 | -0.8977 | -317.1096 | -0.8977 | -275.9379 | -0.8197 | -231.7356 | -0.8834 | -253.7613 | -0.8813 | -0.022217 | 3.8736 | 245.3986 | 308.8236 | -125.6834
2017-12-19 13:14 | 4730.2838 |  |  | -68.1197 | -77.1459 | -6.8452 | -23.9429 | -27.0901 | -40.5148 | -73.859 | -38.1601 |  |  | -208.2174 | -67.0464 | -18.3822 | -31.1751 | 4.8721 | -7.6605 | -25.3139 | -18.4444 | 13.9645 |  | 287.9376 | 99.9519 | 143.2937 | 280.4577 | 379.5301 | 180.5799 | 56.3707 |  |  | 195.2502 | 153.4586 | 186.181 | 166.9378 | 129.2457 | 100.7167 | 79.5018 | 108.1414 | 155.0052 | 295.305 | 374.1438 | 149.2952 | 102.5808 | 153.4425 | 161.8979 | 206.1693 |  |  |  |  | 131.0643 | 103.0643 | 295.0326 | 362.1881 |  |  | 122.9299 | 115.2924 | 181.5431 | 328.5326 | 99.2476 | 53.9538 | 75.3601 | 102.0751 | 145.8513 |  |  |  | 412.1354 | 165.1842 | 159.6019 | [5 empty] | 121.0208 | 147.9387 | 251.6002 | 323.3801 | 72.5356 | 99.1885 | 99.3974 | 100.9602 | 92.0353 | 108.0892 | 51.859 | 65.8081 | 97.8621 | 118.8822 | 168.0642 |  | 155.1624 | 298.7323 | 375.3506 | 76.2958 | 102.616 | 140.7561 | 281.4912 | 378.8043 | [7 empty] | 81.7401 | 121.1419 | 183.1374 | 328.7554 | 398.7338 | 243.3567 | 243.2186 | 321.8062 | 249.9945 | 341.664 | 243.6421 | 66.4794 | 69.4827 | 271.6415 | 274.5091 | 66.7302 | 68.8606 | 70.2548 | 72.4489 | 67.0612 | 69.3853 | 257.2501 | 291.5655 |  |  | 114.2966 | 190.2968 | 339.1506 | 378.9748 | 132.9523 | 60.5509 | [7 empty] | 97.7895 | 83.5791 | 112.3342 | 170.8624 | 330.5895 | 397.3933 | 133.4619 | 104.9895 | 153.6871 | 237.121 | [5 empty] | 100.3426 | 115.2196 | 296.3956 | 406.6627 |  |  | 99.0408 | 104.9682 | 155.0804 | 314.4469 | 165.7241 | 59.4804 | 81.5329 | 114.0369 | 168.6262 |  |  |  | 408.185 | 123.2217 | 163.0395 | [5 empty] | 113.4707 | 164.1652 | 310.2076 | 377.7163 | 46.6482 | 62.22 | 88.0405 | 104.7168 | 121.1181 | 130.1453 | 64.1091 | 78.1133 | 99.0535 | 99.4436 | 167.2161 |  | 160.872 | 294.8634 | 382.2073 | 107.8191 | 123.9368 | 183.5798 | 354.8675 | 408.2997 | [7 empty] | 124.9414 | 133.2405 | 191.5907 | 339.1323 |  | 245.9298 | 246.1402 | 245.3052 | 296.1012 | 239.0091 | 265.3396 |  | 23.9532 | 26.0763 | 18.9006 | 19.5595 | 33.158 | 116.3001 | 111.5358 | 247.6983 | 244.0892 | 246.3604 | 74.4965 | 92.5163 | 228.3102 | 309.0284 | 308.569 | 230.016 | -0.0037 | -0.0813 | 0.0145 | 0.078 | -0.0123 | 0.0023 | -0.0774 | -0.0983 | -0.0787 | -301.9887 | -0.8382 | -320.993 | -0.8772 | -317.125 | -0.9285 | -275.8733 | -0.8341 | -231.7602 | -0.8341 | -253.8475 | -0.869 | -0.040254 | 9.4227 | 245.2623 | 308.7987 | -125.5545
2017-12-19 13:14 | 4731.2839 |  |  | -68.1516 | -77.1297 | -6.7607 | -23.8972 | -27.0784 | -40.5176 | -73.9149 | -38.1506 |  |  | -208.2838 | -67.2039 | -18.4919 | -31.1752 | 4.8853 | -7.6459 | -25.2722 | -18.5433 | 11.6654 |  | 287.8934 | 99.9544 | 143.3077 | 280.4366 | 379.4191 | 180.5858 | 56.3823 |  |  | 195.24 | 153.438 | 186.1735 | 166.9063 | 129.2475 | 100.7185 | 79.5232 | 108.1587 | 155.0243 | 295.2687 | 374.0237 | 149.2995 | 102.5884 | 153.4664 | 161.9107 | 206.1763 |  |  |  |  | 131.076 | 103.08 | 295.0166 | 362.0822 |  |  | 122.9425 | 115.3014 | 181.5572 | 328.5044 | 99.2411 | 53.9665 | 75.3713 | 102.0954 | 145.8689 |  |  |  | 412.0006 | 165.1865 | 159.6346 | [5 empty] | 121.0498 | 147.9549 | 251.5959 | 323.2955 | 72.5312 | 99.1938 | 99.3938 | 100.9568 | 92.0449 | 108.105 | 51.8657 | 65.823 | 97.8659 | 118.8906 | 168.0778 |  | 155.2033 | 298.6993 | 375.2322 | 76.3045 | 102.6241 | 140.7691 | 281.4998 | 378.7007 | [7 empty] | 81.7487 | 121.1526 | 183.1554 | 328.7204 | 398.6073 | 243.2109 | 243.0777 | 321.7641 | 249.8354 | 341.5775 | 243.5161 | 67.7013 | 69.5924 | 271.4905 | 274.3441 | 65.2718 | 69.4582 | 70.2188 | 73.7354 | 68.044 | 68.4019 | 257.1129 | 291.4151 |  |  | 114.3246 | 190.3197 | 339.0846 | 378.8532 | 132.9598 | 60.5665 | [7 empty] | 97.768 | 83.6016 | 112.3419 | 170.8866 | 330.5425 | 397.2508 | 133.4658 | 104.9882 | 153.7059 | 237.1052 | [5 empty] | 100.3383 | 115.2328 | 296.3769 | 406.5193 |  |  | 99.0536 | 104.9598 | 155.0962 | 314.4274 | 165.7322 | 59.5 | 81.5534 | 114.048 | 168.6398 |  |  |  | 408.0593 | 123.2044 | 163.0657 | [5 empty] | 113.4817 | 164.1907 | 310.1778 | 377.5992 | 46.6494 | 62.237 | 88.036 | 104.7279 | 121.112 | 130.1694 | 64.1068 | 78.1027 | 99.0658 | 99.4527 | 167.2345 |  | 160.8888 | 294.8449 | 382.1001 | 107.7989 | 123.9436 | 183.6035 | 354.8377 | 408.1575 | [7 empty] | 124.9061 | 133.253 | 191.6054 | 339.0888 |  | 245.7885 | 246.0105 | 245.1657 | 296.1196 | 238.8811 | 265.2195 |  | 23.9521 | 26.0868 | 18.9022 | 19.5587 | 33.1625 | 116.308 | 111.5206 | 247.5611 | 243.9463 | 246.2178 | 74.5071 | 92.5292 | 228.1957 | 308.9194 | 308.5295 | 229.9187 | -0.0038 | -0.0808 | 0.0145 | 0.0784 | -0.0122 | 0.0023 | -0.053 | -0.0977 | -0.0974 | -301.9056 | -0.8731 | -320.9868 | -0.8444 | -317.1835 | -0.906 | -275.8487 | -0.8628 | -231.7202 | -0.867 | -253.8352 | -0.8341 | -0.079937 | 13.1071 | 245.1223 | 308.7244 | -125.6068
2017-12-19 13:14 | 4732.2839 |  |  | -68.0634 | -77.1143 | -6.8212 | -23.8338 | -27.0928 | -40.5141 | -73.8303 | -38.1416 |  |  | -208.1555 | -67.21 | -18.4306 | -31.264 | 4.9205 | -7.6752 | -25.319 | -18.5241 | 10.8784 |  | 287.8548 | 99.9539 | 143.326 | 280.4206 | 379.3057 | 180.5883 | 56.3961 |  |  | 195.2311 | 153.4277 | 186.1712 | 166.8742 | 129.2378 | 100.7134 | 79.5405 | 108.1751 | 155.0401 | 295.2359 | 373.8997 | 149.313 | 102.5962 | 153.4966 | 161.9235 | 206.1079 |  |  |  |  | 131.0805 | 103.0991 | 295.0053 | 361.9845 |  |  | 122.9639 | 115.3078 | 181.5707 | 328.4707 | 99.2358 | 53.9835 | 75.3829 | 102.1176 | 145.8934 |  |  |  | 411.8688 | 165.1784 | 159.6507 | [5 empty] | 121.0641 | 147.9768 | 251.5856 | 323.2117 | 72.537 | 99.1987 | 99.3361 | 100.9372 | 92.0618 | 108.1139 | 51.8949 | 65.829 | 97.8714 | 118.8979 | 168.0907 |  | 155.227 | 298.6777 | 375.1104 | 76.3187 | 102.6342 | 140.7895 | 281.5002 | 378.5982 | [7 empty] | 81.7787 | 121.1596 | 183.1667 | 328.6833 | 398.4734 | 243.0611 | 242.9335 | 321.712 | 249.6896 | 341.4875 | 243.3716 | 68.8167 | 68.5664 | 271.3217 | 274.1778 | 65.7397 | 69.7729 | 70.0828 | 74.5793 | 68.7631 | 67.6157 | 256.9499 | 291.2584 |  |  | 114.3436 | 190.3496 | 339.0121 | 378.7964 | 132.9697 | 60.564 | [7 empty] | 97.7246 | 83.6115 | 112.3437 | 170.9106 | 330.5032 | 397.1239 | 133.4466 | 104.9905 | 153.7288 | 237.0752 | [5 empty] | 100.357 | 115.2545 | 296.3729 | 406.3888 |  |  | 99.0584 | 104.9533 | 155.1094 | 314.4036 | 165.7475 | 59.5208 | 81.5988 | 114.039 | 168.6886 |  |  |  | 407.9165 | 123.1699 | 163.0732 | [5 empty] | 113.4804 | 164.2041 | 310.1349 | 377.4698 | 46.6584 | 62.2455 | 88.0316 | 104.7326 | 121.1138 | 130.1982 | 64.1188 | 78.0826 | 99.0845 | 99.4435 | 167.2425 |  | 160.9175 | 294.8456 | 381.9912 | 107.7846 | 123.9581 | 183.6076 | 354.7816 | 408.0195 | [7 empty] | 124.8498 | 133.2688 | 191.6247 | 339.0458 |  | 245.6418 | 245.868 | 245.0273 | 296.1082 | 238.7453 | 265.092 |  | 23.9508 | 26.0965 | 18.9058 | 19.5694 | 33.1561 | 116.3181 | 111.5074 | 247.3939 | 243.7976 | 246.0514 | 74.5258 | 92.5337 | 228.1491 | 308.9339 | 308.4977 | 229.7969 | -0.004 | -0.0811 | 0.015 | 0.0784 | -0.0121 | 0.0026 | -0.0695 | -0.0971 | -0.0844 | -301.8717 | -0.9203 | -320.9099 | -0.8649 | -317.1927 | -0.8546 | -275.8979 | -0.8608 | -231.6556 | -0.9224 | -253.749 | -0.8526 | -0.17738 | 10.3576 | 244.9718 | 308.7158 | -125.5941
2017-12-19 13:14 | 4733.284 |  |  | -67.9418 | -77.0819 | -6.7997 | -23.8813 | -27.0712 | -40.4433 | -73.7593 | -38.1699 |  |  | -208.2821 | -67.1539 | -18.5141 | -31.205 | 4.9639 | -7.6802 | -25.3788 | -18.4114 | 12.1383 |  | 287.8159 | 99.9631 | 143.3476 | 280.417 | 379.1939 | 180.5959 | 56.4264 |  |  | 195.2307 | 153.4258 | 186.1706 | 166.8402 | 129.2298 | 100.7081 | 79.5469 | 108.1976 | 155.056 | 295.2137 | 373.7783 | 149.3245 | 102.6 | 153.526 | 161.9343 | 206.0532 |  |  |  |  | 131.0895 | 103.1173 | 294.9934 | 361.8805 |  |  | 122.9843 | 115.3247 | 181.5855 | 328.4356 | 99.2389 | 53.9947 | 75.3973 | 102.1345 | 145.9163 |  |  |  | 411.7428 | 165.1582 | 159.6719 | [5 empty] | 121.0791 | 147.9954 | 251.5742 | 323.1321 | 72.5645 | 99.1847 | 99.262 | 100.8909 | 92.0661 | 108.1427 | 51.9177 | 65.8424 | 97.882 | 118.9142 | 168.1083 |  | 155.2515 | 298.6541 | 374.997 | 76.3396 | 102.6445 | 140.8143 | 281.5125 | 378.5 | [7 empty] | 81.7961 | 121.1776 | 183.1777 | 328.6392 | 398.3316 | 242.911 | 242.7817 | 321.6588 | 249.5449 | 341.3963 | 243.2177 | 68.5795 | 67.7209 | 271.1587 | 273.9897 | 65.8638 | 67.3511 | 69.9315 | 74.7331 | 68.4147 | 67.2835 | 256.7839 | 291.1005 |  |  | 114.3753 | 190.3926 | 338.9611 | 378.751 | 132.9913 | 60.5735 | [7 empty] | 97.6776 | 83.6104 | 112.3502 | 170.9356 | 330.4748 | 397.0051 | 133.4548 | 105.0067 | 153.7472 | 237.0527 | [5 empty] | 100.3773 | 115.2712 | 296.3469 | 406.2575 |  |  | 99.0551 | 104.967 | 155.131 | 314.3744 | 165.7532 | 59.5404 | 81.6146 | 114.0631 | 168.7259 |  |  |  | 407.7767 | 123.1806 | 163.0879 | [5 empty] | 113.4885 | 164.2226 | 310.0912 | 377.342 | 46.672 | 62.2473 | 88.0481 | 104.7495 | 121.1123 | 130.2132 | 64.1264 | 78.1137 | 99.0703 | 99.4231 | 167.2378 |  | 160.971 | 294.8695 | 381.8693 | 107.7729 | 123.975 | 183.635 | 354.7378 | 407.8876 | [7 empty] | 124.8117 | 133.2873 | 191.6419 | 338.9905 |  | 245.5025 | 245.7378 | 244.8921 | 296.1011 | 238.6045 | 264.9851 |  | 23.9598 | 26.109 | 18.9135 | 19.5847 | 33.1606 | 116.2407 | 111.4966 | 247.2493 | 243.6567 | 245.9157 | 74.5486 | 92.5552 | 228.1509 | 308.9405 | 308.4638 | 229.8046 | -0.0039 | -0.0806 | 0.0144 | 0.0782 | -0.0121 | 0.0026 | -0.0466 | -0.0989 | -0.0767 | -301.921 | -0.8998 | -320.8637 | -0.9121 | -317.1158 | -0.867 | -275.9287 | -0.7951 | -231.7418 | -0.9101 | -253.7182 | -0.9039 | -0.12687 | 6.2778 | 244.8308 | 308.7021 | -125.5204
2017-12-19 13:14 | 4734.284 |  |  | -67.8355 | -77.0704 | -6.8345 | -23.9173 | -27.1665 | -40.4929 | -73.8076 | -38.1403 |  |  | -208.214 | -67.1739 | -18.5172 | -31.1574 | 4.928 | -7.6469 | -25.3503 | -18.4167 | 13.2946 |  | 287.7708 | 99.9702 | 143.3618 | 280.4036 | 379.0773 | 180.6072 | 56.4456 |  |  | 195.2215 | 153.4107 | 186.1646 | 166.7917 | 129.2182 | 100.7181 | 79.5649 | 108.2062 | 155.0762 | 295.1865 | 373.6615 | 149.3248 | 102.6008 | 153.5465 | 161.9389 | 206.0459 |  |  |  |  | 131.0938 | 103.1235 | 294.9782 | 361.7748 |  |  | 122.9975 | 115.3422 | 181.6054 | 328.4079 | 99.2408 | 54.0036 | 75.4153 | 102.1686 | 145.9375 |  |  |  | 411.6089 | 165.144 | 159.697 | [5 empty] | 121.1003 | 148.0107 | 251.5669 | 323.0448 | 72.5735 | 99.1236 | 99.2334 | 100.8436 | 92.0673 | 108.169 | 51.915 | 65.861 | 97.8915 | 118.93 | 168.1235 |  | 155.2942 | 298.6202 | 374.8909 | 76.3583 | 102.6467 | 140.84 | 281.533 | 378.3962 | [7 empty] | 81.7947 | 121.1887 | 183.198 | 328.609 | 398.2009 | 242.7551 | 242.6344 | 321.6029 | 249.406 | 341.3155 | 243.0703 | 66.4702 | 67.8182 | 271.0071 | 273.8015 | 66.5444 | 62.3631 | 70.0674 | 74.6828 | 67.3878 | 67.105 | 256.6304 | 290.9446 |  |  | 114.4182 | 190.4371 | 338.9262 | 378.6547 | 133.0023 | 60.589 | [7 empty] | 97.6614 | 83.6278 | 112.3736 | 170.9626 | 330.4388 | 396.8818 | 133.4731 | 105.0244 | 153.7684 | 237.0503 | [5 empty] | 100.3843 | 115.2925 | 296.3258 | 406.1338 |  |  | 99.0563 | 104.997 | 155.1647 | 314.3618 | 165.7598 | 59.5555 | 81.6208 | 114.097 | 168.7294 |  |  |  | 407.6489 | 123.2025 | 163.1152 | [5 empty] | 113.5045 | 164.2536 | 310.0586 | 377.2316 | 46.6849 | 62.2569 | 88.0456 | 104.7617 | 121.0966 | 130.2004 | 64.1299 | 78.116 | 99.0843 | 99.4172 | 167.253 |  | 161.0128 | 294.8718 | 381.7271 | 107.7436 | 123.9892 | 183.6546 | 354.7004 | 407.7483 | [7 empty] | 124.7767 | 133.3082 | 191.658 | 338.9281 |  | 245.354 | 245.6096 | 244.761 | 296.1143 | 238.4665 | 264.8759 |  | 23.9704 | 26.1159 | 18.9159 | 19.5927 | 33.1735 | 116.0875 | 111.481 | 247.1115 | 243.5198 | 245.79 | 74.5392 | 92.5653 | 228.175 | 308.8686 | 308.3976 | 229.8171 | -0.0042 | -0.0813 | 0.0147 | 0.0783 | -0.0125 | 0.0023 | -0.0462 | -0.0992 | -0.0866 | -301.9825 | -0.8526 | -320.9129 | -0.9285 | -317.0542 | -0.9203 | -275.8702 | -0.8095 | -231.7541 | -0.8464 | -253.7521 | -0.908 | 0.01026 | 7.9754 | 244.6919 | 308.6331 | -125.5699
2017-12-19 13:14 | 4735.2841 |  |  | -67.8255 | -76.9288 | -6.7545 | -23.9942 | -27.0461 | -40.4591 | -73.7617 | -38.1568 |  |  | -208.0927 | -67.2702 | -18.5022 | -31.1359 | 4.9087 | -7.708 | -25.3129 | -18.2521 | 11.2073 |  | 287.725 | 99.9711 | 143.3786 | 280.3779 | 378.9626 | 180.6211 | 56.4498 |  |  | 195.2144 | 153.3991 | 186.1566 | 166.752 | 129.2018 | 100.7307 | 79.5924 | 108.2093 | 155.0852 | 295.1573 | 373.5463 | 149.3426 | 102.6104 | 153.5746 | 161.9423 | 206.0624 |  |  |  |  | 131.0959 | 103.1391 | 294.9554 | 361.6689 |  |  | 123.0099 | 115.3538 | 181.6178 | 328.3739 | 99.2366 | 54.022 | 75.4297 | 102.1976 | 145.9567 |  |  |  | 411.4758 | 165.1256 | 159.7191 | [5 empty] | 121.1168 | 148.0292 | 251.5525 | 322.9526 | 72.5704 | 99.0549 | 99.2482 | 100.8291 | 92.0965 | 108.1802 | 51.9261 | 65.8866 | 97.9045 | 118.9522 | 168.1406 |  | 155.3403 | 298.6001 | 374.7761 | 76.366 | 102.649 | 140.8708 | 281.5438 | 378.3017 | [7 empty] | 81.7829 | 121.1934 | 183.2143 | 328.5788 | 398.0736 | 242.5977 | 242.4921 | 321.5499 | 249.2753 | 341.2249 | 242.931 | 64.7507 | 68.3127 | 270.853 | 273.6253 | 67.3432 | 58.7383 | 70.2385 | 74.4838 | 67.3861 | 67.3431 | 256.4747 | 290.7787 |  |  | 114.4518 | 190.4686 | 338.8683 | 378.5017 | 133.0051 | 60.5953 | [7 empty] | 97.6682 | 83.6521 | 112.3894 | 170.9841 | 330.4028 | 396.7442 | 133.4711 | 105.0328 | 153.7859 | 237.0353 | [5 empty] | 100.3963 | 115.3112 | 296.3117 | 406.0069 |  |  | 99.0516 | 105.0036 | 155.181 | 314.342 | 165.7632 | 59.5748 | 81.6332 | 114.1119 | 168.7608 |  |  |  | 407.5325 | 123.1887 | 163.1373 | [5 empty] | 113.5198 | 164.274 | 310.0267 | 377.1197 | 46.6998 | 62.2719 | 88.0346 | 104.762 | 121.0818 | 130.2064 | 64.1269 | 78.0894 | 99.0906 | 99.4286 | 167.2546 |  | 161.0369 | 294.8627 | 381.6015 | 107.7079 | 123.9972 | 183.6446 | 354.6322 | 407.5981 | [7 empty] | 124.7282 | 133.3201 | 191.6628 | 338.8698 |  | 245.2072 | 245.4539 | 244.6235 | 296.1121 | 238.3201 | 264.748 |  | 23.976 | 26.1252 | 18.9169 | 19.5881 | 33.1706 | 115.8974 | 111.4699 | 246.9499 | 243.3542 | 245.6254 | 74.5768 | 92.5693 | 228.1534 | 308.843 | 308.4354 | 229.7845 | -0.0038 | -0.0811 | 0.015 | 0.0781 | -0.0121 | 0.0027 | -0.0496 | -0.0996 | -0.0784 | -301.9271 | -0.8464 | -320.996 | -0.867 | -317.1435 | -0.9285 | -275.7964 | -0.8423 | -231.7141 | -0.8464 | -253.8259 | -0.8587 | -0.11963 | 10.85 | 244.538 | 308.6392 | -125.4613
2017-12-19 13:14 | 4736.2842 |  |  | -67.8226 | -76.9157 | -6.7098 | -23.8268 | -26.9891 | -40.5367 | -73.7897 | -38.1302 |  |  | -208.0502 | -67.2066 | -18.4078 | -31.1122 | 4.97 | -7.6299 | -25.3107 | -18.3537 | 11.6374 |  | 287.6827 | 99.9663 | 143.3923 | 280.3553 | 378.8538 | 180.6333 | 56.4494 |  |  | 195.2057 | 153.3853 | 186.1515 | 166.7278 | 129.1932 | 100.7359 | 79.6127 | 108.227 | 155.1013 | 295.127 | 373.4195 | 149.3658 | 102.615 | 153.6045 | 161.9351 | 206.0574 |  |  |  |  | 131.1127 | 103.1586 | 294.943 | 361.5722 |  |  | 123.019 | 115.3683 | 181.6271 | 328.3418 | 99.2354 | 54.0303 | 75.4394 | 102.2025 | 145.9722 |  |  |  | 411.3478 | 165.1156 | 159.7423 | [5 empty] | 121.1251 | 148.0417 | 251.5318 | 322.8606 | 72.5763 | 99.0236 | 99.2839 | 100.8294 | 92.1226 | 108.1996 | 51.9453 | 65.9029 | 97.9178 | 118.9742 | 168.158 |  | 155.3785 | 298.5817 | 374.6632 | 76.3671 | 102.6714 | 140.8993 | 281.542 | 378.2056 | [7 empty] | 81.7768 | 121.2081 | 183.2359 | 328.534 | 397.9276 | 242.4456 | 242.3429 | 321.4977 | 249.1409 | 341.1195 | 242.7977 | 65.174 | 69.1249 | 270.6983 | 273.4445 | 68.1571 | 57.8248 | 70.1525 | 74.3485 | 68.2537 | 68.1605 | 256.3082 | 290.6188 |  |  | 114.4758 | 190.49 | 338.8081 | 378.2778 | 133.0299 | 60.6075 | [7 empty] | 97.6609 | 83.658 | 112.3974 | 171.0084 | 330.3695 | 396.6131 | 133.4759 | 105.0445 | 153.8032 | 237.0187 | [5 empty] | 100.4086 | 115.3251 | 296.3023 | 405.8822 |  |  | 99.0555 | 105.0236 | 155.2052 | 314.3388 | 165.7787 | 59.6043 | 81.6586 | 114.15 | 168.8052 |  |  |  | 407.4097 | 123.1875 | 163.1617 | [5 empty] | 113.5428 | 164.2945 | 309.9947 | 377.0043 | 46.696 | 62.291 | 88.038 | 104.7702 | 121.0786 | 130.2467 | 64.1138 | 78.0847 | 99.0858 | 99.43 | 167.2513 |  | 161.0572 | 294.8466 | 381.5099 | 107.6729 | 124.0027 | 183.6592 | 354.5796 | 407.4613 | [7 empty] | 124.6807 | 133.3253 | 191.666 | 338.8195 |  | 245.0662 | 245.3032 | 244.4759 | 296.1008 | 238.1745 | 264.6364 |  | 23.9815 | 26.137 | 18.9219 | 19.5893 | 33.1734 | 115.7773 | 111.4595 | 246.8089 | 243.2002 | 245.4913 | 74.6363 | 92.6159 | 228.0621 | 308.7514 | 308.3843 | 229.693 | -0.0043 | -0.0814 | 0.0149 | 0.0779 | -0.0121 | 0.0028 | -0.0517 | -0.0962 | -0.0651 | -301.8687 | -0.8875 | -320.953 | -0.8587 | -317.1527 | -0.8854 | -275.8148 | -0.869 | -231.6556 | -0.8711 | -253.8044 | -0.8444 | -0.069122 | 1.2137 | 244.3918 | 308.5679 | -125.3429
2017-12-19 13:14 | 4737.2842 |  |  | -67.65 | -76.7919 | -6.6925 | -23.8438 | -26.9549 | -40.4815 | -73.7873 | -38.0865 |  |  | -208.0844 | -67.2056 | -18.2549 | -30.9392 | 4.9365 | -7.6513 | -25.2772 | -18.3448 | 11.316 |  | 287.6467 | 99.9672 | 143.4111 | 280.3452 | 378.7443 | 180.6389 | 56.4641 |  |  | 195.2012 | 153.3745 | 186.1592 | 166.7059 | 129.1968 | 100.7374 | 79.6229 | 108.2396 | 155.1117 | 295.096 | 373.2916 | 149.3734 | 102.6214 | 153.623 | 161.9344 | 205.9205 |  |  |  |  | 131.1171 | 103.1671 | 294.9326 | 361.4768 |  |  | 123.0361 | 115.3723 | 181.6401 | 328.3138 | 99.2412 | 54.0384 | 75.4605 | 102.2106 | 145.9964 |  |  |  | 411.2058 | 165.0876 | 159.7602 | [5 empty] | 121.1361 | 148.0474 | 251.5197 | 322.7684 | 72.5788 | 99.0256 | 99.3072 | 100.8359 | 92.1251 | 108.2237 | 51.9496 | 65.9113 | 97.9224 | 118.9833 | 168.1655 |  | 155.4212 | 298.5361 | 374.5625 | 76.3733 | 102.6756 | 140.9182 | 281.5404 | 378.1028 | [7 empty] | 81.7668 | 121.2192 | 183.257 | 328.4879 | 397.789 | 242.298 | 242.1907 | 321.4521 | 248.9961 | 341.0363 | 242.6726 | 66.1371 | 70.397 | 270.5398 | 273.2568 | 68.7959 | 57.6241 | 70.0315 | 73.855 | 69.3133 | 68.4892 | 256.1429 | 290.4624 |  |  | 114.4913 | 190.5094 | 338.755 | 378.0592 | 133.0444 | 60.6274 | [7 empty] | 97.6417 | 83.6572 | 112.4112 | 171.033 | 330.3282 | 396.4821 | 133.4838 | 105.0558 | 153.8229 | 237.0074 | [5 empty] | 100.4072 | 115.335 | 296.289 | 405.759 |  |  | 99.0605 | 105.0587 | 155.2409 | 314.3333 | 165.7974 | 59.6169 | 81.6788 | 114.1651 | 168.7843 |  |  |  | 407.2918 | 123.2312 | 163.1959 | [5 empty] | 113.5652 | 164.3156 | 309.9562 | 376.8796 | 46.6978 | 62.3134 | 88.0378 | 104.7766 | 121.0775 | 130.2739 | 64.1147 | 78.067 | 99.0987 | 99.4249 | 167.2907 |  | 161.0835 | 294.8292 | 381.4026 | 107.6878 | 124.0139 | 183.6734 | 354.5157 | 407.3259 | [7 empty] | 124.6377 | 133.3338 | 191.6842 | 338.7723 |  | 244.9245 | 245.1736 | 244.3266 | 296.1119 | 238.0345 | 264.5224 |  | 23.9838 | 26.1451 | 18.9217 | 19.5931 | 33.1799 | 115.719 | 111.4422 | 246.6717 | 243.0627 | 245.3654 | 74.6428 | 92.6273 | 228.0377 | 308.7452 | 308.303 | 229.6742 | -0.0034 | -0.0807 | 0.0149 | 0.0779 | -0.0124 | 0.0023 | -0.0457 | -0.0993 | -0.0868 | -301.8625 | -0.8998 | -320.9068 | -0.8936 | -317.1096 | -0.8834 | -275.8117 | -0.8362 | -231.6402 | -0.8957 | -253.7644 | -0.8793 | -0.083553 | -4.8508 | 244.2516 | 308.5241 | -125.183
2017-12-19 13:14 | 4738.2843 |  |  | -67.7162 | -76.8161 | -6.5969 | -23.7796 | -27.0192 | -40.4209 | -73.779 | -38.0468 |  |  | -208.1169 | -67.1492 | -18.1205 | -31.1252 | 4.9698 | -7.6684 | -25.2637 | -18.3117 | 11.6888 |  | 287.6016 | 99.9699 | 143.4321 | 280.3334 | 378.6245 | 180.6401 | 56.4814 |  |  | 195.197 | 153.3592 | 186.1607 | 166.6755 | 129.1982 | 100.7293 | 79.6427 | 108.2286 | 155.1206 | 295.0677 | 373.175 | 149.3768 | 102.6307 | 153.6413 | 161.9456 | 205.8229 |  |  |  |  | 131.1138 | 103.1788 | 294.9117 | 361.3764 |  |  | 123.0602 | 115.3816 | 181.6579 | 328.2829 | 99.248 | 54.0588 | 75.4761 | 102.2284 | 146.0103 |  |  |  | 411.0688 | 165.078 | 159.7774 | [5 empty] | 121.1558 | 148.0686 | 251.5085 | 322.6795 | 72.5845 | 99.0484 | 99.3089 | 100.8485 | 92.1494 | 108.2466 | 51.9594 | 65.9292 | 97.9318 | 118.9988 | 168.1812 |  | 155.4533 | 298.5109 | 374.4441 | 76.3825 | 102.6811 | 140.9448 | 281.54 | 378.0099 | [7 empty] | 81.7781 | 121.2295 | 183.2772 | 328.4613 | 397.6694 | 242.1447 | 242.0401 | 321.4066 | 248.8534 | 340.951 | 242.5264 | 67.1154 | 71.0531 | 270.38 | 273.0824 | 69.2449 | 58.7688 | 70.0822 | 73.0474 | 70.4148 | 68.0608 | 255.9891 | 290.3039 |  |  | 114.5179 | 190.5372 | 338.7008 | 377.9702 | 133.049 | 60.6337 | [7 empty] | 97.6296 | 83.6631 | 112.4212 | 171.0569 | 330.2939 | 396.3488 | 133.491 | 105.071 | 153.8451 | 236.9861 | [5 empty] | 100.3993 | 115.3482 | 296.2594 | 405.6273 |  |  | 99.0526 | 105.0509 | 155.2474 | 314.288 | 165.8082 | 59.6083 | 81.6662 | 114.1445 | 168.7714 |  |  |  | 407.1787 | 123.2393 | 163.2116 | [5 empty] | 113.585 | 164.3355 | 309.9215 | 376.7564 | 46.713 | 62.3289 | 88.0322 | 104.7817 | 121.0641 | 130.2946 | 64.1207 | 78.0888 | 99.0823 | 99.422 | 167.3025 |  | 161.109 | 294.8059 | 381.2871 | 107.6968 | 124.0276 | 183.6728 | 354.4456 | 407.1754 | [7 empty] | 124.6019 | 133.3444 | 191.7107 | 338.7284 |  | 244.7872 | 245.0111 | 244.186 | 296.1242 | 237.8946 | 264.408 |  | 23.9918 | 26.153 | 18.9146 | 19.5868 | 33.1859 | 115.687 | 111.4263 | 246.5079 | 242.8807 | 245.1849 | 74.6522 | 92.6444 | 227.9963 | 308.6605 | 308.328 | 229.6449 | -0.0035 | -0.0812 | 0.0145 | 0.0776 | -0.0125 | 0.0021 | -0.0584 | -0.0986 | -0.0659 | -301.924 | -0.8793 | -320.9253 | -0.8916 | -317.0912 | -0.8916 | -275.8364 | -0.8218 | -231.6895 | -0.8752 | -253.7521 | -0.8731 | -0.0077805 | 5.9754 | 244.0928 | 308.4942 | -125.1141
2017-12-19 13:14 | 4739.2843 |  |  | -67.5359 | -76.8239 | -6.5946 | -23.691 | -27.0421 | -40.4079 | -73.7357 | -38.0738 |  |  | -208.0625 | -67.2545 | -18.178 | -31.177 | 4.9816 | -7.7061 | -25.2965 | -18.3976 | 12.4019 |  | 287.5537 | 99.9712 | 143.447 | 280.3176 | 378.51 | 180.6472 | 56.4964 |  |  | 195.1857 | 153.3417 | 186.1507 | 166.6427 | 129.197 | 100.7036 | 79.6594 | 108.2425 | 155.1433 | 295.0346 | 373.0499 | 149.3857 | 102.6484 | 153.6698 | 161.9535 | 205.7223 |  |  |  |  | 131.1236 | 103.1937 | 294.8877 | 361.2794 |  |  | 123.0798 | 115.3964 | 181.6645 | 328.2472 | 99.2443 | 54.0646 | 75.4775 | 102.2377 | 146.0152 |  |  |  | 410.9414 | 165.0783 | 159.7998 | [5 empty] | 121.1885 | 148.0893 | 251.4977 | 322.5945 | 72.5852 | 99.0692 | 99.2925 | 100.8411 | 92.1756 | 108.2709 | 51.9802 | 65.9448 | 97.9444 | 119.0155 | 168.1975 |  | 155.4838 | 298.4833 | 374.3239 | 76.3933 | 102.7013 | 140.9814 | 281.547 | 377.9094 | [7 empty] | 81.812 | 121.2448 | 183.3075 | 328.4302 | 397.5406 | 241.9893 | 241.8886 | 321.358 | 248.7114 | 340.8489 | 242.3784 | 68.2022 | 70.7833 | 270.2166 | 272.9097 | 69.2013 | 60.5945 | 70.0611 | 72.6617 | 71.2472 | 67.6843 | 255.837 | 290.1428 |  |  | 114.5502 | 190.5621 | 338.6466 | 377.79 | 133.0484 | 60.6392 | [7 empty] | 97.6043 | 83.6806 | 112.4403 | 171.0811 | 330.2592 | 396.2183 | 133.4904 | 105.0916 | 153.8717 | 236.9768 | [5 empty] | 100.3865 | 115.3584 | 296.2534 | 405.5058 |  |  | 99.0634 | 105.0701 | 155.2755 | 314.2708 | 165.8252 | 59.631 | 81.6629 | 114.1214 | 168.8204 |  |  |  | 407.0484 | 123.2313 | 163.2163 | [5 empty] | 113.5919 | 164.3514 | 309.8924 | 376.6424 | 46.717 | 62.3373 | 88.0245 | 104.7877 | 121.0508 | 130.2985 | 64.1267 | 78.1118 | 99.0838 | 99.4246 | 167.3195 |  | 161.1358 | 294.7917 | 381.1744 | 107.6794 | 124.0515 | 183.6797 | 354.3756 | 407.03 | [7 empty] | 124.5699 | 133.3562 | 191.7373 | 338.6782 |  | 244.6388 | 244.8528 | 244.0508 | 296.1355 | 237.7662 | 264.2997 |  | 23.9971 | 26.1648 | 18.9142 | 19.5829 | 33.1898 | 115.7373 | 111.4223 | 246.3883 | 242.7415 | 245.0544 | 74.6429 | 92.6417 | 227.9144 | 308.5363 | 308.1403 | 229.5798 | -0.0038 | -0.0809 | 0.0149 | 0.078 | -0.0124 | 0.0022 | -0.0458 | -0.0979 | -0.0648 | -301.8533 | -0.8711 | -320.956 | -0.8834 | -317.1035 | -0.9039 | -275.784 | -0.8403 | -231.6464 | -0.8711 | -253.7798 | -0.867 | 0.0030441 | 4.5354 | 243.9506 | 308.3383 | -125.1892
2017-12-19 13:14 | 4740.2844 |  |  | -67.4651 | -76.7574 | -6.5102 | -23.7314 | -27.0577 | -40.3881 | -73.7097 | -37.9986 |  |  | -208.015 | -67.2905 | -18.2123 | -31.1544 | 4.9781 | -7.7245 | -25.1936 | -18.4597 | 9.9739 |  | 287.5127 | 99.9781 | 143.4624 | 280.295 | 378.4057 | 180.6516 | 56.5086 |  |  | 195.1789 | 153.3301 | 186.1406 | 166.6107 | 129.2021 | 100.6958 | 79.6567 | 108.2677 | 155.1597 | 295.0035 | 372.9282 | 149.3956 | 102.6574 | 153.6912 | 161.9602 | 205.6091 |  |  |  |  | 131.1333 | 103.2032 | 294.8706 | 361.1784 |  |  | 123.0899 | 115.4043 | 181.6762 | 328.2104 | 99.2403 | 54.0676 | 75.4872 | 102.2594 | 146.0306 |  |  |  | 410.8114 | 165.0471 | 159.8274 | [5 empty] | 121.2057 | 148.106 | 251.4922 | 322.5106 | 72.5848 | 99.0797 | 99.2576 | 100.8249 | 92.1862 | 108.2915 | 51.9736 | 65.9616 | 97.9486 | 119.0264 | 168.1987 |  | 155.5198 | 298.456 | 374.2078 | 76.3959 | 102.7153 | 141.0066 | 281.5662 | 377.805 | [7 empty] | 81.8063 | 121.258 | 183.3355 | 328.3867 | 397.4036 | 241.8355 | 241.7367 | 321.3166 | 248.561 | 340.7678 | 242.2481 | 69.3494 | 70.3606 | 270.0559 | 272.7302 | 68.1445 | 60.524 | 69.9732 | 72.0724 | 71.9036 | 68.1234 | 255.6967 | 289.9763 |  |  | 114.5707 | 190.5797 | 338.5835 | 377.5034 | 133.051 | 60.6446 | [7 empty] | 97.5904 | 83.6813 | 112.4492 | 171.0962 | 330.2184 | 396.0797 | 133.4902 | 105.1104 | 153.8942 | 236.9628 | [5 empty] | 100.3812 | 115.3679 | 296.2533 | 405.3784 |  |  | 99.0707 | 105.097 | 155.3088 | 314.2632 | 165.832 | 59.6675 | 81.6769 | 114.1294 | 168.8452 |  |  |  | 406.9182 | 123.2559 | 163.2384 | [5 empty] | 113.5942 | 164.3716 | 309.8548 | 376.5302 | 46.7294 | 62.3518 | 88.0176 | 104.7902 | 121.04 | 130.3073 | 64.1311 | 78.1091 | 99.0776 | 99.4244 | 167.3369 |  | 161.1718 | 294.7925 | 381.0597 | 107.6586 | 124.0757 | 183.6924 | 354.3026 | 406.8941 | [7 empty] | 124.554 | 133.3694 | 191.7585 | 338.6234 |  | 244.4885 | 244.7219 | 243.9188 | 296.1367 | 237.6478 | 264.1847 |  | 23.9966 | 26.1856 | 18.9163 | 19.5875 | 33.1909 | 115.8518 | 111.4202 | 246.2546 | 242.5971 | 244.922 | 74.6202 | 92.6218 | 227.9253 | 308.5301 | 308.1224 | 229.5967 | -0.0037 | -0.0805 | 0.0146 | 0.0784 | -0.0122 | 0.0026 | -0.0578 | -0.0978 | -0.0884 | -301.8656 | -0.8834 | -320.9129 | -0.8752 | -317.1312 | -0.8793 | -275.7871 | -0.8444 | -231.6556 | -0.8752 | -253.7429 | -0.8711 | 0.0066522 | -9.2433 | 243.8094 | 308.3263 | -125.1371
2017-12-19 13:14 | 4741.2845 |  |  | -67.4459 | -76.7127 | -6.4635 | -23.6077 | -27.0672 | -40.3229 | -73.7705 | -38.018 |  |  | -208.1457 | -67.3464 | -18.2045 | -31.3076 | 4.9837 | -7.7741 | -25.2139 | -18.3949 | 13.3209 |  | 287.4707 | 99.9845 | 143.4821 | 280.2809 | 378.2928 | 180.6688 | 56.5202 |  |  | 195.1708 | 153.3187 | 186.1387 | 166.581 | 129.1971 | 100.7096 | 79.6666 | 108.2666 | 155.1657 | 294.974 | 372.8057 | 149.4039 | 102.6581 | 153.7172 | 161.9612 | 205.5041 |  |  |  |  | 131.1315 | 103.2127 | 294.8584 | 361.079 |  |  | 123.0972 | 115.4164 | 181.69 | 328.1749 | 99.2351 | 54.0859 | 75.5007 | 102.2914 | 146.0481 |  |  |  | 410.6803 | 165.0369 | 159.8504 | [5 empty] | 121.2251 | 148.1328 | 251.4849 | 322.4281 | 72.5893 | 99.0644 | 99.2269 | 100.8072 | 92.2022 | 108.3039 | 51.9643 | 65.9749 | 97.9562 | 119.0459 | 168.1983 |  | 155.5482 | 298.4348 | 374.0764 | 76.3962 | 102.7314 | 141.0243 | 281.5717 | 377.7023 | [7 empty] | 81.7921 | 121.2655 | 183.3471 | 328.3489 | 397.2665 | 241.6874 | 241.5843 | 321.2741 | 248.4106 | 340.6795 | 242.0995 | 70.258 | 70.4877 | 269.9083 | 272.5681 | 66.228 | 60.4369 | 69.528 | 71.6794 | 71.9905 | 69.0624 | 255.5722 | 289.8302 |  |  | 114.586 | 190.604 | 338.5269 | 377.3485 | 133.0697 | 60.6633 | [7 empty] | 97.6094 | 83.6782 | 112.4539 | 171.122 | 330.1834 | 395.9478 | 133.4962 | 105.1235 | 153.9152 | 236.937 | [5 empty] | 100.3876 | 115.3814 | 296.2332 | 405.2387 |  |  | 99.0655 | 105.1135 | 155.3356 | 314.247 | 165.8334 | 59.6838 | 81.6934 | 114.1487 | 168.8505 |  |  |  | 406.8016 | 123.2806 | 163.2641 | [5 empty] | 113.6126 | 164.3993 | 309.8146 | 376.4175 | 46.744 | 62.377 | 88.0182 | 104.7955 | 121.0337 | 130.3252 | 64.1247 | 78.121 | 99.1108 | 99.4308 | 167.3571 |  | 161.2086 | 294.7858 | 380.9459 | 107.619 | 124.0774 | 183.709 | 354.2632 | 406.7518 | [7 empty] | 124.5171 | 133.3762 | 191.7797 | 338.5733 |  | 244.343 | 244.5787 | 243.7806 | 296.1359 | 237.5245 | 264.0645 |  | 23.9988 | 26.1944 | 18.9116 | 19.5865 | 33.195 | 115.8684 | 111.4028 | 246.1043 | 242.4335 | 244.7562 | 74.6046 | 92.5898 | 227.9391 | 308.632 | 308.1722 | 229.6281 | -0.0041 | -0.0811 | 0.0146 | 0.0778 | -0.0126 | 0.0023 | -0.053 | -0.0978 | -0.0959 | -301.8563 | -0.8998 | -320.9037 | -0.8916 | -317.0696 | -0.9039 | -275.7779 | -0.8136 | -231.6372 | -0.8772 | -253.7244 | -0.8895 | -0.20983 | -6.5005 | 243.6585 | 308.4021 | -125.1399
2017-12-19 13:14 | 4742.2845 |  |  | -67.3142 | -76.795 | -6.533 | -23.6051 | -27.0358 | -40.3125 | -73.7385 | -37.8967 |  |  | -208.0657 | -67.3532 | -18.2681 | -31.0869 | 4.9715 | -7.689 | -25.1638 | -18.2916 | 8.5757 |  | 287.4241 | 99.9908 | 143.4984 | 280.2702 | 378.1759 | 180.6923 | 56.5375 |  |  | 195.1552 | 153.3096 | 186.1395 | 166.5404 | 129.186 | 100.7189 | 79.6855 | 108.2756 | 155.1768 | 294.9482 | 372.6866 | 149.4176 | 102.6706 | 153.7459 | 161.9652 | 205.4255 |  |  |  |  | 131.1281 | 103.2287 | 294.8381 | 360.9761 |  |  | 123.1143 | 115.4336 | 181.7057 | 328.1443 | 99.2321 | 54.0979 | 75.5189 | 102.3271 | 146.0669 |  |  |  | 410.5458 | 165.0346 | 159.8637 | [5 empty] | 121.2468 | 148.1501 | 251.4711 | 322.3404 | 72.5929 | 99.0319 | 99.2363 | 100.7909 | 92.2099 | 108.3201 | 51.9676 | 65.9809 | 97.9686 | 119.0629 | 168.2048 |  | 155.5822 | 298.4061 | 373.9576 | 76.4099 | 102.7361 | 141.0519 | 281.5645 | 377.5965 | [7 empty] | 81.7894 | 121.2756 | 183.3628 | 328.3093 | 397.1264 | 241.5383 | 241.4413 | 321.23 | 248.2593 | 340.5891 | 241.9626 | 70.6356 | 71.2791 | 269.7633 | 272.3962 | 65.3599 | 61.8002 | 69.0404 | 71.954 | 71.7638 | 68.587 | 255.431 | 289.6914 |  |  | 114.6013 | 190.6186 | 338.469 | 377.3185 | 133.0952 | 60.6885 | [7 empty] | 97.5988 | 83.691 | 112.4675 | 171.1503 | 330.1419 | 395.8142 | 133.5088 | 105.1291 | 153.9319 | 236.9297 | [5 empty] | 100.3877 | 115.3912 | 296.224 | 405.1115 |  |  | 99.0682 | 105.1511 | 155.3722 | 314.2406 | 165.8453 | 59.6768 | 81.7104 | 114.1678 | 168.8517 |  |  |  | 406.7011 | 123.2704 | 163.2762 | [5 empty] | 113.6285 | 164.4181 | 309.7733 | 376.2969 | 46.738 | 62.3935 | 88.0188 | 104.8063 | 121.0412 | 130.3548 | 64.1347 | 78.1212 | 99.1374 | 99.4572 | 167.3808 |  | 161.2385 | 294.7802 | 380.8418 | 107.6101 | 124.0862 | 183.7269 | 354.2177 | 406.616 | [7 empty] | 124.4793 | 133.3945 | 191.8075 | 338.5184 |  | 244.1926 | 244.4299 | 243.637 | 296.1382 | 237.3898 | 263.9432 |  | 24.0007 | 26.2008 | 18.9072 | 19.586 | 33.1999 | 115.8289 | 111.3876 | 245.9709 | 242.2959 | 244.6256 | 74.6087 | 92.5773 | 227.8928 | 308.6031 | 308.259 | 229.6569 | -0.0037 | -0.0805 | 0.0145 | 0.078 | -0.0125 | 0.0022 | -0.0587 | -0.0991 | -0.0656 | -301.8533 | -0.8649 | -320.9314 | -0.8916 | -317.1035 | -0.908 | -275.744 | -0.8423 | -231.6648 | -0.8608 | -253.7429 | -0.8772 | -0.051075 | 6.446 | 243.5164 | 308.4311 | -125.0222
2017-12-19 13:14 | 4743.2846 |  |  | -67.3082 | -76.8164 | -6.4713 | -23.6956 | -27.057 | -40.48 | -73.7204 | -38.0183 |  |  | -208.0775 | -67.352 | -18.3815 | -31.0738 | 5.0032 | -7.7435 | -25.215 | -18.3831 | 11.709 |  | 287.3898 | 99.9955 | 143.5166 | 280.2577 | 378.0643 | 180.7072 | 56.5572 |  |  | 195.1529 | 153.3027 | 186.14 | 166.5129 | 129.1865 | 100.7361 | 79.6957 | 108.2875 | 155.1909 | 294.9162 | 372.5694 | 149.429 | 102.6795 | 153.7696 | 161.9759 | 205.3626 |  |  |  |  | 131.1323 | 103.2434 | 294.8165 | 360.8662 |  |  | 123.1346 | 115.4461 | 181.7279 | 328.1179 | 99.2395 | 54.11 | 75.5384 | 102.3617 | 146.0874 |  |  |  | 410.4128 | 165.0346 | 159.8855 | [5 empty] | 121.2701 | 148.1626 | 251.4576 | 322.2448 | 72.5983 | 99.0162 | 99.2635 | 100.7981 | 92.2186 | 108.3463 | 51.9776 | 65.9969 | 97.9734 | 119.0726 | 168.2156 |  | 155.6185 | 298.384 | 373.855 | 76.4157 | 102.7395 | 141.0821 | 281.5675 | 377.505 | [7 empty] | 81.7867 | 121.2913 | 183.3963 | 328.272 | 396.9805 | 241.3836 | 241.297 | 321.1767 | 248.1007 | 340.5013 | 241.8332 | 69.9159 | 72.609 | 269.6165 | 272.2261 | 64.2783 | 62.796 | 68.8968 | 71.9765 | 71.9286 | 66.6573 | 255.2913 | 289.5466 |  |  | 114.6176 | 190.6385 | 338.4045 | 377.2942 | 133.113 | 60.6968 | [7 empty] | 97.5811 | 83.7087 | 112.4728 | 171.1779 | 330.1078 | 395.6825 | 133.5214 | 105.137 | 153.9451 | 236.9228 | [5 empty] | 100.391 | 115.3968 | 296.2111 | 404.9855 |  |  | 99.0651 | 105.1644 | 155.394 | 314.2143 | 165.8552 | 59.6899 | 81.7296 | 114.1694 | 168.8624 |  |  |  | 406.5721 | 123.2457 | 163.2897 | [5 empty] | 113.637 | 164.428 | 309.7383 | 376.1713 | 46.7396 | 62.3986 | 88.0143 | 104.8045 | 121.0224 | 130.3671 | 64.1386 | 78.146 | 99.0967 | 99.4613 | 167.4032 |  | 161.2565 | 294.7583 | 380.7306 | 107.6016 | 124.1206 | 183.7338 | 354.1487 | 406.4748 | [7 empty] | 124.4567 | 133.4146 | 191.8421 | 338.4697 |  | 244.049 | 244.2855 | 243.5034 | 296.1298 | 237.2541 | 263.8304 |  | 24.0049 | 26.2144 | 18.9202 | 19.5942 | 33.2073 | 115.8528 | 111.3852 | 245.8387 | 242.1549 | 244.5019 | 74.6154 | 92.6007 | 227.859 | 308.5428 | 308.0424 | 229.5366 | -0.004 | -0.0811 | 0.0149 | 0.078 | -0.0124 | 0.0023 | -0.0517 | -0.1005 | -0.0784 | -301.8102 | -0.8813 | -320.956 | -0.867 | -317.1281 | -0.9039 | -275.7194 | -0.8444 | -231.6341 | -0.8772 | -253.7644 | -0.8587 | -0.022211 | 2.8943 | 243.3767 | 308.2926 | -125.1913
2017-12-19 13:14 | 4744.2846 |  |  | -67.2693 | -76.7843 | -6.4202 | -23.682 | -27.0787 | -40.4392 | -73.7168 | -37.9766 |  |  | -208.1477 | -67.2942 | -18.315 | -31.1138 | 5.056 | -7.7127 | -25.1505 | -18.2856 | 11.747 |  | 287.3449 | 99.9945 | 143.538 | 280.248 | 377.9558 | 180.7142 | 56.5761 |  |  | 195.1514 | 153.2916 | 186.1327 | 166.4864 | 129.182 | 100.7274 | 79.7126 | 108.303 | 155.2026 | 294.8805 | 372.452 | 149.4434 | 102.689 | 153.8027 | 161.9895 | 205.2831 |  |  |  |  | 131.1392 | 103.2565 | 294.8113 | 360.7672 |  |  | 123.1525 | 115.4549 | 181.7488 | 328.083 | 99.2401 | 54.1406 | 75.5486 | 102.3491 | 146.1036 |  |  |  | 410.2776 | 165.0124 | 159.9137 | [5 empty] | 121.3077 | 148.1831 | 251.4508 | 322.1537 | 72.6069 | 99.0183 | 99.2889 | 100.8153 | 92.2356 | 108.3693 | 51.9925 | 66.0178 | 97.9807 | 119.0911 | 168.2272 |  | 155.6454 | 298.3587 | 373.7398 | 76.4118 | 102.7533 | 141.1076 | 281.5838 | 377.4072 | [7 empty] | 81.7753 | 121.3074 | 183.4214 | 328.2349 | 396.8511 | 241.2371 | 241.1555 | 321.1337 | 247.9549 | 340.4081 | 241.7009 | 68.6513 | 73.5751 | 269.4694 | 272.0614 | 62.5157 | 63.4674 | 68.4699 | 71.756 | 72.081 | 66.0149 | 255.1491 | 289.3989 |  |  | 114.6543 | 190.6873 | 338.3453 | 377.2631 | 133.1362 | 60.7096 | [7 empty] | 97.5807 | 83.7166 | 112.4727 | 171.197 | 330.0706 | 395.5411 | 133.5092 | 105.1455 | 153.9689 | 236.9009 | [5 empty] | 100.3912 | 115.4052 | 296.1861 | 404.8536 |  |  | 99.0638 | 105.1614 | 155.4147 | 314.1887 | 165.8675 | 59.7086 | 81.7511 | 114.1856 | 168.8823 |  |  |  | 406.4421 | 123.243 | 163.3116 | [5 empty] | 113.6561 | 164.4503 | 309.701 | 376.0533 | 46.7584 | 62.4095 | 88.0165 | 104.8105 | 121.0216 | 130.3733 | 64.1379 | 78.1456 | 99.1005 | 99.4569 | 167.3981 |  | 161.2898 | 294.7493 | 380.6043 | 107.6081 | 124.1314 | 183.735 | 354.0938 | 406.3336 | [7 empty] | 124.4025 | 133.4239 | 191.8591 | 338.4171 |  | 243.9026 | 244.1397 | 243.3518 | 296.1174 | 237.0999 | 263.7137 |  | 24.0028 | 26.2185 | 18.9214 | 19.5814 | 33.2077 | 115.8808 | 111.3663 | 245.6804 | 242.0087 | 244.3494 | 74.6278 | 92.6111 | 227.7713 | 308.4875 | 308.016 | 229.4894 | -0.0036 | -0.0805 | 0.0151 | 0.0782 | -0.0124 | 0.0021 | -0.0535 | -0.0959 | -0.0955 | -301.8348 | -0.8895 | -320.8914 | -0.8854 | -317.1127 | -0.8813 | -275.7317 | -0.8444 | -231.6218 | -0.8895 | -253.7182 | -0.869 | -0.072736 | -5.5396 | 243.2282 | 308.2518 | -125.0545
2017-12-19 13:14 | 4745.2847 |  |  | -67.4397 | -76.7458 | -6.3823 | -23.5792 | -27.1 | -40.4487 | -73.6622 | -37.8861 |  |  | -208.0253 | -67.2804 | -18.358 | -31.059 | 5.0271 | -7.7438 | -25.1433 | -18.3245 | 9.5458 |  | 287.2932 | 99.9954 | 143.5552 | 280.2335 | 377.8484 | 180.7136 | 56.5824 |  |  | 195.1406 | 153.2794 | 186.1256 | 166.4453 | 129.1767 | 100.7181 | 79.7335 | 108.32 | 155.2164 | 294.8571 | 372.3314 | 149.4608 | 102.6963 | 153.8224 | 161.9885 | 205.2886 |  |  |  |  | 131.1415 | 103.2681 | 294.8018 | 360.6718 |  |  | 123.1705 | 115.4635 | 181.7633 | 328.0503 | 99.2343 | 54.1512 | 75.5591 | 102.308 | 146.1258 |  |  |  | 410.1443 | 164.9961 | 159.9363 | [5 empty] | 121.3219 | 148.2049 | 251.4473 | 322.069 | 72.6148 | 99.0389 | 99.3149 | 100.8318 | 92.2375 | 108.3894 | 52.0002 | 66.0341 | 97.9876 | 119.1083 | 168.2413 |  | 155.6759 | 298.3364 | 373.6216 | 76.4214 | 102.7612 | 141.1334 | 281.6001 | 377.2971 | [7 empty] | 81.7818 | 121.3165 | 183.4401 | 328.2017 | 396.7247 | 241.099 | 241.0166 | 321.0963 | 247.8055 | 340.3165 | 241.5603 | 68.1103 | 73.8966 | 269.3181 | 271.8889 | 61.2924 | 64.4449 | 68.2639 | 71.6738 | 71.9447 | 66.4999 | 254.9968 | 289.2538 |  |  | 114.6938 | 190.7335 | 338.2851 | 377.1612 | 133.1457 | 60.7161 | [7 empty] | 97.5649 | 83.7156 | 112.4837 | 171.2213 | 330.0246 | 395.3981 | 133.5022 | 105.1527 | 153.9911 | 236.8761 | [5 empty] | 100.3866 | 115.417 | 296.1677 | 404.7282 |  |  | 99.0615 | 105.1487 | 155.437 | 314.1625 | 165.8739 | 59.7162 | 81.7632 | 114.2147 | 168.9065 |  |  |  | 406.3257 | 123.2326 | 163.3397 | [5 empty] | 113.6796 | 164.4763 | 309.6633 | 375.9415 | 46.7769 | 62.4249 | 88.0205 | 104.8299 | 121.0334 | 130.3823 | 64.1487 | 78.1406 | 99.1202 | 99.4492 | 167.3852 |  | 161.3104 | 294.7386 | 380.489 | 107.629 | 124.1364 | 183.7473 | 354.0403 | 406.2027 | [7 empty] | 124.357 | 133.4424 | 191.8769 | 338.3645 |  | 243.7582 | 243.9961 | 243.1953 | 296.1232 | 236.9511 | 263.5956 |  | 24.0026 | 26.2173 | 18.9177 | 19.5606 | 33.207 | 115.966 | 111.3473 | 245.5578 | 241.8702 | 244.2254 | 74.6581 | 92.6682 | 227.7616 | 308.4016 | 307.9994 | 229.399 | -0.0035 | -0.0809 | 0.0149 | 0.0782 | -0.0123 | 0.0028 | -0.0481 | -0.0991 | -0.1016 | -301.8194 | -0.8772 | -320.9129 | -0.8957 | -317.0758 | -0.908 | -275.7256 | -0.8238 | -231.5879 | -0.8711 | -253.7121 | -0.8895 | -0.04746 | 1.2245 | 243.0898 | 308.2005 | -124.9912
2017-12-19 13:14 | 4746.2848 |  |  | -67.3318 | -76.7758 | -6.4315 | -23.6348 | -27.1101 | -40.494 | -73.6965 | -37.9298 |  |  | -207.9822 | -67.1479 | -18.2783 | -30.9759 | 5.0707 | -7.6926 | -25.1367 | -18.3553 | 9.7023 |  | 287.255 | 99.9951 | 143.5729 | 280.2181 | 377.7332 | 180.7209 | 56.5864 |  |  | 195.1324 | 153.27 | 186.1226 | 166.4195 | 129.1805 | 100.7355 | 79.7637 | 108.312 | 155.2349 | 294.829 | 372.2031 | 149.4725 | 102.7023 | 153.8351 | 161.9865 | 205.3505 |  |  |  |  | 131.1519 | 103.2823 | 294.7689 | 360.5676 |  |  | 123.1824 | 115.4715 | 181.7662 | 328.0129 | 99.2377 | 54.1558 | 75.5667 | 102.3009 | 146.1366 |  |  |  | 410.0151 | 165.0045 | 159.9605 | [5 empty] | 121.3286 | 148.2212 | 251.4329 | 321.9813 | 72.6201 | 99.0654 | 99.3404 | 100.8395 | 92.2477 | 108.405 | 52.0055 | 66.0502 | 97.9946 | 119.1203 | 168.2516 |  | 155.7087 | 298.2982 | 373.5139 | 76.4353 | 102.7665 | 141.1569 | 281.6053 | 377.2002 | [7 empty] | 81.7831 | 121.3267 | 183.4544 | 328.1642 | 396.5862 | 240.9538 | 240.8684 | 321.0566 | 247.641 | 340.2317 | 241.4253 | 67.0986 | 74.2189 | 269.1661 | 271.7267 | 59.9284 | 65.4378 | 68.4676 | 72.0459 | 72.0497 | 66.8751 | 254.8427 | 289.1099 |  |  | 114.7159 | 190.7666 | 338.2325 | 376.909 | 133.1494 | 60.7287 | [7 empty] | 97.5543 | 83.7313 | 112.5002 | 171.2555 | 329.9891 | 395.2678 | 133.5246 | 105.1693 | 154.0068 | 236.8553 | [5 empty] | 100.3932 | 115.4366 | 296.1488 | 404.6007 |  |  | 99.0575 | 105.1404 | 155.4512 | 314.1257 | 165.8775 | 59.7169 | 81.7704 | 114.2271 | 168.9101 |  |  |  | 406.195 | 123.2215 | 163.3638 | [5 empty] | 113.6889 | 164.4868 | 309.6288 | 375.8195 | 46.7922 | 62.4359 | 88.0279 | 104.8387 | 121.0183 | 130.3849 | 64.1453 | 78.1404 | 99.1211 | 99.4384 | 167.4284 |  | 161.3304 | 294.7148 | 380.3691 | 107.6251 | 124.162 | 183.7611 | 353.9833 | 406.0557 | [7 empty] | 124.3182 | 133.4666 | 191.9125 | 338.3251 |  | 243.6173 | 243.8569 | 243.05 | 296.1264 | 236.8064 | 263.4822 |  | 24.008 | 26.2128 | 18.9207 | 19.544 | 33.2107 | 116.0814 | 111.3366 | 245.4234 | 241.7334 | 244.09 | 74.6809 | 92.7202 | 227.7558 | 308.3958 | 307.9299 | 229.4278 | -0.004 | -0.0812 | 0.0154 | 0.0787 | -0.0121 | 0.0026 | -0.0615 | -0.0972 | -0.0731 | -301.8348 | -0.8649 | -320.9222 | -0.8875 | -317.1158 | -0.9039 | -275.661 | -0.8382 | -231.6064 | -0.867 | -253.7582 | -0.8711 | 0.028303 | 0.80723 | 242.9492 | 308.1628 | -124.9639
2017-12-19 13:14 | 4747.2848 |  |  | -67.303 | -76.7335 | -6.3427 | -23.548 | -27.1722 | -40.5386 | -73.7287 | -37.9294 |  |  | -207.9042 | -67.0775 | -18.2663 | -30.9484 | 5.034 | -7.6573 | -25.083 | -18.3905 | 8.9023 |  | 287.2123 | 99.9961 | 143.5928 | 280.2054 | 377.6176 | 180.7354 | 56.6002 |  |  | 195.1277 | 153.2589 | 186.1162 | 166.3862 | 129.1861 | 100.7446 | 79.7816 | 108.2986 | 155.2484 | 294.7892 | 372.0807 | 149.4746 | 102.7015 | 153.8549 | 161.9955 | 205.4032 |  |  |  |  | 131.1517 | 103.301 | 294.7448 | 360.4621 |  |  | 123.1935 | 115.4907 | 181.7809 | 327.9772 | 99.2483 | 54.1674 | 75.579 | 102.3321 | 146.1415 |  |  |  | 409.8839 | 164.9733 | 159.9806 | [5 empty] | 121.3542 | 148.2344 | 251.4139 | 321.8914 | 72.6255 | 99.0931 | 99.3556 | 100.8458 | 92.2641 | 108.4181 | 52.0154 | 66.0681 | 98.0081 | 119.1369 | 168.2609 |  | 155.7398 | 298.2693 | 373.4029 | 76.4397 | 102.7753 | 141.1767 | 281.6071 | 377.1077 | [7 empty] | 81.7792 | 121.3412 | 183.4766 | 328.1329 | 396.4613 | 240.798 | 240.7083 | 321.0076 | 247.4852 | 340.141 | 241.2914 | 65.6761 | 74.0113 | 269.0152 | 271.5621 | 60.2479 | 63.5201 | 68.7492 | 72.6266 | 72.2621 | 66.9995 | 254.6861 | 288.9594 |  |  | 114.7288 | 190.791 | 338.1824 | 376.7248 | 133.1688 | 60.7511 | [7 empty] | 97.5624 | 83.7379 | 112.5107 | 171.2766 | 329.9523 | 395.1369 | 133.5149 | 105.1843 | 154.022 | 236.842 | [5 empty] | 100.3939 | 115.4524 | 296.1335 | 404.4707 |  |  | 99.059 | 105.1583 | 155.4662 | 314.103 | 165.8809 | 59.7189 | 81.7876 | 114.2338 | 168.9094 |  |  |  | 406.0684 | 123.2427 | 163.3896 | [5 empty] | 113.6981 | 164.5047 | 309.5878 | 375.6958 | 46.8029 | 62.4493 | 88.039 | 104.8401 | 121.0168 | 130.3998 | 64.1525 | 78.126 | 99.1204 | 99.4375 | 167.431 |  | 161.379 | 294.7108 | 380.2593 | 107.6147 | 124.1729 | 183.7748 | 353.9304 | 405.9156 | [7 empty] | 124.2827 | 133.4809 | 191.9371 | 338.2789 |  | 243.4694 | 243.7089 | 242.9071 | 296.1197 | 236.6564 | 263.3618 |  | 24.0113 | 26.2079 | 18.9192 | 19.5315 | 33.2104 | 116.139 | 111.3203 | 245.2632 | 241.5737 | 243.9396 | 74.6409 | 92.693 | 227.7257 | 308.3377 | 307.9702 | 229.3686 | -0.0035 | -0.081 | 0.0146 | 0.0779 | -0.0124 | 0.0022 | -0.0495 | -0.0976 | -0.0756 | -301.7917 | -0.8875 | -320.9406 | -0.8813 | -317.0973 | -0.8895 | -275.6887 | -0.8382 | -231.5972 | -0.869 | -253.7336 | -0.8649 | 0.021087 | 5.6562 | 242.796 | 308.154 | -124.9064
2017-12-19 13:14 | 4748.2849 |  |  | -67.2715 | -76.8209 | -6.3431 | -23.447 | -27.1098 | -40.4952 | -73.6515 | -37.9061 |  |  | -207.901 | -66.8662 | -18.172 | -30.8794 | 5.0316 | -7.6752 | -25.026 | -18.4113 | 11.9192 |  | 287.174 | 100.0018 | 143.6128 | 280.1924 | 377.5048 | 180.7468 | 56.6192 |  |  | 195.1217 | 153.2468 | 186.114 | 166.3368 | 129.1797 | 100.7404 | 79.79 | 108.3161 | 155.2612 | 294.7607 | 371.9666 | 149.4886 | 102.7113 | 153.8808 | 162.0022 | 205.35 |  |  |  |  | 131.162 | 103.3171 | 294.7357 | 360.3605 |  |  | 123.2152 | 115.5058 | 181.8009 | 327.9505 | 99.2465 | 54.1763 | 75.6033 | 102.3598 | 146.1601 |  |  |  | 409.7496 | 164.9499 | 159.9995 | [5 empty] | 121.3754 | 148.2591 | 251.4038 | 321.8083 | 72.6351 | 99.1145 | 99.3645 | 100.8638 | 92.2667 | 108.4331 | 52.0272 | 66.0749 | 98.0181 | 119.1484 | 168.2727 |  | 155.7679 | 298.2429 | 373.2895 | 76.4476 | 102.783 | 141.1945 | 281.6044 | 377.004 | [7 empty] | 81.8002 | 121.3424 | 183.5027 | 328.1002 | 396.3289 | 240.6518 | 240.5663 | 320.9487 | 247.334 | 340.0451 | 241.147 | 64.7676 | 73.3444 | 268.8649 | 271.3876 | 62.1589 | 61.788 | 69.2386 | 72.9306 | 71.8896 | 66.7171 | 254.539 | 288.8049 |  |  | 114.7463 | 190.8102 | 338.1176 | 376.6209 | 133.1899 | 60.7603 | [7 empty] | 97.5636 | 83.7514 | 112.5268 | 171.2978 | 329.9132 | 395.0021 | 133.515 | 105.1971 | 154.0395 | 236.8211 | [5 empty] | 100.4003 | 115.4666 | 296.1165 | 404.3417 |  |  | 99.0587 | 105.1735 | 155.4918 | 314.0845 | 165.8808 | 59.7428 | 81.7981 | 114.2351 | 168.9325 |  |  |  | 405.9448 | 123.2573 | 163.4057 | [5 empty] | 113.7175 | 164.5311 | 309.5496 | 375.5814 | 46.8096 | 62.468 | 88.0407 | 104.8508 | 121.0178 | 130.4098 | 64.158 | 78.1556 | 99.1083 | 99.4251 | 167.3967 |  | 161.4197 | 294.7057 | 380.1377 | 107.6229 | 124.18 | 183.7852 | 353.8594 | 405.7792 | [7 empty] | 124.2708 | 133.489 | 191.962 | 338.2251 |  | 243.3223 | 243.5599 | 242.7604 | 296.119 | 236.5246 | 263.2478 |  | 24.0192 | 26.2074 | 18.9247 | 19.5271 | 33.2127 | 116.1781 | 111.3093 | 245.1259 | 241.4343 | 243.8024 | 74.6647 | 92.6598 | 227.7847 | 308.3553 | 307.9357 | 229.4221 | -0.0039 | -0.081 | 0.0147 | 0.0782 | -0.0126 | 0.0023 | -0.0453 | -0.0984 | -0.0743 | -301.7733 | -0.8813 | -320.9099 | -0.8895 | -317.1127 | -0.8895 | -275.6302 | -0.832 | -231.5818 | -0.8752 | -253.7213 | -0.8711 | -0.072728 | 6.3587 | 242.6529 | 308.1455 | -124.7365
2017-12-19 13:14 | 4749.2849 |  |  | -67.043 | -76.721 | -6.264 | -23.5671 | -27.0597 | -40.5815 | -73.6533 | -37.834 |  |  | -207.8195 | -66.8247 | -18.2644 | -30.8566 | 5.0755 | -7.6961 | -24.9231 | -18.2772 | 9.1944 |  | 287.1352 | 100.0064 | 143.6289 | 280.175 | 377.3921 | 180.7469 | 56.6406 |  |  | 195.1097 | 153.2409 | 186.1115 | 166.297 | 129.1656 | 100.7277 | 79.8092 | 108.3454 | 155.2783 | 294.7337 | 371.8522 | 149.5093 | 102.7386 | 153.9207 | 162.0169 | 205.2735 |  |  |  |  | 131.1842 | 103.3367 | 294.7251 | 360.2674 |  |  | 123.2359 | 115.5122 | 181.8152 | 327.9197 | 99.2379 | 54.1815 | 75.6162 | 102.3766 | 146.173 |  |  |  | 409.618 | 164.9383 | 160.0285 | [5 empty] | 121.3878 | 148.2776 | 251.3948 | 321.7252 | 72.6466 | 99.1263 | 99.3674 | 100.872 | 92.2821 | 108.4554 | 52.041 | 66.0853 | 98.0244 | 119.1611 | 168.2891 |  | 155.7933 | 298.216 | 373.1754 | 76.4548 | 102.7832 | 141.2171 | 281.6125 | 376.9006 | [7 empty] | 81.8117 | 121.3541 | 183.5309 | 328.0546 | 396.1867 | 240.5148 | 240.4352 | 320.899 | 247.1828 | 339.9624 | 241.0049 | 64.3553 | 73.1689 | 268.712 | 271.2082 | 61.9686 | 63.3465 | 69.8956 | 72.5575 | 71.7515 | 66.4988 | 254.3877 | 288.6511 |  |  | 114.7732 | 190.8439 | 338.0538 | 376.5062 | 133.1939 | 60.7751 | [7 empty] | 97.5543 | 83.7734 | 112.5496 | 171.3258 | 329.8782 | 394.8724 | 133.5355 | 105.2098 | 154.0593 | 236.8114 | [5 empty] | 100.3972 | 115.4762 | 296.0969 | 404.2164 |  |  | 99.057 | 105.1665 | 155.5071 | 314.0561 | 165.9031 | 59.7603 | 81.8063 | 114.2459 | 168.9506 |  |  |  | 405.8165 | 123.2491 | 163.4092 | [5 empty] | 113.7269 | 164.5539 | 309.5091 | 375.4621 | 46.7931 | 62.476 | 88.0292 | 104.8619 | 121.0122 | 130.4204 | 64.1629 | 78.1724 | 99.1046 | 99.4423 | 167.4369 |  | 161.4409 | 294.6915 | 380.0149 | 107.6227 | 124.2044 | 183.7797 | 353.7664 | 405.6346 | [7 empty] | 124.2646 | 133.4986 | 191.9881 | 338.1726 |  | 243.1889 | 243.4183 | 242.6347 | 296.1255 | 236.3987 | 263.1394 |  | 24.028 | 26.2198 | 18.9332 | 19.5256 | 33.2211 | 116.2156 | 111.3054 | 244.9917 | 241.2945 | 243.6732 | 74.6892 | 92.6728 | 227.7479 | 308.2824 | 307.8338 | 229.3676 | -0.0039 | -0.0808 | 0.0147 | 0.0781 | -0.0124 | 0.0023 | -0.0534 | -0.1 | -0.0666 | -301.7917 | -0.8731 | -320.916 | -0.8731 | -317.0973 | -0.9019 | -275.661 | -0.832 | -231.5787 | -0.867 | -253.7336 | -0.8711 | 0.021086 | -1.9463 | 242.5189 | 308.0581 | -124.646
2017-12-19 13:14 | 4750.285 |  |  | -67.087 | -76.7037 | -6.28 | -23.4829 | -26.9673 | -40.5063 | -73.7319 | -37.839 |  |  | -207.729 | -66.7017 | -18.2254 | -30.7706 | 5.1351 | -7.6012 | -24.911 | -18.2285 | 9.659 |  | 287.0892 | 100.0033 | 143.6404 | 280.1537 | 377.2862 | 180.7508 | 56.6487 |  |  | 195.1033 | 153.2327 | 186.1011 | 166.261 | 129.1483 | 100.714 | 79.8278 | 108.3502 | 155.294 | 294.7021 | 371.7318 | 149.5192 | 102.7542 | 153.9523 | 162.0286 | 205.2327 |  |  |  |  | 131.1775 | 103.3541 | 294.7142 | 360.1809 |  |  | 123.2482 | 115.5216 | 181.8306 | 327.8888 | 99.2376 | 54.1936 | 75.6229 | 102.3937 | 146.1955 |  |  |  | 409.4881 | 164.9091 | 160.0476 | [5 empty] | 121.4073 | 148.2881 | 251.3819 | 321.6249 | 72.6611 | 99.1449 | 99.3654 | 100.8784 | 92.3093 | 108.4884 | 52.0571 | 66.11 | 98.0371 | 119.1818 | 168.3049 |  | 155.8325 | 298.2045 | 373.0493 | 76.4631 | 102.804 | 141.2486 | 281.6294 | 376.8001 | [7 empty] | 81.8049 | 121.372 | 183.5524 | 328.0105 | 396.0578 | 240.3654 | 240.2905 | 320.8461 | 247.0291 | 339.866 | 240.8484 | 64.4047 | 73.5556 | 268.5689 | 271.0375 | 62.1565 | 63.8545 | 70.3757 | 72.0475 | 72.0093 | 66.6131 | 254.2478 | 288.5102 |  |  | 114.7953 | 190.8705 | 338.003 | 376.4003 | 133.192 | 60.794 | [7 empty] | 97.5429 | 83.7884 | 112.5602 | 171.3499 | 329.8394 | 394.7363 | 133.5409 | 105.2201 | 154.0754 | 236.8094 | [5 empty] | 100.3874 | 115.4784 | 296.0747 | 404.0847 |  |  | 99.0649 | 105.1807 | 155.5246 | 314.0277 | 165.9132 | 59.7648 | 81.8094 | 114.247 | 168.9593 |  |  |  | 405.6889 | 123.2255 | 163.4266 | [5 empty] | 113.7328 | 164.5686 | 309.4623 | 375.3383 | 46.7899 | 62.4839 | 88.0306 | 104.8622 | 120.9913 | 130.434 | 64.1633 | 78.1872 | 99.0852 | 99.456 | 167.4833 |  | 161.4527 | 294.6776 | 379.9085 | 107.5927 | 124.2199 | 183.778 | 353.6923 | 405.4932 | [7 empty] | 124.2249 | 133.504 | 192.0033 | 338.1207 |  | 243.0606 | 243.2767 | 242.5101 | 296.1293 | 236.2568 | 263.0239 |  | 24.0247 | 26.2344 | 18.9372 | 19.5239 | 33.2278 | 116.2347 | 111.2968 | 244.8458 | 241.1453 | 243.5232 | 74.675 | 92.6793 | 227.6112 | 308.1594 | 307.7803 | 229.231 | -0.0038 | -0.0807 | 0.0142 | 0.0777 | -0.0125 | 0.0024 | -0.0526 | -0.0984 | -0.075 | -301.7702 | -0.8793 | -320.9222 | -0.8977 | -317.0881 | -0.9039 | -275.6271 | -0.8485 | -231.5541 | -0.8711 | -253.7275 | -0.869 | 0.049949 | -5.9942 | 242.3772 | 307.9699 | -124.4697
2017-12-19 13:14 | 4751.2851 |  |  | -67.1658 | -76.7225 | -6.3947 | -23.4773 | -27.0252 | -40.4767 | -73.5243 | -37.8841 |  |  | -207.7223 | -66.7329 | -18.1648 | -30.692 | 5.0565 | -7.6018 | -24.8345 | -18.1378 | 9.3466 |  | 287.0416 | 100.0117 | 143.6621 | 280.1406 | 377.1756 | 180.7595 | 56.6692 |  |  | 195.0958 | 153.2209 | 186.0985 | 166.227 | 129.1359 | 100.7122 | 79.8519 | 108.3585 | 155.3118 | 294.6788 | 371.6198 | 149.5325 | 102.7662 | 153.9729 | 162.0458 | 205.1155 |  |  |  |  | 131.1727 | 103.3695 | 294.6991 | 360.0959 |  |  | 123.2663 | 115.5303 | 181.8464 | 327.8578 | 99.249 | 54.2277 | 75.6378 | 102.3983 | 146.2172 |  |  |  | 409.3602 | 164.9316 | 160.0687 | [5 empty] | 121.4283 | 148.3145 | 251.3792 | 321.5368 | 72.6723 | 99.1577 | 99.3832 | 100.8893 | 92.3255 | 108.5186 | 52.0736 | 66.1321 | 98.0509 | 119.2037 | 168.3176 |  | 155.8645 | 298.1874 | 372.9213 | 76.474 | 102.8275 | 141.2809 | 281.6458 | 376.7015 | [7 empty] | 81.8146 | 121.3806 | 183.5692 | 327.979 | 395.9357 | 240.2155 | 240.1465 | 320.7902 | 246.8788 | 339.7634 | 240.6857 | 64.7195 | 74.1517 | 268.4226 | 270.8615 | 64.0026 | 62.7347 | 70.4046 | 71.8243 | 71.8036 | 67.0157 | 254.1071 | 288.3637 |  |  | 114.8135 | 190.8998 | 337.9583 | 376.3195 | 133.2075 | 60.8036 | [7 empty] | 97.5342 | 83.8031 | 112.5575 | 171.3662 | 329.7958 | 394.5979 | 133.5423 | 105.2376 | 154.0935 | 236.7866 | [5 empty] | 100.3819 | 115.4835 | 296.0593 | 403.9551 |  |  | 99.0706 | 105.2048 | 155.5517 | 314.0136 | 165.9236 | 59.7824 | 81.8242 | 114.2584 | 168.975 |  |  |  | 405.5786 | 123.2294 | 163.4485 | [5 empty] | 113.7477 | 164.5857 | 309.4254 | 375.2244 | 46.8289 | 62.5033 | 88.0423 | 104.8688 | 120.9687 | 130.447 | 64.1521 | 78.2071 | 99.0636 | 99.4408 | 167.4773 |  | 161.471 | 294.6736 | 379.7787 | 107.5719 | 124.2262 | 183.7889 | 353.6324 | 405.3453 | [7 empty] | 124.1654 | 133.5153 | 192.025 | 338.0626 |  | 242.9185 | 243.1337 | 242.3657 | 296.1277 | 236.1101 | 262.9111 |  | 24.0147 | 26.2311 | 18.9355 | 19.5311 | 33.228 | 116.2278 | 111.2849 | 244.7125 | 241.0029 | 243.3812 | 74.663 | 92.627 | 227.6578 | 308.22 | 307.7888 | 229.2603 | -0.0043 | -0.0808 | 0.0149 | 0.0778 | -0.0124 | 0.0022 | -0.0505 | -0.1001 | -0.0768 | -301.761 | -0.869 | -320.9253 | -0.8793 | -317.125 | -0.8998 | -275.6333 | -0.8362 | -231.5848 | -0.869 | -253.7306 | -0.8628 | -0.19178 | 1.2192 | 242.2346 | 308.0044 | -124.4134
2017-12-19 13:14 | 4752.2851 |  |  | -67.0006 | -76.767 | -6.4703 | -23.3461 | -26.979 | -40.4455 | -73.4959 | -37.7966 |  |  | -207.8222 | -66.8538 | -18.1771 | -30.7613 | 5.0223 | -7.5856 | -24.8088 | -18.2213 | 9.4572 |  | 287.0045 | 100.0199 | 143.6845 | 280.1327 | 377.0609 | 180.7762 | 56.6918 |  |  | 195.0881 | 153.2161 | 186.1006 | 166.1999 | 129.1388 | 100.7227 | 79.8738 | 108.3753 | 155.332 | 294.6478 | 371.4989 | 149.5411 | 102.7794 | 153.9979 | 162.0533 | 205.0226 |  |  |  |  | 131.1805 | 103.3804 | 294.6841 | 360.0069 |  |  | 123.2882 | 115.5438 | 181.8628 | 327.8253 | 99.2457 | 54.2418 | 75.6512 | 102.3897 | 146.2198 |  |  |  | 409.237 | 164.9702 | 160.0923 | [5 empty] | 121.457 | 148.342 | 251.3822 | 321.4567 | 72.6737 | 99.1607 | 99.3975 | 100.8989 | 92.3344 | 108.5372 | 52.0813 | 66.1464 | 98.0578 | 119.2179 | 168.3307 |  | 155.8939 | 298.1545 | 372.811 | 76.4715 | 102.8387 | 141.3049 | 281.6481 | 376.6096 | [7 empty] | 81.8216 | 121.387 | 183.5845 | 327.9493 | 395.8099 | 240.0702 | 239.9982 | 320.7417 | 246.7466 | 339.6641 | 240.5398 | 65.6798 | 74.1484 | 268.2767 | 270.6822 | 65.2791 | 62.6003 | 70.4053 | 71.445 | 71.3985 | 67.4307 | 253.9566 | 288.2124 |  |  | 114.8348 | 190.9454 | 337.905 | 376.2991 | 133.229 | 60.7996 | [7 empty] | 97.5348 | 83.8062 | 112.5627 | 171.3887 | 329.7579 | 394.4737 | 133.5415 | 105.252 | 154.1099 | 236.7672 | [5 empty] | 100.3655 | 115.4932 | 296.0455 | 403.8334 |  |  | 99.0653 | 105.2149 | 155.5766 | 313.9962 | 165.9315 | 59.793 | 81.8554 | 114.2989 | 168.996 |  |  |  | 405.4516 | 123.2284 | 163.4759 | [5 empty] | 113.7684 | 164.6115 | 309.3957 | 375.1119 | 46.8429 | 62.5211 | 88.0585 | 104.8789 | 120.9686 | 130.4568 | 64.1563 | 78.2112 | 99.108 | 99.4539 | 167.5194 |  | 161.5017 | 294.6553 | 379.6689 | 107.5844 | 124.2493 | 183.8121 | 353.5711 | 405.2041 | [7 empty] | 124.1212 | 133.5243 | 192.0421 | 337.9944 |  | 242.773 | 243.0019 | 242.2311 | 296.1391 | 235.9745 | 262.7912 |  | 24.0045 | 26.2286 | 18.9402 | 19.5467 | 33.2263 | 116.3147 | 111.2716 | 244.577 | 240.8656 | 243.2443 | 74.6424 | 92.6071 | 227.6845 | 308.1638 | 307.6861 | 229.2526 | -0.0039 | -0.0808 | 0.0153 | 0.0778 | -0.0123 | 0.0024 | -0.0527 | -0.1001 | -0.0851 | -301.7363 | -0.8854 | -320.8976 | -0.8752 | -317.125 | -0.8916 | -275.5871 | -0.8485 | -231.5571 | -0.8854 | -253.7029 | -0.867 | -0.097975 | -4.0797 | 242.0952 | 307.9249 | -124.434
2017-12-19 13:14 | 4753.2852 |  |  | -66.8298 | -76.7328 | -6.492 | -23.3432 | -26.9165 | -40.4254 | -73.4189 | -37.735 |  |  | -207.7192 | -66.8352 | -18.1036 | -30.7162 | 4.9883 | -7.6172 | -24.8099 | -18.1946 | 10.4138 |  | 286.9684 | 100.0231 | 143.7 | 280.1201 | 376.9517 | 180.7918 | 56.7071 |  |  | 195.0859 | 153.2131 | 186.0992 | 166.1761 | 129.1454 | 100.7361 | 79.8778 | 108.3897 | 155.3433 | 294.6081 | 371.369 | 149.5418 | 102.7772 | 154.0172 | 162.0516 | 204.9506 |  |  |  |  | 131.1945 | 103.3888 | 294.6797 | 359.9049 |  |  | 123.3146 | 115.5577 | 181.875 | 327.7876 | 99.2332 | 54.2449 | 75.6711 | 102.3878 | 146.2373 |  |  |  | 409.1135 | 164.9421 | 160.114 | [5 empty] | 121.4857 | 148.3634 | 251.3715 | 321.3684 | 72.6735 | 99.1681 | 99.3984 | 100.9049 | 92.3586 | 108.5526 | 52.0931 | 66.1641 | 98.0655 | 119.23 | 168.3442 |  | 155.9209 | 298.1256 | 372.7138 | 76.4685 | 102.8557 | 141.3284 | 281.6337 | 376.515 | [7 empty] | 81.829 | 121.3948 | 183.6098 | 327.9072 | 395.6718 | 239.9245 | 239.8559 | 320.7015 | 246.6193 | 339.5823 | 240.4299 | 66.5005 | 73.2504 | 268.1265 | 270.5058 | 66.4068 | 63.5656 | 70.7224 | 70.8817 | 71.3611 | 67.5657 | 253.8086 | 288.0578 |  |  | 114.8642 | 190.9957 | 337.8536 | 376.1664 | 133.2505 | 60.806 | [7 empty] | 97.5349 | 83.8153 | 112.5761 | 171.4099 | 329.7195 | 394.3453 | 133.5569 | 105.2581 | 154.1259 | 236.7586 | [5 empty] | 100.3605 | 115.5093 | 296.026 | 403.7046 |  |  | 99.0735 | 105.2274 | 155.5924 | 313.9743 | 165.9326 | 59.7841 | 81.8753 | 114.3295 | 169.0018 |  |  |  | 405.3288 | 123.2166 | 163.4983 | [5 empty] | 113.7881 | 164.6254 | 309.361 | 374.9949 | 46.8206 | 62.5385 | 88.0674 | 104.8873 | 120.9769 | 130.4754 | 64.1581 | 78.2447 | 99.0952 | 99.4636 | 167.5499 |  | 161.5357 | 294.6363 | 379.5717 | 107.6001 | 124.2813 | 183.8255 | 353.4957 | 405.0711 | [7 empty] | 124.1161 | 133.5346 | 192.0506 | 337.9465 |  | 242.6279 | 242.8586 | 242.0869 | 296.1271 | 235.8281 | 262.6641 |  | 23.9984 | 26.2279 | 18.9436 | 19.5549 | 33.2251 | 116.5185 | 111.2498 | 244.4123 | 240.7056 | 243.0766 | 74.6282 | 92.6132 | 227.6066 | 308.0615 | 307.5664 | 229.2151 | -0.0041 | -0.0808 | 0.0149 | 0.078 | -0.0121 | 0.0025 | -0.0578 | -0.0972 | -0.0797 | -301.7333 | -0.8977 | -320.9037 | -0.8834 | -317.0912 | -0.8875 | -275.624 | -0.8218 | -231.5325 | -0.8813 | -253.6906 | -0.8711 | 0.010259 | 11.644 | 241.9435 | 307.8139 | -124.341
2017-12-19 13:14 | 4754.2852 |  |  | -66.8236 | -76.7672 | -6.5145 | -23.2129 | -27.0153 | -40.3623 | -73.3701 | -37.7604 |  |  | -207.8154 | -66.6984 | -18.1492 | -30.5879 | 5.0441 | -7.4709 | -24.7718 | -18.1777 | 11.4267 |  | 286.9276 | 100.0374 | 143.7227 | 280.1054 | 376.8412 | 180.7959 | 56.7308 |  |  | 195.0852 | 153.2038 | 186.1035 | 166.1576 | 129.1479 | 100.7485 | 79.8857 | 108.4025 | 155.3609 | 294.5788 | 371.2543 | 149.5578 | 102.7658 | 154.0383 | 162.061 | 204.7117 |  |  |  |  | 131.2002 | 103.4075 | 294.6623 | 359.7876 |  |  | 123.3362 | 115.5692 | 181.8874 | 327.757 | 99.2459 | 54.2551 | 75.6869 | 102.3966 | 146.2697 |  |  |  | 408.9763 | 164.8992 | 160.132 | [5 empty] | 121.5058 | 148.3803 | 251.3536 | 321.2791 | 72.6716 | 99.1724 | 99.3991 | 100.9041 | 92.3749 | 108.5681 | 52.0937 | 66.1724 | 98.0695 | 119.2405 | 168.3566 |  | 155.9474 | 298.1 | 372.5983 | 76.4723 | 102.8662 | 141.349 | 281.631 | 376.408 | [7 empty] | 81.8235 | 121.4136 | 183.6425 | 327.8624 | 395.5322 | 239.7821 | 239.7135 | 320.6627 | 246.4863 | 339.5055 | 240.3259 | 67.0845 | 72.199 | 267.9689 | 270.3145 | 66.8748 | 64.8771 | 71.1885 | 70.3339 | 72.1182 | 67.6702 | 253.6536 | 287.8982 |  |  | 114.883 | 191.0325 | 337.8116 | 375.8995 | 133.2601 | 60.8311 | [7 empty] | 97.5196 | 83.8322 | 112.5893 | 171.4285 | 329.6806 | 394.2137 | 133.5592 | 105.2711 | 154.1476 | 236.7574 | [5 empty] | 100.3591 | 115.5244 | 296.0153 | 403.5758 |  |  | 99.0767 | 105.239 | 155.6083 | 313.9549 | 165.9483 | 59.7804 | 81.8936 | 114.3209 | 168.992 |  |  |  | 405.2101 | 123.27 | 163.5071 | [5 empty] | 113.7988 | 164.6434 | 309.3235 | 374.8732 | 46.8258 | 62.543 | 88.0802 | 104.8849 | 120.9746 | 130.5081 | 64.1568 | 78.2683 | 99.0603 | 99.4589 | 167.5317 |  | 161.5518 | 294.6312 | 379.459 | 107.5875 | 124.2861 | 183.8436 | 353.4228 | 404.941 | [7 empty] | 124.0895 | 133.5594 | 192.0672 | 337.9083 |  | 242.4881 | 242.703 | 241.9436 | 296.1169 | 235.6832 | 262.5448 |  | 24.0006 | 26.2263 | 18.9368 | 19.5638 | 33.2259 | 116.6619 | 111.2331 | 244.2822 | 240.5641 | 242.9408 | 74.6353 | 92.6189 | 227.5944 | 307.9974 | 307.5427 | 229.2088 | -0.0037 | -0.0809 | 0.0153 | 0.0783 | -0.0121 | 0.0025 | -0.0445 | -0.0987 | -0.0959 | -301.7333 | -0.8752 | -320.9129 | -0.8936 | -317.0665 | -0.9121 | -275.5533 | -0.8403 | -231.5387 | -0.8649 | -253.7059 | -0.8772 | -0.15211 | 3.7712 | 241.8022 | 307.7701 | -124.1912
2017-12-19 13:14 | 4755.2853 |  |  | -66.7156 | -76.7855 | -6.5403 | -23.1735 | -26.9858 | -40.413 | -73.3985 | -37.8489 |  |  | -207.8385 | -66.8308 | -18.2211 | -30.4861 | 4.9942 | -7.4781 | -24.6972 | -18.0987 | 10.1355 |  | 286.8962 | 100.0476 | 143.7486 | 280.0898 | 376.7333 | 180.8042 | 56.7435 |  |  | 195.0849 | 153.1955 | 186.1019 | 166.1313 | 129.1424 | 100.7607 | 79.9027 | 108.414 | 155.3895 | 294.5578 | 371.1472 | 149.584 | 102.7692 | 154.0656 | 162.0745 | 204.4475 |  |  |  |  | 131.204 | 103.4261 | 294.6346 | 359.6777 |  |  | 123.3485 | 115.5809 | 181.9058 | 327.7228 | 99.2677 | 54.265 | 75.7023 | 102.4131 | 146.2986 |  |  |  | 408.8417 | 164.8707 | 160.1488 | [5 empty] | 121.5227 | 148.3872 | 251.336 | 321.1845 | 72.6729 | 99.1756 | 99.3877 | 100.9037 | 92.3803 | 108.5811 | 52.0929 | 66.1835 | 98.0876 | 119.2557 | 168.3649 |  | 155.9823 | 298.0772 | 372.4797 | 76.4757 | 102.8735 | 141.3741 | 281.6301 | 376.2943 | [7 empty] | 81.809 | 121.4358 | 183.665 | 327.8288 | 395.4067 | 239.6472 | 239.5687 | 320.6228 | 246.3558 | 339.4113 | 240.2051 | 67.6719 | 71.408 | 267.8227 | 270.1159 | 67.4113 | 65.7028 | 71.4813 | 70.1412 | 73.0585 | 67.897 | 253.5066 | 287.7477 |  |  | 114.8895 | 191.0462 | 337.7472 | 375.7044 | 133.2811 | 60.8435 | [7 empty] | 97.5082 | 83.8473 | 112.6128 | 171.451 | 329.6438 | 394.0795 | 133.5454 | 105.2822 | 154.163 | 236.7433 | [5 empty] | 100.36 | 115.5338 | 295.9984 | 403.4465 |  |  | 99.067 | 105.2647 | 155.6394 | 313.9304 | 165.9563 | 59.7869 | 81.9038 | 114.2904 | 168.9826 |  |  |  | 405.0777 | 123.3043 | 163.5211 | [5 empty] | 113.8084 | 164.6667 | 309.2878 | 374.7541 | 46.8526 | 62.5495 | 88.1118 | 104.8798 | 120.9572 | 130.5342 | 64.1659 | 78.266 | 99.0736 | 99.4494 | 167.532 |  | 161.5721 | 294.6193 | 379.3383 | 107.547 | 124.2942 | 183.8633 | 353.365 | 404.8 | [7 empty] | 124.0239 | 133.5725 | 192.0749 | 337.847 |  | 242.3565 | 242.5642 | 241.8085 | 296.1258 | 235.5378 | 262.4372 |  | 24.0059 | 26.2301 | 18.9286 | 19.5785 | 33.2375 | 116.6848 | 111.227 | 244.1543 | 240.4277 | 242.8136 | 74.6631 | 92.5902 | 227.6109 | 307.971 | 307.5626 | 229.1674 | -0.0038 | -0.0815 | 0.0148 | 0.0783 | -0.0122 | 0.0024 | -0.045 | -0.0996 | -0.0651 | -301.6963 | -0.8772 | -320.9283 | -0.8608 | -317.1219 | -0.8916 | -275.5656 | -0.8279 | -231.5233 | -0.8711 | -253.7306 | -0.8526 | -0.17373 | -1.0249 | 241.6676 | 307.7668 | -124.2326
2017-12-19 13:14 | 4756.2854 |  |  | -66.805 | -76.7149 | -6.4932 | -23.2193 | -27.0008 | -40.3944 | -73.4552 | -37.7243 |  |  | -207.8986 | -66.9454 | -18.2916 | -30.5204 | 5.007 | -7.4583 | -24.6639 | -18.0585 | 12.4984 |  | 286.8563 | 100.0502 | 143.7725 | 280.0754 | 376.6252 | 180.8187 | 56.7494 |  |  | 195.0753 | 153.1862 | 186.0998 | 166.0944 | 129.1356 | 100.7655 | 79.9243 | 108.426 | 155.4043 | 294.5265 | 371.0286 | 149.5835 | 102.7751 | 154.0829 | 162.0781 | 204.2966 |  |  |  |  | 131.2099 | 103.4378 | 294.6148 | 359.5832 |  |  | 123.3613 | 115.589 | 181.9163 | 327.6855 | 99.2767 | 54.2903 | 75.7187 | 102.4351 | 146.3213 |  |  |  | 408.7156 | 164.8529 | 160.175 | [5 empty] | 121.5502 | 148.4054 | 251.3239 | 321.0985 | 72.6709 | 99.1791 | 99.383 | 100.9055 | 92.408 | 108.6011 | 52.1145 | 66.2104 | 98.1047 | 119.2774 | 168.3784 |  | 156.0262 | 298.0617 | 372.3803 | 76.4851 | 102.8787 | 141.4022 | 281.6459 | 376.2019 | [7 empty] | 81.818 | 121.4443 | 183.6823 | 327.7979 | 395.28 | 239.5092 | 239.4252 | 320.5699 | 246.2327 | 339.3247 | 240.0825 | 68.1959 | 70.7079 | 267.668 | 269.9208 | 67.8372 | 66.1609 | 71.2493 | 70.2584 | 73.4652 | 67.974 | 253.3721 | 287.5847 |  |  | 114.895 | 191.0671 | 337.6786 | 375.6272 | 133.2882 | 60.8436 | [7 empty] | 97.5049 | 83.8501 | 112.6285 | 171.466 | 329.5982 | 393.9442 | 133.5495 | 105.2845 | 154.1743 | 236.7151 | [5 empty] | 100.3608 | 115.5442 | 295.9809 | 403.321 |  |  | 99.0738 | 105.2861 | 155.673 | 313.9134 | 165.959 | 59.7997 | 81.9021 | 114.2654 | 169.0126 |  |  |  | 404.9614 | 123.2751 | 163.5493 | [5 empty] | 113.8216 | 164.6849 | 309.2491 | 374.6381 | 46.8687 | 62.5646 | 88.1402 | 104.89 | 120.9493 | 130.5257 | 64.167 | 78.2595 | 99.0993 | 99.4619 | 167.5809 |  | 161.6217 | 294.63 | 379.2064 | 107.5199 | 124.3164 | 183.8595 | 353.3085 | 404.6545 | [7 empty] | 123.9966 | 133.5791 | 192.0686 | 337.7895 |  | 242.2199 | 242.4251 | 241.6713 | 296.1218 | 235.373 | 262.3256 |  | 24.0067 | 26.231 | 18.9226 | 19.5807 | 33.2381 | 116.5841 | 111.2159 | 244.004 | 240.2595 | 242.6562 | 74.7145 | 92.639 | 227.6087 | 308.013 | 307.6045 | 229.1251 | -0.0036 | -0.0809 | 0.0144 | 0.0778 | -0.0121 | 0.0024 | -0.05 | -0.0991 | -0.0744 | -301.6871 | -0.8977 | -320.8668 | -0.906 | -317.0973 | -0.8772 | -275.5963 | -0.8341 | -231.5295 | -0.8977 | -253.6352 | -0.8916 | -0.025825 | -9.9772 | 241.5213 | 307.8087 | -124.2242
2017-12-19 13:14 | 4757.2854 |  |  | -66.6683 | -76.637 | -6.4539 | -22.9518 | -26.9068 | -40.36 | -73.4595 | -37.6969 |  |  | -207.7762 | -66.9013 | -18.203 | -30.6352 | 4.9824 | -7.443 | -24.6678 | -18.0994 | 10.4202 |  | 286.8137 | 100.0521 | 143.7885 | 280.0656 | 376.5169 | 180.8285 | 56.7615 |  |  | 195.0662 | 153.1758 | 186.0966 | 166.066 | 129.1359 | 100.7714 | 79.9551 | 108.4334 | 155.4188 | 294.4962 | 370.9094 | 149.5846 | 102.7826 | 154.1122 | 162.0637 | 204.0775 |  |  |  |  | 131.2241 | 103.4505 | 294.5963 | 359.4854 |  |  | 123.3666 | 115.5944 | 181.9264 | 327.6535 | 99.2647 | 54.3123 | 75.7348 | 102.4565 | 146.3355 |  |  |  | 408.582 | 164.8487 | 160.196 | [5 empty] | 121.5841 | 148.4264 | 251.3183 | 321.0223 | 72.6841 | 99.1814 | 99.3887 | 100.91 | 92.4269 | 108.6189 | 52.1189 | 66.219 | 98.099 | 119.2818 | 168.3851 |  | 156.0722 | 298.0284 | 372.2679 | 76.4853 | 102.873 | 141.4173 | 281.6554 | 376.1027 | [7 empty] | 81.8304 | 121.451 | 183.6959 | 327.7638 | 395.1382 | 239.3654 | 239.2773 | 320.5335 | 246.1106 | 339.2281 | 239.9489 | 68.7118 | 70.0082 | 267.5105 | 269.7367 | 67.2705 | 66.735 | 70.7247 | 70.5238 | 73.6437 | 68.1543 | 253.2522 | 287.4203 |  |  | 114.9107 | 191.0957 | 337.6236 | 375.4699 | 133.2783 | 60.8463 | [7 empty] | 97.4872 | 83.851 | 112.6327 | 171.4869 | 329.5524 | 393.8125 | 133.5641 | 105.2907 | 154.1919 | 236.704 | [5 empty] | 100.3559 | 115.5589 | 295.9672 | 403.2 |  |  | 99.0819 | 105.2912 | 155.6944 | 313.8913 | 165.9711 | 59.8265 | 81.9137 | 114.259 | 169.0635 |  |  |  | 404.855 | 123.2333 | 163.569 | [5 empty] | 113.8371 | 164.703 | 309.2078 | 374.5167 | 46.8906 | 62.5777 | 88.1602 | 104.9007 | 120.9401 | 130.5111 | 64.1517 | 78.2747 | 99.0808 | 99.4659 | 167.6046 |  | 161.6504 | 294.6214 | 379.0917 | 107.5198 | 124.3338 | 183.8799 | 353.2401 | 404.5152 | [7 empty] | 123.9697 | 133.5993 | 192.0776 | 337.7461 |  | 242.0788 | 242.2901 | 241.5342 | 296.1141 | 235.2223 | 262.2034 |  | 24.0137 | 26.2295 | 18.9228 | 19.5886 | 33.2357 | 116.4865 | 111.2022 | 243.8765 | 240.1207 | 242.5245 | 74.7098 | 92.6374 | 227.4623 | 308.0065 | 307.436 | 229.1174 | -0.0036 | -0.0808 | 0.0146 | 0.0784 | -0.0126 | 0.0025 | -0.0649 | -0.0983 | -0.0847 | -301.7886 | -0.8772 | -320.8699 | -0.9039 | -317.045 | -0.8998 | -275.5963 | -0.7971 | -231.5818 | -0.8731 | -253.6721 | -0.8895 | 0.0066511 | -8.1708 | 241.3834 | 307.7212 | -124.085
2017-12-19 13:14 | 4758.2855 |  |  | -66.6012 | -76.66 | -6.4633 | -23.1727 | -26.9318 | -40.3582 | -73.4324 | -37.7824 |  |  | -207.9089 | -66.8959 | -18.0474 | -30.3499 | 5.1199 | -7.3403 | -24.6126 | -18.076 | 10.7087 |  | 286.7714 | 100.0517 | 143.7988 | 280.0496 | 376.4023 | 180.8306 | 56.7685 |  |  | 195.0571 | 153.1665 | 186.0859 | 166.032 | 129.13 | 100.7819 | 79.9843 | 108.4469 | 155.4411 | 294.4714 | 370.7938 | 149.6003 | 102.8 | 154.1489 | 162.0604 | 203.8517 |  |  |  |  | 131.2471 | 103.4723 | 294.5913 | 359.3863 |  |  | 123.3749 | 115.6002 | 181.937 | 327.6179 | 99.2607 | 54.3223 | 75.7555 | 102.4713 | 146.3546 |  |  |  | 408.4546 | 164.8292 | 160.2189 | [5 empty] | 121.6172 | 148.4493 | 251.3088 | 320.9419 | 72.6994 | 99.1821 | 99.3965 | 100.91 | 92.4307 | 108.6366 | 52.1281 | 66.2304 | 98.1026 | 119.2907 | 168.396 |  | 156.1198 | 297.9945 | 372.1539 | 76.4904 | 102.8786 | 141.4381 | 281.6603 | 375.9973 | [7 empty] | 81.8444 | 121.4697 | 183.7206 | 327.7322 | 395.0116 | 239.2302 | 239.1431 | 320.498 | 245.9902 | 339.1307 | 239.8134 | 69.1835 | 69.5803 | 267.3592 | 269.557 | 66.3123 | 65.9604 | 69.3827 | 70.5399 | 73.7417 | 68.5127 | 253.125 | 287.251 |  |  | 114.9328 | 191.117 | 337.5609 | 375.2949 | 133.2887 | 60.8581 | [7 empty] | 97.4931 | 83.8615 | 112.6463 | 171.5119 | 329.5164 | 393.6803 | 133.5634 | 105.2984 | 154.207 | 236.6959 | [5 empty] | 100.3561 | 115.572 | 295.9392 | 403.062 |  |  | 99.067 | 105.2959 | 155.7083 | 313.8662 | 165.9801 | 59.8555 | 81.9404 | 114.2833 | 169.0679 |  |  |  | 404.7382 | 123.2326 | 163.5826 | [5 empty] | 113.8485 | 164.7223 | 309.1655 | 374.3995 | 46.9044 | 62.5924 | 88.1761 | 104.9031 | 120.9373 | 130.5271 | 64.1507 | 78.2937 | 99.045 | 99.4526 | 167.6077 |  | 161.6713 | 294.6063 | 378.9824 | 107.5335 | 124.3561 | 183.8936 | 353.1579 | 404.3714 | [7 empty] | 123.937 | 133.6208 | 192.0989 | 337.7007 |  | 241.9359 | 242.1488 | 241.4008 | 296.1089 | 235.0879 | 262.0888 |  | 24.0315 | 26.2342 | 18.9236 | 19.6141 | 33.2453 | 116.4044 | 111.194 | 243.7561 | 239.9807 | 242.3944 | 74.6993 | 92.62 | 227.497 | 308.0238 | 307.3955 | 229.0365 | -0.0038 | -0.081 | 0.0149 | 0.0782 | -0.0125 | 0.0026 | -0.0451 | -0.0992 | -0.084 | -301.7271 | -0.8444 | -320.9314 | -0.8854 | -317.0727 | -0.9429 | -275.501 | -0.832 | -231.5325 | -0.8362 | -253.7029 | -0.8834 | -0.090772 | 4.1992 | 241.2488 | 307.7097 | -123.9651
2017-12-19 13:14 | 4759.2855 |  |  | -66.4544 | -76.6643 | -6.4698 | -23.0516 | -26.8849 | -40.3417 | -73.4875 | -37.7939 |  |  | -207.8705 | -66.9559 | -17.9047 | -30.3937 | 5.1573 | -7.3925 | -24.7088 | -18.0883 | 7.7742 |  | 286.7327 | 100.059 | 143.8225 | 280.0345 | 376.2871 | 180.8359 | 56.7857 |  |  | 195.0464 | 153.1597 | 186.0833 | 165.9959 | 129.1235 | 100.7839 | 80.0138 | 108.4722 | 155.4582 | 294.4439 | 370.6781 | 149.6157 | 102.8026 | 154.1686 | 162.0759 | 203.6599 |  |  |  |  | 131.2631 | 103.4907 | 294.5866 | 359.2903 |  |  | 123.385 | 115.6145 | 181.9467 | 327.5793 | 99.275 | 54.3422 | 75.7711 | 102.4768 | 146.3787 |  |  |  | 408.3279 | 164.8037 | 160.2411 | [5 empty] | 121.619 | 148.468 | 251.2871 | 320.8481 | 72.7046 | 99.1789 | 99.397 | 100.9039 | 92.4449 | 108.6662 | 52.1537 | 66.2604 | 98.122 | 119.3149 | 168.4218 |  | 156.1796 | 297.9699 | 372.0609 | 76.5236 | 102.9075 | 141.4754 | 281.6858 | 375.9127 | [7 empty] | 81.8494 | 121.473 | 183.7358 | 327.6978 | 394.8819 | 239.0974 | 239.0109 | 320.4436 | 245.8715 | 339.0523 | 239.7003 | 69.6644 | 69.4633 | 267.2133 | 269.3816 | 66.0925 | 64.9378 | 67.6797 | 70.2192 | 73.0103 | 68.6779 | 252.9782 | 287.0885 |  |  | 114.9523 | 191.1399 | 337.4914 | 375.1894 | 133.3148 | 60.8679 | [7 empty] | 97.4957 | 83.8718 | 112.6686 | 171.5355 | 329.4785 | 393.5484 | 133.5598 | 105.3073 | 154.2189 | 236.6757 | [5 empty] | 100.3544 | 115.5885 | 295.9133 | 402.9234 |  |  | 99.0628 | 105.2858 | 155.7195 | 313.8348 | 165.9758 | 59.8647 | 81.952 | 114.3067 | 169.0624 |  |  |  | 404.6087 | 123.2396 | 163.5955 | [5 empty] | 113.8573 | 164.7472 | 309.1279 | 374.288 | 46.8979 | 62.6087 | 88.209 | 104.9071 | 120.9563 | 130.5424 | 64.152 | 78.2996 | 99.0416 | 99.4601 | 167.6154 |  | 161.7012 | 294.5965 | 378.8625 | 107.5397 | 124.3671 | 183.9002 | 353.1021 | 404.2316 | [7 empty] | 123.901 | 133.6267 | 192.1135 | 337.6484 |  | 241.7948 | 242.001 | 241.2658 | 296.108 | 234.9467 | 261.9729 |  | 24.0502 | 26.2339 | 18.9258 | 19.632 | 33.2491 | 116.3076 | 111.1913 | 243.5945 | 239.822 | 242.2396 | 74.7017 | 92.6233 | 227.3999 | 307.8629 | 307.3445 | 229.0317 | -0.004 | -0.0808 | 0.0145 | 0.0777 | -0.0118 | 0.0029 | -0.0518 | -0.099 | -0.0783 | -301.6656 | -0.8628 | -320.9653 | -0.8423 | -317.1435 | -0.908 | -275.4948 | -0.8608 | -231.4771 | -0.8649 | -253.7398 | -0.8423 | -0.087165 | -4.3295 | 241.1032 | 307.6037 | -123.9588
2017-12-19 13:14 | 4760.2856 |  |  | -66.5205 | -76.7005 | -6.5282 | -23.0874 | -26.9915 | -40.3101 | -73.3798 | -37.6662 |  |  | -207.8571 | -67.0408 | -17.8394 | -30.402 | 5.2063 | -7.4351 | -24.7348 | -18.0173 | 10.8841 |  | 286.7034 | 100.0739 | 143.8531 | 280.0212 | 376.1756 | 180.8427 | 56.8177 |  |  | 195.0389 | 153.1525 | 186.0833 | 165.9686 | 129.113 | 100.7869 | 80.0333 | 108.4935 | 155.4742 | 294.4181 | 370.5647 | 149.6284 | 102.8118 | 154.1936 | 162.0961 | 203.5145 |  |  |  |  | 131.2691 | 103.5022 | 294.5647 | 359.2 |  |  | 123.4043 | 115.6244 | 181.9622 | 327.5434 | 99.2724 | 54.3557 | 75.78 | 102.4848 | 146.3979 |  |  |  | 408.2006 | 164.7679 | 160.2676 | [5 empty] | 121.629 | 148.4809 | 251.2714 | 320.7586 | 72.7132 | 99.1843 | 99.3933 | 100.9072 | 92.4699 | 108.6955 | 52.1701 | 66.2741 | 98.1348 | 119.3319 | 168.4345 |  | 156.2226 | 297.9484 | 371.953 | 76.5422 | 102.9326 | 141.5087 | 281.6959 | 375.8157 | [7 empty] | 81.864 | 121.4876 | 183.7536 | 327.6705 | 394.7521 | 238.9601 | 238.8641 | 320.3904 | 245.7297 | 338.9756 | 239.5955 | 69.8441 | 69.6444 | 267.075 | 269.2234 | 66.4382 | 65.0843 | 66.5382 | 69.9971 | 71.6581 | 68.8854 | 252.8376 | 286.9401 |  |  | 114.9761 | 191.1755 | 337.4321 | 375.1148 | 133.3357 | 60.8825 | [7 empty] | 97.4684 | 83.8818 | 112.6826 | 171.5527 | 329.4388 | 393.4126 | 133.5539 | 105.317 | 154.2383 | 236.6678 | [5 empty] | 100.3545 | 115.6013 | 295.9007 | 402.7988 |  |  | 99.0777 | 105.2845 | 155.7358 | 313.8016 | 165.9846 | 59.8602 | 81.9567 | 114.3231 | 169.0688 |  |  |  | 404.4836 | 123.2098 | 163.6114 | [5 empty] | 113.8694 | 164.7654 | 309.0995 | 374.1685 | 46.902 | 62.6231 | 88.2397 | 104.9152 | 120.9703 | 130.5592 | 64.1488 | 78.295 | 99.0647 | 99.4584 | 167.6249 |  | 161.7214 | 294.5722 | 378.761 | 107.5166 | 124.3788 | 183.93 | 353.0644 | 404.0977 | [7 empty] | 123.8536 | 133.6357 | 192.1255 | 337.5971 |  | 241.6584 | 241.8637 | 241.1239 | 296.103 | 234.805 | 261.8532 |  | 24.0515 | 26.2225 | 18.9244 | 19.6385 | 33.2526 | 116.246 | 111.1793 | 243.4649 | 239.6761 | 242.111 | 74.7008 | 92.657 | 227.434 | 307.7873 | 307.3613 | 229.0139 | -0.0041 | -0.0806 | 0.0153 | 0.0785 | -0.012 | 0.0027 | -0.0508 | -0.0983 | -0.0922 | -301.6256 | -0.9039 | -320.876 | -0.8649 | -317.1189 | -0.8711 | -275.5133 | -0.8649 | -231.4495 | -0.8916 | -253.6506 | -0.8628 | -0.076328 | -7.687 | 240.9653 | 307.5743 | -123.9439
2017-12-19 13:14 | 4761.2857 |  |  | -66.4029 | -76.6777 | -6.4726 | -23.2257 | -26.9836 | -40.3809 | -73.4143 | -37.7498 |  |  | -207.9416 | -67.0813 | -17.7952 | -30.3889 | 5.1947 | -7.4077 | -24.7296 | -18.0243 | 11.4562 |  | 286.6652 | 100.084 | 143.8713 | 280.0032 | 376.0639 | 180.8545 | 56.8332 |  |  | 195.0366 | 153.1437 | 186.0833 | 165.9424 | 129.102 | 100.7766 | 80.0474 | 108.5013 | 155.497 | 294.3946 | 370.4512 | 149.6441 | 102.841 | 154.2284 | 162.1106 | 203.4486 |  |  |  |  | 131.2702 | 103.5223 | 294.5479 | 359.1132 |  |  | 123.4241 | 115.6303 | 181.9758 | 327.5101 | 99.2656 | 54.3606 | 75.7931 | 102.502 | 146.4014 |  |  |  | 408.0767 | 164.7546 | 160.2948 | [5 empty] | 121.667 | 148.5035 | 251.2679 | 320.6798 | 72.7101 | 99.1969 | 99.397 | 100.9124 | 92.4898 | 108.7128 | 52.1878 | 66.2852 | 98.1402 | 119.3437 | 168.4472 |  | 156.2487 | 297.922 | 371.8306 | 76.5503 | 102.9307 | 141.5286 | 281.7004 | 375.7132 | [7 empty] | 81.8966 | 121.5192 | 183.7762 | 327.6441 | 394.6348 | 238.8223 | 238.73 | 320.3394 | 245.5807 | 338.9022 | 239.4633 | 69.5551 | 69.9479 | 266.9332 | 269.0726 | 66.7565 | 65.8113 | 65.9357 | 69.7176 | 71.3535 | 69.1137 | 252.6908 | 286.7752 |  |  | 114.9859 | 191.2019 | 337.3723 | 375.0692 | 133.3353 | 60.8951 | [7 empty] | 97.4583 | 83.904 | 112.6973 | 171.5703 | 329.4093 | 393.2787 | 133.5491 | 105.3257 | 154.2542 | 236.6668 | [5 empty] | 100.36 | 115.6033 | 295.8878 | 402.6797 |  |  | 99.0813 | 105.3015 | 155.7542 | 313.7795 | 165.9976 | 59.864 | 81.9676 | 114.326 | 169.0777 |  |  |  | 404.3654 | 123.1817 | 163.6369 | [5 empty] | 113.8784 | 164.7837 | 309.0669 | 374.0436 | 46.9138 | 62.6306 | 88.2544 | 104.9177 | 120.9552 | 130.5708 | 64.1543 | 78.3022 | 99.0634 | 99.448 | 167.6311 |  | 161.7527 | 294.5681 | 378.6395 | 107.4953 | 124.4062 | 183.9549 | 353.0072 | 403.9676 | [7 empty] | 123.8119 | 133.6534 | 192.1314 | 337.5435 |  | 241.5204 | 241.7247 | 240.9871 | 296.0885 | 234.6714 | 261.7392 |  | 24.0401 | 26.2131 | 18.9249 | 19.6417 | 33.259 | 116.1657 | 111.1579 | 243.3332 | 239.5487 | 241.9792 | 74.7371 | 92.6534 | 227.4215 | 307.8129 | 307.3176 | 229.0072 | -0.0039 | -0.0806 | 0.0145 | 0.0775 | -0.0125 | 0.0023 | -0.0553 | -0.101 | -0.0735 | -301.6779 | -0.9039 | -320.8668 | -0.8916 | -317.0758 | -0.8834 | -275.5563 | -0.8156 | -231.4956 | -0.8875 | -253.6382 | -0.8895 | -0.07272 | 0.43444 | 240.8307 | 307.5652 | -124.0024
2017-12-19 13:15 | 4762.2857 |  |  | -66.2627 | -76.5947 | -6.4791 | -23.0457 | -26.9675 | -40.5176 | -73.5627 | -37.783 |  |  | -207.8402 | -66.9179 | -17.9838 | -30.4159 | 5.2029 | -7.4068 | -24.6923 | -18.0826 | 9.8355 |  | 286.6206 | 100.0907 | 143.8857 | 279.9901 | 375.9551 | 180.8674 | 56.8412 |  |  | 195.0353 | 153.1339 | 186.0821 | 165.9056 | 129.0944 | 100.7527 | 80.0696 | 108.5116 | 155.522 | 294.3706 | 370.343 | 149.6627 | 102.8583 | 154.2614 | 162.122 | 203.4207 |  |  |  |  | 131.2829 | 103.5428 | 294.5487 | 359.0217 |  |  | 123.4312 | 115.6471 | 181.9899 | 327.4737 | 99.2765 | 54.3661 | 75.8142 | 102.5109 | 146.4052 |  |  |  | 407.9436 | 164.7675 | 160.3074 | [5 empty] | 121.6726 | 148.5242 | 251.2571 | 320.5899 | 72.7127 | 99.1937 | 99.3991 | 100.9096 | 92.5158 | 108.7357 | 52.2001 | 66.3099 | 98.1473 | 119.3598 | 168.4784 |  | 156.2832 | 297.9032 | 371.7102 | 76.5719 | 102.9259 | 141.5508 | 281.7168 | 375.6149 | [7 empty] | 81.8939 | 121.5289 | 183.8001 | 327.5957 | 394.487 | 238.6792 | 238.6001 | 320.293 | 245.4374 | 338.8109 | 239.308 | 69.2267 | 69.8631 | 266.7798 | 268.9088 | 66.9852 | 64.5162 | 66.0913 | 69.0416 | 71.9795 | 69.2 | 252.5351 | 286.6022 |  |  | 115.0026 | 191.2392 | 337.3186 | 375.0055 | 133.3315 | 60.9063 | [7 empty] | 97.4604 | 83.9196 | 112.7102 | 171.5908 | 329.376 | 393.1492 | 133.5471 | 105.3335 | 154.2613 | 236.6494 | [5 empty] | 100.3501 | 115.6083 | 295.8752 | 402.5639 |  |  | 99.0766 | 105.308 | 155.7766 | 313.7612 | 166.008 | 59.8878 | 81.9812 | 114.3367 | 169.103 |  |  |  | 404.238 | 123.1909 | 163.6649 | [5 empty] | 113.8875 | 164.8076 | 309.0248 | 373.9317 | 46.9339 | 62.637 | 88.2796 | 104.9191 | 120.9427 | 130.5743 | 64.1602 | 78.3239 | 99.0287 | 99.4484 | 167.6149 |  | 161.7852 | 294.5594 | 378.5152 | 107.4888 | 124.4085 | 183.9836 | 352.958 | 403.8311 | [7 empty] | 123.7752 | 133.6667 | 192.143 | 337.4923 |  | 241.3775 | 241.578 | 240.8456 | 296.0797 | 234.5321 | 261.62 |  | 24.0355 | 26.1973 | 18.925 | 19.6388 | 33.2557 | 116.1879 | 111.1392 | 243.1673 | 239.3757 | 241.8149 | 74.7443 | 92.6432 | 227.3838 | 307.7823 | 307.2578 | 228.9638 | -0.0037 | -0.0806 | 0.0148 | 0.0781 | -0.0119 | 0.0025 | -0.0445 | -0.0991 | -0.1004 | -301.6933 | -0.8854 | -320.8699 | -0.8998 | -317.0696 | -0.9019 | -275.4579 | -0.8197 | -231.4925 | -0.8731 | -253.6506 | -0.8977 | -0.19539 | -4.4191 | 240.6798 | 307.52 | -124.033
2017-12-19 13:15 | 4763.2858 |  |  | -66.1105 | -76.5447 | -6.4599 | -23.1732 | -26.9451 | -40.4711 | -73.5436 | -37.8528 |  |  | -207.9346 | -66.7432 | -17.8927 | -30.3586 | 5.2595 | -7.4007 | -24.6721 | -17.9557 | 9.1907 |  | 286.5841 | 100.0989 | 143.9083 | 279.9837 | 375.8482 | 180.8814 | 56.8585 |  |  | 195.033 | 153.1352 | 186.0862 | 165.8696 | 129.0937 | 100.7673 | 80.0864 | 108.5298 | 155.5502 | 294.3465 | 370.2287 | 149.6768 | 102.858 | 154.2882 | 162.1379 | 203.4778 |  |  |  |  | 131.2965 | 103.5579 | 294.5419 | 358.9265 |  |  | 123.4508 | 115.6593 | 181.9954 | 327.4455 | 99.2864 | 54.3802 | 75.828 | 102.5207 | 146.4323 |  |  |  | 407.8175 | 164.7478 | 160.3182 | [5 empty] | 121.6861 | 148.544 | 251.245 | 320.5034 | 72.7275 | 99.1972 | 99.4063 | 100.9112 | 92.5414 | 108.7693 | 52.2028 | 66.3215 | 98.1597 | 119.3791 | 168.5107 |  | 156.3199 | 297.8902 | 371.5921 | 76.5887 | 102.9411 | 141.5781 | 281.7329 | 375.5184 | [7 empty] | 81.8785 | 121.5341 | 183.8313 | 327.5494 | 394.3424 | 238.5437 | 238.4591 | 320.2486 | 245.2894 | 338.7063 | 239.1569 | 68.2759 | 69.7266 | 266.6317 | 268.7457 | 67.2793 | 61.182 | 66.5307 | 68.5027 | 72.242 | 69.6359 | 252.392 | 286.4375 |  |  | 115.0307 | 191.2839 | 337.2735 | 374.8157 | 133.346 | 60.9203 | [7 empty] | 97.451 | 83.9318 | 112.7104 | 171.6032 | 329.3369 | 393.016 | 133.5478 | 105.3438 | 154.2741 | 236.63 | [5 empty] | 100.3463 | 115.6257 | 295.8589 | 402.4368 |  |  | 99.0825 | 105.3166 | 155.8029 | 313.7486 | 166.0266 | 59.9032 | 82.0056 | 114.3662 | 169.1173 |  |  |  | 404.1082 | 123.1958 | 163.68 | [5 empty] | 113.8978 | 164.8217 | 308.9812 | 373.82 | 46.9464 | 62.6491 | 88.316 | 104.9278 | 120.9407 | 130.5982 | 64.1691 | 78.3103 | 99.0317 | 99.4553 | 167.6161 |  | 161.8033 | 294.5454 | 378.4155 | 107.4863 | 124.411 | 184.007 | 352.8996 | 403.6908 | [7 empty] | 123.739 | 133.6795 | 192.1672 | 337.4451 |  | 241.2305 | 241.4299 | 240.7067 | 296.0774 | 234.3823 | 261.5088 |  | 24.0333 | 26.1861 | 18.9262 | 19.6294 | 33.2573 | 116.2973 | 111.1281 | 243.045 | 239.2428 | 241.684 | 74.7806 | 92.6577 | 227.2529 | 307.7519 | 307.1407 | 228.908 | -0.004 | -0.0808 | 0.0148 | 0.078 | -0.0121 | 0.0028 | -0.0512 | -0.0957 | -0.0689 | -301.6409 | -0.8813 | -320.8914 | -0.8731 | -317.0973 | -0.8957 | -275.4763 | -0.832 | -231.4587 | -0.8711 | -253.6906 | -0.8731 | -0.025826 | -4.0787 | 240.5427 | 307.4463 | -123.8957
2017-12-19 13:15 | 4764.2858 |  |  | -66.1114 | -76.5597 | -6.3947 | -23.2329 | -26.8714 | -40.3776 | -73.4054 | -37.8519 |  |  | -207.7194 | -66.6341 | -17.901 | -30.2727 | 5.3315 | -7.3779 | -24.6729 | -17.9648 | 10.9019 |  | 286.5452 | 100.1 | 143.9267 | 279.9685 | 375.7379 | 180.8839 | 56.8685 |  |  | 195.0242 | 153.1275 | 186.0805 | 165.836 | 129.0825 | 100.7937 | 80.1003 | 108.5385 | 155.5674 | 294.3176 | 370.1008 | 149.6854 | 102.8539 | 154.3036 | 162.1309 | 203.4859 |  |  |  |  | 131.2976 | 103.5693 | 294.5244 | 358.8231 |  |  | 123.4735 | 115.6598 | 182.0024 | 327.4175 | 99.2873 | 54.3919 | 75.8479 | 102.5414 | 146.4621 |  |  |  | 407.6973 | 164.7282 | 160.3418 | [5 empty] | 121.72 | 148.5668 | 251.2389 | 320.4193 | 72.7362 | 99.2048 | 99.4098 | 100.921 | 92.5537 | 108.7805 | 52.2053 | 66.3352 | 98.1678 | 119.3934 | 168.5361 |  | 156.3505 | 297.8588 | 371.4938 | 76.5862 | 102.9537 | 141.5991 | 281.7408 | 375.4217 | [7 empty] | 81.8751 | 121.5534 | 183.8479 | 327.5151 | 394.2248 | 238.4044 | 238.3221 | 320.2014 | 245.144 | 338.6079 | 239.0268 | 67.5717 | 70.1389 | 266.4912 | 268.5841 | 67.5491 | 60.211 | 66.9021 | 68.8186 | 71.9294 | 69.1373 | 252.2606 | 286.2767 |  |  | 115.04 | 191.3094 | 337.2113 | 374.5465 | 133.3687 | 60.9331 | [7 empty] | 97.4542 | 83.939 | 112.7184 | 171.6204 | 329.2947 | 392.8795 | 133.548 | 105.3581 | 154.292 | 236.6025 | [5 empty] | 100.3472 | 115.6411 | 295.8351 | 402.2998 |  |  | 99.0837 | 105.3479 | 155.827 | 313.7353 | 166.0309 | 59.9048 | 82.0247 | 114.3849 | 169.129 |  |  |  | 403.9832 | 123.1838 | 163.6872 | [5 empty] | 113.9143 | 164.8404 | 308.94 | 373.7006 | 46.9542 | 62.6684 | 88.3489 | 104.9322 | 120.9322 | 130.6081 | 64.1726 | 78.2932 | 99.0592 | 99.4499 | 167.6402 |  | 161.8314 | 294.536 | 378.3047 | 107.4729 | 124.4351 | 184.0136 | 352.8096 | 403.5448 | [7 empty] | 123.7108 | 133.6911 | 192.1864 | 337.3944 |  | 241.0959 | 241.2893 | 240.5821 | 296.0847 | 234.2417 | 261.4047 |  | 24.0401 | 26.1848 | 18.9321 | 19.6265 | 33.2682 | 116.3369 | 111.1234 | 242.9149 | 239.1105 | 241.5435 | 74.7811 | 92.6768 | 227.182 | 307.7307 | 307.1543 | 228.8084 | -0.0036 | -0.0806 | 0.0141 | 0.0774 | -0.0123 | 0.0023 | -0.0546 | -0.0981 | -0.0611 | -301.6871 | -0.8875 | -320.8822 | -0.8936 | -317.0542 | -0.8916 | -275.4702 | -0.83 | -231.4556 | -0.8752 | -253.6413 | -0.8936 | -0.1052 | 2.9559 | 240.4078 | 307.4425 | -123.7374
2017-12-19 13:15 | 4765.2859 |  |  | -66.0984 | -76.5582 | -6.3736 | -23.204 | -26.9081 | -40.3306 | -73.3435 | -37.717 |  |  | -207.7417 | -66.751 | -17.8752 | -30.2381 | 5.1602 | -7.4384 | -24.6385 | -17.9192 | 6.8653 |  | 286.5055 | 100.0985 | 143.9439 | 279.9494 | 375.6246 | 180.887 | 56.8763 |  |  | 195.0104 | 153.1102 | 186.0747 | 165.7924 | 129.0647 | 100.794 | 80.1178 | 108.5523 | 155.5801 | 294.2854 | 369.9801 | 149.6896 | 102.8617 | 154.3236 | 162.1144 | 203.4509 |  |  |  |  | 131.3078 | 103.5802 | 294.5086 | 358.7233 |  |  | 123.4875 | 115.6668 | 182.0269 | 327.3856 | 99.2867 | 54.4005 | 75.8661 | 102.5711 | 146.4824 |  |  |  | 407.5723 | 164.7199 | 160.3746 | [5 empty] | 121.7553 | 148.587 | 251.2358 | 320.3353 | 72.744 | 99.2068 | 99.407 | 100.926 | 92.5688 | 108.7941 | 52.2121 | 66.3622 | 98.1759 | 119.414 | 168.5475 |  | 156.3822 | 297.8177 | 371.3976 | 76.6006 | 102.9763 | 141.6279 | 281.7396 | 375.3249 | [7 empty] | 81.8689 | 121.5658 | 183.8616 | 327.4815 | 394.1015 | 238.255 | 238.1875 | 320.1497 | 245.0086 | 338.5108 | 238.9052 | 67.7989 | 70.5379 | 266.3429 | 268.4161 | 67.5483 | 62.0029 | 67.0117 | 70.0474 | 71.3431 | 68.3727 | 252.1215 | 286.1125 |  |  | 115.0546 | 191.3283 | 337.15 | 374.4358 | 133.3936 | 60.9568 | [7 empty] | 97.4645 | 83.9365 | 112.7343 | 171.6489 | 329.2564 | 392.7561 | 133.5498 | 105.3714 | 154.3172 | 236.5846 | [5 empty] | 100.3439 | 115.6546 | 295.8196 | 402.1826 |  |  | 99.0757 | 105.3568 | 155.8421 | 313.7094 | 166.0363 | 59.9115 | 82.0346 | 114.4099 | 169.1481 |  |  |  | 403.8688 | 123.1835 | 163.708 | [5 empty] | 113.9295 | 164.8627 | 308.9064 | 373.5789 | 46.9576 | 62.6802 | 88.3721 | 104.9351 | 120.9317 | 130.6178 | 64.1668 | 78.3017 | 99.0687 | 99.459 | 167.652 |  | 161.8703 | 294.5344 | 378.1809 | 107.4537 | 124.4416 | 184.0211 | 352.7529 | 403.3994 | [7 empty] | 123.683 | 133.7058 | 192.1973 | 337.3483 |  | 240.9627 | 241.147 | 240.4553 | 296.0928 | 234.1121 | 261.2906 |  | 24.0458 | 26.1748 | 18.9296 | 19.618 | 33.2715 | 116.2998 | 111.1095 | 242.7617 | 238.9525 | 241.3875 | 74.8043 | 92.7116 | 227.2029 | 307.7033 | 307.2019 | 228.8526 | -0.0037 | -0.0809 | 0.0148 | 0.0779 | -0.0123 | 0.0024 | -0.0478 | -0.1003 | -0.0945 | -301.6656 | -0.8649 | -320.9099 | -0.8916 | -317.045 | -0.9203 | -275.4517 | -0.8095 | -231.4741 | -0.8628 | -253.6536 | -0.8936 | -0.10521 | 8.4515 | 240.2637 | 307.4526 | -123.7234
2017-12-19 13:15 | 4766.286 |  |  | -66.131 | -76.5189 | -6.3729 | -23.0499 | -26.8411 | -40.221 | -73.2826 | -37.6857 |  |  | -207.6779 | -66.7656 | -18.1682 | -30.463 | 5.1442 | -7.3656 | -24.5947 | -17.9173 | 8.4799 |  | 286.4658 | 100.1064 | 143.9666 | 279.9378 | 375.5116 | 180.9004 | 56.8839 |  |  | 195.0033 | 153.1036 | 186.0788 | 165.7656 | 129.0611 | 100.7897 | 80.139 | 108.5809 | 155.6051 | 294.2627 | 369.8705 | 149.7013 | 102.8836 | 154.3574 | 162.1172 | 203.4179 |  |  |  |  | 131.3158 | 103.6016 | 294.4964 | 358.6375 |  |  | 123.5051 | 115.681 | 182.0457 | 327.3466 | 99.2943 | 54.4121 | 75.8741 | 102.597 | 146.4924 |  |  |  | 407.442 | 164.7051 | 160.4001 | [5 empty] | 121.7777 | 148.6044 | 251.2241 | 320.253 | 72.7449 | 99.2127 | 99.4097 | 100.9244 | 92.575 | 108.8185 | 52.2341 | 66.3786 | 98.1893 | 119.4269 | 168.5505 |  | 156.4051 | 297.7882 | 371.2767 | 76.6209 | 102.9869 | 141.6532 | 281.7285 | 375.2219 | [7 empty] | 81.8835 | 121.5772 | 183.8849 | 327.4473 | 393.968 | 238.111 | 238.0562 | 320.1061 | 244.8809 | 338.4101 | 238.7753 | 67.1115 | 70.4592 | 266.1926 | 268.254 | 67.5875 | 63.7907 | 67.0138 | 71.5297 | 70.7681 | 68.783 | 251.9746 | 285.9555 |  |  | 115.079 | 191.3545 | 337.1029 | 374.3828 | 133.4154 | 60.9696 | [7 empty] | 97.4633 | 83.9521 | 112.7478 | 171.6695 | 329.2234 | 392.6335 | 133.5515 | 105.3839 | 154.3365 | 236.5658 | [5 empty] | 100.3433 | 115.6691 | 295.8088 | 402.0654 |  |  | 99.0764 | 105.3692 | 155.8587 | 313.6863 | 166.0487 | 59.9195 | 82.0393 | 114.4138 | 169.15 |  |  |  | 403.7531 | 123.1887 | 163.7301 | [5 empty] | 113.9445 | 164.8774 | 308.8743 | 373.4603 | 46.959 | 62.6978 | 88.3852 | 104.9402 | 120.9301 | 130.6401 | 64.1676 | 78.3145 | 99.0534 | 99.4543 | 167.6637 |  | 161.8961 | 294.51 | 378.0769 | 107.438 | 124.4443 | 184.0416 | 352.7135 | 403.2708 | [7 empty] | 123.6317 | 133.7195 | 192.2113 | 337.2914 |  | 240.8247 | 241.0027 | 240.3214 | 296.0974 | 233.983 | 261.1726 |  | 24.049 | 26.1707 | 18.9273 | 19.6096 | 33.2755 | 116.1998 | 111.0952 | 242.6383 | 238.8175 | 241.2531 | 74.7959 | 92.7083 | 227.2436 | 307.6541 | 307.1641 | 228.8126 | -0.0036 | -0.0805 | 0.0149 | 0.0782 | -0.0121 | 0.0026 | -0.0597 | -0.0984 | -0.0518 | -301.6256 | -0.8731 | -320.8976 | -0.8793 | -317.0665 | -0.9203 | -275.4333 | -0.8505 | -231.431 | -0.8546 | -253.6629 | -0.869 | -0.043853 | -1.6814 | 240.1281 | 307.4091 | -123.7142
2017-12-19 13:15 | 4767.286 |  |  | -66.1797 | -76.3866 | -6.3189 | -22.9632 | -26.9512 | -40.313 | -73.2862 | -37.5262 |  |  | -207.7445 | -66.7351 | -18.227 | -30.3399 | 5.1483 | -7.3962 | -24.5617 | -17.9855 | 10.2849 |  | 286.4272 | 100.1118 | 143.9852 | 279.9205 | 375.3978 | 180.9123 | 56.8904 |  |  | 195.0005 | 153.0902 | 186.0713 | 165.7398 | 129.0499 | 100.7762 | 80.1689 | 108.5804 | 155.6278 | 294.2456 | 369.7645 | 149.7224 | 102.9036 | 154.3916 | 162.134 | 203.325 |  |  |  |  | 131.3255 | 103.6236 | 294.5003 | 358.5595 |  |  | 123.5223 | 115.695 | 182.0609 | 327.3069 | 99.3032 | 54.4314 | 75.8899 | 102.6226 | 146.516 |  |  |  | 407.3077 | 164.7063 | 160.4196 | [5 empty] | 121.8015 | 148.6212 | 251.2085 | 320.1647 | 72.7454 | 99.2101 | 99.4097 | 100.9288 | 92.5884 | 108.8335 | 52.2519 | 66.3858 | 98.196 | 119.4383 | 168.5628 |  | 156.4268 | 297.7638 | 371.1528 | 76.6137 | 102.9886 | 141.6704 | 281.7324 | 375.1198 | [7 empty] | 81.8964 | 121.5957 | 183.9112 | 327.4111 | 393.8461 | 237.9651 | 237.9342 | 320.0597 | 244.7481 | 338.323 | 238.6443 | 66.0016 | 70.2302 | 266.0392 | 268.0882 | 67.8084 | 62.8811 | 67.1805 | 72.5032 | 70.315 | 69.2175 | 251.8376 | 285.8011 |  |  | 115.099 | 191.3858 | 337.0523 | 374.2881 | 133.4215 | 60.9786 | [7 empty] | 97.4503 | 83.9758 | 112.7617 | 171.6922 | 329.1884 | 392.4995 | 133.5526 | 105.3984 | 154.3558 | 236.5522 | [5 empty] | 100.3418 | 115.683 | 295.7994 | 401.9348 |  |  | 99.0764 | 105.3871 | 155.8836 | 313.6694 | 166.0552 | 59.9328 | 82.0501 | 114.4247 | 169.1708 |  |  |  | 403.6358 | 123.1796 | 163.7336 | [5 empty] | 113.9599 | 164.8982 | 308.8321 | 373.354 | 46.9642 | 62.7172 | 88.4075 | 104.9518 | 120.9229 | 130.6562 | 64.1745 | 78.3146 | 99.062 | 99.4469 | 167.6873 |  | 161.9306 | 294.4936 | 377.9799 | 107.4223 | 124.4715 | 184.0643 | 352.6398 | 403.1349 | [7 empty] | 123.5912 | 133.7325 | 192.234 | 337.2307 |  | 240.6883 | 240.8683 | 240.1912 | 296.0994 | 233.847 | 261.0597 |  | 24.057 | 26.1752 | 18.9272 | 19.6031 | 33.2819 | 116.0931 | 111.0865 | 242.5126 | 238.6972 | 241.1202 | 74.784 | 92.7135 | 227.269 | 307.6468 | 307.1396 | 228.8781 | -0.0037 | -0.0808 | 0.015 | 0.0777 | -0.0122 | 0.0024 | -0.0572 | -0.0964 | -0.0798 | -301.6071 | -0.8772 | -320.9099 | -0.869 | -317.1004 | -0.8875 | -275.4025 | -0.8423 | -231.4156 | -0.8731 | -253.6721 | -0.8505 | 0.0752 | -0.34056 | 239.9971 | 307.3932 | -123.6418
2017-12-19 13:15 | 4768.2861 |  |  | -66.1196 | -76.5554 | -6.2838 | -23.1778 | -26.8705 | -40.2782 | -73.2553 | -37.5997 |  |  | -207.7214 | -66.6877 | -18.1529 | -30.2956 | 5.0899 | -7.3788 | -24.5039 | -18.0213 | 7.8653 |  | 286.3885 | 100.1209 | 144.0029 | 279.9001 | 375.291 | 180.9217 | 56.9041 |  |  | 194.9994 | 153.0796 | 186.0745 | 165.7142 | 129.0493 | 100.7698 | 80.2063 | 108.5786 | 155.6449 | 294.221 | 369.6538 | 149.7448 | 102.9149 | 154.4172 | 162.1525 | 203.2333 |  |  |  |  | 131.3446 | 103.6447 | 294.4885 | 358.4645 |  |  | 123.5402 | 115.7078 | 182.0718 | 327.275 | 99.3056 | 54.4485 | 75.9068 | 102.6457 | 146.5403 |  |  |  | 407.1813 | 164.708 | 160.437 | [5 empty] | 121.84 | 148.6426 | 251.2049 | 320.0842 | 72.7624 | 99.2153 | 99.4127 | 100.9306 | 92.6066 | 108.8588 | 52.2561 | 66.402 | 98.2033 | 119.4592 | 168.5805 |  | 156.4648 | 297.741 | 371.0428 | 76.6166 | 102.9927 | 141.6985 | 281.7454 | 375.0269 | [7 empty] | 81.8982 | 121.6043 | 183.9322 | 327.3716 | 393.7213 | 237.821 | 237.8103 | 320.011 | 244.6191 | 338.2429 | 238.5053 | 65.8859 | 70.3112 | 265.8866 | 267.9162 | 67.7746 | 61.917 | 67.4367 | 72.9926 | 69.974 | 69.1413 | 251.6954 | 285.6416 |  |  | 115.1175 | 191.4156 | 336.9902 | 374.2152 | 133.4284 | 60.9914 | [7 empty] | 97.436 | 83.9814 | 112.7747 | 171.7188 | 329.1518 | 392.3686 | 133.5289 | 105.407 | 154.377 | 236.5383 | [5 empty] | 100.3418 | 115.6941 | 295.7841 | 401.8108 |  |  | 99.0711 | 105.4115 | 155.9176 | 313.6554 | 166.0682 | 59.9496 | 82.0714 | 114.4493 | 169.2057 |  |  |  | 403.5249 | 123.1709 | 163.7383 | [5 empty] | 113.9712 | 164.9208 | 308.7927 | 373.2425 | 46.9816 | 62.7336 | 88.4461 | 104.9654 | 120.9082 | 130.6707 | 64.1626 | 78.3129 | 99.0648 | 99.4506 | 167.6823 |  | 161.9514 | 294.4836 | 377.8665 | 107.3975 | 124.4926 | 184.0904 | 352.5967 | 402.9975 | [7 empty] | 123.5641 | 133.7527 | 192.2556 | 337.1876 |  | 240.5447 | 240.7259 | 240.0586 | 296.1044 | 233.7146 | 260.9531 |  | 24.0563 | 26.1777 | 18.9186 | 19.5874 | 33.2782 | 116.0629 | 111.077 | 242.3644 | 238.5473 | 240.9707 | 74.8249 | 92.7308 | 227.1419 | 307.6245 | 306.9844 | 228.8373 | -0.0041 | -0.0805 | 0.0149 | 0.0776 | -0.0121 | 0.0028 | -0.0629 | -0.0959 | -0.0837 | -301.5733 | -0.8813 | -320.8576 | -0.8731 | -317.0942 | -0.8936 | -275.424 | -0.8362 | -231.4371 | -0.8793 | -253.6413 | -0.8731 | -0.094369 | 9.7884 | 239.8554 | 307.3044 | -123.6776
2017-12-19 13:15 | 4769.2861 |  |  | -66.035 | -76.5121 | -6.3068 | -23.1185 | -26.9521 | -40.2353 | -73.2552 | -37.5583 |  |  | -207.6952 | -66.5498 | -18.0977 | -30.2819 | 5.1451 | -7.3886 | -24.3858 | -17.9627 | 10.7714 |  | 286.3351 | 100.1186 | 144.0206 | 279.8785 | 375.1801 | 180.9186 | 56.9092 |  |  | 194.9859 | 153.0639 | 186.0712 | 165.6846 | 129.0512 | 100.779 | 80.2297 | 108.5932 | 155.6634 | 294.1951 | 369.5396 | 149.7595 | 102.9221 | 154.4422 | 162.1523 | 203.2292 |  |  |  |  | 131.3447 | 103.6685 | 294.4717 | 358.3577 |  |  | 123.5642 | 115.7138 | 182.0823 | 327.2396 | 99.3175 | 54.467 | 75.9182 | 102.6706 | 146.5546 |  |  |  | 407.0565 | 164.7053 | 160.4588 | [5 empty] | 121.8529 | 148.6714 | 251.1998 | 319.9978 | 72.7935 | 99.2122 | 99.4138 | 100.9327 | 92.6216 | 108.881 | 52.2671 | 66.4221 | 98.2032 | 119.4731 | 168.5864 |  | 156.4974 | 297.7246 | 370.9249 | 76.6305 | 102.9968 | 141.7212 | 281.7454 | 374.9328 | [7 empty] | 81.9017 | 121.6163 | 183.9512 | 327.3324 | 393.5802 | 237.6774 | 237.6668 | 319.9629 | 244.4835 | 338.1469 | 238.3681 | 66.422 | 70.7304 | 265.7298 | 267.741 | 67.8694 | 63.3484 | 67.921 | 73.0775 | 69.7201 | 68.5394 | 251.5407 | 285.4828 |  |  | 115.1472 | 191.4545 | 336.9359 | 374.1377 | 133.4405 | 61.0056 | [7 empty] | 97.4377 | 83.9817 | 112.7839 | 171.7354 | 329.1079 | 392.2353 | 133.5322 | 105.4175 | 154.3914 | 236.523 | [5 empty] | 100.3386 | 115.6997 | 295.7638 | 401.686 |  |  | 99.0701 | 105.4323 | 155.945 | 313.6407 | 166.0831 | 59.9655 | 82.0907 | 114.47 | 169.2223 |  |  |  | 403.4104 | 123.1745 | 163.7682 | [5 empty] | 113.9909 | 164.9391 | 308.7551 | 373.1194 | 47.0065 | 62.7495 | 88.4713 | 104.9648 | 120.9029 | 130.6834 | 64.1506 | 78.2963 | 99.0722 | 99.4339 | 167.6988 |  | 161.9612 | 294.4619 | 377.7546 | 107.3714 | 124.4904 | 184.109 | 352.5541 | 402.8607 | [7 empty] | 123.5039 | 133.7655 | 192.2634 | 337.14 |  | 240.4093 | 240.5743 | 239.9242 | 296.1016 | 233.5942 | 260.8421 |  | 24.0564 | 26.1797 | 18.9152 | 19.5726 | 33.2827 | 116.0949 | 111.069 | 242.2251 | 238.4195 | 240.8357 | 74.819 | 92.7271 | 227.1393 | 307.5473 | 306.9762 | 228.8353 | -0.0038 | -0.0807 | 0.015 | 0.0776 | -0.0118 | 0.0025 | -0.0507 | -0.0997 | -0.065 | -301.604 | -0.8854 | -320.8668 | -0.8977 | -317.0604 | -0.8916 | -275.4271 | -0.8074 | -231.4341 | -0.8793 | -253.6413 | -0.8854 | -0.15931 | 7.9882 | 239.7165 | 307.2618 | -123.5352
2017-12-19 13:15 | 4770.2862 |  |  | -65.9945 | -76.6368 | -6.3058 | -23.0573 | -26.9208 | -40.2377 | -73.2479 | -37.5396 |  |  | -207.6596 | -66.6061 | -18.1367 | -30.2063 | 5.1848 | -7.3911 | -24.3494 | -17.8126 | 8.5308 |  | 286.2914 | 100.1093 | 144.0293 | 279.8591 | 375.0631 | 180.9301 | 56.9185 |  |  | 194.9749 | 153.0495 | 186.0603 | 165.6465 | 129.0407 | 100.7825 | 80.2345 | 108.6084 | 155.6793 | 294.1673 | 369.4218 | 149.7701 | 102.9232 | 154.4582 | 162.1414 | 203.1796 |  |  |  |  | 131.3367 | 103.6766 | 294.4555 | 358.2628 |  |  | 123.5818 | 115.7221 | 182.0967 | 327.2073 | 99.32 | 54.4905 | 75.9352 | 102.7068 | 146.5778 |  |  |  | 406.9309 | 164.6907 | 160.4758 | [5 empty] | 121.8661 | 148.6891 | 251.1872 | 319.9089 | 72.7973 | 99.2035 | 99.4087 | 100.9365 | 92.6487 | 108.8966 | 52.2736 | 66.4393 | 98.2068 | 119.4825 | 168.5919 |  | 156.5204 | 297.7021 | 370.8107 | 76.6303 | 103.0174 | 141.7435 | 281.7541 | 374.8402 | [7 empty] | 81.8779 | 121.6394 | 183.9743 | 327.2952 | 393.4418 | 237.5343 | 237.5299 | 319.9161 | 244.3456 | 338.0596 | 238.2431 | 66.7609 | 71.5156 | 265.5788 | 267.5768 | 68.1511 | 64.8939 | 68.159 | 73.1351 | 69.4425 | 67.7475 | 251.3976 | 285.3352 |  |  | 115.1777 | 191.5024 | 336.8945 | 374.0473 | 133.4623 | 61.0157 | [7 empty] | 97.4401 | 84.0015 | 112.7958 | 171.7614 | 329.0718 | 392.1027 | 133.568 | 105.4363 | 154.4125 | 236.5197 | [5 empty] | 100.3385 | 115.7125 | 295.7477 | 401.5641 |  |  | 99.0721 | 105.4202 | 155.9475 | 313.6064 | 166.0849 | 59.9739 | 82.1093 | 114.4957 | 169.2177 |  |  |  | 403.2743 | 123.1571 | 163.7933 | [5 empty] | 114.0055 | 164.9494 | 308.7205 | 373.0007 | 47.0186 | 62.7501 | 88.5062 | 104.9603 | 120.9048 | 130.7065 | 64.1599 | 78.2896 | 99.1075 | 99.4264 | 167.7345 |  | 161.9874 | 294.4426 | 377.6593 | 107.363 | 124.5204 | 184.1332 | 352.4707 | 402.72 | [7 empty] | 123.4547 | 133.7783 | 192.2828 | 337.0905 |  | 240.27 | 240.4214 | 239.787 | 296.0967 | 233.4666 | 260.7248 |  | 24.0557 | 26.1745 | 18.9205 | 19.5598 | 33.2917 | 116.0497 | 111.0547 | 242.1062 | 238.292 | 240.7086 | 74.8462 | 92.7376 | 227.0834 | 307.439 | 306.978 | 228.7213 | -0.0044 | -0.0807 | 0.0151 | 0.0777 | -0.0122 | 0.0027 | -0.0637 | -0.0989 | -0.0757 | -301.5609 | -0.867 | -320.8976 | -0.8854 | -317.0604 | -0.8977 | -275.3533 | -0.8279 | -231.4218 | -0.8731 | -253.6506 | -0.867 | -0.061891 | 0.73343 | 239.5812 | 307.2085 | -123.4805
2017-12-19 13:15 | 4771.2863 |  |  | -65.9314 | -76.6723 | -6.2269 | -23.1754 | -26.8695 | -40.163 | -73.32 | -37.546 |  |  | -207.644 | -66.6411 | -18.1532 | -30.1287 | 5.2547 | -7.3891 | -24.3533 | -17.8944 | 10.3488 |  | 286.2548 | 100.119 | 144.0476 | 279.8468 | 374.9559 | 180.9446 | 56.9402 |  |  | 194.9697 | 153.0375 | 186.0628 | 165.6216 | 129.0402 | 100.7739 | 80.2477 | 108.6144 | 155.6922 | 294.1279 | 369.3014 | 149.7709 | 102.9218 | 154.4791 | 162.1463 | 203.0543 |  |  |  |  | 131.3495 | 103.6855 | 294.4281 | 358.1639 |  |  | 123.5872 | 115.7337 | 182.1087 | 327.1719 | 99.307 | 54.4998 | 75.9549 | 102.7334 | 146.5978 |  |  |  | 406.8025 | 164.6657 | 160.4901 | [5 empty] | 121.8873 | 148.7025 | 251.1722 | 319.8216 | 72.7804 | 99.2064 | 99.4059 | 100.9384 | 92.6639 | 108.9195 | 52.2747 | 66.4524 | 98.2191 | 119.497 | 168.6008 |  | 156.5457 | 297.6634 | 370.7106 | 76.6308 | 103.0324 | 141.7676 | 281.7663 | 374.7412 | [7 empty] | 81.8672 | 121.648 | 183.996 | 327.2605 | 393.3209 | 237.3902 | 237.396 | 319.8784 | 244.2106 | 337.9932 | 238.1294 | 67.1666 | 72.3017 | 265.4332 | 267.4158 | 67.4813 | 66.3305 | 67.8956 | 73.1551 | 69.2619 | 66.3638 | 251.2509 | 285.1859 |  |  | 115.2009 | 191.547 | 336.8477 | 373.9726 | 133.4795 | 61.0264 | [7 empty] | 97.4387 | 84.0145 | 112.8107 | 171.7849 | 329.039 | 391.9661 | 133.5667 | 105.4477 | 154.4337 | 236.4976 | [5 empty] | 100.3381 | 115.7226 | 295.7385 | 401.44 |  |  | 99.0755 | 105.4446 | 155.9774 | 313.5826 | 166.0884 | 59.9771 | 82.1216 | 114.5049 | 169.2266 |  |  |  | 403.1411 | 123.1415 | 163.7938 | [5 empty] | 114.0178 | 164.969 | 308.6845 | 372.8819 | 47.0095 | 62.7552 | 88.5422 | 104.9649 | 120.906 | 130.7323 | 64.1688 | 78.3142 | 99.1028 | 99.4408 | 167.7198 |  | 162.0223 | 294.436 | 377.5526 | 107.3231 | 124.5511 | 184.1643 | 352.4141 | 402.5894 | [7 empty] | 123.4425 | 133.7931 | 192.3149 | 337.0485 |  | 240.129 | 240.2879 | 239.6489 | 296.1011 | 233.3325 | 260.6144 |  | 24.0506 | 26.1627 | 18.9248 | 19.555 | 33.2892 | 115.9476 | 111.0407 | 241.9516 | 238.148 | 240.555 | 74.8869 | 92.7644 | 227.0447 | 307.4108 | 306.9035 | 228.7117 | -0.0041 | -0.0806 | 0.0146 | 0.0776 | -0.0125 | 0.0022 | -0.055 | -0.0986 | -0.0889 | -301.6071 | -0.867 | -320.8822 | -0.8875 | -317.0573 | -0.8998 | -275.3563 | -0.8197 | -231.4064 | -0.8731 | -253.6536 | -0.8752 | -0.15211 | 9.3653 | 239.4383 | 307.1572 | -123.4846
2017-12-19 13:15 | 4772.2863 |  |  | -65.9484 | -76.5585 | -6.0862 | -23.0396 | -26.8509 | -40.1967 | -73.2151 | -37.4835 |  |  | -207.6101 | -66.8727 | -18.1558 | -30.0821 | 5.2487 | -7.3859 | -24.3092 | -17.7749 | 12.701 |  | 286.2194 | 100.1358 | 144.0782 | 279.8392 | 374.8517 | 180.9543 | 56.9616 |  |  | 194.9746 | 153.0357 | 186.0662 | 165.5981 | 129.0518 | 100.7854 | 80.2745 | 108.6204 | 155.7124 | 294.0999 | 369.1913 | 149.7692 | 102.9305 | 154.5094 | 162.171 | 202.9426 |  |  |  |  | 131.3773 | 103.7031 | 294.4089 | 358.0714 |  |  | 123.603 | 115.7427 | 182.1239 | 327.1381 | 99.3078 | 54.5131 | 75.9723 | 102.7522 | 146.6137 |  |  |  | 406.6715 | 164.6451 | 160.5107 | [5 empty] | 121.8977 | 148.7188 | 251.1654 | 319.7324 | 72.7814 | 99.2074 | 99.4056 | 100.9451 | 92.6721 | 108.9413 | 52.2824 | 66.4679 | 98.2324 | 119.5141 | 168.6197 |  | 156.5767 | 297.6284 | 370.6039 | 76.6366 | 103.0385 | 141.7951 | 281.7596 | 374.643 | [7 empty] | 81.8933 | 121.6499 | 184.027 | 327.2321 | 393.1985 | 237.2415 | 237.2632 | 319.8384 | 244.0706 | 337.911 | 238.0111 | 68.0806 | 72.7343 | 265.2737 | 267.2367 | 66.5981 | 67.1434 | 67.6473 | 72.8851 | 69.1691 | 65.0292 | 251.1007 | 285.0275 |  |  | 115.2332 | 191.59 | 336.7939 | 373.8678 | 133.4819 | 61.0433 | [7 empty] | 97.4305 | 84.0267 | 112.8263 | 171.7996 | 328.9962 | 391.8363 | 133.5648 | 105.461 | 154.4562 | 236.4814 | [5 empty] | 100.3326 | 115.7322 | 295.7267 | 401.3132 |  |  | 99.0814 | 105.4764 | 156.0174 | 313.5697 | 166.1058 | 59.9922 | 82.136 | 114.5067 | 169.2519 |  |  |  | 403.0277 | 123.1891 | 163.7988 | [5 empty] | 114.0351 | 164.9987 | 308.6457 | 372.7703 | 46.9946 | 62.7729 | 88.5713 | 104.9757 | 120.8922 | 130.7398 | 64.184 | 78.3283 | 99.0738 | 99.4402 | 167.7252 |  | 162.0607 | 294.4503 | 377.4245 | 107.3195 | 124.5654 | 184.1715 | 352.3453 | 402.4481 | [7 empty] | 123.411 | 133.8009 | 192.3345 | 336.9921 |  | 239.9922 | 240.1584 | 239.5155 | 296.108 | 233.2024 | 260.5037 |  | 24.0473 | 26.1555 | 18.9272 | 19.542 | 33.2824 | 115.841 | 111.032 | 241.8336 | 238.0167 | 240.4271 | 74.8866 | 92.7626 | 227.0723 | 307.4792 | 306.8444 | 228.6529 | -0.004 | -0.0806 | 0.0148 | 0.0777 | -0.0125 | 0.0023 | -0.0503 | -0.1014 | -0.0999 | -301.5486 | -0.8854 | -320.876 | -0.869 | -317.0758 | -0.906 | -275.3317 | -0.8423 | -231.4064 | -0.8649 | -253.6536 | -0.8752 | 0.078805 | -3.6846 | 239.306 | 307.1618 | -123.341
2017-12-19 13:15 | 4773.2864 |  |  | -65.924 | -76.5484 | -6.1127 | -23.0703 | -26.694 | -40.2501 | -73.1921 | -37.5289 |  |  | -207.5738 | -66.9006 | -18.1156 | -30.1094 | 5.1418 | -7.3053 | -24.2334 | -17.8152 | 8.4351 |  | 286.1795 | 100.14 | 144.0921 | 279.8215 | 374.7391 | 180.9631 | 56.9734 |  |  | 194.9721 | 153.0276 | 186.0598 | 165.5626 | 129.0492 | 100.797 | 80.2967 | 108.649 | 155.7421 | 294.0784 | 369.0836 | 149.791 | 102.9423 | 154.5317 | 162.1909 | 202.7802 |  |  |  |  | 131.3902 | 103.7205 | 294.3957 | 357.9806 |  |  | 123.6303 | 115.757 | 182.1287 | 327.1093 | 99.3073 | 54.5296 | 75.9838 | 102.7686 | 146.6245 |  |  |  | 406.5469 | 164.6222 | 160.5306 | [5 empty] | 121.9281 | 148.7309 | 251.1555 | 319.6474 | 72.7832 | 99.2095 | 99.4112 | 100.9502 | 92.7034 | 108.9645 | 52.2957 | 66.4834 | 98.2455 | 119.5258 | 168.6598 |  | 156.609 | 297.601 | 370.4907 | 76.6402 | 103.0522 | 141.8206 | 281.7724 | 374.5488 | [7 empty] | 81.9144 | 121.6682 | 184.0663 | 327.206 | 393.077 | 237.0956 | 237.1293 | 319.7938 | 243.9384 | 337.8172 | 237.8898 | 68.4561 | 72.7352 | 265.1348 | 267.0622 | 66.8878 | 67.5509 | 67.5632 | 72.4273 | 68.1766 | 65.0222 | 250.9563 | 284.8784 |  |  | 115.2594 | 191.6294 | 336.7513 | 373.7226 | 133.4946 | 61.0594 | [7 empty] | 97.4207 | 84.0417 | 112.8364 | 171.8195 | 328.9596 | 391.7125 | 133.5876 | 105.4731 | 154.477 | 236.4722 | [5 empty] | 100.3293 | 115.7475 | 295.7013 | 401.1832 |  |  | 99.0749 | 105.4897 | 156.0343 | 313.5542 | 166.1146 | 60.0141 | 82.1564 | 114.5023 | 169.2706 |  |  |  | 402.92 | 123.234 | 163.8105 | [5 empty] | 114.0501 | 165.0167 | 308.6063 | 372.6586 | 47.0196 | 62.7834 | 88.6011 | 104.9824 | 120.8671 | 130.7354 | 64.1832 | 78.3321 | 99.0976 | 99.4394 | 167.7817 |  | 162.0994 | 294.4522 | 377.301 | 107.3332 | 124.5738 | 184.173 | 352.2662 | 402.3038 | [7 empty] | 123.3791 | 133.8078 | 192.3377 | 336.9213 |  | 239.8427 | 240.0099 | 239.3736 | 296.1117 | 233.0703 | 260.3858 |  | 24.0417 | 26.1542 | 18.9217 | 19.5181 | 33.28 | 115.7126 | 111.0133 | 241.7096 | 237.8893 | 240.2996 | 74.8889 | 92.7448 | 226.9857 | 307.3702 | 306.8166 | 228.6526 | -0.0037 | -0.0806 | 0.0145 | 0.0777 | -0.0124 | 0.0026 | -0.0556 | -0.0984 | -0.086 | -301.5425 | -0.8895 | -320.8637 | -0.8854 | -317.045 | -0.8916 | -275.3533 | -0.8095 | -231.3756 | -0.8895 | -253.6259 | -0.8813 | 0.039127 | -8.568 | 239.1687 | 307.0934 | -123.3331
2017-12-19 13:15 | 4774.2864 |  |  | -65.8268 | -76.5718 | -6.1946 | -23.0661 | -26.7386 | -40.2422 | -73.2545 | -37.3711 |  |  | -207.629 | -66.8386 | -18.1513 | -30.1168 | 5.0966 | -7.2551 | -24.2665 | -17.8033 | 11.9745 |  | 286.1421 | 100.1389 | 144.1069 | 279.8035 | 374.6307 | 180.9733 | 56.9877 |  |  | 194.959 | 153.0134 | 186.0578 | 165.528 | 129.0387 | 100.792 | 80.3071 | 108.6738 | 155.7585 | 294.0469 | 368.9587 | 149.7981 | 102.9453 | 154.55 | 162.1881 | 202.6077 |  |  |  |  | 131.3817 | 103.7375 | 294.3818 | 357.8798 |  |  | 123.6453 | 115.7691 | 182.1383 | 327.0719 | 99.3005 | 54.5392 | 75.9883 | 102.7859 | 146.6366 |  |  |  | 406.4289 | 164.6243 | 160.5486 | [5 empty] | 121.9596 | 148.7532 | 251.1448 | 319.5655 | 72.7949 | 99.2109 | 99.4136 | 100.956 | 92.7163 | 108.989 | 52.313 | 66.4945 | 98.2547 | 119.5437 | 168.6877 |  | 156.6388 | 297.5814 | 370.3687 | 76.6555 | 103.0635 | 141.8353 | 281.78 | 374.4501 | [7 empty] | 81.9216 | 121.6753 | 184.086 | 327.169 | 392.9531 | 236.9432 | 236.9893 | 319.75 | 243.8017 | 337.7159 | 237.7417 | 68.2482 | 72.3379 | 265.0044 | 266.8957 | 67.6872 | 68.025 | 67.667 | 72.2184 | 66.2627 | 65.6417 | 250.8118 | 284.7402 |  |  | 115.284 | 191.6613 | 336.7145 | 373.6044 | 133.5055 | 61.0701 | [7 empty] | 97.4111 | 84.039 | 112.85 | 171.8436 | 328.9268 | 391.5851 | 133.6231 | 105.4785 | 154.4913 | 236.4501 | [5 empty] | 100.3329 | 115.7585 | 295.6775 | 401.0539 |  |  | 99.0755 | 105.4874 | 156.0448 | 313.5252 | 166.1149 | 60.0278 | 82.179 | 114.5205 | 169.2808 |  |  |  | 402.8032 | 123.1966 | 163.8195 | [5 empty] | 114.0495 | 165.0331 | 308.5625 | 372.5359 | 47.0536 | 62.7941 | 88.6219 | 104.9903 | 120.8832 | 130.7269 | 64.1695 | 78.3466 | 99.0958 | 99.4536 | 167.7826 |  | 162.1453 | 294.456 | 377.1779 | 107.3219 | 124.5633 | 184.1995 | 352.2224 | 402.171 | [7 empty] | 123.349 | 133.8196 | 192.3402 | 336.8662 |  | 239.7031 | 239.8809 | 239.2418 | 296.1117 | 232.9481 | 260.276 |  | 24.049 | 26.1641 | 18.9262 | 19.5097 | 33.2893 | 115.5952 | 110.9992 | 241.555 | 237.7324 | 240.141 | 74.8902 | 92.7759 | 226.9435 | 307.3366 | 306.8174 | 228.6803 | -0.0038 | -0.0805 | 0.0142 | 0.0776 | -0.0124 | 0.0024 | -0.064 | -0.0971 | -0.0929 | -301.5825 | -0.8567 | -320.9099 | -0.8998 | -317.0388 | -0.906 | -275.3102 | -0.8177 | -231.4218 | -0.8546 | -253.6598 | -0.8957 | -0.1124 | 7.6622 | 239.0233 | 307.077 | -123.3442
2017-12-19 13:15 | 4775.2865 |  |  | -65.7676 | -76.5971 | -6.278 | -23.0753 | -26.7782 | -40.258 | -73.2113 | -37.4173 |  |  | -207.6234 | -66.86 | -18.0006 | -30.1643 | 5.1064 | -7.2392 | -24.3406 | -17.8343 | 11.9123 |  | 286.1016 | 100.1432 | 144.1288 | 279.7869 | 374.523 | 180.9802 | 56.9934 |  |  | 194.945 | 153.002 | 186.0493 | 165.5027 | 129.0304 | 100.7914 | 80.3321 | 108.6835 | 155.7704 | 294.0116 | 368.8312 | 149.8026 | 102.9547 | 154.5712 | 162.1761 | 202.4734 |  |  |  |  | 131.3877 | 103.7486 | 294.3716 | 357.7793 |  |  | 123.6526 | 115.7783 | 182.1548 | 327.0329 | 99.3094 | 54.5503 | 75.9972 | 102.7988 | 146.6535 |  |  |  | 406.2984 | 164.6174 | 160.567 | [5 empty] | 121.9662 | 148.7786 | 251.1287 | 319.479 | 72.797 | 99.2042 | 99.404 | 100.9511 | 92.7225 | 109.012 | 52.3274 | 66.5109 | 98.2672 | 119.5616 | 168.7 |  | 156.6699 | 297.5656 | 370.2591 | 76.6781 | 103.0744 | 141.8684 | 281.7762 | 374.3515 | [7 empty] | 81.9248 | 121.6846 | 184.1147 | 327.1124 | 392.8117 | 236.7892 | 236.8599 | 319.7031 | 243.6692 | 337.6229 | 237.5946 | 68.0211 | 71.6189 | 264.8652 | 266.718 | 68.0705 | 68.7985 | 68.061 | 72.4896 | 64.9557 | 65.7027 | 250.679 | 284.5994 |  |  | 115.3039 | 191.705 | 336.6614 | 373.5108 | 133.5121 | 61.071 | [7 empty] | 97.3959 | 84.0419 | 112.8634 | 171.8671 | 328.8855 | 391.4584 | 133.6207 | 105.4957 | 154.4979 | 236.4348 | [5 empty] | 100.3349 | 115.7644 | 295.6623 | 400.9314 |  |  | 99.083 | 105.4923 | 156.0666 | 313.5 | 166.1286 | 60.0435 | 82.1956 | 114.5575 | 169.2856 |  |  |  | 402.6751 | 123.1748 | 163.8374 | [5 empty] | 114.0512 | 165.0513 | 308.5249 | 372.4162 | 47.0575 | 62.8127 | 88.6441 | 104.9997 | 120.8868 | 130.7299 | 64.1697 | 78.3362 | 99.0762 | 99.4472 | 167.7735 |  | 162.176 | 294.4482 | 377.0556 | 107.3064 | 124.5732 | 184.2194 | 352.1731 | 402.031 | [7 empty] | 123.2996 | 133.835 | 192.3612 | 336.8305 |  | 239.5769 | 239.7605 | 239.1105 | 296.1246 | 232.8344 | 260.172 |  | 24.0528 | 26.1707 | 18.935 | 19.5037 | 33.2985 | 115.5411 | 110.9913 | 241.4318 | 237.5941 | 240.0106 | 74.9237 | 92.7847 | 226.9239 | 307.3362 | 306.8288 | 228.6429 | -0.0041 | -0.0809 | 0.0145 | 0.0774 | -0.0123 | 0.0025 | -0.0599 | -0.0997 | -0.0912 | -301.5148 | -0.8546 | -320.9129 | -0.869 | -317.0942 | -0.9203 | -275.2671 | -0.8526 | -231.3725 | -0.8628 | -253.6629 | -0.8464 | -0.040252 | 0.066441 | 238.8917 | 307.0825 | -123.3926
2017-12-19 13:15 | 4776.2866 |  |  | -65.6859 | -76.5013 | -6.1866 | -23.0002 | -26.7281 | -40.22 | -73.1955 | -37.4072 |  |  | -207.686 | -66.8775 | -17.9877 | -30.1465 | 5.1567 | -7.2755 | -24.3315 | -17.8136 | 10.4181 |  | 286.0554 | 100.1473 | 144.1446 | 279.7723 | 374.4141 | 180.9858 | 56.9957 |  |  | 194.9363 | 152.9903 | 186.0429 | 165.4785 | 129.0333 | 100.7934 | 80.3666 | 108.6807 | 155.7883 | 293.9803 | 368.7185 | 149.8256 | 102.9674 | 154.5991 | 162.176 | 202.4054 |  |  |  |  | 131.4007 | 103.7582 | 294.3646 | 357.6848 |  |  | 123.6712 | 115.7897 | 182.1633 | 326.9983 | 99.3151 | 54.5636 | 76.0106 | 102.798 | 146.6626 |  |  |  | 406.1637 | 164.6024 | 160.5996 | [5 empty] | 121.9838 | 148.7951 | 251.1085 | 319.3923 | 72.7964 | 99.2003 | 99.3964 | 100.9502 | 92.7376 | 109.0271 | 52.3254 | 66.5266 | 98.2714 | 119.5743 | 168.7211 |  | 156.6999 | 297.5341 | 370.155 | 76.676 | 103.0847 | 141.8936 | 281.788 | 374.2488 | [7 empty] | 81.9065 | 121.7023 | 184.1436 | 327.0576 | 392.6677 | 236.6482 | 236.7378 | 319.6709 | 243.5548 | 337.5358 | 237.4705 | 67.7042 | 70.5426 | 264.7256 | 266.5418 | 67.7961 | 69.6242 | 68.6633 | 72.7543 | 64.8666 | 65.3684 | 250.5385 | 284.4482 |  |  | 115.3192 | 191.7477 | 336.5964 | 373.4105 | 133.5136 | 61.0781 | [7 empty] | 97.3923 | 84.0586 | 112.8755 | 171.8864 | 328.8419 | 391.3245 | 133.5977 | 105.5059 | 154.514 | 236.4264 | [5 empty] | 100.3376 | 115.7779 | 295.6512 | 400.8137 |  |  | 99.0883 | 105.5216 | 156.0984 | 313.4888 | 166.1402 | 60.0686 | 82.2163 | 114.5788 | 169.3051 |  |  |  | 402.5588 | 123.1912 | 163.8593 | [5 empty] | 114.0623 | 165.0674 | 308.4882 | 372.2983 | 47.0553 | 62.8262 | 88.6663 | 105.0014 | 120.8467 | 130.7502 | 64.1816 | 78.3281 | 99.0882 | 99.4325 | 167.8075 |  | 162.2056 | 294.4515 | 376.9344 | 107.3097 | 124.61 | 184.2404 | 352.1011 | 401.897 | [7 empty] | 123.2616 | 133.8559 | 192.3868 | 336.7825 |  | 239.446 | 239.6353 | 238.9782 | 296.1337 | 232.7069 | 260.0628 |  | 24.0394 | 26.1623 | 18.9401 | 19.4992 | 33.3033 | 115.5183 | 110.9831 | 241.3129 | 237.4665 | 239.86 | 74.952 | 92.8298 | 226.8752 | 307.1847 | 306.7755 | 228.5943 | -0.0039 | -0.0806 | 0.0147 | 0.0773 | -0.012 | 0.0029 | -0.0437 | -0.0989 | -0.0787 | -301.484 | -0.8998 | -320.876 | -0.8567 | -317.1312 | -0.8711 | -275.3286 | -0.8444 | -231.3356 | -0.8916 | -253.6229 | -0.8608 | -0.072726 | 8.1724 | 238.7606 | 306.9801 | -123.2719
2017-12-19 13:15 | 4777.2866 |  |  | -65.6573 | -76.5213 | -6.1923 | -23.1055 | -26.6269 | -40.2057 | -73.125 | -37.3708 |  |  | -207.723 | -66.7533 | -17.8042 | -30.184 | 5.1824 | -7.348 | -24.3319 | -17.7469 | 9.916 |  | 286.0211 | 100.146 | 144.1606 | 279.7586 | 374.3049 | 180.9917 | 57.0106 |  |  | 194.9367 | 152.9883 | 186.0464 | 165.4483 | 129.0352 | 100.787 | 80.376 | 108.6743 | 155.7947 | 293.9491 | 368.6021 | 149.8311 | 102.9691 | 154.6133 | 162.1862 | 202.3833 |  |  |  |  | 131.3971 | 103.768 | 294.3438 | 357.5963 |  |  | 123.697 | 115.8024 | 182.186 | 326.9701 | 99.3085 | 54.5781 | 76.0239 | 102.8023 | 146.676 |  |  |  | 406.0411 | 164.6019 | 160.6286 | [5 empty] | 122.0068 | 148.8145 | 251.107 | 319.312 | 72.8113 | 99.2087 | 99.4051 | 100.9593 | 92.7541 | 109.0502 | 52.3274 | 66.544 | 98.2764 | 119.5905 | 168.7346 |  | 156.7289 | 297.5045 | 370.0377 | 76.6684 | 103.094 | 141.9136 | 281.7984 | 374.1512 | [7 empty] | 81.8972 | 121.7122 | 184.1708 | 327.0355 | 392.5488 | 236.4993 | 236.5953 | 319.6314 | 243.4318 | 337.4311 | 237.3178 | 67.4251 | 69.6009 | 264.5721 | 266.3729 | 67.264 | 70.0073 | 69.0445 | 72.9432 | 65.6358 | 64.9591 | 250.4 | 284.2859 |  |  | 115.3512 | 191.783 | 336.5469 | 373.3124 | 133.5218 | 61.0879 | [7 empty] | 97.3993 | 84.0704 | 112.8835 | 171.9018 | 328.8026 | 391.194 | 133.5936 | 105.508 | 154.5377 | 236.4029 | [5 empty] | 100.3347 | 115.7855 | 295.6366 | 400.6882 |  |  | 99.0891 | 105.5401 | 156.1217 | 313.466 | 166.1435 | 60.0811 | 82.2363 | 114.5939 | 169.3231 |  |  |  | 402.4431 | 123.1977 | 163.8786 | [5 empty] | 114.0799 | 165.0858 | 308.4514 | 372.1849 | 47.0631 | 62.8447 | 88.6998 | 105.009 | 120.8306 | 130.7632 | 64.1939 | 78.3554 | 99.0787 | 99.4362 | 167.7976 |  | 162.2386 | 294.4428 | 376.8279 | 107.3253 | 124.6435 | 184.2895 | 352.0511 | 401.7725 | [7 empty] | 123.2181 | 133.8659 | 192.4069 | 336.7257 |  | 239.3057 | 239.4943 | 238.8526 | 296.1249 | 232.5595 | 259.9538 |  | 24.0367 | 26.1521 | 18.9419 | 19.4961 | 33.3066 | 115.4189 | 110.9738 | 241.1627 | 237.3087 | 239.7107 | 74.9642 | 92.8698 | 226.8979 | 307.2447 | 306.7196 | 228.5711 | -0.0043 | -0.0811 | 0.015 | 0.0779 | -0.0119 | 0.0027 | -0.0533 | -0.0982 | -0.0841 | -301.4686 | -0.9203 | -320.8237 | -0.906 | -317.0235 | -0.8854 | -275.3317 | -0.8054 | -231.3602 | -0.906 | -253.5705 | -0.8957 | -0.12324 | 3.7842 | 238.6162 | 306.9822 | -123.1657
2017-12-19 13:15 | 4778.2867 |  |  | -65.5495 | -76.4288 | -6.2516 | -23.1101 | -26.7036 | -40.2103 | -73.1939 | -37.3479 |  |  | -207.6676 | -66.711 | -17.8765 | -30.1461 | 5.2079 | -7.3548 | -24.3061 | -17.7667 | 10.483 |  | 285.9804 | 100.1422 | 144.1831 | 279.7405 | 374.1912 | 181.001 | 57.0373 |  |  | 194.9303 | 152.9812 | 186.0362 | 165.4132 | 129.0255 | 100.7751 | 80.3937 | 108.68 | 155.8056 | 293.9094 | 368.4846 | 149.8353 | 102.9756 | 154.6294 | 162.2051 | 202.211 |  |  |  |  | 131.4021 | 103.7768 | 294.3205 | 357.5091 |  |  | 123.7118 | 115.816 | 182.2011 | 326.9341 | 99.3088 | 54.59 | 76.037 | 102.8146 | 146.693 |  |  |  | 405.9119 | 164.5981 | 160.6395 | [5 empty] | 122.0247 | 148.838 | 251.0973 | 319.224 | 72.8144 | 99.2048 | 99.4071 | 100.9666 | 92.7789 | 109.0702 | 52.3448 | 66.5641 | 98.2884 | 119.6073 | 168.738 |  | 156.7523 | 297.4799 | 369.9257 | 76.6867 | 103.1084 | 141.94 | 281.8138 | 374.0566 | [7 empty] | 81.9167 | 121.7291 | 184.2017 | 327.0165 | 392.434 | 236.3524 | 236.4508 | 319.5808 | 243.3095 | 337.3324 | 237.1627 | 67.19 | 69.1055 | 264.4292 | 266.2119 | 67.218 | 70.1379 | 69.1258 | 73.1834 | 65.3858 | 64.4695 | 250.2713 | 284.1374 |  |  | 115.3759 | 191.8199 | 336.502 | 373.2089 | 133.5479 | 61.0971 | [7 empty] | 97.3953 | 84.0792 | 112.8902 | 171.9147 | 328.7583 | 391.0668 | 133.5959 | 105.5173 | 154.55 | 236.3813 | [5 empty] | 100.334 | 115.791 | 295.6186 | 400.5579 |  |  | 99.0824 | 105.5521 | 156.1362 | 313.4371 | 166.1478 | 60.0928 | 82.2556 | 114.6331 | 169.3364 |  |  |  | 402.3274 | 123.194 | 163.8911 | [5 empty] | 114.0934 | 165.1021 | 308.4138 | 372.0705 | 47.072 | 62.8559 | 88.7291 | 105.0184 | 120.8394 | 130.7773 | 64.195 | 78.3714 | 99.0659 | 99.4408 | 167.7673 |  | 162.2617 | 294.4069 | 376.7256 | 107.3172 | 124.6513 | 184.3095 | 351.9939 | 401.6312 | [7 empty] | 123.1626 | 133.8696 | 192.4199 | 336.6748 |  | 239.167 | 239.3513 | 238.7197 | 296.1143 | 232.3978 | 259.8316 |  | 24.0356 | 26.1417 | 18.9388 | 19.4978 | 33.3108 | 115.3341 | 110.9539 | 241.0322 | 237.187 | 239.5912 | 74.9623 | 92.8824 | 226.8174 | 307.202 | 306.5903 | 228.5423 | -0.004 | -0.0808 | 0.0148 | 0.0777 | -0.012 | 0.0025 | -0.0684 | -0.1007 | -0.0651 | -301.5456 | -0.8567 | -320.8914 | -0.8977 | -317.045 | -0.906 | -275.264 | -0.8197 | -231.4064 | -0.8505 | -253.6167 | -0.8834 | -0.058287 | -5.4047 | 238.4815 | 306.8962 | -123.1841
2017-12-19 13:15 | 4779.2867 |  |  | -65.5289 | -76.4496 | -6.3387 | -23.21 | -26.7131 | -40.2171 | -73.2134 | -37.436 |  |  | -207.6522 | -66.6546 | -17.8121 | -30.1007 | 5.212 | -7.3399 | -24.2493 | -17.7762 | 14.8044 |  | 285.9292 | 100.1384 | 144.2031 | 279.7193 | 374.0778 | 181.013 | 57.0547 |  |  | 194.9176 | 152.9706 | 186.028 | 165.3732 | 129.0169 | 100.774 | 80.4163 | 108.6873 | 155.8149 | 293.8689 | 368.3601 | 149.8375 | 102.9804 | 154.6484 | 162.2108 | 202.0542 |  |  |  |  | 131.4066 | 103.7812 | 294.2977 | 357.4174 |  |  | 123.7223 | 115.8268 | 182.2107 | 326.895 | 99.3038 | 54.5998 | 76.0579 | 102.7904 | 146.7071 |  |  |  | 405.7834 | 164.5714 | 160.6545 | [5 empty] | 122.0526 | 148.8558 | 251.079 | 319.1326 | 72.8187 | 99.198 | 99.4059 | 100.9765 | 92.7845 | 109.0801 | 52.3561 | 66.5765 | 98.2942 | 119.616 | 168.7452 |  | 156.7677 | 297.4482 | 369.8136 | 76.6979 | 103.1087 | 141.9616 | 281.8136 | 373.9563 | [7 empty] | 81.9162 | 121.7432 | 184.2117 | 326.9758 | 392.3013 | 236.2115 | 236.318 | 319.5326 | 243.1942 | 337.2457 | 237.0272 | 67.1136 | 68.8179 | 264.2953 | 266.049 | 67.5319 | 69.794 | 69.2772 | 73.1072 | 62.5138 | 64.2625 | 250.138 | 284.0025 |  |  | 115.3921 | 191.8629 | 336.4457 | 373.091 | 133.5643 | 61.1045 | [7 empty] | 97.3856 | 84.0902 | 112.9041 | 171.9306 | 328.7138 | 390.9443 | 133.6068 | 105.5298 | 154.5605 | 236.3664 | [5 empty] | 100.3382 | 115.8119 | 295.5955 | 400.4365 |  |  | 99.093 | 105.5592 | 156.152 | 313.4074 | 166.1568 | 60.1046 | 82.2769 | 114.673 | 169.355 |  |  |  | 402.2063 | 123.2036 | 163.9086 | [5 empty] | 114.104 | 165.1239 | 308.3709 | 371.9617 | 47.0812 | 62.8748 | 88.7479 | 105.0277 | 120.8446 | 130.7982 | 64.2031 | 78.3659 | 99.0816 | 99.4342 | 167.7965 |  | 162.288 | 294.397 | 376.6159 | 107.3352 | 124.6532 | 184.3098 | 351.9223 | 401.4853 | [7 empty] | 123.1293 | 133.8838 | 192.4425 | 336.626 |  | 239.0304 | 239.2144 | 238.5912 | 296.1184 | 232.2463 | 259.7118 |  | 24.0317 | 26.1383 | 18.9382 | 19.5083 | 33.3166 | 115.3922 | 110.9383 | 240.9156 | 237.0631 | 239.4559 | 74.9704 | 92.9114 | 226.8169 | 307.1291 | 306.575 | 228.4729 | -0.0037 | -0.0808 | 0.0149 | 0.0781 | -0.0124 | 0.0025 | -0.0575 | -0.1012 | -0.0725 | -301.5056 | -0.8834 | -320.8606 | -0.8793 | -317.085 | -0.8998 | -275.2579 | -0.8382 | -231.3202 | -0.8854 | -253.6105 | -0.8608 | -0.16655 | 1.6809 | 238.35 | 306.852 | -123.2118
2017-12-19 13:15 | 4780.2868 |  |  | -65.506 | -76.4326 | -6.284 | -23.1964 | -26.7258 | -40.2099 | -73.0924 | -37.433 |  |  | -207.7632 | -66.615 | -17.7312 | -30.2 | 5.1687 | -7.4276 | -24.2548 | -17.768 | 11.691 |  | 285.8844 | 100.1427 | 144.2129 | 279.6956 | 373.9695 | 181.0072 | 57.0596 |  |  | 194.9043 | 152.9549 | 186.0301 | 165.3324 | 129.0059 | 100.7826 | 80.4278 | 108.6944 | 155.8298 | 293.8437 | 368.2391 | 149.8375 | 102.9859 | 154.675 | 162.2142 | 202.002 |  |  |  |  | 131.4194 | 103.7948 | 294.2832 | 357.321 |  |  | 123.7451 | 115.839 | 182.234 | 326.8612 | 99.2976 | 54.6146 | 76.0689 | 102.7374 | 146.7229 |  |  |  | 405.6609 | 164.5477 | 160.6767 | [5 empty] | 122.0699 | 148.8729 | 251.0636 | 319.0561 | 72.8323 | 99.2063 | 99.411 | 100.9843 | 92.7991 | 109.1036 | 52.3701 | 66.5906 | 98.3053 | 119.6309 | 168.7622 |  | 156.7973 | 297.4151 | 369.7202 | 76.7023 | 103.1191 | 141.9889 | 281.8046 | 373.8584 | [7 empty] | 81.918 | 121.7493 | 184.2311 | 326.9436 | 392.175 | 236.0621 | 236.1793 | 319.4781 | 243.0667 | 337.1644 | 236.894 | 66.9734 | 68.3517 | 264.1479 | 265.8781 | 67.8127 | 69.5367 | 69.5236 | 73.22 | 60.4104 | 64.1385 | 250.0014 | 283.8664 |  |  | 115.4212 | 191.911 | 336.3986 | 372.9714 | 133.5698 | 61.1155 | [7 empty] | 97.3871 | 84.0919 | 112.9174 | 171.9473 | 328.6785 | 390.8118 | 133.6123 | 105.5453 | 154.5781 | 236.3514 | [5 empty] | 100.3305 | 115.8223 | 295.578 | 400.317 |  |  | 99.1019 | 105.5833 | 156.1866 | 313.3899 | 166.1654 | 60.104 | 82.2883 | 114.6622 | 169.3683 |  |  |  | 402.0977 | 123.2254 | 163.9354 | [5 empty] | 114.1281 | 165.1522 | 308.3382 | 371.856 | 47.1031 | 62.8911 | 88.7747 | 105.0462 | 120.8268 | 130.8152 | 64.2041 | 78.3665 | 99.0961 | 99.433 | 167.8356 |  | 162.3071 | 294.3841 | 376.5016 | 107.32 | 124.6681 | 184.3179 | 351.8651 | 401.3498 | [7 empty] | 123.1059 | 133.899 | 192.4629 | 336.5748 |  | 238.8872 | 239.067 | 238.4646 | 296.1298 | 232.1042 | 259.6059 |  | 24.0334 | 26.1424 | 18.9415 | 19.4928 | 33.3184 | 115.4926 | 110.9318 | 240.7558 | 236.9127 | 239.299 | 74.8961 | 92.8549 | 226.8216 | 307.0364 | 306.5633 | 228.4658 | -0.0038 | -0.0804 | 0.0147 | 0.0776 | -0.0124 | 0.0024 | -0.055 | -0.0998 | -0.0676 | -301.5117 | -0.8895 | -320.836 | -0.8998 | -317.0542 | -0.8752 | -275.2671 | -0.8074 | -231.3448 | -0.8875 | -253.5675 | -0.8895 | -0.051074 | 4.4633 | 238.2035 | 306.7998 | -123.1848
2017-12-19 13:15 | 4781.2869 |  |  | -65.4384 | -76.3364 | -6.2192 | -23.2371 | -26.5325 | -40.2881 | -73.1648 | -37.3374 |  |  | -207.7919 | -66.7095 | -17.7085 | -30.1072 | 5.1748 | -7.4604 | -24.3131 | -17.8409 | 9.5886 |  | 285.8463 | 100.1544 | 144.2253 | 279.6809 | 373.858 | 181.0081 | 57.0661 |  |  | 194.8957 | 152.9406 | 186.0248 | 165.2948 | 128.9989 | 100.7856 | 80.4503 | 108.7137 | 155.8591 | 293.8216 | 368.1268 | 149.8601 | 102.9944 | 154.7108 | 162.2239 | 201.9764 |  |  |  |  | 131.4257 | 103.8112 | 294.2681 | 357.2193 |  |  | 123.7705 | 115.8492 | 182.2488 | 326.8289 | 99.309 | 54.6231 | 76.0735 | 102.7146 | 146.7416 |  |  |  | 405.5388 | 164.5333 | 160.706 | [5 empty] | 122.0963 | 148.9057 | 251.0608 | 318.9862 | 72.8392 | 99.213 | 99.4115 | 100.9938 | 92.8248 | 109.1258 | 52.3915 | 66.6128 | 98.3158 | 119.65 | 168.7817 |  | 156.8318 | 297.3977 | 369.6197 | 76.7129 | 103.1367 | 142.0212 | 281.802 | 373.763 | [7 empty] | 81.9263 | 121.7589 | 184.2431 | 326.9083 | 392.0428 | 235.9209 | 236.0479 | 319.428 | 242.9452 | 337.0782 | 236.7672 | 66.9033 | 67.8655 | 264.0014 | 265.7124 | 67.9739 | 69.3487 | 69.684 | 73.5662 | 61.3128 | 64.4324 | 249.865 | 283.7354 |  |  | 115.4572 | 191.9554 | 336.3554 | 372.859 | 133.576 | 61.1313 | [7 empty] | 97.3832 | 84.0939 | 112.9229 | 171.9599 | 328.6409 | 390.6706 | 133.6108 | 105.5561 | 154.5949 | 236.3291 | [5 empty] | 100.3276 | 115.8262 | 295.5639 | 400.1934 |  |  | 99.0859 | 105.6044 | 156.2139 | 313.3738 | 166.1743 | 60.1154 | 82.2902 | 114.6484 | 169.3879 |  |  |  | 401.9829 | 123.2313 | 163.957 | [5 empty] | 114.1327 | 165.1742 | 308.3006 | 371.7372 | 47.1306 | 62.8972 | 88.8072 | 105.0592 | 120.8325 | 130.8426 | 64.1951 | 78.3682 | 99.1149 | 99.4482 | 167.8659 |  | 162.319 | 294.3561 | 376.4038 | 107.3006 | 124.6902 | 184.3321 | 351.8107 | 401.2156 | [7 empty] | 123.0789 | 133.9098 | 192.4597 | 336.5126 |  | 238.7479 | 238.9442 | 238.3325 | 296.1367 | 231.9555 | 259.4957 |  | 24.0373 | 26.1528 | 18.942 | 19.4672 | 33.3133 | 115.5629 | 110.921 | 240.6248 | 236.7838 | 239.181 | 74.899 | 92.8159 | 226.8367 | 307.0956 | 306.5705 | 228.458 | -0.0039 | -0.0805 | 0.0145 | 0.0775 | -0.0121 | 0.0027 | -0.0529 | -0.0981 | -0.0935 | -301.5209 | -0.8649 | -320.8637 | -0.9101 | -316.9958 | -0.9327 | -275.2179 | -0.8136 | -231.3971 | -0.8567 | -253.6136 | -0.8875 | -0.090734 | -7.9692 | 238.0729 | 306.833 | -123.1509
2017-12-19 13:15 | 4782.2869 |  |  | -65.4242 | -76.2555 | -6.2069 | -23.106 | -26.4518 | -40.2576 | -73.1682 | -37.2981 |  |  | -207.7897 | -66.7811 | -17.7539 | -30.0328 | 5.1575 | -7.4092 | -24.2645 | -17.7493 | 7.8536 |  | 285.8071 | 100.1607 | 144.2517 | 279.672 | 373.7514 | 181.0235 | 57.0781 |  |  | 194.8945 | 152.937 | 186.0184 | 165.2645 | 128.997 | 100.7726 | 80.4725 | 108.7306 | 155.8736 | 293.7888 | 368.0058 | 149.8768 | 103.0032 | 154.7288 | 162.2231 | 201.9552 |  |  |  |  | 131.4234 | 103.824 | 294.2389 | 357.1113 |  |  | 123.7857 | 115.8582 | 182.2676 | 326.7941 | 99.3109 | 54.636 | 76.0872 | 102.7252 | 146.76 |  |  |  | 405.4128 | 164.5089 | 160.7273 | [5 empty] | 122.1223 | 148.9263 | 251.0556 | 318.8978 | 72.8391 | 99.2123 | 99.4096 | 100.9944 | 92.8365 | 109.145 | 52.3978 | 66.6344 | 98.3163 | 119.6662 | 168.7905 |  | 156.8495 | 297.3748 | 369.4944 | 76.7124 | 103.1564 | 142.0528 | 281.8057 | 373.662 | [7 empty] | 81.9302 | 121.7779 | 184.2672 | 326.8656 | 391.911 | 235.787 | 235.9141 | 319.3817 | 242.8222 | 336.988 | 236.6462 | 67.0551 | 67.3581 | 263.862 | 265.55 | 67.4168 | 69.0197 | 69.6549 | 73.5744 | 63.0639 | 65.5138 | 249.7219 | 283.5949 |  |  | 115.4903 | 192.0017 | 336.3131 | 372.7467 | 133.595 | 61.1373 | [7 empty] | 97.4022 | 84.1028 | 112.9288 | 171.9824 | 328.6003 | 390.5415 | 133.6118 | 105.5706 | 154.6098 | 236.3053 | [5 empty] | 100.3307 | 115.8354 | 295.5503 | 400.0719 |  |  | 99.083 | 105.6111 | 156.2339 | 313.3506 | 166.1869 | 60.1414 | 82.3022 | 114.6624 | 169.404 |  |  |  | 401.8658 | 123.2333 | 163.9738 | [5 empty] | 114.1358 | 165.1862 | 308.2513 | 371.6189 | 47.1242 | 62.9131 | 88.8278 | 105.0666 | 120.8368 | 130.8492 | 64.193 | 78.3664 | 99.1126 | 99.4502 | 167.8917 |  | 162.3441 | 294.3447 | 376.2937 | 107.3121 | 124.706 | 184.3366 | 351.7415 | 401.0765 | [7 empty] | 123.0394 | 133.9237 | 192.4734 | 336.4653 |  | 238.6137 | 238.8428 | 238.192 | 296.1402 | 231.817 | 259.378 |  | 24.0381 | 26.1571 | 18.9399 | 19.4629 | 33.3156 | 115.6429 | 110.9059 | 240.5029 | 236.6511 | 239.0581 | 74.9299 | 92.8143 | 226.6978 | 307.0263 | 306.4952 | 228.458 | -0.004 | -0.0805 | 0.0147 | 0.0777 | -0.012 | 0.0023 | -0.0634 | -0.0997 | -0.0768 | -301.5209 | -0.8403 | -320.9253 | -0.867 | -317.1004 | -0.9306 | -275.1809 | -0.8464 | -231.3541 | -0.8279 | -253.6752 | -0.8485 | -0.033034 | 0.74433 | 237.9452 | 306.7608 | -123.0108
2017-12-19 13:15 | 4783.287 |  |  | -65.3925 | -76.3914 | -6.2117 | -23.1498 | -26.518 | -40.2871 | -73.2173 | -37.4276 |  |  | -207.5995 | -66.8051 | -17.7423 | -30.1005 | 5.1707 | -7.402 | -24.3082 | -17.7596 | 8.4347 |  | 285.7665 | 100.1668 | 144.2724 | 279.664 | 373.6453 | 181.0434 | 57.0945 |  |  | 194.8954 | 152.939 | 186.0201 | 165.2455 | 128.9949 | 100.7819 | 80.4811 | 108.7445 | 155.884 | 293.7534 | 367.8859 | 149.883 | 103.0107 | 154.7373 | 162.2249 | 201.8657 |  |  |  |  | 131.4375 | 103.8389 | 294.216 | 356.9999 |  |  | 123.7985 | 115.8704 | 182.2811 | 326.7574 | 99.3029 | 54.6568 | 76.0989 | 102.7344 | 146.7773 |  |  |  | 405.2786 | 164.4984 | 160.7408 | [5 empty] | 122.1321 | 148.936 | 251.0382 | 318.8028 | 72.8483 | 99.2115 | 99.412 | 100.9894 | 92.8502 | 109.1696 | 52.4045 | 66.6475 | 98.3289 | 119.6832 | 168.8055 |  | 156.8703 | 297.3436 | 369.3868 | 76.7043 | 103.1777 | 142.0727 | 281.8166 | 373.5696 | [7 empty] | 81.9254 | 121.7918 | 184.2916 | 326.8218 | 391.7796 | 235.6483 | 235.779 | 319.337 | 242.688 | 336.8954 | 236.527 | 66.9933 | 66.6606 | 263.7207 | 265.3825 | 67.0756 | 68.6593 | 69.5705 | 73.3284 | 64.4505 | 66.7276 | 249.5698 | 283.446 |  |  | 115.5129 | 192.0548 | 336.27 | 372.6221 | 133.6121 | 61.1551 | [7 empty] | 97.4358 | 84.1195 | 112.9422 | 172.0014 | 328.5606 | 390.4144 | 133.609 | 105.5913 | 154.6317 | 236.2972 | [5 empty] | 100.3252 | 115.8461 | 295.5345 | 399.9536 |  |  | 99.0881 | 105.6207 | 156.2535 | 313.3322 | 166.1925 | 60.1598 | 82.3292 | 114.6828 | 169.4227 |  |  |  | 401.7482 | 123.2319 | 163.9895 | [5 empty] | 114.1513 | 165.2019 | 308.2143 | 371.5047 | 47.1124 | 62.9179 | 88.8458 | 105.0688 | 120.8262 | 130.8512 | 64.2114 | 78.384 | 99.086 | 99.4379 | 167.8822 |  | 162.3986 | 294.3555 | 376.1741 | 107.3216 | 124.7082 | 184.3468 | 351.6961 | 400.9466 | [7 empty] | 122.9945 | 133.9402 | 192.4917 | 336.4244 |  | 238.4726 | 238.7083 | 238.0556 | 296.131 | 231.6833 | 259.2617 |  | 24.032 | 26.155 | 18.9369 | 19.4635 | 33.3153 | 115.7065 | 110.8893 | 240.3533 | 236.5005 | 238.8986 | 74.9478 | 92.7924 | 226.6709 | 307.0066 | 306.4927 | 228.4083 | -0.0038 | -0.0805 | 0.0148 | 0.0778 | -0.0125 | 0.0022 | -0.0535 | -0.0991 | -0.0863 | -301.3917 | -0.9019 | -320.9068 | -0.83 | -317.1281 | -0.8936 | -275.1871 | -0.8752 | -231.2494 | -0.8772 | -253.6321 | -0.8341 | -0.18818 | 1.2199 | 237.802 | 306.7496 | -123.1703
2017-12-19 13:15 | 4784.287 |  |  | -65.2943 | -76.3916 | -6.271 | -23.1234 | -26.5919 | -40.166 | -73.2118 | -37.2552 |  |  | -207.5675 | -66.8346 | -17.6552 | -30.1677 | 5.149 | -7.4377 | -24.2353 | -17.7104 | 7.0357 |  | 285.7221 | 100.1725 | 144.2905 | 279.6434 | 373.5252 | 181.0463 | 57.1133 |  |  | 194.8857 | 152.9285 | 186.0145 | 165.2183 | 128.9951 | 100.7834 | 80.4958 | 108.7544 | 155.897 | 293.7195 | 367.7719 | 149.8869 | 103.0146 | 154.7622 | 162.2465 | 201.7024 |  |  |  |  | 131.4574 | 103.8532 | 294.2028 | 356.9071 |  |  | 123.8139 | 115.8826 | 182.2842 | 326.7225 | 99.3028 | 54.6697 | 76.1104 | 102.7636 | 146.7969 |  |  |  | 405.1538 | 164.4923 | 160.7656 | [5 empty] | 122.167 | 148.9533 | 251.0293 | 318.7247 | 72.8584 | 99.2158 | 99.4127 | 100.9945 | 92.8665 | 109.1873 | 52.4116 | 66.6599 | 98.3426 | 119.694 | 168.8139 |  | 156.901 | 297.3112 | 369.28 | 76.7059 | 103.1829 | 142.0855 | 281.8305 | 373.4796 | [7 empty] | 81.9114 | 121.8155 | 184.3003 | 326.7837 | 391.6533 | 235.5069 | 235.6479 | 319.286 | 242.5637 | 336.816 | 236.4214 | 65.8999 | 66.4051 | 263.5845 | 265.2152 | 67.5381 | 68.5138 | 69.7631 | 73.0465 | 65.5912 | 67.0139 | 249.4253 | 283.3056 |  |  | 115.5324 | 192.0886 | 336.2116 | 372.4909 | 133.6356 | 61.1668 | [7 empty] | 97.4509 | 84.1376 | 112.9572 | 172.0164 | 328.5216 | 390.2821 | 133.6096 | 105.6064 | 154.6479 | 236.2831 | [5 empty] | 100.3168 | 115.8588 | 295.5098 | 399.8203 |  |  | 99.0824 | 105.6417 | 156.2826 | 313.3199 | 166.1969 | 60.162 | 82.3488 | 114.6926 | 169.4313 |  |  |  | 401.6405 | 123.2429 | 164.012 | [5 empty] | 114.1792 | 165.2253 | 308.1873 | 371.3902 | 47.1362 | 62.9315 | 88.8787 | 105.0755 | 120.8207 | 130.869 | 64.2134 | 78.3797 | 99.1105 | 99.4369 | 167.8819 |  | 162.4371 | 294.3364 | 376.0766 | 107.3408 | 124.7173 | 184.3651 | 351.6507 | 400.812 | [7 empty] | 122.938 | 133.9534 | 192.5005 | 336.3636 |  | 238.3408 | 238.5608 | 237.9195 | 296.1279 | 231.5515 | 259.1551 |  | 24.0224 | 26.1618 | 18.9398 | 19.4596 | 33.3152 | 115.7242 | 110.8721 | 240.2273 | 236.3783 | 238.7762 | 74.925 | 92.7885 | 226.727 | 306.9712 | 306.4457 | 228.3371 | -0.0038 | -0.0806 | 0.0147 | 0.0776 | -0.012 | 0.0028 | -0.047 | -0.0968 | -0.079 | -301.4163 | -0.9306 | -320.8053 | -0.8834 | -317.0789 | -0.8444 | -275.2548 | -0.8238 | -231.2802 | -0.9183 | -253.549 | -0.867 | -0.1196 | -2.2433 | 237.6697 | 306.7084 | -123.1015
2017-12-19 13:15 | 4785.2871 |  |  | -65.2405 | -76.2821 | -6.1974 | -22.9939 | -26.5713 | -40.1811 | -73.0847 | -37.2951 |  |  | -207.5713 | -66.8916 | -17.5745 | -30.0146 | 5.262 | -7.3616 | -24.3217 | -17.5965 | 7.2586 |  | 285.6784 | 100.1773 | 144.3071 | 279.6171 | 373.4174 | 181.0455 | 57.1344 |  |  | 194.8764 | 152.9146 | 186.0035 | 165.1748 | 128.9948 | 100.7761 | 80.5182 | 108.771 | 155.9132 | 293.6916 | 367.6668 | 149.889 | 103.0236 | 154.7951 | 162.2677 | 201.4499 |  |  |  |  | 131.4739 | 103.8734 | 294.1851 | 356.8193 |  |  | 123.8261 | 115.8917 | 182.2975 | 326.6848 | 99.2983 | 54.6797 | 76.1144 | 102.8038 | 146.8032 |  |  |  | 405.0263 | 164.4748 | 160.79 | [5 empty] | 122.196 | 148.9672 | 251.018 | 318.6468 | 72.8595 | 99.2116 | 99.4108 | 101.0019 | 92.8778 | 109.2035 | 52.4263 | 66.6849 | 98.3505 | 119.7069 | 168.8234 |  | 156.9371 | 297.2791 | 369.1727 | 76.711 | 103.188 | 142.1023 | 281.846 | 373.3861 | [7 empty] | 81.9233 | 121.8321 | 184.3114 | 326.7621 | 391.5332 | 235.3602 | 235.5162 | 319.2336 | 242.4399 | 336.7289 | 236.312 | 65.4369 | 66.7246 | 263.4415 | 265.045 | 68.1657 | 68.6833 | 69.9946 | 72.8789 | 66.441 | 67.0069 | 249.2776 | 283.1537 |  |  | 115.5558 | 192.124 | 336.1647 | 372.283 | 133.6665 | 61.1749 | [7 empty] | 97.468 | 84.1492 | 112.9781 | 172.0416 | 328.4894 | 390.1546 | 133.6228 | 105.6192 | 154.6699 | 236.2649 | [5 empty] | 100.3165 | 115.8833 | 295.4859 | 399.6832 |  |  | 99.0786 | 105.6568 | 156.3061 | 313.2921 | 166.2055 | 60.1673 | 82.3562 | 114.699 | 169.4318 |  |  |  | 401.5348 | 123.2638 | 164.0317 | [5 empty] | 114.207 | 165.2425 | 308.1559 | 371.279 | 47.1532 | 62.9573 | 88.9076 | 105.0824 | 120.8221 | 130.8969 | 64.2073 | 78.3812 | 99.1414 | 99.4431 | 167.9193 |  | 162.4409 | 294.2945 | 375.98 | 107.3318 | 124.7371 | 184.3707 | 351.5826 | 400.672 | [7 empty] | 122.9043 | 133.9651 | 192.5231 | 336.3113 |  | 238.2175 | 238.4316 | 237.7891 | 296.1506 | 231.445 | 259.0525 |  | 24.0241 | 26.1732 | 18.9479 | 19.4622 | 33.3294 | 115.6765 | 110.87 | 240.1155 | 236.2607 | 238.6562 | 74.9268 | 92.7617 | 226.6342 | 306.8586 | 306.3795 | 228.2905 | -0.0039 | -0.0804 | 0.0149 | 0.078 | -0.0117 | 0.0029 | -0.0555 | -0.0985 | -0.0781 | -301.5209 | -0.8711 | -320.8391 | -0.9327 | -316.9804 | -0.906 | -275.2056 | -0.7746 | -231.351 | -0.8649 | -253.5675 | -0.9162 | -0.011387 | 8.8676 | 237.5434 | 306.6191 | -122.879
2017-12-19 13:15 | 4786.2872 |  |  | -65.1431 | -76.3446 | -6.2186 | -23.0941 | -26.5376 | -40.2201 | -73.149 | -37.3681 |  |  | -207.6324 | -66.9318 | -17.5544 | -30.0836 | 5.2498 | -7.4279 | -24.288 | -17.662 | 7.3235 |  | 285.6407 | 100.18 | 144.3171 | 279.5988 | 373.3182 | 181.0598 | 57.1384 |  |  | 194.8668 | 152.9056 | 185.9999 | 165.1351 | 128.9808 | 100.7804 | 80.5392 | 108.7866 | 155.9271 | 293.6586 | 367.5521 | 149.9022 | 103.0323 | 154.8189 | 162.2666 | 201.246 |  |  |  |  | 131.4712 | 103.888 | 294.1733 | 356.7294 |  |  | 123.8428 | 115.9047 | 182.316 | 326.6541 | 99.2871 | 54.6928 | 76.1323 | 102.8369 | 146.8187 |  |  |  | 404.9 | 164.4396 | 160.8108 | [5 empty] | 122.2126 | 148.9838 | 250.9993 | 318.5639 | 72.8592 | 99.2059 | 99.4084 | 101.0027 | 92.8899 | 109.2212 | 52.4458 | 66.7077 | 98.3594 | 119.726 | 168.8352 |  | 156.9614 | 297.259 | 369.0698 | 76.7181 | 103.1978 | 142.1232 | 281.8461 | 373.2906 | [7 empty] | 81.946 | 121.83 | 184.3142 | 326.731 | 391.4125 | 235.2198 | 235.3792 | 319.1811 | 242.3104 | 336.6331 | 236.1832 | 66.0168 | 66.7943 | 263.2983 | 264.8716 | 68.2285 | 68.5514 | 70.1686 | 72.5805 | 66.891 | 66.4822 | 249.13 | 283.0044 |  |  | 115.5707 | 192.1578 | 336.1218 | 372.0931 | 133.6792 | 61.1935 | [7 empty] | 97.454 | 84.1607 | 112.9909 | 172.0647 | 328.4586 | 390.0308 | 133.6326 | 105.6267 | 154.695 | 236.2475 | [5 empty] | 100.3139 | 115.905 | 295.4742 | 399.566 |  |  | 99.0827 | 105.6672 | 156.3286 | 313.2622 | 166.2217 | 60.1878 | 82.3678 | 114.7287 | 169.4702 |  |  |  | 401.4034 | 123.2599 | 164.0371 | [5 empty] | 114.2178 | 165.2569 | 308.1153 | 371.1617 | 47.1474 | 62.969 | 88.9255 | 105.0871 | 120.8324 | 130.923 | 64.2126 | 78.3913 | 99.1473 | 99.4639 | 167.958 |  | 162.4588 | 294.2711 | 375.8755 | 107.3052 | 124.7466 | 184.3767 | 351.5322 | 400.5372 | [7 empty] | 122.9157 | 133.9751 | 192.5402 | 336.2679 |  | 238.0845 | 238.3021 | 237.6722 | 296.1617 | 231.3366 | 258.9459 |  | 24.0374 | 26.1874 | 18.9594 | 19.4709 | 33.3416 | 115.6252 | 110.8655 | 239.9511 | 236.1063 | 238.492 | 74.9434 | 92.772 | 226.6374 | 306.7796 | 306.312 | 228.2415 | -0.0037 | -0.0804 | 0.0148 | 0.0777 | -0.012 | 0.0026 | -0.0571 | -0.0987 | -0.0858 | -301.4471 | -0.8587 | -320.8699 | -0.8854 | -317.0481 | -0.9327 | -275.1471 | -0.8341 | -231.3448 | -0.8567 | -253.6198 | -0.8628 | -0.11601 | 10.2282 | 237.4009 | 306.5458 | -123.0255
2017-12-19 13:15 | 4787.2872 |  |  | -65.1542 | -76.4359 | -6.2836 | -22.98 | -26.4905 | -40.1296 | -73.0304 | -37.2959 |  |  | -207.6837 | -66.7743 | -17.5394 | -30.1705 | 5.2905 | -7.4352 | -24.2671 | -17.7127 | 7.3317 |  | 285.6006 | 100.1845 | 144.3408 | 279.5812 | 373.2108 | 181.0741 | 57.1486 |  |  | 194.8572 | 152.8949 | 185.9997 | 165.1134 | 128.9726 | 100.7842 | 80.5574 | 108.7871 | 155.9394 | 293.6229 | 367.426 | 149.9095 | 103.0455 | 154.8454 | 162.2611 | 201.1079 |  |  |  |  | 131.468 | 103.8956 | 294.1595 | 356.6339 |  |  | 123.855 | 115.9134 | 182.3268 | 326.6282 | 99.2776 | 54.704 | 76.1494 | 102.86 | 146.8427 |  |  |  | 404.7772 | 164.4174 | 160.8265 | [5 empty] | 122.2301 | 149.0046 | 250.9899 | 318.4748 | 72.8663 | 99.2048 | 99.4021 | 101.0008 | 92.9046 | 109.2392 | 52.4632 | 66.7183 | 98.3658 | 119.7449 | 168.8453 |  | 156.9864 | 297.244 | 368.9579 | 76.7311 | 103.2 | 142.1474 | 281.8516 | 373.183 | [7 empty] | 81.9623 | 121.8291 | 184.3204 | 326.6909 | 391.2927 | 235.0889 | 235.2381 | 319.1303 | 242.1827 | 336.5388 | 236.0523 | 65.7192 | 66.4861 | 263.1558 | 264.7061 | 68.1132 | 67.0305 | 70.2068 | 72.0991 | 67.3627 | 64.5996 | 248.9786 | 282.8579 |  |  | 115.5846 | 192.1807 | 336.0678 | 372.0059 | 133.6765 | 61.2064 | [7 empty] | 97.4161 | 84.1686 | 112.993 | 172.0834 | 328.4197 | 389.9031 | 133.6343 | 105.6378 | 154.7044 | 236.2251 | [5 empty] | 100.3196 | 115.9076 | 295.4652 | 399.4495 |  |  | 99.097 | 105.6762 | 156.3578 | 313.2492 | 166.2316 | 60.2124 | 82.3956 | 114.7426 | 169.5097 |  |  |  | 401.2757 | 123.2601 | 164.0548 | [5 empty] | 114.2168 | 165.2733 | 308.0722 | 371.044 | 47.1483 | 62.9738 | 88.9515 | 105.1002 | 120.8202 | 130.9292 | 64.2145 | 78.3826 | 99.1387 | 99.484 | 167.9845 |  | 162.4946 | 294.2698 | 375.7585 | 107.2949 | 124.7468 | 184.3818 | 351.4609 | 400.4052 | [7 empty] | 122.9051 | 133.9824 | 192.5645 | 336.2083 |  | 237.9501 | 238.1638 | 237.5415 | 296.1678 | 231.2164 | 258.8332 |  | 24.0419 | 26.2003 | 18.9615 | 19.4773 | 33.3424 | 115.6482 | 110.8497 | 239.8196 | 235.9819 | 238.3687 | 74.938 | 92.7578 | 226.6505 | 306.8585 | 306.2984 | 228.2661 | -0.004 | -0.0807 | 0.0146 | 0.0774 | -0.0124 | 0.0026 | -0.049 | -0.0976 | -0.072 | -301.404 | -0.8834 | -320.8668 | -0.8505 | -317.0789 | -0.8957 | -275.1348 | -0.8423 | -231.271 | -0.8752 | -253.5952 | -0.8485 | -0.022214 | 0.32909 | 237.2691 | 306.5784 | -122.9209
2017-12-19 13:15 | 4788.2873 |  |  | -64.9459 | -76.4213 | -6.3187 | -22.9393 | -26.5568 | -40.1464 | -73.0138 | -37.2985 |  |  | -207.584 | -66.6936 | -17.4554 | -30.092 | 5.3202 | -7.4439 | -24.2483 | -17.6387 | 5.3217 |  | 285.5521 | 100.1824 | 144.3575 | 279.5658 | 373.0994 | 181.0801 | 57.1586 |  |  | 194.8464 | 152.8852 | 185.9949 | 165.0843 | 128.9671 | 100.7889 | 80.5823 | 108.7876 | 155.9525 | 293.5932 | 367.3092 | 149.9152 | 103.0521 | 154.8639 | 162.263 | 200.9612 |  |  |  |  | 131.4749 | 103.9099 | 294.1367 | 356.5302 |  |  | 123.8678 | 115.9192 | 182.3315 | 326.5964 | 99.2725 | 54.7044 | 76.1602 | 102.8662 | 146.8584 |  |  |  | 404.6462 | 164.4216 | 160.8393 | [5 empty] | 122.2502 | 149.0203 | 250.981 | 318.3828 | 72.8703 | 99.1995 | 99.4023 | 101.0016 | 92.9254 | 109.261 | 52.4816 | 66.7281 | 98.3701 | 119.758 | 168.857 |  | 157.0197 | 297.2206 | 368.8434 | 76.7415 | 103.2122 | 142.1751 | 281.8705 | 373.0833 | [7 empty] | 81.9819 | 121.8354 | 184.3337 | 326.66 | 391.1669 | 234.9581 | 235.0993 | 319.084 | 242.0626 | 336.4391 | 235.9374 | 65.5741 | 66.161 | 263.0053 | 264.5371 | 68.5079 | 64.845 | 69.9988 | 71.4589 | 67.9548 | 62.771 | 248.8161 | 282.7059 |  |  | 115.6132 | 192.2096 | 336.0204 | 371.9171 | 133.6733 | 61.2028 | [7 empty] | 97.4207 | 84.1733 | 112.9918 | 172.0993 | 328.3742 | 389.7729 | 133.642 | 105.6572 | 154.7195 | 236.1977 | [5 empty] | 100.3293 | 115.9108 | 295.4472 | 399.3293 |  |  | 99.105 | 105.6893 | 156.3836 | 313.2382 | 166.2395 | 60.2326 | 82.4255 | 114.7643 | 169.5304 |  |  |  | 401.1576 | 123.2655 | 164.0778 | [5 empty] | 114.2186 | 165.2885 | 308.0291 | 370.9291 | 47.169 | 62.9843 | 88.9788 | 105.1085 | 120.7951 | 130.9329 | 64.2168 | 78.417 | 99.1036 | 99.4775 | 167.9676 |  | 162.5269 | 294.2619 | 375.6447 | 107.2739 | 124.784 | 184.3968 | 351.3699 | 400.2741 | [7 empty] | 122.8763 | 133.9986 | 192.5971 | 336.1516 |  | 237.8156 | 238.0309 | 237.3994 | 296.161 | 231.0848 | 258.7237 |  | 24.0365 | 26.1994 | 18.9493 | 19.4606 | 33.3432 | 115.7322 | 110.8345 | 239.6992 | 235.8476 | 238.2437 | 74.9515 | 92.741 | 226.6021 | 306.799 | 306.2444 | 228.172 | -0.0038 | -0.08 | 0.0146 | 0.0778 | -0.0123 | 0.0025 | -0.0463 | -0.1013 | -0.0697 | -301.364 | -0.8977 | -320.7991 | -0.8854 | -317.0358 | -0.8998 | -275.1625 | -0.8259 | -231.2494 | -0.8895 | -253.5705 | -0.8711 | -0.079937 | 7.146 | 237.1367 | 306.5217 | -122.8351
2017-12-19 13:15 | 4789.2873 |  |  | -64.9739 | -76.412 | -6.3581 | -22.8796 | -26.4879 | -40.0746 | -72.9798 | -37.2464 |  |  | -207.5249 | -66.5888 | -17.4591 | -29.9984 | 5.407 | -7.4331 | -24.2137 | -17.6311 | 7.3245 |  | 285.5064 | 100.1827 | 144.3711 | 279.5501 | 372.9877 | 181.0852 | 57.1633 |  |  | 194.8404 | 152.8727 | 185.9888 | 165.0479 | 128.9547 | 100.7936 | 80.5992 | 108.7935 | 155.9675 | 293.5644 | 367.1925 | 149.9262 | 103.06 | 154.8793 | 162.2691 | 200.7876 |  |  |  |  | 131.4775 | 103.9229 | 294.1117 | 356.4383 |  |  | 123.8803 | 115.9286 | 182.3457 | 326.5611 | 99.2677 | 54.7215 | 76.1763 | 102.881 | 146.8765 |  |  |  | 404.5236 | 164.4092 | 160.8593 | [5 empty] | 122.2709 | 149.0411 | 250.9656 | 318.3018 | 72.8688 | 99.2007 | 99.4029 | 101.0036 | 92.94 | 109.2832 | 52.4914 | 66.7416 | 98.3754 | 119.7657 | 168.8615 |  | 157.044 | 297.1903 | 368.7233 | 76.7509 | 103.2175 | 142.1939 | 281.8691 | 372.9842 | [7 empty] | 81.9807 | 121.8403 | 184.3454 | 326.6234 | 391.0371 | 234.8201 | 234.9663 | 319.0289 | 241.9443 | 336.3459 | 235.8172 | 66.5763 | 66.1608 | 262.8566 | 264.3655 | 68.7171 | 63.3053 | 69.6694 | 70.8232 | 68.551 | 62.3565 | 248.6715 | 282.5543 |  |  | 115.6441 | 192.2488 | 335.9701 | 371.8167 | 133.6965 | 61.218 | [7 empty] | 97.4374 | 84.1804 | 113.0076 | 172.1205 | 328.3306 | 389.6434 | 133.6517 | 105.6667 | 154.7412 | 236.1904 | [5 empty] | 100.3244 | 115.9258 | 295.4236 | 399.211 |  |  | 99.1031 | 105.7179 | 156.4065 | 313.2133 | 166.2476 | 60.2454 | 82.4488 | 114.8046 | 169.5499 |  |  |  | 401.0398 | 123.2707 | 164.087 | [5 empty] | 114.2257 | 165.3149 | 307.9896 | 370.8158 | 47.1818 | 63 | 88.9941 | 105.1069 | 120.787 | 130.9477 | 64.2183 | 78.4776 | 99.0707 | 99.4672 | 167.947 |  | 162.5612 | 294.2434 | 375.5332 | 107.2812 | 124.8179 | 184.4134 | 351.2989 | 400.1388 | [7 empty] | 122.8357 | 134.0125 | 192.6158 | 336.1016 |  | 237.6809 | 237.9003 | 237.2662 | 296.1426 | 230.9525 | 258.6124 |  | 24.0374 | 26.194 | 18.9434 | 19.438 | 33.3415 | 115.7463 | 110.8189 | 239.5519 | 235.7033 | 238.1034 | 74.9394 | 92.7345 | 226.5622 | 306.7449 | 306.2309 | 228.1722 | -0.0041 | -0.0807 | 0.0144 | 0.0771 | -0.0123 | 0.0027 | -0.0414 | -0.0995 | -0.0669 | -301.404 | -0.869 | -320.8576 | -0.8916 | -317.0296 | -0.9039 | -275.1379 | -0.8197 | -231.2925 | -0.8608 | -253.5829 | -0.8813 | -0.17014 | 6.4276 | 236.9991 | 306.4879 | -122.6705
2017-12-19 13:15 | 4790.2874 |  |  | -64.8654 | -76.3535 | -6.2934 | -22.8728 | -26.4703 | -40.0894 | -72.949 | -37.2732 |  |  | -207.4583 | -66.563 | -17.3457 | -29.8938 | 5.5187 | -7.4122 | -24.1021 | -17.4947 | 7.8627 |  | 285.4614 | 100.1892 | 144.3898 | 279.534 | 372.882 | 181.1091 | 57.1734 |  |  | 194.8359 | 152.8592 | 185.981 | 165.0166 | 128.9547 | 100.788 | 80.6076 | 108.7931 | 155.9896 | 293.5315 | 367.074 | 149.9348 | 103.0751 | 154.9114 | 162.2658 | 200.646 |  |  |  |  | 131.4924 | 103.93 | 294.0881 | 356.344 |  |  | 123.9002 | 115.9434 | 182.3715 | 326.5254 | 99.276 | 54.7445 | 76.1825 | 102.9067 | 146.8885 |  |  |  | 404.3968 | 164.3891 | 160.8803 | [5 empty] | 122.2922 | 149.0582 | 250.9546 | 318.2191 | 72.8738 | 99.2064 | 99.3972 | 101.0013 | 92.9467 | 109.3046 | 52.5129 | 66.7609 | 98.386 | 119.7818 | 168.8781 |  | 157.0773 | 297.1553 | 368.6196 | 76.7435 | 103.2107 | 142.213 | 281.865 | 372.8902 | [7 empty] | 81.9949 | 121.8496 | 184.3583 | 326.5813 | 390.9072 | 234.6805 | 234.8281 | 318.9819 | 241.8247 | 336.2529 | 235.6951 | 66.4309 | 66.3995 | 262.7146 | 264.2027 | 68.6361 | 61.8125 | 69.3649 | 70.5084 | 68.8395 | 62.7823 | 248.5454 | 282.3987 |  |  | 115.6776 | 192.2911 | 335.9209 | 371.7108 | 133.7188 | 61.2433 | [7 empty] | 97.4279 | 84.19 | 113.0287 | 172.1481 | 328.2973 | 389.5246 | 133.6551 | 105.6754 | 154.7667 | 236.1838 | [5 empty] | 100.3229 | 115.9406 | 295.405 | 399.0877 |  |  | 99.1048 | 105.7357 | 156.4248 | 313.1815 | 166.2571 | 60.2568 | 82.477 | 114.8362 | 169.5643 |  |  |  | 400.9368 | 123.2679 | 164.1118 | [5 empty] | 114.2408 | 165.3441 | 307.9601 | 370.7045 | 47.1977 | 63.0246 | 89.0197 | 105.1108 | 120.7972 | 130.9633 | 64.2303 | 78.5099 | 99.0679 | 99.4717 | 167.9721 |  | 162.6011 | 294.2458 | 375.4277 | 107.309 | 124.8265 | 184.4254 | 351.2629 | 400.0099 | [7 empty] | 122.7807 | 134.0213 | 192.6267 | 336.0447 |  | 237.5515 | 237.7566 | 237.1366 | 296.1433 | 230.8333 | 258.5019 |  | 24.0339 | 26.1941 | 18.9386 | 19.4269 | 33.3405 | 115.7033 | 110.8065 | 239.4219 | 235.5702 | 237.9742 | 74.9021 | 92.7385 | 226.5601 | 306.7316 | 306.2059 | 228.1532 | -0.004 | -0.0805 | 0.0145 | 0.0774 | -0.0122 | 0.0022 | -0.0644 | -0.0899 | -0.0902 | -301.3825 | -0.8854 | -320.8329 | -0.8895 | -317.045 | -0.906 | -275.064 | -0.8341 | -231.2494 | -0.8834 | -253.5798 | -0.8628 | -0.087156 | 1.7195 | 236.8649 | 306.4688 | -122.4584
2017-12-19 13:15 | 4791.2875 |  |  | -64.9252 | -76.3093 | -6.3421 | -22.8458 | -26.4936 | -40.1359 | -72.9625 | -37.2578 |  |  | -207.4412 | -66.5659 | -17.3854 | -29.8845 | 5.4898 | -7.3815 | -24.1264 | -17.5433 | 10.7254 |  | 285.4198 | 100.1935 | 144.4031 | 279.5191 | 372.7791 | 181.1184 | 57.1922 |  |  | 194.8238 | 152.8509 | 185.9795 | 164.9917 | 128.9586 | 100.7857 | 80.622 | 108.7968 | 156.0017 | 293.4951 | 366.9552 | 149.9451 | 103.0819 | 154.9454 | 162.2831 | 200.5806 |  |  |  |  | 131.5086 | 103.9357 | 294.0872 | 356.2504 |  |  | 123.9236 | 115.9565 | 182.3854 | 326.4952 | 99.2845 | 54.7496 | 76.1929 | 102.9258 | 146.9043 |  |  |  | 404.2642 | 164.3817 | 160.9063 | [5 empty] | 122.3023 | 149.0769 | 250.9433 | 318.1342 | 72.8799 | 99.2065 | 99.4031 | 101.0064 | 92.9594 | 109.3241 | 52.524 | 66.7813 | 98.3972 | 119.8033 | 168.8923 |  | 157.1137 | 297.1345 | 368.505 | 76.741 | 103.2281 | 142.2466 | 281.8679 | 372.7991 | [7 empty] | 81.9924 | 121.8686 | 184.3827 | 326.5425 | 390.7735 | 234.5451 | 234.6899 | 318.9413 | 241.7068 | 336.1546 | 235.5792 | 64.6655 | 65.5783 | 262.5779 | 264.0368 | 67.7755 | 61.586 | 69.3221 | 70.5185 | 68.7311 | 63.5283 | 248.4205 | 282.2449 |  |  | 115.708 | 192.3278 | 335.883 | 371.6076 | 133.7396 | 61.2564 | [7 empty] | 97.4268 | 84.1987 | 113.0344 | 172.1731 | 328.2601 | 389.4026 | 133.6532 | 105.6879 | 154.7878 | 236.1555 | [5 empty] | 100.3273 | 115.9541 | 295.3921 | 398.9696 |  |  | 99.099 | 105.7496 | 156.4595 | 313.1605 | 166.2674 | 60.2741 | 82.5109 | 114.8676 | 169.5799 |  |  |  | 400.842 | 123.2506 | 164.1424 | [5 empty] | 114.2572 | 165.3553 | 307.9262 | 370.5932 | 47.205 | 63.0457 | 89.0583 | 105.1273 | 120.7949 | 130.991 | 64.2393 | 78.481 | 99.0898 | 99.4645 | 167.9731 |  | 162.6171 | 294.2287 | 375.3322 | 107.2811 | 124.8433 | 184.4406 | 351.2204 | 399.8704 | [7 empty] | 122.7417 | 134.0404 | 192.6446 | 335.9985 |  | 237.4215 | 237.6309 | 237.0099 | 296.1386 | 230.7122 | 258.3921 |  | 24.0251 | 26.2024 | 18.9412 | 19.4173 | 33.3495 | 115.6951 | 110.7976 | 239.2999 | 235.4405 | 237.8546 | 74.9408 | 92.7433 | 226.5361 | 306.6937 | 306.11 | 228.106 | -0.0039 | -0.0803 | 0.0151 | 0.078 | -0.0121 | 0.0027 | -0.0527 | -0.0941 | -0.0724 | -301.3948 | -0.8772 | -320.8576 | -0.8772 | -317.0204 | -0.8957 | -275.1132 | -0.8238 | -231.2464 | -0.869 | -253.5921 | -0.8608 | 0.05356 | -8.4595 | 236.7365 | 306.4018 | -122.5002
2017-12-19 13:15 | 4792.2875 |  |  | -64.8745 | -76.2741 | -6.3013 | -22.9946 | -26.4747 | -40.0427 | -72.94 | -37.2136 |  |  | -207.2864 | -66.5711 | -17.523 | -29.9109 | 5.4417 | -7.3394 | -24.1055 | -17.5736 | 7.7319 |  | 285.387 | 100.1968 | 144.4235 | 279.5009 | 372.6705 | 181.1173 | 57.2143 |  |  | 194.8156 | 152.8396 | 185.9799 | 164.9688 | 128.9522 | 100.7959 | 80.6324 | 108.8069 | 156.0191 | 293.4657 | 366.8438 | 149.9633 | 103.0934 | 154.9694 | 162.296 | 200.5344 |  |  |  |  | 131.5051 | 103.9481 | 294.0787 | 356.1517 |  |  | 123.931 | 115.97 | 182.3977 | 326.4628 | 99.282 | 54.7534 | 76.2117 | 102.9306 | 146.9224 |  |  |  | 404.1373 | 164.3668 | 160.9285 | [5 empty] | 122.3094 | 149.0994 | 250.9402 | 318.0555 | 72.8908 | 99.2098 | 99.4101 | 101.0159 | 92.9732 | 109.347 | 52.5304 | 66.7999 | 98.4097 | 119.8265 | 168.9005 |  | 157.1484 | 297.1181 | 368.3918 | 76.7637 | 103.2552 | 142.2778 | 281.8802 | 372.7073 | [7 empty] | 81.9895 | 121.8807 | 184.403 | 326.5046 | 390.6438 | 234.4084 | 234.5681 | 318.9001 | 241.5886 | 336.0835 | 235.4684 | 63.3885 | 65.184 | 262.4258 | 263.8704 | 66.2548 | 62.6216 | 69.3087 | 70.8412 | 68.3535 | 64.7115 | 248.2779 | 282.0737 |  |  | 115.7427 | 192.374 | 335.8313 | 371.5002 | 133.7621 | 61.272 | [7 empty] | 97.4191 | 84.2121 | 113.0473 | 172.1987 | 328.2233 | 389.2745 | 133.6542 | 105.6991 | 154.8007 | 236.1418 | [5 empty] | 100.3344 | 115.9652 | 295.3717 | 398.8477 |  |  | 99.0906 | 105.7544 | 156.4878 | 313.1398 | 166.2717 | 60.2859 | 82.5323 | 114.8794 | 169.5915 |  |  |  | 400.7128 | 123.2546 | 164.1536 | [5 empty] | 114.2664 | 165.3698 | 307.8867 | 370.476 | 47.1995 | 63.055 | 89.087 | 105.1363 | 120.7928 | 131.0178 | 64.2319 | 78.4717 | 99.0933 | 99.4591 | 167.9725 |  | 162.6369 | 294.2122 | 375.2118 | 107.2546 | 124.854 | 184.4519 | 351.1576 | 399.732 | [7 empty] | 122.6986 | 134.0532 | 192.6585 | 335.9545 |  | 237.2876 | 237.5148 | 236.8928 | 296.1395 | 230.5945 | 258.2819 |  | 24.0214 | 26.217 | 18.9457 | 19.421 | 33.3542 | 115.7624 | 110.787 | 239.1592 | 235.2899 | 237.7051 | 74.9772 | 92.7614 | 226.5226 | 306.7192 | 306.1358 | 228.1846 | -0.0043 | -0.0807 | 0.0145 | 0.0774 | -0.0126 | 0.0023 | -0.0556 | -0.0999 | -0.1035 | -301.3886 | -0.8895 | -320.8329 | -0.8895 | -317.0173 | -0.9039 | -275.0548 | -0.8279 | -231.2556 | -0.8854 | -253.5459 | -0.8752 | -0.13046 | -2.6995 | 236.6032 | 306.4275 | -122.5221
2017-12-19 13:15 | 4793.2876 |  |  | -64.8216 | -76.2877 | -6.2048 | -22.9275 | -26.4437 | -40.1076 | -72.9318 | -37.2327 |  |  | -207.3195 | -66.5803 | -17.4803 | -29.9077 | 5.4166 | -7.4706 | -24.1332 | -17.7359 | 9.4586 |  | 285.3391 | 100.1901 | 144.4396 | 279.4757 | 372.5535 | 181.1263 | 57.2207 |  |  | 194.8035 | 152.8189 | 185.9738 | 164.93 | 128.9433 | 100.7809 | 80.6506 | 108.8185 | 156.0433 | 293.4402 | 366.7365 | 149.9751 | 103.1015 | 154.992 | 162.2762 | 200.4892 |  |  |  |  | 131.5039 | 103.969 | 294.0533 | 356.0526 |  |  | 123.9513 | 115.9923 | 182.4243 | 326.4345 | 99.2881 | 54.7742 | 76.2311 | 102.941 | 146.9478 |  |  |  | 404.0144 | 164.3519 | 160.9446 | [5 empty] | 122.3388 | 149.1152 | 250.932 | 317.9726 | 72.8967 | 99.2106 | 99.4065 | 101.0175 | 92.9876 | 109.3621 | 52.5445 | 66.8176 | 98.4162 | 119.8442 | 168.9044 |  | 157.1807 | 297.0887 | 368.2987 | 76.7807 | 103.2594 | 142.3029 | 281.8912 | 372.6203 | [7 empty] | 82.0038 | 121.8927 | 184.4231 | 326.4531 | 390.5153 | 234.2744 | 234.4384 | 318.8625 | 241.4749 | 336.005 | 235.3448 | 62.7168 | 66.2398 | 262.2773 | 263.7057 | 65.6106 | 64.2612 | 69.231 | 70.9603 | 68.1667 | 65.6603 | 248.1283 | 281.9113 |  |  | 115.7859 | 192.4143 | 335.7727 | 371.3898 | 133.7751 | 61.2681 | [7 empty] | 97.4216 | 84.2148 | 113.0484 | 172.2182 | 328.1913 | 389.1451 | 133.6616 | 105.7096 | 154.8204 | 236.1174 | [5 empty] | 100.3381 | 115.9793 | 295.3563 | 398.7205 |  |  | 99.0932 | 105.7548 | 156.4943 | 313.1112 | 166.2732 | 60.2892 | 82.5452 | 114.891 | 169.5952 |  |  |  | 400.5888 | 123.2798 | 164.1824 | [5 empty] | 114.2857 | 165.3921 | 307.8524 | 370.3635 | 47.2229 | 63.0749 | 89.1154 | 105.1423 | 120.7809 | 131.0133 | 64.2372 | 78.5029 | 99.0878 | 99.4494 | 168.0098 |  | 162.6657 | 294.2042 | 375.0918 | 107.2482 | 124.8636 | 184.465 | 351.0952 | 399.6034 | [7 empty] | 122.6735 | 134.0622 | 192.661 | 335.8998 |  | 237.1592 | 237.3875 | 236.7756 | 296.1426 | 230.4927 | 258.1797 |  | 24.0244 | 26.2228 | 18.9441 | 19.4329 | 33.3616 | 115.9345 | 110.7753 | 239.0295 | 235.1698 | 237.5848 | 75.0117 | 92.7712 | 226.4598 | 306.6589 | 306.0811 | 228.1163 | -0.0039 | -0.0805 | 0.0146 | 0.0775 | -0.0124 | 0.0021 | -0.0485 | -0.1018 | -0.0837 | -301.3855 | -0.8813 | -320.8329 | -0.8916 | -317.0265 | -0.8875 | -275.104 | -0.8238 | -231.2217 | -0.8628 | -253.5582 | -0.8772 | -0.058294 | 5.9216 | 236.4774 | 306.37 | -122.579
2017-12-19 13:15 | 4794.2876 |  |  | -64.6198 | -76.2831 | -6.2928 | -23.0461 | -26.5081 | -40.1253 | -72.9765 | -37.2382 |  |  | -207.1057 | -66.6259 | -17.4855 | -29.7667 | 5.4883 | -7.413 | -24.0893 | -17.7819 | 8.678 |  | 285.29 | 100.1886 | 144.4541 | 279.4541 | 372.4384 | 181.1347 | 57.2247 |  |  | 194.7871 | 152.8019 | 185.9656 | 164.8919 | 128.9359 | 100.7657 | 80.664 | 108.8337 | 156.0562 | 293.4077 | 366.6111 | 149.9794 | 103.0969 | 155.0156 | 162.2679 | 200.4247 |  |  |  |  | 131.5201 | 103.9824 | 294.0282 | 355.9469 |  |  | 123.9701 | 116.0004 | 182.4402 | 326.3991 | 99.2968 | 54.7877 | 76.2382 | 102.9561 | 146.9708 |  |  |  | 403.8875 | 164.3476 | 160.9617 | [5 empty] | 122.3633 | 149.1323 | 250.9168 | 317.8847 | 72.8974 | 99.2088 | 99.4073 | 101.0208 | 93.0059 | 109.3688 | 52.5421 | 66.8325 | 98.4151 | 119.8507 | 168.9102 |  | 157.2018 | 297.0578 | 368.1894 | 76.7775 | 103.257 | 142.3258 | 281.8888 | 372.5189 | [7 empty] | 81.9907 | 121.9005 | 184.4461 | 326.3928 | 390.376 | 234.1364 | 234.2937 | 318.818 | 241.3524 | 335.9035 | 235.2159 | 63.0243 | 67.1906 | 262.1393 | 263.5423 | 65.8938 | 66.1519 | 69.3857 | 70.2795 | 68.2841 | 65.9719 | 247.9861 | 281.7565 |  |  | 115.8045 | 192.4547 | 335.7289 | 371.2771 | 133.7927 | 61.284 | [7 empty] | 97.4395 | 84.2169 | 113.0599 | 172.233 | 328.1506 | 389.0219 | 133.6623 | 105.7155 | 154.8375 | 236.1014 | [5 empty] | 100.3293 | 115.9991 | 295.3421 | 398.5976 |  |  | 99.1024 | 105.7588 | 156.509 | 313.0775 | 166.2769 | 60.3041 | 82.5592 | 114.9181 | 169.6095 |  |  |  | 400.4759 | 123.2797 | 164.2135 | [5 empty] | 114.2986 | 165.4086 | 307.8107 | 370.2549 | 47.2423 | 63.0881 | 89.142 | 105.1458 | 120.7815 | 131.0218 | 64.2516 | 78.4897 | 99.1136 | 99.4585 | 168.0606 |  | 162.6898 | 294.1806 | 374.9886 | 107.2358 | 124.8949 | 184.4855 | 351.0083 | 399.4652 | [7 empty] | 122.6555 | 134.0766 | 192.6596 | 335.8454 |  | 237.0274 | 237.2568 | 236.6568 | 296.1414 | 230.4015 | 258.0772 |  | 24.0192 | 26.2202 | 18.9457 | 19.4401 | 33.3708 | 116.0633 | 110.7635 | 238.8959 | 235.0383 | 237.4576 | 74.992 | 92.7696 | 226.4681 | 306.6717 | 306.0882 | 228.0783 | -0.0041 | -0.0808 | 0.0146 | 0.0775 | -0.0121 | 0.0026 | -0.0419 | -0.0987 | -0.0676 | -301.3825 | -0.869 | -320.8268 | -0.8772 | -317.0173 | -0.9142 | -275.0548 | -0.8156 | -231.2494 | -0.8649 | -253.5459 | -0.867 | -0.17373 | 9.4641 | 236.3454 | 306.38 | -122.6116
2017-12-19 13:15 | 4795.2877 |  |  | -64.6937 | -76.3674 | -6.3124 | -23.1133 | -26.5198 | -40.0608 | -72.974 | -37.2631 |  |  | -207.1967 | -66.6223 | -17.4127 | -29.8441 | 5.5133 | -7.384 | -24.0878 | -17.852 | 9.831 |  | 285.251 | 100.1948 | 144.4714 | 279.4391 | 372.3315 | 181.1397 | 57.2412 |  |  | 194.7741 | 152.7933 | 185.9552 | 164.8638 | 128.9199 | 100.7646 | 80.6725 | 108.8412 | 156.0623 | 293.3725 | 366.4887 | 149.9824 | 103.0975 | 155.0369 | 162.2717 | 200.3145 |  |  |  |  | 131.5314 | 103.9906 | 294.0017 | 355.8329 |  |  | 123.9877 | 116.0041 | 182.4523 | 326.3586 | 99.3024 | 54.7901 | 76.2475 | 102.965 | 146.9783 |  |  |  | 403.7615 | 164.3304 | 160.9871 | [5 empty] | 122.3879 | 149.1527 | 250.9022 | 317.8044 | 72.9038 | 99.2215 | 99.4132 | 101.0299 | 93.0222 | 109.3858 | 52.5565 | 66.8541 | 98.4263 | 119.8657 | 168.9254 |  | 157.23 | 297.0255 | 368.0796 | 76.7898 | 103.2718 | 142.3508 | 281.886 | 372.4206 | [7 empty] | 82.0058 | 121.9236 | 184.4793 | 326.3716 | 390.2578 | 233.999 | 234.1595 | 318.7624 | 241.2219 | 335.8217 | 235.1016 | 63.7014 | 67.9901 | 261.9888 | 263.3807 | 66.5273 | 67.2469 | 69.6036 | 69.6247 | 67.9222 | 65.0134 | 247.8443 | 281.5986 |  |  | 115.8224 | 192.495 | 335.688 | 371.1536 | 133.8074 | 61.3173 | [7 empty] | 97.4091 | 84.2431 | 113.0916 | 172.2543 | 328.1105 | 388.9 | 133.6672 | 105.7275 | 154.8537 | 236.1061 | [5 empty] | 100.3313 | 116.0097 | 295.3262 | 398.4747 |  |  | 99.1149 | 105.78 | 156.5471 | 313.0522 | 166.2887 | 60.3275 | 82.5909 | 114.9383 | 169.6222 |  |  |  | 400.3534 | 123.2615 | 164.226 | [5 empty] | 114.3076 | 165.4276 | 307.7691 | 370.1411 | 47.2555 | 63.0922 | 89.1669 | 105.1513 | 120.7843 | 131.0265 | 64.2485 | 78.5059 | 99.0966 | 99.4738 | 168.0746 |  | 162.7315 | 294.1775 | 374.8673 | 107.2287 | 124.9157 | 184.4942 | 350.9252 | 399.3284 | [7 empty] | 122.6176 | 134.088 | 192.6519 | 335.7964 |  | 236.8871 | 237.1335 | 236.5344 | 296.1602 | 230.3106 | 257.9734 |  | 24.0046 | 26.214 | 18.9444 | 19.4554 | 33.3716 | 116.1081 | 110.7504 | 238.7568 | 234.9036 | 237.3272 | 75.0129 | 92.7773 | 226.4043 | 306.5303 | 305.9873 | 227.9682 | -0.0038 | -0.0804 | 0.0143 | 0.0769 | -0.0123 | 0.0025 | -0.0551 | -0.0954 | -0.0832 | -301.3363 | -0.8649 | -320.8576 | -0.8793 | -317.0327 | -0.9142 | -275.0117 | -0.8485 | -231.2094 | -0.8711 | -253.5982 | -0.8628 | -0.23505 | 0.16554 | 236.2126 | 306.2588 | -122.6551
2017-12-19 13:15 | 4796.2878 |  |  | -64.487 | -76.2804 | -6.3087 | -23.0308 | -26.5081 | -39.974 | -72.9583 | -37.2442 |  |  | -207.156 | -66.6212 | -17.3683 | -29.7696 | 5.5515 | -7.353 | -24.1525 | -17.8434 | 10.9094 |  | 285.21 | 100.1971 | 144.4867 | 279.4194 | 372.222 | 181.1533 | 57.2632 |  |  | 194.7644 | 152.7875 | 185.9477 | 164.8374 | 128.9155 | 100.7818 | 80.6907 | 108.8407 | 156.0741 | 293.3507 | 366.3815 | 150.0039 | 103.1185 | 155.0698 | 162.2875 | 200.0861 |  |  |  |  | 131.5363 | 104.0102 | 293.9849 | 355.7363 |  |  | 124.013 | 116.0219 | 182.4663 | 326.3292 | 99.3023 | 54.798 | 76.2616 | 102.9723 | 146.9936 |  |  |  | 403.6397 | 164.299 | 161.01 | [5 empty] | 122.4104 | 149.1645 | 250.8839 | 317.7211 | 72.9014 | 99.2233 | 99.4048 | 101.034 | 93.0454 | 109.4101 | 52.5869 | 66.8774 | 98.4474 | 119.8951 | 168.9399 |  | 157.2703 | 297 | 367.9731 | 76.8212 | 103.3024 | 142.3879 | 281.8899 | 372.3247 | [7 empty] | 82.0147 | 121.9379 | 184.5043 | 326.3453 | 390.1269 | 233.8625 | 234.0246 | 318.717 | 241.0931 | 335.7351 | 234.9826 | 63.3739 | 68.8246 | 261.8408 | 263.2193 | 67.3303 | 67.8178 | 69.7123 | 69.4238 | 67.3432 | 64.1572 | 247.7089 | 281.4496 |  |  | 115.8472 | 192.5259 | 335.6373 | 371.0337 | 133.8137 | 61.3316 | [7 empty] | 97.3834 | 84.2722 | 113.1084 | 172.2776 | 328.0717 | 388.7673 | 133.6746 | 105.7463 | 154.8755 | 236.0928 | [5 empty] | 100.3462 | 116.0192 | 295.3031 | 398.3512 |  |  | 99.1111 | 105.777 | 156.5588 | 313.0273 | 166.2978 | 60.3359 | 82.6091 | 114.9318 | 169.6213 |  |  |  | 400.2315 | 123.2568 | 164.2403 | [5 empty] | 114.3181 | 165.4494 | 307.7264 | 370.0245 | 47.2736 | 63.1078 | 89.1897 | 105.1611 | 120.7695 | 131.0219 | 64.2481 | 78.5248 | 99.0869 | 99.484 | 168.0688 |  | 162.7698 | 294.1843 | 374.7422 | 107.2054 | 124.9233 | 184.5002 | 350.8658 | 399.1907 | [7 empty] | 122.5876 | 134.0959 | 192.656 | 335.7479 |  | 236.7499 | 237.0048 | 236.404 | 296.1752 | 230.2195 | 257.8725 |  | 24.0038 | 26.2085 | 18.9481 | 19.4721 | 33.3739 | 116.1004 | 110.743 | 238.6316 | 234.7796 | 237.2093 | 74.9821 | 92.7902 | 226.3334 | 306.5118 | 305.8239 | 227.8977 | -0.0038 | -0.0804 | 0.0148 | 0.0781 | -0.012 | 0.0027 | -0.0621 | -0.1028 | -0.0668 | -301.3363 | -0.8895 | -320.8329 | -0.8649 | -317.0512 | -0.8875 | -275.0455 | -0.8218 | -231.1971 | -0.8834 | -253.5613 | -0.8628 | -0.1629 | -3.7435 | 236.0833 | 306.1678 | -122.5327
2017-12-19 13:15 | 4797.2878 |  |  | -64.419 | -76.4067 | -6.3147 | -22.9186 | -26.4197 | -39.9267 | -72.8542 | -37.1167 |  |  | -207.1414 | -66.5213 | -17.2197 | -29.714 | 5.5154 | -7.3626 | -24.0696 | -17.766 | 10.9358 |  | 285.1631 | 100.1961 | 144.5081 | 279.408 | 372.1158 | 181.1764 | 57.2834 |  |  | 194.7612 | 152.7783 | 185.9447 | 164.8091 | 128.9263 | 100.7964 | 80.6959 | 108.8439 | 156.096 | 293.3224 | 366.2621 | 150.0312 | 103.1343 | 155.094 | 162.2947 | 199.8575 |  |  |  |  | 131.5457 | 104.0212 | 293.9694 | 355.6523 |  |  | 124.0368 | 116.0422 | 182.4857 | 326.3041 | 99.3062 | 54.8123 | 76.2782 | 102.9879 | 147.0175 |  |  |  | 403.5157 | 164.2754 | 161.0287 | [5 empty] | 122.4334 | 149.181 | 250.873 | 317.6359 | 72.8965 | 99.2185 | 99.3998 | 101.0338 | 93.0606 | 109.4348 | 52.5858 | 66.8949 | 98.4603 | 119.9138 | 168.9625 |  | 157.2996 | 296.9758 | 367.8632 | 76.8348 | 103.3153 | 142.4192 | 281.8965 | 372.2253 | [7 empty] | 81.9948 | 121.9419 | 184.5186 | 326.2913 | 389.9757 | 233.7204 | 233.881 | 318.6879 | 240.9669 | 335.6444 | 234.871 | 62.4525 | 69.395 | 261.7083 | 263.0652 | 67.9493 | 67.8483 | 69.7216 | 69.1522 | 67.1203 | 64.0207 | 247.5701 | 281.3029 |  |  | 115.8751 | 192.5669 | 335.5811 | 370.9213 | 133.8226 | 61.3425 | [7 empty] | 97.3912 | 84.2817 | 113.1198 | 172.2928 | 328.0321 | 388.6375 | 133.637 | 105.7554 | 154.8892 | 236.0715 | [5 empty] | 100.3476 | 116.0286 | 295.2855 | 398.2336 |  |  | 99.113 | 105.7777 | 156.563 | 313.007 | 166.3011 | 60.3454 | 82.6199 | 114.9309 | 169.637 |  |  |  | 400.1125 | 123.2632 | 164.2581 | [5 empty] | 114.3283 | 165.4652 | 307.6858 | 369.9135 | 47.2854 | 63.1207 | 89.2217 | 105.1674 | 120.7605 | 131.0297 | 64.2551 | 78.5278 | 99.1059 | 99.4887 | 168.0674 |  | 162.8078 | 294.1871 | 374.6292 | 107.2035 | 124.9309 | 184.5093 | 350.8216 | 399.0575 | [7 empty] | 122.5568 | 134.1161 | 192.6762 | 335.7081 |  | 236.6195 | 236.8819 | 236.2741 | 296.1715 | 230.129 | 257.7658 |  | 23.9985 | 26.2032 | 18.9589 | 19.4762 | 33.3776 | 116.1193 | 110.7344 | 238.5021 | 234.6482 | 237.0892 | 75.0129 | 92.7848 | 226.3475 | 306.4322 | 305.8715 | 227.8539 | -0.004 | -0.0804 | 0.0147 | 0.0774 | -0.0122 | 0.0029 | -0.0502 | -0.0971 | -0.0682 | -301.3455 | -0.8731 | -320.8268 | -0.8957 | -317.0019 | -0.9039 | -274.9902 | -0.8279 | -231.1817 | -0.867 | -253.5675 | -0.8875 | -0.079937 | 4.6714 | 235.9521 | 306.1519 | -122.3193
2017-12-19 13:15 | 4798.2879 |  |  | -64.4241 | -76.3515 | -6.187 | -22.8715 | -26.4171 | -39.8199 | -72.8551 | -37.171 |  |  | -207.1052 | -66.3712 | -17.1831 | -29.5905 | 5.5932 | -7.4447 | -24.1133 | -17.74 | 10.7691 |  | 285.1179 | 100.2058 | 144.5289 | 279.398 | 372.021 | 181.1807 | 57.2966 |  |  | 194.759 | 152.7694 | 185.9427 | 164.7855 | 128.9316 | 100.7906 | 80.7144 | 108.8601 | 156.1117 | 293.2866 | 366.146 | 150.0329 | 103.1424 | 155.1018 | 162.2891 | 199.6341 |  |  |  |  | 131.5526 | 104.026 | 293.9482 | 355.5686 |  |  | 124.055 | 116.0577 | 182.5103 | 326.2758 | 99.3049 | 54.8357 | 76.295 | 103.0091 | 147.0366 |  |  |  | 403.3869 | 164.2505 | 161.0526 | [5 empty] | 122.4587 | 149.2055 | 250.864 | 317.554 | 72.9161 | 99.2244 | 99.4095 | 101.0356 | 93.0672 | 109.4564 | 52.5834 | 66.91 | 98.4703 | 119.9242 | 168.9757 |  | 157.3169 | 296.9544 | 367.7445 | 76.8349 | 103.3202 | 142.436 | 281.9077 | 372.13 | [7 empty] | 82.0077 | 121.9697 | 184.5455 | 326.2476 | 389.8461 | 233.585 | 233.7403 | 318.6514 | 240.8391 | 335.5654 | 234.763 | 62.5013 | 69.6333 | 261.5738 | 262.9111 | 68.4647 | 67.3741 | 69.7162 | 69.0301 | 66.879 | 63.5606 | 247.4272 | 281.1597 |  |  | 115.9087 | 192.6097 | 335.53 | 370.798 | 133.8249 | 61.3617 | [7 empty] | 97.3954 | 84.2944 | 113.1316 | 172.3135 | 327.9973 | 388.5112 | 133.6382 | 105.7652 | 154.9024 | 236.0655 | [5 empty] | 100.3385 | 116.0293 | 295.2724 | 398.1144 |  |  | 99.118 | 105.8038 | 156.59 | 312.9929 | 166.3076 | 60.3657 | 82.6495 | 114.9571 | 169.6705 |  |  |  | 400.0045 | 123.2809 | 164.2817 | [5 empty] | 114.3434 | 165.4809 | 307.6548 | 369.8063 | 47.3006 | 63.1342 | 89.259 | 105.172 | 120.754 | 131.0462 | 64.2638 | 78.5339 | 99.1151 | 99.4774 | 168.0876 |  | 162.8338 | 294.1689 | 374.5268 | 107.2046 | 124.9465 | 184.5374 | 350.7694 | 398.9334 | [7 empty] | 122.5172 | 134.1297 | 192.6927 | 335.6586 |  | 236.4871 | 236.7729 | 236.149 | 296.1598 | 230.0327 | 257.654 |  | 23.9956 | 26.1928 | 18.9648 | 19.484 | 33.3776 | 116.1278 | 110.7216 | 238.36 | 234.4928 | 236.9391 | 75.0194 | 92.7806 | 226.3152 | 306.3872 | 305.7802 | 227.8621 | -0.0038 | -0.0801 | 0.0148 | 0.0773 | -0.0123 | 0.0029 | -0.0619 | -0.0982 | -0.0675 | -301.3148 | -0.867 | -320.8483 | -0.8649 | -317.045 | -0.9162 | -274.9594 | -0.8382 | -231.1941 | -0.8649 | -253.5859 | -0.8505 | -0.11962 | -2.9536 | 235.8158 | 306.0837 | -122.1599
2017-12-19 13:15 | 4799.2879 |  |  | -64.6833 | -76.3561 | -6.1341 | -22.8801 | -26.4284 | -39.8419 | -72.7675 | -37.0887 |  |  | -207.1355 | -66.5012 | -17.1579 | -29.4715 | 5.5603 | -7.3796 | -24.0559 | -17.7021 | 10.2195 |  | 285.0813 | 100.2166 | 144.5424 | 279.3805 | 371.9173 | 181.1896 | 57.3137 |  |  | 194.7561 | 152.7586 | 185.9335 | 164.7602 | 128.9297 | 100.792 | 80.7426 | 108.881 | 156.1258 | 293.2607 | 366.0431 | 150.0389 | 103.1557 | 155.1341 | 162.2894 | 199.4193 |  |  |  |  | 131.5529 | 104.044 | 293.926 | 355.4689 |  |  | 124.0677 | 116.0717 | 182.5264 | 326.2413 | 99.2965 | 54.8449 | 76.3013 | 103.0217 | 147.0499 |  |  |  | 403.2606 | 164.2462 | 161.0721 | [5 empty] | 122.469 | 149.2237 | 250.8466 | 317.476 | 72.935 | 99.2205 | 99.4101 | 101.0392 | 93.0744 | 109.4708 | 52.5852 | 66.9277 | 98.4776 | 119.9417 | 168.984 |  | 157.346 | 296.93 | 367.6273 | 76.8327 | 103.342 | 142.4566 | 281.9182 | 372.0326 | [7 empty] | 82.0136 | 121.9855 | 184.5681 | 326.2079 | 389.7276 | 233.4556 | 233.6048 | 318.6134 | 240.7114 | 335.484 | 234.6407 | 63.6973 | 69.948 | 261.4359 | 262.7478 | 68.7786 | 67.2379 | 69.7901 | 69.1423 | 66.296 | 62.8911 | 247.282 | 281.0126 |  |  | 115.9381 | 192.6334 | 335.4774 | 370.6735 | 133.8329 | 61.3745 | [7 empty] | 97.3882 | 84.3048 | 113.1353 | 172.3339 | 327.9571 | 388.3788 | 133.678 | 105.7757 | 154.9251 | 236.0487 | [5 empty] | 100.3397 | 116.0354 | 295.2457 | 397.9833 |  |  | 99.1195 | 105.82 | 156.6246 | 312.9685 | 166.3219 | 60.3791 | 82.6669 | 114.9863 | 169.6866 |  |  |  | 399.8847 | 123.2966 | 164.3029 | [5 empty] | 114.3547 | 165.502 | 307.6187 | 369.69 | 47.3063 | 63.148 | 89.2799 | 105.1768 | 120.7591 | 131.0691 | 64.2615 | 78.561 | 99.1106 | 99.472 | 168.119 |  | 162.8593 | 294.1575 | 374.4141 | 107.1791 | 124.9686 | 184.5676 | 350.7078 | 398.8029 | [7 empty] | 122.4809 | 134.1399 | 192.7233 | 335.6067 |  | 236.3554 | 236.6523 | 236.0172 | 296.1537 | 229.922 | 257.5429 |  | 23.9981 | 26.1837 | 18.9685 | 19.4886 | 33.3787 | 116.105 | 110.7078 | 238.2296 | 234.3675 | 236.8136 | 75.0624 | 92.8099 | 226.3425 | 306.4296 | 305.8516 | 227.8953 | -0.0038 | -0.0803 | 0.0151 | 0.0778 | -0.012 | 0.0026 | -0.0447 | -0.0982 | -0.0878 | -301.2809 | -0.9121 | -320.8114 | -0.8752 | -317.0481 | -0.8731 | -275.0332 | -0.8362 | -231.1387 | -0.8977 | -253.5367 | -0.867 | -0.029424 | -11.3708 | 235.687 | 306.1406 | -122.0713
2017-12-19 13:15 | 4800.288 |  |  | -64.4752 | -76.376 | -6.1787 | -22.8547 | -26.4729 | -39.7708 | -72.7047 | -37.0747 |  |  | -207.0906 | -66.6112 | -17.0999 | -29.6961 | 5.6353 | -7.4328 | -24.071 | -17.7559 | 11.5154 |  | 285.0392 | 100.2224 | 144.558 | 279.3629 | 371.809 | 181.2028 | 57.3282 |  |  | 194.7465 | 152.7481 | 185.9289 | 164.7264 | 128.9305 | 100.7934 | 80.7449 | 108.901 | 156.1494 | 293.2274 | 365.9287 | 150.0556 | 103.1667 | 155.1646 | 162.2943 | 199.3132 |  |  |  |  | 131.5485 | 104.0625 | 293.9126 | 355.3682 |  |  | 124.0829 | 116.0849 | 182.5429 | 326.2036 | 99.291 | 54.8563 | 76.3143 | 103.0338 | 147.072 |  |  |  | 403.1341 | 164.2602 | 161.0937 | [5 empty] | 122.4856 | 149.2463 | 250.8397 | 317.3938 | 72.9438 | 99.2186 | 99.4067 | 101.042 | 93.0855 | 109.4907 | 52.5982 | 66.9499 | 98.4884 | 119.9609 | 169.0072 |  | 157.3828 | 296.9039 | 367.5303 | 76.8442 | 103.3571 | 142.4874 | 281.9216 | 371.9409 | [7 empty] | 81.9921 | 121.9895 | 184.5892 | 326.1642 | 389.5971 | 233.318 | 233.471 | 318.5752 | 240.5858 | 335.4052 | 234.527 | 64.9193 | 70.392 | 261.3091 | 262.593 | 68.9204 | 67.3683 | 69.697 | 68.795 | 66.2876 | 62.8001 | 247.1414 | 280.8645 |  |  | 115.9599 | 192.667 | 335.4354 | 370.5472 | 133.8584 | 61.3823 | [7 empty] | 97.384 | 84.305 | 113.144 | 172.3413 | 327.9075 | 388.2436 | 133.6783 | 105.7842 | 154.9463 | 236.0326 | [5 empty] | 100.3283 | 116.0477 | 295.2216 | 397.8543 |  |  | 99.1231 | 105.8184 | 156.6418 | 312.937 | 166.3325 | 60.3838 | 82.6831 | 115.0006 | 169.689 |  |  |  | 399.7562 | 123.3168 | 164.3307 | [5 empty] | 114.3737 | 165.5208 | 307.5758 | 369.5752 | 47.3059 | 63.1616 | 89.2971 | 105.1881 | 120.7584 | 131.078 | 64.2556 | 78.5795 | 99.1015 | 99.4759 | 168.1453 |  | 162.8905 | 294.1426 | 374.3086 | 107.1629 | 124.9854 | 184.5695 | 350.628 | 398.6655 | [7 empty] | 122.4496 | 134.1547 | 192.7433 | 335.5518 |  | 236.2251 | 236.5372 | 235.8828 | 296.1569 | 229.8059 | 257.437 |  | 23.9982 | 26.1792 | 18.972 | 19.4839 | 33.3857 | 116.1221 | 110.6978 | 238.1102 | 234.2277 | 236.6874 | 75.045 | 92.8134 | 226.3194 | 306.3718 | 305.7995 | 227.8837 | -0.0039 | -0.0803 | 0.0145 | 0.077 | -0.0123 | 0.0024 | -0.0469 | -0.0982 | -0.0744 | -301.3148 | -0.8977 | -320.7714 | -0.9121 | -317.0019 | -0.8916 | -275.0055 | -0.7992 | -231.2156 | -0.8977 | -253.469 | -0.9039 | -0.11601 | 9.4183 | 235.5574 | 306.0856 | -122.1436
2017-12-19 13:15 | 4801.2881 |  |  | -64.6111 | -76.3755 | -6.1516 | -22.8405 | -26.5237 | -39.802 | -72.6796 | -36.9763 |  |  | -207.002 | -66.5719 | -17.1406 | -29.7946 | 5.5909 | -7.4551 | -24.1189 | -17.7301 | 9.294 |  | 284.9919 | 100.2276 | 144.5805 | 279.346 | 371.7019 | 181.2154 | 57.3446 |  |  | 194.7361 | 152.7326 | 185.923 | 164.6963 | 128.9322 | 100.7945 | 80.7509 | 108.9013 | 156.1608 | 293.1905 | 365.805 | 150.0717 | 103.1786 | 155.1802 | 162.3093 | 199.1574 |  |  |  |  | 131.5578 | 104.0727 | 293.894 | 355.2796 |  |  | 124.1024 | 116.094 | 182.558 | 326.1692 | 99.2917 | 54.8805 | 76.3303 | 103.0361 | 147.0904 |  |  |  | 403.002 | 164.2529 | 161.1162 | [5 empty] | 122.5188 | 149.2608 | 250.8314 | 317.3086 | 72.9444 | 99.2194 | 99.4046 | 101.0378 | 93.0984 | 109.5071 | 52.6256 | 66.9617 | 98.4961 | 119.9787 | 169.0218 |  | 157.4182 | 296.8733 | 367.4278 | 76.8583 | 103.366 | 142.5179 | 281.9265 | 371.845 | [7 empty] | 82.0028 | 122.0056 | 184.6103 | 326.1252 | 389.4707 | 233.1874 | 233.328 | 318.54 | 240.4571 | 335.325 | 234.4201 | 65.1462 | 70.3472 | 261.1755 | 262.4389 | 69.0552 | 66.6935 | 69.2113 | 68.5969 | 66.0696 | 63.072 | 247.0051 | 280.7127 |  |  | 115.9815 | 192.7154 | 335.3913 | 370.4221 | 133.8772 | 61.401 | [7 empty] | 97.3919 | 84.329 | 113.1655 | 172.3673 | 327.8639 | 388.124 | 133.6918 | 105.8025 | 154.9694 | 236.0291 | [5 empty] | 100.3277 | 116.064 | 295.2105 | 397.7405 |  |  | 99.1226 | 105.822 | 156.6589 | 312.9225 | 166.3452 | 60.3797 | 82.7013 | 114.9746 | 169.6898 |  |  |  | 399.6329 | 123.2898 | 164.3502 | [5 empty] | 114.3869 | 165.5313 | 307.5322 | 369.4624 | 47.3108 | 63.1783 | 89.313 | 105.1924 | 120.754 | 131.0807 | 64.2526 | 78.5599 | 99.0997 | 99.4768 | 168.1519 |  | 162.9084 | 294.1143 | 374.215 | 107.1786 | 124.9879 | 184.5862 | 350.5688 | 398.5286 | [7 empty] | 122.4063 | 134.1614 | 192.7491 | 335.4917 |  | 236.0939 | 236.3989 | 235.7529 | 296.1623 | 229.6844 | 257.3302 |  | 24.0005 | 26.1809 | 18.9729 | 19.4827 | 33.3905 | 116.0729 | 110.6827 | 237.9705 | 234.077 | 236.5589 | 75.122 | 92.8388 | 226.2663 | 306.3024 | 305.6607 | 227.8363 | -0.004 | -0.0803 | 0.0147 | 0.0773 | -0.0121 | 0.0027 | -0.0542 | -0.0975 | -0.0771 | -301.364 | -0.8444 | -320.8268 | -0.9203 | -316.9465 | -0.9183 | -274.9809 | -0.791 | -231.2464 | -0.8423 | -253.5521 | -0.8998 | -0.00056417 | 0.59617 | 235.4209 | 305.9815 | -122.1729
2017-12-19 13:15 | 4802.2881 |  |  | -64.5268 | -76.3835 | -6.2266 | -22.8444 | -26.5537 | -39.807 | -72.6349 | -36.9228 |  |  | -207.0902 | -66.5306 | -17.1345 | -29.5383 | 5.6146 | -7.3913 | -24.0941 | -17.6991 | 12.7215 |  | 284.9491 | 100.2315 | 144.6068 | 279.3285 | 371.5879 | 181.2271 | 57.3698 |  |  | 194.7275 | 152.7192 | 185.9176 | 164.6675 | 128.932 | 100.7907 | 80.7788 | 108.8893 | 156.1631 | 293.1633 | 365.6886 | 150.0805 | 103.1823 | 155.2049 | 162.3207 | 199.0162 |  |  |  |  | 131.5732 | 104.0789 | 293.8613 | 355.1864 |  |  | 124.1156 | 116.1027 | 182.5615 | 326.1403 | 99.2997 | 54.8987 | 76.3388 | 103.0336 | 147.1002 |  |  |  | 402.8687 | 164.2099 | 161.1375 | [5 empty] | 122.5367 | 149.2772 | 250.8122 | 317.2321 | 72.9423 | 99.2241 | 99.4063 | 101.0382 | 93.1099 | 109.5208 | 52.6324 | 66.9755 | 98.4959 | 119.9944 | 169.0283 |  | 157.4486 | 296.8361 | 367.3157 | 76.8634 | 103.369 | 142.5409 | 281.9297 | 371.7432 | [7 empty] | 82.0106 | 122.0136 | 184.6269 | 326.0907 | 389.3591 | 233.0528 | 233.1833 | 318.5046 | 240.3115 | 335.2445 | 234.3143 | 64.2793 | 69.3718 | 261.0276 | 262.2726 | 69.0075 | 66.1139 | 68.8276 | 68.8744 | 65.2478 | 63.1659 | 246.867 | 280.552 |  |  | 116.0042 | 192.7443 | 335.3331 | 370.2967 | 133.8936 | 61.4165 | [7 empty] | 97.3832 | 84.3472 | 113.1791 | 172.3917 | 327.8287 | 388.001 | 133.697 | 105.8166 | 154.9908 | 236.0101 | [5 empty] | 100.3438 | 116.0846 | 295.2029 | 397.6128 |  |  | 99.1131 | 105.8465 | 156.6793 | 312.9106 | 166.3545 | 60.393 | 82.696 | 114.9522 | 169.6967 |  |  |  | 399.519 | 123.2465 | 164.3548 | [5 empty] | 114.3909 | 165.5437 | 307.4916 | 369.3482 | 47.3262 | 63.1921 | 89.3295 | 105.1935 | 120.7519 | 131.0942 | 64.2611 | 78.5428 | 99.1235 | 99.4828 | 168.1751 |  | 162.9422 | 294.1087 | 374.1142 | 107.1982 | 124.9926 | 184.6333 | 350.5363 | 398.3993 | [7 empty] | 122.3599 | 134.1775 | 192.7757 | 335.459 |  | 235.963 | 236.2605 | 235.6322 | 296.1679 | 229.5614 | 257.2298 |  | 24.0087 | 26.1859 | 18.9795 | 19.4923 | 33.3956 | 115.9767 | 110.6736 | 237.85 | 233.9362 | 236.4274 | 75.101 | 92.8182 | 226.211 | 306.3152 | 305.633 | 227.7636 | -0.0038 | -0.0802 | 0.0147 | 0.0777 | -0.0123 | 0.0023 | -0.0495 | -0.101 | -0.0781 | -301.2963 | -0.8464 | -320.8637 | -0.8649 | -317.0727 | -0.9388 | -274.8978 | -0.8464 | -231.1787 | -0.8444 | -253.5644 | -0.8485 | -0.17014 | 1.1619 | 235.2882 | 305.9741 | -122.055
2017-12-19 13:15 | 4803.2882 |  |  | -64.4441 | -76.2923 | -6.1137 | -22.693 | -26.4323 | -39.908 | -72.7532 | -36.9486 |  |  | -207.0604 | -66.5823 | -17.0341 | -29.4688 | 5.6063 | -7.3696 | -24.031 | -17.6921 | 13.6976 |  | 284.9186 | 100.2372 | 144.624 | 279.3091 | 371.4804 | 181.2228 | 57.3832 |  |  | 194.7127 | 152.7161 | 185.9159 | 164.6321 | 128.9266 | 100.7914 | 80.8078 | 108.8915 | 156.1771 | 293.128 | 365.5799 | 150.0794 | 103.1913 | 155.2331 | 162.3248 | 198.9538 |  |  |  |  | 131.5776 | 104.0874 | 293.8461 | 355.0904 |  |  | 124.1355 | 116.1168 | 182.573 | 326.1067 | 99.2976 | 54.9027 | 76.3532 | 103.0499 | 147.1153 |  |  |  | 402.7447 | 164.1795 | 161.1542 | [5 empty] | 122.5485 | 149.2981 | 250.8048 | 317.1456 | 72.9515 | 99.2342 | 99.4177 | 101.0345 | 93.1295 | 109.5436 | 52.6257 | 67.0014 | 98.5093 | 120.0124 | 169.0439 |  | 157.4764 | 296.8099 | 367.204 | 76.8716 | 103.3779 | 142.5589 | 281.9444 | 371.6456 | [7 empty] | 81.9993 | 122.0194 | 184.644 | 326.0598 | 389.2456 | 232.9167 | 233.053 | 318.454 | 240.1571 | 335.1677 | 234.2057 | 63.3263 | 67.3822 | 260.8831 | 262.115 | 68.6417 | 66.5874 | 68.9389 | 69.0525 | 64.8761 | 63.4347 | 246.733 | 280.4053 |  |  | 116.0237 | 192.7649 | 335.2881 | 370.1712 | 133.8989 | 61.428 | [7 empty] | 97.3695 | 84.3545 | 113.1885 | 172.4028 | 327.7928 | 387.8725 | 133.6887 | 105.8218 | 155.0135 | 235.9958 | [5 empty] | 100.3424 | 116.093 | 295.1851 | 397.4855 |  |  | 99.1045 | 105.8681 | 156.7076 | 312.8856 | 166.3595 | 60.4182 | 82.6905 | 114.9462 | 169.7185 |  |  |  | 399.4039 | 123.2327 | 164.3702 | [5 empty] | 114.4034 | 165.5644 | 307.4545 | 369.2359 | 47.3402 | 63.1981 | 89.358 | 105.2022 | 120.7487 | 131.1067 | 64.2792 | 78.5362 | 99.1363 | 99.4842 | 168.1964 |  | 162.9853 | 294.1167 | 373.9985 | 107.1849 | 125.0171 | 184.6716 | 350.4645 | 398.2723 | [7 empty] | 122.337 | 134.2016 | 192.7969 | 335.4176 |  | 235.8269 | 236.1327 | 235.5073 | 296.1694 | 229.4375 | 257.1256 |  | 24.0181 | 26.1859 | 18.9788 | 19.4904 | 33.4036 | 115.8886 | 110.6687 | 237.729 | 233.8043 | 236.3112 | 75.1082 | 92.8344 | 226.1803 | 306.2568 | 305.644 | 227.7618 | -0.004 | -0.0805 | 0.0148 | 0.0775 | -0.0123 | 0.0025 | -0.047 | -0.1009 | -0.0876 | -301.2317 | -0.8813 | -320.8606 | -0.8444 | -317.0789 | -0.8895 | -274.9255 | -0.8567 | -231.1202 | -0.8752 | -253.5736 | -0.8423 | -0.10881 | -0.36291 | 235.1601 | 305.9504 | -121.9343
2017-12-19 13:15 | 4804.2882 |  |  | -64.4375 | -76.3741 | -6.1071 | -22.7246 | -26.5711 | -39.8547 | -72.7447 | -37.0593 |  |  | -207.0778 | -66.2957 | -16.938 | -29.2314 | 5.7307 | -7.437 | -24.0548 | -17.684 | 9.4876 |  | 284.8822 | 100.2372 | 144.6324 | 279.2924 | 371.3711 | 181.2313 | 57.3911 |  |  | 194.7056 | 152.7068 | 185.9121 | 164.5967 | 128.9187 | 100.7845 | 80.829 | 108.905 | 156.2065 | 293.0974 | 365.4638 | 150.0814 | 103.199 | 155.2544 | 162.3323 | 198.876 |  |  |  |  | 131.5799 | 104.0975 | 293.8303 | 354.9837 |  |  | 124.1516 | 116.1216 | 182.5925 | 326.069 | 99.2827 | 54.9021 | 76.3649 | 103.0733 | 147.1274 |  |  |  | 402.6243 | 164.1754 | 161.1596 | [5 empty] | 122.5707 | 149.3159 | 250.7965 | 317.0632 | 72.9614 | 99.2363 | 99.4227 | 101.0302 | 93.1446 | 109.5642 | 52.6326 | 67.0157 | 98.5253 | 120.0255 | 169.0544 |  | 157.5083 | 296.7874 | 367.0894 | 76.8795 | 103.3831 | 142.5743 | 281.9566 | 371.55 | [7 empty] | 82.003 | 122.0363 | 184.6705 | 326.0402 | 389.1273 | 232.7925 | 232.9321 | 318.4023 | 240.0129 | 335.0824 | 234.0662 | 63.5434 | 65.9846 | 260.7409 | 261.9617 | 68.1026 | 67.4139 | 69.2983 | 68.9841 | 64.5686 | 64.126 | 246.6057 | 280.2595 |  |  | 116.0406 | 192.8006 | 335.2307 | 370.0461 | 133.8967 | 61.4305 | [7 empty] | 97.3631 | 84.3518 | 113.1996 | 172.4251 | 327.7555 | 387.7488 | 133.6907 | 105.8326 | 155.0365 | 235.9728 | [5 empty] | 100.3482 | 116.1065 | 295.16 | 397.3744 |  |  | 99.1054 | 105.8921 | 156.741 | 312.8677 | 166.3641 | 60.4386 | 82.7105 | 114.9494 | 169.747 |  |  |  | 399.2856 | 123.2269 | 164.3942 | [5 empty] | 114.4113 | 165.5793 | 307.4165 | 369.1207 | 47.3427 | 63.2033 | 89.3788 | 105.2078 | 120.7433 | 131.1148 | 64.2766 | 78.5599 | 99.1035 | 99.4852 | 168.1826 |  | 163.0145 | 294.1146 | 373.8815 | 107.1795 | 125.04 | 184.6837 | 350.3895 | 398.1424 | [7 empty] | 122.3074 | 134.2109 | 192.8083 | 335.3537 |  | 235.6958 | 235.9989 | 235.3796 | 296.1711 | 229.3128 | 257.0103 |  | 24.0262 | 26.1914 | 18.9845 | 19.5069 | 33.4123 | 115.9047 | 110.6541 | 237.5922 | 233.6688 | 236.1691 | 75.1123 | 92.8429 | 226.1441 | 306.296 | 305.66 | 227.7664 | -0.0037 | -0.0803 | 0.0149 | 0.078 | -0.0123 | 0.0025 | -0.046 | -0.0978 | -0.0946 | -301.2317 | -0.9019 | -320.8114 | -0.8977 | -317.0204 | -0.8793 | -274.9317 | -0.8218 | -231.1541 | -0.8916 | -253.5305 | -0.8711 | -0.10882 | -3.4494 | 235.0286 | 305.978 | -121.832
2017-12-19 13:15 | 4805.2883 |  |  | -64.3171 | -76.3782 | -6.037 | -22.8232 | -26.5924 | -39.8564 | -72.7291 | -37.0551 |  |  | -206.9371 | -66.2889 | -16.8613 | -29.4632 | 5.7097 | -7.4302 | -23.9752 | -17.7281 | 13.277 |  | 284.8336 | 100.2308 | 144.6482 | 279.2732 | 371.2601 | 181.2376 | 57.4059 |  |  | 194.7058 | 152.7023 | 185.9086 | 164.5645 | 128.9157 | 100.7862 | 80.8517 | 108.9162 | 156.2241 | 293.0738 | 365.3484 | 150.0909 | 103.2009 | 155.2754 | 162.3401 | 198.7248 |  |  |  |  | 131.585 | 104.1098 | 293.8095 | 354.8799 |  |  | 124.1559 | 116.1288 | 182.6043 | 326.0351 | 99.2745 | 54.9145 | 76.3782 | 103.0922 | 147.1455 |  |  |  | 402.5067 | 164.1678 | 161.1735 | [5 empty] | 122.5935 | 149.3439 | 250.7917 | 316.9952 | 72.977 | 99.2354 | 99.427 | 101.0418 | 93.1531 | 109.5879 | 52.6553 | 67.0312 | 98.5332 | 120.0372 | 169.0656 |  | 157.5396 | 296.7656 | 366.979 | 76.8839 | 103.3882 | 142.601 | 281.9514 | 371.4633 | [7 empty] | 82.0029 | 122.0554 | 184.697 | 326.0095 | 389.0055 | 232.6599 | 232.8103 | 318.3524 | 239.8531 | 335.0004 | 233.9138 | 64.1254 | 66.4593 | 260.6085 | 261.8183 | 66.6302 | 67.8375 | 69.6483 | 68.8505 | 64.519 | 65.2167 | 246.4821 | 280.1126 |  |  | 116.0732 | 192.84 | 335.1793 | 369.9222 | 133.9166 | 61.4443 | [7 empty] | 97.3581 | 84.3515 | 113.2094 | 172.4478 | 327.7086 | 387.6244 | 133.6846 | 105.8453 | 155.0473 | 235.9423 | [5 empty] | 100.3405 | 116.122 | 295.1347 | 397.2503 |  |  | 99.0985 | 105.9015 | 156.757 | 312.8459 | 166.366 | 60.4548 | 82.7326 | 114.9742 | 169.7678 |  |  |  | 399.1704 | 123.2369 | 164.4231 | [5 empty] | 114.4254 | 165.5968 | 307.3752 | 369.0113 | 47.3552 | 63.209 | 89.3824 | 105.2155 | 120.7318 | 131.122 | 64.2769 | 78.5614 | 99.1266 | 99.4816 | 168.1923 |  | 163.0453 | 294.1048 | 373.7687 | 107.1501 | 125.0554 | 184.6956 | 350.3309 | 398.0047 | [7 empty] | 122.254 | 134.2182 | 192.8222 | 335.3059 |  | 235.5626 | 235.8791 | 235.2626 | 296.1671 | 229.1926 | 256.9034 |  | 24.0339 | 26.1951 | 18.9951 | 19.5361 | 33.419 | 116.0777 | 110.6402 | 237.4792 | 233.5413 | 236.0605 | 75.1179 | 92.8829 | 226.1039 | 306.1451 | 305.5377 | 227.7324 | -0.0034 | -0.0799 | 0.0148 | 0.0772 | -0.0123 | 0.0021 | -0.0526 | -0.1016 | -0.0627 | -301.2748 | -0.8854 | -320.8114 | -0.8875 | -317.0204 | -0.9039 | -274.9102 | -0.8259 | -231.1325 | -0.8772 | -253.5182 | -0.8772 | -0.058287 | 7.9392 | 234.9069 | 305.8414 | -121.8774
2017-12-19 13:15 | 4806.2884 |  |  | -64.3734 | -76.3577 | -6.0183 | -22.735 | -26.6169 | -39.8271 | -72.8018 | -37.023 |  |  | -206.9738 | -66.3155 | -16.9606 | -29.3376 | 5.7297 | -7.3102 | -23.9448 | -17.64 | 10.1719 |  | 284.7805 | 100.2292 | 144.6652 | 279.2536 | 371.1541 | 181.2398 | 57.4267 |  |  | 194.6955 | 152.6947 | 185.904 | 164.5337 | 128.9107 | 100.7941 | 80.8779 | 108.9289 | 156.2296 | 293.0393 | 365.2398 | 150.0996 | 103.217 | 155.3068 | 162.3507 | 198.5785 |  |  |  |  | 131.5951 | 104.128 | 293.7917 | 354.7855 |  |  | 124.1714 | 116.1471 | 182.6175 | 326.0071 | 99.2902 | 54.9265 | 76.3923 | 103.098 | 147.1684 |  |  |  | 402.3881 | 164.1596 | 161.1962 | [5 empty] | 122.6165 | 149.368 | 250.7865 | 316.9143 | 72.9861 | 99.2345 | 99.4287 | 101.0405 | 93.1683 | 109.6125 | 52.6701 | 67.0553 | 98.5439 | 120.0477 | 169.0793 |  | 157.5687 | 296.7456 | 366.8712 | 76.8993 | 103.404 | 142.6367 | 281.9543 | 371.3725 | [7 empty] | 81.9947 | 122.0607 | 184.7055 | 325.9597 | 388.8795 | 232.5254 | 232.6699 | 318.3104 | 239.6836 | 334.9167 | 233.7522 | 64.1222 | 67.1401 | 260.4737 | 261.6717 | 65.7544 | 68.0001 | 69.8915 | 68.8884 | 64.7316 | 66.3213 | 246.356 | 279.9733 |  |  | 116.1057 | 192.8637 | 335.1397 | 369.8137 | 133.9402 | 61.4667 | [7 empty] | 97.3408 | 84.3757 | 113.2201 | 172.472 | 327.6632 | 387.4931 | 133.6841 | 105.8618 | 155.0647 | 235.9305 | [5 empty] | 100.3439 | 116.1357 | 295.1113 | 397.1221 |  |  | 99.0975 | 105.9161 | 156.7772 | 312.8224 | 166.3728 | 60.4684 | 82.7463 | 114.9829 | 169.7759 |  |  |  | 399.0525 | 123.2435 | 164.4405 | [5 empty] | 114.4391 | 165.6129 | 307.3433 | 368.9019 | 47.3663 | 63.2236 | 89.4035 | 105.2133 | 120.717 | 131.1353 | 64.277 | 78.5462 | 99.1553 | 99.4717 | 168.2089 |  | 163.0771 | 294.0979 | 373.6553 | 107.1271 | 125.0558 | 184.7143 | 350.2821 | 397.8708 | [7 empty] | 122.2029 | 134.2302 | 192.8415 | 335.2583 |  | 235.4286 | 235.7608 | 235.142 | 296.1655 | 229.0744 | 256.8023 |  | 24.0333 | 26.1951 | 18.998 | 19.5542 | 33.4198 | 116.266 | 110.6311 | 237.364 | 233.4224 | 235.9402 | 75.1155 | 92.9029 | 226.0723 | 306.1329 | 305.5198 | 227.7466 | -0.004 | -0.0804 | 0.0146 | 0.0772 | -0.0126 | 0.0024 | -0.0458 | -0.1001 | -0.0667 | -301.244 | -0.8752 | -320.8206 | -0.8854 | -317.0142 | -0.9019 | -274.904 | -0.8259 | -231.1294 | -0.8793 | -253.5367 | -0.869 | -0.17013 | -3.6898 | 234.7817 | 305.8263 | -121.78
2017-12-19 13:15 | 4807.2884 |  |  | -64.2087 | -76.3281 | -5.9514 | -22.6996 | -26.6156 | -39.7484 | -72.8046 | -37.0076 |  |  | -206.9635 | -66.3472 | -16.9143 | -29.375 | 5.7293 | -7.3512 | -23.9137 | -17.7068 | 9.4469 |  | 284.7369 | 100.2373 | 144.6846 | 279.2365 | 371.0495 | 181.258 | 57.4344 |  |  | 194.6807 | 152.6833 | 185.899 | 164.5054 | 128.9039 | 100.786 | 80.9053 | 108.9316 | 156.2419 | 293.005 | 365.1289 | 150.1121 | 103.2334 | 155.3372 | 162.3558 | 198.4095 |  |  |  |  | 131.5949 | 104.1463 | 293.7814 | 354.6999 |  |  | 124.1937 | 116.165 | 182.6392 | 325.9857 | 99.2992 | 54.9364 | 76.4011 | 103.1001 | 147.1815 |  |  |  | 402.26 | 164.1611 | 161.2189 | [5 empty] | 122.6311 | 149.3859 | 250.7699 | 316.8321 | 72.9936 | 99.2299 | 99.4236 | 101.0378 | 93.1801 | 109.6301 | 52.6804 | 67.0732 | 98.555 | 120.0711 | 169.0908 |  | 157.5901 | 296.7259 | 366.7554 | 76.9106 | 103.4212 | 142.6671 | 281.9653 | 371.2688 | [7 empty] | 81.9914 | 122.068 | 184.7214 | 325.9136 | 388.7492 | 232.3948 | 232.526 | 318.2733 | 239.5195 | 334.8189 | 233.5837 | 63.7533 | 67.0533 | 260.3359 | 261.5156 | 66.4497 | 68.2694 | 69.9057 | 69.0606 | 64.8685 | 67.2971 | 246.2274 | 279.8315 |  |  | 116.1256 | 192.9005 | 335.0983 | 369.6963 | 133.9617 | 61.4854 | [7 empty] | 97.3148 | 84.3905 | 113.2287 | 172.4854 | 327.6267 | 387.36 | 133.6959 | 105.8779 | 155.0936 | 235.9224 | [5 empty] | 100.3562 | 116.1445 | 295.0904 | 397.0006 |  |  | 99.1038 | 105.9433 | 156.803 | 312.8044 | 166.3811 | 60.4797 | 82.7551 | 114.9847 | 169.7842 |  |  |  | 398.9429 | 123.2595 | 164.4558 | [5 empty] | 114.449 | 165.626 | 307.3095 | 368.7869 | 47.3808 | 63.2451 | 89.4483 | 105.2184 | 120.7003 | 131.1616 | 64.2736 | 78.5703 | 99.1462 | 99.4963 | 168.2355 |  | 163.1115 | 294.0875 | 373.55 | 107.1441 | 125.0689 | 184.7368 | 350.2303 | 397.7441 | [7 empty] | 122.1646 | 134.2418 | 192.8693 | 335.2079 |  | 235.2962 | 235.6266 | 235.0176 | 296.1673 | 228.959 | 256.6955 |  | 24.0275 | 26.2029 | 19.0029 | 19.5877 | 33.4213 | 116.3691 | 110.6251 | 237.2206 | 233.2857 | 235.8015 | 75.1481 | 92.8738 | 226.0459 | 306.0385 | 305.4715 | 227.6685 | -0.0038 | -0.0799 | 0.0148 | 0.0772 | -0.0122 | 0.0026 | -0.0587 | -0.0965 | -0.0816 | -301.2163 | -0.8854 | -320.7837 | -0.8977 | -316.9835 | -0.8957 | -274.8886 | -0.8177 | -231.1325 | -0.8772 | -253.469 | -0.8957 | -0.025818 | 7.96 | 234.6461 | 305.755 | -121.7452
2017-12-19 13:15 | 4808.2885 |  |  | -64.1751 | -76.2917 | -5.9032 | -22.5706 | -26.4926 | -39.8591 | -72.7632 | -36.8798 |  |  | -206.9753 | -66.3334 | -16.939 | -29.3129 | 5.7279 | -7.3843 | -23.9527 | -17.629 | 9.852 |  | 284.6991 | 100.253 | 144.7068 | 279.2226 | 370.9444 | 181.2659 | 57.4438 |  |  | 194.6724 | 152.6744 | 185.8878 | 164.4773 | 128.9056 | 100.796 | 80.9242 | 108.9369 | 156.2575 | 292.9652 | 365.0153 | 150.1186 | 103.2353 | 155.3611 | 162.3561 | 198.1836 |  |  |  |  | 131.5915 | 104.1551 | 293.7718 | 354.6172 |  |  | 124.1946 | 116.1768 | 182.6554 | 325.9518 | 99.2879 | 54.9506 | 76.4192 | 103.1112 | 147.1911 |  |  |  | 402.141 | 164.1635 | 161.2463 | [5 empty] | 122.6478 | 149.3996 | 250.7535 | 316.7552 | 73.0012 | 99.2263 | 99.4245 | 101.0454 | 93.2059 | 109.6507 | 52.6914 | 67.0934 | 98.5627 | 120.0928 | 169.1126 |  | 157.6147 | 296.7002 | 366.651 | 76.9149 | 103.4371 | 142.6999 | 281.9713 | 371.1804 | [7 empty] | 81.9965 | 122.0811 | 184.7415 | 325.8784 | 388.6191 | 232.2673 | 232.4025 | 318.2249 | 239.3677 | 334.7267 | 233.4329 | 63.6867 | 67.1261 | 260.2079 | 261.3619 | 67.1706 | 68.3901 | 69.5343 | 69.3499 | 65.0643 | 67.9793 | 246.0904 | 279.6942 |  |  | 116.153 | 192.945 | 335.0574 | 369.5589 | 133.9752 | 61.4981 | [7 empty] | 97.3039 | 84.3869 | 113.229 | 172.4978 | 327.5905 | 387.2373 | 133.6894 | 105.8865 | 155.1167 | 235.9047 | [5 empty] | 100.3488 | 116.148 | 295.0757 | 396.8845 |  |  | 99.1073 | 105.9376 | 156.819 | 312.7828 | 166.3914 | 60.4864 | 82.7697 | 114.9935 | 169.7904 |  |  |  | 398.8266 | 123.2788 | 164.4761 | [5 empty] | 114.4583 | 165.6506 | 307.2705 | 368.6742 | 47.4 | 63.2583 | 89.4759 | 105.2346 | 120.6996 | 131.1703 | 64.2911 | 78.5956 | 99.1204 | 99.4842 | 168.2362 |  | 163.1529 | 294.0842 | 373.4417 | 107.1434 | 125.0988 | 184.783 | 350.1485 | 397.6093 | [7 empty] | 122.1463 | 134.2561 | 192.9016 | 335.163 |  | 235.1611 | 235.4894 | 234.8923 | 296.1634 | 228.8487 | 256.5855 |  | 24.0287 | 26.2074 | 18.9982 | 19.6133 | 33.424 | 116.4398 | 110.609 | 237.1054 | 233.1598 | 235.6822 | 75.1563 | 92.8912 | 226.0319 | 306.0776 | 305.4528 | 227.5506 | -0.004 | -0.0799 | 0.0155 | 0.0777 | -0.0121 | 0.0026 | -0.0465 | -0.1001 | -0.0775 | -301.2471 | -0.8854 | -320.8329 | -0.8875 | -316.9835 | -0.9162 | -274.8855 | -0.8197 | -231.1233 | -0.8711 | -253.5121 | -0.8731 | 0.0030439 | -2.2818 | 234.52 | 305.7652 | -121.6197
2017-12-19 13:15 | 4809.2885 |  |  | -64.256 | -76.2909 | -5.8966 | -22.6223 | -26.5487 | -39.8855 | -72.8821 | -36.9282 |  |  | -206.9631 | -66.2358 | -16.897 | -29.2705 | 5.7066 | -7.409 | -23.9087 | -17.7131 | 7.2119 |  | 284.6545 | 100.2579 | 144.72 | 279.2082 | 370.8297 | 181.2628 | 57.4528 |  |  | 194.6616 | 152.6549 | 185.8766 | 164.4419 | 128.8995 | 100.8052 | 80.9358 | 108.9414 | 156.2758 | 292.9346 | 364.895 | 150.122 | 103.2347 | 155.3801 | 162.3513 | 198.0645 |  |  |  |  | 131.5985 | 104.1604 | 293.7487 | 354.5159 |  |  | 124.2079 | 116.1859 | 182.67 | 325.9075 | 99.2794 | 54.9688 | 76.435 | 103.1214 | 147.2071 |  |  |  | 402.0138 | 164.1318 | 161.2644 | [5 empty] | 122.6639 | 149.4142 | 250.742 | 316.6655 | 73.002 | 99.2277 | 99.4265 | 101.051 | 93.2267 | 109.6674 | 52.7125 | 67.117 | 98.5759 | 120.1043 | 169.1338 |  | 157.6467 | 296.6657 | 366.5568 | 76.9296 | 103.4546 | 142.7291 | 281.9795 | 371.0934 | [7 empty] | 81.9984 | 122.0889 | 184.757 | 325.849 | 388.4979 | 232.1355 | 232.2719 | 318.1757 | 239.2269 | 334.6492 | 233.2935 | 64.389 | 68.2844 | 260.0735 | 261.2094 | 67.782 | 68.1295 | 69.1295 | 69.4483 | 65.1112 | 68.4973 | 245.9578 | 279.5475 |  |  | 116.1729 | 192.9672 | 334.996 | 369.4299 | 133.975 | 61.5054 | [7 empty] | 97.3046 | 84.396 | 113.238 | 172.518 | 327.5498 | 387.1131 | 133.6798 | 105.8969 | 155.1252 | 235.8917 | [5 empty] | 100.3489 | 116.158 | 295.0579 | 396.7613 |  |  | 99.1003 | 105.9477 | 156.8371 | 312.7616 | 166.3964 | 60.5008 | 82.7874 | 115.0062 | 169.7978 |  |  |  | 398.704 | 123.2645 | 164.4836 | [5 empty] | 114.4657 | 165.6651 | 307.2307 | 368.5552 | 47.3842 | 63.2628 | 89.4762 | 105.2328 | 120.702 | 131.1761 | 64.311 | 78.6045 | 99.1061 | 99.4629 | 168.2223 |  | 163.1756 | 294.0651 | 373.3425 | 107.1249 | 125.1233 | 184.8308 | 350.0766 | 397.4723 | [7 empty] | 122.1271 | 134.2741 | 192.9179 | 335.1102 |  | 235.0251 | 235.358 | 234.761 | 296.1657 | 228.7446 | 256.479 |  | 24.0287 | 26.2066 | 18.9924 | 19.631 | 33.426 | 116.4664 | 110.5917 | 236.989 | 233.032 | 235.5614 | 75.1818 | 92.9013 | 225.9917 | 305.9408 | 305.3915 | 227.4633 | -0.0042 | -0.0803 | 0.0147 | 0.0773 | -0.0123 | 0.003 | -0.0423 | -0.1009 | -0.0812 | -301.2286 | -0.8587 | -320.8268 | -0.8875 | -317.0327 | -0.9039 | -274.8394 | -0.8362 | -231.1233 | -0.8608 | -253.4936 | -0.8731 | -0.02221 | -3.8242 | 234.3917 | 305.6662 | -121.6749
2017-12-19 13:15 | 4810.2886 |  |  | -64.0513 | -76.2933 | -5.9051 | -22.6516 | -26.5404 | -39.8867 | -72.8252 | -36.971 |  |  | -206.9386 | -66.3668 | -16.8841 | -29.2921 | 5.6302 | -7.4192 | -23.8946 | -17.5994 | 8.661 |  | 284.6124 | 100.2529 | 144.732 | 279.1856 | 370.7196 | 181.2714 | 57.4692 |  |  | 194.6483 | 152.6438 | 185.871 | 164.4067 | 128.8872 | 100.7879 | 80.942 | 108.955 | 156.2909 | 292.9096 | 364.7709 | 150.138 | 103.2377 | 155.3989 | 162.3564 | 197.9913 |  |  |  |  | 131.594 | 104.1699 | 293.7213 | 354.4122 |  |  | 124.2363 | 116.2018 | 182.6883 | 325.8739 | 99.2761 | 54.9819 | 76.4448 | 103.1319 | 147.2299 |  |  |  | 401.8809 | 164.1014 | 161.2807 | [5 empty] | 122.6878 | 149.4353 | 250.7342 | 316.5783 | 72.9984 | 99.229 | 99.4348 | 101.0482 | 93.2251 | 109.6892 | 52.7361 | 67.1312 | 98.5937 | 120.1227 | 169.1452 |  | 157.6793 | 296.6298 | 366.4459 | 76.9516 | 103.4716 | 142.7503 | 281.9823 | 370.9917 | [7 empty] | 82.0026 | 122.1044 | 184.7757 | 325.8151 | 388.3825 | 232.0037 | 232.14 | 318.1311 | 239.0933 | 334.5727 | 233.151 | 65.184 | 68.8927 | 259.9388 | 261.0582 | 67.42 | 67.5553 | 68.9389 | 69.4206 | 65.2731 | 68.4185 | 245.8267 | 279.4078 |  |  | 116.1948 | 192.9955 | 334.9375 | 369.3153 | 133.9871 | 61.5296 | [7 empty] | 97.2837 | 84.4159 | 113.249 | 172.5431 | 327.5012 | 386.984 | 133.6978 | 105.9031 | 155.1262 | 235.8781 | [5 empty] | 100.3508 | 116.1733 | 295.0343 | 396.6306 |  |  | 99.1075 | 105.9808 | 156.8676 | 312.742 | 166.4046 | 60.5122 | 82.8079 | 115.031 | 169.8227 |  |  |  | 398.5907 | 123.2506 | 164.4943 | [5 empty] | 114.4732 | 165.6779 | 307.1908 | 368.4456 | 47.3806 | 63.277 | 89.4794 | 105.2433 | 120.6969 | 131.1987 | 64.2989 | 78.6293 | 99.1156 | 99.4828 | 168.263 |  | 163.1999 | 294.0523 | 373.2366 | 107.1036 | 125.1363 | 184.8553 | 350.0342 | 397.3397 | [7 empty] | 122.1074 | 134.2923 | 192.9257 | 335.0533 |  | 234.8896 | 235.2367 | 234.6347 | 296.1724 | 228.6368 | 256.3751 |  | 24.0244 | 26.2208 | 18.9981 | 19.6549 | 33.4362 | 116.4502 | 110.5838 | 236.8466 | 232.8879 | 235.433 | 75.1918 | 92.9074 | 225.9616 | 305.9357 | 305.3339 | 227.5266 | -0.0039 | -0.0801 | 0.0149 | 0.0776 | -0.0119 | 0.0024 | -0.0537 | -0.0999 | -0.0625 | -301.2163 | -0.8957 | -320.8268 | -0.8772 | -317.0081 | -0.9039 | -274.8332 | -0.8444 | -231.0802 | -0.8772 | -253.509 | -0.8587 | -0.06911 | -2.0453 | 234.259 | 305.6348 | -121.7077
2017-12-19 13:15 | 4811.2887 |  |  | -64.0236 | -76.0804 | -5.829 | -22.6748 | -26.4537 | -39.776 | -72.654 | -36.8243 |  |  | -206.8409 | -66.3424 | -16.8403 | -29.178 | 5.6908 | -7.3629 | -23.7661 | -17.578 | 8.8823 |  | 284.5584 | 100.2611 | 144.7463 | 279.1585 | 370.6126 | 181.2745 | 57.4817 |  |  | 194.6329 | 152.6318 | 185.8606 | 164.3752 | 128.8806 | 100.7756 | 80.9649 | 108.9741 | 156.3112 | 292.8878 | 364.6603 | 150.1562 | 103.2417 | 155.4256 | 162.3779 | 197.8874 |  |  |  |  | 131.598 | 104.188 | 293.6988 | 354.3166 |  |  | 124.2448 | 116.2119 | 182.6999 | 325.8424 | 99.2787 | 54.9918 | 76.4603 | 103.1443 | 147.2405 |  |  |  | 401.7592 | 164.1048 | 161.3051 | [5 empty] | 122.7101 | 149.4477 | 250.7249 | 316.4939 | 73.0014 | 99.2325 | 99.4356 | 101.0543 | 93.2376 | 109.7158 | 52.7351 | 67.145 | 98.604 | 120.1386 | 169.1551 |  | 157.7052 | 296.6133 | 366.34 | 76.9719 | 103.4842 | 142.7764 | 281.9785 | 370.8998 | [7 empty] | 82.0204 | 122.117 | 184.8005 | 325.7745 | 388.2586 | 231.8729 | 232.0186 | 318.0824 | 238.9576 | 334.4868 | 233.0289 | 65.7395 | 68.4143 | 259.8078 | 260.907 | 66.8723 | 67.1505 | 68.7659 | 69.4946 | 65.6668 | 68.0733 | 245.694 | 279.2742 |  |  | 116.2284 | 193.0313 | 334.8886 | 369.1966 | 134.0023 | 61.5483 | [7 empty] | 97.2724 | 84.4341 | 113.2724 | 172.5772 | 327.4689 | 386.8563 | 133.7208 | 105.9136 | 155.1437 | 235.8708 | [5 empty] | 100.3573 | 116.1948 | 295.0038 | 396.5047 |  |  | 99.122 | 105.9839 | 156.8873 | 312.7177 | 166.4052 | 60.5189 | 82.8291 | 115.053 | 169.8447 |  |  |  | 398.4663 | 123.2727 | 164.5153 | [5 empty] | 114.4824 | 165.7003 | 307.1467 | 368.3401 | 47.4043 | 63.2981 | 89.4975 | 105.2529 | 120.6818 | 131.2047 | 64.2855 | 78.63 | 99.1088 | 99.4897 | 168.2751 |  | 163.2215 | 294.0372 | 373.1271 | 107.0799 | 125.1294 | 184.8626 | 349.9786 | 397.2105 | [7 empty] | 122.086 | 134.299 | 192.9376 | 334.9939 |  | 234.7569 | 235.1145 | 234.5087 | 296.1708 | 228.5192 | 256.2696 |  | 24.024 | 26.225 | 18.9967 | 19.6781 | 33.4458 | 116.3934 | 110.5727 | 236.7253 | 232.7524 | 235.3033 | 75.1953 | 92.919 | 225.8935 | 305.9203 | 305.3014 | 227.4752 | -0.0042 | -0.0802 | 0.0148 | 0.0777 | -0.012 | 0.0027 | -0.0637 | -0.0992 | -0.076 | -301.1825 | -0.8875 | -320.8083 | -0.8793 | -317.0327 | -0.8793 | -274.8425 | -0.832 | -231.0894 | -0.8772 | -253.4875 | -0.8711 | -0.043864 | -6.5572 | 234.1316 | 305.6109 | -121.365
2017-12-19 13:15 | 4812.2887 |  |  | -63.9262 | -76.0504 | -5.8678 | -22.7153 | -26.4943 | -39.7478 | -72.628 | -36.8878 |  |  | -206.777 | -66.4174 | -16.8545 | -29.1296 | 5.7094 | -7.4002 | -23.7152 | -17.5126 | 11.43 |  | 284.5091 | 100.2702 | 144.7687 | 279.1455 | 370.5053 | 181.281 | 57.4918 |  |  | 194.6265 | 152.6115 | 185.8512 | 164.3449 | 128.8753 | 100.7888 | 80.9936 | 108.9731 | 156.3276 | 292.8522 | 364.5521 | 150.1737 | 103.2407 | 155.451 | 162.3813 | 197.7652 |  |  |  |  | 131.6109 | 104.2049 | 293.6814 | 354.2185 |  |  | 124.2542 | 116.2158 | 182.7139 | 325.8124 | 99.2838 | 55.0035 | 76.4743 | 103.1568 | 147.2565 |  |  |  | 401.634 | 164.0884 | 161.3251 | [5 empty] | 122.7219 | 149.4649 | 250.707 | 316.4056 | 73.006 | 99.2333 | 99.428 | 101.0613 | 93.255 | 109.7248 | 52.7347 | 67.1634 | 98.6098 | 120.1596 | 169.1684 |  | 157.7198 | 296.6044 | 366.2288 | 76.9757 | 103.4909 | 142.7993 | 281.9807 | 370.801 | [7 empty] | 82.0101 | 122.1223 | 184.821 | 325.7303 | 388.1231 | 231.7408 | 231.8892 | 318.0341 | 238.8188 | 334.395 | 232.9164 | 65.6719 | 67.9965 | 259.673 | 260.7524 | 67.0801 | 67.2344 | 68.554 | 69.7946 | 65.7728 | 67.9119 | 245.5737 | 279.1372 |  |  | 116.2601 | 193.0719 | 334.8441 | 369.0728 | 134.0191 | 61.5622 | [7 empty] | 97.2793 | 84.4448 | 113.2914 | 172.605 | 327.4368 | 386.7333 | 133.7254 | 105.9239 | 155.1671 | 235.8664 | [5 empty] | 100.3583 | 116.2015 | 294.9831 | 396.3845 |  |  | 99.1191 | 105.9937 | 156.9091 | 312.7022 | 166.4148 | 60.534 | 82.8416 | 115.0647 | 169.859 |  |  |  | 398.3354 | 123.2691 | 164.5279 | [5 empty] | 114.4951 | 165.7181 | 307.1072 | 368.2258 | 47.4186 | 63.3109 | 89.5156 | 105.2512 | 120.6721 | 131.2155 | 64.2874 | 78.6186 | 99.1181 | 99.4964 | 168.2766 |  | 163.2575 | 294.0235 | 373.0162 | 107.0736 | 125.1476 | 184.8716 | 349.9112 | 397.0791 | [7 empty] | 122.037 | 134.3003 | 192.9554 | 334.9346 |  | 234.6214 | 234.9849 | 234.3799 | 296.1748 | 228.3956 | 256.1682 |  | 24.0229 | 26.2092 | 18.9892 | 19.6991 | 33.4423 | 116.3109 | 110.5563 | 236.604 | 232.612 | 235.1821 | 75.1957 | 92.9206 | 225.8266 | 305.8002 | 305.2738 | 227.3448 | -0.0037 | -0.0802 | 0.0143 | 0.077 | -0.0124 | 0.0026 | -0.0584 | -0.1034 | -0.0843 | -301.2071 | -0.8875 | -320.796 | -0.8998 | -316.9588 | -0.9162 | -274.8117 | -0.8259 | -231.0925 | -0.8793 | -253.4721 | -0.8854 | -0.22783 | -2.2539 | 234.0018 | 305.537 | -121.3768
2017-12-19 13:15 | 4813.2888 |  |  | -63.8745 | -76.1623 | -5.8717 | -22.659 | -26.4404 | -39.7333 | -72.6192 | -36.8783 |  |  | -206.7763 | -66.5558 | -17.0289 | -29.1229 | 5.7467 | -7.2931 | -23.6686 | -17.3042 | 10.5208 |  | 284.4701 | 100.272 | 144.7864 | 279.1338 | 370.3982 | 181.2978 | 57.5041 |  |  | 194.6242 | 152.6019 | 185.8497 | 164.3157 | 128.8729 | 100.7966 | 81.0045 | 108.9933 | 156.3446 | 292.8151 | 364.4391 | 150.1854 | 103.2565 | 155.475 | 162.3847 | 197.723 |  |  |  |  | 131.6195 | 104.2201 | 293.6599 | 354.1253 |  |  | 124.2713 | 116.2265 | 182.735 | 325.781 | 99.2863 | 55.0191 | 76.4822 | 103.1692 | 147.2786 |  |  |  | 401.5055 | 164.0616 | 161.3473 | [5 empty] | 122.7398 | 149.4832 | 250.6901 | 316.3219 | 73.0113 | 99.2334 | 99.428 | 101.062 | 93.28 | 109.7408 | 52.7472 | 67.1734 | 98.6228 | 120.1697 | 169.1734 |  | 157.7438 | 296.5619 | 366.1291 | 76.9914 | 103.4963 | 142.8157 | 281.9789 | 370.696 | [7 empty] | 81.9999 | 122.1387 | 184.831 | 325.6901 | 387.9893 | 231.6068 | 231.7586 | 317.9883 | 238.6895 | 334.3109 | 232.7891 | 64.6418 | 67.6437 | 259.548 | 260.6037 | 67.4334 | 67.9063 | 68.5413 | 70.6699 | 65.6652 | 67.9306 | 245.4577 | 279.0083 |  |  | 116.2768 | 193.101 | 334.7952 | 368.9485 | 134.032 | 61.5685 | [7 empty] | 97.2716 | 84.4483 | 113.2873 | 172.6341 | 327.3946 | 386.607 | 133.7253 | 105.9296 | 155.1845 | 235.8454 | [5 empty] | 100.3538 | 116.2012 | 294.9649 | 396.2583 |  |  | 99.1065 | 106.0249 | 156.9338 | 312.6864 | 166.4283 | 60.5444 | 82.8473 | 115.076 | 169.8698 |  |  |  | 398.229 | 123.2609 | 164.5407 | [5 empty] | 114.504 | 165.7352 | 307.0686 | 368.1103 | 47.4389 | 63.3206 | 89.5245 | 105.254 | 120.6575 | 131.2239 | 64.2901 | 78.6401 | 99.1285 | 99.495 | 168.2925 |  | 163.2963 | 294.0232 | 372.8952 | 107.0798 | 125.1763 | 184.8759 | 349.8423 | 396.9486 | [7 empty] | 121.9796 | 134.3085 | 192.9766 | 334.8876 |  | 234.4864 | 234.8601 | 234.2546 | 296.1899 | 228.278 | 256.0615 |  | 24.0164 | 26.199 | 18.9916 | 19.6993 | 33.4415 | 116.2816 | 110.5482 | 236.4566 | 232.4653 | 235.0435 | 75.1749 | 92.9431 | 225.8162 | 305.8862 | 305.2092 | 227.3986 | -0.0038 | -0.0804 | 0.0148 | 0.0773 | -0.0121 | 0.0024 | -0.0486 | -0.0987 | -0.0933 | -301.1855 | -0.8731 | -320.7868 | -0.8772 | -317.0142 | -0.8936 | -274.8055 | -0.8259 | -231.0494 | -0.869 | -253.5244 | -0.8587 | 0.031908 | -0.34048 | 233.8665 | 305.5477 | -121.3432
2017-12-19 13:15 | 4814.2888 |  |  | -63.7868 | -76.1499 | -5.8786 | -22.6409 | -26.41 | -39.6355 | -72.488 | -36.8967 |  |  | -206.7342 | -66.482 | -17.0439 | -29.0806 | 5.6751 | -7.2944 | -23.7633 | -17.299 | 9.5083 |  | 284.4341 | 100.2724 | 144.796 | 279.1083 | 370.2875 | 181.2995 | 57.5179 |  |  | 194.6105 | 152.5908 | 185.8432 | 164.2808 | 128.8635 | 100.7901 | 81.0017 | 109.0175 | 156.3526 | 292.7841 | 364.3198 | 150.193 | 103.2722 | 155.4878 | 162.3979 | 197.7313 |  |  |  |  | 131.6164 | 104.2332 | 293.6388 | 354.042 |  |  | 124.2958 | 116.243 | 182.7534 | 325.7468 | 99.2905 | 55.0352 | 76.4932 | 103.1712 | 147.2944 |  |  |  | 401.3886 | 164.0491 | 161.3683 | [5 empty] | 122.7628 | 149.5064 | 250.6937 | 316.2448 | 73.0198 | 99.2379 | 99.4325 | 101.0708 | 93.3054 | 109.7694 | 52.7863 | 67.1933 | 98.6377 | 120.1835 | 169.1836 |  | 157.7794 | 296.5325 | 366.028 | 77.0133 | 103.5023 | 142.8481 | 281.9774 | 370.6151 | [7 empty] | 82.0177 | 122.1597 | 184.8558 | 325.659 | 387.8797 | 231.4796 | 231.6358 | 317.9427 | 238.5642 | 334.2248 | 232.6577 | 63.0845 | 67.8548 | 259.4133 | 260.4557 | 67.6946 | 68.374 | 68.6951 | 71.2998 | 65.4447 | 67.9954 | 245.3296 | 278.8693 |  |  | 116.3033 | 193.1198 | 334.7381 | 368.8321 | 134.0461 | 61.5786 | [7 empty] | 97.2779 | 84.4703 | 113.3044 | 172.665 | 327.3591 | 386.4771 | 133.7267 | 105.9495 | 155.2089 | 235.8294 | [5 empty] | 100.3703 | 116.2115 | 294.9437 | 396.1296 |  |  | 99.0917 | 106.036 | 156.9571 | 312.6554 | 166.4331 | 60.5536 | 82.85 | 115.0789 | 169.8798 |  |  |  | 398.1292 | 123.2702 | 164.5567 | [5 empty] | 114.5111 | 165.7564 | 307.0251 | 367.9961 | 47.4442 | 63.3327 | 89.5309 | 105.256 | 120.6337 | 131.2323 | 64.2998 | 78.6621 | 99.1187 | 99.4748 | 168.2896 |  | 163.3175 | 294.0058 | 372.7882 | 107.0854 | 125.1837 | 184.8831 | 349.7818 | 396.8214 | [7 empty] | 121.9383 | 134.3349 | 192.997 | 334.8463 |  | 234.3614 | 234.7226 | 234.1307 | 296.1981 | 228.1504 | 255.9467 |  | 24.0162 | 26.1965 | 18.9907 | 19.7009 | 33.4472 | 116.2634 | 110.5379 | 236.3384 | 232.3401 | 234.9198 | 75.2328 | 92.9393 | 225.783 | 305.743 | 305.1065 | 227.3305 | -0.0036 | -0.0801 | 0.0151 | 0.0773 | -0.0123 | 0.0029 | -0.0432 | -0.0954 | -0.0644 | -301.1548 | -0.8813 | -320.8022 | -0.8854 | -317.0112 | -0.8916 | -274.7748 | -0.8382 | -231.0648 | -0.8772 | -253.5059 | -0.8731 | -0.13404 | 5.3531 | 233.7411 | 305.4248 | -121.2866
2017-12-19 13:15 | 4815.2889 |  |  | -63.6059 | -76.158 | -5.7492 | -22.4779 | -26.3793 | -39.6218 | -72.57 | -36.9308 |  |  | -206.7933 | -66.4226 | -17.0639 | -29.1285 | 5.6914 | -7.2916 | -23.6042 | -17.2971 | 9.9097 |  | 284.3986 | 100.2799 | 144.8142 | 279.0876 | 370.1815 | 181.3111 | 57.5419 |  |  | 194.6013 | 152.5848 | 185.8407 | 164.2479 | 128.8534 | 100.7936 | 81.0065 | 109.0273 | 156.3683 | 292.7497 | 364.2043 | 150.2094 | 103.2728 | 155.5024 | 162.4034 | 197.7321 |  |  |  |  | 131.6205 | 104.242 | 293.6232 | 353.9491 |  |  | 124.3076 | 116.2574 | 182.7638 | 325.7115 | 99.303 | 55.0436 | 76.5124 | 103.1791 | 147.3132 |  |  |  | 401.2665 | 164.0493 | 161.3758 | [5 empty] | 122.7771 | 149.5262 | 250.6899 | 316.1641 | 73.0225 | 99.2374 | 99.4375 | 101.0661 | 93.3174 | 109.7951 | 52.8151 | 67.2142 | 98.6489 | 120.2035 | 169.197 |  | 157.8039 | 296.5105 | 365.9117 | 77.0214 | 103.5018 | 142.8844 | 281.9815 | 370.534 | [7 empty] | 82.0143 | 122.1766 | 184.8804 | 325.6208 | 387.7593 | 231.3531 | 231.5147 | 317.8911 | 238.4355 | 334.1422 | 232.539 | 62.6176 | 68.597 | 259.2738 | 260.2937 | 67.7563 | 67.9829 | 68.6585 | 71.3157 | 64.4445 | 68.2095 | 245.1941 | 278.7213 |  |  | 116.3295 | 193.159 | 334.6844 | 368.7181 | 134.0686 | 61.5866 | [7 empty] | 97.2868 | 84.4728 | 113.3209 | 172.6841 | 327.3177 | 386.3535 | 133.7213 | 105.9553 | 155.2148 | 235.814 | [5 empty] | 100.3812 | 116.22 | 294.9247 | 396.0146 |  |  | 99.0964 | 106.0467 | 156.9828 | 312.6299 | 166.4441 | 60.5727 | 82.8639 | 115.0923 | 169.8935 |  |  |  | 398.0095 | 123.2759 | 164.5796 | [5 empty] | 114.5186 | 165.7702 | 306.9901 | 367.8844 | 47.4494 | 63.3513 | 89.5343 | 105.2641 | 120.629 | 131.2522 | 64.301 | 78.6549 | 99.106 | 99.4767 | 168.2929 |  | 163.3431 | 293.9817 | 372.681 | 107.0739 | 125.1993 | 184.9054 | 349.721 | 396.6849 | [7 empty] | 121.9028 | 134.3529 | 193.0191 | 334.7959 |  | 234.2328 | 234.5906 | 234.01 | 296.1995 | 228.0104 | 255.8388 |  | 24.0238 | 26.1954 | 18.9833 | 19.7162 | 33.4515 | 116.2191 | 110.5255 | 236.2218 | 232.2116 | 234.8076 | 75.2772 | 92.9533 | 225.7368 | 305.7282 | 305.1321 | 227.3192 | -0.004 | -0.0804 | 0.0145 | 0.0769 | -0.0125 | 0.0023 | -0.0564 | -0.1007 | -0.0661 | -301.1609 | -0.8813 | -320.8083 | -0.8711 | -317.0112 | -0.8977 | -274.7655 | -0.832 | -231.0464 | -0.869 | -253.4967 | -0.8752 | -0.043859 | 10.4443 | 233.6178 | 305.4302 | -121.1795
2017-12-19 13:15 | 4816.289 |  |  | -63.4743 | -76.1017 | -5.7408 | -22.3637 | -26.355 | -39.6808 | -72.5377 | -36.9356 |  |  | -206.7822 | -66.5077 | -17.075 | -29.092 | 5.669 | -7.271 | -23.6543 | -17.3567 | 11.3289 |  | 284.3536 | 100.2773 | 144.8314 | 279.07 | 370.0778 | 181.3284 | 57.5533 |  |  | 194.5948 | 152.5758 | 185.8383 | 164.2177 | 128.848 | 100.7991 | 81.0302 | 109.0226 | 156.3915 | 292.7178 | 364.0934 | 150.2195 | 103.2797 | 155.5245 | 162.3941 | 197.6276 |  |  |  |  | 131.6304 | 104.2496 | 293.6052 | 353.8472 |  |  | 124.3115 | 116.2672 | 182.7747 | 325.6748 | 99.316 | 55.0551 | 76.5239 | 103.1954 | 147.3236 |  |  |  | 401.1353 | 164.043 | 161.3843 | [5 empty] | 122.7882 | 149.5393 | 250.6724 | 316.0828 | 73.0363 | 99.2344 | 99.3957 | 101.0529 | 93.3253 | 109.8162 | 52.7997 | 67.2248 | 98.657 | 120.2146 | 169.2037 |  | 157.8229 | 296.4807 | 365.8002 | 77.0219 | 103.5138 | 142.9217 | 281.9827 | 370.4354 | [7 empty] | 81.9879 | 122.1917 | 184.8918 | 325.577 | 387.6185 | 231.2172 | 231.398 | 317.8477 | 238.2976 | 334.0687 | 232.4329 | 63.4317 | 69.4109 | 259.1487 | 260.1362 | 67.7973 | 67.4321 | 68.354 | 71.2762 | 63.5453 | 68.4675 | 245.0688 | 278.5675 |  |  | 116.3465 | 193.1943 | 334.639 | 368.5961 | 134.093 | 61.5972 | [7 empty] | 97.2807 | 84.4661 | 113.3202 | 172.6978 | 327.2731 | 386.2333 | 133.7199 | 105.9529 | 155.2222 | 235.7945 | [5 empty] | 100.3735 | 116.235 | 294.9018 | 395.9053 |  |  | 99.1003 | 106.0727 | 157.0024 | 312.6116 | 166.4467 | 60.5839 | 82.8839 | 115.1116 | 169.9014 |  |  |  | 397.8918 | 123.2885 | 164.6065 | [5 empty] | 114.5301 | 165.7822 | 306.9535 | 367.7734 | 47.4696 | 63.362 | 89.542 | 105.2717 | 120.6367 | 131.2685 | 64.2941 | 78.6531 | 99.1026 | 99.4917 | 168.3 |  | 163.3665 | 293.9631 | 372.5706 | 107.0428 | 125.2193 | 184.9057 | 349.6453 | 396.5475 | [7 empty] | 121.8598 | 134.3447 | 193.0276 | 334.7361 |  | 234.1057 | 234.4751 | 233.8907 | 296.2046 | 227.891 | 255.742 |  | 24.03 | 26.1945 | 18.985 | 19.7333 | 33.458 | 116.1809 | 110.5207 | 236.0903 | 232.0595 | 234.664 | 75.2759 | 92.9652 | 225.7022 | 305.7597 | 305.0767 | 227.2618 | -0.004 | -0.08 | 0.015 | 0.0778 | -0.0123 | 0.0026 | -0.0398 | -0.1009 | -0.0829 | -301.1763 | -0.8875 | -320.7929 | -0.8875 | -316.9865 | -0.8834 | -274.8117 | -0.8197 | -231.0464 | -0.8772 | -253.4875 | -0.8752 | -0.0186 | -1.4271 | 233.4876 | 305.4182 | -121.1794
2017-12-19 13:15 | 4817.289 |  |  | -63.5496 | -76.056 | -5.7707 | -22.2707 | -26.3353 | -39.6761 | -72.5341 | -36.848 |  |  | -206.8039 | -66.5535 | -16.9328 | -29.1799 | 5.6462 | -7.2801 | -23.6171 | -17.3408 | 9.9003 |  | 284.3089 | 100.2777 | 144.8491 | 279.0547 | 369.9695 | 181.3389 | 57.5646 |  |  | 194.583 | 152.564 | 185.8334 | 164.1834 | 128.8423 | 100.8124 | 81.0575 | 109.0271 | 156.3962 | 292.6805 | 363.9764 | 150.2236 | 103.2863 | 155.5569 | 162.3965 | 197.4692 |  |  |  |  | 131.6363 | 104.2622 | 293.5791 | 353.751 |  |  | 124.3253 | 116.2778 | 182.788 | 325.642 | 99.3141 | 55.0646 | 76.5316 | 103.2063 | 147.3356 |  |  |  | 401.013 | 164.0097 | 161.3995 | [5 empty] | 122.8121 | 149.553 | 250.66 | 316.0074 | 73.0519 | 99.2203 | 99.3303 | 101.0158 | 93.3218 | 109.8289 | 52.7885 | 67.2404 | 98.6624 | 120.2244 | 169.2134 |  | 157.8507 | 296.4527 | 365.6967 | 77.0147 | 103.5285 | 142.9457 | 281.9805 | 370.3346 | [7 empty] | 81.9864 | 122.1964 | 184.903 | 325.5318 | 387.4893 | 231.0878 | 231.2761 | 317.8012 | 238.1494 | 333.9702 | 232.3145 | 63.8734 | 70.0617 | 259.0159 | 259.9884 | 67.8392 | 67.331 | 67.9887 | 71.1113 | 63.5377 | 68.2701 | 244.9419 | 278.4071 |  |  | 116.3724 | 193.215 | 334.585 | 368.4663 | 134.0988 | 61.6095 | [7 empty] | 97.274 | 84.4776 | 113.3222 | 172.7151 | 327.2338 | 386.1117 | 133.7334 | 105.97 | 155.246 | 235.7764 | [5 empty] | 100.3717 | 116.2544 | 294.8872 | 395.7866 |  |  | 99.0994 | 106.0883 | 157.0267 | 312.5859 | 166.449 | 60.5816 | 82.8906 | 115.1111 | 169.9174 |  |  |  | 397.781 | 123.2908 | 164.6264 | [5 empty] | 114.5446 | 165.7985 | 306.9144 | 367.6595 | 47.4811 | 63.3717 | 89.5543 | 105.2814 | 120.6309 | 131.2739 | 64.2944 | 78.6718 | 99.1021 | 99.4977 | 168.3327 |  | 163.3904 | 293.9518 | 372.4634 | 107.0306 | 125.2471 | 184.905 | 349.5852 | 396.4196 | [7 empty] | 121.8164 | 134.3488 | 193.0401 | 334.6835 |  | 233.9837 | 234.3419 | 233.7654 | 296.2048 | 227.7755 | 255.639 |  | 24.0321 | 26.1888 | 18.9849 | 19.7447 | 33.4666 | 116.1434 | 110.5112 | 235.9703 | 231.934 | 234.55 | 75.2648 | 92.9698 | 225.6822 | 305.7013 | 305.0762 | 227.2472 | -0.004 | -0.0802 | 0.0148 | 0.0775 | -0.0124 | 0.0028 | -0.0527 | -0.0992 | -0.0621 | -301.164 | -0.8649 | -320.7899 | -0.8854 | -317.005 | -0.9203 | -274.7255 | -0.8238 | -231.0556 | -0.8649 | -253.4721 | -0.8711 | -0.24227 | 3.1315 | 233.3637 | 305.3887 | -121.1086
2017-12-19 13:15 | 4818.2891 |  |  | -63.4939 | -75.9482 | -5.7521 | -22.3114 | -26.2547 | -39.8014 | -72.6563 | -37.0574 |  |  | -206.7555 | -66.5043 | -16.8103 | -29.1507 | 5.672 | -7.3038 | -23.6036 | -17.4114 | 7.8661 |  | 284.2716 | 100.291 | 144.8686 | 279.0392 | 369.8647 | 181.343 | 57.5743 |  |  | 194.577 | 152.5649 | 185.8285 | 164.1447 | 128.8343 | 100.8304 | 81.0829 | 109.0472 | 156.41 | 292.6512 | 363.8664 | 150.2342 | 103.2952 | 155.5946 | 162.4136 | 197.3073 |  |  |  |  | 131.6534 | 104.2781 | 293.5611 | 353.6539 |  |  | 124.3351 | 116.2807 | 182.8042 | 325.6072 | 99.2953 | 55.0809 | 76.5464 | 103.2 | 147.3554 |  |  |  | 400.8911 | 163.9872 | 161.4185 | [5 empty] | 122.8253 | 149.5627 | 250.644 | 315.9247 | 73.0452 | 99.1749 | 99.2976 | 100.9806 | 93.3353 | 109.8434 | 52.7916 | 67.2591 | 98.669 | 120.237 | 169.2242 |  | 157.883 | 296.42 | 365.6003 | 77.0268 | 103.5444 | 142.9626 | 281.995 | 370.2428 | [7 empty] | 82.0142 | 122.2098 | 184.9312 | 325.5001 | 387.3755 | 230.9674 | 231.1507 | 317.7506 | 238.0124 | 333.876 | 232.1985 | 63.8469 | 70.4018 | 258.8726 | 259.8538 | 67.9074 | 67.2898 | 67.9271 | 71.3903 | 63.5653 | 68.6305 | 244.8032 | 278.2414 |  |  | 116.4014 | 193.2375 | 334.5285 | 368.3396 | 134.1017 | 61.611 | [7 empty] | 97.2806 | 84.4778 | 113.3276 | 172.7339 | 327.1953 | 385.9815 | 133.7399 | 105.9949 | 155.261 | 235.7523 | [5 empty] | 100.3663 | 116.2629 | 294.8763 | 395.6694 |  |  | 99.1034 | 106.0803 | 157.0448 | 312.5545 | 166.4575 | 60.5835 | 82.8993 | 115.0972 | 169.9413 |  |  |  | 397.6657 | 123.2916 | 164.6449 | [5 empty] | 114.5604 | 165.8212 | 306.8758 | 367.5455 | 47.4836 | 63.3923 | 89.5676 | 105.2895 | 120.6193 | 131.2715 | 64.2941 | 78.6714 | 99.1227 | 99.5022 | 168.3607 |  | 163.4263 | 293.9482 | 372.3467 | 107.0336 | 125.2397 | 184.9213 | 349.5483 | 396.2915 | [7 empty] | 121.7831 | 134.3736 | 193.0639 | 334.6432 |  | 233.8554 | 234.2111 | 233.6423 | 296.2004 | 227.6537 | 255.5263 |  | 24.0206 | 26.1781 | 18.9787 | 19.7499 | 33.4707 | 116.0352 | 110.4991 | 235.8589 | 231.8012 | 234.4212 | 75.2785 | 92.9759 | 225.6581 | 305.6724 | 305.059 | 227.2749 | -0.0043 | -0.0802 | 0.0141 | 0.0774 | -0.0122 | 0.0025 | -0.0505 | -0.1002 | -0.0699 | -301.1271 | -0.8772 | -320.836 | -0.8546 | -317.0296 | -0.8957 | -274.7501 | -0.8382 | -231.0217 | -0.8731 | -253.4844 | -0.8587 | -0.076316 | -0.74633 | 233.2385 | 305.3657 | -121.1489
2017-12-19 13:15 | 4819.2891 |  |  | -63.4143 | -75.8835 | -5.74 | -22.319 | -26.2375 | -39.7412 | -72.5444 | -36.9448 |  |  | -206.8777 | -66.4781 | -16.8883 | -28.8597 | 5.6592 | -7.262 | -23.6044 | -17.2843 | 11.353 |  | 284.232 | 100.2887 | 144.8855 | 279.0177 | 369.758 | 181.336 | 57.5839 |  |  | 194.5722 | 152.5612 | 185.8254 | 164.1093 | 128.8234 | 100.8234 | 81.1015 | 109.0544 | 156.4272 | 292.6232 | 363.7545 | 150.2253 | 103.296 | 155.6085 | 162.4225 | 197.0093 |  |  |  |  | 131.6495 | 104.285 | 293.5476 | 353.5586 |  |  | 124.3321 | 116.2909 | 182.8178 | 325.5685 | 99.2848 | 55.0998 | 76.5574 | 103.1942 | 147.3759 |  |  |  | 400.7612 | 163.9721 | 161.4355 | [5 empty] | 122.8413 | 149.5811 | 250.6234 | 315.8365 | 73.035 | 99.1264 | 99.2714 | 100.969 | 93.3645 | 109.8612 | 52.8046 | 67.2788 | 98.6723 | 120.2472 | 169.232 |  | 157.9056 | 296.3939 | 365.4881 | 77.0472 | 103.5683 | 142.9954 | 282.0141 | 370.1501 | [7 empty] | 82.0331 | 122.2249 | 184.9575 | 325.4721 | 387.2699 | 230.8405 | 231.0204 | 317.7074 | 237.8798 | 333.806 | 232.0847 | 64.0388 | 69.9098 | 258.735 | 259.7237 | 68.0181 | 66.9424 | 68.1009 | 71.8788 | 63.1301 | 69.4391 | 244.6625 | 278.0832 |  |  | 116.4316 | 193.2613 | 334.4823 | 368.225 | 134.1251 | 61.6171 | [7 empty] | 97.2855 | 84.4725 | 113.3277 | 172.7519 | 327.1522 | 385.8495 | 133.7349 | 106.0135 | 155.2837 | 235.7171 | [5 empty] | 100.3582 | 116.2759 | 294.8656 | 395.5607 |  |  | 99.103 | 106.0875 | 157.0605 | 312.5212 | 166.4689 | 60.595 | 82.9016 | 115.0923 | 169.9526 |  |  |  | 397.5534 | 123.2898 | 164.6762 | [5 empty] | 114.5797 | 165.8445 | 306.8391 | 367.4406 | 47.4975 | 63.4073 | 89.5827 | 105.2995 | 120.639 | 131.2941 | 64.2998 | 78.6746 | 99.1625 | 99.5099 | 168.3897 |  | 163.4506 | 293.9254 | 372.257 | 107.036 | 125.2564 | 184.938 | 349.4936 | 396.1621 | [7 empty] | 121.7629 | 134.3906 | 193.0754 | 334.5875 |  | 233.731 | 234.0982 | 233.5249 | 296.1899 | 227.5366 | 255.4286 |  | 24.0093 | 26.1649 | 18.9807 | 19.7582 | 33.4712 | 115.9858 | 110.4933 | 235.7309 | 231.6453 | 234.2851 | 75.3012 | 92.9495 | 225.6641 | 305.6255 | 304.9945 | 227.2697 | -0.0039 | -0.08 | 0.0147 | 0.0774 | -0.012 | 0.0024 | -0.0534 | -0.0997 | -0.0738 | -301.0778 | -0.9039 | -320.7776 | -0.8854 | -316.9958 | -0.8875 | -274.7594 | -0.8259 | -231.0248 | -0.8977 | -253.4567 | -0.8752 | -0.10158 | -7.6171 | 233.1095 | 305.31 | -120.9357
2017-12-19 13:15 | 4820.2892 |  |  | -63.6102 | -75.8507 | -5.6504 | -22.2277 | -26.2133 | -39.8062 | -72.4962 | -36.8855 |  |  | -206.8269 | -66.5345 | -16.7981 | -29.1267 | 5.7674 | -7.225 | -23.7072 | -17.2593 | 9.5286 |  | 284.1859 | 100.2866 | 144.9013 | 278.995 | 369.6457 | 181.3407 | 57.6009 |  |  | 194.5613 | 152.5419 | 185.8238 | 164.079 | 128.816 | 100.8082 | 81.1221 | 109.0594 | 156.4444 | 292.5962 | 363.6406 | 150.2206 | 103.3034 | 155.6251 | 162.4338 | 196.7285 |  |  |  |  | 131.647 | 104.2983 | 293.5273 | 353.4717 |  |  | 124.3319 | 116.3114 | 182.83 | 325.5361 | 99.2903 | 55.1185 | 76.5762 | 103.1929 | 147.3935 |  |  |  | 400.6403 | 163.9649 | 161.4559 | [5 empty] | 122.8659 | 149.6071 | 250.6119 | 315.7539 | 73.0454 | 99.094 | 99.2727 | 100.9558 | 93.3748 | 109.8852 | 52.8206 | 67.2991 | 98.6835 | 120.2605 | 169.2431 |  | 157.927 | 296.3764 | 365.3723 | 77.0515 | 103.5807 | 143.0171 | 282.0224 | 370.0545 | [7 empty] | 82.0308 | 122.2301 | 184.9723 | 325.4386 | 387.1558 | 230.7062 | 230.8918 | 317.6555 | 237.7401 | 333.7096 | 231.9586 | 64.7236 | 69.3538 | 258.5997 | 259.5808 | 68.3743 | 67.1875 | 68.067 | 72.0504 | 62.3474 | 70.1879 | 244.5146 | 277.9325 |  |  | 116.4568 | 193.2946 | 334.4305 | 368.1063 | 134.1339 | 61.6302 | [7 empty] | 97.2814 | 84.478 | 113.3468 | 172.7788 | 327.1242 | 385.7376 | 133.7533 | 106.031 | 155.3168 | 235.7133 | [5 empty] | 100.3633 | 116.2955 | 294.8548 | 395.4464 |  |  | 99.1074 | 106.1159 | 157.0872 | 312.4994 | 166.4843 | 60.6249 | 82.9 | 115.1015 | 169.9803 |  |  |  | 397.4346 | 123.2845 | 164.6996 | [5 empty] | 114.5892 | 165.8595 | 306.8001 | 367.3333 | 47.51 | 63.4171 | 89.6065 | 105.3089 | 120.6456 | 131.3185 | 64.316 | 78.684 | 99.1437 | 99.4997 | 168.383 |  | 163.4607 | 293.8964 | 372.1605 | 107.0342 | 125.2809 | 184.9485 | 349.4147 | 396.0332 | [7 empty] | 121.7416 | 134.4116 | 193.086 | 334.546 |  | 233.6014 | 233.9795 | 233.3948 | 296.1889 | 227.4128 | 255.3339 |  | 23.9992 | 26.1451 | 18.9822 | 19.7652 | 33.471 | 116.0231 | 110.4825 | 235.6123 | 231.5312 | 234.169 | 75.2884 | 93.001 | 225.6145 | 305.5921 | 304.9958 | 227.2433 | -0.004 | -0.0802 | 0.014 | 0.0767 | -0.0125 | 0.0022 | -0.0408 | -0.0994 | -0.0733 | -301.1794 | -0.8752 | -320.7683 | -0.9101 | -316.9558 | -0.8916 | -274.7532 | -0.8054 | -231.034 | -0.8628 | -253.4598 | -0.8977 | -0.054679 | -2.1031 | 232.9858 | 305.2939 | -120.9037
2017-12-19 13:16 | 4821.2893 |  |  | -63.5604 | -75.9159 | -5.7026 | -22.1775 | -26.2921 | -39.7494 | -72.4756 | -36.7783 |  |  | -206.719 | -66.4468 | -16.8041 | -28.8202 | 5.7348 | -7.1646 | -23.5807 | -17.2194 | 10.2629 |  | 284.1517 | 100.2971 | 144.9217 | 278.9795 | 369.5477 | 181.3567 | 57.6193 |  |  | 194.5549 | 152.532 | 185.8221 | 164.0558 | 128.8212 | 100.8227 | 81.1402 | 109.0888 | 156.4704 | 292.5737 | 363.532 | 150.2404 | 103.3255 | 155.6642 | 162.4439 | 196.5961 |  |  |  |  | 131.6672 | 104.3206 | 293.5113 | 353.3879 |  |  | 124.3328 | 116.3191 | 182.8451 | 325.5074 | 99.2949 | 55.1294 | 76.5996 | 103.1819 | 147.4106 |  |  |  | 400.5239 | 163.9517 | 161.4837 | [5 empty] | 122.8945 | 149.6306 | 250.6073 | 315.6815 | 73.0575 | 99.0714 | 99.3026 | 100.964 | 93.3862 | 109.9045 | 52.8296 | 67.3106 | 98.6928 | 120.2759 | 169.2526 |  | 157.9623 | 296.3485 | 365.2706 | 77.0565 | 103.581 | 143.0258 | 282.0205 | 369.9568 | [7 empty] | 82.0212 | 122.2334 | 184.9937 | 325.4014 | 387.009 | 230.5814 | 230.7743 | 317.6089 | 237.6184 | 333.6191 | 231.8544 | 65.2681 | 69.2802 | 258.4635 | 259.434 | 68.8732 | 68.221 | 67.8428 | 72.422 | 60.9749 | 70.4108 | 244.364 | 277.7819 |  |  | 116.4835 | 193.3292 | 334.3741 | 367.9854 | 134.1371 | 61.6451 | [7 empty] | 97.2887 | 84.4969 | 113.3731 | 172.8033 | 327.0916 | 385.6228 | 133.7635 | 106.0486 | 155.3337 | 235.7077 | [5 empty] | 100.3686 | 116.2992 | 294.8361 | 395.3269 |  |  | 99.1129 | 106.1159 | 157.1081 | 312.4863 | 166.4971 | 60.6602 | 82.9212 | 115.1213 | 170.0171 |  |  |  | 397.306 | 123.2814 | 164.7083 | [5 empty] | 114.5966 | 165.8766 | 306.7574 | 367.2223 | 47.5183 | 63.4306 | 89.6214 | 105.3118 | 120.6344 | 131.3339 | 64.3249 | 78.7034 | 99.1033 | 99.4808 | 168.3592 |  | 163.4897 | 293.8842 | 372.0445 | 107.0397 | 125.271 | 184.9621 | 349.3641 | 395.8973 | [7 empty] | 121.703 | 134.423 | 193.1179 | 334.5054 |  | 233.4712 | 233.8458 | 233.2613 | 296.2031 | 227.2867 | 255.2263 |  | 23.994 | 26.1379 | 18.9835 | 19.7741 | 33.4771 | 115.9396 | 110.4707 | 235.4899 | 231.3979 | 234.0434 | 75.3025 | 92.9984 | 225.5467 | 305.5093 | 304.8898 | 227.1004 | -0.0037 | -0.0801 | 0.0148 | 0.0774 | -0.0124 | 0.0022 | -0.0408 | -0.0984 | -0.0616 | -301.1794 | -0.8649 | -320.7899 | -0.8834 | -316.9896 | -0.9224 | -274.6948 | -0.8238 | -231.0187 | -0.8567 | -253.4628 | -0.8772 | -0.10157 | -0.6673 | 232.8582 | 305.1995 | -120.7307
2017-12-19 13:16 | 4822.2893 |  |  | -63.3289 | -75.9304 | -5.6354 | -22.2458 | -26.3073 | -39.6645 | -72.4242 | -36.7744 |  |  | -206.7425 | -66.3515 | -16.6819 | -28.8381 | 5.7383 | -7.1251 | -23.5709 | -17.2402 | 10.906 |  | 284.1133 | 100.3062 | 144.9417 | 278.9707 | 369.4485 | 181.3707 | 57.6415 |  |  | 194.5498 | 152.5318 | 185.822 | 164.0331 | 128.8219 | 100.8498 | 81.1558 | 109.1089 | 156.4907 | 292.5431 | 363.4162 | 150.2541 | 103.3392 | 155.6938 | 162.4519 | 196.422 |  |  |  |  | 131.6753 | 104.3319 | 293.5043 | 353.303 |  |  | 124.322 | 116.3227 | 182.8563 | 325.4707 | 99.2967 | 55.1401 | 76.6111 | 103.1771 | 147.4265 |  |  |  | 400.3994 | 163.9194 | 161.4983 | [5 empty] | 122.9205 | 149.6426 | 250.5898 | 315.5956 | 73.0591 | 99.0652 | 99.3296 | 100.9822 | 93.4114 | 109.926 | 52.8485 | 67.3272 | 98.6996 | 120.2906 | 169.2693 |  | 158.001 | 296.3127 | 365.18 | 77.0614 | 103.5963 | 143.0503 | 282.0281 | 369.8717 | [7 empty] | 82.018 | 122.2406 | 185.0088 | 325.3541 | 386.8757 | 230.4516 | 230.6455 | 317.5607 | 237.494 | 333.5395 | 231.7567 | 65.463 | 69.0791 | 258.3349 | 259.2827 | 68.9646 | 68.7687 | 67.7945 | 72.6484 | 60.218 | 70.3309 | 244.2126 | 277.636 |  |  | 116.5015 | 193.3609 | 334.3285 | 367.8607 | 134.157 | 61.6529 | [7 empty] | 97.2945 | 84.5128 | 113.3765 | 172.8121 | 327.0467 | 385.4888 | 133.7534 | 106.0619 | 155.3438 | 235.683 | [5 empty] | 100.3693 | 116.3093 | 294.8044 | 395.194 |  |  | 99.1097 | 106.1431 | 157.1282 | 312.4674 | 166.4986 | 60.6635 | 82.9453 | 115.1371 | 170.0238 |  |  |  | 397.1856 | 123.2548 | 164.7287 | [5 empty] | 114.6163 | 165.8958 | 306.721 | 367.1052 | 47.5268 | 63.4439 | 89.6194 | 105.3133 | 120.6376 | 131.3378 | 64.3177 | 78.7097 | 99.1235 | 99.4763 | 168.401 |  | 163.5214 | 293.8775 | 371.9361 | 107.0059 | 125.2914 | 184.9742 | 349.3047 | 395.759 | [7 empty] | 121.6406 | 134.4252 | 193.1528 | 334.4392 |  | 233.3433 | 233.7107 | 233.1389 | 296.2171 | 227.16 | 255.1115 |  | 23.9922 | 26.1403 | 18.9839 | 19.7767 | 33.476 | 115.8522 | 110.4616 | 235.3592 | 231.2664 | 233.9103 | 75.3167 | 92.9787 | 225.518 | 305.4937 | 304.8623 | 227.0954 | -0.0038 | -0.08 | 0.0149 | 0.0776 | -0.0124 | 0.0028 | -0.0492 | -0.1006 | -0.0836 | -301.0655 | -0.8772 | -320.836 | -0.8587 | -317.005 | -0.8895 | -274.6701 | -0.8423 | -230.9756 | -0.8711 | -253.4813 | -0.8485 | -0.00056415 | 8.2978 | 232.7282 | 305.178 | -120.6357
2017-12-19 13:16 | 4823.2894 |  |  | -63.0135 | -75.8842 | -5.6341 | -22.1223 | -26.2523 | -39.6747 | -72.4452 | -36.6962 |  |  | -206.7626 | -66.3373 | -16.7727 | -28.8747 | 5.6767 | -7.1586 | -23.4839 | -17.1974 | 11.7884 |  | 284.0717 | 100.3104 | 144.9654 | 278.9568 | 369.3408 | 181.3823 | 57.6543 |  |  | 194.5479 | 152.5218 | 185.8216 | 164.0086 | 128.8184 | 100.8413 | 81.1986 | 109.1147 | 156.5055 | 292.5056 | 363.3073 | 150.2652 | 103.3484 | 155.7064 | 162.4569 | 196.2399 |  |  |  |  | 131.6745 | 104.3351 | 293.4911 | 353.2123 |  |  | 124.3193 | 116.3302 | 182.8611 | 325.4381 | 99.31 | 55.1594 | 76.6266 | 103.1879 | 147.4457 |  |  |  | 400.2741 | 163.8964 | 161.5123 | [5 empty] | 122.9354 | 149.6609 | 250.573 | 315.5067 | 73.0591 | 99.0852 | 99.3662 | 100.9938 | 93.4305 | 109.9429 | 52.8585 | 67.3427 | 98.7055 | 120.3046 | 169.2823 |  | 158.0201 | 296.2876 | 365.0673 | 77.0646 | 103.6105 | 143.0816 | 282.0311 | 369.7818 | [7 empty] | 82.0304 | 122.2583 | 185.0288 | 325.32 | 386.7754 | 230.3236 | 230.5145 | 317.5139 | 237.3681 | 333.4506 | 231.6258 | 65.9227 | 68.9411 | 258.1996 | 259.125 | 68.2846 | 68.2707 | 67.7116 | 72.8215 | 61.1642 | 70.2466 | 244.0566 | 277.4942 |  |  | 116.5154 | 193.3908 | 334.2787 | 367.7374 | 134.1744 | 61.6619 | [7 empty] | 97.3015 | 84.5091 | 113.3817 | 172.8241 | 327.0004 | 385.3626 | 133.7469 | 106.0714 | 155.3589 | 235.6692 | [5 empty] | 100.3688 | 116.3277 | 294.7835 | 395.067 |  |  | 99.1063 | 106.1768 | 157.1547 | 312.4377 | 166.4987 | 60.6685 | 82.9719 | 115.1504 | 170.0389 |  |  |  | 397.0748 | 123.249 | 164.7535 | [5 empty] | 114.6285 | 165.9112 | 306.6818 | 366.9918 | 47.5335 | 63.4597 | 89.6283 | 105.3139 | 120.6389 | 131.3437 | 64.3136 | 78.6825 | 99.1521 | 99.4851 | 168.437 |  | 163.5465 | 293.8604 | 371.8281 | 106.989 | 125.3151 | 184.9648 | 349.2266 | 395.6274 | [7 empty] | 121.5945 | 134.4401 | 193.162 | 334.3744 |  | 233.2148 | 233.5906 | 233.0168 | 296.2278 | 227.0267 | 255.0017 |  | 23.9941 | 26.1535 | 18.986 | 19.7762 | 33.4796 | 115.8291 | 110.4526 | 235.2478 | 231.1456 | 233.7805 | 75.3137 | 92.9937 | 225.541 | 305.4829 | 304.7649 | 227.1295 | -0.0039 | -0.0802 | 0.0147 | 0.077 | -0.0128 | 0.0022 | -0.0432 | -0.0954 | -0.0766 | -301.0963 | -0.8977 | -320.7837 | -0.8854 | -316.9681 | -0.8936 | -274.6978 | -0.8218 | -231.0002 | -0.8772 | -253.4259 | -0.8834 | -0.1593 | -2.9006 | 232.6043 | 305.1239 | -120.5816
2017-12-19 13:16 | 4824.2894 |  |  | -63.1241 | -75.9395 | -5.6363 | -22.089 | -26.2534 | -39.6408 | -72.4402 | -36.6409 |  |  | -206.6389 | -66.3153 | -16.8045 | -28.8298 | 5.6317 | -7.1367 | -23.4659 | -17.027 | 9.0637 |  | 284.0363 | 100.3144 | 144.9879 | 278.9408 | 369.2303 | 181.3855 | 57.654 |  |  | 194.5403 | 152.5105 | 185.8154 | 163.977 | 128.8068 | 100.8345 | 81.2429 | 109.1151 | 156.5175 | 292.4728 | 363.1968 | 150.2688 | 103.3569 | 155.7136 | 162.44 | 196.1651 |  |  |  |  | 131.6824 | 104.3412 | 293.4697 | 353.125 |  |  | 124.3245 | 116.342 | 182.8718 | 325.4036 | 99.3109 | 55.1844 | 76.6438 | 103.2005 | 147.4695 |  |  |  | 400.1501 | 163.8823 | 161.5282 | [5 empty] | 122.9452 | 149.6833 | 250.5698 | 315.431 | 73.066 | 99.1248 | 99.3629 | 101.0123 | 93.4443 | 109.9593 | 52.8581 | 67.3563 | 98.7081 | 120.3168 | 169.2829 |  | 158.0436 | 296.2561 | 364.9481 | 77.0663 | 103.6119 | 143.1048 | 282.0247 | 369.6797 | [7 empty] | 82.0283 | 122.2651 | 185.0493 | 325.2853 | 386.6532 | 230.2078 | 230.3881 | 317.4681 | 237.2578 | 333.3635 | 231.4881 | 66.6575 | 68.9428 | 258.0572 | 258.9691 | 67.6132 | 67.2777 | 67.5796 | 73.2692 | 62.1428 | 69.0695 | 243.9027 | 277.3545 |  |  | 116.5335 | 193.4107 | 334.2214 | 367.62 | 134.1929 | 61.6765 | [7 empty] | 97.3065 | 84.5172 | 113.4017 | 172.8471 | 326.9615 | 385.2443 | 133.7591 | 106.088 | 155.3769 | 235.6568 | [5 empty] | 100.3679 | 116.3377 | 294.7728 | 394.9586 |  |  | 99.1069 | 106.1724 | 157.172 | 312.4095 | 166.5046 | 60.6769 | 82.9798 | 115.1612 | 170.0397 |  |  |  | 396.9642 | 123.2406 | 164.78 | [5 empty] | 114.6424 | 165.9245 | 306.6428 | 366.8852 | 47.5336 | 63.4732 | 89.6422 | 105.3233 | 120.6324 | 131.3649 | 64.3166 | 78.6848 | 99.151 | 99.4888 | 168.4386 |  | 163.58 | 293.8343 | 371.7266 | 107.002 | 125.3227 | 184.9686 | 349.171 | 395.4984 | [7 empty] | 121.5629 | 134.4518 | 193.1591 | 334.3224 |  | 233.0891 | 233.4741 | 232.8921 | 296.2195 | 226.8837 | 254.9025 |  | 23.9991 | 26.1742 | 18.9901 | 19.7694 | 33.4917 | 115.9019 | 110.4427 | 235.1364 | 231.0358 | 233.6688 | 75.3626 | 93.018 | 225.5163 | 305.4006 | 304.7402 | 227.059 | -0.0038 | -0.0803 | 0.0147 | 0.0772 | -0.0125 | 0.0026 | -0.0496 | -0.1001 | -0.0869 | -301.0963 | -0.8526 | -320.8022 | -0.8834 | -316.9588 | -0.9142 | -274.664 | -0.832 | -231.0187 | -0.8464 | -253.4813 | -0.8772 | -0.061889 | 3.376 | 232.4865 | 305.0704 | -120.5065
2017-12-19 13:16 | 4825.2895 |  |  | -62.9877 | -75.9317 | -5.7105 | -22.2474 | -26.3499 | -39.6515 | -72.4027 | -36.753 |  |  | -206.8465 | -66.3782 | -16.6577 | -28.7513 | 5.6333 | -7.109 | -23.469 | -17.1183 | 6.5342 |  | 283.9909 | 100.3173 | 145.0015 | 278.9256 | 369.1193 | 181.3869 | 57.665 |  |  | 194.526 | 152.5002 | 185.8068 | 163.9359 | 128.7881 | 100.8261 | 81.2669 | 109.1177 | 156.5309 | 292.4456 | 363.0786 | 150.2757 | 103.3562 | 155.7323 | 162.4323 | 196.007 |  |  |  |  | 131.6839 | 104.3539 | 293.4439 | 353.0298 |  |  | 124.321 | 116.3496 | 182.8875 | 325.354 | 99.2894 | 55.1836 | 76.6508 | 103.2103 | 147.471 |  |  |  | 400.0257 | 163.878 | 161.5443 | [5 empty] | 122.9654 | 149.7014 | 250.5616 | 315.35 | 73.0752 | 99.1569 | 99.2671 | 100.9862 | 93.4622 | 109.9859 | 52.8692 | 67.3758 | 98.7166 | 120.3303 | 169.2912 |  | 158.0877 | 296.2211 | 364.8433 | 77.0766 | 103.6217 | 143.1261 | 282.0314 | 369.5901 | [7 empty] | 82.0276 | 122.2756 | 185.0664 | 325.2482 | 386.5215 | 230.0769 | 230.2529 | 317.4219 | 237.1473 | 333.2728 | 231.3506 | 67.2321 | 68.9546 | 257.9162 | 258.8028 | 66.3517 | 66.6726 | 68.0673 | 73.8101 | 62.6369 | 67.3559 | 243.7517 | 277.2045 |  |  | 116.5629 | 193.4423 | 334.1693 | 367.5074 | 134.2223 | 61.6943 | [7 empty] | 97.289 | 84.5377 | 113.417 | 172.8687 | 326.9273 | 385.1207 | 133.7841 | 106.1055 | 155.3997 | 235.6417 | [5 empty] | 100.3679 | 116.3564 | 294.7569 | 394.845 |  |  | 99.1133 | 106.1866 | 157.1959 | 312.4005 | 166.5204 | 60.6743 | 82.9762 | 115.1414 | 170.0434 |  |  |  | 396.8493 | 123.2128 | 164.7985 | [5 empty] | 114.6625 | 165.9482 | 306.6085 | 366.7782 | 47.5466 | 63.4863 | 89.6502 | 105.3352 | 120.6298 | 131.3872 | 64.3157 | 78.7093 | 99.142 | 99.5033 | 168.4485 |  | 163.6171 | 293.8358 | 371.6245 | 106.9915 | 125.3294 | 185.0033 | 349.1079 | 395.3727 | [7 empty] | 121.5339 | 134.4564 | 193.1706 | 334.2768 |  | 232.964 | 233.3481 | 232.776 | 296.2323 | 226.7476 | 254.8064 |  | 24.0046 | 26.1925 | 18.9922 | 19.7673 | 33.5042 | 116.094 | 110.4338 | 234.986 | 230.8775 | 233.5273 | 75.3469 | 93.0027 | 225.5236 | 305.3904 | 304.6491 | 227.0025 | -0.0037 | -0.08 | 0.0148 | 0.0769 | -0.0122 | 0.0025 | -0.0546 | -0.102 | -0.0723 | -301.084 | -0.8793 | -320.7991 | -0.8526 | -317.0265 | -0.906 | -274.6178 | -0.8485 | -230.9417 | -0.8608 | -253.4905 | -0.8444 | -0.036637 | 14.2662 | 232.3511 | 305.0197 | -120.5927
2017-12-19 13:16 | 4826.2896 |  |  | -62.9975 | -75.8641 | -5.5408 | -22.2688 | -26.2004 | -39.5801 | -72.2722 | -36.6865 |  |  | -206.9146 | -66.4222 | -16.6607 | -28.8934 | 5.7708 | -7.0774 | -23.4026 | -17.0682 | 7.6239 |  | 283.9491 | 100.3206 | 145.0156 | 278.9067 | 369.0179 | 181.4039 | 57.6923 |  |  | 194.5198 | 152.4886 | 185.8048 | 163.9011 | 128.7801 | 100.8149 | 81.2836 | 109.142 | 156.5422 | 292.4204 | 362.9712 | 150.2865 | 103.3662 | 155.766 | 162.4483 | 195.665 |  |  |  |  | 131.6774 | 104.372 | 293.4318 | 352.9332 |  |  | 124.3217 | 116.3623 | 182.9045 | 325.317 | 99.2832 | 55.1841 | 76.6653 | 103.2251 | 147.4786 |  |  |  | 399.9056 | 163.8767 | 161.5633 | [5 empty] | 123.005 | 149.7162 | 250.5518 | 315.275 | 73.0821 | 99.1313 | 99.174 | 100.9207 | 93.469 | 110.0062 | 52.8822 | 67.3879 | 98.7218 | 120.342 | 169.3027 |  | 158.1223 | 296.1984 | 364.734 | 77.092 | 103.6308 | 143.1487 | 282.037 | 369.4931 | [7 empty] | 82.025 | 122.2965 | 185.0929 | 325.2052 | 386.3912 | 229.9455 | 230.1206 | 317.38 | 237.046 | 333.1936 | 231.2249 | 67.2154 | 68.9003 | 257.7804 | 258.6321 | 65.0811 | 66.3258 | 68.5154 | 73.9563 | 62.9567 | 66.1616 | 243.613 | 277.0523 |  |  | 116.5976 | 193.48 | 334.1142 | 367.391 | 134.2227 | 61.7155 | [7 empty] | 97.2734 | 84.5592 | 113.4196 | 172.8896 | 326.8808 | 384.9949 | 133.7802 | 106.1092 | 155.4187 | 235.6226 | [5 empty] | 100.3728 | 116.3666 | 294.7426 | 394.7211 |  |  | 99.1189 | 106.2078 | 157.2279 | 312.3836 | 166.5308 | 60.6929 | 82.9917 | 115.1268 | 170.0877 |  |  |  | 396.7386 | 123.2329 | 164.8158 | [5 empty] | 114.6762 | 165.9737 | 306.5739 | 366.6767 | 47.567 | 63.5045 | 89.668 | 105.349 | 120.6293 | 131.4126 | 64.3251 | 78.7204 | 99.118 | 99.5181 | 168.4475 |  | 163.642 | 293.8296 | 371.5209 | 106.9896 | 125.3432 | 185.0175 | 349.034 | 395.2451 | [7 empty] | 121.4957 | 134.4633 | 193.178 | 334.2206 |  | 232.8388 | 233.2115 | 232.6538 | 296.2478 | 226.615 | 254.7069 |  | 24.0119 | 26.1965 | 18.9888 | 19.773 | 33.5071 | 116.2232 | 110.4266 | 234.8746 | 230.7586 | 233.4079 | 75.3694 | 93.0012 | 225.4714 | 305.2871 | 304.708 | 226.9731 | -0.0038 | -0.0798 | 0.014 | 0.0769 | -0.0122 | 0.0026 | -0.0525 | -0.0984 | -0.0746 | -301.0163 | -0.9183 | -320.7499 | -0.8608 | -317.0419 | -0.8793 | -274.6363 | -0.8382 | -230.9202 | -0.906 | -253.4136 | -0.8587 | -0.058282 | 5.999 | 232.2264 | 304.9976 | -120.3893
2017-12-19 13:16 | 4827.2896 |  |  | -62.7472 | -75.9644 | -5.5482 | -22.1288 | -26.1851 | -39.5808 | -72.2986 | -36.6571 |  |  | -206.906 | -66.3929 | -16.7865 | -28.7913 | 5.7347 | -7.0449 | -23.4312 | -17.1179 | 10.1186 |  | 283.9089 | 100.3247 | 145.0287 | 278.8865 | 368.9098 | 181.4155 | 57.7083 |  |  | 194.5022 | 152.4748 | 185.7987 | 163.8631 | 128.7626 | 100.8281 | 81.2925 | 109.1567 | 156.5541 | 292.3885 | 362.8579 | 150.3071 | 103.3828 | 155.7906 | 162.4652 | 195.3949 |  |  |  |  | 131.678 | 104.3824 | 293.418 | 352.8451 |  |  | 124.3271 | 116.377 | 182.9352 | 325.2925 | 99.291 | 55.2065 | 76.6825 | 103.2453 | 147.5029 |  |  |  | 399.7869 | 163.8699 | 161.5816 | [5 empty] | 123.0208 | 149.734 | 250.543 | 315.1984 | 73.0899 | 99.057 | 99.1533 | 100.8929 | 93.4859 | 110.0356 | 52.9001 | 67.4134 | 98.736 | 120.3643 | 169.3185 |  | 158.1553 | 296.1791 | 364.6384 | 77.1072 | 103.6538 | 143.1866 | 282.0442 | 369.4012 | [7 empty] | 82.0048 | 122.3042 | 185.1238 | 325.1486 | 386.2609 | 229.8227 | 229.9943 | 317.338 | 236.9429 | 333.1105 | 231.1222 | 66.8048 | 68.8621 | 257.645 | 258.4724 | 64.4045 | 65.9595 | 68.696 | 74.0112 | 63.8125 | 65.2384 | 243.4772 | 276.8984 |  |  | 116.6128 | 193.5012 | 334.0638 | 367.2589 | 134.2201 | 61.7382 | [7 empty] | 97.2774 | 84.586 | 113.4366 | 172.911 | 326.8437 | 384.8724 | 133.7634 | 106.1213 | 155.4369 | 235.6224 | [5 empty] | 100.3802 | 116.3748 | 294.73 | 394.6031 |  |  | 99.119 | 106.2203 | 157.2543 | 312.3598 | 166.5361 | 60.7217 | 83.0094 | 115.1512 | 170.1139 |  |  |  | 396.6272 | 123.2467 | 164.8308 | [5 empty] | 114.6849 | 165.9816 | 306.5341 | 366.5625 | 47.5762 | 63.5138 | 89.6744 | 105.3527 | 120.6099 | 131.4375 | 64.3422 | 78.7391 | 99.1199 | 99.4954 | 168.462 |  | 163.6645 | 293.8178 | 371.4105 | 107.0057 | 125.3764 | 185.0445 | 348.9698 | 395.117 | [7 empty] | 121.4404 | 134.4795 | 193.1795 | 334.1632 |  | 232.7132 | 233.1069 | 232.5288 | 296.2397 | 226.4827 | 254.6078 |  | 24.0173 | 26.1828 | 18.9905 | 19.7746 | 33.5083 | 116.2665 | 110.4185 | 234.7651 | 230.6376 | 233.2991 | 75.3889 | 93.0023 | 225.3286 | 305.3191 | 304.6126 | 226.952 | -0.004 | -0.0803 | 0.015 | 0.0777 | -0.0118 | 0.003 | -0.0415 | -0.0985 | -0.0866 | -301.0471 | -0.9162 | -320.7314 | -0.8936 | -316.9681 | -0.8772 | -274.7132 | -0.7992 | -230.9571 | -0.8875 | -253.3982 | -0.8916 | -0.13404 | -8.465 | 232.1085 | 304.9658 | -120.3966
2017-12-19 13:16 | 4828.2897 |  |  | -62.7063 | -75.9126 | -5.625 | -22.0116 | -26.2221 | -39.5758 | -72.278 | -36.6232 |  |  | -206.9347 | -66.3677 | -16.9055 | -28.9059 | 5.7471 | -6.9324 | -23.4114 | -16.9773 | 9.517 |  | 283.8591 | 100.3266 | 145.0406 | 278.8568 | 368.7933 | 181.4147 | 57.7116 |  |  | 194.4822 | 152.4574 | 185.7882 | 163.8278 | 128.7424 | 100.8324 | 81.3048 | 109.164 | 156.5778 | 292.3553 | 362.7506 | 150.327 | 103.3876 | 155.8172 | 162.4804 | 195.2121 |  |  |  |  | 131.6938 | 104.3869 | 293.394 | 352.7473 |  |  | 124.3288 | 116.3911 | 182.9552 | 325.2601 | 99.297 | 55.2149 | 76.6994 | 103.2694 | 147.5219 |  |  |  | 399.6642 | 163.8705 | 161.6016 | [5 empty] | 123.0341 | 149.7535 | 250.5285 | 315.1161 | 73.0971 | 98.9919 | 99.1816 | 100.9006 | 93.5035 | 110.0481 | 52.9 | 67.4315 | 98.7437 | 120.377 | 169.3272 |  | 158.186 | 296.1377 | 364.5391 | 77.1131 | 103.6631 | 143.214 | 282.0445 | 369.3048 | [7 empty] | 82.0084 | 122.3103 | 185.1467 | 325.1106 | 386.1351 | 229.6887 | 229.8734 | 317.2894 | 236.819 | 333.012 | 231.0007 | 65.8102 | 68.7356 | 257.5043 | 258.3097 | 62.751 | 65.9051 | 69.0606 | 74.0965 | 65.0667 | 65.0799 | 243.3387 | 276.7548 |  |  | 116.6277 | 193.5278 | 334.0181 | 367.1346 | 134.234 | 61.7504 | [7 empty] | 97.285 | 84.5952 | 113.4511 | 172.9344 | 326.815 | 384.7546 | 133.7669 | 106.1421 | 155.4532 | 235.6196 | [5 empty] | 100.3819 | 116.391 | 294.7118 | 394.4846 |  |  | 99.1202 | 106.2354 | 157.2724 | 312.3347 | 166.5491 | 60.7419 | 83.0247 | 115.1645 | 170.1197 |  |  |  | 396.513 | 123.2656 | 164.8476 | [5 empty] | 114.6865 | 165.9951 | 306.4936 | 366.4477 | 47.5936 | 63.5232 | 89.6786 | 105.3527 | 120.5971 | 131.4424 | 64.3531 | 78.7637 | 99.1234 | 99.4854 | 168.4649 |  | 163.6922 | 293.8022 | 371.3082 | 106.996 | 125.4037 | 185.0731 | 348.9228 | 394.9861 | [7 empty] | 121.4016 | 134.4894 | 193.1846 | 334.1136 |  | 232.5831 | 232.9784 | 232.3943 | 296.2301 | 226.3529 | 254.496 |  | 24.0072 | 26.1652 | 18.9927 | 19.7608 | 33.5061 | 116.2897 | 110.3976 | 234.6261 | 230.4974 | 233.1432 | 75.3446 | 93.0272 | 225.4783 | 305.3466 | 304.6861 | 227.0097 | -0.0039 | -0.0799 | 0.0147 | 0.0772 | -0.0122 | 0.0023 | -0.0534 | -0.1022 | -0.0765 | -301.1363 | -0.8526 | -320.7868 | -0.9142 | -316.9158 | -0.9285 | -274.6117 | -0.7992 | -231.0217 | -0.8423 | -253.4321 | -0.908 | -0.0077798 | 10.3361 | 231.9731 | 305.0163 | -120.3432
2017-12-19 13:16 | 4829.2897 |  |  | -62.5682 | -75.9704 | -5.739 | -22.14 | -26.2586 | -39.6553 | -72.3153 | -36.6696 |  |  | -206.9017 | -66.4583 | -16.9272 | -28.9886 | 5.8028 | -6.9962 | -23.3789 | -16.9007 | 10.8224 |  | 283.8139 | 100.3329 | 145.0565 | 278.8398 | 368.693 | 181.4244 | 57.7308 |  |  | 194.4781 | 152.4504 | 185.7809 | 163.8089 | 128.7427 | 100.8307 | 81.3288 | 109.1824 | 156.5968 | 292.3283 | 362.6439 | 150.3321 | 103.3913 | 155.8478 | 162.5001 | 194.9962 |  |  |  |  | 131.7023 | 104.4045 | 293.3721 | 352.6433 |  |  | 124.3224 | 116.4083 | 182.9625 | 325.2255 | 99.2933 | 55.2249 | 76.7136 | 103.2818 | 147.5379 |  |  |  | 399.5416 | 163.8512 | 161.6241 | [5 empty] | 123.0573 | 149.7695 | 250.5183 | 315.0337 | 73.1025 | 98.9651 | 99.2365 | 100.9235 | 93.5229 | 110.0549 | 52.9074 | 67.4427 | 98.7513 | 120.3864 | 169.3387 |  | 158.2149 | 296.1085 | 364.4317 | 77.1088 | 103.6617 | 143.2361 | 282.0476 | 369.2118 | [7 empty] | 82.0122 | 122.3258 | 185.1614 | 325.0793 | 386.0183 | 229.5555 | 229.7629 | 317.2336 | 236.7116 | 332.9322 | 230.8797 | 64.6788 | 68.5714 | 257.363 | 258.1487 | 62.4042 | 66.0268 | 69.2083 | 73.3865 | 66.2617 | 65.3936 | 243.2037 | 276.6175 |  |  | 116.6559 | 193.5625 | 333.9663 | 367.0154 | 134.2469 | 61.7576 | [7 empty] | 97.292 | 84.6035 | 113.4509 | 172.9548 | 326.774 | 384.6266 | 133.7751 | 106.1577 | 155.475 | 235.5987 | [5 empty] | 100.3758 | 116.3958 | 294.6888 | 394.361 |  |  | 99.1217 | 106.2461 | 157.2908 | 312.3058 | 166.5538 | 60.741 | 83.0361 | 115.1472 | 170.13 |  |  |  | 396.4005 | 123.2719 | 164.8745 | [5 empty] | 114.6917 | 166.0173 | 306.4536 | 366.3331 | 47.5928 | 63.5366 | 89.6842 | 105.3561 | 120.5876 | 131.4413 | 64.3477 | 78.7549 | 99.1474 | 99.5082 | 168.5096 |  | 163.7189 | 293.7846 | 371.2045 | 106.9707 | 125.4125 | 185.0814 | 348.8673 | 394.8497 | [7 empty] | 121.3523 | 134.4957 | 193.1992 | 334.0627 |  | 232.4522 | 232.8325 | 232.2594 | 296.2226 | 226.2252 | 254.3783 |  | 24.0023 | 26.1511 | 18.9977 | 19.767 | 33.5049 | 116.4139 | 110.3852 | 234.5118 | 230.3715 | 233.0293 | 75.3692 | 93.0349 | 225.3666 | 305.1386 | 304.5534 | 226.9438 | -0.0038 | -0.0799 | 0.0144 | 0.0769 | -0.0124 | 0.0019 | -0.0399 | -0.0982 | -0.0808 | -301.1148 | -0.8608 | -320.7991 | -0.8649 | -316.9865 | -0.9224 | -274.5747 | -0.8218 | -230.991 | -0.8526 | -253.4444 | -0.8608 | -0.18455 | 2.5714 | 231.8469 | 304.846 | -120.5087
2017-12-19 13:16 | 4830.2898 |  |  | -62.5555 | -75.9 | -5.6691 | -22.0433 | -26.2483 | -39.6458 | -72.3148 | -36.6699 |  |  | -206.8799 | -66.4951 | -16.8777 | -28.917 | 5.6892 | -6.9746 | -23.4069 | -16.8051 | 12.0581 |  | 283.7791 | 100.3469 | 145.0796 | 278.8345 | 368.5999 | 181.4431 | 57.7418 |  |  | 194.4729 | 152.4455 | 185.7778 | 163.7825 | 128.7448 | 100.8224 | 81.3343 | 109.2006 | 156.6081 | 292.2998 | 362.5261 | 150.3498 | 103.4 | 155.8742 | 162.5064 | 194.9561 |  |  |  |  | 131.6974 | 104.4238 | 293.3445 | 352.538 |  |  | 124.3152 | 116.4203 | 182.9794 | 325.192 | 99.2904 | 55.2332 | 76.721 | 103.2921 | 147.5556 |  |  |  | 399.4199 | 163.8218 | 161.6494 | [5 empty] | 123.0797 | 149.7896 | 250.5059 | 314.9445 | 73.1039 | 98.9765 | 99.279 | 100.9515 | 93.5445 | 110.0811 | 52.9275 | 67.4662 | 98.7716 | 120.4064 | 169.3584 |  | 158.2437 | 296.0894 | 364.3214 | 77.1096 | 103.6796 | 143.2648 | 282.0467 | 369.1233 | [7 empty] | 81.9968 | 122.3415 | 185.1813 | 325.0426 | 385.8949 | 229.4262 | 229.6413 | 317.188 | 236.6025 | 332.8616 | 230.7529 | 64.355 | 68.4069 | 257.223 | 257.991 | 63.0763 | 65.9293 | 69.2664 | 72.488 | 66.9751 | 65.3358 | 243.0643 | 276.4762 |  |  | 116.6707 | 193.5808 | 333.9053 | 366.8883 | 134.2674 | 61.7635 | [7 empty] | 97.2913 | 84.6081 | 113.4668 | 172.9785 | 326.7312 | 384.5002 | 133.7796 | 106.1736 | 155.5057 | 235.5809 | [5 empty] | 100.3806 | 116.4046 | 294.6698 | 394.2448 |  |  | 99.1251 | 106.2591 | 157.3196 | 312.2887 | 166.5557 | 60.7504 | 83.0448 | 115.152 | 170.1506 |  |  |  | 396.2842 | 123.2521 | 164.8982 | [5 empty] | 114.7029 | 166.029 | 306.4058 | 366.2183 | 47.5852 | 63.5457 | 89.6854 | 105.3554 | 120.5883 | 131.4559 | 64.3562 | 78.7341 | 99.1819 | 99.5228 | 168.5578 |  | 163.7504 | 293.7816 | 371.09 | 106.9585 | 125.4263 | 185.0903 | 348.8052 | 394.7192 | [7 empty] | 121.3113 | 134.5194 | 193.2204 | 334.0206 |  | 232.3317 | 232.7231 | 232.1457 | 296.231 | 226.1268 | 254.2766 |  | 24.0181 | 26.1403 | 19.0159 | 19.7895 | 33.5161 | 116.6387 | 110.3803 | 234.4005 | 230.2525 | 232.9184 | 75.4035 | 93.0459 | 225.3881 | 305.1694 | 304.5379 | 226.9712 | -0.0039 | -0.0803 | 0.0144 | 0.0768 | -0.0126 | 0.0026 | -0.0544 | -0.0963 | -0.0784 | -301.0009 | -0.8854 | -320.7991 | -0.8752 | -316.9896 | -0.8957 | -274.5717 | -0.8444 | -230.9079 | -0.8854 | -253.4044 | -0.867 | -0.14487 | 8.9065 | 231.7299 | 304.8537 | -120.4204
2017-12-19 13:16 | 4831.2899 |  |  | -62.4766 | -75.9412 | -5.6209 | -22.0652 | -26.2321 | -39.562 | -72.3185 | -36.586 |  |  | -206.9544 | -66.4075 | -16.7863 | -28.8238 | 5.7283 | -7.0819 | -23.5075 | -16.7565 | 10.7622 |  | 283.7382 | 100.3579 | 145.099 | 278.8172 | 368.4931 | 181.448 | 57.7532 |  |  | 194.4638 | 152.4331 | 185.7784 | 163.7514 | 128.736 | 100.8098 | 81.3349 | 109.2058 | 156.6237 | 292.2685 | 362.4162 | 150.3587 | 103.4125 | 155.893 | 162.4914 | 194.961 |  |  |  |  | 131.7044 | 104.4343 | 293.3266 | 352.4482 |  |  | 124.3097 | 116.427 | 182.9882 | 325.1586 | 99.2872 | 55.2498 | 76.7358 | 103.3106 | 147.5758 |  |  |  | 399.3033 | 163.8089 | 161.6675 | [5 empty] | 123.1023 | 149.8034 | 250.4895 | 314.8615 | 73.1143 | 99.0165 | 99.3106 | 100.9762 | 93.5498 | 110.11 | 52.9439 | 67.4841 | 98.7833 | 120.4223 | 169.3754 |  | 158.2818 | 296.0769 | 364.208 | 77.1223 | 103.6955 | 143.2879 | 282.0495 | 369.0311 | [7 empty] | 81.997 | 122.3454 | 185.1909 | 324.9987 | 385.7657 | 229.3029 | 229.5141 | 317.1471 | 236.4714 | 332.7789 | 230.6197 | 64.7462 | 68.0201 | 257.0868 | 257.8429 | 63.6368 | 65.6273 | 69.0733 | 72.0345 | 67.2525 | 65.3968 | 242.9256 | 276.3395 |  |  | 116.6854 | 193.6042 | 333.8495 | 366.7618 | 134.2805 | 61.7705 | [7 empty] | 97.2825 | 84.6032 | 113.4769 | 173.0006 | 326.6861 | 384.3776 | 133.7841 | 106.1832 | 155.5263 | 235.5648 | [5 empty] | 100.381 | 116.4197 | 294.6522 | 394.1315 |  |  | 99.1234 | 106.2679 | 157.3388 | 312.2718 | 166.5635 | 60.78 | 83.0553 | 115.181 | 170.1653 |  |  |  | 396.1677 | 123.2391 | 164.9071 | [5 empty] | 114.7118 | 166.0427 | 306.3662 | 366.1129 | 47.5969 | 63.5583 | 89.6976 | 105.3611 | 120.5816 | 131.4539 | 64.3539 | 78.7468 | 99.1523 | 99.5021 | 168.5245 |  | 163.7811 | 293.7669 | 370.971 | 106.9452 | 125.4428 | 185.1056 | 348.7354 | 394.5895 | [7 empty] | 121.3012 | 134.5331 | 193.2134 | 333.9632 |  | 232.2169 | 232.6064 | 232.0335 | 296.2331 | 226.0361 | 254.1809 |  | 24.0235 | 26.139 | 19.026 | 19.8084 | 33.5179 | 116.813 | 110.3689 | 234.2567 | 230.0947 | 232.7744 | 75.4069 | 93.0505 | 225.3749 | 305.1598 | 304.586 | 226.9061 | -0.0039 | -0.0803 | 0.0146 | 0.077 | -0.0125 | 0.0024 | -0.0448 | -0.1032 | -0.0599 | -301.0348 | -0.8772 | -320.7929 | -0.8834 | -316.9496 | -0.9019 | -274.5994 | -0.8095 | -230.9079 | -0.8711 | -253.4228 | -0.8793 | -0.087143 | -6.9553 | 231.6 | 304.8729 | -120.332
2017-12-19 13:16 | 4832.2899 |  |  | -62.4466 | -75.9568 | -5.6538 | -21.9842 | -26.2622 | -39.543 | -72.2819 | -36.5314 |  |  | -206.8543 | -66.3589 | -16.8458 | -28.7897 | 5.7468 | -7.1004 | -23.5273 | -16.753 | 8.897 |  | 283.6943 | 100.3585 | 145.1138 | 278.8001 | 368.382 | 181.4498 | 57.7694 |  |  | 194.4568 | 152.4245 | 185.7728 | 163.7229 | 128.7327 | 100.8136 | 81.3491 | 109.2019 | 156.638 | 292.2329 | 362.3015 | 150.3618 | 103.421 | 155.909 | 162.477 | 194.8518 |  |  |  |  | 131.7102 | 104.4386 | 293.3178 | 352.3737 |  |  | 124.3168 | 116.4414 | 183.0048 | 325.128 | 99.2868 | 55.2703 | 76.7545 | 103.3315 | 147.5937 |  |  |  | 399.183 | 163.8043 | 161.6877 | [5 empty] | 123.1158 | 149.8255 | 250.4861 | 314.7873 | 73.1306 | 99.0735 | 99.3413 | 101.0079 | 93.5634 | 110.1312 | 52.9601 | 67.4995 | 98.7911 | 120.4351 | 169.3869 |  | 158.3144 | 296.0599 | 364.1129 | 77.1267 | 103.7025 | 143.3128 | 282.0638 | 368.9419 | [7 empty] | 82.0032 | 122.3562 | 185.2002 | 324.9576 | 385.649 | 229.1829 | 229.3877 | 317.1045 | 236.3332 | 332.6943 | 230.5129 | 65.2659 | 67.5173 | 256.9529 | 257.7025 | 64.7114 | 65.6145 | 68.5931 | 71.6632 | 67.0066 | 65.4556 | 242.7915 | 276.2106 |  |  | 116.7151 | 193.6451 | 333.8026 | 366.6503 | 134.2928 | 61.7834 | [7 empty] | 97.2809 | 84.6174 | 113.475 | 173.0136 | 326.6407 | 384.2495 | 133.7902 | 106.1854 | 155.5347 | 235.5395 | [5 empty] | 100.3767 | 116.4275 | 294.6326 | 394.0146 |  |  | 99.1219 | 106.2831 | 157.3574 | 312.2475 | 166.5677 | 60.7892 | 83.0697 | 115.2019 | 170.176 |  |  |  | 396.0613 | 123.2296 | 164.9278 | [5 empty] | 114.7256 | 166.0626 | 306.3359 | 366.0116 | 47.6097 | 63.5804 | 89.7179 | 105.3696 | 120.56 | 131.4622 | 64.342 | 78.7847 | 99.1264 | 99.4928 | 168.5204 |  | 163.7982 | 293.7453 | 370.8613 | 106.9303 | 125.4509 | 185.1483 | 348.6736 | 394.455 | [7 empty] | 121.2746 | 134.5351 | 193.2087 | 333.9012 |  | 232.0886 | 232.4867 | 231.9042 | 296.2349 | 225.9359 | 254.0778 |  | 24.0152 | 26.1359 | 19.0181 | 19.8351 | 33.5194 | 116.889 | 110.36 | 234.1416 | 229.9805 | 232.6552 | 75.4033 | 93.0316 | 225.2889 | 305.0597 | 304.4802 | 226.8487 | -0.0038 | -0.0801 | 0.0141 | 0.0768 | -0.0121 | 0.0025 | -0.05 | -0.0988 | -0.0745 | -301.0348 | -0.867 | -320.7776 | -0.8834 | -316.9742 | -0.9142 | -274.5194 | -0.83 | -230.9387 | -0.8567 | -253.4413 | -0.8793 | 0.028296 | -4.0162 | 231.4784 | 304.7699 | -120.2987
2017-12-19 13:16 | 4833.29 |  |  | -62.428 | -75.923 | -5.6458 | -21.932 | -26.289 | -39.5102 | -72.2992 | -36.3207 |  |  | -206.8761 | -66.3823 | -16.7463 | -28.7482 | 5.8415 | -6.9553 | -23.5226 | -16.6474 | 10.2898 |  | 283.6493 | 100.3574 | 145.1293 | 278.7756 | 368.2712 | 181.4551 | 57.7818 |  |  | 194.4456 | 152.4088 | 185.7592 | 163.6905 | 128.7328 | 100.8184 | 81.3566 | 109.2165 | 156.6507 | 292.1949 | 362.1878 | 150.366 | 103.4315 | 155.9365 | 162.4934 | 194.7088 |  |  |  |  | 131.7194 | 104.4498 | 293.2965 | 352.2916 |  |  | 124.3243 | 116.4644 | 183.0366 | 325.0949 | 99.2848 | 55.2841 | 76.7709 | 103.3511 | 147.6085 |  |  |  | 399.0567 | 163.7899 | 161.7058 | [5 empty] | 123.1329 | 149.8441 | 250.4751 | 314.7114 | 73.137 | 99.1214 | 99.35 | 101.028 | 93.5902 | 110.1459 | 52.959 | 67.5192 | 98.794 | 120.4529 | 169.4003 |  | 158.3323 | 296.0263 | 364.0146 | 77.1335 | 103.7161 | 143.3432 | 282.0731 | 368.8418 | [7 empty] | 81.9902 | 122.3712 | 185.2197 | 324.928 | 385.52 | 229.056 | 229.2709 | 317.0642 | 236.186 | 332.6063 | 230.4122 | 65.4108 | 67.0125 | 256.8183 | 257.5616 | 65.6296 | 65.7519 | 68.0918 | 70.8935 | 66.7028 | 66.0568 | 242.658 | 276.0811 |  |  | 116.7353 | 193.6694 | 333.7404 | 366.5339 | 134.3159 | 61.8044 | [7 empty] | 97.2787 | 84.6416 | 113.483 | 173.0353 | 326.6034 | 384.1255 | 133.7765 | 106.1882 | 155.5468 | 235.5234 | [5 empty] | 100.3778 | 116.4384 | 294.6149 | 393.8922 |  |  | 99.1265 | 106.3054 | 157.3858 | 312.2194 | 166.5768 | 60.8028 | 83.0923 | 115.2272 | 170.1924 |  |  |  | 395.9544 | 123.2375 | 164.9523 | [5 empty] | 114.7466 | 166.0839 | 306.3045 | 365.9072 | 47.6219 | 63.5953 | 89.7399 | 105.383 | 120.5473 | 131.4869 | 64.3461 | 78.7776 | 99.134 | 99.5009 | 168.5312 |  | 163.8285 | 293.727 | 370.76 | 106.9231 | 125.4509 | 185.1752 | 348.6198 | 394.33 | [7 empty] | 121.2283 | 134.551 | 193.2307 | 333.8607 |  | 231.9586 | 232.3578 | 231.7764 | 296.2595 | 225.8392 | 253.974 |  | 24.0079 | 26.123 | 19.0164 | 19.854 | 33.5246 | 116.9042 | 110.3463 | 234.0256 | 229.8538 | 232.5318 | 75.3834 | 93.0513 | 225.2517 | 305.0956 | 304.3656 | 226.783 | -0.0038 | -0.0802 | 0.0146 | 0.077 | -0.0121 | 0.003 | -0.044 | -0.0961 | -0.0853 | -300.9794 | -0.8977 | -320.7868 | -0.8505 | -317.0604 | -0.8854 | -274.5347 | -0.8341 | -230.8771 | -0.8813 | -253.429 | -0.8403 | -0.033029 | -0.0023316 | 231.3539 | 304.7306 | -120.0867
2017-12-19 13:16 | 4834.29 |  |  | -62.3124 | -75.9423 | -5.6793 | -22.0827 | -26.36 | -39.5021 | -72.2471 | -36.2927 |  |  | -206.9603 | -66.5035 | -16.7511 | -28.7798 | 5.7419 | -7.0402 | -23.5194 | -16.6857 | 10.9147 |  | 283.6012 | 100.3647 | 145.1414 | 278.7514 | 368.1675 | 181.4586 | 57.7987 |  |  | 194.4339 | 152.398 | 185.7551 | 163.6647 | 128.7323 | 100.824 | 81.3596 | 109.2526 | 156.6654 | 292.1594 | 362.0783 | 150.3702 | 103.4438 | 155.9536 | 162.5085 | 194.489 |  |  |  |  | 131.7334 | 104.4683 | 293.2729 | 352.1938 |  |  | 124.3266 | 116.4747 | 183.0503 | 325.0565 | 99.2719 | 55.2926 | 76.7831 | 103.3615 | 147.6194 |  |  |  | 398.936 | 163.7735 | 161.7234 | [5 empty] | 123.1389 | 149.8574 | 250.4621 | 314.6306 | 73.1382 | 99.1531 | 99.3647 | 101.0481 | 93.609 | 110.1601 | 52.9668 | 67.5368 | 98.7996 | 120.467 | 169.4121 |  | 158.3619 | 295.9965 | 363.9089 | 77.1432 | 103.7355 | 143.3739 | 282.0791 | 368.7454 | [7 empty] | 82.0008 | 122.382 | 185.2382 | 324.891 | 385.3941 | 228.9309 | 229.1543 | 317.0278 | 236.0452 | 332.5229 | 230.3034 | 65.0403 | 66.6741 | 256.6783 | 257.4081 | 66.5468 | 65.8178 | 67.6045 | 69.8503 | 67.1081 | 66.806 | 242.5107 | 275.9333 |  |  | 116.7616 | 193.6903 | 333.6911 | 366.4144 | 134.3302 | 61.8157 | [7 empty] | 97.278 | 84.651 | 113.4971 | 173.0613 | 326.5632 | 384.006 | 133.7774 | 106.199 | 155.5669 | 235.5179 | [5 empty] | 100.3815 | 116.4601 | 294.5899 | 393.765 |  |  | 99.1221 | 106.3131 | 157.4056 | 312.1879 | 166.5889 | 60.8219 | 83.1156 | 115.2377 | 170.2013 |  |  |  | 395.8401 | 123.2439 | 164.9747 | [5 empty] | 114.7682 | 166.1111 | 306.2622 | 365.7973 | 47.6452 | 63.6092 | 89.7595 | 105.392 | 120.5443 | 131.4894 | 64.3504 | 78.7538 | 99.1458 | 99.5025 | 168.5577 |  | 163.8692 | 293.7301 | 370.6425 | 106.9282 | 125.4636 | 185.1766 | 348.5296 | 394.2012 | [7 empty] | 121.1887 | 134.5614 | 193.2602 | 333.8196 |  | 231.8368 | 232.2277 | 231.6542 | 296.2671 | 225.7617 | 253.8753 |  | 24.0117 | 26.1155 | 19.0223 | 19.8708 | 33.526 | 116.9213 | 110.3325 | 233.8848 | 229.714 | 232.3873 | 75.4338 | 93.0541 | 225.2434 | 304.9853 | 304.3421 | 226.7628 | -0.0038 | -0.08 | 0.0143 | 0.0768 | -0.0127 | 0.0023 | -0.0499 | -0.1026 | -0.0769 | -300.924 | -0.9306 | -320.7037 | -0.8834 | -316.9588 | -0.8772 | -274.5963 | -0.8197 | -230.8802 | -0.9101 | -253.349 | -0.8834 | -0.087138 | -9.9739 | 231.2238 | 304.6637 | -120.2437
2017-12-19 13:16 | 4835.2901 |  |  | -62.216 | -75.9134 | -5.7128 | -22.0714 | -26.3351 | -39.5263 | -72.2734 | -36.3195 |  |  | -207.0363 | -66.4635 | -16.5819 | -28.7389 | 5.7777 | -7.0586 | -23.4748 | -16.5148 | 9.5366 |  | 283.5576 | 100.3627 | 145.1569 | 278.7265 | 368.064 | 181.456 | 57.8167 |  |  | 194.4254 | 152.3797 | 185.7523 | 163.632 | 128.7282 | 100.8196 | 81.3732 | 109.2636 | 156.6768 | 292.1242 | 361.963 | 150.3843 | 103.4459 | 155.9696 | 162.514 | 194.2575 |  |  |  |  | 131.7405 | 104.4785 | 293.2525 | 352.0891 |  |  | 124.3332 | 116.4806 | 183.0633 | 325.0168 | 99.274 | 55.3006 | 76.79 | 103.3647 | 147.6319 |  |  |  | 398.8158 | 163.7592 | 161.7469 | [5 empty] | 123.1609 | 149.8816 | 250.4609 | 314.5445 | 73.1416 | 99.18 | 99.3895 | 101.0738 | 93.6075 | 110.18 | 52.9753 | 67.5503 | 98.8129 | 120.4755 | 169.419 |  | 158.3986 | 295.9648 | 363.8167 | 77.1433 | 103.7465 | 143.4017 | 282.0778 | 368.6577 | [7 empty] | 82.0068 | 122.3968 | 185.2616 | 324.844 | 385.2757 | 228.8044 | 229.0242 | 316.9885 | 235.9158 | 332.4379 | 230.1845 | 64.5825 | 66.5714 | 256.5424 | 257.2527 | 67.0244 | 65.6901 | 67.3869 | 68.9284 | 67.3633 | 66.5515 | 242.368 | 275.7931 |  |  | 116.786 | 193.7225 | 333.6458 | 366.2935 | 134.3274 | 61.8262 | [7 empty] | 97.2822 | 84.6538 | 113.5111 | 173.0859 | 326.5238 | 383.8832 | 133.7961 | 106.2205 | 155.583 | 235.5046 | [5 empty] | 100.3868 | 116.4784 | 294.5695 | 393.6505 |  |  | 99.1256 | 106.3273 | 157.4268 | 312.1679 | 166.6045 | 60.8358 | 83.1478 | 115.2617 | 170.2204 |  |  |  | 395.7303 | 123.2486 | 164.9954 | [5 empty] | 114.776 | 166.1378 | 306.2199 | 365.6862 | 47.6617 | 63.6302 | 89.7713 | 105.3968 | 120.549 | 131.4905 | 64.3586 | 78.777 | 99.1459 | 99.5023 | 168.586 |  | 163.9049 | 293.7376 | 370.5276 | 106.9215 | 125.4869 | 185.1892 | 348.46 | 394.0621 | [7 empty] | 121.1508 | 134.5693 | 193.2714 | 333.765 |  | 231.7104 | 232.1057 | 231.5208 | 296.257 | 225.6843 | 253.7645 |  | 24.0132 | 26.1088 | 19.0254 | 19.8813 | 33.5282 | 116.9864 | 110.318 | 233.7706 | 229.6002 | 232.2721 | 75.4502 | 93.0596 | 225.2443 | 304.9967 | 304.4229 | 226.8216 | -0.0045 | -0.0803 | 0.0146 | 0.0774 | -0.0117 | 0.0028 | -0.049 | -0.1021 | -0.0827 | -301.0132 | -0.9039 | -320.716 | -0.906 | -316.9311 | -0.8834 | -274.5594 | -0.7869 | -230.9417 | -0.8813 | -253.3767 | -0.908 | -0.10517 | 6.5805 | 231.1011 | 304.7098 | -120.1219
2017-12-19 13:16 | 4836.2902 |  |  | -62.0702 | -75.9623 | -5.7966 | -22.0875 | -26.4769 | -39.5017 | -72.2117 | -36.2932 |  |  | -207.0133 | -66.3577 | -16.4895 | -28.7308 | 5.7141 | -7.0475 | -23.3947 | -16.4611 | 7.2441 |  | 283.5217 | 100.3616 | 145.1843 | 278.7086 | 367.9579 | 181.46 | 57.8443 |  |  | 194.4283 | 152.3688 | 185.7493 | 163.5989 | 128.7216 | 100.8125 | 81.3872 | 109.2676 | 156.6935 | 292.0978 | 361.8484 | 150.3945 | 103.4561 | 156.0039 | 162.5286 | 194.0711 |  |  |  |  | 131.7324 | 104.4883 | 293.2369 | 351.9971 |  |  | 124.3362 | 116.4953 | 183.0807 | 324.9824 | 99.2828 | 55.3067 | 76.7978 | 103.295 | 147.6505 |  |  |  | 398.6961 | 163.7469 | 161.7632 | [5 empty] | 123.1867 | 149.9039 | 250.4477 | 314.4589 | 73.1482 | 99.1954 | 99.4003 | 101.0911 | 93.6193 | 110.2057 | 52.9844 | 67.5726 | 98.8245 | 120.4999 | 169.4326 |  | 158.4402 | 295.9405 | 363.7119 | 77.1611 | 103.76 | 143.4281 | 282.0758 | 368.5689 | [7 empty] | 81.9891 | 122.4049 | 185.2838 | 324.8056 | 385.1639 | 228.6702 | 228.8995 | 316.9392 | 235.7897 | 332.3478 | 230.064 | 64.5981 | 66.543 | 256.4061 | 257.0993 | 65.4646 | 65.3627 | 67.2669 | 68.1178 | 67.4349 | 66.2477 | 242.236 | 275.66 |  |  | 116.8138 | 193.7575 | 333.5914 | 366.1759 | 134.3467 | 61.8467 | [7 empty] | 97.291 | 84.6613 | 113.518 | 173.1093 | 326.4861 | 383.7532 | 133.7954 | 106.2349 | 155.6057 | 235.4867 | [5 empty] | 100.3847 | 116.4903 | 294.559 | 393.5434 |  |  | 99.1217 | 106.3366 | 157.4506 | 312.1432 | 166.6121 | 60.8455 | 83.1683 | 115.273 | 170.2256 |  |  |  | 395.616 | 123.2502 | 165.0023 | [5 empty] | 114.7778 | 166.1528 | 306.1841 | 365.5714 | 47.656 | 63.641 | 89.7755 | 105.4018 | 120.5346 | 131.5052 | 64.3575 | 78.793 | 99.1398 | 99.5123 | 168.5791 |  | 163.9347 | 293.7139 | 370.4357 | 106.9196 | 125.5039 | 185.2099 | 348.4168 | 393.9304 | [7 empty] | 121.1109 | 134.5805 | 193.2708 | 333.7141 |  | 231.5811 | 231.9761 | 231.3997 | 296.2567 | 225.5962 | 253.6503 |  | 24.0166 | 26.1117 | 19.033 | 19.8951 | 33.5356 | 117.0171 | 110.3066 | 233.6504 | 229.4727 | 232.1509 | 75.445 | 93.0409 | 225.1459 | 304.896 | 304.2527 | 226.7001 | -0.0043 | -0.0798 | 0.0147 | 0.077 | -0.0122 | 0.0024 | -0.0443 | -0.0958 | -0.0815 | -301.0101 | -0.8444 | -320.7683 | -0.8977 | -316.9496 | -0.9347 | -274.4732 | -0.8095 | -230.9448 | -0.8526 | -253.4198 | -0.8854 | 0.010259 | -1.9009 | 230.9751 | 304.5743 | -120.0913
2017-12-19 13:16 | 4837.2902 |  |  | -62.0662 | -75.8529 | -5.7558 | -22.0598 | -26.4128 | -39.4847 | -72.1283 | -36.1739 |  |  | -207.1206 | -66.3752 | -16.4067 | -28.7382 | 5.7334 | -7.1039 | -23.3121 | -16.3865 | 9.9826 |  | 283.4862 | 100.3755 | 145.2071 | 278.6923 | 367.8492 | 181.4786 | 57.853 |  |  | 194.425 | 152.3663 | 185.7476 | 163.5721 | 128.7191 | 100.812 | 81.4006 | 109.275 | 156.7069 | 292.062 | 361.7352 | 150.3944 | 103.4671 | 156.0347 | 162.5201 | 193.9319 |  |  |  |  | 131.7286 | 104.4995 | 293.2253 | 351.9004 |  |  | 124.3352 | 116.5096 | 183.088 | 324.9448 | 99.2771 | 55.3024 | 76.8085 | 103.1699 | 147.6644 |  |  |  | 398.5741 | 163.763 | 161.7745 | [5 empty] | 123.1998 | 149.9248 | 250.4289 | 314.3782 | 73.1584 | 99.2018 | 99.4047 | 101.0979 | 93.635 | 110.2179 | 52.9853 | 67.5839 | 98.8205 | 120.5093 | 169.4313 |  | 158.464 | 295.9099 | 363.5773 | 77.1474 | 103.7524 | 143.4414 | 282.071 | 368.4638 | [7 empty] | 81.9745 | 122.4033 | 185.2853 | 324.7727 | 385.0471 | 228.5455 | 228.7848 | 316.8926 | 235.6651 | 332.2521 | 229.9599 | 64.7458 | 66.6068 | 256.2697 | 256.9474 | 64.3981 | 64.7411 | 67.0157 | 67.2446 | 68.1403 | 65.6874 | 242.112 | 275.525 |  |  | 116.8424 | 193.7864 | 333.5366 | 366.0625 | 134.3717 | 61.8652 | [7 empty] | 97.301 | 84.6738 | 113.5316 | 173.1339 | 326.447 | 383.6348 | 133.788 | 106.2466 | 155.6273 | 235.4787 | [5 empty] | 100.3875 | 116.5024 | 294.5379 | 393.4234 |  |  | 99.1179 | 106.3427 | 157.4704 | 312.1082 | 166.6083 | 60.8576 | 83.1643 | 115.2624 | 170.2389 |  |  |  | 395.4981 | 123.2557 | 165.0265 | [5 empty] | 114.7943 | 166.1686 | 306.1452 | 365.462 | 47.6572 | 63.6487 | 89.7921 | 105.4057 | 120.5349 | 131.5234 | 64.364 | 78.8028 | 99.1368 | 99.5175 | 168.5925 |  | 163.9616 | 293.7003 | 370.3355 | 106.9387 | 125.5131 | 185.2151 | 348.3447 | 393.804 | [7 empty] | 121.0749 | 134.5895 | 193.2818 | 333.6667 |  | 231.457 | 231.8504 | 231.2852 | 296.2565 | 225.507 | 253.5413 |  | 24.0225 | 26.1147 | 19.0373 | 19.9195 | 33.5443 | 116.9921 | 110.2981 | 233.5166 | 229.3509 | 232.0188 | 75.4726 | 93.0501 | 225.1963 | 304.9383 | 304.3182 | 226.7448 | -0.0045 | -0.0803 | 0.0145 | 0.0765 | -0.0123 | 0.0026 | -0.0516 | -0.101 | -0.0783 | -300.9578 | -0.8793 | -320.796 | -0.8567 | -316.9835 | -0.8854 | -274.464 | -0.8382 | -230.8587 | -0.8731 | -253.4444 | -0.8526 | -0.14488 | -2.5388 | 230.8511 | 304.6282 | -119.9131
2017-12-19 13:16 | 4838.2903 |  |  | -61.9801 | -75.8243 | -5.7722 | -21.9979 | -26.4257 | -39.4721 | -72.0666 | -36.2235 |  |  | -206.8816 | -66.2478 | -16.4035 | -28.7445 | 5.8657 | -7.1034 | -23.3258 | -16.467 | 12.0581 |  | 283.4414 | 100.3789 | 145.2168 | 278.6692 | 367.739 | 181.4817 | 57.8456 |  |  | 194.4069 | 152.3518 | 185.739 | 163.5462 | 128.7101 | 100.8089 | 81.4156 | 109.2649 | 156.7147 | 292.0244 | 361.6173 | 150.3988 | 103.4639 | 156.0528 | 162.5015 | 193.8426 |  |  |  |  | 131.7305 | 104.5087 | 293.2057 | 351.8055 |  |  | 124.3284 | 116.5135 | 183.0924 | 324.8992 | 99.2621 | 55.3092 | 76.8195 | 103.0875 | 147.6724 |  |  |  | 398.4538 | 163.7694 | 161.7962 | [5 empty] | 123.2183 | 149.9485 | 250.4209 | 314.301 | 73.1651 | 99.2145 | 99.4104 | 101.1065 | 93.6364 | 110.2405 | 52.9892 | 67.5929 | 98.8266 | 120.5164 | 169.4336 |  | 158.4898 | 295.8866 | 363.4623 | 77.1355 | 103.7673 | 143.4669 | 282.0713 | 368.3663 | [7 empty] | 81.9691 | 122.4128 | 185.3074 | 324.737 | 384.9234 | 228.4219 | 228.6651 | 316.8481 | 235.5436 | 332.1513 | 229.8537 | 64.4439 | 66.7218 | 256.1462 | 256.7967 | 65.5538 | 64.2991 | 66.8799 | 66.6776 | 69.1914 | 64.767 | 241.9978 | 275.388 |  |  | 116.856 | 193.8061 | 333.4741 | 365.9394 | 134.3694 | 61.8709 | [7 empty] | 97.4267 | 84.6967 | 113.5525 | 173.1503 | 326.4017 | 383.5229 | 133.7827 | 106.2604 | 155.6381 | 235.4642 | [5 empty] | 100.396 | 116.507 | 294.5172 | 393.3041 |  |  | 99.1199 | 106.3484 | 157.4829 | 312.079 | 166.6115 | 60.8621 | 83.1689 | 115.2634 | 170.2593 |  |  |  | 395.3734 | 123.2683 | 165.0554 | [5 empty] | 114.8043 | 166.1876 | 306.1019 | 365.3517 | 47.6789 | 63.6617 | 89.8111 | 105.4144 | 120.54 | 131.5329 | 64.3729 | 78.8145 | 99.1374 | 99.5062 | 168.6137 |  | 163.9882 | 293.6987 | 370.2199 | 106.9396 | 125.5214 | 185.2218 | 348.2796 | 393.6813 | [7 empty] | 121.0473 | 134.6039 | 193.3008 | 333.6135 |  | 231.3361 | 231.7291 | 231.1576 | 296.2565 | 225.4179 | 253.4371 |  | 24.0122 | 26.1098 | 19.0404 | 19.936 | 33.5453 | 116.9703 | 110.278 | 233.3997 | 229.2275 | 231.9065 | 75.434 | 93.0666 | 225.1063 | 304.8438 | 304.1425 | 226.7013 | -0.0037 | -0.0798 | 0.0148 | 0.0772 | -0.0123 | 0.0024 | -0.0412 | -0.1029 | -0.0632 | -300.9548 | -0.8998 | -320.7406 | -0.8916 | -316.9373 | -0.9039 | -274.5194 | -0.8012 | -230.8802 | -0.8772 | -253.3705 | -0.8813 | -0.0077791 | -3.4169 | 230.7304 | 304.4932 | -119.8438
2017-12-19 13:16 | 4839.2903 |  |  | -61.8668 | -75.7412 | -5.7191 | -21.99 | -26.4189 | -39.4315 | -72.0301 | -36.236 |  |  | -206.7338 | -66.1764 | -16.4169 | -28.6667 | 5.8976 | -7.0366 | -23.3352 | -16.4177 | 7.7284 |  | 283.4021 | 100.3821 | 145.2319 | 278.6504 | 367.6369 | 181.4848 | 57.8528 |  |  | 194.3957 | 152.3469 | 185.734 | 163.5173 | 128.7004 | 100.8123 | 81.4443 | 109.2558 | 156.7304 | 291.9984 | 361.5072 | 150.4077 | 103.4739 | 156.0746 | 162.5047 | 193.7047 |  |  |  |  | 131.7377 | 104.5206 | 293.1798 | 351.72 |  |  | 124.3207 | 116.5134 | 183.1007 | 324.8569 | 99.2629 | 55.3298 | 76.8302 | 103.0527 | 147.6823 |  |  |  | 398.3273 | 163.7586 | 161.8147 | [5 empty] | 123.2402 | 149.9689 | 250.4198 | 314.2375 | 73.1666 | 99.2246 | 99.427 | 101.1272 | 93.6574 | 110.2697 | 53.0041 | 67.6168 | 98.8417 | 120.542 | 169.4517 |  | 158.5351 | 295.8669 | 363.3698 | 77.1483 | 103.801 | 143.499 | 282.0779 | 368.2782 | [7 empty] | 81.9693 | 122.4249 | 185.3498 | 324.6974 | 384.8092 | 228.3029 | 228.5543 | 316.8107 | 235.4192 | 332.0617 | 229.7345 | 63.5983 | 66.9888 | 256.0169 | 256.6366 | 66.8605 | 63.4852 | 66.859 | 66.5999 | 69.4416 | 64.4089 | 241.8677 | 275.2374 |  |  | 116.8751 | 193.8294 | 333.4195 | 365.8176 | 134.3698 | 61.8727 | [7 empty] | 97.7895 | 84.7108 | 113.5722 | 173.1716 | 326.363 | 383.4007 | 133.8013 | 106.2739 | 155.6559 | 235.4446 | [5 empty] | 100.3998 | 116.5152 | 294.497 | 393.1875 |  |  | 99.1197 | 106.357 | 157.5017 | 312.0544 | 166.6226 | 60.8738 | 83.1727 | 115.2686 | 170.2799 |  |  |  | 395.2538 | 123.2711 | 165.067 | [5 empty] | 114.8079 | 166.1995 | 306.0546 | 365.2367 | 47.6924 | 63.6747 | 89.8289 | 105.4191 | 120.5224 | 131.5457 | 64.3745 | 78.8372 | 99.1278 | 99.5133 | 168.6183 |  | 164.0117 | 293.682 | 370.1126 | 106.9113 | 125.5415 | 185.2597 | 348.221 | 393.5451 | [7 empty] | 121.0132 | 134.6224 | 193.3187 | 333.5629 |  | 231.2037 | 231.6045 | 231.022 | 296.2614 | 225.3257 | 253.335 |  | 24.0044 | 26.1003 | 19.0365 | 19.9268 | 33.5415 | 116.8964 | 110.2575 | 233.2824 | 229.1154 | 231.802 | 75.4294 | 93.0816 | 225.1221 | 304.8738 | 304.1375 | 226.6539 | -0.0038 | -0.0799 | 0.0148 | 0.0772 | -0.0122 | 0.0027 | -0.0431 | -0.0984 | -0.1008 | -300.9671 | -0.8485 | -320.7683 | -0.8916 | -316.925 | -0.9244 | -274.4517 | -0.8197 | -230.914 | -0.8423 | -253.4352 | -0.8813 | -0.18815 | 5.796 | 230.6109 | 304.5057 | -119.7074
2017-12-19 13:16 | 4840.2904 |  |  | -61.8412 | -75.7752 | -5.7098 | -21.8968 | -26.5335 | -39.5191 | -72.1313 | -36.3737 |  |  | -206.7511 | -66.1852 | -16.4471 | -28.5461 | 5.8901 | -7.0578 | -23.4747 | -16.4399 | 5.869 |  | 283.365 | 100.3885 | 145.2487 | 278.6275 | 367.5296 | 181.4962 | 57.8731 |  |  | 194.3854 | 152.3388 | 185.7284 | 163.4894 | 128.687 | 100.8234 | 81.4762 | 109.2677 | 156.7421 | 291.97 | 361.4018 | 150.4244 | 103.492 | 156.0964 | 162.5234 | 193.6544 |  |  |  |  | 131.7544 | 104.5383 | 293.1581 | 351.6281 |  |  | 124.3311 | 116.5208 | 183.1145 | 324.8227 | 99.2668 | 55.3491 | 76.8435 | 103.0776 | 147.6937 |  |  |  | 398.1961 | 163.7278 | 161.8274 | [5 empty] | 123.2631 | 149.9789 | 250.4032 | 314.1855 | 73.1651 | 99.2295 | 99.4289 | 101.1356 | 93.6858 | 110.2835 | 53.0148 | 67.6338 | 98.8478 | 120.5505 | 169.4562 |  | 158.5681 | 295.8283 | 363.2682 | 77.1575 | 103.8132 | 143.5171 | 282.071 | 368.1765 | [7 empty] | 81.9859 | 122.4393 | 185.384 | 324.6573 | 384.6871 | 228.1863 | 228.4409 | 316.7734 | 235.278 | 331.9745 | 229.6218 | 62.9962 | 67.3382 | 255.8859 | 256.4814 | 67.9425 | 62.9126 | 67.0773 | 66.6744 | 69.2334 | 64.1503 | 241.7246 | 275.0958 |  |  | 116.9079 | 193.8592 | 333.3652 | 365.7037 | 134.3866 | 61.9001 | [7 empty] | 98.163 | 84.7144 | 113.5853 | 173.1935 | 326.3182 | 383.2694 | 133.813 | 106.283 | 155.6732 | 235.438 | [5 empty] | 100.3971 | 116.5254 | 294.4796 | 393.0708 |  |  | 99.1266 | 106.3781 | 157.5241 | 312.0292 | 166.6402 | 60.8866 | 83.1838 | 115.2752 | 170.2962 |  |  |  | 395.1377 | 123.2723 | 165.0762 | [5 empty] | 114.8252 | 166.2186 | 306.0198 | 365.1268 | 47.7094 | 63.6866 | 89.8479 | 105.4296 | 120.5055 | 131.5578 | 64.3631 | 78.8536 | 99.1253 | 99.5284 | 168.6449 |  | 164.0365 | 293.6625 | 370.0061 | 106.9011 | 125.5701 | 185.3023 | 348.1351 | 393.4108 | [7 empty] | 120.9933 | 134.6308 | 193.3295 | 333.5019 |  | 231.0702 | 231.4775 | 230.8879 | 296.2543 | 225.2231 | 253.2308 |  | 24.0069 | 26.0874 | 19.0295 | 19.924 | 33.5474 | 116.8148 | 110.2475 | 233.1454 | 228.985 | 231.6659 | 75.5208 | 93.069 | 225.1559 | 304.8334 | 304.2072 | 226.6759 | -0.0039 | -0.0802 | 0.0146 | 0.077 | -0.0123 | 0.0025 | -0.0526 | -0.0986 | -0.0725 | -300.9486 | -0.8526 | -320.8022 | -0.8546 | -317.0296 | -0.9327 | -274.3747 | -0.8423 | -230.8648 | -0.8526 | -253.4567 | -0.8444 | -0.14486 | 1.4936 | 230.4824 | 304.5203 | -119.8415
2017-12-19 13:16 | 4841.2905 |  |  | -61.847 | -75.747 | -5.6992 | -21.8491 | -26.4173 | -39.4808 | -72.1772 | -36.3667 |  |  | -206.8073 | -66.1196 | -16.4363 | -28.4827 | 5.8959 | -6.9368 | -23.3801 | -16.4073 | 8.4027 |  | 283.3161 | 100.3886 | 145.2569 | 278.6082 | 367.4165 | 181.4976 | 57.8845 |  |  | 194.3705 | 152.3259 | 185.7245 | 163.4579 | 128.6763 | 100.8311 | 81.4846 | 109.2891 | 156.7531 | 291.9332 | 361.2869 | 150.4444 | 103.5 | 156.1185 | 162.5251 | 193.7391 |  |  |  |  | 131.7609 | 104.5533 | 293.1408 | 351.5356 |  |  | 124.3423 | 116.5352 | 183.1288 | 324.7885 | 99.2651 | 55.3611 | 76.8639 | 103.1484 | 147.7079 |  |  |  | 398.0807 | 163.6915 | 161.8448 | [5 empty] | 123.2853 | 149.9918 | 250.3828 | 314.1283 | 73.1697 | 99.2283 | 99.41 | 101.1357 | 93.6977 | 110.3012 | 53.0318 | 67.646 | 98.8576 | 120.5607 | 169.4602 |  | 158.5975 | 295.7951 | 363.1693 | 77.1641 | 103.8236 | 143.5446 | 282.0712 | 368.0838 | [7 empty] | 81.9916 | 122.4562 | 185.4158 | 324.6247 | 384.5575 | 228.0569 | 228.3115 | 316.7297 | 235.1414 | 331.8977 | 229.5096 | 63.4515 | 67.3658 | 255.7495 | 256.3249 | 68.5406 | 63.7729 | 67.3022 | 66.8457 | 68.8185 | 63.85 | 241.5825 | 274.9643 |  |  | 116.9331 | 193.8892 | 333.3023 | 365.5883 | 134.3989 | 61.9195 | [7 empty] | 98.3815 | 84.7296 | 113.5939 | 173.2101 | 326.2756 | 383.1422 | 133.8099 | 106.2887 | 155.6901 | 235.4237 | [5 empty] | 100.3994 | 116.5292 | 294.4629 | 392.945 |  |  | 99.1281 | 106.3922 | 157.5471 | 312.0038 | 166.6422 | 60.9004 | 83.2069 | 115.2855 | 170.3129 |  |  |  | 395.0221 | 123.285 | 165.0974 | [5 empty] | 114.8392 | 166.2354 | 305.9853 | 365.0191 | 47.7221 | 63.7032 | 89.8652 | 105.4439 | 120.4991 | 131.5636 | 64.3565 | 78.8526 | 99.1195 | 99.5235 | 168.6604 |  | 164.0552 | 293.6441 | 369.8914 | 106.8944 | 125.588 | 185.3245 | 348.0561 | 393.2887 | [7 empty] | 120.97 | 134.6381 | 193.3463 | 333.4473 |  | 230.9461 | 231.3455 | 230.7648 | 296.2391 | 225.1209 | 253.1266 |  | 24.0098 | 26.0852 | 19.0288 | 19.9459 | 33.5542 | 116.7443 | 110.2398 | 233.0315 | 228.8754 | 231.5519 | 75.5013 | 93.0607 | 225.0584 | 304.7962 | 304.1525 | 226.6479 | -0.0035 | -0.0798 | 0.015 | 0.0775 | -0.0125 | 0.0024 | -0.0607 | -0.1016 | -0.0661 | -300.8655 | -0.9162 | -320.7499 | -0.8341 | -317.045 | -0.8772 | -274.424 | -0.8649 | -230.7848 | -0.8998 | -253.4044 | -0.8341 | -0.014994 | 2.8541 | 230.3604 | 304.4743 | -119.6755
2017-12-19 13:16 | 4842.2905 |  |  | -61.9088 | -75.7208 | -5.7205 | -21.993 | -26.5234 | -39.5377 | -72.1025 | -36.3604 |  |  | -206.7861 | -66.292 | -16.5041 | -28.7157 | 5.8481 | -6.9332 | -23.3261 | -16.3387 | 10.6099 |  | 283.2703 | 100.3876 | 145.2725 | 278.5901 | 367.3087 | 181.4981 | 57.892 |  |  | 194.3628 | 152.3129 | 185.7153 | 163.4227 | 128.675 | 100.825 | 81.5044 | 109.2939 | 156.7698 | 291.8939 | 361.1808 | 150.4534 | 103.5087 | 156.1397 | 162.5218 | 193.8235 |  |  |  |  | 131.769 | 104.5662 | 293.1182 | 351.4485 |  |  | 124.3361 | 116.5476 | 183.1396 | 324.7466 | 99.2663 | 55.369 | 76.8791 | 103.2101 | 147.7168 |  |  |  | 397.966 | 163.6716 | 161.8616 | [5 empty] | 123.3066 | 150.0171 | 250.3683 | 314.061 | 73.1768 | 99.2318 | 99.4092 | 101.1399 | 93.6994 | 110.3175 | 53.037 | 67.6561 | 98.8612 | 120.578 | 169.4691 |  | 158.6289 | 295.7683 | 363.0724 | 77.1675 | 103.8269 | 143.5703 | 282.0806 | 367.9956 | [7 empty] | 81.9743 | 122.4634 | 185.4325 | 324.5884 | 384.4322 | 227.9288 | 228.196 | 316.6841 | 235.0134 | 331.8246 | 229.4016 | 64.2397 | 67.092 | 255.6074 | 256.1666 | 68.7338 | 63.6473 | 67.4221 | 66.9609 | 68.6577 | 64.106 | 241.4397 | 274.8246 |  |  | 116.9561 | 193.9111 | 333.2518 | 365.465 | 134.4105 | 61.9258 | [7 empty] | 98.5112 | 84.7352 | 113.5977 | 173.2285 | 326.2429 | 383.0137 | 133.8217 | 106.2994 | 155.71 | 235.3955 | [5 empty] | 100.4021 | 116.5373 | 294.4394 | 392.8261 |  |  | 99.1294 | 106.3919 | 157.5662 | 311.9758 | 166.6431 | 60.9213 | 83.2175 | 115.3046 | 170.335 |  |  |  | 394.908 | 123.2969 | 165.1224 | [5 empty] | 114.8413 | 166.2485 | 305.9387 | 364.9086 | 47.7243 | 63.7126 | 89.8811 | 105.4477 | 120.488 | 131.5714 | 64.3668 | 78.8734 | 99.1288 | 99.5267 | 168.67 |  | 164.0776 | 293.634 | 369.7751 | 106.895 | 125.5917 | 185.3319 | 348.0246 | 393.1649 | [7 empty] | 120.9156 | 134.6557 | 193.3684 | 333.404 |  | 230.82 | 231.2224 | 230.6417 | 296.2298 | 225.0084 | 253.0102 |  | 24.0101 | 26.0877 | 19.0242 | 19.9569 | 33.5523 | 116.7432 | 110.2296 | 232.9285 | 228.7559 | 231.4238 | 75.4973 | 93.0819 | 225.036 | 304.7168 | 304.137 | 226.602 | -0.0039 | -0.0801 | 0.0144 | 0.0766 | -0.0128 | 0.0022 | -0.0399 | -0.1008 | -0.0853 | -300.9332 | -0.908 | -320.6945 | -0.8957 | -316.9558 | -0.8752 | -274.4794 | -0.7951 | -230.8433 | -0.9019 | -253.3552 | -0.8793 | -0.069109 | 1.466 | 230.2396 | 304.4269 | -119.847
2017-12-19 13:16 | 4843.2906 |  |  | -61.8939 | -75.6402 | -5.6559 | -21.9712 | -26.4797 | -39.4951 | -72.0881 | -36.291 |  |  | -206.6909 | -66.1071 | -16.6181 | -28.5655 | 5.8676 | -6.9493 | -23.3164 | -16.4436 | 9.3108 |  | 283.2327 | 100.3851 | 145.2895 | 278.5678 | 367.2047 | 181.5029 | 57.9028 |  |  | 194.3581 | 152.3018 | 185.7019 | 163.3871 | 128.6689 | 100.8121 | 81.5384 | 109.2893 | 156.7852 | 291.8601 | 361.0696 | 150.4569 | 103.5216 | 156.1602 | 162.5261 | 193.8028 |  |  |  |  | 131.7728 | 104.5754 | 293.0978 | 351.3547 |  |  | 124.3312 | 116.5538 | 183.1509 | 324.7076 | 99.2686 | 55.3794 | 76.8884 | 103.2486 | 147.7287 |  |  |  | 397.8501 | 163.6541 | 161.8782 | [5 empty] | 123.3305 | 150.0418 | 250.3561 | 313.9901 | 73.1798 | 99.2363 | 99.4195 | 101.1518 | 93.7195 | 110.337 | 53.0467 | 67.674 | 98.869 | 120.591 | 169.4787 |  | 158.6531 | 295.7436 | 362.952 | 77.1784 | 103.8347 | 143.5926 | 282.0881 | 367.9023 | [7 empty] | 81.9804 | 122.4721 | 185.4556 | 324.5545 | 384.3096 | 227.8009 | 228.0843 | 316.6387 | 234.8743 | 331.7348 | 229.2803 | 64.6118 | 67.0774 | 255.4613 | 256.0052 | 68.5168 | 62.9703 | 67.786 | 66.8705 | 69.0981 | 64.5781 | 241.2955 | 274.6824 |  |  | 116.9793 | 193.9373 | 333.2039 | 365.3439 | 134.4385 | 61.9393 | [7 empty] | 98.5677 | 84.731 | 113.6067 | 173.2429 | 326.2067 | 382.8912 | 133.8189 | 106.3154 | 155.7254 | 235.3782 | [5 empty] | 100.4126 | 116.5558 | 294.4141 | 392.7192 |  |  | 99.1294 | 106.395 | 157.5767 | 311.9455 | 166.6546 | 60.932 | 83.2359 | 115.3149 | 170.3372 |  |  |  | 394.7872 | 123.3001 | 165.1365 | [5 empty] | 114.8459 | 166.265 | 305.8931 | 364.7967 | 47.7311 | 63.7162 | 89.8943 | 105.4569 | 120.4946 | 131.5787 | 64.38 | 78.8774 | 99.1397 | 99.5252 | 168.6872 |  | 164.1062 | 293.6236 | 369.6644 | 106.9053 | 125.5955 | 185.3627 | 347.9735 | 393.0339 | [7 empty] | 120.8577 | 134.6704 | 193.3819 | 333.3563 |  | 230.7001 | 231.0999 | 230.5168 | 296.2174 | 224.8925 | 252.8651 |  | 24.0069 | 26.0921 | 19.0197 | 19.9615 | 33.5566 | 116.8104 | 110.2141 | 232.7854 | 228.622 | 231.2854 | 75.5369 | 93.0944 | 224.9625 | 304.7463 | 303.9986 | 226.6037 | -0.0037 | -0.0801 | 0.014 | 0.0767 | -0.0124 | 0.0025 | -0.0606 | -0.098 | -0.1013 | -300.9424 | -0.8731 | -320.7314 | -0.8875 | -316.9404 | -0.9244 | -274.3901 | -0.8136 | -230.871 | -0.867 | -253.389 | -0.8752 | -0.12319 | -7.7019 | 230.1118 | 304.3725 | -119.7171
2017-12-19 13:16 | 4844.2906 |  |  | -61.769 | -75.5093 | -5.5938 | -21.9352 | -26.4561 | -39.4081 | -71.9778 | -36.3286 |  |  | -206.5956 | -66.1378 | -16.7513 | -28.5955 | 5.8307 | -6.969 | -23.2673 | -16.5342 | 10.5477 |  | 283.1921 | 100.387 | 145.3088 | 278.5471 | 367.0965 | 181.5134 | 57.9167 |  |  | 194.3524 | 152.3018 | 185.6974 | 163.354 | 128.6569 | 100.8099 | 81.5612 | 109.3039 | 156.8045 | 291.8339 | 360.9561 | 150.4606 | 103.5399 | 156.1924 | 162.5383 | 193.6946 |  |  |  |  | 131.7798 | 104.5849 | 293.088 | 351.2614 |  |  | 124.3297 | 116.5596 | 183.1615 | 324.6685 | 99.2624 | 55.3968 | 76.8981 | 103.2828 | 147.7351 |  |  |  | 397.7309 | 163.6436 | 161.8848 | [5 empty] | 123.3523 | 150.0489 | 250.3439 | 313.91 | 73.1815 | 99.2318 | 99.4263 | 101.152 | 93.7416 | 110.3588 | 53.0537 | 67.6926 | 98.8766 | 120.6015 | 169.4799 |  | 158.6796 | 295.7225 | 362.8324 | 77.1865 | 103.836 | 143.6124 | 282.0944 | 367.8081 | [7 empty] | 81.9648 | 122.4851 | 185.4666 | 324.501 | 384.1822 | 227.6771 | 227.9627 | 316.5892 | 234.7495 | 331.6318 | 229.1561 | 64.1254 | 67.379 | 255.3142 | 255.8475 | 68.2925 | 62.8383 | 68.0946 | 67.7124 | 69.4856 | 65.2576 | 241.1504 | 274.5477 |  |  | 116.9931 | 193.964 | 333.1339 | 365.2241 | 134.457 | 61.9534 | [7 empty] | 98.5965 | 84.7464 | 113.6232 | 173.2598 | 326.1666 | 382.7733 | 133.8095 | 106.3217 | 155.7312 | 235.3744 | [5 empty] | 100.4144 | 116.5667 | 294.3884 | 392.6014 |  |  | 99.132 | 106.4246 | 157.6001 | 311.9307 | 166.6581 | 60.9484 | 83.2627 | 115.3364 | 170.3487 |  |  |  | 394.6734 | 123.2915 | 165.15 | [5 empty] | 114.8539 | 166.2857 | 305.8563 | 364.6862 | 47.7426 | 63.731 | 89.9126 | 105.4696 | 120.489 | 131.5801 | 64.3901 | 78.8844 | 99.133 | 99.5143 | 168.6691 |  | 164.1329 | 293.6036 | 369.5635 | 106.8941 | 125.6088 | 185.4008 | 347.9117 | 392.9023 | [7 empty] | 120.8264 | 134.68 | 193.4078 | 333.3012 |  | 230.5797 | 230.9751 | 230.4015 | 296.2043 | 224.7804 | 252.7128 |  | 24.0105 | 26.1017 | 19.018 | 19.9697 | 33.5702 | 116.7628 | 110.2076 | 232.6701 | 228.5063 | 231.1664 | 75.5262 | 93.1031 | 224.9435 | 304.6533 | 303.975 | 226.5096 | -0.0038 | -0.08 | 0.0145 | 0.0771 | -0.0122 | 0.0024 | -0.0451 | -0.1004 | -0.0646 | -300.884 | -0.8649 | -320.7652 | -0.8587 | -316.9865 | -0.9019 | -274.3963 | -0.8218 | -230.831 | -0.867 | -253.4105 | -0.8546 | -0.058279 | -5.7737 | 229.9924 | 304.3142 | -119.6836
2017-12-19 13:16 | 4845.2907 |  |  | -61.7469 | -75.4544 | -5.567 | -21.6929 | -26.3834 | -39.4406 | -71.8664 | -36.3113 |  |  | -206.6066 | -66.158 | -16.6915 | -28.6125 | 5.7719 | -6.934 | -23.1694 | -16.5326 | 9.1512 |  | 283.1511 | 100.3924 | 145.3289 | 278.5255 | 366.9887 | 181.5182 | 57.9241 |  |  | 194.3395 | 152.2961 | 185.6977 | 163.3261 | 128.6445 | 100.8124 | 81.5793 | 109.3204 | 156.8175 | 291.8041 | 360.8469 | 150.4635 | 103.5423 | 156.2043 | 162.5492 | 193.5478 |  |  |  |  | 131.7951 | 104.5938 | 293.0744 | 351.1805 |  |  | 124.3283 | 116.568 | 183.1697 | 324.6233 | 99.258 | 55.4098 | 76.9148 | 103.3131 | 147.7504 |  |  |  | 397.6078 | 163.6307 | 161.9004 | [5 empty] | 123.3673 | 150.0559 | 250.3306 | 313.8252 | 73.1858 | 99.234 | 99.4311 | 101.1494 | 93.7522 | 110.3747 | 53.0528 | 67.7077 | 98.8854 | 120.6104 | 169.485 |  | 158.7116 | 295.6931 | 362.73 | 77.1967 | 103.8399 | 143.6254 | 282.1009 | 367.7139 | [7 empty] | 81.9519 | 122.5012 | 185.4762 | 324.4453 | 384.0511 | 227.5531 | 227.8333 | 316.5418 | 234.6313 | 331.5418 | 229.057 | 63.9523 | 68.0324 | 255.1795 | 255.6963 | 68.088 | 62.2909 | 68.2869 | 69.1548 | 69.831 | 66.5472 | 240.998 | 274.422 |  |  | 117.0189 | 193.9916 | 333.0812 | 365.0977 | 134.4638 | 61.9669 | [7 empty] | 98.6216 | 84.7595 | 113.6305 | 173.2718 | 326.1181 | 382.6446 | 133.8133 | 106.3227 | 155.7355 | 235.3613 | [5 empty] | 100.4044 | 116.5798 | 294.3662 | 392.4778 |  |  | 99.1249 | 106.4558 | 157.6267 | 311.9184 | 166.6567 | 60.9478 | 83.2774 | 115.3524 | 170.3545 |  |  |  | 394.5693 | 123.27 | 165.1725 | [5 empty] | 114.8633 | 166.3028 | 305.8226 | 364.5769 | 47.7512 | 63.746 | 89.9325 | 105.4745 | 120.4694 | 131.5878 | 64.3943 | 78.8902 | 99.1379 | 99.5052 | 168.6758 |  | 164.1617 | 293.5818 | 369.4584 | 106.8987 | 125.6249 | 185.4147 | 347.8549 | 392.7853 | [7 empty] | 120.7978 | 134.6888 | 193.4448 | 333.2519 |  | 230.4463 | 230.8564 | 230.2832 | 296.2063 | 224.6645 | 252.5552 |  | 24.0177 | 26.1054 | 19.0154 | 19.9696 | 33.571 | 116.6375 | 110.1993 | 232.5498 | 228.3956 | 231.045 | 75.5187 | 93.0988 | 224.941 | 304.5759 | 303.9147 | 226.4555 | -0.0037 | -0.0797 | 0.0147 | 0.0767 | -0.0121 | 0.0025 | -0.0578 | -0.098 | -0.0853 | -300.844 | -0.9121 | -320.6545 | -0.9101 | -316.9588 | -0.8711 | -274.4055 | -0.8115 | -230.8094 | -0.8977 | -253.309 | -0.8936 | -0.087137 | 1.0312 | 229.8703 | 304.2453 | -119.5189
2017-12-19 13:16 | 4846.2908 |  |  | -61.7005 | -75.4111 | -5.5931 | -21.7786 | -26.3084 | -39.519 | -71.9324 | -36.2522 |  |  | -206.6069 | -66.0712 | -16.7025 | -28.5296 | 5.8234 | -6.9448 | -23.1631 | -16.557 | 6.0404 |  | 283.1068 | 100.3965 | 145.3413 | 278.4988 | 366.8797 | 181.5127 | 57.9254 |  |  | 194.3276 | 152.2777 | 185.6945 | 163.2986 | 128.6361 | 100.8146 | 81.6097 | 109.3243 | 156.8357 | 291.7687 | 360.7365 | 150.476 | 103.5397 | 156.2136 | 162.5445 | 193.3189 |  |  |  |  | 131.8024 | 104.6071 | 293.0512 | 351.0896 |  |  | 124.3291 | 116.5761 | 183.1859 | 324.5887 | 99.2769 | 55.4217 | 76.9355 | 103.3438 | 147.775 |  |  |  | 397.4865 | 163.607 | 161.9193 | [5 empty] | 123.3873 | 150.0768 | 250.3199 | 313.7503 | 73.1915 | 99.2394 | 99.4281 | 101.1518 | 93.7662 | 110.3905 | 53.0581 | 67.7198 | 98.8914 | 120.6205 | 169.5005 |  | 158.7377 | 295.6619 | 362.6251 | 77.2076 | 103.8414 | 143.6398 | 282.0982 | 367.6115 | [7 empty] | 81.9598 | 122.5105 | 185.503 | 324.4193 | 383.9357 | 227.4233 | 227.7149 | 316.5001 | 234.509 | 331.4636 | 228.9573 | 64.4657 | 67.928 | 255.044 | 255.547 | 67.3809 | 61.37 | 68.4038 | 69.6545 | 70.318 | 67.8441 | 240.8466 | 274.2882 |  |  | 117.0398 | 194.024 | 333.0368 | 364.9705 | 134.4833 | 61.9812 | [7 empty] | 98.6456 | 84.7632 | 113.6356 | 173.2764 | 326.066 | 382.5153 | 133.8133 | 106.3334 | 155.7522 | 235.3478 | [5 empty] | 100.3942 | 116.5933 | 294.3525 | 392.3536 |  |  | 99.114 | 106.453 | 157.637 | 311.892 | 166.6698 | 60.9595 | 83.2872 | 115.3549 | 170.3706 |  |  |  | 394.4607 | 123.248 | 165.1783 | [5 empty] | 114.8736 | 166.3169 | 305.7792 | 364.4663 | 47.7643 | 63.7562 | 89.9551 | 105.4809 | 120.4643 | 131.6017 | 64.4007 | 78.8589 | 99.162 | 99.498 | 168.7148 |  | 164.1925 | 293.5721 | 369.349 | 106.9037 | 125.6362 | 185.4176 | 347.7899 | 392.6545 | [7 empty] | 120.7389 | 134.7069 | 193.4672 | 333.2111 |  | 230.3135 | 230.7297 | 230.1498 | 296.2081 | 224.5467 | 252.385 |  | 24.0169 | 26.1014 | 19.0088 | 19.9661 | 33.56 | 116.5345 | 110.1831 | 232.4186 | 228.259 | 230.9075 | 75.5399 | 93.0937 | 224.9196 | 304.5187 | 304.0078 | 226.4111 | -0.0041 | -0.0801 | 0.0147 | 0.0768 | -0.0124 | 0.0023 | -0.0464 | -0.0994 | -0.0626 | -300.8994 | -0.8854 | -320.7222 | -0.9101 | -316.8881 | -0.9019 | -274.3994 | -0.7869 | -230.8679 | -0.8731 | -253.3521 | -0.8957 | -0.10157 | -1.2881 | 229.7395 | 304.2632 | -119.4903
2017-12-19 13:16 | 4847.2908 |  |  | -61.6449 | -75.3915 | -5.5852 | -21.7647 | -26.2892 | -39.3505 | -71.8231 | -36.2447 |  |  | -206.6193 | -66.0211 | -16.6383 | -28.4091 | 5.8568 | -6.896 | -23.0517 | -16.5026 | 8.9666 |  | 283.0583 | 100.4078 | 145.3497 | 278.4756 | 366.7677 | 181.5199 | 57.938 |  |  | 194.3165 | 152.2677 | 185.6889 | 163.2733 | 128.6334 | 100.8126 | 81.6401 | 109.3253 | 156.8538 | 291.7349 | 360.6231 | 150.4888 | 103.5445 | 156.2374 | 162.5501 | 193.0894 |  |  |  |  | 131.8033 | 104.6235 | 293.0355 | 350.9951 |  |  | 124.3328 | 116.5833 | 183.2006 | 324.5606 | 99.2822 | 55.4354 | 76.9486 | 103.3725 | 147.7829 |  |  |  | 397.36 | 163.5768 | 161.931 | [5 empty] | 123.4024 | 150.0894 | 250.3022 | 313.6773 | 73.1949 | 99.24 | 99.4237 | 101.1487 | 93.7811 | 110.4133 | 53.0787 | 67.7339 | 98.8985 | 120.6391 | 169.5115 |  | 158.7653 | 295.6357 | 362.5226 | 77.2147 | 103.845 | 143.668 | 282.0978 | 367.5151 | [7 empty] | 81.9564 | 122.5225 | 185.5237 | 324.3834 | 383.8169 | 227.3019 | 227.6022 | 316.4586 | 234.3912 | 331.3761 | 228.8646 | 64.6192 | 66.6211 | 254.9028 | 255.3917 | 66.7573 | 60.9685 | 68.4674 | 69.181 | 70.4826 | 68.6424 | 240.7109 | 274.1464 |  |  | 117.0523 | 194.0482 | 332.9809 | 364.8545 | 134.4955 | 61.9942 | [7 empty] | 98.6581 | 84.7813 | 113.657 | 173.3018 | 326.0322 | 382.3938 | 133.8338 | 106.3502 | 155.7838 | 235.3384 | [5 empty] | 100.3963 | 116.5991 | 294.3368 | 392.2353 |  |  | 99.121 | 106.4776 | 157.6647 | 311.8736 | 166.6777 | 60.9779 | 83.3076 | 115.372 | 170.3867 |  |  |  | 394.3506 | 123.2382 | 165.1899 | [5 empty] | 114.8895 | 166.3361 | 305.7327 | 364.3542 | 47.7774 | 63.7717 | 89.9767 | 105.4914 | 120.4724 | 131.6291 | 64.3989 | 78.8572 | 99.1778 | 99.5145 | 168.738 |  | 164.2156 | 293.5556 | 369.254 | 106.8597 | 125.6512 | 185.406 | 347.7205 | 392.5094 | [7 empty] | 120.7084 | 134.7254 | 193.4838 | 333.1592 |  | 230.1754 | 230.598 | 230.0232 | 296.1981 | 224.424 | 252.2362 |  | 24.0116 | 26.0953 | 18.9991 | 19.9528 | 33.5592 | 116.4265 | 110.1684 | 232.3076 | 228.1484 | 230.7912 | 75.527 | 93.0997 | 224.813 | 304.5578 | 303.9254 | 226.4375 | -0.004 | -0.0797 | 0.0149 | 0.0772 | -0.0123 | 0.0024 | -0.0443 | -0.1004 | -0.084 | -300.9117 | -0.8423 | -320.7683 | -0.9019 | -316.9219 | -0.9285 | -274.3255 | -0.8012 | -230.8187 | -0.8403 | -253.4044 | -0.8854 | -0.036636 | -7.5677 | 229.6185 | 304.2416 | -119.2595
2017-12-19 13:16 | 4848.2909 |  |  | -61.6969 | -75.4102 | -5.5511 | -21.8862 | -26.3319 | -39.31 | -71.8903 | -36.2954 |  |  | -206.6269 | -66.1372 | -16.6692 | -28.4319 | 5.8791 | -6.9051 | -23.1102 | -16.5182 | 10.9047 |  | 283.0164 | 100.4127 | 145.3684 | 278.4548 | 366.6658 | 181.5342 | 57.9572 |  |  | 194.3042 | 152.2664 | 185.6908 | 163.2496 | 128.6317 | 100.8058 | 81.6549 | 109.3342 | 156.862 | 291.6959 | 360.5099 | 150.4893 | 103.552 | 156.2651 | 162.5672 | 192.9305 |  |  |  |  | 131.8083 | 104.6326 | 293.0284 | 350.911 |  |  | 124.3398 | 116.5908 | 183.2097 | 324.5227 | 99.2754 | 55.4388 | 76.9629 | 103.3936 | 147.7958 |  |  |  | 397.2349 | 163.5785 | 161.9484 | [5 empty] | 123.4227 | 150.1091 | 250.2917 | 313.6008 | 73.2111 | 99.2455 | 99.4245 | 101.1578 | 93.7936 | 110.4365 | 53.1005 | 67.7568 | 98.9111 | 120.6537 | 169.5249 |  | 158.7897 | 295.6153 | 362.4092 | 77.2268 | 103.8585 | 143.6961 | 282.1032 | 367.4297 | [7 empty] | 81.9716 | 122.5367 | 185.5408 | 324.3445 | 383.6998 | 227.1821 | 227.4918 | 316.4115 | 234.279 | 331.2864 | 228.7709 | 64.5002 | 65.4238 | 254.7588 | 255.2361 | 66.6352 | 61.553 | 68.5617 | 68.8098 | 70.3775 | 68.1491 | 240.5805 | 274.0096 |  |  | 117.0738 | 194.0693 | 332.9229 | 364.7277 | 134.4932 | 61.9997 | [7 empty] | 98.664 | 84.8 | 113.6756 | 173.3335 | 326.0013 | 382.274 | 133.8501 | 106.364 | 155.7982 | 235.3212 | [5 empty] | 100.4131 | 116.609 | 294.3172 | 392.1219 |  |  | 99.129 | 106.5181 | 157.704 | 311.8614 | 166.6802 | 60.9754 | 83.3372 | 115.3775 | 170.3883 |  |  |  | 394.249 | 123.2436 | 165.2154 | [5 empty] | 114.9019 | 166.3585 | 305.6942 | 364.2428 | 47.7818 | 63.7858 | 89.9845 | 105.5029 | 120.487 | 131.6517 | 64.3919 | 78.8749 | 99.1528 | 99.5218 | 168.7268 |  | 164.2348 | 293.539 | 369.1461 | 106.8361 | 125.6543 | 185.4103 | 347.6699 | 392.3832 | [7 empty] | 120.6775 | 134.7281 | 193.5032 | 333.0998 |  | 230.0451 | 230.4694 | 229.8997 | 296.1976 | 224.3106 | 252.1071 |  | 24.0082 | 26.1058 | 18.994 | 19.9554 | 33.5651 | 116.3793 | 110.1546 | 232.1979 | 228.0358 | 230.6665 | 75.5585 | 93.1407 | 224.7832 | 304.4935 | 303.8089 | 226.3271 | -0.0035 | -0.0792 | 0.0146 | 0.0771 | -0.0124 | 0.0024 | -0.0436 | -0.101 | -0.0746 | -300.8532 | -0.8752 | -320.7806 | -0.8505 | -316.9835 | -0.9224 | -274.2917 | -0.8403 | -230.7786 | -0.869 | -253.4013 | -0.8423 | -0.12681 | -0.46171 | 229.4985 | 304.1512 | -119.3867
2017-12-19 13:16 | 4849.2909 |  |  | -61.61 | -75.3749 | -5.4822 | -21.6954 | -26.2668 | -39.3015 | -71.798 | -36.2912 |  |  | -206.5499 | -66.0172 | -16.6244 | -28.3299 | 5.8353 | -6.8941 | -23.0107 | -16.5001 | 10.2804 |  | 282.9823 | 100.4098 | 145.3954 | 278.4361 | 366.5721 | 181.5391 | 57.9695 |  |  | 194.3056 | 152.2573 | 185.6903 | 163.2236 | 128.6207 | 100.8192 | 81.6767 | 109.3476 | 156.8752 | 291.6691 | 360.4071 | 150.4963 | 103.5756 | 156.29 | 162.5759 | 192.73 |  |  |  |  | 131.814 | 104.644 | 293.0088 | 350.8184 |  |  | 124.34 | 116.5987 | 183.2183 | 324.4772 | 99.2812 | 55.4482 | 76.9689 | 103.4199 | 147.8134 |  |  |  | 397.1101 | 163.5805 | 161.958 | [5 empty] | 123.4283 | 150.1271 | 250.2856 | 313.5195 | 73.2148 | 99.2395 | 99.4241 | 101.1629 | 93.7952 | 110.4588 | 53.1047 | 67.7742 | 98.923 | 120.6617 | 169.5358 |  | 158.8087 | 295.5857 | 362.2972 | 77.2376 | 103.8646 | 143.7134 | 282.1093 | 367.3364 | [7 empty] | 81.9835 | 122.5536 | 185.556 | 324.3112 | 383.5902 | 227.0533 | 227.3879 | 316.3576 | 234.1656 | 331.2001 | 228.6582 | 64.0482 | 65.1859 | 254.6102 | 255.0858 | 66.3142 | 62.3497 | 68.7263 | 68.9794 | 70.2525 | 66.6671 | 240.4395 | 273.8713 |  |  | 117.0862 | 194.0886 | 332.8712 | 364.5999 | 134.4988 | 61.999 | [7 empty] | 98.6915 | 84.7991 | 113.6765 | 173.3513 | 325.9567 | 382.1534 | 133.8444 | 106.3751 | 155.8106 | 235.2995 | [5 empty] | 100.4059 | 116.612 | 294.296 | 392.0024 |  |  | 99.1236 | 106.523 | 157.7179 | 311.8376 | 166.6891 | 60.9896 | 83.3405 | 115.3799 | 170.4077 |  |  |  | 394.1402 | 123.2438 | 165.2399 | [5 empty] | 114.9179 | 166.3779 | 305.6612 | 364.1412 | 47.7995 | 63.8004 | 89.9991 | 105.5071 | 120.4736 | 131.6595 | 64.3935 | 78.8842 | 99.1505 | 99.5175 | 168.7307 |  | 164.2649 | 293.5242 | 369.0375 | 106.8707 | 125.6625 | 185.4178 | 347.6392 | 392.2652 | [7 empty] | 120.6329 | 134.7407 | 193.5242 | 333.0562 |  | 229.9256 | 230.3503 | 229.7751 | 296.2142 | 224.2091 | 251.9928 |  | 24.0142 | 26.124 | 19.001 | 19.9821 | 33.5725 | 116.4041 | 110.1491 | 232.0555 | 227.8877 | 230.5223 | 75.5707 | 93.1135 | 224.7378 | 304.5067 | 303.8166 | 226.4314 | -0.0038 | -0.0798 | 0.0138 | 0.077 | -0.0123 | 0.0024 | -0.0446 | -0.099 | -0.0792 | -300.8224 | -0.9019 | -320.7222 | -0.8772 | -316.9712 | -0.8834 | -274.3717 | -0.8279 | -230.7571 | -0.8813 | -253.3582 | -0.8608 | -0.18094 | -1.6176 | 229.3697 | 304.1617 | -119.1592
2017-12-19 13:16 | 4850.291 |  |  | -61.5835 | -75.434 | -5.5876 | -21.7223 | -26.2748 | -39.344 | -71.7457 | -36.3576 |  |  | -206.6106 | -66.0449 | -16.547 | -28.3026 | 5.8538 | -6.9001 | -22.9939 | -16.523 | 9.8424 |  | 282.9478 | 100.4187 | 145.412 | 278.423 | 366.4733 | 181.5449 | 57.9808 |  |  | 194.2984 | 152.2461 | 185.684 | 163.1922 | 128.6123 | 100.8303 | 81.6961 | 109.3559 | 156.8912 | 291.6442 | 360.3042 | 150.5058 | 103.5946 | 156.3008 | 162.5869 | 192.6346 |  |  |  |  | 131.8177 | 104.6568 | 292.981 | 350.7306 |  |  | 124.3485 | 116.6068 | 183.2266 | 324.444 | 99.2966 | 55.4677 | 76.9801 | 103.447 | 147.8285 |  |  |  | 396.9935 | 163.5629 | 161.976 | [5 empty] | 123.4421 | 150.1477 | 250.2767 | 313.4359 | 73.2189 | 99.2367 | 99.4277 | 101.1692 | 93.8094 | 110.4808 | 53.1165 | 67.7896 | 98.9335 | 120.6809 | 169.5418 |  | 158.8442 | 295.5532 | 362.206 | 77.2626 | 103.8838 | 143.7413 | 282.1165 | 367.2471 | [7 empty] | 81.9788 | 122.565 | 185.5725 | 324.2709 | 383.4578 | 226.9225 | 227.2639 | 316.3122 | 234.0544 | 331.1011 | 228.548 | 63.5315 | 65.5102 | 254.4728 | 254.9388 | 64.421 | 61.8138 | 69.1528 | 69.2137 | 69.5924 | 65.8867 | 240.3055 | 273.7387 |  |  | 117.1164 | 194.119 | 332.8221 | 364.4917 | 134.5227 | 61.9996 | [7 empty] | 98.7102 | 84.8006 | 113.6917 | 173.3731 | 325.9126 | 382.0346 | 133.8397 | 106.39 | 155.8328 | 235.2744 | [5 empty] | 100.3926 | 116.6201 | 294.274 | 391.884 |  |  | 99.1159 | 106.532 | 157.7375 | 311.8054 | 166.697 | 61.0045 | 83.3468 | 115.3985 | 170.4246 |  |  |  | 394.0166 | 123.2165 | 165.2471 | [5 empty] | 114.9458 | 166.3908 | 305.6267 | 364.0359 | 47.7993 | 63.8151 | 90.0236 | 105.512 | 120.4644 | 131.675 | 64.3982 | 78.8929 | 99.1445 | 99.498 | 168.7313 |  | 164.3004 | 293.5078 | 368.9371 | 106.8642 | 125.6854 | 185.4087 | 347.5425 | 392.1376 | [7 empty] | 120.6101 | 134.7567 | 193.5321 | 333.0044 |  | 229.7958 | 230.2381 | 229.6569 | 296.2202 | 224.0976 | 251.8913 |  | 24.0177 | 26.1302 | 19.0038 | 19.9983 | 33.5802 | 116.4893 | 110.1425 | 231.9381 | 227.7653 | 230.4065 | 75.5832 | 93.1065 | 224.7576 | 304.3611 | 303.752 | 226.2488 | -0.0039 | -0.0801 | 0.0145 | 0.0765 | -0.0123 | 0.0029 | -0.0546 | -0.0976 | -0.0798 | -300.8809 | -0.8854 | -320.7037 | -0.8936 | -316.9188 | -0.906 | -274.3347 | -0.8177 | -230.7694 | -0.869 | -253.3459 | -0.8916 | -0.25306 | -5.6156 | 229.2484 | 304.0566 | -119.2073
2017-12-19 13:16 | 4851.2911 |  |  | -61.5727 | -75.4472 | -5.476 | -21.7465 | -26.2022 | -39.2895 | -71.7182 | -36.2935 |  |  | -206.6281 | -66.0225 | -16.4986 | -28.3927 | 5.8601 | -6.896 | -22.9533 | -16.5157 | 10.6574 |  | 282.9044 | 100.4427 | 145.4261 | 278.4078 | 366.3608 | 181.5502 | 57.989 |  |  | 194.2796 | 152.2362 | 185.6743 | 163.1579 | 128.6084 | 100.8303 | 81.7132 | 109.3538 | 156.9035 | 291.6065 | 360.1914 | 150.5075 | 103.5914 | 156.3092 | 162.5964 | 192.5761 |  |  |  |  | 131.8245 | 104.6654 | 292.9637 | 350.6487 |  |  | 124.3614 | 116.6248 | 183.2497 | 324.4153 | 99.3126 | 55.4959 | 76.9979 | 103.4704 | 147.8397 |  |  |  | 396.878 | 163.5434 | 161.9931 | [5 empty] | 123.4716 | 150.1739 | 250.2662 | 313.3557 | 73.2322 | 99.243 | 99.4309 | 101.1719 | 93.83 | 110.4964 | 53.1345 | 67.8074 | 98.9399 | 120.6984 | 169.558 |  | 158.8836 | 295.5233 | 362.1241 | 77.2804 | 103.9072 | 143.7731 | 282.1144 | 367.1655 | [7 empty] | 81.9906 | 122.5762 | 185.5858 | 324.2342 | 383.3329 | 226.8069 | 227.1446 | 316.2643 | 233.9518 | 330.9961 | 228.4336 | 63.02 | 64.8709 | 254.3339 | 254.8017 | 63.1153 | 61.1202 | 69.5419 | 69.3895 | 68.8051 | 66.1603 | 240.1804 | 273.5987 |  |  | 117.1525 | 194.1517 | 332.7662 | 364.372 | 134.5306 | 62.0093 | [7 empty] | 98.6901 | 84.8117 | 113.7141 | 173.3978 | 325.871 | 381.9098 | 133.8465 | 106.4016 | 155.8405 | 235.2559 | [5 empty] | 100.4059 | 116.6335 | 294.2672 | 391.7724 |  |  | 99.115 | 106.5517 | 157.766 | 311.7821 | 166.7026 | 61.0133 | 83.38 | 115.4274 | 170.4533 |  |  |  | 393.9005 | 123.2118 | 165.2582 | [5 empty] | 114.9592 | 166.4126 | 305.5897 | 363.9242 | 47.789 | 63.8248 | 90.045 | 105.5246 | 120.4726 | 131.6817 | 64.4024 | 78.9038 | 99.1251 | 99.4763 | 168.7319 |  | 164.3243 | 293.4974 | 368.8328 | 106.8267 | 125.707 | 185.4465 | 347.4582 | 392.0069 | [7 empty] | 120.5852 | 134.7623 | 193.5372 | 332.9467 |  | 229.6627 | 230.1335 | 229.5336 | 296.2219 | 223.98 | 251.8022 |  | 24.0237 | 26.1385 | 18.9928 | 20.0047 | 33.5819 | 116.6662 | 110.1296 | 231.8115 | 227.6456 | 230.2828 | 75.5706 | 93.1377 | 224.7419 | 304.3814 | 303.7779 | 226.2161 | -0.0038 | -0.0799 | 0.0143 | 0.0764 | -0.0123 | 0.0023 | -0.0517 | -0.0994 | -0.0686 | -300.8409 | -0.8813 | -320.7591 | -0.869 | -316.9619 | -0.9039 | -274.2978 | -0.8156 | -230.7817 | -0.8752 | -253.349 | -0.8505 | -0.090754 | 4.5319 | 229.1277 | 304.0797 | -119.1149
2017-12-19 13:16 | 4852.2911 |  |  | -61.5588 | -75.5481 | -5.3554 | -21.7824 | -26.2183 | -39.2836 | -71.792 | -36.2544 |  |  | -206.5714 | -66.0132 | -16.5616 | -28.3578 | 5.9073 | -6.8858 | -22.9511 | -16.6184 | 10.8312 |  | 282.8659 | 100.4666 | 145.4476 | 278.3907 | 366.2535 | 181.5581 | 57.9936 |  |  | 194.2736 | 152.2239 | 185.6701 | 163.1252 | 128.6006 | 100.8337 | 81.7409 | 109.3715 | 156.9228 | 291.5794 | 360.0806 | 150.5262 | 103.5949 | 156.3299 | 162.6018 | 192.4706 |  |  |  |  | 131.8369 | 104.6802 | 292.9413 | 350.5543 |  |  | 124.366 | 116.6356 | 183.2609 | 324.3799 | 99.313 | 55.5118 | 77.0094 | 103.4938 | 147.847 |  |  |  | 396.7529 | 163.5209 | 162.0038 | [5 empty] | 123.4849 | 150.1849 | 250.2497 | 313.276 | 73.2271 | 99.2334 | 99.4237 | 101.1693 | 93.8455 | 110.5134 | 53.1389 | 67.8289 | 98.9473 | 120.7019 | 169.5649 |  | 158.9042 | 295.4924 | 362.022 | 77.2699 | 103.9229 | 143.8026 | 282.1167 | 367.074 | [7 empty] | 81.9936 | 122.5887 | 185.5904 | 324.193 | 383.2199 | 226.6918 | 227.0316 | 316.2103 | 233.8361 | 330.9067 | 228.3014 | 62.6886 | 63.705 | 254.1872 | 254.6516 | 63.8471 | 59.8192 | 69.8071 | 69.4898 | 68.3347 | 66.8194 | 240.0541 | 273.4526 |  |  | 117.1654 | 194.155 | 332.7059 | 364.2432 | 134.5284 | 62.0191 | [7 empty] | 98.7048 | 84.8028 | 113.7123 | 173.4186 | 325.824 | 381.7813 | 133.8674 | 106.4089 | 155.8459 | 235.2238 | [5 empty] | 100.4092 | 116.6368 | 294.2526 | 391.6588 |  |  | 99.1239 | 106.564 | 157.7845 | 311.7588 | 166.7123 | 61.0297 | 83.4014 | 115.4587 | 170.4802 |  |  |  | 393.7927 | 123.2423 | 165.2834 | [5 empty] | 114.9659 | 166.4319 | 305.5438 | 363.8117 | 47.8108 | 63.8404 | 90.0524 | 105.528 | 120.4641 | 131.6872 | 64.396 | 78.9226 | 99.139 | 99.4945 | 168.7703 |  | 164.3456 | 293.4843 | 368.73 | 106.8426 | 125.7133 | 185.4803 | 347.411 | 391.8754 | [7 empty] | 120.5745 | 134.7726 | 193.5624 | 332.8901 |  | 229.5369 | 230.018 | 229.4075 | 296.2288 | 223.8506 | 251.7314 |  | 24.0234 | 26.1483 | 18.9853 | 20.0216 | 33.5889 | 116.8526 | 110.1245 | 231.6709 | 227.5082 | 230.1386 | 75.5747 | 93.1353 | 224.8014 | 304.4085 | 303.6777 | 226.2928 | -0.0041 | -0.0804 | 0.0146 | 0.0768 | -0.0121 | 0.0027 | -0.0404 | -0.099 | -0.1035 | -300.7947 | -0.906 | -320.7314 | -0.8752 | -316.9804 | -0.8731 | -274.3224 | -0.8238 | -230.7386 | -0.8977 | -253.3398 | -0.8649 | -0.054676 | 0.61902 | 229.0004 | 304.0431 | -119.1491
2017-12-19 13:16 | 4853.2912 |  |  | -61.5617 | -75.5336 | -5.3687 | -21.7579 | -26.1766 | -39.3262 | -71.7646 | -36.3013 |  |  | -206.5207 | -66.0592 | -16.564 | -28.2976 | 5.9171 | -6.8285 | -22.9145 | -16.4405 | 10.7226 |  | 282.8302 | 100.4729 | 145.4656 | 278.3682 | 366.1522 | 181.566 | 58.0083 |  |  | 194.2687 | 152.2148 | 185.6717 | 163.0906 | 128.5925 | 100.8376 | 81.7481 | 109.409 | 156.9424 | 291.553 | 359.9685 | 150.5352 | 103.614 | 156.3556 | 162.6071 | 192.3953 |  |  |  |  | 131.8492 | 104.695 | 292.9129 | 350.4657 |  |  | 124.369 | 116.6341 | 183.259 | 324.3387 | 99.2954 | 55.5222 | 77.0164 | 103.5075 | 147.8623 |  |  |  | 396.631 | 163.5082 | 162.0211 | [5 empty] | 123.5103 | 150.207 | 250.2393 | 313.1977 | 73.2331 | 99.2309 | 99.4248 | 101.1832 | 93.8645 | 110.534 | 53.1492 | 67.8426 | 98.9544 | 120.7117 | 169.5726 |  | 158.9271 | 295.467 | 361.9016 | 77.2712 | 103.9395 | 143.827 | 282.1169 | 366.9766 | [7 empty] | 81.9987 | 122.5889 | 185.5928 | 324.1455 | 383.1002 | 226.5622 | 226.9061 | 316.1645 | 233.7188 | 330.8151 | 228.1736 | 62.5856 | 63.5886 | 254.0365 | 254.4903 | 64.6658 | 55.7915 | 69.9895 | 69.3943 | 67.7458 | 67.2299 | 239.9353 | 273.3144 |  |  | 117.1868 | 194.173 | 332.6402 | 364.1311 | 134.565 | 62.0354 | [7 empty] | 98.746 | 84.8038 | 113.7189 | 173.4395 | 325.7866 | 381.662 | 133.874 | 106.417 | 155.8613 | 235.2074 | [5 empty] | 100.3946 | 116.6492 | 294.2194 | 391.5412 |  |  | 99.1315 | 106.5783 | 157.8035 | 311.7243 | 166.727 | 61.0446 | 83.4288 | 115.4909 | 170.4898 |  |  |  | 393.6823 | 123.2294 | 165.2962 | [5 empty] | 114.9832 | 166.4527 | 305.5042 | 363.7069 | 47.829 | 63.8576 | 90.0593 | 105.5302 | 120.4694 | 131.708 | 64.394 | 78.9302 | 99.1573 | 99.5197 | 168.7806 |  | 164.3765 | 293.4683 | 368.6363 | 106.86 | 125.7124 | 185.5004 | 347.3658 | 391.7495 | [7 empty] | 120.5503 | 134.7871 | 193.5885 | 332.8287 |  | 229.4139 | 229.9005 | 229.2885 | 296.2163 | 223.7106 | 251.6539 |  | 24.0194 | 26.1617 | 18.9818 | 20.0509 | 33.5954 | 116.9314 | 110.1163 | 231.5573 | 227.3912 | 230.0263 | 75.5937 | 93.1422 | 224.6534 | 304.3221 | 303.5448 | 226.2263 | -0.0038 | -0.0799 | 0.0146 | 0.0768 | -0.0123 | 0.0025 | -0.0502 | -0.0991 | -0.0866 | -300.8532 | -0.908 | -320.6514 | -0.9121 | -316.9281 | -0.8772 | -274.3747 | -0.7787 | -230.7817 | -0.8998 | -253.2875 | -0.906 | -0.033034 | -10.3049 | 228.8808 | 303.9334 | -119.0659
2017-12-19 13:16 | 4854.2912 |  |  | -61.4866 | -75.5757 | -5.3861 | -21.8871 | -26.2069 | -39.3857 | -71.8085 | -36.2676 |  |  | -206.3954 | -65.9941 | -16.5653 | -28.231 | 5.9396 | -6.8752 | -22.8893 | -16.3717 | 12.3719 |  | 282.7866 | 100.4712 | 145.4773 | 278.3507 | 366.0476 | 181.5714 | 58.026 |  |  | 194.2601 | 152.2125 | 185.6683 | 163.0594 | 128.5888 | 100.8429 | 81.7571 | 109.4224 | 156.9552 | 291.5155 | 359.8485 | 150.5343 | 103.6168 | 156.3682 | 162.6073 | 192.3572 |  |  |  |  | 131.8577 | 104.6984 | 292.8917 | 350.3742 |  |  | 124.3665 | 116.6434 | 183.2732 | 324.2973 | 99.2875 | 55.5424 | 77.033 | 103.5291 | 147.8821 |  |  |  | 396.507 | 163.4978 | 162.0375 | [5 empty] | 123.5368 | 150.2282 | 250.2277 | 313.1232 | 73.2413 | 99.2357 | 99.423 | 101.1881 | 93.8776 | 110.5477 | 53.1562 | 67.8565 | 98.96 | 120.7244 | 169.5923 |  | 158.9517 | 295.4335 | 361.8001 | 77.2854 | 103.948 | 143.8501 | 282.1085 | 366.8816 | [7 empty] | 82.0036 | 122.6019 | 185.6051 | 324.1122 | 382.9771 | 226.4343 | 226.795 | 316.1161 | 233.5992 | 330.7314 | 228.0771 | 62.5604 | 63.9046 | 253.8827 | 254.3354 | 65.1612 | 55.3287 | 69.8805 | 69.1926 | 67.3024 | 67.2063 | 239.8063 | 273.1762 |  |  | 117.2197 | 194.2116 | 332.5826 | 364.022 | 134.604 | 62.0602 | [7 empty] | 98.7555 | 84.8326 | 113.7379 | 173.4489 | 325.7515 | 381.5448 | 133.8668 | 106.4296 | 155.8835 | 235.214 | [5 empty] | 100.3976 | 116.6742 | 294.1885 | 391.4228 |  |  | 99.1301 | 106.6011 | 157.8225 | 311.6964 | 166.7212 | 61.0562 | 83.4594 | 115.516 | 170.4936 |  |  |  | 393.5629 | 123.1856 | 165.3051 | [5 empty] | 114.9983 | 166.4665 | 305.4658 | 363.6011 | 47.8263 | 63.866 | 90.0646 | 105.5323 | 120.4733 | 131.7359 | 64.3998 | 78.9165 | 99.1698 | 99.5155 | 168.7854 |  | 164.4048 | 293.4479 | 368.5429 | 106.843 | 125.7375 | 185.5376 | 347.3276 | 391.6248 | [7 empty] | 120.4973 | 134.8012 | 193.608 | 332.7835 |  | 229.2827 | 229.7961 | 229.1732 | 296.2033 | 223.5742 | 251.5779 |  | 24.0234 | 26.1716 | 18.9743 | 20.0702 | 33.5938 | 116.9079 | 110.1051 | 231.438 | 227.2698 | 229.9211 | 75.61 | 93.1289 | 224.6948 | 304.346 | 303.6556 | 226.2905 | -0.0043 | -0.0798 | 0.0144 | 0.0766 | -0.0121 | 0.0021 | -0.0503 | -0.101 | -0.0905 | -300.8717 | -0.8526 | -320.7406 | -0.9121 | -316.8696 | -0.9203 | -274.2763 | -0.7889 | -230.791 | -0.8485 | -253.3552 | -0.908 | 0.10765 | -8.7906 | 228.7638 | 304.0008 | -119.0906
2017-12-19 13:16 | 4855.2913 |  |  | -61.4861 | -75.5191 | -5.2866 | -21.7298 | -26.1664 | -39.4508 | -71.7802 | -36.1969 |  |  | -206.3376 | -65.8241 | -16.3978 | -28.2433 | 5.9189 | -6.8071 | -22.8869 | -16.3677 | 9.1118 |  | 282.7413 | 100.4731 | 145.4916 | 278.3399 | 365.9485 | 181.5803 | 58.052 |  |  | 194.2542 | 152.2057 | 185.665 | 163.0376 | 128.5847 | 100.8499 | 81.781 | 109.4428 | 156.9675 | 291.4807 | 359.7419 | 150.5632 | 103.618 | 156.387 | 162.5896 | 192.3308 |  |  |  |  | 131.8605 | 104.7117 | 292.8782 | 350.2814 |  |  | 124.3745 | 116.6562 | 183.2899 | 324.2672 | 99.2913 | 55.5514 | 77.0558 | 103.5674 | 147.9067 |  |  |  | 396.3893 | 163.475 | 162.057 | [5 empty] | 123.5575 | 150.2409 | 250.2157 | 313.0464 | 73.2413 | 99.2348 | 99.4186 | 101.1905 | 93.8874 | 110.5637 | 53.1547 | 67.8738 | 98.9634 | 120.7358 | 169.5975 |  | 158.977 | 295.3951 | 361.6993 | 77.2932 | 103.9601 | 143.8808 | 282.1044 | 366.7917 | [7 empty] | 81.9821 | 122.6212 | 185.6207 | 324.0766 | 382.8554 | 226.3074 | 226.6799 | 316.072 | 233.4738 | 330.6528 | 227.9731 | 62.4574 | 63.9531 | 253.7371 | 254.1806 | 62.8223 | 58.1325 | 69.5935 | 69.3372 | 66.9136 | 66.6627 | 239.6698 | 273.0389 |  |  | 117.2356 | 194.2417 | 332.5385 | 363.9073 | 134.6121 | 62.0744 | [7 empty] | 98.755 | 84.8566 | 113.7489 | 173.448 | 325.7068 | 381.4181 | 133.8608 | 106.4389 | 155.9012 | 235.1942 | [5 empty] | 100.4045 | 116.6874 | 294.1701 | 391.3069 |  |  | 99.1192 | 106.6202 | 157.8359 | 311.6787 | 166.7224 | 61.0675 | 83.4782 | 115.5154 | 170.4938 |  |  |  | 393.4443 | 123.1871 | 165.325 | [5 empty] | 115.0043 | 166.476 | 305.4205 | 363.4849 | 47.8306 | 63.8747 | 90.0749 | 105.5313 | 120.4487 | 131.7478 | 64.4027 | 78.9055 | 99.1717 | 99.4903 | 168.7989 |  | 164.4281 | 293.4331 | 368.4306 | 106.8288 | 125.751 | 185.5383 | 347.2518 | 391.4908 | [7 empty] | 120.4493 | 134.8164 | 193.616 | 332.731 |  | 229.1587 | 229.6739 | 229.0564 | 296.2083 | 223.442 | 251.5117 |  | 24.0232 | 26.1808 | 18.9661 | 20.0735 | 33.5963 | 116.9295 | 110.0988 | 231.2971 | 227.1428 | 229.7823 | 75.6107 | 93.1417 | 224.6113 | 304.192 | 303.5188 | 226.2474 | -0.0039 | -0.0798 | 0.0145 | 0.0769 | -0.0122 | 0.0025 | -0.0437 | -0.0992 | -0.0804 | -300.844 | -0.8505 | -320.7622 | -0.8793 | -316.9311 | -0.9491 | -274.2393 | -0.8074 | -230.791 | -0.8485 | -253.3675 | -0.869 | -0.14485 | 1.205 | 228.6373 | 303.8554 | -118.877
2017-12-19 13:16 | 4856.2914 |  |  | -61.5671 | -75.6081 | -5.2769 | -21.6649 | -26.2506 | -39.3707 | -71.7672 | -36.1135 |  |  | -206.2822 | -65.9433 | -16.4578 | -28.2135 | 5.9326 | -6.8372 | -22.8657 | -16.3924 | 14.3695 |  | 282.6963 | 100.4721 | 145.5077 | 278.3152 | 365.8402 | 181.5851 | 58.0671 |  |  | 194.246 | 152.1914 | 185.6613 | 163.0113 | 128.5879 | 100.8516 | 81.7969 | 109.4692 | 156.9805 | 291.448 | 359.6413 | 150.5813 | 103.623 | 156.4166 | 162.5731 | 192.2946 |  |  |  |  | 131.8692 | 104.7287 | 292.8626 | 350.1873 |  |  | 124.3785 | 116.6627 | 183.3027 | 324.2333 | 99.2895 | 55.5467 | 77.065 | 103.5934 | 147.9269 |  |  |  | 396.2658 | 163.4508 | 162.0708 | [5 empty] | 123.5689 | 150.2515 | 250.2028 | 312.9607 | 73.2452 | 99.2259 | 99.4145 | 101.1916 | 93.8961 | 110.5841 | 53.165 | 67.8854 | 98.9738 | 120.751 | 169.6094 |  | 159.0037 | 295.3706 | 361.5983 | 77.2975 | 103.9704 | 143.9078 | 282.1121 | 366.7025 | [7 empty] | 81.9838 | 122.6245 | 185.6333 | 324.0318 | 382.7371 | 226.1784 | 226.5572 | 316.0301 | 233.3591 | 330.5622 | 227.8556 | 61.5739 | 64.2007 | 253.5903 | 254.0308 | 59.8258 | 60.0602 | 68.8188 | 69.6696 | 66.3349 | 65.573 | 239.5371 | 272.8948 |  |  | 117.254 | 194.2708 | 332.4931 | 363.7932 | 134.6163 | 62.0953 | [7 empty] | 98.7276 | 84.8741 | 113.773 | 173.4691 | 325.6705 | 381.3022 | 133.8646 | 106.4451 | 155.9169 | 235.1899 | [5 empty] | 100.4122 | 116.6955 | 294.1519 | 391.1853 |  |  | 99.1134 | 106.6279 | 157.852 | 311.6612 | 166.7315 | 61.0772 | 83.4973 | 115.5235 | 170.5196 |  |  |  | 393.3437 | 123.1948 | 165.3411 | [5 empty] | 115.0132 | 166.4916 | 305.3774 | 363.3745 | 47.8312 | 63.8849 | 90.0889 | 105.5405 | 120.4305 | 131.747 | 64.4057 | 78.9114 | 99.1722 | 99.4889 | 168.8189 |  | 164.4541 | 293.4185 | 368.3184 | 106.8156 | 125.7615 | 185.5287 | 347.1765 | 391.3606 | [7 empty] | 120.4139 | 134.8299 | 193.6197 | 332.6733 |  | 229.0416 | 229.5427 | 228.9372 | 296.2177 | 223.3192 | 251.4731 |  | 24.0187 | 26.1844 | 18.9647 | 20.0778 | 33.5999 | 117.0194 | 110.0874 | 231.1897 | 227.0308 | 229.6788 | 75.6262 | 93.1694 | 224.5766 | 304.1655 | 303.5674 | 226.1436 | -0.004 | -0.0798 | 0.0144 | 0.0768 | -0.0123 | 0.0024 | -0.0413 | -0.0992 | -0.0812 | -300.7455 | -0.8834 | -320.7622 | -0.8423 | -316.9865 | -0.9121 | -274.2116 | -0.8403 | -230.6863 | -0.8752 | -253.3705 | -0.8485 | -0.097959 | 1.086 | 228.5195 | 303.8664 | -118.9024
2017-12-19 13:16 | 4857.2914 |  |  | -61.4875 | -75.5504 | -5.395 | -21.8541 | -26.2261 | -39.4393 | -71.7918 | -36.117 |  |  | -206.3495 | -65.8515 | -16.3475 | -28.2582 | 6.0053 | -6.7908 | -22.7857 | -16.3189 | 10.9455 |  | 282.6534 | 100.4633 | 145.5252 | 278.2906 | 365.7313 | 181.5908 | 58.0677 |  |  | 194.2343 | 152.1806 | 185.6576 | 162.9849 | 128.592 | 100.8432 | 81.8259 | 109.4708 | 157.004 | 291.4248 | 359.5329 | 150.5809 | 103.6284 | 156.4464 | 162.5796 | 192.2741 |  |  |  |  | 131.8825 | 104.7383 | 292.8411 | 350.0856 |  |  | 124.378 | 116.672 | 183.3146 | 324.1852 | 99.2943 | 55.5586 | 77.076 | 103.6115 | 147.9436 |  |  |  | 396.1376 | 163.4369 | 162.0862 | [5 empty] | 123.573 | 150.2655 | 250.1824 | 312.8755 | 73.2493 | 99.2215 | 99.4167 | 101.1947 | 93.9122 | 110.6031 | 53.1784 | 67.9108 | 98.9945 | 120.7675 | 169.6288 |  | 159.0332 | 295.3561 | 361.506 | 77.3093 | 103.9806 | 143.9293 | 282.1265 | 366.6125 | [7 empty] | 81.9902 | 122.6331 | 185.6484 | 323.9973 | 382.6143 | 226.0461 | 226.4382 | 315.9798 | 233.2168 | 330.4696 | 227.7497 | 60.6871 | 64.6541 | 253.4492 | 253.884 | 59.8972 | 62.2859 | 67.8846 | 69.7411 | 65.9039 | 64.4435 | 239.3922 | 272.7503 |  |  | 117.2792 | 194.2889 | 332.4311 | 363.6752 | 134.6153 | 62.116 | [7 empty] | 98.7062 | 84.8866 | 113.788 | 173.4919 | 325.6253 | 381.1847 | 133.8765 | 106.4516 | 155.9256 | 235.1896 | [5 empty] | 100.414 | 116.7037 | 294.1313 | 391.0637 |  |  | 99.1163 | 106.635 | 157.87 | 311.6337 | 166.737 | 61.0966 | 83.5129 | 115.5425 | 170.5382 |  |  |  | 393.2334 | 123.1997 | 165.3541 | [5 empty] | 115.0277 | 166.51 | 305.3389 | 363.272 | 47.8422 | 63.8991 | 90.1025 | 105.5518 | 120.4179 | 131.7575 | 64.4054 | 78.9337 | 99.1616 | 99.4893 | 168.8225 |  | 164.4923 | 293.4168 | 368.2038 | 106.8123 | 125.7859 | 185.5438 | 347.1223 | 391.2382 | [7 empty] | 120.3811 | 134.8318 | 193.6316 | 332.6244 |  | 228.9152 | 229.4236 | 228.8228 | 296.2166 | 223.2078 | 251.4299 |  | 24.0144 | 26.1856 | 18.9681 | 20.0864 | 33.6014 | 117.1218 | 110.0767 | 231.0691 | 226.9006 | 229.5516 | 75.6177 | 93.1521 | 224.556 | 304.0984 | 303.4484 | 226.0245 | -0.004 | -0.0799 | 0.0138 | 0.0762 | -0.0125 | 0.003 | -0.0668 | -0.0998 | -0.0736 | -300.7701 | -0.8916 | -320.7191 | -0.8875 | -316.925 | -0.8957 | -274.2486 | -0.8012 | -230.7386 | -0.8752 | -253.3428 | -0.8793 | -0.083536 | 3.2142 | 228.3959 | 303.7734 | -118.8723
2017-12-19 13:16 | 4858.2915 |  |  | -61.5267 | -75.6189 | -5.3763 | -21.7264 | -26.2851 | -39.3402 | -71.7619 | -36.1463 |  |  | -206.2773 | -65.7831 | -16.3052 | -28.1902 | 6.1006 | -6.836 | -22.7212 | -16.4291 | 10.7194 |  | 282.617 | 100.4672 | 145.5375 | 278.2701 | 365.6237 | 181.6002 | 58.0786 |  |  | 194.223 | 152.1679 | 185.65 | 162.9502 | 128.589 | 100.8518 | 81.8572 | 109.4762 | 157.0274 | 291.4021 | 359.4239 | 150.5815 | 103.6367 | 156.4696 | 162.5911 | 192.2907 |  |  |  |  | 131.8917 | 104.7549 | 292.8222 | 349.9746 |  |  | 124.3855 | 116.6833 | 183.323 | 324.1446 | 99.2982 | 55.5735 | 77.085 | 103.6249 | 147.9584 |  |  |  | 396.0175 | 163.4109 | 162.1041 | [5 empty] | 123.5893 | 150.287 | 250.1696 | 312.8012 | 73.257 | 99.2246 | 99.4257 | 101.2012 | 93.9245 | 110.6209 | 53.1923 | 67.9344 | 99.0122 | 120.7881 | 169.6414 |  | 159.0607 | 295.3321 | 361.4084 | 77.3278 | 103.9895 | 143.9509 | 282.124 | 366.519 | [7 empty] | 81.9905 | 122.66 | 185.6668 | 323.9691 | 382.4998 | 225.9222 | 226.3177 | 315.9316 | 233.0689 | 330.3741 | 227.6441 | 60.6651 | 65.2681 | 253.3164 | 253.7326 | 60.7757 | 63.868 | 67.4221 | 69.4754 | 65.5844 | 64.0596 | 239.2493 | 272.6154 |  |  | 117.297 | 194.3085 | 332.3695 | 363.5631 | 134.6252 | 62.1276 | [7 empty] | 98.709 | 84.9033 | 113.798 | 173.5126 | 325.5833 | 381.0604 | 133.8915 | 106.4629 | 155.9414 | 235.1773 | [5 empty] | 100.413 | 116.7164 | 294.1125 | 390.9487 |  |  | 99.1174 | 106.647 | 157.8899 | 311.6056 | 166.7456 | 61.102 | 83.5254 | 115.5401 | 170.5464 |  |  |  | 393.1119 | 123.1917 | 165.3721 | [5 empty] | 115.0356 | 166.5243 | 305.293 | 363.1622 | 47.8583 | 63.9096 | 90.1208 | 105.5528 | 120.4129 | 131.7641 | 64.409 | 78.9503 | 99.1704 | 99.4825 | 168.8329 |  | 164.5304 | 293.4137 | 368.0943 | 106.8101 | 125.8052 | 185.5765 | 347.0629 | 391.1155 | [7 empty] | 120.3405 | 134.8368 | 193.6414 | 332.578 |  | 228.7846 | 229.3031 | 228.7031 | 296.2124 | 223.091 | 251.3491 |  | 24.0101 | 26.1901 | 18.9667 | 20.0849 | 33.6077 | 117.1114 | 110.0615 | 230.9222 | 226.7474 | 229.4144 | 75.6178 | 93.1475 | 224.508 | 304.1489 | 303.3947 | 226.0346 | -0.0041 | -0.08 | 0.0148 | 0.0771 | -0.0121 | 0.0033 | -0.0392 | -0.101 | -0.0662 | -300.8132 | -0.8628 | -320.7622 | -0.8916 | -316.9311 | -0.906 | -274.2024 | -0.8156 | -230.7325 | -0.8608 | -253.3459 | -0.867 | -0.058287 | -5.6969 | 228.2643 | 303.7718 | -118.7882
2017-12-19 13:16 | 4859.2915 |  |  | -61.4879 | -75.5871 | -5.3816 | -21.8252 | -26.2712 | -39.425 | -71.7054 | -36.075 |  |  | -206.2999 | -65.7709 | -16.373 | -28.147 | 6.0435 | -6.8147 | -22.7134 | -16.3972 | 9.3221 |  | 282.5824 | 100.4785 | 145.5539 | 278.2508 | 365.5192 | 181.6111 | 58.0943 |  |  | 194.2144 | 152.1603 | 185.6441 | 162.9206 | 128.5907 | 100.8654 | 81.8832 | 109.4793 | 157.0404 | 291.3656 | 359.3136 | 150.5878 | 103.6484 | 156.4926 | 162.5955 | 192.3459 |  |  |  |  | 131.8934 | 104.768 | 292.8092 | 349.8938 |  |  | 124.3937 | 116.6988 | 183.3424 | 324.1173 | 99.2952 | 55.5758 | 77.1031 | 103.6477 | 147.9672 |  |  |  | 395.9071 | 163.4025 | 162.1153 | [5 empty] | 123.6104 | 150.3081 | 250.1621 | 312.7312 | 73.2743 | 99.2274 | 99.4236 | 101.1971 | 93.9208 | 110.6389 | 53.2021 | 67.9423 | 99.0204 | 120.8007 | 169.6499 |  | 159.0826 | 295.2966 | 361.2969 | 77.3409 | 103.9846 | 143.9716 | 282.1129 | 366.4199 | [7 empty] | 81.9911 | 122.6717 | 185.6757 | 323.9274 | 382.3803 | 225.8085 | 226.194 | 315.8914 | 232.9524 | 330.2735 | 227.535 | 61.4349 | 65.6734 | 253.1871 | 253.5804 | 61.6776 | 63.1444 | 67.3532 | 69.5647 | 66.0901 | 64.4215 | 239.1109 | 272.4886 |  |  | 117.3305 | 194.3355 | 332.3172 | 363.4499 | 134.6458 | 62.1453 | [7 empty] | 98.7045 | 84.915 | 113.8056 | 173.5311 | 325.5395 | 380.9332 | 133.894 | 106.4721 | 155.9549 | 235.1649 | [5 empty] | 100.4085 | 116.7242 | 294.0974 | 390.8314 |  |  | 99.1229 | 106.6503 | 157.91 | 311.5819 | 166.7525 | 61.1073 | 83.5258 | 115.5284 | 170.5516 |  |  |  | 393.0011 | 123.1692 | 165.387 | [5 empty] | 115.0384 | 166.5379 | 305.2442 | 363.0491 | 47.8568 | 63.9144 | 90.1214 | 105.5562 | 120.4098 | 131.7696 | 64.4104 | 78.9371 | 99.1825 | 99.445 | 168.8476 |  | 164.5581 | 293.3984 | 367.9958 | 106.7918 | 125.8193 | 185.592 | 346.9892 | 390.989 | [7 empty] | 120.2991 | 134.8549 | 193.6531 | 332.535 |  | 228.6566 | 229.1717 | 228.5733 | 296.2032 | 222.9627 | 251.2571 |  | 24.0059 | 26.19 | 18.9607 | 20.0724 | 33.6023 | 116.9732 | 110.0478 | 230.8032 | 226.6344 | 229.3045 | 75.6626 | 93.1528 | 224.4948 | 304.0236 | 303.4428 | 226.0619 | -0.0039 | -0.0799 | 0.0146 | 0.0769 | -0.0122 | 0.0026 | -0.0525 | -0.0977 | -0.0965 | -300.6747 | -0.9039 | -320.7314 | -0.8587 | -316.9804 | -0.8875 | -274.1932 | -0.832 | -230.6679 | -0.8916 | -253.3244 | -0.8464 | -0.10879 | 7.6786 | 228.1433 | 303.7332 | -118.7949
2017-12-19 13:16 | 4860.2916 |  |  | -61.3845 | -75.5668 | -5.3225 | -21.6402 | -26.1166 | -39.4229 | -71.6207 | -36.0312 |  |  | -206.3839 | -65.9128 | -16.3608 | -28.124 | 6.0025 | -6.8025 | -22.6507 | -16.3513 | 12.8485 |  | 282.5333 | 100.4795 | 145.5738 | 278.2265 | 365.4159 | 181.6195 | 58.096 |  |  | 194.2035 | 152.1514 | 185.6416 | 162.8925 | 128.579 | 100.8572 | 81.9123 | 109.4738 | 157.0511 | 291.3331 | 359.2076 | 150.6023 | 103.6573 | 156.5189 | 162.5918 | 192.2716 |  |  |  |  | 131.8999 | 104.7771 | 292.7839 | 349.8079 |  |  | 124.3962 | 116.701 | 183.3484 | 324.0725 | 99.2922 | 55.5712 | 77.1144 | 103.6741 | 147.9724 |  |  |  | 395.795 | 163.4074 | 162.1322 | [5 empty] | 123.6287 | 150.3301 | 250.1568 | 312.6578 | 73.2792 | 99.2308 | 99.4252 | 101.2001 | 93.9379 | 110.6586 | 53.2093 | 67.9562 | 99.0229 | 120.8119 | 169.6577 |  | 159.111 | 295.2636 | 361.1821 | 77.3449 | 103.989 | 143.9911 | 282.1171 | 366.3193 | [7 empty] | 81.9864 | 122.6717 | 185.6885 | 323.8891 | 382.2594 | 225.679 | 226.0586 | 315.8512 | 232.8306 | 330.1706 | 227.4203 | 62.3315 | 65.203 | 253.0493 | 253.4188 | 62.4698 | 59.4083 | 67.3924 | 70.2341 | 67.3276 | 64.8377 | 238.9729 | 272.3588 |  |  | 117.3656 | 194.3524 | 332.2614 | 363.3278 | 134.6512 | 62.1513 | [7 empty] | 98.6932 | 84.9194 | 113.8086 | 173.542 | 325.4968 | 380.8079 | 133.8801 | 106.4734 | 155.9605 | 235.1408 | [5 empty] | 100.4038 | 116.737 | 294.0759 | 390.7211 |  |  | 99.1293 | 106.6468 | 157.924 | 311.5557 | 166.7574 | 61.1264 | 83.5209 | 115.5276 | 170.5625 |  |  |  | 392.8877 | 123.1831 | 165.4119 | [5 empty] | 115.0509 | 166.5615 | 305.2116 | 362.9483 | 47.8708 | 63.9371 | 90.1278 | 105.5757 | 120.4021 | 131.7862 | 64.4287 | 78.9338 | 99.1612 | 99.3912 | 168.8285 |  | 164.5772 | 293.3768 | 367.8942 | 106.7961 | 125.8242 | 185.5961 | 346.9273 | 390.8559 | [7 empty] | 120.269 | 134.8682 | 193.6634 | 332.4836 |  | 228.5366 | 229.0591 | 228.4538 | 296.1966 | 222.8535 | 251.1659 |  | 24.0164 | 26.1908 | 18.9638 | 20.0566 | 33.6002 | 116.9193 | 110.04 | 230.6802 | 226.5051 | 229.1865 | 75.6933 | 93.1688 | 224.5345 | 303.9973 | 303.4107 | 226.0264 | -0.0038 | -0.0796 | 0.0145 | 0.0766 | -0.012 | 0.0026 | -0.057 | -0.0987 | -0.0641 | -300.7363 | -0.9101 | -320.6976 | -0.8813 | -316.9588 | -0.8649 | -274.2332 | -0.8136 | -230.6986 | -0.8977 | -253.2844 | -0.8711 | -0.040249 | 1.1156 | 228.0199 | 303.704 | -118.6493
2017-12-19 13:16 | 4861.2917 |  |  | -61.1919 | -75.4435 | -5.3008 | -21.6147 | -26.1091 | -39.485 | -71.7329 | -36.1613 |  |  | -206.4843 | -65.8669 | -16.3058 | -28.0179 | 6.0413 | -6.8306 | -22.7107 | -16.3584 | 10.0973 |  | 282.4893 | 100.4802 | 145.5871 | 278.2025 | 365.3118 | 181.6333 | 58.1019 |  |  | 194.1989 | 152.1394 | 185.6329 | 162.8636 | 128.5655 | 100.8505 | 81.9414 | 109.4835 | 157.0707 | 291.311 | 359.0987 | 150.6181 | 103.6676 | 156.5393 | 162.5959 | 192.1499 |  |  |  |  | 131.9102 | 104.7971 | 292.7627 | 349.7095 |  |  | 124.4047 | 116.7039 | 183.3509 | 324.0327 | 99.2964 | 55.5839 | 77.131 | 103.6934 | 147.9845 |  |  |  | 395.6812 | 163.4004 | 162.1552 | [5 empty] | 123.6536 | 150.359 | 250.1516 | 312.5831 | 73.2743 | 99.2396 | 99.4375 | 101.2095 | 93.9628 | 110.6765 | 53.2196 | 67.9741 | 99.0211 | 120.8243 | 169.672 |  | 159.1386 | 295.2336 | 361.0893 | 77.3577 | 103.9973 | 144.007 | 282.1177 | 366.2239 | [7 empty] | 81.9961 | 122.6862 | 185.7079 | 323.8455 | 382.1408 | 225.5544 | 225.9305 | 315.8091 | 232.6997 | 330.0921 | 227.3263 | 62.6387 | 64.533 | 252.8956 | 253.254 | 62.6911 | 56.1831 | 67.264 | 70.6393 | 68.1664 | 65.674 | 238.8278 | 272.2188 |  |  | 117.3924 | 194.3726 | 332.2004 | 363.2197 | 134.6634 | 62.1699 | [7 empty] | 98.68 | 84.9345 | 113.8287 | 173.5687 | 325.4625 | 380.6919 | 133.8842 | 106.4793 | 155.9776 | 235.1252 | [5 empty] | 100.4088 | 116.7534 | 294.0475 | 390.6105 |  |  | 99.1176 | 106.6552 | 157.9337 | 311.52 | 166.7656 | 61.1339 | 83.5299 | 115.5258 | 170.5787 |  |  |  | 392.7594 | 123.2072 | 165.432 | [5 empty] | 115.0634 | 166.5778 | 305.1743 | 362.841 | 47.8966 | 63.9581 | 90.1513 | 105.5883 | 120.4 | 131.8101 | 64.4391 | 78.9201 | 99.1977 | 99.4047 | 168.8693 |  | 164.5985 | 293.3529 | 367.7856 | 106.7792 | 125.8327 | 185.6109 | 346.8688 | 390.7253 | [7 empty] | 120.2438 | 134.873 | 193.6714 | 332.417 |  | 228.4184 | 228.9514 | 228.341 | 296.195 | 222.7582 | 251.0749 |  | 24.0324 | 26.1985 | 18.9756 | 20.0638 | 33.6097 | 116.9374 | 110.0346 | 230.5417 | 226.3727 | 229.0473 | 75.7103 | 93.22 | 224.4568 | 303.9497 | 303.3746 | 226.0297 | -0.0037 | -0.0797 | 0.0145 | 0.077 | -0.0119 | 0.0025 | -0.0448 | -0.0986 | -0.0906 | -300.7609 | -0.8977 | -320.6852 | -0.9183 | -316.8788 | -0.8916 | -274.2332 | -0.7766 | -230.7263 | -0.8834 | -253.2721 | -0.9224 | -0.087146 | 8.2565 | 227.8947 | 303.6621 | -118.6425
2017-12-19 13:16 | 4862.2917 |  |  | -60.9301 | -75.3058 | -5.3259 | -21.5881 | -26.0272 | -39.3785 | -71.5772 | -36.0098 |  |  | -206.3682 | -65.8476 | -16.1533 | -27.8114 | 6.1193 | -6.7652 | -22.5345 | -16.2855 | 7.3048 |  | 282.4511 | 100.4862 | 145.5985 | 278.1862 | 365.2103 | 181.642 | 58.1235 |  |  | 194.1906 | 152.1366 | 185.6248 | 162.8382 | 128.5651 | 100.85 | 81.963 | 109.4964 | 157.0975 | 291.2773 | 358.9874 | 150.6204 | 103.6772 | 156.5586 | 162.6068 | 191.987 |  |  |  |  | 131.9162 | 104.8159 | 292.7498 | 349.6259 |  |  | 124.42 | 116.7242 | 183.3724 | 324.0033 | 99.2936 | 55.6134 | 77.1595 | 103.6918 | 148.0133 |  |  |  | 395.5617 | 163.4013 | 162.1709 | [5 empty] | 123.6761 | 150.3857 | 250.1433 | 312.5038 | 73.2901 | 99.2472 | 99.4458 | 101.2063 | 93.9798 | 110.6949 | 53.2242 | 67.9881 | 99.0251 | 120.8311 | 169.6857 |  | 159.1672 | 295.2078 | 360.9804 | 77.3676 | 104.0032 | 144.0244 | 282.1228 | 366.1366 | [7 empty] | 82.01 | 122.6996 | 185.7242 | 323.7947 | 382.0112 | 225.433 | 225.8058 | 315.7644 | 232.5669 | 330.0161 | 227.2187 | 63.0549 | 64.4675 | 252.7527 | 253.1004 | 63.3939 | 55.2656 | 67.3434 | 71.025 | 68.4178 | 66.4728 | 238.6832 | 272.0878 |  |  | 117.4199 | 194.4056 | 332.1445 | 363.1103 | 134.6695 | 62.1939 | [7 empty] | 98.6652 | 84.9473 | 113.8463 | 173.6032 | 325.423 | 380.571 | 133.901 | 106.5031 | 155.9962 | 235.1149 | [5 empty] | 100.4155 | 116.7594 | 294.0256 | 390.4855 |  |  | 99.1118 | 106.6701 | 157.9391 | 311.4895 | 166.7764 | 61.1317 | 83.5321 | 115.514 | 170.5952 |  |  |  | 392.6374 | 123.2196 | 165.4502 | [5 empty] | 115.0689 | 166.5994 | 305.1354 | 362.7305 | 47.92 | 63.9621 | 90.162 | 105.5961 | 120.3985 | 131.8225 | 64.4217 | 78.9238 | 99.1988 | 99.4268 | 168.9032 |  | 164.6248 | 293.343 | 367.6833 | 106.7555 | 125.8431 | 185.6302 | 346.797 | 390.5967 | [7 empty] | 120.2235 | 134.8792 | 193.6959 | 332.3622 |  | 228.2943 | 228.8428 | 228.2222 | 296.1897 | 222.6512 | 250.9826 |  | 24.0363 | 26.2065 | 18.983 | 20.0851 | 33.6165 | 116.9179 | 110.0265 | 230.4291 | 226.2637 | 228.9234 | 75.6508 | 93.1709 | 224.4072 | 303.8875 | 303.2255 | 225.9686 | -0.0037 | -0.0797 | 0.0143 | 0.0762 | -0.0123 | 0.0022 | -0.0409 | -0.0976 | -0.0614 | -300.8194 | -0.8382 | -320.7345 | -0.8875 | -316.9188 | -0.9327 | -274.147 | -0.8074 | -230.7448 | -0.8423 | -253.3459 | -0.8752 | -0.065503 | 5.4311 | 227.7768 | 303.5565 | -118.251
2017-12-19 13:16 | 4863.2918 |  |  | -60.9377 | -75.2514 | -5.3214 | -21.5866 | -25.9659 | -39.2055 | -71.5405 | -35.9475 |  |  | -206.3121 | -65.8767 | -16.094 | -27.8139 | 6.0777 | -6.801 | -22.5401 | -16.2666 | 9.5688 |  | 282.409 | 100.4884 | 145.6207 | 278.1685 | 365.106 | 181.6444 | 58.1395 |  |  | 194.1782 | 152.1325 | 185.6275 | 162.8054 | 128.5581 | 100.8375 | 81.9781 | 109.5036 | 157.1241 | 291.2443 | 358.8903 | 150.6329 | 103.7004 | 156.5912 | 162.6093 | 191.7844 |  |  |  |  | 131.9279 | 104.8287 | 292.7222 | 349.5368 |  |  | 124.4221 | 116.7317 | 183.395 | 323.9641 | 99.2807 | 55.6275 | 77.1698 | 103.681 | 148.0269 |  |  |  | 395.4293 | 163.3809 | 162.1793 | [5 empty] | 123.6875 | 150.393 | 250.1221 | 312.4205 | 73.2945 | 99.2433 | 99.4366 | 101.1997 | 94.0008 | 110.7126 | 53.2281 | 68.001 | 99.0303 | 120.8414 | 169.6904 |  | 159.1891 | 295.1781 | 360.8647 | 77.3642 | 104.0077 | 144.0503 | 282.1244 | 366.0463 | [7 empty] | 82.0056 | 122.711 | 185.7472 | 323.7625 | 381.8985 | 225.3026 | 225.6727 | 315.7207 | 232.4255 | 329.9242 | 227.0859 | 63.9834 | 64.564 | 252.6145 | 252.938 | 64.5724 | 54.5035 | 67.4914 | 71.5795 | 68.4301 | 66.7333 | 238.5335 | 271.9629 |  |  | 117.4405 | 194.4312 | 332.089 | 362.991 | 134.6736 | 62.1991 | [7 empty] | 98.6621 | 84.9424 | 113.8471 | 173.6182 | 325.3739 | 380.4434 | 133.8988 | 106.5149 | 156.0062 | 235.0934 | [5 empty] | 100.4209 | 116.7727 | 294.005 | 390.3694 |  |  | 99.113 | 106.6915 | 157.9624 | 311.4706 | 166.7795 | 61.1396 | 83.5327 | 115.5129 | 170.612 |  |  |  | 392.5455 | 123.2403 | 165.473 | [5 empty] | 115.072 | 166.6229 | 305.0956 | 362.6225 | 47.923 | 63.9696 | 90.1595 | 105.5986 | 120.3915 | 131.8174 | 64.4205 | 78.9552 | 99.167 | 99.4285 | 168.8973 |  | 164.6459 | 293.3351 | 367.5811 | 106.7602 | 125.8516 | 185.6452 | 346.7391 | 390.4673 | [7 empty] | 120.1947 | 134.8906 | 193.7144 | 332.3157 |  | 228.1689 | 228.7345 | 228.0952 | 296.188 | 222.533 | 250.8892 |  | 24.0379 | 26.2004 | 18.9889 | 20.097 | 33.6129 | 116.8819 | 110.0084 | 230.318 | 226.158 | 228.8186 | 75.6504 | 93.1766 | 224.418 | 303.8438 | 303.2513 | 225.9793 | -0.0039 | -0.0798 | 0.0145 | 0.0765 | -0.0119 | 0.0025 | -0.0577 | -0.0992 | -0.0773 | -300.6901 | -0.8608 | -320.8114 | -0.8649 | -316.9373 | -0.9306 | -274.107 | -0.8382 | -230.6679 | -0.8444 | -253.3767 | -0.8444 | -0.00056414 | -3.6777 | 227.6586 | 303.5476 | -118.1514
2017-12-19 13:16 | 4864.2918 |  |  | -60.871 | -75.2721 | -5.3246 | -21.473 | -25.933 | -39.162 | -71.5382 | -35.8795 |  |  | -206.2241 | -66.0062 | -16.0837 | -28.0097 | 6.0178 | -6.7658 | -22.5282 | -16.2747 | 5.28 |  | 282.3712 | 100.4946 | 145.6413 | 278.149 | 365.0025 | 181.6534 | 58.1582 |  |  | 194.1706 | 152.119 | 185.6255 | 162.7743 | 128.5501 | 100.838 | 81.9859 | 109.517 | 157.1333 | 291.2086 | 358.7793 | 150.6471 | 103.7222 | 156.6163 | 162.6154 | 191.4958 |  |  |  |  | 131.925 | 104.8368 | 292.712 | 349.4677 |  |  | 124.4347 | 116.7388 | 183.4053 | 323.9244 | 99.2759 | 55.642 | 77.1754 | 103.691 | 148.0345 |  |  |  | 395.3049 | 163.3542 | 162.1885 | [5 empty] | 123.6951 | 150.4029 | 250.1005 | 312.3363 | 73.3084 | 99.239 | 99.4236 | 101.201 | 94.0099 | 110.7278 | 53.2323 | 68.0152 | 99.0351 | 120.858 | 169.693 |  | 159.2081 | 295.1543 | 360.7628 | 77.3741 | 104.0266 | 144.0845 | 282.1085 | 365.9602 | [7 empty] | 81.9863 | 122.7211 | 185.7748 | 323.7375 | 381.7846 | 225.1816 | 225.5434 | 315.6838 | 232.2878 | 329.8355 | 226.9778 | 64.3998 | 64.8432 | 252.4679 | 252.7864 | 65.6049 | 54.6759 | 67.2588 | 71.9009 | 68.6351 | 66.6838 | 238.3776 | 271.8346 |  |  | 117.4551 | 194.4555 | 332.0326 | 362.8689 | 134.6996 | 62.2053 | [7 empty] | 98.6887 | 84.9506 | 113.8579 | 173.6294 | 325.3283 | 380.3229 | 133.8963 | 106.5153 | 156.0254 | 235.072 | [5 empty] | 100.4237 | 116.7861 | 293.9829 | 390.2564 |  |  | 99.1057 | 106.7225 | 157.9946 | 311.4518 | 166.7778 | 61.1667 | 83.5456 | 115.5249 | 170.6274 |  |  |  | 392.4464 | 123.22 | 165.497 | [5 empty] | 115.073 | 166.6405 | 305.0459 | 362.5076 | 47.922 | 63.9785 | 90.1684 | 105.5948 | 120.3981 | 131.8357 | 64.4259 | 78.9774 | 99.1598 | 99.4274 | 168.8878 |  | 164.6753 | 293.3136 | 367.4828 | 106.7752 | 125.87 | 185.6841 | 346.6905 | 390.3361 | [7 empty] | 120.1599 | 134.9016 | 193.7193 | 332.2597 |  | 228.0461 | 228.6096 | 227.9807 | 296.1763 | 222.4167 | 250.7863 |  | 24.0475 | 26.1862 | 18.9956 | 20.1138 | 33.6108 | 116.8433 | 109.9972 | 230.1724 | 226.0262 | 228.6834 | 75.6419 | 93.1684 | 224.3883 | 303.7459 | 303.2517 | 225.8801 | -0.0039 | -0.0796 | 0.0146 | 0.0765 | -0.0122 | 0.0024 | -0.0413 | -0.1005 | -0.0768 | -300.7424 | -0.8834 | -320.7283 | -0.8587 | -316.965 | -0.8875 | -274.1409 | -0.8238 | -230.6617 | -0.8752 | -253.3428 | -0.8485 | -0.011386 | 0.91787 | 227.5304 | 303.4988 | -118.1792
2017-12-19 13:16 | 4865.2919 |  |  | -60.7965 | -75.3487 | -5.46 | -21.6183 | -25.9942 | -39.1689 | -71.5577 | -35.953 |  |  | -206.1124 | -65.8704 | -16.0927 | -27.9683 | 6.02 | -6.77 | -22.4699 | -16.1783 | 5.1964 |  | 282.3288 | 100.502 | 145.6525 | 278.1268 | 364.8963 | 181.6613 | 58.1714 |  |  | 194.1608 | 152.1082 | 185.6191 | 162.7458 | 128.5512 | 100.8503 | 81.9884 | 109.5441 | 157.1443 | 291.1771 | 358.672 | 150.6578 | 103.7266 | 156.6331 | 162.6324 | 191.1743 |  |  |  |  | 131.9337 | 104.8486 | 292.6996 | 349.3766 |  |  | 124.4455 | 116.748 | 183.4095 | 323.8866 | 99.2749 | 55.6623 | 77.1901 | 103.7056 | 148.0449 |  |  |  | 395.191 | 163.3464 | 162.2073 | [5 empty] | 123.7067 | 150.4266 | 250.0939 | 312.259 | 73.328 | 99.2402 | 99.4254 | 101.2036 | 94.0124 | 110.7441 | 53.248 | 68.032 | 99.0453 | 120.8679 | 169.7022 |  | 159.2356 | 295.1389 | 360.6573 | 77.3922 | 104.0502 | 144.1126 | 282.1074 | 365.8767 | [7 empty] | 81.9813 | 122.7274 | 185.8008 | 323.6953 | 381.6614 | 225.0575 | 225.4212 | 315.6328 | 232.165 | 329.7399 | 226.8653 | 64.027 | 65.863 | 252.3289 | 252.6381 | 65.8466 | 57.0762 | 67.0918 | 71.7676 | 68.4818 | 66.4523 | 238.2277 | 271.7068 |  |  | 117.4789 | 194.4901 | 331.9777 | 362.7412 | 134.7326 | 62.2138 | [7 empty] | 98.7026 | 84.964 | 113.8756 | 173.6441 | 325.2855 | 380.2022 | 133.9026 | 106.5173 | 156.0409 | 235.0655 | [5 empty] | 100.4243 | 116.7869 | 293.963 | 390.1337 |  |  | 99.1156 | 106.7336 | 158.0145 | 311.4272 | 166.7854 | 61.1764 | 83.5598 | 115.5396 | 170.643 |  |  |  | 392.3188 | 123.1747 | 165.5176 | [5 empty] | 115.0897 | 166.6533 | 305.0051 | 362.391 | 47.9346 | 63.9884 | 90.1724 | 105.5926 | 120.4126 | 131.8565 | 64.4137 | 78.9683 | 99.1622 | 99.4111 | 168.8799 |  | 164.7109 | 293.2918 | 367.3901 | 106.7675 | 125.8851 | 185.7302 | 346.6275 | 390.2079 | [7 empty] | 120.135 | 134.9111 | 193.7317 | 332.2084 |  | 227.9212 | 228.4922 | 227.8737 | 296.167 | 222.3026 | 250.6835 |  | 24.0451 | 26.1619 | 18.9971 | 20.1357 | 33.6224 | 116.8106 | 109.9878 | 230.0546 | 225.9034 | 228.5592 | 75.651 | 93.1676 | 224.3131 | 303.7482 | 303.1787 | 225.8456 | -0.0036 | -0.0793 | 0.0148 | 0.0767 | -0.0124 | 0.0025 | -0.0583 | -0.1012 | -0.0885 | -300.6901 | -0.8936 | -320.6883 | -0.8957 | -316.9035 | -0.8977 | -274.1316 | -0.793 | -230.6494 | -0.8834 | -253.2844 | -0.8834 | 0.075184 | 11.0859 | 227.4104 | 303.4634 | -118.2342
2017-12-19 13:16 | 4866.292 |  |  | -60.7815 | -75.3197 | -5.3965 | -21.518 | -26.1076 | -39.1532 | -71.5472 | -35.9665 |  |  | -206.2015 | -65.8149 | -16.1049 | -27.9407 | 6.0637 | -6.7943 | -22.4443 | -16.1292 | 12.7703 |  | 282.2897 | 100.5012 | 145.669 | 278.1031 | 364.7929 | 181.6645 | 58.1764 |  |  | 194.1473 | 152.1052 | 185.613 | 162.7206 | 128.5493 | 100.8477 | 82.0126 | 109.5613 | 157.1685 | 291.1526 | 358.5727 | 150.6793 | 103.7325 | 156.6532 | 162.6465 | 191.0178 |  |  |  |  | 131.9423 | 104.8671 | 292.6691 | 349.2811 |  |  | 124.4474 | 116.7525 | 183.4195 | 323.8545 | 99.2931 | 55.6791 | 77.2076 | 103.7283 | 148.0537 |  |  |  | 395.0746 | 163.314 | 162.2253 | [5 empty] | 123.7304 | 150.4431 | 250.0908 | 312.1824 | 73.3122 | 99.2452 | 99.433 | 101.2086 | 94.0396 | 110.7712 | 53.2791 | 68.0515 | 99.0533 | 120.882 | 169.7164 |  | 159.2633 | 295.1097 | 360.5536 | 77.4063 | 104.0574 | 144.1305 | 282.1146 | 365.7802 | [7 empty] | 82.0118 | 122.7374 | 185.8325 | 323.6458 | 381.5459 | 224.9335 | 225.2949 | 315.5824 | 232.0506 | 329.6609 | 226.7543 | 63.8535 | 66.7288 | 252.1975 | 252.4864 | 65.9467 | 60.0396 | 66.8689 | 69.6587 | 68.0004 | 66.6168 | 238.0806 | 271.5857 |  |  | 117.5002 | 194.5122 | 331.9186 | 362.6175 | 134.7443 | 62.2221 | [7 empty] | 98.6915 | 84.9776 | 113.8899 | 173.655 | 325.2457 | 380.0806 | 133.9117 | 106.5233 | 156.0527 | 235.0654 | [5 empty] | 100.4187 | 116.803 | 293.9462 | 390.0207 |  |  | 99.12 | 106.7424 | 158.0352 | 311.4143 | 166.7881 | 61.1844 | 83.5727 | 115.5487 | 170.6543 |  |  |  | 392.1933 | 123.1419 | 165.5319 | [5 empty] | 115.1086 | 166.6641 | 304.9685 | 362.2889 | 47.9502 | 64.0005 | 90.1753 | 105.5901 | 120.4025 | 131.8517 | 64.4097 | 78.9674 | 99.1691 | 99.3893 | 168.8849 |  | 164.7347 | 293.2785 | 367.2836 | 106.7445 | 125.8927 | 185.7252 | 346.5304 | 390.0813 | [7 empty] | 120.1174 | 134.9191 | 193.7507 | 332.156 |  | 227.7983 | 228.3742 | 227.7553 | 296.1663 | 222.1846 | 250.593 |  | 24.0387 | 26.1354 | 18.9945 | 20.1547 | 33.6334 | 116.7954 | 109.9803 | 229.9337 | 225.7944 | 228.4439 | 75.6503 | 93.191 | 224.3171 | 303.8102 | 303.1191 | 225.9135 | -0.0042 | -0.0797 | 0.0146 | 0.0773 | -0.012 | 0.0028 | -0.054 | -0.0965 | -0.0788 | -300.7517 | -0.8485 | -320.756 | -0.8711 | -316.9558 | -0.9162 | -274.0639 | -0.8136 | -230.6925 | -0.8341 | -253.3552 | -0.8649 | -0.14847 | -5.9404 | 227.291 | 303.4647 | -118.1626
2017-12-19 13:16 | 4867.292 |  |  | -60.7891 | -75.3214 | -5.4161 | -21.4657 | -26.0616 | -39.1376 | -71.4634 | -35.8837 |  |  | -206.2056 | -65.8079 | -16.1876 | -27.8996 | 6.0558 | -6.7192 | -22.3498 | -16.1161 | 11.3901 |  | 282.2588 | 100.5087 | 145.6875 | 278.0841 | 364.6914 | 181.6591 | 58.1836 |  |  | 194.1415 | 152.0993 | 185.6041 | 162.6936 | 128.5389 | 100.8412 | 82.0531 | 109.5516 | 157.1834 | 291.1198 | 358.4651 | 150.6955 | 103.7424 | 156.6678 | 162.6533 | 190.9678 |  |  |  |  | 131.9485 | 104.8789 | 292.6466 | 349.2082 |  |  | 124.4634 | 116.7633 | 183.434 | 323.8205 | 99.3079 | 55.691 | 77.2219 | 103.767 | 148.0798 |  |  |  | 394.9491 | 163.2873 | 162.2387 | [5 empty] | 123.7501 | 150.4529 | 250.0762 | 312.0981 | 73.3069 | 99.2407 | 99.4255 | 101.2023 | 94.0616 | 110.7925 | 53.296 | 68.0646 | 99.0546 | 120.8985 | 169.7234 |  | 159.2873 | 295.0821 | 360.4476 | 77.4114 | 104.0675 | 144.1542 | 282.1229 | 365.6792 | [7 empty] | 82.0141 | 122.7394 | 185.8491 | 323.6052 | 381.4281 | 224.8153 | 225.1706 | 315.5428 | 231.9275 | 329.5867 | 226.6612 | 64.1035 | 66.1943 | 252.0512 | 252.3374 | 64.6963 | 62.7651 | 66.5815 | 67.9378 | 67.7429 | 67.1921 | 237.9486 | 271.4628 |  |  | 117.5163 | 194.5291 | 331.8549 | 362.4998 | 134.7417 | 62.226 | [7 empty] | 98.6622 | 84.996 | 113.9033 | 173.6729 | 325.2091 | 379.9599 | 133.9236 | 106.5362 | 156.0653 | 235.05 | [5 empty] | 100.4147 | 116.823 | 293.9173 | 389.8949 |  |  | 99.1041 | 106.755 | 158.0546 | 311.3918 | 166.7853 | 61.1919 | 83.571 | 115.5307 | 170.6544 |  |  |  | 392.0923 | 123.1377 | 165.5474 | [5 empty] | 115.1109 | 166.6821 | 304.9333 | 362.1892 | 47.9589 | 64.013 | 90.1884 | 105.5985 | 120.387 | 131.8558 | 64.4231 | 78.9839 | 99.1716 | 99.404 | 168.9128 |  | 164.7543 | 293.2694 | 367.1778 | 106.7407 | 125.9094 | 185.7163 | 346.4464 | 389.9526 | [7 empty] | 120.0788 | 134.9246 | 193.771 | 332.1021 |  | 227.6677 | 228.2543 | 227.6338 | 296.1461 | 222.0579 | 250.5031 |  | 24.0354 | 26.1114 | 18.9925 | 20.1649 | 33.6342 | 116.8079 | 109.9714 | 229.7997 | 225.6596 | 228.3092 | 75.66 | 93.181 | 224.2617 | 303.719 | 303.051 | 225.8235 | -0.0037 | -0.0793 | 0.0143 | 0.0768 | -0.0125 | 0.0023 | -0.0567 | -0.1002 | -0.0888 | -300.644 | -0.9203 | -320.6883 | -0.8628 | -316.9527 | -0.8793 | -274.0916 | -0.83 | -230.5909 | -0.9101 | -253.309 | -0.8546 | -0.11239 | 12.4049 | 227.1638 | 303.385 | -118.0513
2017-12-19 13:16 | 4868.2921 |  |  | -60.7728 | -75.2948 | -5.3948 | -21.4706 | -26.0345 | -39.1586 | -71.4982 | -35.8843 |  |  | -206.2002 | -65.9141 | -16.2064 | -27.999 | 5.9988 | -6.6782 | -22.3833 | -16.1731 | 8.8564 |  | 282.2182 | 100.517 | 145.7001 | 278.0714 | 364.5859 | 181.6583 | 58.1903 |  |  | 194.1337 | 152.0854 | 185.6038 | 162.6656 | 128.5322 | 100.8372 | 82.076 | 109.5481 | 157.1972 | 291.0809 | 358.3546 | 150.6993 | 103.7597 | 156.6885 | 162.66 | 190.9571 |  |  |  |  | 131.964 | 104.8812 | 292.6335 | 349.1278 |  |  | 124.474 | 116.7806 | 183.4515 | 323.7842 | 99.3167 | 55.7125 | 77.2384 | 103.785 | 148.0924 |  |  |  | 394.8288 | 163.2809 | 162.2608 | [5 empty] | 123.7625 | 150.4712 | 250.0571 | 312.0198 | 73.3211 | 99.2396 | 99.4261 | 101.2021 | 94.0578 | 110.808 | 53.2924 | 68.0758 | 99.055 | 120.9103 | 169.7232 |  | 159.3157 | 295.0461 | 360.3465 | 77.4186 | 104.0777 | 144.1807 | 282.1252 | 365.59 | [7 empty] | 81.9952 | 122.7455 | 185.8746 | 323.5694 | 381.3106 | 224.695 | 225.0546 | 315.4999 | 231.8046 | 329.4831 | 226.5514 | 64.6414 | 65.4218 | 251.9009 | 252.1798 | 62.1795 | 64.6049 | 66.4196 | 67.7266 | 67.7167 | 67.6067 | 237.819 | 271.3334 |  |  | 117.5355 | 194.5467 | 331.7979 | 362.3805 | 134.7378 | 62.2395 | [7 empty] | 98.6176 | 85.0049 | 113.9156 | 173.69 | 325.1646 | 379.836 | 133.9238 | 106.5444 | 156.0753 | 235.039 | [5 empty] | 100.4197 | 116.8241 | 293.8872 | 389.7724 |  |  | 99.0973 | 106.7589 | 158.0747 | 311.356 | 166.7891 | 61.1917 | 83.5696 | 115.5023 | 170.6676 |  |  |  | 391.9921 | 123.1516 | 165.5695 | [5 empty] | 115.1181 | 166.7036 | 304.8934 | 362.082 | 47.9556 | 64.0261 | 90.2041 | 105.6086 | 120.3721 | 131.8727 | 64.4252 | 78.9834 | 99.1667 | 99.4003 | 168.9392 |  | 164.7686 | 293.2563 | 367.0796 | 106.743 | 125.9323 | 185.7335 | 346.3879 | 389.8288 | [7 empty] | 120.0453 | 134.935 | 193.789 | 332.0512 |  | 227.5386 | 228.1394 | 227.5095 | 296.1243 | 221.9263 | 250.4039 |  | 24.0338 | 26.0902 | 18.9938 | 20.176 | 33.6308 | 116.8356 | 109.9552 | 229.6843 | 225.5466 | 228.1976 | 75.6879 | 93.1832 | 224.2758 | 303.7492 | 303.035 | 225.8722 | -0.0039 | -0.0798 | 0.0141 | 0.0762 | -0.0121 | 0.0029 | -0.0401 | -0.0998 | -0.0748 | -300.6501 | -0.9101 | -320.6606 | -0.8854 | -316.9527 | -0.8608 | -274.147 | -0.8012 | -230.634 | -0.9019 | -253.2351 | -0.8793 | 0.028294 | 1.9887 | 227.0457 | 303.3921 | -118.1397
2017-12-19 13:16 | 4869.2921 |  |  | -60.5768 | -75.3266 | -5.316 | -21.5723 | -26.0648 | -39.1551 | -71.4826 | -35.9242 |  |  | -206.2243 | -65.9148 | -16.2637 | -27.9398 | 6.0095 | -6.6715 | -22.3533 | -16.1616 | 11.2398 |  | 282.1706 | 100.5194 | 145.7126 | 278.0505 | 364.4844 | 181.668 | 58.2074 |  |  | 194.1245 | 152.0667 | 185.5986 | 162.6349 | 128.5345 | 100.8389 | 82.0911 | 109.5853 | 157.2214 | 291.0511 | 358.2475 | 150.7148 | 103.7767 | 156.7215 | 162.6903 | 190.9732 |  |  |  |  | 131.9814 | 104.8949 | 292.6258 | 349.0374 |  |  | 124.476 | 116.794 | 183.4624 | 323.7453 | 99.3327 | 55.7255 | 77.2471 | 103.7851 | 148.1001 |  |  |  | 394.7188 | 163.2719 | 162.2785 | [5 empty] | 123.7872 | 150.4945 | 250.0461 | 311.9465 | 73.3319 | 99.2498 | 99.4398 | 101.2182 | 94.072 | 110.8333 | 53.2923 | 68.0972 | 99.0693 | 120.9228 | 169.7297 |  | 159.3465 | 295.0097 | 360.2483 | 77.4363 | 104.0831 | 144.2028 | 282.1174 | 365.5035 | [7 empty] | 81.9996 | 122.767 | 185.9142 | 323.5307 | 381.1886 | 224.5791 | 224.9484 | 315.4607 | 231.691 | 329.404 | 226.4435 | 65.1945 | 64.2666 | 251.7663 | 252.0244 | 60.0624 | 61.8219 | 66.5299 | 67.5835 | 67.6092 | 67.4761 | 237.6825 | 271.206 |  |  | 117.5463 | 194.5544 | 331.7404 | 362.249 | 134.7362 | 62.2528 | [7 empty] | 98.5833 | 85.0131 | 113.9303 | 173.7116 | 325.1248 | 379.7182 | 133.9184 | 106.5497 | 156.09 | 235.0322 | [5 empty] | 100.43 | 116.8306 | 293.861 | 389.6594 |  |  | 99.0994 | 106.7822 | 158.095 | 311.3372 | 166.7868 | 61.2142 | 83.5775 | 115.5056 | 170.6968 |  |  |  | 391.8812 | 123.1604 | 165.5873 | [5 empty] | 115.1355 | 166.7285 | 304.8503 | 361.9766 | 47.9493 | 64.0377 | 90.2237 | 105.6134 | 120.3518 | 131.883 | 64.4294 | 79.002 | 99.148 | 99.3832 | 168.9309 |  | 164.7937 | 293.255 | 366.9684 | 106.7276 | 125.9431 | 185.7432 | 346.3273 | 389.7047 | [7 empty] | 120.0336 | 134.9481 | 193.8079 | 331.9954 |  | 227.4178 | 228.0205 | 227.3855 | 296.1128 | 221.8003 | 250.3013 |  | 24.0425 | 26.077 | 19 | 20.1859 | 33.6277 | 116.8029 | 109.9404 | 229.5725 | 225.4427 | 228.0782 | 75.7008 | 93.1948 | 224.2304 | 303.698 | 303.0532 | 225.8382 | -0.0039 | -0.0798 | 0.0149 | 0.0771 | -0.012 | 0.0026 | -0.0545 | -0.1002 | -0.0745 | -300.684 | -0.8957 | -320.6329 | -0.9368 | -316.8419 | -0.8895 | -274.1255 | -0.7746 | -230.674 | -0.8875 | -253.2444 | -0.9203 | -0.079935 | 6.8511 | 226.9306 | 303.3756 | -118.1524
2017-12-19 13:16 | 4870.2922 |  |  | -60.5274 | -75.3446 | -5.3086 | -21.5296 | -26.0836 | -39.1517 | -71.4572 | -35.8742 |  |  | -206.2512 | -65.868 | -16.1232 | -27.8965 | 6.0783 | -6.6483 | -22.2437 | -16.0991 | 11.0418 |  | 282.1337 | 100.5265 | 145.7269 | 278.0279 | 364.3799 | 181.6847 | 58.2258 |  |  | 194.1253 | 152.0625 | 185.5952 | 162.6092 | 128.5358 | 100.8538 | 82.1089 | 109.6095 | 157.2371 | 291.0196 | 358.1382 | 150.7313 | 103.7817 | 156.7468 | 162.7074 | 190.9435 |  |  |  |  | 131.9921 | 104.9118 | 292.6107 | 348.9403 |  |  | 124.4726 | 116.8021 | 183.4764 | 323.7064 | 99.3381 | 55.7301 | 77.2574 | 103.8148 | 148.1174 |  |  |  | 394.6029 | 163.2577 | 162.2878 | [5 empty] | 123.8113 | 150.5157 | 250.0403 | 311.8713 | 73.3378 | 99.2528 | 99.4389 | 101.2275 | 94.0976 | 110.8566 | 53.2933 | 68.1189 | 99.0805 | 120.9281 | 169.741 |  | 159.3728 | 294.9819 | 360.1428 | 77.4329 | 104.092 | 144.2228 | 282.1187 | 365.4112 | [7 empty] | 81.9985 | 122.7801 | 185.9281 | 323.4866 | 381.0629 | 224.4653 | 224.8278 | 315.4149 | 231.5716 | 329.3351 | 226.3583 | 65.3518 | 63.0961 | 251.6309 | 251.8714 | 59.6342 | 56.2884 | 66.9251 | 67.9633 | 67.039 | 66.9119 | 237.5494 | 271.0756 |  |  | 117.5596 | 194.571 | 331.6727 | 362.1237 | 134.7475 | 62.2599 | [7 empty] | 98.5628 | 85.0179 | 113.9338 | 173.7242 | 325.0802 | 379.596 | 133.9217 | 106.5587 | 156.0986 | 235.008 | [5 empty] | 100.4251 | 116.837 | 293.8478 | 389.5432 |  |  | 99.1036 | 106.8124 | 158.1158 | 311.3125 | 166.7984 | 61.253 | 83.5984 | 115.5262 | 170.7181 |  |  |  | 391.7694 | 123.1845 | 165.5939 | [5 empty] | 115.1428 | 166.7408 | 304.8032 | 361.8686 | 47.9331 | 64.0441 | 90.2347 | 105.6104 | 120.3454 | 131.8977 | 64.4298 | 79.021 | 99.1325 | 99.3847 | 168.9238 |  | 164.8199 | 293.2428 | 366.8552 | 106.7067 | 125.9405 | 185.7365 | 346.2529 | 389.5732 | [7 empty] | 120.0212 | 134.9588 | 193.8221 | 331.9415 |  | 227.2958 | 227.902 | 227.2711 | 296.099 | 221.6788 | 250.1887 |  | 24.0483 | 26.0709 | 19.0083 | 20.1887 | 33.6316 | 116.7409 | 109.9311 | 229.4358 | 225.3135 | 227.9317 | 75.7052 | 93.2072 | 224.2188 | 303.5905 | 302.9571 | 225.7228 | -0.0039 | -0.0797 | 0.0147 | 0.0764 | -0.012 | 0.0028 | -0.0641 | -0.1006 | -0.079 | -300.7301 | -0.8464 | -320.7376 | -0.8977 | -316.8911 | -0.9306 | -274.0363 | -0.793 | -230.6556 | -0.8341 | -253.3028 | -0.8772 | -0.19173 | -13.9595 | 226.8054 | 303.2738 | -117.9889
2017-12-19 13:16 | 4871.2923 |  |  | -60.5767 | -75.346 | -5.2841 | -21.3986 | -26.059 | -39.0832 | -71.4985 | -35.941 |  |  | -206.2496 | -65.8482 | -16.1853 | -27.8683 | 6.0359 | -6.6559 | -22.294 | -16.075 | 6.331 |  | 282.0971 | 100.5245 | 145.7453 | 278.0046 | 364.2782 | 181.6927 | 58.2324 |  |  | 194.1155 | 152.0595 | 185.5894 | 162.5799 | 128.5306 | 100.8581 | 82.1303 | 109.6115 | 157.2457 | 290.9821 | 358.0226 | 150.7369 | 103.7866 | 156.7677 | 162.6993 | 190.7801 |  |  |  |  | 131.9907 | 104.923 | 292.5891 | 348.8427 |  |  | 124.4627 | 116.8114 | 183.4878 | 323.6748 | 99.3334 | 55.7467 | 77.2758 | 103.8402 | 148.1288 |  |  |  | 394.481 | 163.2354 | 162.3007 | [5 empty] | 123.8309 | 150.5327 | 250.0339 | 311.7953 | 73.3411 | 99.2504 | 99.4366 | 101.2335 | 94.1087 | 110.8732 | 53.2996 | 68.1305 | 99.084 | 120.9444 | 169.7534 |  | 159.3986 | 294.9512 | 360.044 | 77.4207 | 104.108 | 144.2482 | 282.1256 | 365.3199 | [7 empty] | 81.9779 | 122.7937 | 185.9473 | 323.4424 | 380.9373 | 224.3449 | 224.7007 | 315.3614 | 231.4529 | 329.2395 | 226.2652 | 65.2927 | 61.649 | 251.5038 | 251.7243 | 61.2249 | 52.4742 | 66.9207 | 68.122 | 66.498 | 66.5888 | 237.4348 | 270.9464 |  |  | 117.5843 | 194.6029 | 331.622 | 362.0117 | 134.7755 | 62.2761 | [7 empty] | 98.5599 | 85.0285 | 113.9389 | 173.7363 | 325.0357 | 379.4776 | 133.9309 | 106.5709 | 156.1166 | 234.9916 | [5 empty] | 100.4163 | 116.8461 | 293.8383 | 389.4323 |  |  | 99.1065 | 106.8122 | 158.1328 | 311.282 | 166.8173 | 61.2668 | 83.6202 | 115.5142 | 170.7346 |  |  |  | 391.6497 | 123.1483 | 165.5987 | [5 empty] | 115.1457 | 166.7567 | 304.755 | 361.7518 | 47.9355 | 64.0542 | 90.2387 | 105.6159 | 120.3461 | 131.8955 | 64.4158 | 79.0337 | 99.1149 | 99.3707 | 168.951 |  | 164.8587 | 293.2272 | 366.7367 | 106.701 | 125.9492 | 185.7379 | 346.1825 | 389.4408 | [7 empty] | 119.9861 | 134.9653 | 193.8354 | 331.8917 |  | 227.1665 | 227.7783 | 227.1516 | 296.0908 | 221.5502 | 250.0733 |  | 24.0485 | 26.0699 | 19.0065 | 20.1891 | 33.6377 | 116.7331 | 109.9245 | 229.3197 | 225.1957 | 227.8171 | 75.6997 | 93.188 | 224.1924 | 303.6589 | 302.9909 | 225.731 | -0.0038 | -0.0798 | 0.0147 | 0.0768 | -0.0125 | 0.002 | -0.0419 | -0.0993 | -0.076 | -300.6593 | -0.8772 | -320.7345 | -0.867 | -316.9373 | -0.9162 | -274.0209 | -0.8279 | -230.594 | -0.8587 | -253.3059 | -0.8587 | -0.15205 | -7.5708 | 226.6843 | 303.3249 | -117.9753
2017-12-19 13:16 | 4872.2923 |  |  | -60.6642 | -75.3696 | -5.2778 | -21.424 | -26.0836 | -39.0746 | -71.4148 | -35.9187 |  |  | -206.1675 | -65.8646 | -16.2137 | -27.9447 | 5.9814 | -6.6085 | -22.2361 | -16.0061 | 11.5054 |  | 282.0508 | 100.518 | 145.7704 | 277.9832 | 364.1834 | 181.6928 | 58.2519 |  |  | 194.1051 | 152.0466 | 185.5793 | 162.5457 | 128.5283 | 100.8452 | 82.1417 | 109.6306 | 157.2577 | 290.951 | 357.9044 | 150.7499 | 103.7919 | 156.7886 | 162.7005 | 190.4851 |  |  |  |  | 131.9874 | 104.9326 | 292.5701 | 348.7533 |  |  | 124.4697 | 116.8243 | 183.5046 | 323.639 | 99.3368 | 55.7689 | 77.2976 | 103.8477 | 148.1511 |  |  |  | 394.3575 | 163.2178 | 162.3163 | [5 empty] | 123.8419 | 150.5422 | 250.0117 | 311.7098 | 73.3427 | 99.2409 | 99.4361 | 101.2293 | 94.1152 | 110.8889 | 53.3142 | 68.1421 | 99.0868 | 120.9667 | 169.7689 |  | 159.4302 | 294.9246 | 359.942 | 77.4273 | 104.1194 | 144.2763 | 282.1225 | 365.2297 | [7 empty] | 81.9564 | 122.8121 | 185.974 | 323.3933 | 380.8088 | 224.2259 | 224.5827 | 315.3192 | 231.3397 | 329.15 | 226.1586 | 65.2847 | 59.3116 | 251.3809 | 251.5753 | 62.6323 | 50.9275 | 66.6987 | 68.2624 | 66.5946 | 67.2268 | 237.3214 | 270.811 |  |  | 117.5985 | 194.6256 | 331.5806 | 361.8882 | 134.792 | 62.2902 | [7 empty] | 98.5164 | 85.0388 | 113.9513 | 173.7558 | 324.9938 | 379.3585 | 133.9202 | 106.5772 | 156.1352 | 234.9727 | [5 empty] | 100.4091 | 116.8641 | 293.8174 | 389.3135 |  |  | 99.0999 | 106.835 | 158.1616 | 311.2537 | 166.8117 | 61.2746 | 83.6281 | 115.5294 | 170.7507 |  |  |  | 391.5486 | 123.1203 | 165.6188 | [5 empty] | 115.1586 | 166.7763 | 304.7224 | 361.6421 | 47.9686 | 64.0695 | 90.2552 | 105.6265 | 120.3354 | 131.8842 | 64.4282 | 79.0373 | 99.1241 | 99.3663 | 168.9893 |  | 164.9002 | 293.2236 | 366.6196 | 106.6802 | 125.963 | 185.7763 | 346.1498 | 389.3162 | [7 empty] | 119.9231 | 134.982 | 193.8493 | 331.8453 |  | 227.032 | 227.659 | 227.0271 | 296.0839 | 221.4196 | 249.9639 |  | 24.0461 | 26.0705 | 18.9971 | 20.1942 | 33.6382 | 116.7147 | 109.9065 | 229.2086 | 225.0891 | 227.7142 | 75.7186 | 93.1999 | 224.1452 | 303.6176 | 302.828 | 225.736 | -0.0036 | -0.0797 | 0.0143 | 0.0769 | -0.0125 | 0.0018 | -0.0443 | -0.0999 | -0.0864 | -300.6193 | -0.8875 | -320.6976 | -0.8649 | -316.9342 | -0.8936 | -274.0486 | -0.8012 | -230.5817 | -0.8793 | -253.2875 | -0.867 | -0.18093 | -1.3494 | 226.5673 | 303.2228 | -117.9626
2017-12-19 13:16 | 4873.2924 |  |  | -60.5506 | -75.3676 | -5.3395 | -21.4628 | -25.9642 | -39.121 | -71.3948 | -35.9763 |  |  | -206.1899 | -65.8189 | -16.1563 | -27.8036 | 6.1278 | -6.5994 | -22.2329 | -15.9952 | 10.0086 |  | 282.0077 | 100.523 | 145.7908 | 277.9632 | 364.0774 | 181.7024 | 58.2737 |  |  | 194.0979 | 152.0367 | 185.5755 | 162.5188 | 128.5254 | 100.8442 | 82.154 | 109.6376 | 157.2737 | 290.9185 | 357.7976 | 150.7714 | 103.7912 | 156.803 | 162.7073 | 190.2703 |  |  |  |  | 131.9897 | 104.9435 | 292.5545 | 348.6667 |  |  | 124.4742 | 116.8326 | 183.5186 | 323.6018 | 99.3397 | 55.7778 | 77.3154 | 103.8683 | 148.1768 |  |  |  | 394.239 | 163.2223 | 162.334 | [5 empty] | 123.8537 | 150.5614 | 249.9968 | 311.6298 | 73.3621 | 99.2347 | 99.4362 | 101.2294 | 94.1282 | 110.9079 | 53.3251 | 68.1587 | 99.0937 | 120.9771 | 169.7831 |  | 159.4573 | 294.9056 | 359.8317 | 77.444 | 104.1318 | 144.3031 | 282.1166 | 365.1348 | [7 empty] | 81.9586 | 122.8218 | 185.9964 | 323.3513 | 380.6899 | 224.1076 | 224.4589 | 315.2782 | 231.2236 | 329.0623 | 226.0453 | 65.2411 | 58.3965 | 251.2531 | 251.4287 | 63.6015 | 52.112 | 66.6601 | 68.3985 | 66.7765 | 68.2866 | 237.1958 | 270.6705 |  |  | 117.611 | 194.6356 | 331.5216 | 361.7666 | 134.7896 | 62.2991 | [7 empty] | 98.4334 | 85.0412 | 113.9608 | 173.7712 | 324.9511 | 379.2341 | 133.9108 | 106.5837 | 156.1502 | 234.9464 | [5 empty] | 100.4084 | 116.8807 | 293.796 | 389.1969 |  |  | 99.0887 | 106.8484 | 158.1812 | 311.2208 | 166.8032 | 61.2869 | 83.6446 | 115.5763 | 170.7632 |  |  |  | 391.4481 | 123.1293 | 165.6424 | [5 empty] | 115.1785 | 166.7924 | 304.683 | 361.5411 | 47.9945 | 64.0834 | 90.2694 | 105.6338 | 120.334 | 131.9086 | 64.4476 | 79.0116 | 99.142 | 99.3784 | 168.9933 |  | 164.9303 | 293.2159 | 366.5148 | 106.6867 | 125.9806 | 185.813 | 346.1138 | 389.1976 | [7 empty] | 119.8871 | 134.9985 | 193.8701 | 331.7934 |  | 226.9075 | 227.55 | 226.9155 | 296.0756 | 221.3028 | 249.8608 |  | 24.0423 | 26.0703 | 18.999 | 20.2125 | 33.6403 | 116.7294 | 109.8867 | 229.0803 | 224.9587 | 227.5801 | 75.776 | 93.1892 | 224.0883 | 303.5375 | 302.8636 | 225.7078 | -0.0038 | -0.0801 | 0.0142 | 0.0765 | -0.0127 | 0.0024 | -0.0558 | -0.099 | -0.0745 | -300.6624 | -0.8711 | -320.7129 | -0.8916 | -316.8881 | -0.9101 | -274.0239 | -0.8095 | -230.6033 | -0.8546 | -253.2844 | -0.8793 | -0.12682 | -0.14821 | 226.4448 | 303.2006 | -117.8649
2017-12-19 13:16 | 4874.2924 |  |  | -60.537 | -75.3023 | -5.2437 | -21.181 | -25.8919 | -39.0869 | -71.3433 | -35.9825 |  |  | -206.2099 | -65.8329 | -16.1878 | -27.8463 | 6.0591 | -6.6243 | -22.1438 | -16.0028 | 12.2408 |  | 281.9694 | 100.5369 | 145.8048 | 277.942 | 363.9716 | 181.7085 | 58.288 |  |  | 194.0901 | 152.0324 | 185.5745 | 162.4974 | 128.5183 | 100.8471 | 82.1875 | 109.6466 | 157.2947 | 290.8936 | 357.7031 | 150.7882 | 103.8036 | 156.8293 | 162.712 | 190.1778 |  |  |  |  | 132.0065 | 104.9576 | 292.5399 | 348.5802 |  |  | 124.4595 | 116.8418 | 183.5315 | 323.5685 | 99.3376 | 55.7813 | 77.3277 | 103.9002 | 148.197 |  |  |  | 394.1269 | 163.2154 | 162.3524 | [5 empty] | 123.8837 | 150.5838 | 249.9868 | 311.5569 | 73.373 | 99.2406 | 99.4378 | 101.2379 | 94.1493 | 110.9255 | 53.3353 | 68.1776 | 99.1045 | 120.9871 | 169.8063 |  | 159.4846 | 294.8781 | 359.7392 | 77.453 | 104.1556 | 144.3355 | 282.1282 | 365.0436 | [7 empty] | 81.9611 | 122.8276 | 186.0015 | 323.3193 | 380.5771 | 223.9881 | 224.3446 | 315.2353 | 231.1121 | 328.9958 | 225.9397 | 65.305 | 58.4594 | 251.1307 | 251.2903 | 64.4247 | 54.695 | 66.5426 | 68.1341 | 66.5974 | 68.6799 | 237.0733 | 270.5451 |  |  | 117.6321 | 194.659 | 331.4634 | 361.6557 | 134.8075 | 62.3111 | [7 empty] | 98.3689 | 85.0516 | 113.977 | 173.7879 | 324.9133 | 379.1203 | 133.9294 | 106.5948 | 156.1697 | 234.9377 | [5 empty] | 100.427 | 116.8882 | 293.7759 | 389.0843 |  |  | 99.0911 | 106.8387 | 158.1878 | 311.1958 | 166.816 | 61.3 | 83.6724 | 115.594 | 170.7709 |  |  |  | 391.3233 | 123.1155 | 165.6506 | [5 empty] | 115.192 | 166.813 | 304.6383 | 361.4361 | 47.9961 | 64.0981 | 90.2708 | 105.636 | 120.3356 | 131.9306 | 64.4363 | 79.0058 | 99.1665 | 99.3782 | 169.0098 |  | 164.9503 | 293.1896 | 366.4277 | 106.6972 | 126.0015 | 185.8385 | 346.0597 | 389.0751 | [7 empty] | 119.8573 | 135.0111 | 193.89 | 331.7382 |  | 226.7921 | 227.4366 | 226.8064 | 296.0728 | 221.1927 | 249.754 |  | 24.0441 | 26.0738 | 19.0064 | 20.2292 | 33.6425 | 116.8308 | 109.8789 | 228.9584 | 224.8586 | 227.4705 | 75.7507 | 93.2242 | 223.9992 | 303.3812 | 302.7421 | 225.659 | -0.0039 | -0.0796 | 0.0142 | 0.0762 | -0.012 | 0.0029 | -0.0599 | -0.1008 | -0.0777 | -300.6347 | -0.8752 | -320.7345 | -0.8444 | -316.9773 | -0.8957 | -273.9716 | -0.8177 | -230.5909 | -0.8731 | -253.3213 | -0.8279 | -0.029422 | 6.5377 | 226.3319 | 303.0616 | -117.7272
2017-12-19 13:16 | 4875.2925 |  |  | -60.4846 | -75.3272 | -5.2418 | -21.1722 | -25.8257 | -39.1725 | -71.4331 | -35.9498 |  |  | -206.1578 | -65.8386 | -16.2941 | -27.7823 | 6.093 | -6.5703 | -22.1025 | -16 | 11.5569 |  | 281.9226 | 100.5374 | 145.8186 | 277.9252 | 363.8695 | 181.713 | 58.3018 |  |  | 194.0773 | 152.0227 | 185.569 | 162.4713 | 128.5085 | 100.849 | 82.2145 | 109.6661 | 157.312 | 290.864 | 357.5984 | 150.7879 | 103.8158 | 156.8516 | 162.7121 | 190.164 |  |  |  |  | 132.0166 | 104.971 | 292.5211 | 348.4961 |  |  | 124.44 | 116.8566 | 183.5479 | 323.5328 | 99.3446 | 55.807 | 77.3385 | 103.9205 | 148.2202 |  |  |  | 394.0095 | 163.1986 | 162.3662 | [5 empty] | 123.911 | 150.6012 | 249.971 | 311.4791 | 73.3547 | 99.2443 | 99.4443 | 101.2391 | 94.1643 | 110.9413 | 53.3439 | 68.2005 | 99.1128 | 120.9997 | 169.8174 |  | 159.5097 | 294.8433 | 359.6414 | 77.4419 | 104.1724 | 144.3609 | 282.1338 | 364.951 | [7 empty] | 81.9773 | 122.8399 | 186.0161 | 323.2805 | 380.4509 | 223.8703 | 224.2334 | 315.1909 | 230.9845 | 328.9202 | 225.8366 | 65.4312 | 57.6409 | 251.006 | 251.1494 | 64.4192 | 57.2109 | 66.2971 | 67.803 | 66.4293 | 68.4525 | 236.9481 | 270.414 |  |  | 117.6562 | 194.6934 | 331.419 | 361.5432 | 134.8332 | 62.3226 | [7 empty] | 98.3124 | 85.0681 | 113.9967 | 173.8085 | 324.8757 | 378.9997 | 133.9465 | 106.6153 | 156.1899 | 234.9348 | [5 empty] | 100.4346 | 116.8956 | 293.7633 | 388.9765 |  |  | 99.0979 | 106.8657 | 158.2171 | 311.187 | 166.8331 | 61.3176 | 83.6956 | 115.6031 | 170.7856 |  |  |  | 391.204 | 123.1 | 165.6576 | [5 empty] | 115.2024 | 166.8264 | 304.6017 | 361.3284 | 47.9961 | 64.1097 | 90.2655 | 105.6309 | 120.299 | 131.9544 | 64.4297 | 79.021 | 99.1464 | 99.356 | 168.9942 |  | 164.9601 | 293.1484 | 366.3376 | 106.7048 | 126.0148 | 185.8431 | 345.9893 | 388.9425 | [7 empty] | 119.8316 | 135.0247 | 193.9082 | 331.6864 |  | 226.6693 | 227.3115 | 226.6828 | 296.0669 | 221.0844 | 249.6302 |  | 24.0441 | 26.0742 | 19.0057 | 20.2272 | 33.6437 | 116.8652 | 109.8606 | 228.8422 | 224.7541 | 227.3419 | 75.7592 | 93.1993 | 223.9975 | 303.3657 | 302.7786 | 225.6285 | -0.0038 | -0.0795 | 0.0144 | 0.0766 | -0.0124 | 0.0025 | -0.0471 | -0.1013 | -0.1029 | -300.567 | -0.9101 | -320.6822 | -0.8752 | -316.9342 | -0.869 | -274.0424 | -0.8033 | -230.5479 | -0.906 | -253.2382 | -0.8628 | -0.069107 | -0.90543 | 226.2132 | 303.0721 | -117.729
2017-12-19 13:16 | 4876.2926 |  |  | -60.3168 | -75.3773 | -5.2467 | -21.2705 | -25.8196 | -39.1094 | -71.3799 | -35.8832 |  |  | -206.1968 | -65.9041 | -16.2964 | -27.8466 | 6.0546 | -6.5708 | -22.068 | -15.9437 | 8.981 |  | 281.8806 | 100.5301 | 145.8327 | 277.9029 | 363.7684 | 181.725 | 58.3132 |  |  | 194.0634 | 152.01 | 185.5573 | 162.4415 | 128.5029 | 100.8416 | 82.2408 | 109.6619 | 157.3287 | 290.8319 | 357.486 | 150.7979 | 103.8347 | 156.8668 | 162.7192 | 190.2177 |  |  |  |  | 132.0211 | 104.9865 | 292.5012 | 348.4099 |  |  | 124.38 | 116.8679 | 183.5547 | 323.4933 | 99.3537 | 55.8309 | 77.349 | 103.9311 | 148.2377 |  |  |  | 393.884 | 163.1773 | 162.382 | [5 empty] | 123.9225 | 150.614 | 249.9557 | 311.3959 | 73.357 | 99.2506 | 99.4401 | 101.2407 | 94.1725 | 110.9592 | 53.3573 | 68.2204 | 99.1203 | 121.0139 | 169.8131 |  | 159.5308 | 294.8183 | 359.522 | 77.4412 | 104.1689 | 144.3811 | 282.1264 | 364.8613 | [7 empty] | 81.9929 | 122.8529 | 186.0399 | 323.2368 | 380.3326 | 223.7573 | 224.1179 | 315.1366 | 230.8442 | 328.8178 | 225.7199 | 65.4012 | 54.2792 | 250.8831 | 251.0161 | 63.1534 | 58.4529 | 66.0696 | 67.7415 | 66.1003 | 67.8335 | 236.8301 | 270.2868 |  |  | 117.6715 | 194.712 | 331.3625 | 361.4289 | 134.8407 | 62.3367 | [7 empty] | 98.2525 | 85.0853 | 114.0132 | 173.8335 | 324.8352 | 378.8761 | 133.9288 | 106.625 | 156.206 | 234.9244 | [5 empty] | 100.4304 | 116.907 | 293.7368 | 388.8533 |  |  | 99.0901 | 106.9021 | 158.2455 | 311.1721 | 166.8373 | 61.3373 | 83.7029 | 115.6196 | 170.8023 |  |  |  | 391.1004 | 123.09 | 165.6871 | [5 empty] | 115.2203 | 166.8478 | 304.568 | 361.2287 | 48.0002 | 64.1283 | 90.2741 | 105.6347 | 120.2787 | 131.9614 | 64.4477 | 79.0301 | 99.126 | 99.3496 | 169.002 |  | 164.9881 | 293.1289 | 366.2305 | 106.7157 | 126.0353 | 185.8366 | 345.9143 | 388.813 | [7 empty] | 119.8128 | 135.033 | 193.9404 | 331.6351 |  | 226.5439 | 227.185 | 226.5576 | 296.0652 | 220.9764 | 249.54 |  | 24.0385 | 26.0697 | 19.0019 | 20.2337 | 33.644 | 116.8132 | 109.844 | 228.7161 | 224.627 | 227.2119 | 75.735 | 93.1965 | 223.9477 | 303.3855 | 302.7461 | 225.5851 | -0.0038 | -0.0797 | 0.0149 | 0.0763 | -0.0122 | 0.0025 | -0.0559 | -0.1007 | -0.0656 | -300.644 | -0.9019 | -320.6391 | -0.9285 | -316.8635 | -0.8649 | -274.0793 | -0.7561 | -230.6156 | -0.8875 | -253.2259 | -0.906 | -0.15928 | 0.78751 | 226.0896 | 303.0658 | -117.7414
2017-12-19 13:16 | 4877.2926 |  |  | -60.2971 | -75.3518 | -5.2984 | -21.1766 | -25.8821 | -39.1401 | -71.3538 | -35.9244 |  |  | -206.0758 | -65.8446 | -16.3173 | -27.7787 | 6.0724 | -6.5971 | -22.0925 | -15.9552 | 13.4948 |  | 281.8458 | 100.5355 | 145.8499 | 277.8926 | 363.6701 | 181.7355 | 58.3331 |  |  | 194.0599 | 152.0037 | 185.5527 | 162.42 | 128.5082 | 100.8462 | 82.2557 | 109.6675 | 157.3468 | 290.8077 | 357.3806 | 150.8064 | 103.8572 | 156.8913 | 162.7289 | 190.2138 |  |  |  |  | 132.0337 | 104.9987 | 292.4778 | 348.3218 |  |  | 124.2941 | 116.8775 | 183.562 | 323.4524 | 99.3498 | 55.8287 | 77.3608 | 103.945 | 148.2451 |  |  |  | 393.7688 | 163.1576 | 162.3983 | [5 empty] | 123.9364 | 150.6323 | 249.9453 | 311.3234 | 73.3723 | 99.2589 | 99.4341 | 101.2437 | 94.1816 | 110.9752 | 53.3623 | 68.2291 | 99.1206 | 121.0236 | 169.8184 |  | 159.5596 | 294.7917 | 359.4195 | 77.4573 | 104.1722 | 144.4086 | 282.1258 | 364.772 | [7 empty] | 81.9809 | 122.8643 | 186.0626 | 323.1967 | 380.2203 | 223.6437 | 224.0019 | 315.0847 | 230.7267 | 328.7225 | 225.614 | 65.4541 | 52.9167 | 250.7601 | 250.8916 | 62.8351 | 57.0881 | 66.0609 | 67.8901 | 65.6585 | 66.8964 | 236.7104 | 270.1674 |  |  | 117.6833 | 194.7276 | 331.2974 | 361.3212 | 134.8504 | 62.3553 | [7 empty] | 98.2089 | 85.0958 | 114.0256 | 173.8522 | 324.7896 | 378.7546 | 133.9249 | 106.6335 | 156.2237 | 234.9126 | [5 empty] | 100.4276 | 116.9149 | 293.7082 | 388.7319 |  |  | 99.0884 | 106.9129 | 158.2649 | 311.1401 | 166.8416 | 61.3453 | 83.7179 | 115.6441 | 170.811 |  |  |  | 390.9975 | 123.0891 | 165.7093 | [5 empty] | 115.2366 | 166.8658 | 304.5281 | 361.1273 | 48.0099 | 64.1445 | 90.2967 | 105.6454 | 120.2914 | 131.9592 | 64.4606 | 79.0418 | 99.1675 | 99.3639 | 169.0481 |  | 165.0336 | 293.1319 | 366.1227 | 106.6728 | 126.0486 | 185.8777 | 345.8466 | 388.6943 | [7 empty] | 119.7788 | 135.037 | 193.9478 | 331.5788 |  | 226.4285 | 227.0799 | 226.4473 | 296.0632 | 220.8751 | 249.4657 |  | 24.0431 | 26.0754 | 19.0051 | 20.2524 | 33.6525 | 116.7898 | 109.8422 | 228.6029 | 224.527 | 227.1025 | 75.7477 | 93.2032 | 223.8545 | 303.3547 | 302.5765 | 225.4512 | -0.0038 | -0.0791 | 0.0145 | 0.0766 | -0.012 | 0.0026 | -0.049 | -0.0986 | -0.0754 | -300.6347 | -0.8382 | -320.7068 | -0.9039 | -316.8788 | -0.9285 | -273.947 | -0.7807 | -230.631 | -0.8403 | -253.2813 | -0.8957 | -0.025813 | -6.1372 | 225.9792 | 302.9656 | -117.7355
2017-12-19 13:16 | 4878.2927 |  |  | -60.2889 | -75.2917 | -5.3679 | -21.0517 | -25.863 | -39.1558 | -71.3244 | -35.801 |  |  | -206.0161 | -65.8832 | -16.2271 | -27.7329 | 6.0931 | -6.5873 | -22.0495 | -15.945 | 10.5947 |  | 281.8051 | 100.543 | 145.8635 | 277.8808 | 363.5693 | 181.7368 | 58.3477 |  |  | 194.0491 | 151.992 | 185.5483 | 162.3894 | 128.5002 | 100.866 | 82.2703 | 109.6924 | 157.3653 | 290.7764 | 357.2754 | 150.8041 | 103.8599 | 156.9158 | 162.7425 | 190.1379 |  |  |  |  | 132.0358 | 105.0093 | 292.4553 | 348.2265 |  |  | 124.2106 | 116.882 | 183.5774 | 323.4099 | 99.3395 | 55.8348 | 77.3658 | 103.9572 | 148.2551 |  |  |  | 393.6564 | 163.1479 | 162.4082 | [5 empty] | 123.9576 | 150.6489 | 249.9347 | 311.2469 | 73.3745 | 99.252 | 99.4369 | 101.2446 | 94.2046 | 110.9987 | 53.3799 | 68.245 | 99.1299 | 121.0388 | 169.8295 |  | 159.591 | 294.7583 | 359.3365 | 77.4677 | 104.1919 | 144.4331 | 282.1396 | 364.6809 | [7 empty] | 81.974 | 122.8804 | 186.0832 | 323.1599 | 380.1003 | 223.5299 | 223.8904 | 315.0471 | 230.6226 | 328.6433 | 225.5204 | 65.37 | 55.5214 | 250.6359 | 250.7439 | 63.7191 | 53.3589 | 66.3394 | 68.0423 | 65.446 | 66.5394 | 236.5724 | 270.0371 |  |  | 117.7076 | 194.7626 | 331.2511 | 361.2177 | 134.8843 | 62.374 | [7 empty] | 98.1834 | 85.0984 | 114.0318 | 173.872 | 324.7493 | 378.6377 | 133.9428 | 106.6468 | 156.2394 | 234.9006 | [5 empty] | 100.421 | 116.9198 | 293.697 | 388.6254 |  |  | 99.0961 | 106.9054 | 158.2906 | 311.1145 | 166.8488 | 61.3463 | 83.7436 | 115.6685 | 170.8206 |  |  |  | 390.8825 | 123.0824 | 165.723 | [5 empty] | 115.2558 | 166.8737 | 304.4887 | 361.0105 | 48.0105 | 64.1538 | 90.3002 | 105.6441 | 120.3051 | 131.9768 | 64.4598 | 79.0413 | 99.1734 | 99.3775 | 169.0628 |  | 165.0717 | 293.1188 | 366.0321 | 106.6519 | 126.0567 | 185.9207 | 345.7737 | 388.5684 | [7 empty] | 119.7628 | 135.0522 | 193.9507 | 331.5262 |  | 226.3054 | 226.9594 | 226.3195 | 296.0588 | 220.7754 | 249.3411 |  | 24.0435 | 26.0806 | 19.0042 | 20.2592 | 33.6583 | 116.747 | 109.8314 | 228.4951 | 224.4141 | 226.9897 | 75.7697 | 93.2635 | 223.9073 | 303.3428 | 302.6223 | 225.5156 | -0.0041 | -0.0796 | 0.0145 | 0.0766 | -0.0121 | 0.0026 | -0.0458 | -0.0996 | -0.0853 | -300.5424 | -0.8772 | -320.7376 | -0.8526 | -316.9373 | -0.9101 | -273.9378 | -0.8197 | -230.5325 | -0.8793 | -253.3367 | -0.8423 | -0.19897 | 4.0275 | 225.8629 | 302.9826 | -117.6093
2017-12-19 13:16 | 4879.2927 |  |  | -60.3682 | -75.2944 | -5.3217 | -21.1302 | -25.8536 | -39.2062 | -71.3003 | -35.7951 |  |  | -206.0796 | -65.9532 | -16.1881 | -27.5814 | 6.0842 | -6.4811 | -22.0115 | -15.8456 | 13.3271 |  | 281.7635 | 100.5417 | 145.876 | 277.8502 | 363.4606 | 181.737 | 58.355 |  |  | 194.0351 | 151.9746 | 185.5405 | 162.351 | 128.4891 | 100.8663 | 82.2945 | 109.6998 | 157.3794 | 290.7369 | 357.1625 | 150.8146 | 103.8596 | 156.9394 | 162.7481 | 190.0853 |  |  |  |  | 132.0343 | 105.0197 | 292.4394 | 348.1301 |  |  | 124.1219 | 116.8907 | 183.5976 | 323.3696 | 99.3444 | 55.8521 | 77.3816 | 103.9789 | 148.2781 |  |  |  | 393.5305 | 163.1211 | 162.4171 | [5 empty] | 123.9674 | 150.6634 | 249.9139 | 311.1572 | 73.3693 | 99.2435 | 99.4302 | 101.2449 | 94.2285 | 111.0141 | 53.4039 | 68.269 | 99.1371 | 121.0534 | 169.8399 |  | 159.6153 | 294.7313 | 359.237 | 77.4639 | 104.2067 | 144.4585 | 282.1396 | 364.5938 | [7 empty] | 82.0027 | 122.8846 | 186.086 | 323.1244 | 379.9915 | 223.4227 | 223.7837 | 315.0081 | 230.5118 | 328.5575 | 225.4247 | 65.1637 | 58.145 | 250.5025 | 250.5881 | 63.9425 | 51.8663 | 66.7683 | 68.1346 | 65.0979 | 66.7932 | 236.4341 | 269.909 |  |  | 117.7263 | 194.7854 | 331.1998 | 361.1009 | 134.9098 | 62.3765 | [7 empty] | 98.1545 | 85.1048 | 114.0408 | 173.8934 | 324.7081 | 378.5201 | 133.9415 | 106.6513 | 156.2478 | 234.8826 | [5 empty] | 100.4158 | 116.9369 | 293.681 | 388.5076 |  |  | 99.0978 | 106.9223 | 158.3201 | 311.0938 | 166.8593 | 61.3504 | 83.7727 | 115.6764 | 170.8296 |  |  |  | 390.7776 | 123.0688 | 165.7441 | [5 empty] | 115.2741 | 166.8891 | 304.45 | 360.9035 | 48.0145 | 64.1666 | 90.3013 | 105.6397 | 120.3174 | 132.0121 | 64.4568 | 79.0343 | 99.1536 | 99.3841 | 169.0592 |  | 165.0759 | 293.0751 | 365.9577 | 106.6564 | 126.0649 | 185.9588 | 345.7138 | 388.4385 | [7 empty] | 119.7303 | 135.076 | 193.9719 | 331.4857 |  | 226.1789 | 226.8359 | 226.1872 | 296.0654 | 220.6673 | 249.217 |  | 24.0381 | 26.0725 | 18.9971 | 20.2607 | 33.6634 | 116.6717 | 109.8115 | 228.3624 | 224.291 | 226.8498 | 75.7653 | 93.2135 | 223.8643 | 303.2547 | 302.5978 | 225.4497 | -0.0038 | -0.0794 | 0.0145 | 0.0767 | -0.0122 | 0.0026 | -0.0559 | -0.0997 | -0.0592 | -300.524 | -0.9039 | -320.6545 | -0.8772 | -316.9096 | -0.8731 | -273.9747 | -0.8177 | -230.5263 | -0.8875 | -253.2105 | -0.8649 | -0.18092 | -0.20352 | 225.7389 | 302.9262 | -117.5232
2017-12-19 13:16 | 4880.2928 |  |  | -60.1883 | -75.2397 | -5.3073 | -21.1799 | -25.9219 | -39.1594 | -71.353 | -35.8029 |  |  | -206.0629 | -65.9764 | -16.1712 | -27.6109 | 6.1591 | -6.4788 | -22.0306 | -15.8888 | 10.0163 |  | 281.7244 | 100.541 | 145.8969 | 277.8169 | 363.35 | 181.7448 | 58.361 |  |  | 194.0233 | 151.962 | 185.5307 | 162.3198 | 128.4801 | 100.8582 | 82.3166 | 109.7202 | 157.3968 | 290.7054 | 357.0616 | 150.827 | 103.8672 | 156.9601 | 162.7478 | 190.0515 |  |  |  |  | 132.052 | 105.0357 | 292.4187 | 348.0374 |  |  | 124.0404 | 116.8981 | 183.6024 | 323.3314 | 99.3517 | 55.8609 | 77.4 | 104.0122 | 148.2923 |  |  |  | 393.4152 | 163.098 | 162.4342 | [5 empty] | 123.9828 | 150.6891 | 249.904 | 311.0839 | 73.3802 | 99.2443 | 99.4271 | 101.2463 | 94.2374 | 111.0356 | 53.4017 | 68.2846 | 99.1397 | 121.0572 | 169.8453 |  | 159.6351 | 294.7021 | 359.1368 | 77.4652 | 104.2197 | 144.4841 | 282.1346 | 364.5104 | [7 empty] | 82.0216 | 122.8801 | 186.0789 | 323.0899 | 379.8896 | 223.3097 | 223.6708 | 314.9604 | 230.4007 | 328.455 | 225.3289 | 65.0364 | 60.2161 | 250.3661 | 250.4489 | 63.9526 | 54.4759 | 67.1392 | 68.0056 | 64.747 | 67.09 | 236.3095 | 269.7809 |  |  | 117.7431 | 194.8009 | 331.1402 | 360.9832 | 134.9217 | 62.3833 | [7 empty] | 98.1256 | 85.1187 | 114.0542 | 173.9176 | 324.6643 | 378.3937 | 133.9301 | 106.6594 | 156.2622 | 234.8779 | [5 empty] | 100.4128 | 116.9426 | 293.65 | 388.391 |  |  | 99.0888 | 106.9494 | 158.3436 | 311.0732 | 166.8613 | 61.3468 | 83.789 | 115.6608 | 170.8378 |  |  |  | 390.6814 | 123.0665 | 165.7629 | [5 empty] | 115.2886 | 166.9137 | 304.412 | 360.8015 | 48.0344 | 64.1811 | 90.3189 | 105.6481 | 120.3058 | 132.0389 | 64.4567 | 79.0273 | 99.1759 | 99.3753 | 169.0791 |  | 165.0884 | 293.0497 | 365.8524 | 106.6508 | 126.0825 | 186.0057 | 345.6561 | 388.3155 | [7 empty] | 119.6781 | 135.0877 | 193.9945 | 331.4369 |  | 226.0569 | 226.7218 | 226.0735 | 296.0602 | 220.5633 | 249.109 |  | 24.0346 | 26.0574 | 18.9975 | 20.2639 | 33.663 | 116.6699 | 109.8004 | 228.2455 | 224.1795 | 226.726 | 75.7703 | 93.2298 | 223.8677 | 303.2685 | 302.7158 | 225.4875 | -0.004 | -0.0795 | 0.0145 | 0.0768 | -0.0123 | 0.0025 | -0.0466 | -0.0983 | -0.0776 | -300.5732 | -0.8936 | -320.6729 | -0.8895 | -316.885 | -0.8957 | -273.9593 | -0.7766 | -230.5448 | -0.8813 | -253.2105 | -0.8834 | -0.061888 | 0.40189 | 225.623 | 302.9922 | -117.5465
2017-12-19 13:16 | 4881.2929 |  |  | -60.1042 | -75.3184 | -5.2312 | -21.0823 | -25.8832 | -39.0499 | -71.3173 | -35.808 |  |  | -206.0114 | -65.9083 | -16.1272 | -27.4949 | 6.1058 | -6.3949 | -22.0414 | -15.8337 | 9.1958 |  | 281.6847 | 100.5453 | 145.9138 | 277.7962 | 363.2441 | 181.7501 | 58.3754 |  |  | 194.014 | 151.958 | 185.525 | 162.2896 | 128.4662 | 100.8627 | 82.3425 | 109.7336 | 157.4083 | 290.6716 | 356.9549 | 150.8226 | 103.8744 | 156.9696 | 162.756 | 189.9712 |  |  |  |  | 132.0576 | 105.0423 | 292.4058 | 347.9559 |  |  | 123.966 | 116.9114 | 183.6084 | 323.2974 | 99.3504 | 55.8764 | 77.4167 | 104.0407 | 148.3073 |  |  |  | 393.3009 | 163.0746 | 162.4467 | [5 empty] | 123.9983 | 150.7077 | 249.8896 | 311.0063 | 73.3833 | 99.2426 | 99.4321 | 101.2472 | 94.2471 | 111.0553 | 53.4009 | 68.3003 | 99.1409 | 121.0683 | 169.8494 |  | 159.6611 | 294.6698 | 359.0331 | 77.4706 | 104.2249 | 144.499 | 282.1431 | 364.4265 | [7 empty] | 82.0128 | 122.8894 | 186.0828 | 323.0639 | 379.7797 | 223.188 | 223.5503 | 314.9157 | 230.296 | 328.3769 | 225.2368 | 64.727 | 61.1771 | 250.2404 | 250.3114 | 63.1145 | 56.3669 | 66.9999 | 66.6649 | 65.0178 | 66.9596 | 236.2002 | 269.6633 |  |  | 117.7742 | 194.8225 | 331.0926 | 360.8671 | 134.9341 | 62.4028 | [7 empty] | 98.0752 | 85.1396 | 114.0703 | 173.9435 | 324.6268 | 378.2769 | 133.9304 | 106.6771 | 156.2863 | 234.8684 | [5 empty] | 100.4131 | 116.9495 | 293.6219 | 388.2775 |  |  | 99.0842 | 106.9565 | 158.3559 | 311.0547 | 166.8559 | 61.3608 | 83.7954 | 115.6563 | 170.8566 |  |  |  | 390.5665 | 123.0512 | 165.7773 | [5 empty] | 115.2967 | 166.9271 | 304.3661 | 360.6849 | 48.0533 | 64.1885 | 90.3378 | 105.6568 | 120.3146 | 132.0391 | 64.4583 | 79.0512 | 99.1752 | 99.3552 | 169.081 |  | 165.1339 | 293.0517 | 365.7385 | 106.6513 | 126.1055 | 186.0326 | 345.6034 | 388.1898 | [7 empty] | 119.653 | 135.0928 | 194.0114 | 331.3777 |  | 225.9403 | 226.612 | 225.9595 | 296.0516 | 220.4801 | 248.9957 |  | 24.0267 | 26.0444 | 19.0024 | 20.2707 | 33.6672 | 116.7257 | 109.7943 | 228.1222 | 224.0595 | 226.6078 | 75.7747 | 93.2218 | 223.833 | 303.1818 | 302.5364 | 225.3662 | -0.0037 | -0.0796 | 0.0144 | 0.0762 | -0.0123 | 0.0023 | -0.0506 | -0.0989 | -0.0641 | -300.5701 | -0.8608 | -320.6945 | -0.8875 | -316.8973 | -0.908 | -273.907 | -0.8033 | -230.5448 | -0.8505 | -253.2567 | -0.8752 | -0.13404 | -2.3487 | 225.505 | 302.8591 | -117.3858
2017-12-19 13:17 | 4882.2929 |  |  | -59.8778 | -75.3096 | -5.2788 | -21.0997 | -25.8938 | -39.1372 | -71.292 | -35.8143 |  |  | -205.9765 | -65.8495 | -16.1264 | -27.5731 | 6.1947 | -6.4865 | -21.9924 | -15.9385 | 12.437 |  | 281.6461 | 100.5491 | 145.933 | 277.7805 | 363.144 | 181.7524 | 58.3988 |  |  | 194.0091 | 151.9568 | 185.5233 | 162.2617 | 128.4585 | 100.8588 | 82.3538 | 109.7372 | 157.4205 | 290.6385 | 356.841 | 150.8247 | 103.8849 | 156.9923 | 162.765 | 189.9439 |  |  |  |  | 132.0671 | 105.0506 | 292.3818 | 347.8619 |  |  | 123.8864 | 116.9239 | 183.62 | 323.259 | 99.3407 | 55.8911 | 77.4299 | 104.0479 | 148.3207 |  |  |  | 393.1851 | 163.077 | 162.4618 | [5 empty] | 124.0258 | 150.7279 | 249.8733 | 310.9298 | 73.3827 | 99.2462 | 99.4372 | 101.2514 | 94.2624 | 111.0699 | 53.4139 | 68.32 | 99.1491 | 121.0829 | 169.8648 |  | 159.6887 | 294.6399 | 358.9249 | 77.4798 | 104.2262 | 144.5127 | 282.152 | 364.3275 | [7 empty] | 82.0289 | 122.9081 | 186.1086 | 323.0263 | 379.6608 | 223.0742 | 223.4433 | 314.874 | 230.2012 | 328.2968 | 225.1427 | 64.2831 | 62.2686 | 250.119 | 250.1845 | 60.1579 | 55.3634 | 66.7826 | 63.3359 | 65.2445 | 66.3152 | 236.0941 | 269.5492 |  |  | 117.7987 | 194.8388 | 331.0343 | 360.7382 | 134.9315 | 62.4026 | [7 empty] | 98.0062 | 85.1504 | 114.0759 | 173.9568 | 324.5848 | 378.1537 | 133.9332 | 106.6857 | 156.3043 | 234.8317 | [5 empty] | 100.4125 | 116.9645 | 293.6084 | 388.1719 |  |  | 99.0898 | 106.9545 | 158.3628 | 311.0247 | 166.8595 | 61.3892 | 83.8034 | 115.6708 | 170.9021 |  |  |  | 390.4447 | 123.037 | 165.7953 | [5 empty] | 115.3002 | 166.9338 | 304.3124 | 360.574 | 48.0683 | 64.1919 | 90.3515 | 105.667 | 120.3145 | 132.0419 | 64.4683 | 79.0569 | 99.1684 | 99.3486 | 169.0633 |  | 165.1847 | 293.0584 | 365.6291 | 106.6583 | 126.1109 | 186.0544 | 345.5525 | 388.0638 | [7 empty] | 119.6329 | 135.101 | 194.0284 | 331.3268 |  | 225.8205 | 226.5014 | 225.8429 | 296.0513 | 220.3975 | 248.8757 |  | 24.017 | 26.0279 | 19.0065 | 20.2771 | 33.6752 | 116.724 | 109.783 | 228.0009 | 223.935 | 226.4758 | 75.88 | 93.2757 | 223.7925 | 303.1182 | 302.438 | 225.3836 | -0.0035 | -0.0794 | 0.0138 | 0.0758 | -0.0126 | 0.0026 | -0.0557 | -0.1012 | -0.0666 | -300.5116 | -0.8854 | -320.6791 | -0.867 | -316.9035 | -0.8875 | -273.8978 | -0.8012 | -230.4802 | -0.8752 | -253.269 | -0.8649 | -0.094355 | -1.9468 | 225.3867 | 302.7781 | -117.4449
2017-12-19 13:17 | 4883.293 |  |  | -59.9067 | -75.2186 | -5.1972 | -21.0848 | -25.835 | -38.9829 | -71.2344 | -35.838 |  |  | -205.8873 | -65.9543 | -16.0914 | -27.539 | 6.1382 | -6.5124 | -21.9768 | -15.9089 | 9.3051 |  | 281.6032 | 100.5514 | 145.9483 | 277.7578 | 363.043 | 181.7528 | 58.4074 |  |  | 194.002 | 151.9463 | 185.5134 | 162.2334 | 128.4481 | 100.8551 | 82.3687 | 109.7485 | 157.4417 | 290.6119 | 356.7404 | 150.831 | 103.8971 | 157.03 | 162.7691 | 189.8861 |  |  |  |  | 132.0853 | 105.0707 | 292.3611 | 347.7624 |  |  | 123.816 | 116.9327 | 183.63 | 323.2183 | 99.3366 | 55.8972 | 77.4424 | 104.0464 | 148.3315 |  |  |  | 393.0696 | 163.0756 | 162.4759 | [5 empty] | 124.049 | 150.7486 | 249.8693 | 310.8559 | 73.4047 | 99.25 | 99.4325 | 101.2517 | 94.2764 | 111.0948 | 53.4339 | 68.3382 | 99.1546 | 121.0961 | 169.8787 |  | 159.7126 | 294.6088 | 358.8245 | 77.4916 | 104.2326 | 144.534 | 282.1517 | 364.2297 | [7 empty] | 82.0564 | 122.9283 | 186.1236 | 322.9846 | 379.5384 | 222.9628 | 223.3377 | 314.8376 | 230.1022 | 328.2095 | 225.0513 | 64.1015 | 63.386 | 250.0007 | 250.0518 | 56.0278 | 54.7288 | 66.8015 | 61.5891 | 65.3499 | 65.9231 | 235.9641 | 269.4311 |  |  | 117.8067 | 194.8595 | 330.9645 | 360.6118 | 134.9162 | 62.3998 | [7 empty] | 97.9585 | 85.1584 | 114.0859 | 173.9815 | 324.5485 | 378.04 | 133.9459 | 106.6966 | 156.3184 | 234.8136 | [5 empty] | 100.4258 | 116.9811 | 293.5941 | 388.0671 |  |  | 99.0939 | 106.9587 | 158.3769 | 310.9883 | 166.8703 | 61.4119 | 83.8247 | 115.6682 | 170.9394 |  |  |  | 390.3313 | 123.0838 | 165.8191 | [5 empty] | 115.2988 | 166.9566 | 304.2707 | 360.4743 | 48.0857 | 64.2071 | 90.3578 | 105.6805 | 120.285 | 132.0215 | 64.4658 | 79.0319 | 99.1681 | 99.3445 | 169.061 |  | 165.2143 | 293.0615 | 365.5063 | 106.6507 | 126.1096 | 186.0475 | 345.4756 | 387.9384 | [7 empty] | 119.6086 | 135.1116 | 194.0361 | 331.271 |  | 225.6998 | 226.3791 | 225.729 | 296.0566 | 220.3017 | 248.7706 |  | 24.0156 | 26.0088 | 19.0137 | 20.2853 | 33.6764 | 116.6683 | 109.7734 | 227.8882 | 223.8315 | 226.3637 | 75.8045 | 93.2401 | 223.8007 | 303.1044 | 302.5226 | 225.4381 | -0.0041 | -0.0798 | 0.0142 | 0.0762 | -0.0124 | 0.0027 | -0.0407 | -0.1005 | -0.0685 | -300.567 | -0.8793 | -320.6791 | -0.8834 | -316.9096 | -0.8895 | -273.9255 | -0.7848 | -230.5109 | -0.869 | -253.229 | -0.8711 | -0.11962 | -0.19069 | 225.274 | 302.8135 | -117.3442
2017-12-19 13:17 | 4884.293 |  |  | -59.9809 | -75.1573 | -5.1864 | -21.0676 | -25.8754 | -38.9807 | -71.2275 | -35.7574 |  |  | -205.8242 | -65.8479 | -16.2601 | -27.5501 | 6.1785 | -6.524 | -21.9296 | -15.9022 | 7.9417 |  | 281.5601 | 100.5633 | 145.9691 | 277.7406 | 362.9478 | 181.7662 | 58.4209 |  |  | 193.9969 | 151.9424 | 185.5138 | 162.2062 | 128.4445 | 100.8832 | 82.3991 | 109.7608 | 157.4565 | 290.5848 | 356.636 | 150.8413 | 103.906 | 157.0589 | 162.7776 | 189.7902 |  |  |  |  | 132.0923 | 105.0808 | 292.3575 | 347.6774 |  |  | 123.759 | 116.9478 | 183.6466 | 323.1815 | 99.3344 | 55.9149 | 77.4586 | 104.0468 | 148.3533 |  |  |  | 392.946 | 163.0412 | 162.4841 | [5 empty] | 124.0467 | 150.7641 | 249.8569 | 310.7731 | 73.4123 | 99.2472 | 99.4293 | 101.2472 | 94.281 | 111.1127 | 53.4477 | 68.3544 | 99.1602 | 121.1102 | 169.8894 |  | 159.7355 | 294.5841 | 358.7251 | 77.4934 | 104.2364 | 144.5624 | 282.1346 | 364.137 | [7 empty] | 82.0424 | 122.9414 | 186.1323 | 322.9447 | 379.4019 | 222.8423 | 223.2205 | 314.7941 | 229.9917 | 328.121 | 224.9491 | 64.2872 | 64.0683 | 249.8736 | 249.911 | 54.9695 | 56.3089 | 66.5083 | 62.3927 | 65.7552 | 65.8852 | 235.8244 | 269.3056 |  |  | 117.8223 | 194.8723 | 330.9031 | 360.4941 | 134.9186 | 62.4145 | [7 empty] | 97.9256 | 85.1528 | 114.0918 | 174.0098 | 324.5087 | 377.9349 | 133.9631 | 106.716 | 156.3315 | 234.8088 | [5 empty] | 100.4297 | 117.0005 | 293.5753 | 387.9473 |  |  | 99.0958 | 106.9734 | 158.4013 | 310.9693 | 166.8818 | 61.4193 | 83.8471 | 115.6655 | 170.9351 |  |  |  | 390.2208 | 123.1358 | 165.8407 | [5 empty] | 115.3017 | 166.9795 | 304.2356 | 360.3744 | 48.0993 | 64.2212 | 90.3698 | 105.6908 | 120.2738 | 132.012 | 64.451 | 79.0644 | 99.1425 | 99.3209 | 169.069 |  | 165.2379 | 293.0561 | 365.389 | 106.6289 | 126.1248 | 186.0414 | 345.3964 | 387.813 | [7 empty] | 119.5732 | 135.1165 | 194.0369 | 331.2115 |  | 225.5826 | 226.2706 | 225.618 | 296.0629 | 220.2023 | 248.6736 |  | 24.0237 | 26.0028 | 19.0179 | 20.2889 | 33.6777 | 116.611 | 109.7638 | 227.7816 | 223.7129 | 226.2509 | 75.7726 | 93.2395 | 223.6741 | 302.9538 | 302.36 | 225.2888 | -0.0038 | -0.0795 | 0.0148 | 0.0767 | -0.0125 | 0.0026 | -0.0436 | -0.0852 | -0.0735 | -300.5393 | -0.8895 | -320.6422 | -0.8875 | -316.8696 | -0.8957 | -273.8978 | -0.7971 | -230.4956 | -0.8752 | -253.2321 | -0.8793 | -0.094343 | -1.8754 | 225.1599 | 302.6569 | -117.303
2017-12-19 13:17 | 4885.2931 |  |  | -59.8602 | -75.1463 | -5.2183 | -21.1222 | -25.8872 | -38.936 | -71.2221 | -35.7388 |  |  | -205.8085 | -65.8519 | -16.1598 | -27.5922 | 6.208 | -6.5193 | -21.9208 | -15.9216 | 10.9751 |  | 281.5195 | 100.5756 | 145.9899 | 277.7241 | 362.8468 | 181.7849 | 58.4325 |  |  | 193.9827 | 151.9371 | 185.5162 | 162.1829 | 128.4436 | 100.8895 | 82.4229 | 109.7681 | 157.478 | 290.5536 | 356.5262 | 150.863 | 103.906 | 157.0735 | 162.7824 | 189.7066 |  |  |  |  | 132.093 | 105.0913 | 292.34 | 347.5947 |  |  | 123.7154 | 116.9548 | 183.6672 | 323.1431 | 99.3361 | 55.9379 | 77.4663 | 104.0536 | 148.3657 |  |  |  | 392.8301 | 163.0138 | 162.5069 | [5 empty] | 124.0668 | 150.7829 | 249.8417 | 310.6987 | 73.4103 | 99.247 | 99.432 | 101.2443 | 94.3079 | 111.1338 | 53.4533 | 68.379 | 99.1856 | 121.1326 | 169.9109 |  | 159.7736 | 294.5679 | 358.6304 | 77.5126 | 104.2646 | 144.6003 | 282.1283 | 364.059 | [7 empty] | 82.0384 | 122.9521 | 186.1554 | 322.9019 | 379.282 | 222.7247 | 223.0983 | 314.7476 | 229.8925 | 328.0285 | 224.8353 | 64.0825 | 65.2797 | 249.753 | 249.7716 | 57.3281 | 57.8307 | 66.2312 | 62.8825 | 66.0684 | 66.0628 | 235.6954 | 269.1721 |  |  | 117.8436 | 194.8879 | 330.846 | 360.3757 | 134.9366 | 62.4348 | [7 empty] | 97.8983 | 85.1563 | 114.0935 | 174.0317 | 324.4571 | 377.8133 | 133.9578 | 106.7218 | 156.3456 | 234.7964 | [5 empty] | 100.4211 | 117.006 | 293.5558 | 387.828 |  |  | 99.0943 | 106.9956 | 158.4248 | 310.9559 | 166.8849 | 61.4258 | 83.8422 | 115.6616 | 170.9393 |  |  |  | 390.1089 | 123.1319 | 165.8637 | [5 empty] | 115.3161 | 166.9876 | 304.1961 | 360.2628 | 48.0873 | 64.2287 | 90.3776 | 105.696 | 120.2686 | 132.0334 | 64.4618 | 79.0927 | 99.1355 | 99.3306 | 169.0992 |  | 165.2679 | 293.0428 | 365.2842 | 106.6104 | 126.1425 | 186.0657 | 345.3508 | 387.6888 | [7 empty] | 119.5457 | 135.1352 | 194.0546 | 331.1675 |  | 225.4619 | 226.1483 | 225.506 | 296.0589 | 220.0785 | 248.563 |  | 24.0245 | 26.0057 | 19.0182 | 20.2889 | 33.6775 | 116.5521 | 109.7463 | 227.651 | 223.5816 | 226.1192 | 75.8208 | 93.2328 | 223.6414 | 302.9625 | 302.3402 | 225.2729 | -0.0039 | -0.0793 | 0.0142 | 0.0764 | -0.0126 | 0.0022 | -0.043 | -0.1001 | -0.0918 | -300.5393 | -0.867 | -320.6883 | -0.8752 | -316.925 | -0.906 | -273.8701 | -0.7848 | -230.5171 | -0.8628 | -253.269 | -0.869 | -0.079929 | -9.614 | 225.0364 | 302.6513 | -117.2865
2017-12-19 13:17 | 4886.2932 |  |  | -59.8134 | -75.108 | -5.1584 | -21.1266 | -25.9236 | -38.945 | -71.2395 | -35.653 |  |  | -205.6461 | -65.8546 | -16.0966 | -27.4547 | 6.2734 | -6.5329 | -21.9704 | -15.9353 | 11.6977 |  | 281.4718 | 100.5613 | 145.9917 | 277.6975 | 362.7322 | 181.7823 | 58.4359 |  |  | 193.9655 | 151.9138 | 185.5004 | 162.1529 | 128.4298 | 100.8642 | 82.4443 | 109.7693 | 157.4919 | 290.5116 | 356.4202 | 150.8822 | 103.9128 | 157.0907 | 162.786 | 189.5398 |  |  |  |  | 132.088 | 105.1065 | 292.3178 | 347.514 |  |  | 123.6871 | 116.9608 | 183.6812 | 323.1059 | 99.3301 | 55.9464 | 77.4741 | 104.0621 | 148.369 |  |  |  | 392.7204 | 163.013 | 162.5214 | [5 empty] | 124.0954 | 150.8027 | 249.8383 | 310.6248 | 73.4207 | 99.2445 | 99.4337 | 101.2421 | 94.3337 | 111.1531 | 53.4561 | 68.3986 | 99.1958 | 121.1497 | 169.9174 |  | 159.809 | 294.5471 | 358.5213 | 77.5217 | 104.2918 | 144.6291 | 282.1256 | 363.9666 | [7 empty] | 82.0383 | 122.966 | 186.1761 | 322.8631 | 379.1819 | 222.6051 | 222.9596 | 314.7099 | 229.8016 | 327.9392 | 224.7122 | 63.5835 | 66.0861 | 249.6357 | 249.6173 | 59.4892 | 58.6141 | 66.1701 | 61.3648 | 66.3423 | 66.2743 | 235.5568 | 269.0331 |  |  | 117.8659 | 194.9155 | 330.7926 | 360.2601 | 134.9539 | 62.445 | [7 empty] | 97.9012 | 85.1766 | 114.1166 | 174.0533 | 324.4159 | 377.6896 | 133.9632 | 106.7357 | 156.3688 | 234.781 | [5 empty] | 100.4236 | 117.0153 | 293.5356 | 387.7145 |  |  | 99.099 | 107.0114 | 158.4473 | 310.9275 | 166.8965 | 61.465 | 83.8472 | 115.6633 | 170.9854 |  |  |  | 390.0006 | 123.1165 | 165.8786 | [5 empty] | 115.3296 | 167.0088 | 304.1589 | 360.1564 | 48.0943 | 64.2484 | 90.3707 | 105.7018 | 120.2655 | 132.0462 | 64.475 | 79.0789 | 99.151 | 99.3519 | 169.1274 |  | 165.291 | 293.0161 | 365.1949 | 106.5878 | 126.1537 | 186.088 | 345.3171 | 387.5681 | [7 empty] | 119.5066 | 135.1446 | 194.0724 | 331.1167 |  | 225.3362 | 226.0331 | 225.3877 | 296.0568 | 219.9514 | 248.4496 |  | 24.0302 | 26.0138 | 19.0282 | 20.2923 | 33.6817 | 116.5666 | 109.73 | 227.5391 | 223.4681 | 226.0017 | 75.817 | 93.2353 | 223.6067 | 302.9105 | 302.2187 | 225.2498 | -0.0039 | -0.0792 | 0.0146 | 0.0761 | -0.0123 | 0.0025 | -0.0579 | -0.0997 | -0.083 | -300.5055 | -0.8793 | -320.6976 | -0.8752 | -316.8788 | -0.9039 | -273.8886 | -0.7992 | -230.474 | -0.8772 | -253.2382 | -0.8608 | 0.017473 | -6.2214 | 224.9163 | 302.5646 | -117.202
2017-12-19 13:17 | 4887.2932 |  |  | -59.7256 | -75.1632 | -5.1335 | -21.1483 | -25.8699 | -39.0578 | -71.2746 | -35.6584 |  |  | -205.6629 | -65.8791 | -16.0193 | -27.453 | 6.4099 | -6.5179 | -21.9599 | -15.8111 | 10.6968 |  | 281.4329 | 100.56 | 146.0029 | 277.6774 | 362.6302 | 181.79 | 58.4547 |  |  | 193.9641 | 151.9075 | 185.4948 | 162.1224 | 128.4245 | 100.8655 | 82.4644 | 109.7802 | 157.507 | 290.4739 | 356.3117 | 150.9087 | 103.9292 | 157.1131 | 162.8009 | 189.4056 |  |  |  |  | 132.0924 | 105.1182 | 292.3013 | 347.4273 |  |  | 123.6715 | 116.9799 | 183.6917 | 323.0737 | 99.3313 | 55.9444 | 77.483 | 104.0719 | 148.3797 |  |  |  | 392.6002 | 163.0171 | 162.5272 | [5 empty] | 124.1019 | 150.8183 | 249.8258 | 310.5433 | 73.4243 | 99.2342 | 99.4265 | 101.2352 | 94.3406 | 111.1709 | 53.4557 | 68.4073 | 99.1977 | 121.1547 | 169.9131 |  | 159.8291 | 294.5069 | 358.4132 | 77.5169 | 104.2898 | 144.6513 | 282.107 | 363.8575 | [7 empty] | 82.0218 | 122.9715 | 186.1895 | 322.8262 | 379.064 | 222.4889 | 222.8361 | 314.672 | 229.7145 | 327.8496 | 224.5835 | 63.7246 | 66.223 | 249.5048 | 249.4655 | 61.0473 | 59.9238 | 66.3731 | 58.4247 | 66.5392 | 66.6742 | 235.4237 | 268.8895 |  |  | 117.8906 | 194.9365 | 330.7348 | 360.1444 | 134.9784 | 62.4501 | [7 empty] | 97.9091 | 85.1809 | 114.1234 | 174.0753 | 324.3797 | 377.5741 | 133.9761 | 106.7537 | 156.3877 | 234.7641 | [5 empty] | 100.4254 | 117.0263 | 293.5199 | 387.6085 |  |  | 99.1071 | 107.0211 | 158.4681 | 310.8977 | 166.9087 | 61.5037 | 83.8681 | 115.6842 | 171.0249 |  |  |  | 389.8834 | 123.1144 | 165.8886 | [5 empty] | 115.3431 | 167.0281 | 304.1212 | 360.0557 | 48.0991 | 64.262 | 90.3663 | 105.7011 | 120.2576 | 132.059 | 64.466 | 79.0714 | 99.1703 | 99.3479 | 169.1288 |  | 165.314 | 292.9851 | 365.0878 | 106.5849 | 126.169 | 186.0879 | 345.2557 | 387.4398 | [7 empty] | 119.4647 | 135.1449 | 194.0953 | 331.07 |  | 225.2122 | 225.9371 | 225.2706 | 296.0575 | 219.8309 | 248.313 |  | 24.0295 | 26.0238 | 19.032 | 20.2984 | 33.6823 | 116.5999 | 109.7232 | 227.4254 | 223.3569 | 225.8899 | 75.8361 | 93.2388 | 223.5305 | 302.8194 | 302.1562 | 225.2895 | -0.0038 | -0.0792 | 0.0144 | 0.0766 | -0.0119 | 0.0022 | -0.0623 | -0.1004 | -0.0713 | -300.4993 | -0.8854 | -320.6976 | -0.8628 | -316.9311 | -0.8895 | -273.8578 | -0.7992 | -230.4586 | -0.8793 | -253.2444 | -0.8649 | -0.0041713 | -8.6172 | 224.8021 | 302.4878 | -117.1493
2017-12-19 13:17 | 4888.2933 |  |  | -59.609 | -75.107 | -5.0857 | -21.2841 | -25.9257 | -38.9385 | -71.2022 | -35.6219 |  |  | -205.6712 | -65.7188 | -15.9386 | -27.3799 | 6.3705 | -6.4842 | -21.9584 | -15.7905 | 7.8441 |  | 281.3942 | 100.5685 | 146.0209 | 277.6622 | 362.5293 | 181.8059 | 58.4695 |  |  | 193.9573 | 151.903 | 185.493 | 162.0938 | 128.4245 | 100.8753 | 82.4724 | 109.791 | 157.5171 | 290.4415 | 356.2004 | 150.9219 | 103.9439 | 157.136 | 162.8088 | 189.3511 |  |  |  |  | 132.0975 | 105.1271 | 292.2868 | 347.3434 |  |  | 123.6586 | 116.9899 | 183.7004 | 323.0326 | 99.3472 | 55.9604 | 77.4944 | 104.0888 | 148.4014 |  |  |  | 392.4801 | 162.9963 | 162.5452 | [5 empty] | 124.1219 | 150.8412 | 249.8082 | 310.4704 | 73.4249 | 99.2372 | 99.4193 | 101.2346 | 94.3587 | 111.1887 | 53.4618 | 68.4223 | 99.2028 | 121.1673 | 169.9252 |  | 159.8538 | 294.4726 | 358.3163 | 77.5161 | 104.2896 | 144.667 | 282.0927 | 363.7679 | [7 empty] | 82.0227 | 122.993 | 186.2206 | 322.784 | 378.94 | 222.369 | 222.7288 | 314.632 | 229.6235 | 327.7912 | 224.4785 | 64.4316 | 66.5002 | 249.3794 | 249.3266 | 59.0893 | 60.8222 | 66.5364 | 55.4212 | 66.9958 | 66.7244 | 235.2982 | 268.757 |  |  | 117.9248 | 194.9667 | 330.6859 | 360.0274 | 135.0006 | 62.4678 | [7 empty] | 97.9049 | 85.1847 | 114.1237 | 174.095 | 324.3303 | 377.4516 | 133.9679 | 106.7635 | 156.4014 | 234.7496 | [5 empty] | 100.4173 | 117.0369 | 293.5032 | 387.5052 |  |  | 99.1076 | 107.0408 | 158.4873 | 310.8764 | 166.9134 | 61.5171 | 83.887 | 115.7189 | 171.0456 |  |  |  | 389.7655 | 123.1017 | 165.9007 | [5 empty] | 115.3562 | 167.0351 | 304.0741 | 359.9451 | 48.0988 | 64.2654 | 90.3666 | 105.6954 | 120.2443 | 132.0805 | 64.467 | 79.0806 | 99.1755 | 99.3286 | 169.1325 |  | 165.337 | 292.9533 | 364.9886 | 106.5557 | 126.1849 | 186.0836 | 345.1778 | 387.3107 | [7 empty] | 119.4383 | 135.165 | 194.1017 | 331.0175 |  | 225.0932 | 225.8342 | 225.1612 | 296.0509 | 219.707 | 248.1673 |  | 24.0265 | 26.0298 | 19.0295 | 20.3103 | 33.6863 | 116.5728 | 109.7146 | 227.3046 | 223.2321 | 225.766 | 75.8685 | 93.2194 | 223.5523 | 302.8664 | 302.2152 | 225.2704 | -0.0039 | -0.0795 | 0.0139 | 0.076 | -0.0125 | 0.002 | -0.052 | -0.0998 | -0.0663 | -300.5024 | -0.8895 | -320.6391 | -0.8977 | -316.8635 | -0.9039 | -273.8516 | -0.7971 | -230.4648 | -0.8731 | -253.2136 | -0.8834 | -0.12322 | 4.5283 | 224.6861 | 302.5408 | -117.0181
2017-12-19 13:17 | 4889.2933 |  |  | -59.5628 | -75.1229 | -5.0004 | -21.1926 | -25.922 | -38.936 | -71.176 | -35.607 |  |  | -205.753 | -65.5928 | -15.8492 | -27.3991 | 6.3566 | -6.5035 | -22.0023 | -15.7732 | 9.8446 |  | 281.3506 | 100.5713 | 146.0385 | 277.6426 | 362.4267 | 181.8092 | 58.4794 |  |  | 193.9414 | 151.8869 | 185.4858 | 162.0645 | 128.4203 | 100.8656 | 82.4784 | 109.8108 | 157.5223 | 290.4063 | 356.0925 | 150.914 | 103.9459 | 157.1532 | 162.8055 | 189.3161 |  |  |  |  | 132.0956 | 105.1364 | 292.2646 | 347.2587 |  |  | 123.6556 | 116.9959 | 183.7114 | 322.9966 | 99.3559 | 55.9906 | 77.5139 | 104.1091 | 148.4261 |  |  |  | 392.3712 | 162.9722 | 162.5596 | [5 empty] | 124.1536 | 150.8645 | 249.8039 | 310.4007 | 73.4479 | 99.2371 | 99.4143 | 101.242 | 94.3707 | 111.2017 | 53.4715 | 68.4433 | 99.2087 | 121.1844 | 169.9446 |  | 159.8834 | 294.4535 | 358.2143 | 77.5207 | 104.3067 | 144.6795 | 282.0926 | 363.6841 | [7 empty] | 82.011 | 123.0111 | 186.2529 | 322.7356 | 378.8224 | 222.2363 | 222.6063 | 314.5844 | 229.5263 | 327.7232 | 224.368 | 64.7356 | 66.7257 | 249.2553 | 249.1822 | 55.732 | 61.504 | 66.5781 | 54.0834 | 67.5159 | 66.2882 | 235.1623 | 268.6191 |  |  | 117.9435 | 194.9874 | 330.6267 | 359.9119 | 135.011 | 62.4852 | [7 empty] | 97.8953 | 85.1921 | 114.1406 | 174.1161 | 324.29 | 377.3389 | 133.9613 | 106.7722 | 156.4194 | 234.741 | [5 empty] | 100.4132 | 117.0472 | 293.4886 | 387.3967 |  |  | 99.1103 | 107.0697 | 158.5194 | 310.8552 | 166.9291 | 61.5264 | 83.9071 | 115.7423 | 171.06 |  |  |  | 389.6704 | 123.0933 | 165.9277 | [5 empty] | 115.3788 | 167.0579 | 304.0426 | 359.8432 | 48.1213 | 64.2852 | 90.3771 | 105.7045 | 120.2374 | 132.093 | 64.4802 | 79.0837 | 99.1886 | 99.3154 | 169.1694 |  | 165.3541 | 292.935 | 364.9036 | 106.5545 | 126.2039 | 186.0958 | 345.0997 | 387.1856 | [7 empty] | 119.3993 | 135.1753 | 194.1193 | 330.9533 |  | 224.9682 | 225.6953 | 225.0458 | 296.0424 | 219.5803 | 248.0346 |  | 24.0204 | 26.0412 | 19.0283 | 20.314 | 33.6915 | 116.5132 | 109.6973 | 227.1909 | 223.123 | 225.6579 | 75.8606 | 93.2197 | 223.5665 | 302.8822 | 302.2478 | 225.2567 | -0.0037 | -0.0795 | 0.0144 | 0.0764 | -0.0123 | 0.0022 | -0.0571 | -0.1002 | -0.0652 | -300.4901 | -0.8649 | -320.6852 | -0.8608 | -316.9188 | -0.9101 | -273.8055 | -0.8054 | -230.4771 | -0.8567 | -253.269 | -0.8567 | 0.057152 | -0.077809 | 224.5655 | 302.565 | -116.9221
2017-12-19 13:17 | 4890.2934 |  |  | -59.6184 | -75.1405 | -5.0244 | -21.1704 | -25.8792 | -39.0001 | -71.2356 | -35.632 |  |  | -205.7601 | -65.5243 | -15.8894 | -27.3497 | 6.3124 | -6.5202 | -22.0136 | -15.7981 | 6.3562 |  | 281.3139 | 100.5793 | 146.056 | 277.6182 | 362.33 | 181.8147 | 58.4877 |  |  | 193.9316 | 151.8754 | 185.4815 | 162.0407 | 128.4231 | 100.8612 | 82.5038 | 109.8166 | 157.5476 | 290.3788 | 355.9798 | 150.9139 | 103.9391 | 157.1682 | 162.8175 | 189.2688 |  |  |  |  | 132.1018 | 105.1519 | 292.2367 | 347.1648 |  |  | 123.6761 | 117.0104 | 183.7307 | 322.9707 | 99.3514 | 55.9986 | 77.5388 | 104.1425 | 148.4508 |  |  |  | 392.249 | 162.9532 | 162.571 | [5 empty] | 124.1635 | 150.8738 | 249.7878 | 310.3167 | 73.4534 | 99.2232 | 99.4047 | 101.2435 | 94.3773 | 111.2196 | 53.4772 | 68.4645 | 99.2175 | 121.2023 | 169.9552 |  | 159.9076 | 294.4359 | 358.1183 | 77.5212 | 104.3243 | 144.7095 | 282.1078 | 363.5933 | [7 empty] | 81.9976 | 123.0116 | 186.27 | 322.699 | 378.7078 | 222.1097 | 222.4716 | 314.5345 | 229.4174 | 327.6283 | 224.2491 | 64.4926 | 66.4085 | 249.1279 | 249.0455 | 56.2337 | 62.8125 | 66.7174 | 56.1002 | 67.5961 | 66.0841 | 235.0361 | 268.4764 |  |  | 117.9527 | 194.9995 | 330.5652 | 359.7995 | 135.0061 | 62.4896 | [7 empty] | 97.8787 | 85.1968 | 114.1485 | 174.1374 | 324.2504 | 377.227 | 133.9621 | 106.7768 | 156.4359 | 234.7247 | [5 empty] | 100.423 | 117.0549 | 293.4748 | 387.283 |  |  | 99.105 | 107.0887 | 158.5456 | 310.8262 | 166.9409 | 61.5369 | 83.9286 | 115.7477 | 171.0615 |  |  |  | 389.5774 | 123.096 | 165.9563 | [5 empty] | 115.3946 | 167.0786 | 304.0078 | 359.7449 | 48.1319 | 64.3073 | 90.3837 | 105.7158 | 120.2451 | 132.113 | 64.4818 | 79.0928 | 99.1777 | 99.315 | 169.1819 |  | 165.3859 | 292.9332 | 364.796 | 106.5778 | 126.2219 | 186.1191 | 345.0211 | 387.0611 | [7 empty] | 119.3851 | 135.1764 | 194.1409 | 330.9024 |  | 224.851 | 225.5701 | 224.9347 | 296.0355 | 219.4559 | 247.9114 |  | 24.0125 | 26.0624 | 19.0296 | 20.3125 | 33.7004 | 116.4448 | 109.6845 | 227.0853 | 223.0211 | 225.553 | 75.8498 | 93.2231 | 223.5582 | 302.8751 | 302.2696 | 225.1965 | -0.0039 | -0.08 | 0.0142 | 0.0766 | -0.0125 | 0.0023 | -0.0578 | -0.0997 | -0.0715 | -300.4286 | -0.908 | -320.6606 | -0.8711 | -316.9127 | -0.8752 | -273.827 | -0.8218 | -230.4309 | -0.8936 | -253.2259 | -0.8628 | -0.10157 | 5.3077 | 224.4496 | 302.5724 | -116.9624
2017-12-19 13:17 | 4891.2935 |  |  | -59.6686 | -75.0846 | -4.9291 | -21.1719 | -25.8229 | -38.9638 | -71.2513 | -35.5874 |  |  | -205.7858 | -65.5469 | -15.841 | -27.1709 | 6.3617 | -6.5475 | -21.9712 | -15.7018 | 11.5729 |  | 281.279 | 100.5856 | 146.0733 | 277.5949 | 362.2346 | 181.8217 | 58.5046 |  |  | 193.9229 | 151.8653 | 185.4836 | 162.0182 | 128.4219 | 100.8623 | 82.5276 | 109.8145 | 157.5588 | 290.3462 | 355.8716 | 150.9186 | 103.9413 | 157.1905 | 162.8243 | 189.1855 |  |  |  |  | 132.1127 | 105.1594 | 292.2081 | 347.0622 |  |  | 123.6765 | 117.0174 | 183.7407 | 322.9306 | 99.3417 | 55.9938 | 77.5476 | 104.1608 | 148.4509 |  |  |  | 392.1296 | 162.9308 | 162.5878 | [5 empty] | 124.1786 | 150.8927 | 249.7677 | 310.231 | 73.4447 | 99.2255 | 99.411 | 101.2558 | 94.3901 | 111.2407 | 53.4837 | 68.4843 | 99.2254 | 121.2125 | 169.9636 |  | 159.9269 | 294.3998 | 358.0166 | 77.5223 | 104.3218 | 144.7253 | 282.1224 | 363.5035 | [7 empty] | 82.007 | 123.016 | 186.2918 | 322.6607 | 378.5895 | 221.9851 | 222.337 | 314.4948 | 229.3095 | 327.5452 | 224.1375 | 64.274 | 66.1647 | 249.006 | 248.9124 | 58.7032 | 63.8591 | 66.7033 | 59.392 | 67.6672 | 65.8994 | 234.9197 | 268.3531 |  |  | 117.9785 | 195.0248 | 330.5143 | 359.6897 | 135.0198 | 62.5032 | [7 empty] | 97.8739 | 85.2107 | 114.1552 | 174.1577 | 324.2032 | 377.0941 | 133.9611 | 106.7836 | 156.4477 | 234.7038 | [5 empty] | 100.4266 | 117.0655 | 293.45 | 387.1627 |  |  | 99.1032 | 107.096 | 158.5601 | 310.7999 | 166.9413 | 61.5482 | 83.9411 | 115.7591 | 171.0729 |  |  |  | 389.4546 | 123.0966 | 165.9558 | [5 empty] | 115.3978 | 167.0939 | 303.9617 | 359.6345 | 48.1351 | 64.3135 | 90.3787 | 105.7091 | 120.2412 | 132.1343 | 64.4932 | 79.1052 | 99.1631 | 99.3497 | 169.1842 |  | 165.4242 | 292.9101 | 364.705 | 106.5689 | 126.2295 | 186.1335 | 344.9736 | 386.9437 | [7 empty] | 119.3846 | 135.1837 | 194.1358 | 330.8459 |  | 224.7338 | 225.4832 | 224.8218 | 296.0249 | 219.3412 | 247.7913 |  | 24.0076 | 26.0773 | 19.0336 | 20.3118 | 33.7019 | 116.4092 | 109.6729 | 226.9518 | 222.8971 | 225.4146 | 75.8483 | 93.2625 | 223.4173 | 302.7282 | 302.0245 | 225.0032 | -0.0038 | -0.0794 | 0.0144 | 0.0765 | -0.0121 | 0.003 | -0.054 | -0.1012 | -0.0872 | -300.487 | -0.9121 | -320.6206 | -0.8957 | -316.8881 | -0.8711 | -273.8609 | -0.7787 | -230.4617 | -0.8957 | -253.1828 | -0.8875 | -0.14847 | -9.3613 | 224.3281 | 302.3764 | -116.7851
2017-12-19 13:17 | 4892.2935 |  |  | -59.639 | -74.9949 | -4.8671 | -21.3391 | -25.8326 | -38.9563 | -71.1641 | -35.6257 |  |  | -205.8084 | -65.6216 | -15.8406 | -27.3479 | 6.3402 | -6.5477 | -21.9472 | -15.7773 | 7.4741 |  | 281.2302 | 100.5838 | 146.0874 | 277.5776 | 362.1259 | 181.8197 | 58.5183 |  |  | 193.909 | 151.8519 | 185.4789 | 161.9838 | 128.4075 | 100.8567 | 82.5436 | 109.8334 | 157.5737 | 290.3129 | 355.7716 | 150.9208 | 103.9582 | 157.2135 | 162.8221 | 189.1391 |  |  |  |  | 132.1198 | 105.1625 | 292.1919 | 346.9687 |  |  | 123.6838 | 117.0239 | 183.7514 | 322.8868 | 99.3382 | 56.0184 | 77.5521 | 104.167 | 148.4558 |  |  |  | 392.012 | 162.9001 | 162.6032 | [5 empty] | 124.1999 | 150.9172 | 249.7578 | 310.1523 | 73.4503 | 99.2342 | 99.4156 | 101.2624 | 94.4048 | 111.2639 | 53.4995 | 68.5079 | 99.2345 | 121.2224 | 169.9785 |  | 159.9535 | 294.3697 | 357.9101 | 77.5431 | 104.3271 | 144.7388 | 282.1295 | 363.4117 | [7 empty] | 82.0234 | 123.0272 | 186.3206 | 322.6277 | 378.4804 | 221.8577 | 222.2147 | 314.4602 | 229.209 | 327.4624 | 224.0183 | 64.3577 | 66.6222 | 248.8808 | 248.7694 | 60.7736 | 63.6977 | 66.73 | 61.827 | 67.3549 | 65.7744 | 234.791 | 268.2209 |  |  | 118.0056 | 195.0438 | 330.4524 | 359.5702 | 135.0471 | 62.518 | [7 empty] | 97.8726 | 85.229 | 114.1699 | 174.1767 | 324.1653 | 376.9753 | 133.9741 | 106.7959 | 156.4658 | 234.6941 | [5 empty] | 100.4371 | 117.0757 | 293.4292 | 387.0489 |  |  | 99.1026 | 107.1029 | 158.5759 | 310.7693 | 166.9412 | 61.5429 | 83.9423 | 115.7555 | 171.081 |  |  |  | 389.3353 | 123.0841 | 165.9609 | [5 empty] | 115.4186 | 167.1163 | 303.9236 | 359.529 | 48.1439 | 64.3256 | 90.3878 | 105.7133 | 120.242 | 132.1579 | 64.5032 | 79.1101 | 99.1874 | 99.38 | 169.2075 |  | 165.4522 | 292.8937 | 364.6089 | 106.5849 | 126.2448 | 186.1502 | 344.9458 | 386.8234 | [7 empty] | 119.3481 | 135.1893 | 194.1418 | 330.7876 |  | 224.6166 | 225.3686 | 224.7066 | 296.0214 | 219.2253 | 247.6628 |  | 24.013 | 26.0802 | 19.0391 | 20.3069 | 33.7048 | 116.3953 | 109.6615 | 226.8431 | 222.7852 | 225.3013 | 75.8715 | 93.3123 | 223.4247 | 302.694 | 302.0885 | 225.132 | -0.0036 | -0.0797 | 0.0145 | 0.0765 | -0.0123 | 0.0023 | -0.0478 | -0.1 | -0.0916 | -300.5393 | -0.8587 | -320.6299 | -0.9224 | -316.8265 | -0.9121 | -273.8301 | -0.7622 | -230.4863 | -0.8505 | -253.1982 | -0.9244 | -0.022209 | 3.8857 | 224.2117 | 302.3913 | -116.8668
2017-12-19 13:17 | 4893.2936 |  |  | -59.5845 | -75.0438 | -4.8111 | -21.3812 | -25.8382 | -38.8335 | -71.0812 | -35.5305 |  |  | -205.5816 | -65.5199 | -15.8879 | -27.1862 | 6.3931 | -6.5129 | -21.9234 | -15.7398 | 7.0208 |  | 281.1834 | 100.5778 | 146.1056 | 277.5566 | 362.0194 | 181.8243 | 58.5272 |  |  | 193.9007 | 151.8394 | 185.4686 | 161.9498 | 128.4015 | 100.8694 | 82.5643 | 109.8471 | 157.5915 | 290.2741 | 355.6649 | 150.9267 | 103.973 | 157.2378 | 162.8255 | 188.9914 |  |  |  |  | 132.1244 | 105.1747 | 292.1713 | 346.8846 |  |  | 123.7145 | 117.0337 | 183.7722 | 322.8524 | 99.3402 | 56.0484 | 77.5639 | 104.1815 | 148.4821 |  |  |  | 391.8943 | 162.8881 | 162.6176 | [5 empty] | 124.2197 | 150.9337 | 249.7412 | 310.0778 | 73.4564 | 99.2402 | 99.4151 | 101.2605 | 94.4275 | 111.2894 | 53.5243 | 68.5221 | 99.2431 | 121.2376 | 169.989 |  | 159.9843 | 294.3507 | 357.8057 | 77.5531 | 104.3346 | 144.7653 | 282.1324 | 363.3142 | [7 empty] | 82.0265 | 123.0406 | 186.3364 | 322.6032 | 378.3726 | 221.7362 | 222.0956 | 314.4142 | 229.1062 | 327.3697 | 223.8997 | 64.3844 | 67.2267 | 248.7495 | 248.6353 | 62.2791 | 60.6294 | 66.8448 | 61.7531 | 66.5859 | 65.9194 | 234.6608 | 268.0811 |  |  | 118.0214 | 195.0581 | 330.3947 | 359.4413 | 135.05 | 62.5222 | [7 empty] | 97.8543 | 85.2393 | 114.1849 | 174.1972 | 324.1264 | 376.8688 | 133.9859 | 106.8172 | 156.4933 | 234.6864 | [5 empty] | 100.4589 | 117.0936 | 293.4119 | 386.9383 |  |  | 99.0996 | 107.1236 | 158.5924 | 310.7477 | 166.9412 | 61.5504 | 83.9505 | 115.7402 | 171.0946 |  |  |  | 389.2421 | 123.0433 | 165.9891 | [5 empty] | 115.4382 | 167.1415 | 303.8883 | 359.4353 | 48.1628 | 64.3408 | 90.4032 | 105.7281 | 120.2571 | 132.1661 | 64.4982 | 79.1197 | 99.1801 | 99.3413 | 169.1909 |  | 165.4701 | 292.8862 | 364.5017 | 106.5952 | 126.2559 | 186.1672 | 344.8702 | 386.6917 | [7 empty] | 119.3222 | 135.1992 | 194.1676 | 330.7434 |  | 224.5017 | 225.2391 | 224.5897 | 296.0207 | 219.1078 | 247.5406 |  | 24.0256 | 26.0775 | 19.0339 | 20.2954 | 33.7083 | 116.3517 | 109.6512 | 226.7363 | 222.6705 | 225.2006 | 75.8828 | 93.3547 | 223.4257 | 302.6695 | 302.0295 | 225.1096 | -0.0041 | -0.0795 | 0.0144 | 0.0759 | -0.0123 | 0.0027 | -0.051 | -0.0994 | -0.0924 | -300.4809 | -0.8464 | -320.7129 | -0.8813 | -316.885 | -0.9409 | -273.7285 | -0.793 | -230.4679 | -0.8403 | -253.2444 | -0.8711 | -0.065491 | -4.5407 | 224.0962 | 302.3495 | -116.6926
2017-12-19 13:17 | 4894.2936 |  |  | -59.5503 | -75.0129 | -4.8356 | -21.3417 | -25.803 | -38.9137 | -71.0475 | -35.5649 |  |  | -205.5912 | -65.5813 | -15.8744 | -27.2247 | 6.3019 | -6.4957 | -21.8704 | -15.7519 | 8.4534 |  | 281.142 | 100.5789 | 146.1198 | 277.5274 | 361.9208 | 181.8296 | 58.5524 |  |  | 193.8904 | 151.8263 | 185.4579 | 161.9207 | 128.3932 | 100.8771 | 82.5813 | 109.8556 | 157.6072 | 290.2365 | 355.5615 | 150.9407 | 103.9837 | 157.255 | 162.8457 | 188.8427 |  |  |  |  | 132.1274 | 105.1904 | 292.1488 | 346.8043 |  |  | 123.7443 | 117.0394 | 183.781 | 322.8154 | 99.3372 | 56.0502 | 77.5731 | 104.1965 | 148.4902 |  |  |  | 391.7799 | 162.8883 | 162.6326 | [5 empty] | 124.2373 | 150.9499 | 249.729 | 310.0062 | 73.4627 | 99.241 | 99.4266 | 101.2659 | 94.4379 | 111.3021 | 53.5328 | 68.5262 | 99.248 | 121.2514 | 169.9937 |  | 160.0083 | 294.3087 | 357.7058 | 77.5468 | 104.3409 | 144.7818 | 282.126 | 363.2252 | [7 empty] | 82.033 | 123.0524 | 186.3369 | 322.5609 | 378.2518 | 221.6256 | 221.978 | 314.373 | 229.0022 | 327.2873 | 223.7936 | 64.2055 | 67.9734 | 248.6328 | 248.5001 | 63.4711 | 58.5766 | 66.8531 | 58.8221 | 66.0835 | 66.3036 | 234.5401 | 267.9565 |  |  | 118.0378 | 195.0718 | 330.3383 | 359.3285 | 135.0461 | 62.5366 | [7 empty] | 97.8355 | 85.2498 | 114.2012 | 174.2274 | 324.0897 | 376.7547 | 133.9924 | 106.8269 | 156.5057 | 234.6767 | [5 empty] | 100.4701 | 117.11 | 293.387 | 386.8245 |  |  | 99.1113 | 107.135 | 158.6117 | 310.7251 | 166.9555 | 61.5691 | 83.9577 | 115.7456 | 171.1126 |  |  |  | 389.1339 | 123.0247 | 166.0119 | [5 empty] | 115.4463 | 167.1581 | 303.8506 | 359.3333 | 48.1769 | 64.3488 | 90.3977 | 105.7325 | 120.2568 | 132.1751 | 64.4916 | 79.1241 | 99.1563 | 99.3468 | 169.174 |  | 165.4841 | 292.8652 | 364.4153 | 106.6143 | 126.2614 | 186.1634 | 344.784 | 386.5582 | [7 empty] | 119.33 | 135.2079 | 194.1889 | 330.689 |  | 224.3837 | 225.1179 | 224.473 | 296.0219 | 219.0027 | 247.432 |  | 24.0274 | 26.0813 | 19.0264 | 20.2768 | 33.7026 | 116.2384 | 109.6381 | 226.6173 | 222.5521 | 225.0696 | 75.8581 | 93.2905 | 223.4165 | 302.6269 | 302.004 | 225.0139 | -0.0039 | -0.0793 | 0.0146 | 0.0763 | -0.0122 | 0.0023 | -0.0562 | -0.101 | -0.0647 | -300.4193 | -0.8752 | -320.716 | -0.8485 | -316.9373 | -0.8977 | -273.7378 | -0.8382 | -230.4279 | -0.8608 | -253.2628 | -0.8403 | 0.035512 | -9.1371 | 223.9772 | 302.3154 | -116.7258
2017-12-19 13:17 | 4895.2937 |  |  | -59.4825 | -75.0584 | -4.7928 | -21.3308 | -25.7939 | -38.9318 | -71.0435 | -35.4921 |  |  | -205.654 | -65.5348 | -15.8968 | -27.3924 | 6.3341 | -6.4492 | -21.8376 | -15.714 | 9.5022 |  | 281.096 | 100.5843 | 146.1274 | 277.503 | 361.8188 | 181.8364 | 58.5641 |  |  | 193.8818 | 151.8196 | 185.45 | 161.8965 | 128.3924 | 100.8829 | 82.592 | 109.8795 | 157.6352 | 290.2162 | 355.4571 | 150.9523 | 103.995 | 157.2683 | 162.8681 | 188.8539 |  |  |  |  | 132.1356 | 105.2034 | 292.1271 | 346.7169 |  |  | 123.7628 | 117.0474 | 183.7849 | 322.7752 | 99.3322 | 56.063 | 77.59 | 104.2151 | 148.4999 |  |  |  | 391.6594 | 162.8817 | 162.6475 | [5 empty] | 124.2472 | 150.9681 | 249.7286 | 309.9306 | 73.4744 | 99.239 | 99.425 | 101.2684 | 94.453 | 111.3284 | 53.5439 | 68.5533 | 99.2652 | 121.2699 | 170.0061 |  | 160.0386 | 294.2754 | 357.6233 | 77.5653 | 104.3636 | 144.8168 | 282.1328 | 363.1439 | [7 empty] | 82.0399 | 123.0522 | 186.3384 | 322.5192 | 378.131 | 221.5089 | 221.8599 | 314.3316 | 228.8824 | 327.2105 | 223.6872 | 64.2236 | 68.6458 | 248.515 | 248.3624 | 64.4495 | 60.2449 | 66.7862 | 56.1729 | 65.514 | 66.3027 | 234.4114 | 267.836 |  |  | 118.0664 | 195.0906 | 330.2744 | 359.2228 | 135.0605 | 62.5518 | [7 empty] | 97.8296 | 85.2678 | 114.2244 | 174.2588 | 324.0525 | 376.6343 | 134.0081 | 106.8255 | 156.5082 | 234.6608 | [5 empty] | 100.4747 | 117.1165 | 293.366 | 386.7097 |  |  | 99.1244 | 107.1486 | 158.6358 | 310.6884 | 166.9756 | 61.5857 | 83.9655 | 115.7625 | 171.1284 |  |  |  | 389.0171 | 123.0557 | 166.0228 | [5 empty] | 115.4576 | 167.1721 | 303.8074 | 359.2296 | 48.1862 | 64.3633 | 90.3886 | 105.7409 | 120.2476 | 132.1912 | 64.4766 | 79.1515 | 99.1441 | 99.3828 | 169.2213 |  | 165.5177 | 292.8551 | 364.3153 | 106.6135 | 126.2861 | 186.1722 | 344.7095 | 386.4317 | [7 empty] | 119.3184 | 135.2136 | 194.1895 | 330.625 |  | 224.2664 | 225.0087 | 224.3584 | 296.0145 | 218.9 | 247.3128 |  | 24.0305 | 26.0909 | 19.0274 | 20.2547 | 33.7001 | 116.1487 | 109.6303 | 226.4945 | 222.4486 | 224.9622 | 75.8272 | 93.2267 | 223.5088 | 302.6718 | 302.0546 | 225.0487 | -0.0043 | -0.0796 | 0.0146 | 0.0765 | -0.0119 | 0.002 | -0.0517 | -0.1016 | -0.0762 | -300.4409 | -0.908 | -320.6422 | -0.8813 | -316.9219 | -0.8854 | -273.7685 | -0.8033 | -230.3817 | -0.8998 | -253.1613 | -0.8731 | -0.0186 | 3.1512 | 223.8635 | 302.3632 | -116.703
2017-12-19 13:17 | 4896.2938 |  |  | -59.4031 | -75.0471 | -4.7548 | -21.2677 | -25.8828 | -38.9308 | -71.0625 | -35.4962 |  |  | -205.5809 | -65.5175 | -15.9877 | -27.184 | 6.2767 | -6.4444 | -21.804 | -15.6049 | 10.7332 |  | 281.0461 | 100.5884 | 146.142 | 277.4833 | 361.7147 | 181.8412 | 58.5675 |  |  | 193.8734 | 151.8123 | 185.4516 | 161.8743 | 128.4014 | 100.8877 | 82.6158 | 109.8988 | 157.6593 | 290.1899 | 355.3575 | 150.9671 | 104.0032 | 157.2854 | 162.8742 | 188.9227 |  |  |  |  | 132.1482 | 105.2195 | 292.1035 | 346.6294 |  |  | 123.7818 | 117.0635 | 183.8024 | 322.7413 | 99.3406 | 56.0834 | 77.6122 | 104.2425 | 148.5278 |  |  |  | 391.5471 | 162.8801 | 162.6673 | [5 empty] | 124.2635 | 150.9912 | 249.7186 | 309.8527 | 73.4881 | 99.2399 | 99.4229 | 101.2701 | 94.4635 | 111.351 | 53.5646 | 68.581 | 99.2769 | 121.2877 | 170.0146 |  | 160.0726 | 294.2489 | 357.5289 | 77.578 | 104.3879 | 144.8557 | 282.1357 | 363.055 | [7 empty] | 82.0401 | 123.0556 | 186.3543 | 322.4793 | 378.0046 | 221.3802 | 221.7399 | 314.2941 | 228.7499 | 327.1356 | 223.5673 | 64.5475 | 68.8437 | 248.3901 | 248.2361 | 63.6019 | 61.2484 | 66.6598 | 56.3492 | 64.823 | 65.8134 | 234.2841 | 267.7065 |  |  | 118.0877 | 195.1118 | 330.2191 | 359.1064 | 135.0862 | 62.5623 | [7 empty] | 97.8155 | 85.2815 | 114.2389 | 174.2862 | 324.0112 | 376.511 | 134.014 | 106.8412 | 156.5245 | 234.6464 | [5 empty] | 100.4819 | 117.1195 | 293.3442 | 386.6022 |  |  | 99.1282 | 107.1706 | 158.6626 | 310.6687 | 166.9817 | 61.6037 | 83.9853 | 115.7695 | 171.1458 |  |  |  | 388.9058 | 123.0655 | 166.0392 | [5 empty] | 115.4762 | 167.1952 | 303.7678 | 359.1265 | 48.189 | 64.3777 | 90.3905 | 105.7505 | 120.2458 | 132.1993 | 64.4691 | 79.1836 | 99.1745 | 99.3696 | 169.2643 |  | 165.5541 | 292.8492 | 364.2139 | 106.5956 | 126.303 | 186.1836 | 344.6295 | 386.3101 | [7 empty] | 119.2736 | 135.2307 | 194.1958 | 330.576 |  | 224.1483 | 224.9056 | 224.2461 | 295.9987 | 218.7918 | 247.1903 |  | 24.0335 | 26.0953 | 19.0263 | 20.2416 | 33.7059 | 116.1331 | 109.6209 | 226.3942 | 222.3505 | 224.8616 | 75.8238 | 93.2327 | 223.3613 | 302.5046 | 301.8644 | 224.8951 | -0.0038 | -0.0792 | 0.0143 | 0.0761 | -0.0123 | 0.0026 | -0.0569 | -0.1016 | -0.099 | -300.4409 | -0.8752 | -320.6637 | -0.8875 | -316.8942 | -0.8977 | -273.7562 | -0.7848 | -230.4248 | -0.8649 | -253.189 | -0.8752 | -0.087129 | 5.1526 | 223.7533 | 302.1845 | -116.64
2017-12-19 13:17 | 4897.2938 |  |  | -59.4498 | -74.9844 | -4.6758 | -21.3007 | -25.9585 | -38.9072 | -70.9727 | -35.466 |  |  | -205.572 | -65.5805 | -15.9806 | -27.0442 | 6.3115 | -6.4648 | -21.6988 | -15.5923 | 9.68 |  | 281.0029 | 100.5858 | 146.1638 | 277.4601 | 361.6127 | 181.8469 | 58.5815 |  |  | 193.858 | 151.7938 | 185.4417 | 161.8483 | 128.4005 | 100.874 | 82.65 | 109.8927 | 157.6653 | 290.1514 | 355.2483 | 150.9714 | 104.0056 | 157.3071 | 162.8824 | 189.0349 |  |  |  |  | 132.1523 | 105.2307 | 292.0807 | 346.5382 |  |  | 123.8039 | 117.0675 | 183.8143 | 322.7025 | 99.3423 | 56.0793 | 77.6222 | 104.2615 | 148.5459 |  |  |  | 391.4268 | 162.8492 | 162.6772 | [5 empty] | 124.2827 | 151.005 | 249.695 | 309.7745 | 73.4758 | 99.2364 | 99.4192 | 101.264 | 94.4754 | 111.3567 | 53.5784 | 68.5903 | 99.2834 | 121.3032 | 170.0197 |  | 160.0959 | 294.2221 | 357.4145 | 77.5747 | 104.3913 | 144.8755 | 282.1256 | 362.9662 | [7 empty] | 82.0538 | 123.0704 | 186.3749 | 322.4301 | 377.8781 | 221.257 | 221.619 | 314.2613 | 228.622 | 327.0576 | 223.4389 | 64.9856 | 68.7918 | 248.2681 | 248.106 | 62.5301 | 61.9906 | 66.7094 | 57.7771 | 64.8033 | 65.4216 | 234.1536 | 267.5716 |  |  | 118.1108 | 195.1304 | 330.17 | 358.991 | 135.0866 | 62.5772 | [7 empty] | 97.7989 | 85.2833 | 114.2394 | 174.309 | 323.9622 | 376.3863 | 134.0019 | 106.8511 | 156.5406 | 234.6478 | [5 empty] | 100.4914 | 117.128 | 293.3292 | 386.4963 |  |  | 99.1311 | 107.1915 | 158.6857 | 310.6588 | 166.9852 | 61.6192 | 84.0029 | 115.7758 | 171.1601 |  |  |  | 388.8035 | 123.028 | 166.0531 | [5 empty] | 115.4873 | 167.2172 | 303.7323 | 359.0199 | 48.2025 | 64.3897 | 90.4049 | 105.7528 | 120.2317 | 132.2204 | 64.4792 | 79.1633 | 99.1936 | 99.3601 | 169.2623 |  | 165.5859 | 292.8491 | 364.1226 | 106.5992 | 126.3118 | 186.207 | 344.5729 | 386.1908 | [7 empty] | 119.2443 | 135.2474 | 194.215 | 330.5304 |  | 224.0349 | 224.8002 | 224.1358 | 295.9991 | 218.6815 | 247.0734 |  | 24.0234 | 26.095 | 19.0288 | 20.2372 | 33.7123 | 116.0567 | 109.6028 | 226.2592 | 222.2173 | 224.7275 | 75.8208 | 93.2218 | 223.3141 | 302.4517 | 301.8229 | 224.9289 | -0.0041 | -0.0796 | 0.0145 | 0.0765 | -0.012 | 0.0023 | -0.0459 | -0.0982 | -0.0677 | -300.4132 | -0.8854 | -320.6575 | -0.869 | -316.9127 | -0.9162 | -273.7009 | -0.8012 | -230.3879 | -0.869 | -253.2044 | -0.867 | -0.097954 | -4.3248 | 223.6314 | 302.1373 | -116.5306
2017-12-19 13:17 | 4898.2939 |  |  | -59.3108 | -74.925 | -4.6383 | -21.294 | -25.8806 | -38.8978 | -70.9558 | -35.4727 |  |  | -205.5993 | -65.5863 | -15.963 | -27.1621 | 6.2298 | -6.568 | -21.8254 | -15.6964 | 7.9643 |  | 280.9652 | 100.5881 | 146.1817 | 277.4357 | 361.5093 | 181.8617 | 58.596 |  |  | 193.8433 | 151.7794 | 185.4223 | 161.8205 | 128.3974 | 100.8597 | 82.6812 | 109.9048 | 157.6773 | 290.1222 | 355.1398 | 150.9863 | 104.0171 | 157.3379 | 162.9011 | 188.976 |  |  |  |  | 132.1575 | 105.2465 | 292.0616 | 346.4425 |  |  | 123.8284 | 117.0775 | 183.8286 | 322.6653 | 99.3457 | 56.0858 | 77.6378 | 104.2691 | 148.5594 |  |  |  | 391.3117 | 162.8241 | 162.6916 | [5 empty] | 124.3039 | 151.0155 | 249.6803 | 309.7032 | 73.4677 | 99.2351 | 99.4135 | 101.2607 | 94.4968 | 111.3721 | 53.5857 | 68.6069 | 99.2911 | 121.309 | 170.0303 |  | 160.1112 | 294.1931 | 357.3056 | 77.5767 | 104.3904 | 144.8931 | 282.1164 | 362.8799 | [7 empty] | 82.0536 | 123.0841 | 186.3904 | 322.3835 | 377.7624 | 221.1419 | 221.5094 | 314.2206 | 228.4988 | 326.9693 | 223.3203 | 65.3343 | 68.2058 | 248.1445 | 247.9583 | 63.0205 | 63.6188 | 66.9799 | 59.2505 | 65.6014 | 65.5075 | 234.01 | 267.4405 |  |  | 118.1203 | 195.1389 | 330.0964 | 358.8613 | 135.0795 | 62.5774 | [7 empty] | 97.7802 | 85.2985 | 114.2543 | 174.3436 | 323.9201 | 376.269 | 133.9988 | 106.8578 | 156.5556 | 234.6452 | [5 empty] | 100.5083 | 117.1521 | 293.3055 | 386.3785 |  |  | 99.1179 | 107.2054 | 158.6931 | 310.6371 | 166.9862 | 61.6284 | 84.0059 | 115.7796 | 171.1636 |  |  |  | 388.6962 | 123.0151 | 166.0491 | [5 empty] | 115.4877 | 167.2249 | 303.688 | 358.9166 | 48.2203 | 64.3995 | 90.4127 | 105.7556 | 120.2153 | 132.2212 | 64.487 | 79.1569 | 99.1616 | 99.3596 | 169.2517 |  | 165.6127 | 292.8468 | 364.0112 | 106.5917 | 126.3236 | 186.2238 | 344.5231 | 386.0712 | [7 empty] | 119.2166 | 135.2622 | 194.2468 | 330.4905 |  | 223.9243 | 224.6915 | 224.0252 | 295.9977 | 218.5704 | 246.9406 |  | 24.0166 | 26.1026 | 19.0352 | 20.2316 | 33.7121 | 116.0201 | 109.592 | 226.1497 | 222.1143 | 224.6239 | 75.8667 | 93.2261 | 223.2702 | 302.4321 | 301.8553 | 224.9141 | -0.0038 | -0.0792 | 0.0144 | 0.0762 | -0.0125 | 0.0023 | -0.0493 | -0.101 | -0.0828 | -300.3701 | -0.8957 | -320.6391 | -0.8772 | -316.9004 | -0.8649 | -273.7593 | -0.8033 | -230.3909 | -0.8895 | -253.1859 | -0.869 | -0.025817 | 8.3333 | 223.5225 | 302.1437 | -116.6199
2017-12-19 13:17 | 4899.2939 |  |  | -59.2091 | -74.928 | -4.5908 | -21.1116 | -25.9049 | -38.9137 | -71.0032 | -35.3906 |  |  | -205.7004 | -65.5947 | -15.8987 | -27.0101 | 6.3576 | -6.5342 | -21.7597 | -15.6787 | 10.15 |  | 280.929 | 100.5944 | 146.1963 | 277.4181 | 361.4074 | 181.8675 | 58.608 |  |  | 193.8346 | 151.7759 | 185.4196 | 161.7897 | 128.3976 | 100.8626 | 82.7038 | 109.9231 | 157.7044 | 290.0915 | 355.0396 | 151.0109 | 104.0333 | 157.3717 | 162.9057 | 188.8055 |  |  |  |  | 132.1688 | 105.2629 | 292.0504 | 346.3579 |  |  | 123.8604 | 117.0932 | 183.843 | 322.6295 | 99.352 | 56.1029 | 77.652 | 104.2815 | 148.5714 |  |  |  | 391.1992 | 162.8185 | 162.7159 | [5 empty] | 124.3259 | 151.0313 | 249.6719 | 309.6305 | 73.4847 | 99.2404 | 99.4175 | 101.2603 | 94.5034 | 111.3896 | 53.588 | 68.6286 | 99.2956 | 121.3198 | 170.0325 |  | 160.1306 | 294.1606 | 357.2004 | 77.5707 | 104.4072 | 144.9176 | 282.0979 | 362.7833 | [7 empty] | 82.0321 | 123.0987 | 186.4023 | 322.3291 | 377.6446 | 221.0233 | 221.4016 | 314.186 | 228.3668 | 326.88 | 223.2227 | 65.7965 | 67.927 | 248.0199 | 247.8151 | 63.1707 | 64.4283 | 67.0129 | 60.9775 | 67.3445 | 66.0463 | 233.872 | 267.3103 |  |  | 118.1385 | 195.1614 | 330.039 | 358.7459 | 135.0991 | 62.5867 | [7 empty] | 97.7741 | 85.3162 | 114.2775 | 174.378 | 323.8842 | 376.1618 | 134.0017 | 106.8747 | 156.58 | 234.6321 | [5 empty] | 100.506 | 117.1666 | 293.2827 | 386.2654 |  |  | 99.1046 | 107.2159 | 158.7117 | 310.6107 | 166.9907 | 61.638 | 84.0185 | 115.7826 | 171.1812 |  |  |  | 388.584 | 123.0177 | 166.0629 | [5 empty] | 115.4994 | 167.2416 | 303.6454 | 358.8149 | 48.2256 | 64.4111 | 90.416 | 105.7626 | 120.2115 | 132.2242 | 64.5024 | 79.157 | 99.1733 | 99.3668 | 169.3 |  | 165.6398 | 292.8259 | 363.9064 | 106.573 | 126.3399 | 186.2084 | 344.4598 | 385.9464 | [7 empty] | 119.1791 | 135.2851 | 194.2731 | 330.4534 |  | 223.8108 | 224.586 | 223.9162 | 295.9923 | 218.4586 | 246.8047 |  | 24.02 | 26.1173 | 19.0393 | 20.2254 | 33.7202 | 116.0909 | 109.5901 | 226.0362 | 222.0107 | 224.5135 | 75.8998 | 93.2359 | 223.227 | 302.4619 | 301.8561 | 224.9232 | -0.0037 | -0.0792 | 0.0143 | 0.076 | -0.0125 | 0.0025 | -0.0611 | -0.1004 | -0.0572 | -300.4409 | -0.906 | -320.5929 | -0.908 | -316.8358 | -0.8936 | -273.7562 | -0.7746 | -230.3848 | -0.8875 | -253.1582 | -0.906 | -0.04385 | -0.096249 | 223.4123 | 302.159 | -116.4321
2017-12-19 13:17 | 4900.294 |  |  | -59.2531 | -74.8814 | -4.6377 | -21.1375 | -25.8782 | -38.8302 | -70.9598 | -35.4219 |  |  | -205.6745 | -65.7187 | -15.8078 | -27.0109 | 6.364 | -6.4819 | -21.642 | -15.6472 | 10.353 |  | 280.8944 | 100.5975 | 146.2091 | 277.3993 | 361.3076 | 181.8698 | 58.6108 |  |  | 193.8255 | 151.7715 | 185.4169 | 161.7601 | 128.3979 | 100.8831 | 82.7243 | 109.9142 | 157.7214 | 290.0523 | 354.9278 | 151.0191 | 104.0402 | 157.3905 | 162.9069 | 188.7384 |  |  |  |  | 132.1782 | 105.2723 | 292.0356 | 346.277 |  |  | 123.8766 | 117.1097 | 183.8581 | 322.5927 | 99.3622 | 56.1201 | 77.6637 | 104.3036 | 148.5868 |  |  |  | 391.0815 | 162.8046 | 162.7248 | [5 empty] | 124.3402 | 151.0536 | 249.662 | 309.555 | 73.4864 | 99.2402 | 99.4093 | 101.2566 | 94.5216 | 111.4069 | 53.5876 | 68.6474 | 99.3086 | 121.3352 | 170.0424 |  | 160.1622 | 294.126 | 357.1044 | 77.5671 | 104.4097 | 144.9454 | 282.1066 | 362.6897 | [7 empty] | 82.0179 | 123.1187 | 186.4205 | 322.2824 | 377.5251 | 220.9056 | 221.2846 | 314.1488 | 228.246 | 326.7883 | 223.1206 | 65.7386 | 67.7639 | 247.8863 | 247.6659 | 62.0347 | 64.8051 | 67.3451 | 62.5136 | 68.7918 | 66.1957 | 233.7381 | 267.179 |  |  | 118.1644 | 195.1896 | 329.9891 | 358.6421 | 135.1237 | 62.6108 | [7 empty] | 97.7667 | 85.312 | 114.2878 | 174.3923 | 323.8323 | 376.041 | 134.0093 | 106.8846 | 156.5995 | 234.6129 | [5 empty] | 100.4884 | 117.1625 | 293.2706 | 386.153 |  |  | 99.118 | 107.2609 | 158.7526 | 310.5883 | 167.0041 | 61.6534 | 84.0418 | 115.7909 | 171.2001 |  |  |  | 388.5033 | 123.029 | 166.0855 | [5 empty] | 115.5269 | 167.2678 | 303.608 | 358.7138 | 48.234 | 64.4325 | 90.4436 | 105.769 | 120.2094 | 132.2449 | 64.505 | 79.1786 | 99.1658 | 99.3658 | 169.3215 |  | 165.6773 | 292.8085 | 363.8072 | 106.5428 | 126.3555 | 186.225 | 344.404 | 385.8263 | [7 empty] | 119.1529 | 135.2922 | 194.2818 | 330.3976 |  | 223.6932 | 224.4781 | 223.8013 | 295.9955 | 218.3518 | 246.6782 |  | 24.0129 | 26.1223 | 19.0378 | 20.2191 | 33.7259 | 116.1284 | 109.5793 | 225.9097 | 221.8902 | 224.383 | 75.9027 | 93.2578 | 223.2199 | 302.413 | 301.7899 | 224.8753 | -0.0036 | -0.0792 | 0.0142 | 0.0762 | -0.0124 | 0.0023 | -0.0583 | -0.1007 | -0.0816 | -300.4501 | -0.8464 | -320.6729 | -0.9101 | -316.8419 | -0.9224 | -273.6885 | -0.7663 | -230.4371 | -0.8423 | -253.1921 | -0.9039 | -0.12321 | -2.6238 | 223.2932 | 302.1014 | -116.3568
2017-12-19 13:17 | 4901.2941 |  |  | -59.126 | -74.8525 | -4.614 | -20.9916 | -25.8886 | -38.8799 | -71.0128 | -35.4682 |  |  | -205.6684 | -65.4855 | -15.8394 | -27.0453 | 6.3318 | -6.397 | -21.6045 | -15.6511 | 8.4345 |  | 280.8589 | 100.6051 | 146.2214 | 277.3745 | 361.2093 | 181.8784 | 58.623 |  |  | 193.8196 | 151.7641 | 185.4123 | 161.7318 | 128.3893 | 100.8846 | 82.7449 | 109.9183 | 157.7336 | 290.0235 | 354.8207 | 151.0292 | 104.0546 | 157.4022 | 162.9279 | 188.7075 |  |  |  |  | 132.1812 | 105.2921 | 292.0134 | 346.1924 |  |  | 123.8894 | 117.1271 | 183.8742 | 322.557 | 99.3732 | 56.1408 | 77.6805 | 104.3237 | 148.5983 |  |  |  | 390.9673 | 162.7864 | 162.7312 | [5 empty] | 124.3602 | 151.0745 | 249.649 | 309.479 | 73.4949 | 99.2328 | 99.4017 | 101.2553 | 94.532 | 111.4223 | 53.5832 | 68.6742 | 99.3171 | 121.3527 | 170.062 |  | 160.186 | 294.0895 | 357.0109 | 77.566 | 104.4113 | 144.9592 | 282.1259 | 362.5929 | [7 empty] | 82.0036 | 123.1369 | 186.4383 | 322.2532 | 377.4035 | 220.7877 | 221.1725 | 314.1014 | 228.1378 | 326.7112 | 223.0067 | 65.1832 | 67.141 | 247.7627 | 247.5138 | 60.1119 | 64.4474 | 68.0126 | 63.5738 | 69.0847 | 66.3245 | 233.6152 | 267.0519 |  |  | 118.1786 | 195.2164 | 329.9342 | 358.5221 | 135.1402 | 62.6183 | [7 empty] | 97.7598 | 85.3087 | 114.2942 | 174.4019 | 323.7864 | 375.9091 | 134.0115 | 106.8934 | 156.6141 | 234.5921 | [5 empty] | 100.5368 | 117.1693 | 293.2496 | 386.0396 |  |  | 99.1277 | 107.2769 | 158.7772 | 310.5661 | 167.0125 | 61.6591 | 84.0503 | 115.8068 | 171.2024 |  |  |  | 388.4058 | 123.0537 | 166.0949 | [5 empty] | 115.5453 | 167.2824 | 303.5624 | 358.6016 | 48.2424 | 64.4483 | 90.4697 | 105.764 | 120.1989 | 132.2484 | 64.4957 | 79.1943 | 99.1483 | 99.3495 | 169.3006 |  | 165.7101 | 292.7984 | 363.6984 | 106.5235 | 126.3623 | 186.2325 | 344.3423 | 385.7051 | [7 empty] | 119.1169 | 135.2927 | 194.2949 | 330.3438 |  | 223.5754 | 224.3448 | 223.6881 | 295.986 | 218.2438 | 246.5516 |  | 24.0022 | 26.1181 | 19.0364 | 20.211 | 33.7265 | 116.1227 | 109.5618 | 225.7903 | 221.781 | 224.2679 | 75.8816 | 93.2727 | 223.192 | 302.3622 | 301.7214 | 224.8944 | -0.0033 | -0.0794 | 0.0148 | 0.0766 | -0.012 | 0.003 | -0.06 | -0.1005 | -0.1 | -300.3701 | -0.8546 | -320.6914 | -0.8628 | -316.9158 | -0.9368 | -273.6239 | -0.8136 | -230.3663 | -0.8567 | -253.2321 | -0.8526 | -0.097964 | 0.6672 | 223.176 | 302.0418 | -116.2753
2017-12-19 13:17 | 4902.2941 |  |  | -58.9902 | -74.9143 | -4.6139 | -20.8274 | -25.946 | -38.8098 | -70.9788 | -35.3958 |  |  | -205.7156 | -65.5419 | -15.7915 | -27.1378 | 6.3471 | -6.473 | -21.6611 | -15.549 | 9.6092 |  | 280.813 | 100.609 | 146.2369 | 277.3529 | 361.112 | 181.8834 | 58.6478 |  |  | 193.8092 | 151.7491 | 185.4127 | 161.7028 | 128.3798 | 100.8672 | 82.7562 | 109.9438 | 157.7595 | 289.9996 | 354.7223 | 151.0408 | 104.0712 | 157.4322 | 162.9443 | 188.698 |  |  |  |  | 132.1817 | 105.308 | 291.9912 | 346.1129 |  |  | 123.9094 | 117.1386 | 183.8844 | 322.5182 | 99.3775 | 56.1522 | 77.6889 | 104.3342 | 148.6053 |  |  |  | 390.8558 | 162.7717 | 162.742 | [5 empty] | 124.3752 | 151.0889 | 249.6283 | 309.4019 | 73.5097 | 99.2183 | 99.4008 | 101.2471 | 94.5358 | 111.4445 | 53.6005 | 68.7062 | 99.3294 | 121.3699 | 170.0789 |  | 160.2104 | 294.0682 | 356.9093 | 77.5749 | 104.4195 | 144.975 | 282.1321 | 362.5018 | [7 empty] | 82.003 | 123.1463 | 186.4476 | 322.2146 | 377.2931 | 220.6643 | 221.0601 | 314.0591 | 228.0372 | 326.6285 | 222.8885 | 64.9737 | 66.6847 | 247.6445 | 247.3671 | 59.9569 | 63.2652 | 68.4522 | 64.5836 | 68.9595 | 66.6086 | 233.4864 | 266.925 |  |  | 118.2007 | 195.2314 | 329.8769 | 358.4057 | 135.1512 | 62.6218 | [7 empty] | 97.7567 | 85.3257 | 114.3075 | 174.4253 | 323.7473 | 375.7964 | 133.983 | 106.9054 | 156.6261 | 234.5761 | [5 empty] | 100.698 | 117.1895 | 293.2351 | 385.9325 |  |  | 99.1268 | 107.2628 | 158.788 | 310.5382 | 167.0206 | 61.6733 | 84.0715 | 115.8339 | 171.2149 |  |  |  | 388.2698 | 123.0461 | 166.0996 | [5 empty] | 115.5474 | 167.2939 | 303.5176 | 358.4915 | 48.2491 | 64.4504 | 90.5038 | 105.7647 | 120.1929 | 132.2555 | 64.4919 | 79.1842 | 99.1575 | 99.352 | 169.3044 |  | 165.7457 | 292.7868 | 363.5967 | 106.513 | 126.3781 | 186.2295 | 344.27 | 385.5764 | [7 empty] | 119.0781 | 135.3125 | 194.3049 | 330.2982 |  | 223.4687 | 224.2261 | 223.58 | 295.9807 | 218.1376 | 246.438 |  | 23.9953 | 26.1145 | 19.043 | 20.2026 | 33.7305 | 116.1274 | 109.5515 | 225.675 | 221.6864 | 224.1647 | 75.9127 | 93.2828 | 223.1934 | 302.2929 | 301.6987 | 224.7912 | -0.0037 | -0.0793 | 0.0142 | 0.0761 | -0.0122 | 0.0024 | -0.0565 | -0.0997 | -0.0668 | -300.3393 | -0.8813 | -320.6883 | -0.8567 | -316.9158 | -0.8936 | -273.6609 | -0.8197 | -230.2986 | -0.8731 | -253.2105 | -0.8526 | 0.017473 | -12.0491 | 223.0657 | 301.9958 | -116.246
2017-12-19 13:17 | 4903.2942 |  |  | -58.9488 | -74.8549 | -4.7105 | -20.8482 | -25.8629 | -38.7758 | -70.9982 | -35.3561 |  |  | -205.6958 | -65.4914 | -15.7877 | -27.1393 | 6.3523 | -6.4183 | -21.6659 | -15.5749 | 8.3609 |  | 280.7647 | 100.6107 | 146.2507 | 277.3281 | 361.0073 | 181.8912 | 58.6609 |  |  | 193.7933 | 151.7339 | 185.4011 | 161.676 | 128.3741 | 100.8557 | 82.7604 | 109.967 | 157.7824 | 289.963 | 354.6236 | 151.0469 | 104.079 | 157.4526 | 162.9528 | 188.6231 |  |  |  |  | 132.1965 | 105.3145 | 291.9711 | 346.0386 |  |  | 123.9391 | 117.1474 | 183.8959 | 322.478 | 99.3761 | 56.1648 | 77.7054 | 104.3501 | 148.6218 |  |  |  | 390.7379 | 162.7648 | 162.7549 | [5 empty] | 124.3893 | 151.1119 | 249.6139 | 309.3266 | 73.5138 | 99.2092 | 99.4019 | 101.2474 | 94.5493 | 111.4643 | 53.6217 | 68.729 | 99.3382 | 121.3811 | 170.0913 |  | 160.241 | 294.0444 | 356.8137 | 77.5715 | 104.4388 | 145.011 | 282.1424 | 362.4203 | [7 empty] | 82.0232 | 123.1592 | 186.4684 | 322.1773 | 377.1917 | 220.5486 | 220.9468 | 314.0141 | 227.9406 | 326.5451 | 222.7866 | 64.7826 | 66.4501 | 247.5226 | 247.2214 | 61.4087 | 61.702 | 68.1079 | 63.1209 | 68.6625 | 66.3812 | 233.3521 | 266.7974 |  |  | 118.22 | 195.2392 | 329.8078 | 358.2955 | 135.154 | 62.6307 | [7 empty] | 97.7313 | 85.3341 | 114.3146 | 174.4508 | 323.7036 | 375.6902 | 133.987 | 106.9171 | 156.6388 | 234.554 | [5 empty] | 100.8685 | 117.1954 | 293.2131 | 385.8176 |  |  | 99.1265 | 107.2616 | 158.7959 | 310.496 | 167.0241 | 61.6823 | 84.1008 | 115.8649 | 171.2238 |  |  |  | 388.1498 | 123.0212 | 166.1088 | [5 empty] | 115.5606 | 167.3125 | 303.4849 | 358.4009 | 48.2486 | 64.4623 | 90.5613 | 105.7785 | 120.2005 | 132.2873 | 64.5025 | 79.1927 | 99.1799 | 99.3595 | 169.3237 |  | 165.772 | 292.7687 | 363.5136 | 106.5121 | 126.3956 | 186.2447 | 344.2094 | 385.4582 | [7 empty] | 119.04 | 135.328 | 194.313 | 330.2348 |  | 223.3541 | 224.1296 | 223.468 | 295.9777 | 218.0354 | 246.3241 |  | 23.9871 | 26.1138 | 19.0434 | 20.1969 | 33.7337 | 116.1424 | 109.5482 | 225.5543 | 221.5639 | 224.0386 | 75.9221 | 93.3093 | 223.0951 | 302.2583 | 301.6466 | 224.745 | -0.0035 | -0.0789 | 0.0145 | 0.0761 | -0.0125 | 0.002 | -0.0445 | -0.101 | -0.0556 | -300.3486 | -0.906 | -320.5991 | -0.8854 | -316.8881 | -0.869 | -273.6578 | -0.7992 | -230.3356 | -0.8916 | -253.1705 | -0.8813 | -0.0041715 | -0.094454 | 222.9505 | 301.9524 | -116.201
2017-12-19 13:17 | 4904.2942 |  |  | -58.7841 | -74.807 | -4.6913 | -20.6539 | -25.8126 | -38.7837 | -71.001 | -35.3911 |  |  | -205.6911 | -65.4198 | -15.8122 | -27.0667 | 6.2941 | -6.426 | -21.6283 | -15.6619 | 7.0104 |  | 280.7228 | 100.6132 | 146.2728 | 277.3121 | 360.9072 | 181.905 | 58.6754 |  |  | 193.7856 | 151.7236 | 185.3915 | 161.6572 | 128.3697 | 100.8567 | 82.7683 | 109.9756 | 157.7903 | 289.9259 | 354.512 | 151.0497 | 104.0806 | 157.466 | 162.9185 | 188.4645 |  |  |  |  | 132.2042 | 105.322 | 291.9468 | 345.9394 |  |  | 123.9519 | 117.1468 | 183.906 | 322.4439 | 99.3697 | 56.1761 | 77.7229 | 104.3703 | 148.6363 |  |  |  | 390.619 | 162.7372 | 162.7701 | [5 empty] | 124.4052 | 151.1373 | 249.6075 | 309.2524 | 73.5205 | 99.2117 | 99.4076 | 101.258 | 94.5708 | 111.4852 | 53.637 | 68.752 | 99.3417 | 121.401 | 170.0994 |  | 160.2717 | 294.0149 | 356.7227 | 77.5671 | 104.4686 | 145.0466 | 282.1458 | 362.3398 | [7 empty] | 82.0337 | 123.1584 | 186.4752 | 322.1419 | 377.0731 | 220.4295 | 220.8409 | 313.9632 | 227.8379 | 326.4704 | 222.6879 | 64.3342 | 66.9369 | 247.4029 | 247.0828 | 62.6469 | 58.901 | 67.4136 | 59.5051 | 68.3984 | 66.1137 | 233.2291 | 266.6772 |  |  | 118.24 | 195.2689 | 329.7469 | 358.1885 | 135.1709 | 62.6444 | [7 empty] | 97.7179 | 85.3417 | 114.3245 | 174.4622 | 323.6668 | 375.5741 | 134.0062 | 106.9331 | 156.6628 | 234.5422 | [5 empty] | 100.9865 | 117.2039 | 293.191 | 385.7086 |  |  | 99.1237 | 107.2733 | 158.817 | 310.4692 | 167.029 | 61.6949 | 84.1256 | 115.8837 | 171.2392 |  |  |  | 388.0537 | 123.0334 | 166.1279 | [5 empty] | 115.5794 | 167.3372 | 303.4518 | 358.299 | 48.2711 | 64.4813 | 90.5974 | 105.7871 | 120.2035 | 132.3089 | 64.5236 | 79.1874 | 99.1895 | 99.3499 | 169.3339 |  | 165.781 | 292.75 | 363.4133 | 106.5152 | 126.4039 | 186.2657 | 344.1561 | 385.3391 | [7 empty] | 119.0174 | 135.3379 | 194.3198 | 330.1681 |  | 223.2348 | 224.0199 | 223.3582 | 295.9553 | 217.9217 | 246.1954 |  | 23.9889 | 26.1077 | 19.0481 | 20.1902 | 33.7422 | 116.1562 | 109.5345 | 225.4388 | 221.455 | 223.9301 | 75.9076 | 93.2941 | 223.0562 | 302.2414 | 301.566 | 224.764 | -0.0038 | -0.0793 | 0.0144 | 0.0765 | -0.0119 | 0.0027 | -0.0547 | -0.1001 | -0.0871 | -300.3978 | -0.8752 | -320.6422 | -0.8895 | -316.8635 | -0.8998 | -273.6362 | -0.7828 | -230.3694 | -0.867 | -253.1551 | -0.8813 | 0.039118 | -6.3107 | 222.8384 | 301.9037 | -116.1257
2017-12-19 13:17 | 4905.2943 |  |  | -58.9095 | -74.7634 | -4.9512 | -20.5524 | -25.8391 | -38.8295 | -70.8852 | -35.273 |  |  | -205.5089 | -65.4424 | -15.8197 | -26.9739 | 6.3418 | -6.5304 | -21.6816 | -15.6354 | 11.4659 |  | 280.68 | 100.6127 | 146.2939 | 277.2954 | 360.8073 | 181.9109 | 58.6996 |  |  | 193.7769 | 151.7126 | 185.386 | 161.6322 | 128.3607 | 100.8632 | 82.7921 | 109.9908 | 157.8028 | 289.8942 | 354.4046 | 151.0646 | 104.0896 | 157.4923 | 162.8951 | 188.3752 |  |  |  |  | 132.2077 | 105.3358 | 291.9329 | 345.8448 |  |  | 123.9534 | 117.1521 | 183.9207 | 322.408 | 99.3748 | 56.1861 | 77.7352 | 104.3864 | 148.6528 |  |  |  | 390.4999 | 162.7106 | 162.7842 | [5 empty] | 124.4155 | 151.1511 | 249.595 | 309.1828 | 73.5268 | 99.2099 | 99.4029 | 101.2592 | 94.5819 | 111.5125 | 53.6605 | 68.7825 | 99.3605 | 121.4276 | 170.118 |  | 160.3097 | 293.9951 | 356.6247 | 77.5829 | 104.4793 | 145.0765 | 282.143 | 362.2667 | [7 empty] | 82.0439 | 123.1656 | 186.4785 | 322.1005 | 376.9535 | 220.2973 | 220.7236 | 313.9157 | 227.7335 | 326.3717 | 222.5746 | 64.1675 | 67.5792 | 247.2805 | 246.9462 | 62.509 | 55.653 | 67.2601 | 55.9118 | 68.1205 | 65.6738 | 233.1053 | 266.5474 |  |  | 118.2623 | 195.2835 | 329.6944 | 358.071 | 135.1833 | 62.6594 | [7 empty] | 97.7132 | 85.3545 | 114.3467 | 174.4673 | 323.6275 | 375.452 | 133.9999 | 106.9416 | 156.6762 | 234.5382 | [5 empty] | 101.0805 | 117.217 | 293.1781 | 385.597 |  |  | 99.1116 | 107.2908 | 158.8324 | 310.447 | 167.0332 | 61.7113 | 84.1489 | 115.8937 | 171.2575 |  |  |  | 387.9506 | 123.0371 | 166.1399 | [5 empty] | 115.5969 | 167.3536 | 303.4146 | 358.1881 | 48.2959 | 64.4932 | 90.6124 | 105.7862 | 120.1893 | 132.313 | 64.5208 | 79.2067 | 99.1726 | 99.3416 | 169.3285 |  | 165.81 | 292.746 | 363.3037 | 106.5244 | 126.4186 | 186.2837 | 344.0904 | 385.213 | [7 empty] | 118.9948 | 135.3376 | 194.3207 | 330.1078 |  | 223.1231 | 223.8933 | 223.2426 | 295.9373 | 217.7983 | 246.0725 |  | 23.9828 | 26.0917 | 19.0533 | 20.1877 | 33.7503 | 116.203 | 109.5189 | 225.3325 | 221.3365 | 223.8208 | 75.8889 | 93.3191 | 223.0986 | 302.2085 | 301.6084 | 224.702 | -0.0038 | -0.079 | 0.0143 | 0.0761 | -0.0124 | 0.0022 | -0.0504 | -0.1015 | -0.088 | -300.327 | -0.8813 | -320.6606 | -0.8649 | -316.8758 | -0.906 | -273.6208 | -0.8074 | -230.3017 | -0.8752 | -253.1705 | -0.8649 | -0.10518 | -4.715 | 222.7212 | 301.9085 | -116.1184
2017-12-19 13:17 | 4906.2944 |  |  | -58.9019 | -74.7848 | -4.9813 | -20.5876 | -25.7837 | -38.7659 | -70.7899 | -35.2861 |  |  | -205.5001 | -65.4039 | -15.7815 | -26.935 | 6.3823 | -6.5556 | -21.6792 | -15.5953 | 9.2946 |  | 280.6483 | 100.6201 | 146.3109 | 277.2712 | 360.7033 | 181.9124 | 58.7116 |  |  | 193.7633 | 151.7085 | 185.3797 | 161.6088 | 128.3534 | 100.8842 | 82.8313 | 110.0115 | 157.8235 | 289.8611 | 354.3123 | 151.0906 | 104.1062 | 157.5212 | 162.9102 | 188.357 |  |  |  |  | 132.2157 | 105.3568 | 291.9074 | 345.7614 |  |  | 123.9657 | 117.1663 | 183.9354 | 322.3602 | 99.3804 | 56.1946 | 77.742 | 104.3974 | 148.6747 |  |  |  | 390.3856 | 162.6893 | 162.8052 | [5 empty] | 124.4383 | 151.1706 | 249.5836 | 309.1052 | 73.5349 | 99.2247 | 99.4085 | 101.2677 | 94.601 | 111.5296 | 53.6743 | 68.8058 | 99.3796 | 121.4457 | 170.1248 |  | 160.339 | 293.9745 | 356.5248 | 77.591 | 104.4864 | 145.1012 | 282.1416 | 362.1831 | [7 empty] | 82.0464 | 123.1819 | 186.4974 | 322.0628 | 376.8432 | 220.1693 | 220.5967 | 313.8601 | 227.6308 | 326.2781 | 222.4718 | 64.3332 | 68.0153 | 247.1574 | 246.8086 | 61.073 | 53.591 | 67.0018 | 52.2089 | 67.9663 | 65.0123 | 232.989 | 266.4055 |  |  | 118.2814 | 195.3017 | 329.6422 | 357.9565 | 135.2031 | 62.6675 | [7 empty] | 97.7026 | 85.3658 | 114.3597 | 174.4826 | 323.5814 | 375.3354 | 134.0051 | 106.9464 | 156.6905 | 234.5226 | [5 empty] | 101.1482 | 117.2228 | 293.1529 | 385.4772 |  |  | 99.1113 | 107.3121 | 158.8484 | 310.4133 | 167.0394 | 61.7213 | 84.1685 | 115.9154 | 171.2698 |  |  |  | 387.8347 | 123.035 | 166.1499 | [5 empty] | 115.6061 | 167.3605 | 303.371 | 358.0816 | 48.2836 | 64.5022 | 90.6084 | 105.7853 | 120.1868 | 132.3179 | 64.5092 | 79.2174 | 99.1695 | 99.3483 | 169.3383 |  | 165.8445 | 292.7202 | 363.2163 | 106.5251 | 126.4291 | 186.2808 | 344.0315 | 385.086 | [7 empty] | 118.9826 | 135.3393 | 194.3316 | 330.0537 |  | 223.0004 | 223.7626 | 223.1264 | 295.9266 | 217.6712 | 245.9608 |  | 23.9634 | 26.0678 | 19.0472 | 20.1908 | 33.7423 | 116.2485 | 109.5062 | 225.2024 | 221.2056 | 223.6866 | 75.9373 | 93.3784 | 223.0892 | 302.168 | 301.5793 | 224.6872 | -0.0039 | -0.0791 | 0.0146 | 0.0762 | -0.0123 | 0.0022 | -0.0482 | -0.1003 | -0.0787 | -300.2932 | -0.8977 | -320.6083 | -0.8957 | -316.9004 | -0.8731 | -273.6455 | -0.8095 | -230.3171 | -0.8772 | -253.1336 | -0.8813 | -0.14487 | 4.8634 | 222.5938 | 301.8736 | -116.0382
2017-12-19 13:17 | 4907.2944 |  |  | -58.9146 | -74.7059 | -4.9709 | -20.4681 | -25.8042 | -38.71 | -70.8745 | -35.2413 |  |  | -205.4226 | -65.2884 | -15.7669 | -26.8246 | 6.3713 | -6.5178 | -21.617 | -15.5307 | 4.5126 |  | 280.6085 | 100.6273 | 146.3243 | 277.2521 | 360.6086 | 181.9164 | 58.7252 |  |  | 193.7504 | 151.7023 | 185.3764 | 161.5821 | 128.343 | 100.8817 | 82.8584 | 110.0204 | 157.8442 | 289.8336 | 354.205 | 151.0956 | 104.1195 | 157.5446 | 162.9309 | 188.2496 |  |  |  |  | 132.2129 | 105.3705 | 291.8855 | 345.673 |  |  | 123.9856 | 117.1683 | 183.9493 | 322.3242 | 99.3775 | 56.2126 | 77.7506 | 104.406 | 148.6885 |  |  |  | 390.2785 | 162.7027 | 162.8274 | [5 empty] | 124.466 | 151.1953 | 249.5772 | 309.029 | 73.5497 | 99.2386 | 99.4178 | 101.2837 | 94.6285 | 111.5436 | 53.6726 | 68.8177 | 99.3787 | 121.4478 | 170.1215 |  | 160.357 | 293.9459 | 356.4109 | 77.5944 | 104.4897 | 145.1116 | 282.1499 | 362.0869 | [7 empty] | 82.0396 | 123.1882 | 186.5076 | 322.0293 | 376.7356 | 220.0543 | 220.4893 | 313.8182 | 227.5447 | 326.2013 | 222.368 | 64.1902 | 68.9144 | 247.0319 | 246.6692 | 60.6682 | 52.7412 | 66.2777 | 50.7815 | 67.8309 | 64.9937 | 232.8754 | 266.2698 |  |  | 118.3015 | 195.3276 | 329.5787 | 357.8433 | 135.2204 | 62.6744 | [7 empty] | 97.6967 | 85.3722 | 114.3525 | 174.4897 | 323.5378 | 375.2158 | 134.0127 | 106.9594 | 156.717 | 234.5097 | [5 empty] | 101.2095 | 117.238 | 293.1294 | 385.3748 |  |  | 99.1172 | 107.3365 | 158.8822 | 310.3888 | 167.0501 | 61.7301 | 84.1954 | 115.9341 | 171.2743 |  |  |  | 387.7243 | 123.0592 | 166.1631 | [5 empty] | 115.6144 | 167.3763 | 303.3237 | 357.9798 | 48.2727 | 64.5126 | 90.6054 | 105.7957 | 120.1959 | 132.3397 | 64.5128 | 79.1995 | 99.1975 | 99.3492 | 169.3751 |  | 165.8679 | 292.6949 | 363.1173 | 106.5277 | 126.4269 | 186.2913 | 343.9844 | 384.9644 | [7 empty] | 118.9602 | 135.3545 | 194.3402 | 330.0072 |  | 222.8889 | 223.6529 | 223.0196 | 295.9182 | 217.5477 | 245.8666 |  | 23.9583 | 26.0514 | 19.0504 | 20.1937 | 33.7434 | 116.2527 | 109.4856 | 225.0917 | 221.1126 | 223.5912 | 75.9051 | 93.2731 | 223.0789 | 302.1012 | 301.5296 | 224.6716 | -0.004 | -0.0793 | 0.0147 | 0.076 | -0.0123 | 0.0028 | -0.0572 | -0.1018 | -0.074 | -300.3393 | -0.8834 | -320.6268 | -0.8977 | -316.8542 | -0.9101 | -273.6239 | -0.7807 | -230.3263 | -0.8711 | -253.1521 | -0.8895 | -0.0041711 | 3.2004 | 222.4876 | 301.8154 | -115.8715
2017-12-19 13:17 | 4908.2945 |  |  | -58.8164 | -74.6915 | -4.926 | -20.4222 | -25.8294 | -38.6324 | -70.8417 | -35.1865 |  |  | -205.4617 | -65.2594 | -15.5923 | -26.8975 | 6.4046 | -6.5013 | -21.628 | -15.5339 | 8.7633 |  | 280.5612 | 100.6286 | 146.3349 | 277.2278 | 360.5057 | 181.9238 | 58.7347 |  |  | 193.7398 | 151.6897 | 185.3744 | 161.5478 | 128.3256 | 100.8747 | 82.8681 | 110.0186 | 157.8641 | 289.8029 | 354.0923 | 151.0831 | 104.1217 | 157.5604 | 162.9352 | 188.0734 |  |  |  |  | 132.2221 | 105.3788 | 291.8783 | 345.5894 |  |  | 123.9935 | 117.1773 | 183.966 | 322.2897 | 99.3636 | 56.2246 | 77.7676 | 104.4199 | 148.6969 |  |  |  | 390.1603 | 162.7125 | 162.8372 | [5 empty] | 124.4847 | 151.2151 | 249.5715 | 308.9544 | 73.5616 | 99.2308 | 99.4144 | 101.2831 | 94.635 | 111.5606 | 53.6754 | 68.8331 | 99.3808 | 121.4584 | 170.132 |  | 160.3742 | 293.9072 | 356.3064 | 77.5874 | 104.4938 | 145.1271 | 282.1552 | 361.9912 | [7 empty] | 82.0475 | 123.192 | 186.5128 | 321.9903 | 376.625 | 219.942 | 220.383 | 313.7809 | 227.4612 | 326.1238 | 222.2649 | 63.7794 | 69.1235 | 246.9001 | 246.5326 | 61.0352 | 51.6336 | 65.2919 | 52.798 | 67.4804 | 65.3465 | 232.7474 | 266.1372 |  |  | 118.3249 | 195.3487 | 329.5183 | 357.7277 | 135.2212 | 62.6942 | [7 empty] | 97.6906 | 85.3889 | 114.3634 | 174.4941 | 323.5026 | 375.0958 | 134.0117 | 106.9747 | 156.7374 | 234.5037 | [5 empty] | 101.2723 | 117.2566 | 293.1161 | 385.2676 |  |  | 99.1106 | 107.3575 | 158.9127 | 310.3668 | 167.0523 | 61.7466 | 84.2179 | 115.9351 | 171.2864 |  |  |  | 387.624 | 123.046 | 166.1811 | [5 empty] | 115.6254 | 167.3914 | 303.2815 | 357.8777 | 48.2801 | 64.5249 | 90.6044 | 105.7967 | 120.1777 | 132.3543 | 64.5332 | 79.1987 | 99.2024 | 99.3478 | 169.3903 |  | 165.8936 | 292.6876 | 363.0105 | 106.5365 | 126.4436 | 186.3058 | 343.9075 | 384.8425 | [7 empty] | 118.92 | 135.3646 | 194.3548 | 329.9628 |  | 222.7782 | 223.5575 | 222.9087 | 295.9267 | 217.427 | 245.7826 |  | 23.9523 | 26.0401 | 19.0512 | 20.1829 | 33.7476 | 116.2409 | 109.4761 | 224.9877 | 221.0016 | 223.4808 | 75.9105 | 93.2769 | 222.9663 | 302.0671 | 301.4611 | 224.6451 | -0.004 | -0.0791 | 0.0144 | 0.076 | -0.0124 | 0.0025 | -0.0565 | -0.1 | -0.0945 | -300.3793 | -0.8608 | -320.6637 | -0.8875 | -316.8511 | -0.9183 | -273.5747 | -0.7951 | -230.3509 | -0.8505 | -253.2105 | -0.8793 | -0.18454 | 0.59568 | 222.3799 | 301.7641 | -115.7569
2017-12-19 13:17 | 4909.2945 |  |  | -58.801 | -74.7756 | -4.9296 | -20.5066 | -25.7764 | -38.6642 | -70.7623 | -35.2513 |  |  | -205.4865 | -65.3463 | -15.5992 | -26.7878 | 6.4106 | -6.3962 | -21.5595 | -15.4937 | 8.8277 |  | 280.5163 | 100.6303 | 146.3458 | 277.2043 | 360.3968 | 181.9251 | 58.7407 |  |  | 193.7248 | 151.6725 | 185.3656 | 161.5173 | 128.3144 | 100.8828 | 82.8855 | 110.0277 | 157.8926 | 289.7744 | 353.9865 | 151.0936 | 104.1318 | 157.5826 | 162.937 | 187.979 |  |  |  |  | 132.2419 | 105.3964 | 291.8647 | 345.5099 |  |  | 124.0027 | 117.1991 | 183.9825 | 322.253 | 99.3589 | 56.2342 | 77.783 | 104.4261 | 148.7152 |  |  |  | 390.0456 | 162.6719 | 162.8461 | [5 empty] | 124.5005 | 151.2395 | 249.5608 | 308.8761 | 73.5718 | 99.2329 | 99.4152 | 101.2907 | 94.646 | 111.5793 | 53.69 | 68.8511 | 99.3954 | 121.4738 | 170.1424 |  | 160.4049 | 293.871 | 356.223 | 77.5846 | 104.5105 | 145.153 | 282.1566 | 361.9036 | [7 empty] | 82.0613 | 123.1992 | 186.5177 | 321.9435 | 376.5053 | 219.8172 | 220.2598 | 313.7287 | 227.367 | 326.0448 | 222.1595 | 63.3905 | 67.9767 | 246.7684 | 246.3974 | 61.3339 | 50.1984 | 64.2439 | 55.9583 | 67.0452 | 65.4868 | 232.6167 | 266.0049 |  |  | 118.3337 | 195.3628 | 329.4553 | 357.6068 | 135.2269 | 62.7072 | [7 empty] | 97.6634 | 85.4015 | 114.387 | 174.5077 | 323.466 | 374.986 | 134.0107 | 106.9827 | 156.7474 | 234.4881 | [5 empty] | 101.3274 | 117.2685 | 293.0915 | 385.1464 |  |  | 99.106 | 107.3583 | 158.9217 | 310.3292 | 167.0581 | 61.7529 | 84.218 | 115.938 | 171.2935 |  |  |  | 387.5198 | 123.0299 | 166.2007 | [5 empty] | 115.6382 | 167.4153 | 303.244 | 357.7763 | 48.2836 | 64.5423 | 90.6014 | 105.8101 | 120.1617 | 132.3557 | 64.5316 | 79.2164 | 99.1729 | 99.3482 | 169.3796 |  | 165.9082 | 292.6506 | 362.9183 | 106.534 | 126.4601 | 186.3236 | 343.8277 | 384.717 | [7 empty] | 118.9084 | 135.3694 | 194.3708 | 329.913 |  | 222.6628 | 223.4457 | 222.7973 | 295.9284 | 217.3077 | 245.6967 |  | 23.9439 | 26.0197 | 19.0466 | 20.1628 | 33.7451 | 116.2432 | 109.4752 | 224.8582 | 220.8799 | 223.3558 | 75.904 | 93.271 | 222.9627 | 302.0959 | 301.4434 | 224.6187 | -0.0039 | -0.0794 | 0.0147 | 0.0766 | -0.0124 | 0.0027 | -0.0593 | -0.1002 | -0.0973 | -300.2624 | -0.8895 | -320.6545 | -0.8711 | -316.8788 | -0.9121 | -273.5747 | -0.8136 | -230.2586 | -0.8772 | -253.1736 | -0.8608 | -0.12681 | -13.0646 | 222.2596 | 301.7696 | -115.7292
2017-12-19 13:17 | 4910.2946 |  |  | -58.6292 | -74.7339 | -4.9545 | -20.4478 | -25.8519 | -38.6557 | -70.8048 | -35.1897 |  |  | -205.4896 | -65.2907 | -15.6284 | -26.8959 | 6.4092 | -6.4383 | -21.5528 | -15.462 | 9.2646 |  | 280.475 | 100.6302 | 146.3605 | 277.182 | 360.3017 | 181.93 | 58.7517 |  |  | 193.7144 | 151.664 | 185.3574 | 161.494 | 128.3135 | 100.882 | 82.9094 | 110.0468 | 157.9069 | 289.7427 | 353.8856 | 151.1073 | 104.1485 | 157.6092 | 162.9484 | 187.9439 |  |  |  |  | 132.2498 | 105.4079 | 291.8456 | 345.427 |  |  | 124.0297 | 117.213 | 183.9891 | 322.2194 | 99.3615 | 56.2532 | 77.7942 | 104.383 | 148.7323 |  |  |  | 389.9308 | 162.6413 | 162.8571 | [5 empty] | 124.5167 | 151.2592 | 249.5435 | 308.7979 | 73.584 | 99.2353 | 99.4125 | 101.3025 | 94.6425 | 111.5972 | 53.7033 | 68.8718 | 99.4002 | 121.487 | 170.1435 |  | 160.4397 | 293.8465 | 356.127 | 77.5909 | 104.528 | 145.1799 | 282.1548 | 361.817 | [7 empty] | 82.0604 | 123.2088 | 186.523 | 321.9033 | 376.3894 | 219.7052 | 220.1364 | 313.6935 | 227.2815 | 325.9715 | 222.0634 | 63.1178 | 66.5797 | 246.6323 | 246.2566 | 62.2157 | 48.4019 | 63.5575 | 58.6303 | 66.3764 | 65.6153 | 232.4891 | 265.872 |  |  | 118.3429 | 195.3809 | 329.3972 | 357.4857 | 135.2285 | 62.7122 | [7 empty] | 97.6183 | 85.4056 | 114.3983 | 174.5163 | 323.4186 | 374.8743 | 134.0238 | 106.9903 | 156.7626 | 234.4785 | [5 empty] | 101.3721 | 117.2783 | 293.0626 | 385.0335 |  |  | 99.1144 | 107.3643 | 158.9322 | 310.2919 | 167.0655 | 61.759 | 84.2226 | 115.9372 | 171.3042 |  |  |  | 387.4015 | 123.0134 | 166.2167 | [5 empty] | 115.6461 | 167.435 | 303.1982 | 357.6707 | 48.2973 | 64.5473 | 90.62 | 105.8339 | 120.1411 | 132.3546 | 64.5159 | 79.2529 | 99.144 | 99.3409 | 169.3632 |  | 165.9401 | 292.6452 | 362.8067 | 106.54 | 126.4701 | 186.3297 | 343.7668 | 384.5917 | [7 empty] | 118.9094 | 135.3839 | 194.3747 | 329.8573 |  | 222.553 | 223.3263 | 222.6919 | 295.9196 | 217.1901 | 245.6105 |  | 23.9316 | 25.9992 | 19.0479 | 20.1581 | 33.7489 | 116.2283 | 109.4621 | 224.7502 | 220.7663 | 223.2511 | 75.8868 | 93.2408 | 222.9083 | 302.023 | 301.3821 | 224.5874 | -0.0038 | -0.0795 | 0.0146 | 0.0761 | -0.0126 | 0.0023 | -0.0426 | -0.1009 | -0.0675 | -300.2747 | -0.8936 | -320.6329 | -0.8813 | -316.8973 | -0.8711 | -273.5993 | -0.7992 | -230.2955 | -0.8875 | -253.149 | -0.8711 | -0.072707 | -4.0808 | 222.1475 | 301.7025 | -115.7456
2017-12-19 13:17 | 4911.2947 |  |  | -58.7055 | -74.6818 | -4.9736 | -20.4944 | -25.792 | -38.7434 | -70.7807 | -35.2047 |  |  | -205.4996 | -65.3408 | -15.6105 | -26.8759 | 6.3923 | -6.3812 | -21.415 | -15.4452 | 7.1061 |  | 280.4311 | 100.6348 | 146.3833 | 277.1618 | 360.2069 | 181.9422 | 58.7678 |  |  | 193.7095 | 151.6601 | 185.3539 | 161.4817 | 128.3182 | 100.8823 | 82.9369 | 110.0473 | 157.917 | 289.7009 | 353.7871 | 151.1047 | 104.1488 | 157.6261 | 162.9568 | 187.8641 |  |  |  |  | 132.2507 | 105.4144 | 291.8199 | 345.3356 |  |  | 124.0479 | 117.2209 | 183.9976 | 322.1787 | 99.3607 | 56.2644 | 77.8116 | 104.3293 | 148.7458 |  |  |  | 389.8091 | 162.6286 | 162.8721 | [5 empty] | 124.5317 | 151.2774 | 249.5293 | 308.7219 | 73.5821 | 99.23 | 99.4049 | 101.3032 | 94.634 | 111.6106 | 53.7204 | 68.8986 | 99.4083 | 121.5071 | 170.1433 |  | 160.4667 | 293.8269 | 356.0242 | 77.6181 | 104.5481 | 145.2075 | 282.1403 | 361.7271 | [7 empty] | 82.0741 | 123.2238 | 186.5405 | 321.8689 | 376.276 | 219.5886 | 220.0185 | 313.6607 | 227.1862 | 325.8996 | 221.9766 | 63.2754 | 65.4911 | 246.5055 | 246.1202 | 63.1038 | 47.7981 | 63.2576 | 60.1047 | 65.8689 | 65.4766 | 232.3708 | 265.7432 |  |  | 118.3678 | 195.4033 | 329.3487 | 357.3759 | 135.251 | 62.7298 | [7 empty] | 97.6114 | 85.4193 | 114.4063 | 174.5263 | 323.3669 | 374.7521 | 134.0193 | 107.0001 | 156.7814 | 234.4662 | [5 empty] | 101.3941 | 117.2868 | 293.05 | 384.9242 |  |  | 99.1166 | 107.3914 | 158.9662 | 310.2731 | 167.0685 | 61.7708 | 84.2433 | 115.9021 | 171.3379 |  |  |  | 387.2969 | 123.0107 | 166.243 | [5 empty] | 115.6578 | 167.4495 | 303.1579 | 357.5664 | 48.3355 | 64.5638 | 90.6222 | 105.8406 | 120.131 | 132.345 | 64.5052 | 79.2655 | 99.1422 | 99.3443 | 169.3724 |  | 165.9899 | 292.6675 | 362.6821 | 106.5491 | 126.4916 | 186.3368 | 343.7039 | 384.473 | [7 empty] | 118.8755 | 135.3988 | 194.3784 | 329.8033 |  | 222.439 | 223.2258 | 222.5834 | 295.9103 | 217.0757 | 245.521 |  | 23.9105 | 25.9832 | 19.0522 | 20.1652 | 33.7538 | 116.1772 | 109.447 | 224.6429 | 220.6682 | 223.1478 | 75.8891 | 93.2403 | 222.8343 | 301.9582 | 301.2711 | 224.6055 | -0.0037 | -0.0794 | 0.0139 | 0.0757 | -0.0122 | 0.0022 | -0.0506 | -0.0992 | -0.0734 | -300.2901 | -0.8895 | -320.5991 | -0.8957 | -316.8388 | -0.9019 | -273.5747 | -0.7889 | -230.3109 | -0.8834 | -253.1305 | -0.8875 | -0.11602 | 3.5583 | 222.0393 | 301.6146 | -115.7038
2017-12-19 13:17 | 4912.2947 |  |  | -58.6566 | -74.6933 | -4.9121 | -20.4203 | -25.8708 | -38.6785 | -70.8112 | -35.2916 |  |  | -205.3494 | -65.417 | -15.5266 | -26.7421 | 6.4277 | -6.4696 | -21.4121 | -15.4883 | 7.8125 |  | 280.3905 | 100.645 | 146.4023 | 277.145 | 360.1115 | 181.9431 | 58.7903 |  |  | 193.7025 | 151.6549 | 185.3475 | 161.4599 | 128.3278 | 100.8914 | 82.963 | 110.0545 | 157.9351 | 289.6734 | 353.6826 | 151.1172 | 104.1501 | 157.6434 | 162.9765 | 187.7788 |  |  |  |  | 132.2584 | 105.428 | 291.7891 | 345.2477 |  |  | 124.0645 | 117.2271 | 184.0181 | 322.1422 | 99.3712 | 56.2793 | 77.836 | 104.3243 | 148.7583 |  |  |  | 389.693 | 162.6245 | 162.8928 | [5 empty] | 124.5544 | 151.2972 | 249.5227 | 308.644 | 73.5762 | 99.2318 | 99.408 | 101.3021 | 94.6485 | 111.6298 | 53.7672 | 68.9219 | 99.422 | 121.5217 | 170.1532 |  | 160.5007 | 293.8073 | 355.9273 | 77.6518 | 104.5604 | 145.2309 | 282.1372 | 361.6396 | [7 empty] | 82.098 | 123.2412 | 186.5694 | 321.8194 | 376.14 | 219.4613 | 219.9079 | 313.6142 | 227.0869 | 325.8104 | 221.8644 | 63.2748 | 64.7263 | 246.3859 | 245.9848 | 62.458 | 50.8883 | 63.1606 | 59.9145 | 65.7361 | 64.7937 | 232.2498 | 265.6145 |  |  | 118.3931 | 195.4109 | 329.2949 | 357.2512 | 135.2624 | 62.738 | [7 empty] | 97.6068 | 85.418 | 114.4088 | 174.5343 | 323.3214 | 374.6267 | 133.9711 | 107.0087 | 156.7884 | 234.4449 | [5 empty] | 101.4177 | 117.2992 | 293.0395 | 384.8202 |  |  | 99.1144 | 107.4078 | 158.9962 | 310.2521 | 167.073 | 61.7791 | 84.2658 | 115.8808 | 171.3525 |  |  |  | 387.1956 | 123.0193 | 166.2556 | [5 empty] | 115.669 | 167.4682 | 303.119 | 357.4642 | 48.3384 | 64.5824 | 90.5978 | 105.8379 | 120.1487 | 132.3582 | 64.5196 | 79.2597 | 99.1644 | 99.3406 | 169.4044 |  | 166.02 | 292.6521 | 362.5838 | 106.5579 | 126.4949 | 186.3672 | 343.6557 | 384.3587 | [7 empty] | 118.8104 | 135.4058 | 194.3754 | 329.7448 |  | 222.3241 | 223.1005 | 222.4666 | 295.895 | 216.9579 | 245.4293 |  | 23.8951 | 25.9682 | 19.053 | 20.1721 | 33.7521 | 116.0948 | 109.4364 | 224.5184 | 220.5373 | 223.0155 | 75.9221 | 93.258 | 222.8233 | 301.8594 | 301.2647 | 224.5255 | -0.004 | -0.0795 | 0.0145 | 0.0764 | -0.0118 | 0.0027 | -0.0494 | -0.101 | -0.0823 | -300.3178 | -0.8628 | -320.6668 | -0.8813 | -316.8542 | -0.9019 | -273.5532 | -0.791 | -230.2986 | -0.8567 | -253.1521 | -0.869 | -0.15568 | -2.3979 | 221.9164 | 301.562 | -115.6923
2017-12-19 13:17 | 4913.2948 |  |  | -58.2805 | -74.4333 | -4.6948 | -20.2839 | -25.7232 | -38.4632 | -70.581 | -35.0144 |  |  | -205.1497 | -65.3977 | -15.5263 | -26.7792 | 6.4614 | -6.378 | -21.2517 | -15.3998 | 7.6482 |  | 280.3516 | 100.6499 | 146.4124 | 277.1189 | 360.0079 | 181.94 | 58.7953 |  |  | 193.6847 | 151.6404 | 185.3391 | 161.4288 | 128.3237 | 100.904 | 82.9797 | 110.0668 | 157.9466 | 289.641 | 353.5704 | 151.1366 | 104.1642 | 157.6609 | 162.9824 | 187.7873 |  |  |  |  | 132.2631 | 105.4366 | 291.7664 | 345.1622 |  |  | 124.0836 | 117.2402 | 184.0324 | 322.1114 | 99.3771 | 56.2948 | 77.8542 | 104.3329 | 148.7744 |  |  |  | 389.5806 | 162.6075 | 162.907 | [5 empty] | 124.5738 | 151.3136 | 249.5138 | 308.5649 | 73.5852 | 99.2411 | 99.4167 | 101.3115 | 94.6815 | 111.6505 | 53.771 | 68.9401 | 99.4277 | 121.5322 | 170.161 |  | 160.5295 | 293.7798 | 355.8265 | 77.649 | 104.5705 | 145.2572 | 282.1401 | 361.5548 | [7 empty] | 82.0956 | 123.2575 | 186.5903 | 321.7669 | 376.0254 | 219.345 | 219.8032 | 313.5707 | 226.9885 | 325.7214 | 221.7574 | 63.011 | 64.0833 | 246.2579 | 245.8434 | 59.5747 | 55.1495 | 63.1536 | 60.111 | 65.7244 | 63.9424 | 232.1185 | 265.4773 |  |  | 118.4179 | 195.4344 | 329.2384 | 357.1372 | 135.2454 | 62.7475 | [7 empty] | 97.5828 | 85.4211 | 114.4192 | 174.5523 | 323.2856 | 374.5192 | 133.9803 | 107.0205 | 156.7986 | 234.428 | [5 empty] | 101.4597 | 117.3177 | 293.0154 | 384.7099 |  |  | 99.1095 | 107.4166 | 159.0135 | 310.2184 | 167.0773 | 61.8068 | 84.283 | 115.8827 | 171.3839 |  |  |  | 387.0888 | 123.0297 | 166.2654 | [5 empty] | 115.6706 | 167.4833 | 303.0743 | 357.3593 | 48.327 | 64.5866 | 90.5966 | 105.8464 | 120.151 | 132.3803 | 64.5395 | 79.2469 | 99.1688 | 99.3441 | 169.4045 |  | 166.0414 | 292.6337 | 362.4854 | 106.5602 | 126.504 | 186.391 | 343.593 | 384.2276 | [7 empty] | 118.7869 | 135.4215 | 194.3935 | 329.7 |  | 222.2224 | 222.9803 | 222.3632 | 295.8999 | 216.8483 | 245.341 |  | 23.8982 | 25.9556 | 19.0599 | 20.1914 | 33.7585 | 116.0659 | 109.4293 | 224.4143 | 220.4454 | 222.9173 | 75.9285 | 93.2794 | 222.8474 | 301.9124 | 301.2946 | 224.5494 | -0.0041 | -0.0793 | 0.0134 | 0.0754 | -0.0123 | 0.0026 | -0.0607 | -0.1005 | -0.0683 | -300.2501 | -0.8834 | -320.6391 | -0.869 | -316.8635 | -0.9039 | -273.547 | -0.8197 | -230.2525 | -0.8711 | -253.1336 | -0.8649 | -0.033029 | -17.5634 | 221.8114 | 301.6035 | -115.1796
2017-12-19 13:17 | 4914.2948 |  |  | -58.3453 | -74.3858 | -4.6418 | -20.3232 | -25.712 | -38.5726 | -70.5971 | -35.0242 |  |  | -205.0714 | -65.3147 | -15.5731 | -26.5241 | 6.5442 | -6.3643 | -21.224 | -15.3511 | 11.3951 |  | 280.3126 | 100.6493 | 146.4264 | 277.0949 | 359.903 | 181.9469 | 58.8083 |  |  | 193.6717 | 151.6218 | 185.3327 | 161.3934 | 128.3148 | 100.8846 | 82.9881 | 110.0777 | 157.9665 | 289.6048 | 353.4696 | 151.1442 | 104.1814 | 157.6832 | 162.9934 | 187.7983 |  |  |  |  | 132.2753 | 105.4427 | 291.7535 | 345.0807 |  |  | 124.0999 | 117.2564 | 184.0472 | 322.0799 | 99.3704 | 56.3048 | 77.8672 | 104.3441 | 148.7927 |  |  |  | 389.467 | 162.5808 | 162.9128 | [5 empty] | 124.5967 | 151.3301 | 249.4979 | 308.4868 | 73.5925 | 99.2417 | 99.4121 | 101.324 | 94.699 | 111.666 | 53.7451 | 68.954 | 99.4332 | 121.5429 | 170.1622 |  | 160.5489 | 293.7377 | 355.7227 | 77.6491 | 104.5921 | 145.288 | 282.1252 | 361.4714 | [7 empty] | 82.079 | 123.2751 | 186.6074 | 321.7288 | 375.9224 | 219.2279 | 219.6853 | 313.5334 | 226.882 | 325.6484 | 221.6748 | 62.917 | 63.2041 | 246.1336 | 245.7075 | 56.6644 | 58.0506 | 63.091 | 61.0417 | 65.5855 | 63.4099 | 231.986 | 265.3406 |  |  | 118.44 | 195.4663 | 329.1752 | 357.0414 | 135.2384 | 62.755 | [7 empty] | 97.5874 | 85.4225 | 114.4302 | 174.5759 | 323.2448 | 374.4102 | 134.0311 | 107.0342 | 156.8186 | 234.4155 | [5 empty] | 101.491 | 117.3289 | 292.9903 | 384.5912 |  |  | 99.1072 | 107.4413 | 159.0369 | 310.1907 | 167.0812 | 61.832 | 84.3006 | 115.886 | 171.4179 |  |  |  | 386.9953 | 123.0465 | 166.2828 | [5 empty] | 115.6744 | 167.4996 | 303.0346 | 357.256 | 48.3496 | 64.5986 | 90.6018 | 105.856 | 120.132 | 132.384 | 64.5342 | 79.2428 | 99.1584 | 99.3441 | 169.4185 |  | 166.0629 | 292.61 | 362.3844 | 106.5393 | 126.5282 | 186.3922 | 343.5043 | 384.0971 | [7 empty] | 118.7867 | 135.4324 | 194.4179 | 329.6521 |  | 222.1143 | 222.8933 | 222.257 | 295.8967 | 216.744 | 245.2573 |  | 23.8959 | 25.9473 | 19.0565 | 20.215 | 33.7715 | 116.0661 | 109.4197 | 224.3055 | 220.347 | 222.8143 | 75.9251 | 93.3188 | 222.7151 | 301.7768 | 301.1993 | 224.4001 | -0.004 | -0.0793 | 0.0145 | 0.0766 | -0.0124 | 0.0023 | -0.0454 | -0.1022 | -0.0662 | -300.2716 | -0.8916 | -320.6299 | -0.8916 | -316.8665 | -0.8813 | -273.5408 | -0.8012 | -230.2771 | -0.8834 | -253.1367 | -0.8711 | -0.058278 | 0.82827 | 221.7056 | 301.488 | -115.0678
2017-12-19 13:17 | 4915.2949 |  |  | -58.2722 | -74.3755 | -4.6353 | -20.3158 | -25.7215 | -38.5149 | -70.531 | -34.9878 |  |  | -205.123 | -65.4143 | -15.6024 | -26.5001 | 6.578 | -6.4067 | -21.1797 | -15.4568 | 8.9604 |  | 280.2728 | 100.6462 | 146.4446 | 277.0772 | 359.8045 | 181.9614 | 58.8222 |  |  | 193.6672 | 151.6113 | 185.3232 | 161.3591 | 128.3061 | 100.8645 | 83.0048 | 110.0863 | 157.9863 | 289.5726 | 353.3756 | 151.1573 | 104.1913 | 157.7053 | 163.0064 | 187.7799 |  |  |  |  | 132.2884 | 105.4591 | 291.7372 | 345.0036 |  |  | 124.122 | 117.2634 | 184.0599 | 322.0386 | 99.3647 | 56.3322 | 77.877 | 104.357 | 148.8065 |  |  |  | 389.3489 | 162.5635 | 162.9292 | [5 empty] | 124.6163 | 151.3442 | 249.4839 | 308.4098 | 73.5863 | 99.2402 | 99.4092 | 101.3262 | 94.7083 | 111.6862 | 53.7552 | 68.9677 | 99.4425 | 121.5608 | 170.1673 |  | 160.5761 | 293.7051 | 355.6223 | 77.6566 | 104.6044 | 145.3106 | 282.1114 | 361.381 | [7 empty] | 82.0697 | 123.2885 | 186.6303 | 321.6986 | 375.8136 | 219.1133 | 219.571 | 313.4907 | 226.7778 | 325.5696 | 221.5744 | 63.0459 | 62.5049 | 246.0076 | 245.5678 | 57.0839 | 58.6921 | 63.0357 | 61.5928 | 65.3312 | 63.3554 | 231.8498 | 265.1988 |  |  | 118.4697 | 195.4893 | 329.1153 | 356.9387 | 135.2749 | 62.7618 | [7 empty] | 97.5872 | 85.4284 | 114.4381 | 174.5848 | 323.1992 | 374.286 | 134.032 | 107.0409 | 156.832 | 234.4068 | [5 empty] | 101.5122 | 117.3299 | 292.9685 | 384.4811 |  |  | 99.1232 | 107.4623 | 159.0698 | 310.1636 | 167.094 | 61.8324 | 84.3039 | 115.9007 | 171.411 |  |  |  | 386.8848 | 123.0146 | 166.3038 | [5 empty] | 115.6804 | 167.5115 | 302.9952 | 357.1501 | 48.3763 | 64.6086 | 90.581 | 105.8527 | 120.1289 | 132.4009 | 64.5208 | 79.2718 | 99.137 | 99.3398 | 169.4355 |  | 166.0929 | 292.5778 | 362.2837 | 106.5229 | 126.5295 | 186.3894 | 343.4534 | 383.9738 | [7 empty] | 118.7575 | 135.4305 | 194.4294 | 329.5937 |  | 221.9891 | 222.7809 | 222.1322 | 295.8829 | 216.6404 | 245.1518 |  | 23.8942 | 25.9343 | 19.0445 | 20.2274 | 33.7664 | 116.1085 | 109.408 | 224.1777 | 220.2134 | 222.6769 | 75.9424 | 93.2988 | 222.6271 | 301.6913 | 301.1078 | 224.3068 | -0.0036 | -0.079 | 0.0146 | 0.0763 | -0.0125 | 0.0023 | -0.0529 | -0.1008 | -0.0892 | -300.2562 | -0.8813 | -320.6145 | -0.8916 | -316.8419 | -0.9019 | -273.5285 | -0.8033 | -230.2402 | -0.8608 | -253.1182 | -0.8854 | -0.058281 | -7.0084 | 221.5818 | 301.3995 | -115.0678
2017-12-19 13:17 | 4916.295 |  |  | -58.1167 | -74.4285 | -4.6864 | -20.3381 | -25.7462 | -38.4441 | -70.5496 | -34.9723 |  |  | -205.0257 | -65.4073 | -15.5423 | -26.3606 | 6.5053 | -6.336 | -21.1741 | -15.4171 | 8.9058 |  | 280.2321 | 100.6531 | 146.4609 | 277.0524 | 359.7052 | 181.9654 | 58.8414 |  |  | 193.6561 | 151.6035 | 185.3175 | 161.3328 | 128.2996 | 100.8702 | 83.0304 | 110.0932 | 157.9973 | 289.5342 | 353.2689 | 151.1741 | 104.1941 | 157.7293 | 163.0174 | 187.703 |  |  |  |  | 132.2949 | 105.4772 | 291.7127 | 344.9139 |  |  | 124.1389 | 117.2654 | 184.0702 | 321.998 | 99.3696 | 56.341 | 77.8851 | 104.3715 | 148.8182 |  |  |  | 389.2406 | 162.5544 | 162.9565 | [5 empty] | 124.6326 | 151.3718 | 249.4817 | 308.3484 | 73.6016 | 99.2506 | 99.4239 | 101.336 | 94.734 | 111.7084 | 53.7665 | 68.9878 | 99.4504 | 121.5765 | 170.1874 |  | 160.6105 | 293.6869 | 355.5276 | 77.672 | 104.619 | 145.3368 | 282.1172 | 361.2935 | [7 empty] | 82.0698 | 123.2942 | 186.6464 | 321.6641 | 375.7059 | 218.993 | 219.456 | 313.4366 | 226.6675 | 325.4803 | 221.4623 | 63.1185 | 61.9552 | 245.8881 | 245.4275 | 58.7909 | 56.8374 | 62.9389 | 62.192 | 65.3162 | 63.7432 | 231.7171 | 265.0599 |  |  | 118.4994 | 195.5015 | 329.0667 | 356.8237 | 135.3074 | 62.7778 | [7 empty] | 97.571 | 85.4508 | 114.4544 | 174.6024 | 323.1591 | 374.1738 | 134.0323 | 107.0488 | 156.8451 | 234.4063 | [5 empty] | 101.5336 | 117.3392 | 292.9379 | 384.3614 |  |  | 99.1198 | 107.4415 | 159.0758 | 310.1155 | 167.0929 | 61.8397 | 84.292 | 115.9028 | 171.4114 |  |  |  | 386.7572 | 123.002 | 166.3177 | [5 empty] | 115.6908 | 167.5225 | 302.9571 | 357.0488 | 48.382 | 64.6179 | 90.5691 | 105.8528 | 120.1202 | 132.4134 | 64.513 | 79.2568 | 99.1695 | 99.3623 | 169.4609 |  | 166.1094 | 292.5466 | 362.1908 | 106.5189 | 126.5348 | 186.3949 | 343.3811 | 383.8471 | [7 empty] | 118.7155 | 135.4418 | 194.4349 | 329.548 |  | 221.875 | 222.6767 | 222.0181 | 295.8807 | 216.5403 | 245.0328 |  | 23.8968 | 25.9106 | 19.0508 | 20.2397 | 33.7672 | 116.1917 | 109.3933 | 224.0715 | 220.1042 | 222.5737 | 75.9767 | 93.2909 | 222.6442 | 301.7244 | 301.1122 | 224.3754 | -0.0045 | -0.0795 | 0.0142 | 0.0761 | -0.0128 | 0.0022 | -0.0616 | -0.0995 | -0.082 | -300.2439 | -0.8772 | -320.6299 | -0.867 | -316.8758 | -0.9101 | -273.4978 | -0.793 | -230.2525 | -0.8587 | -253.1459 | -0.869 | 0.10404 | 0.043182 | 221.471 | 301.4183 | -115.0214
2017-12-19 13:17 | 4917.295 |  |  | -58.0855 | -74.3995 | -4.5856 | -20.2198 | -25.7402 | -38.4243 | -70.5039 | -34.9445 |  |  | -205.073 | -65.3438 | -15.4707 | -26.4266 | 6.6417 | -6.4045 | -21.1746 | -15.409 | 9.2654 |  | 280.1958 | 100.6614 | 146.48 | 277.0297 | 359.6071 | 181.9689 | 58.8667 |  |  | 193.6463 | 151.5971 | 185.3164 | 161.3054 | 128.2974 | 100.8749 | 83.0498 | 110.1071 | 158.0165 | 289.5078 | 353.1648 | 151.1903 | 104.2018 | 157.7548 | 163.0303 | 187.534 |  |  |  |  | 132.3028 | 105.4902 | 291.6953 | 344.8186 |  |  | 124.1548 | 117.2718 | 184.082 | 321.966 | 99.3789 | 56.3379 | 77.9004 | 104.402 | 148.8314 |  |  |  | 389.1344 | 162.547 | 162.9782 | [5 empty] | 124.6599 | 151.3977 | 249.4788 | 308.2777 | 73.6261 | 99.2518 | 99.4314 | 101.3435 | 94.7612 | 111.7229 | 53.7754 | 69.0046 | 99.4532 | 121.5809 | 170.201 |  | 160.6417 | 293.6502 | 355.4366 | 77.6838 | 104.6263 | 145.3553 | 282.1234 | 361.2089 | [7 empty] | 82.0637 | 123.2961 | 186.6584 | 321.6201 | 375.5805 | 218.8724 | 219.325 | 313.3829 | 226.5563 | 325.401 | 221.3492 | 62.7602 | 61.1537 | 245.7628 | 245.2876 | 59.8185 | 54.6277 | 63.0403 | 62.2201 | 65.8673 | 64.6763 | 231.5823 | 264.9251 |  |  | 118.5222 | 195.5172 | 329.0102 | 356.7022 | 135.3032 | 62.7912 | [7 empty] | 97.5544 | 85.456 | 114.4617 | 174.6199 | 323.1119 | 374.0544 | 134.0265 | 107.0562 | 156.8522 | 234.405 | [5 empty] | 101.5527 | 117.3461 | 292.9141 | 384.2449 |  |  | 99.1117 | 107.4271 | 159.0769 | 310.0791 | 167.0883 | 61.8661 | 84.3098 | 115.9173 | 171.4249 |  |  |  | 386.6397 | 123.0257 | 166.3266 | [5 empty] | 115.6944 | 167.5416 | 302.9208 | 356.9513 | 48.3824 | 64.6333 | 90.5714 | 105.8656 | 120.1016 | 132.4239 | 64.5213 | 79.25 | 99.1728 | 99.384 | 169.4705 |  | 166.1259 | 292.5364 | 362.0845 | 106.5186 | 126.5612 | 186.4136 | 343.3029 | 383.7312 | [7 empty] | 118.6741 | 135.4544 | 194.4325 | 329.4849 |  | 221.7629 | 222.58 | 221.9097 | 295.8638 | 216.4446 | 244.9313 |  | 23.8937 | 25.8956 | 19.0556 | 20.2453 | 33.7705 | 116.2734 | 109.3859 | 223.9625 | 219.9893 | 222.462 | 75.9704 | 93.2793 | 222.6513 | 301.6633 | 301.1319 | 224.3192 | -0.0038 | -0.079 | 0.0142 | 0.0762 | -0.0121 | 0.0022 | -0.0441 | -0.1025 | -0.0562 | -300.2162 | -0.8834 | -320.6422 | -0.8854 | -316.8635 | -0.8854 | -273.4978 | -0.8074 | -230.2432 | -0.8752 | -253.1336 | -0.869 | -0.018599 | 1.306 | 221.358 | 301.3976 | -114.8843
2017-12-19 13:17 | 4918.2951 |  |  | -58.0064 | -74.3715 | -4.5987 | -20.2475 | -25.7685 | -38.4105 | -70.4253 | -34.9439 |  |  | -204.9881 | -65.3212 | -15.3946 | -26.319 | 6.6523 | -6.3236 | -21.0222 | -15.2745 | 10.2685 |  | 280.1515 | 100.6588 | 146.4936 | 277.0159 | 359.5042 | 181.9779 | 58.8739 |  |  | 193.6338 | 151.5913 | 185.3057 | 161.2764 | 128.2871 | 100.8838 | 83.0668 | 110.1055 | 158.0268 | 289.4731 | 353.059 | 151.1971 | 104.2118 | 157.7673 | 163.0285 | 187.3742 |  |  |  |  | 132.3047 | 105.5015 | 291.6756 | 344.7305 |  |  | 124.1708 | 117.2873 | 184.0916 | 321.9294 | 99.3799 | 56.3483 | 77.917 | 104.4351 | 148.8444 |  |  |  | 389.0119 | 162.5283 | 162.9783 | [5 empty] | 124.6736 | 151.4045 | 249.4534 | 308.1933 | 73.6168 | 99.2463 | 99.4115 | 101.3361 | 94.7863 | 111.7404 | 53.7908 | 69.0286 | 99.4588 | 121.5918 | 170.2138 |  | 160.6644 | 293.6241 | 355.3386 | 77.6925 | 104.6234 | 145.3694 | 282.1369 | 361.1208 | [7 empty] | 82.071 | 123.3026 | 186.6682 | 321.5757 | 375.4631 | 218.7633 | 219.2245 | 313.3412 | 226.4578 | 325.3219 | 221.2407 | 62.1244 | 61.3508 | 245.6261 | 245.1394 | 59.1519 | 52.4066 | 63.0999 | 59.7536 | 66.6307 | 65.4173 | 231.4471 | 264.7787 |  |  | 118.5447 | 195.5377 | 328.9551 | 356.5842 | 135.3075 | 62.8057 | [7 empty] | 97.5383 | 85.4726 | 114.4705 | 174.645 | 323.0694 | 373.9333 | 134.0171 | 107.0702 | 156.8668 | 234.3889 | [5 empty] | 101.5811 | 117.3595 | 292.8917 | 384.1347 |  |  | 99.1093 | 107.447 | 159.0981 | 310.0583 | 167.1054 | 61.8827 | 84.3356 | 115.9205 | 171.4563 |  |  |  | 386.5298 | 123.0219 | 166.3457 | [5 empty] | 115.7001 | 167.5604 | 302.8793 | 356.8453 | 48.3727 | 64.6428 | 90.5648 | 105.8758 | 120.0967 | 132.4318 | 64.529 | 79.2662 | 99.1473 | 99.3654 | 169.4507 |  | 166.1576 | 292.537 | 361.9653 | 106.5177 | 126.5761 | 186.4346 | 343.2669 | 383.6142 | [7 empty] | 118.6386 | 135.4602 | 194.4459 | 329.4249 |  | 221.6449 | 222.4603 | 221.8014 | 295.8502 | 216.3499 | 244.8396 |  | 23.8853 | 25.893 | 19.0529 | 20.2437 | 33.7663 | 116.3421 | 109.3745 | 223.8523 | 219.8731 | 222.3464 | 75.985 | 93.3068 | 222.6701 | 301.6232 | 300.9587 | 224.3209 | -0.0037 | -0.0791 | 0.0144 | 0.0757 | -0.0119 | 0.0029 | -0.0394 | -0.1002 | -0.0679 | -300.2347 | -0.8957 | -320.6083 | -0.8875 | -316.8327 | -0.8936 | -273.4885 | -0.8012 | -230.2617 | -0.8711 | -253.0967 | -0.8813 | -0.14847 | -6.1621 | 221.2458 | 301.291 | -114.707
2017-12-19 13:17 | 4919.2951 |  |  | -58.1591 | -74.4315 | -4.5916 | -20.1716 | -25.7686 | -38.4386 | -70.4895 | -34.9948 |  |  | -205.0654 | -65.2826 | -15.371 | -26.1978 | 6.6708 | -6.3693 | -21.0926 | -15.2554 | 10.0209 |  | 280.1049 | 100.6574 | 146.5061 | 276.9976 | 359.4014 | 181.9873 | 58.8843 |  |  | 193.6204 | 151.5776 | 185.2965 | 161.2534 | 128.2829 | 100.8847 | 83.0877 | 110.1157 | 158.0399 | 289.4367 | 352.9533 | 151.1921 | 104.2368 | 157.7986 | 163.0229 | 187.2864 |  |  |  |  | 132.3074 | 105.5142 | 291.6608 | 344.6489 |  |  | 124.1738 | 117.2969 | 184.1038 | 321.8837 | 99.3765 | 56.3596 | 77.9298 | 104.4689 | 148.8561 |  |  |  | 388.8946 | 162.5051 | 162.9828 | [5 empty] | 124.6788 | 151.4159 | 249.4307 | 308.1166 | 73.6067 | 99.2513 | 99.4099 | 101.3363 | 94.7968 | 111.7629 | 53.8017 | 69.0536 | 99.4687 | 121.6081 | 170.2253 |  | 160.6853 | 293.5986 | 355.2234 | 77.7015 | 104.6219 | 145.3862 | 282.149 | 361.0184 | [7 empty] | 82.0876 | 123.3126 | 186.6856 | 321.5359 | 375.3525 | 218.6411 | 219.1213 | 313.3033 | 226.3734 | 325.2361 | 221.1389 | 61.6862 | 61.974 | 245.4994 | 244.9977 | 56.5461 | 50.6193 | 63.0773 | 55.6813 | 66.9118 | 65.5285 | 231.3278 | 264.6421 |  |  | 118.5613 | 195.543 | 328.8953 | 356.4608 | 135.3115 | 62.8094 | [7 empty] | 97.512 | 85.4876 | 114.4835 | 174.68 | 323.03 | 373.8163 | 134.0076 | 107.0804 | 156.8871 | 234.3687 | [5 empty] | 101.6149 | 117.3762 | 292.8746 | 384.0264 |  |  | 99.1065 | 107.4723 | 159.1258 | 310.0322 | 167.1182 | 61.8888 | 84.3434 | 115.9277 | 171.4622 |  |  |  | 386.4314 | 123.0094 | 166.3606 | [5 empty] | 115.7015 | 167.5712 | 302.8297 | 356.7346 | 48.37 | 64.6446 | 90.562 | 105.8707 | 120.0902 | 132.4245 | 64.534 | 79.2746 | 99.1655 | 99.3291 | 169.4619 |  | 166.187 | 292.5229 | 361.8696 | 106.4989 | 126.5782 | 186.46 | 343.2358 | 383.497 | [7 empty] | 118.6098 | 135.4659 | 194.4654 | 329.3846 |  | 221.5365 | 222.3505 | 221.7024 | 295.8644 | 216.2707 | 244.749 |  | 23.8876 | 25.8873 | 19.0584 | 20.2465 | 33.7791 | 116.3478 | 109.3645 | 223.7409 | 219.7596 | 222.2479 | 76.0241 | 93.3319 | 222.6062 | 301.6274 | 300.94 | 224.2797 | -0.0041 | -0.0795 | 0.0139 | 0.0754 | -0.0123 | 0.0028 | -0.0409 | -0.1004 | -0.0772 | -300.2439 | -0.8752 | -320.6391 | -0.8834 | -316.8573 | -0.8916 | -273.4731 | -0.7951 | -230.234 | -0.8731 | -253.1244 | -0.8854 | -0.036638 | -0.089334 | 221.1375 | 301.2837 | -114.7113
2017-12-19 13:17 | 4920.2952 |  |  | -58.0956 | -74.4126 | -4.5632 | -20.1634 | -25.6916 | -38.459 | -70.4324 | -34.9136 |  |  | -204.9949 | -65.2967 | -15.3923 | -26.3317 | 6.7251 | -6.2526 | -21.068 | -15.1526 | 6.4551 |  | 280.0679 | 100.6651 | 146.5204 | 276.9726 | 359.3042 | 182.0034 | 58.8948 |  |  | 193.6143 | 151.5645 | 185.2942 | 161.225 | 128.2806 | 100.8802 | 83.118 | 110.125 | 158.0647 | 289.4116 | 352.8472 | 151.1954 | 104.2557 | 157.8284 | 163.0304 | 187.2171 |  |  |  |  | 132.3211 | 105.5263 | 291.6444 | 344.5768 |  |  | 124.1804 | 117.3017 | 184.1139 | 321.8432 | 99.3768 | 56.3803 | 77.9435 | 104.5055 | 148.867 |  |  |  | 388.7846 | 162.51 | 163.0091 | [5 empty] | 124.6957 | 151.4376 | 249.422 | 308.0449 | 73.622 | 99.2505 | 99.4252 | 101.3474 | 94.8095 | 111.7864 | 53.8128 | 69.0731 | 99.479 | 121.6274 | 170.2329 |  | 160.7117 | 293.5629 | 355.1216 | 77.7066 | 104.6371 | 145.4172 | 282.1455 | 360.9234 | [7 empty] | 82.0984 | 123.326 | 186.7106 | 321.5007 | 375.2425 | 218.5168 | 218.991 | 313.2645 | 226.2752 | 325.1583 | 221.024 | 61.6222 | 62.1216 | 245.3746 | 244.8589 | 56.0677 | 52.438 | 63.3787 | 52.6812 | 66.968 | 65.4234 | 231.2115 | 264.5077 |  |  | 118.5838 | 195.5573 | 328.8321 | 356.3455 | 135.3075 | 62.8169 | [7 empty] | 97.4993 | 85.4901 | 114.4862 | 174.7045 | 322.9802 | 373.6985 | 133.9991 | 107.0705 | 156.8935 | 234.3594 | [5 empty] | 101.6352 | 117.3796 | 292.868 | 383.9244 |  |  | 99.1016 | 107.4866 | 159.1486 | 309.9986 | 167.1211 | 61.9029 | 84.3328 | 115.9542 | 171.4692 |  |  |  | 386.3311 | 122.9986 | 166.3773 | [5 empty] | 115.6999 | 167.5846 | 302.7899 | 356.6339 | 48.398 | 64.6682 | 90.56 | 105.8738 | 120.0768 | 132.4296 | 64.5322 | 79.2711 | 99.1616 | 99.3263 | 169.4653 |  | 166.2176 | 292.5085 | 361.7782 | 106.4807 | 126.5855 | 186.479 | 343.1609 | 383.3742 | [7 empty] | 118.5963 | 135.4814 | 194.4752 | 329.3287 |  | 221.4227 | 222.2382 | 221.5889 | 295.8793 | 216.1853 | 244.6569 |  | 23.8849 | 25.8653 | 19.0521 | 20.2387 | 33.7822 | 116.3188 | 109.3546 | 223.636 | 219.6579 | 222.1445 | 76.0436 | 93.3526 | 222.5278 | 301.5747 | 300.9042 | 224.2367 | -0.0039 | -0.0791 | 0.0146 | 0.0763 | -0.0118 | 0.0025 | -0.0613 | -0.0996 | -0.0741 | -300.1886 | -0.8772 | -320.5991 | -0.8854 | -316.8727 | -0.9039 | -273.4362 | -0.793 | -230.2186 | -0.8854 | -253.1336 | -0.869 | -0.025814 | 15.6254 | 221.0245 | 301.2395 | -114.6056
2017-12-19 13:17 | 4921.2953 |  |  | -58.0439 | -74.4588 | -4.4548 | -20.2049 | -25.7386 | -38.4503 | -70.3771 | -34.8922 |  |  | -205.0623 | -65.3315 | -15.4332 | -26.2938 | 6.6307 | -6.274 | -21.1299 | -15.1898 | 9.6344 |  | 280.0303 | 100.6718 | 146.5434 | 276.9506 | 359.2109 | 182.0106 | 58.9041 |  |  | 193.6063 | 151.5587 | 185.2921 | 161.1982 | 128.2815 | 100.8804 | 83.1432 | 110.1209 | 158.0803 | 289.3867 | 352.7419 | 151.213 | 104.2603 | 157.8495 | 163.0376 | 187.0963 |  |  |  |  | 132.3341 | 105.5394 | 291.6158 | 344.4915 |  |  | 124.2006 | 117.3219 | 184.133 | 321.81 | 99.3818 | 56.3952 | 77.9586 | 104.5402 | 148.8886 |  |  |  | 388.677 | 162.5124 | 163.0291 | [5 empty] | 124.7171 | 151.4654 | 249.4167 | 307.9779 | 73.6386 | 99.2519 | 99.4322 | 101.3491 | 94.8216 | 111.8029 | 53.8198 | 69.0906 | 99.4841 | 121.6388 | 170.2429 |  | 160.7382 | 293.5378 | 355.0289 | 77.7132 | 104.6629 | 145.4578 | 282.1468 | 360.8456 | [7 empty] | 82.0864 | 123.3386 | 186.7239 | 321.4657 | 375.1362 | 218.4095 | 218.8632 | 313.224 | 226.1674 | 325.0832 | 220.9135 | 61.8372 | 62.1845 | 245.2448 | 244.7089 | 57.7849 | 56.0337 | 63.9057 | 51.2017 | 66.8067 | 64.8528 | 231.0881 | 264.3635 |  |  | 118.6074 | 195.5756 | 328.7764 | 356.2362 | 135.3343 | 62.8273 | [7 empty] | 97.5145 | 85.4949 | 114.497 | 174.7408 | 322.9356 | 373.5912 | 134.0158 | 107.0797 | 156.9059 | 234.3528 | [5 empty] | 101.6463 | 117.3956 | 292.844 | 383.8142 |  |  | 99.0959 | 107.4972 | 159.1685 | 309.9606 | 167.1239 | 61.9294 | 84.343 | 115.9619 | 171.4969 |  |  |  | 386.2228 | 122.9823 | 166.3971 | [5 empty] | 115.7236 | 167.601 | 302.754 | 356.5374 | 48.4079 | 64.6882 | 90.5448 | 105.883 | 120.0717 | 132.4447 | 64.524 | 79.2535 | 99.1749 | 99.3369 | 169.4784 |  | 166.2395 | 292.4715 | 361.6905 | 106.4749 | 126.6014 | 186.4817 | 343.0615 | 383.2431 | [7 empty] | 118.597 | 135.4992 | 194.4845 | 329.2726 |  | 221.3059 | 222.1212 | 221.4751 | 295.8597 | 216.0822 | 244.5673 |  | 23.8862 | 25.8442 | 19.0474 | 20.2204 | 33.7798 | 116.2696 | 109.3371 | 223.5157 | 219.5235 | 222.015 | 76.07 | 93.3023 | 222.515 | 301.5201 | 300.9423 | 224.1889 | -0.0037 | -0.0791 | 0.0144 | 0.0761 | -0.0121 | 0.0024 | -0.0612 | -0.1011 | -0.073 | -300.2255 | -0.8854 | -320.6206 | -0.8772 | -316.8481 | -0.8977 | -273.4639 | -0.8054 | -230.2032 | -0.8731 | -253.1244 | -0.8772 | -0.15566 | -1.9992 | 220.9036 | 301.2312 | -114.6595
2017-12-19 13:17 | 4922.2953 |  |  | -57.8679 | -74.4693 | -4.4894 | -20.1352 | -25.7723 | -38.5185 | -70.5027 | -34.9399 |  |  | -204.9156 | -65.1607 | -15.3895 | -26.2511 | 6.6932 | -6.2875 | -21.0661 | -15.2404 | 8.6847 |  | 279.9871 | 100.6727 | 146.5656 | 276.9249 | 359.1111 | 182.0145 | 58.9193 |  |  | 193.5942 | 151.5514 | 185.2838 | 161.1671 | 128.2788 | 100.8773 | 83.1503 | 110.1445 | 158.0932 | 289.3548 | 352.6414 | 151.231 | 104.2712 | 157.8759 | 163.0445 | 186.99 |  |  |  |  | 132.3376 | 105.557 | 291.5932 | 344.3933 |  |  | 124.2214 | 117.3394 | 184.1502 | 321.7705 | 99.3844 | 56.4086 | 77.9731 | 104.5724 | 148.9047 |  |  |  | 388.5602 | 162.4888 | 163.0318 | [5 empty] | 124.7393 | 151.4769 | 249.4105 | 307.9062 | 73.6554 | 99.2535 | 99.43 | 101.343 | 94.8224 | 111.8119 | 53.8141 | 69.1071 | 99.4876 | 121.6451 | 170.2501 |  | 160.7573 | 293.5092 | 354.9218 | 77.7173 | 104.6685 | 145.4774 | 282.1372 | 360.7637 | [7 empty] | 82.0714 | 123.3477 | 186.729 | 321.4141 | 375.0151 | 218.2948 | 218.7395 | 313.1802 | 226.054 | 325.0118 | 220.8096 | 62.0009 | 62.1577 | 245.1164 | 244.5589 | 59.2378 | 58.4424 | 64.6296 | 51.5937 | 66.0586 | 64.2637 | 230.9678 | 264.2254 |  |  | 118.6327 | 195.5863 | 328.7127 | 356.1246 | 135.369 | 62.8316 | [7 empty] | 97.4992 | 85.4954 | 114.509 | 174.7696 | 322.8886 | 373.4737 | 134.0307 | 107.0872 | 156.9174 | 234.324 | [5 empty] | 101.6652 | 117.4074 | 292.8172 | 383.6998 |  |  | 99.105 | 107.5018 | 159.1817 | 309.9288 | 167.1283 | 61.9424 | 84.3723 | 115.9831 | 171.502 |  |  |  | 386.1067 | 122.9752 | 166.4119 | [5 empty] | 115.7553 | 167.6199 | 302.7154 | 356.4352 | 48.3873 | 64.702 | 90.542 | 105.8927 | 120.0881 | 132.4891 | 64.5228 | 79.2786 | 99.1671 | 99.3499 | 169.4934 |  | 166.2533 | 292.428 | 361.613 | 106.4468 | 126.6201 | 186.4985 | 343.0005 | 383.1223 | [7 empty] | 118.5818 | 135.5049 | 194.5045 | 329.2288 |  | 221.1988 | 222.0134 | 221.3755 | 295.8346 | 216.0013 | 244.4749 |  | 23.8992 | 25.8357 | 19.0558 | 20.2006 | 33.7833 | 116.2463 | 109.3262 | 223.4076 | 219.4183 | 221.9098 | 76.0302 | 93.344 | 222.4959 | 301.4583 | 300.944 | 224.1525 | -0.0038 | -0.0792 | 0.0139 | 0.0754 | -0.0121 | 0.0027 | -0.0571 | -0.103 | -0.0803 | -300.2009 | -0.8793 | -320.6083 | -0.8793 | -316.8542 | -0.8998 | -273.4331 | -0.7992 | -230.1786 | -0.869 | -253.1059 | -0.8772 | -0.036641 | -1.9063 | 220.7947 | 301.2011 | -114.6403
2017-12-19 13:17 | 4923.2954 |  |  | -57.8786 | -74.5238 | -4.5281 | -20.183 | -25.7715 | -38.5018 | -70.5767 | -34.8988 |  |  | -204.5948 | -65.0918 | -15.4173 | -26.3613 | 6.7165 | -6.3657 | -20.973 | -15.1882 | 6.6576 |  | 279.949 | 100.6749 | 146.5716 | 276.8982 | 359.005 | 182.0175 | 58.9311 |  |  | 193.5835 | 151.5433 | 185.2735 | 161.1332 | 128.2686 | 100.8658 | 83.1533 | 110.1694 | 158.1109 | 289.3177 | 352.5401 | 151.2416 | 104.2823 | 157.8958 | 163.0615 | 186.8421 |  |  |  |  | 132.3414 | 105.5673 | 291.5788 | 344.3164 |  |  | 124.2469 | 117.3503 | 184.1559 | 321.7359 | 99.383 | 56.4313 | 77.9914 | 104.6001 | 148.9148 |  |  |  | 388.4458 | 162.4772 | 163.039 | [5 empty] | 124.7576 | 151.4998 | 249.398 | 307.8257 | 73.6536 | 99.2504 | 99.4245 | 101.3488 | 94.8215 | 111.8327 | 53.8262 | 69.1254 | 99.4953 | 121.6602 | 170.2606 |  | 160.7783 | 293.4847 | 354.8196 | 77.7227 | 104.673 | 145.4919 | 282.135 | 360.6765 | [7 empty] | 82.0872 | 123.3628 | 186.7441 | 321.3685 | 374.8984 | 218.1748 | 218.6222 | 313.1396 | 225.9315 | 324.9231 | 220.6914 | 61.6895 | 61.9371 | 244.9867 | 244.4179 | 60.1798 | 60.2133 | 65.4699 | 53.9003 | 65.2648 | 64.0666 | 230.8529 | 264.1034 |  |  | 118.6601 | 195.612 | 328.6486 | 356.0118 | 135.3758 | 62.8475 | [7 empty] | 97.4785 | 85.504 | 114.5198 | 174.791 | 322.8453 | 373.3571 | 134.0291 | 107.0931 | 156.9283 | 234.3044 | [5 empty] | 101.6963 | 117.414 | 292.7975 | 383.5872 |  |  | 99.1069 | 107.5147 | 159.2016 | 309.9032 | 167.1377 | 61.9482 | 84.3914 | 116.006 | 171.5139 |  |  |  | 385.9994 | 122.9953 | 166.4264 | [5 empty] | 115.7696 | 167.636 | 302.675 | 356.3317 | 48.398 | 64.7153 | 90.552 | 105.8945 | 120.0786 | 132.5009 | 64.5282 | 79.2877 | 99.1621 | 99.346 | 169.5127 |  | 166.2776 | 292.4238 | 361.5053 | 106.4486 | 126.6241 | 186.5099 | 342.9522 | 383.0004 | [7 empty] | 118.5425 | 135.5149 | 194.5271 | 329.1786 |  | 221.0892 | 221.9035 | 221.2758 | 295.8414 | 215.9416 | 244.3877 |  | 23.9082 | 25.8263 | 19.0615 | 20.1984 | 33.7876 | 116.3028 | 109.3189 | 223.3019 | 219.3198 | 221.8084 | 76.043 | 93.3449 | 222.4722 | 301.4126 | 300.8348 | 224.1633 | -0.0038 | -0.0789 | 0.0141 | 0.0757 | -0.0124 | 0.0023 | -0.058 | -0.0997 | -0.0798 | -300.2009 | -0.8813 | -320.6083 | -0.8895 | -316.8419 | -0.8957 | -273.4055 | -0.8012 | -230.1848 | -0.8731 | -253.109 | -0.8793 | -0.011385 | -7.7885 | 220.6869 | 301.1237 | -114.678
2017-12-19 13:17 | 4924.2954 |  |  | -57.8754 | -74.4206 | -4.4635 | -20.1472 | -25.7756 | -38.4366 | -70.4765 | -34.7154 |  |  | -204.8234 | -65.0135 | -15.2603 | -26.0297 | 6.7909 | -6.2758 | -20.9897 | -15.0384 | 9.3589 |  | 279.9091 | 100.6799 | 146.5815 | 276.8787 | 358.9075 | 182.0183 | 58.9356 |  |  | 193.5705 | 151.5281 | 185.2701 | 161.1071 | 128.2597 | 100.8709 | 83.161 | 110.179 | 158.1286 | 289.2794 | 352.4312 | 151.2511 | 104.288 | 157.9048 | 163.0627 | 186.6869 |  |  |  |  | 132.3436 | 105.5758 | 291.5614 | 344.2384 |  |  | 124.2681 | 117.3538 | 184.1704 | 321.701 | 99.3853 | 56.4475 | 78.0102 | 104.6187 | 148.933 |  |  |  | 388.3353 | 162.4701 | 163.0605 | [5 empty] | 124.7726 | 151.5283 | 249.3824 | 307.7537 | 73.6475 | 99.2542 | 99.4322 | 101.3635 | 94.8284 | 111.8497 | 53.8522 | 69.1385 | 99.4944 | 121.6681 | 170.2591 |  | 160.8004 | 293.4573 | 354.7243 | 77.7293 | 104.6827 | 145.5109 | 282.1341 | 360.5857 | [7 empty] | 82.11 | 123.3696 | 186.7575 | 321.34 | 374.7922 | 218.0578 | 218.4982 | 313.0931 | 225.8053 | 324.8307 | 220.5831 | 59.7732 | 61.3609 | 244.8602 | 244.2867 | 60.0139 | 61.3378 | 66.0465 | 56.8101 | 64.9353 | 63.786 | 230.7336 | 263.9866 |  |  | 118.683 | 195.6407 | 328.59 | 355.8933 | 135.3826 | 62.8654 | [7 empty] | 97.4818 | 85.5114 | 114.5336 | 174.8142 | 322.7998 | 373.2413 | 134.0156 | 107.1069 | 156.947 | 234.2941 | [5 empty] | 101.7143 | 117.4223 | 292.7762 | 383.4821 |  |  | 99.1107 | 107.5376 | 159.2331 | 309.8837 | 167.1476 | 61.9658 | 84.4094 | 116.0115 | 171.5351 |  |  |  | 385.9021 | 123.0026 | 166.44 | [5 empty] | 115.7794 | 167.6589 | 302.6305 | 356.2281 | 48.4436 | 64.7235 | 90.5556 | 105.8939 | 120.0542 | 132.4848 | 64.5381 | 79.2692 | 99.1883 | 99.3486 | 169.5301 |  | 166.3286 | 292.4369 | 361.3856 | 106.5022 | 126.6332 | 186.5248 | 342.9012 | 382.8853 | [7 empty] | 118.4923 | 135.5213 | 194.5367 | 329.12 |  | 220.984 | 221.7915 | 221.1712 | 295.8477 | 215.8785 | 244.2944 |  | 23.9195 | 25.8216 | 19.0632 | 20.1958 | 33.7921 | 116.3909 | 109.3083 | 223.1668 | 219.19 | 221.6797 | 76.0634 | 93.39 | 222.4679 | 301.413 | 300.8004 | 224.1881 | -0.0036 | -0.079 | 0.0143 | 0.0755 | -0.0123 | 0.0024 | -0.0544 | -0.0989 | -0.0709 | -300.1793 | -0.8752 | -320.6175 | -0.8649 | -316.8511 | -0.8977 | -273.4085 | -0.7951 | -230.1786 | -0.8628 | -253.0967 | -0.869 | -0.10157 | -1.5061 | 220.5674 | 301.1067 | -114.2845
2017-12-19 13:17 | 4925.2955 |  |  | -57.9499 | -74.3872 | -4.438 | -20.1821 | -25.5972 | -38.4319 | -70.4763 | -34.7314 |  |  | -204.7062 | -65.0806 | -15.1641 | -26.2393 | 6.7209 | -6.2266 | -21.0532 | -15.1154 | 10.2319 |  | 279.8638 | 100.6759 | 146.5978 | 276.8506 | 358.8043 | 182.0168 | 58.9438 |  |  | 193.5575 | 151.5159 | 185.2635 | 161.0745 | 128.2496 | 100.8766 | 83.1726 | 110.1828 | 158.1311 | 289.2382 | 352.325 | 151.2479 | 104.2793 | 157.9183 | 163.0608 | 186.6248 |  |  |  |  | 132.3466 | 105.5855 | 291.5376 | 344.1453 |  |  | 124.2773 | 117.3611 | 184.1868 | 321.6571 | 99.3881 | 56.4503 | 78.0237 | 104.6369 | 148.9516 |  |  |  | 388.2186 | 162.4515 | 163.0757 | [5 empty] | 124.7935 | 151.5374 | 249.3677 | 307.6835 | 73.6473 | 99.2534 | 99.4291 | 101.3679 | 94.8441 | 111.8649 | 53.8628 | 69.154 | 99.5056 | 121.6774 | 170.2682 |  | 160.8219 | 293.4194 | 354.6311 | 77.7303 | 104.6984 | 145.5431 | 282.122 | 360.4973 | [7 empty] | 82.1263 | 123.3673 | 186.7572 | 321.3 | 374.6751 | 217.944 | 218.3861 | 313.0486 | 225.6793 | 324.7591 | 220.4876 | 57.8372 | 60.7523 | 244.7451 | 244.1541 | 56.6852 | 59.6935 | 66.2766 | 59.2578 | 65.0166 | 63.5026 | 230.6069 | 263.867 |  |  | 118.7033 | 195.6561 | 328.5417 | 355.7714 | 135.3977 | 62.8729 | [7 empty] | 97.4635 | 85.5302 | 114.5525 | 174.8377 | 322.7635 | 373.1251 | 134.0157 | 107.1189 | 156.9686 | 234.287 | [5 empty] | 101.7308 | 117.4247 | 292.745 | 383.3753 |  |  | 99.1096 | 107.5493 | 159.252 | 309.8548 | 167.1535 | 61.9849 | 84.4187 | 116.0089 | 171.5455 |  |  |  | 385.7796 | 122.9961 | 166.4477 | [5 empty] | 115.7869 | 167.6756 | 302.5867 | 356.1224 | 48.4542 | 64.7364 | 90.5395 | 105.8993 | 120.0621 | 132.4995 | 64.5466 | 79.2733 | 99.1704 | 99.3636 | 169.5009 |  | 166.3605 | 292.412 | 361.2978 | 106.4903 | 126.658 | 186.5403 | 342.831 | 382.7723 | [7 empty] | 118.4686 | 135.5264 | 194.5572 | 329.0701 |  | 220.8773 | 221.6884 | 221.0578 | 295.8439 | 215.8007 | 244.1884 |  | 23.9265 | 25.8197 | 19.0595 | 20.1902 | 33.7935 | 116.4215 | 109.2896 | 223.0686 | 219.0934 | 221.5766 | 76.0529 | 93.381 | 222.4139 | 301.3186 | 300.7115 | 224.1344 | -0.0038 | -0.079 | 0.0141 | 0.0755 | -0.0124 | 0.0027 | -0.0705 | -0.1012 | -0.0829 | -300.1762 | -0.8793 | -320.6083 | -0.8834 | -316.8635 | -0.8957 | -273.3654 | -0.8012 | -230.1755 | -0.8813 | -253.1305 | -0.8731 | -0.079915 | -6.2231 | 220.4615 | 301.015 | -114.3264
2017-12-19 13:17 | 4926.2956 |  |  | -57.7408 | -74.3426 | -4.445 | -20.0203 | -25.752 | -38.378 | -70.3775 | -34.606 |  |  | -204.8414 | -64.8978 | -15.1855 | -26.174 | 6.7475 | -6.2966 | -20.9796 | -15.1065 | 6.9916 |  | 279.8233 | 100.6796 | 146.6204 | 276.8297 | 358.7083 | 182.0238 | 58.9618 |  |  | 193.5543 | 151.511 | 185.2524 | 161.059 | 128.2467 | 100.8688 | 83.1935 | 110.1836 | 158.1397 | 289.2022 | 352.2195 | 151.2486 | 104.2775 | 157.9389 | 163.0708 | 186.5551 |  |  |  |  | 132.3495 | 105.5923 | 291.5163 | 344.0562 |  |  | 124.2915 | 117.3721 | 184.1981 | 321.6223 | 99.4134 | 56.4632 | 78.0347 | 104.6603 | 148.9638 |  |  |  | 388.1 | 162.426 | 163.0819 | [5 empty] | 124.81 | 151.546 | 249.349 | 307.5998 | 73.6423 | 99.2494 | 99.417 | 101.3561 | 94.8729 | 111.8842 | 53.8659 | 69.1762 | 99.5268 | 121.6976 | 170.2884 |  | 160.8508 | 293.384 | 354.5415 | 77.7376 | 104.7172 | 145.5703 | 282.1146 | 360.4122 | [7 empty] | 82.1314 | 123.3867 | 186.7847 | 321.2577 | 374.5579 | 217.83 | 218.2775 | 313.002 | 225.5581 | 324.6748 | 220.3758 | 57.5287 | 60.2894 | 244.6204 | 244.0222 | 52.9847 | 55.2306 | 66.2018 | 60.6355 | 65.4747 | 63.4368 | 230.4861 | 263.751 |  |  | 118.7205 | 195.6672 | 328.4949 | 355.6565 | 135.4017 | 62.8869 | [7 empty] | 97.442 | 85.5579 | 114.563 | 174.8577 | 322.7261 | 373.0089 | 134.0155 | 107.1325 | 156.9795 | 234.2865 | [5 empty] | 101.7631 | 117.4385 | 292.7194 | 383.2629 |  |  | 99.0994 | 107.54 | 159.2542 | 309.813 | 167.1521 | 62.0048 | 84.444 | 116.0019 | 171.5538 |  |  |  | 385.6663 | 122.9912 | 166.4614 | [5 empty] | 115.7915 | 167.6843 | 302.5435 | 356.0155 | 48.4495 | 64.7453 | 90.5264 | 105.9017 | 120.0715 | 132.5168 | 64.5507 | 79.2804 | 99.155 | 99.3491 | 169.4983 |  | 166.379 | 292.3941 | 361.1981 | 106.4552 | 126.6651 | 186.5518 | 342.7652 | 382.6475 | [7 empty] | 118.4567 | 135.531 | 194.5794 | 329.0238 |  | 220.76 | 221.58 | 220.9453 | 295.8324 | 215.7074 | 244.0857 |  | 23.9323 | 25.8197 | 19.0534 | 20.1855 | 33.7936 | 116.397 | 109.2738 | 222.9644 | 218.9667 | 221.4647 | 76.0367 | 93.3836 | 222.4053 | 301.2926 | 300.732 | 224.0676 | -0.0041 | -0.079 | 0.0145 | 0.076 | -0.0123 | 0.0024 | -0.0416 | -0.1013 | -0.0715 | -300.1455 | -0.8875 | -320.5837 | -0.8854 | -316.8542 | -0.8957 | -273.3747 | -0.793 | -230.1602 | -0.8793 | -253.0998 | -0.8711 | -0.047455 | 0.80802 | 220.3486 | 301.0123 | -114.1624
2017-12-19 13:17 | 4927.2956 |  |  | -57.6335 | -74.3311 | -4.4267 | -20.1604 | -25.8136 | -38.2889 | -70.3251 | -34.5521 |  |  | -204.7945 | -64.92 | -15.1617 | -25.9659 | 6.7101 | -6.2789 | -20.9405 | -15.0939 | 8.0057 |  | 279.7832 | 100.6922 | 146.6419 | 276.8193 | 358.6177 | 182.0338 | 58.9782 |  |  | 193.5437 | 151.4993 | 185.2425 | 161.0413 | 128.2494 | 100.8739 | 83.2244 | 110.1889 | 158.1603 | 289.1748 | 352.1163 | 151.2753 | 104.2903 | 157.9583 | 163.077 | 186.4703 |  |  |  |  | 132.3533 | 105.6062 | 291.4965 | 343.9711 |  |  | 124.329 | 117.3855 | 184.2137 | 321.5908 | 99.4259 | 56.4881 | 78.0472 | 104.6712 | 148.9713 |  |  |  | 387.9917 | 162.4086 | 163.0957 | [5 empty] | 124.8275 | 151.5654 | 249.332 | 307.518 | 73.6518 | 99.2571 | 99.421 | 101.3566 | 94.8981 | 111.8993 | 53.8652 | 69.1902 | 99.5271 | 121.7092 | 170.2924 |  | 160.8833 | 293.3471 | 354.4485 | 77.7472 | 104.7161 | 145.5911 | 282.0944 | 360.3093 | [7 empty] | 82.1108 | 123.4069 | 186.8169 | 321.204 | 374.4332 | 217.7109 | 218.1615 | 312.9619 | 225.4301 | 324.6003 | 220.2625 | 58.274 | 59.9955 | 244.4851 | 243.8855 | 52.7367 | 52.157 | 66.1671 | 61.4964 | 65.8942 | 63.386 | 230.3716 | 263.6286 |  |  | 118.738 | 195.6784 | 328.4346 | 355.5446 | 135.4001 | 62.8993 | [7 empty] | 97.426 | 85.5744 | 114.5682 | 174.8728 | 322.6854 | 372.8934 | 134.0082 | 107.1405 | 157.0092 | 234.2638 | [5 empty] | 101.7889 | 117.4536 | 292.7019 | 383.1512 |  |  | 99.0961 | 107.5475 | 159.2675 | 309.7839 | 167.152 | 62.0147 | 84.4548 | 116.0049 | 171.5749 |  |  |  | 385.5641 | 122.9944 | 166.4875 | [5 empty] | 115.7969 | 167.7074 | 302.5021 | 355.9173 | 48.4592 | 64.7525 | 90.5355 | 105.9067 | 120.0737 | 132.5299 | 64.5539 | 79.2909 | 99.1624 | 99.3418 | 169.5404 |  | 166.4106 | 292.3991 | 361.0889 | 106.4791 | 126.674 | 186.5719 | 342.7109 | 382.5282 | [7 empty] | 118.4297 | 135.5451 | 194.5987 | 328.9647 |  | 220.6467 | 221.4616 | 220.8399 | 295.8245 | 215.6146 | 243.984 |  | 23.932 | 25.8308 | 19.051 | 20.1758 | 33.7907 | 116.339 | 109.2605 | 222.8381 | 218.8441 | 221.3483 | 76.027 | 93.3883 | 222.4088 | 301.2928 | 300.7493 | 224.0659 | -0.0038 | -0.0791 | 0.0141 | 0.0756 | -0.0118 | 0.0025 | -0.0536 | -0.0989 | -0.0881 | -300.1732 | -0.8813 | -320.6052 | -0.8916 | -316.8327 | -0.8895 | -273.3654 | -0.7869 | -230.1786 | -0.8772 | -253.1028 | -0.8752 | -0.26386 | -3.9021 | 220.2314 | 301.0211 | -114.0886
2017-12-19 13:17 | 4928.2957 |  |  | -57.642 | -74.3478 | -4.3664 | -20.1807 | -25.8115 | -38.345 | -70.24 | -34.534 |  |  | -204.7952 | -64.9481 | -15.1223 | -25.9386 | 6.7589 | -6.3057 | -20.9523 | -15.0412 | 10.2708 |  | 279.735 | 100.6898 | 146.6473 | 276.788 | 358.5119 | 182.0354 | 58.9838 |  |  | 193.5218 | 151.4868 | 185.2338 | 161.0006 | 128.2452 | 100.8654 | 83.2567 | 110.1978 | 158.1713 | 289.1444 | 352.0095 | 151.3039 | 104.3062 | 157.9811 | 163.0819 | 186.4236 |  |  |  |  | 132.3655 | 105.6186 | 291.4722 | 343.8869 |  |  | 124.3579 | 117.3998 | 184.2248 | 321.5511 | 99.4092 | 56.5072 | 78.0562 | 104.6711 | 148.9878 |  |  |  | 387.8847 | 162.3885 | 163.1175 | [5 empty] | 124.8487 | 151.5872 | 249.3259 | 307.4489 | 73.668 | 99.2604 | 99.4274 | 101.3678 | 94.8998 | 111.9188 | 53.8629 | 69.1991 | 99.5308 | 121.7142 | 170.2996 |  | 160.9126 | 293.3198 | 354.3411 | 77.749 | 104.7238 | 145.6133 | 282.0818 | 360.2134 | [7 empty] | 82.0849 | 123.417 | 186.8318 | 321.151 | 374.3156 | 217.5929 | 218.0566 | 312.9248 | 225.2988 | 324.5157 | 220.1516 | 59.4266 | 59.4836 | 244.3499 | 243.7408 | 54.7862 | 53.7432 | 66.4985 | 62.5385 | 65.8985 | 62.8535 | 230.2508 | 263.5108 |  |  | 118.765 | 195.689 | 328.3668 | 355.4366 | 135.4179 | 62.9069 | [7 empty] | 97.4236 | 85.5794 | 114.5803 | 174.8968 | 322.6486 | 372.7875 | 134.0142 | 107.149 | 157.0375 | 234.2473 | [5 empty] | 101.8106 | 117.4611 | 292.6876 | 383.0436 |  |  | 99.1045 | 107.5928 | 159.3137 | 309.7754 | 167.1696 | 62.0227 | 84.4665 | 116.0229 | 171.6015 |  |  |  | 385.4668 | 123.0132 | 166.5078 | [5 empty] | 115.8018 | 167.7275 | 302.4628 | 355.8203 | 48.4714 | 64.7679 | 90.5436 | 105.9121 | 120.0646 | 132.5361 | 64.5594 | 79.3044 | 99.1664 | 99.3567 | 169.5532 |  | 166.4395 | 292.385 | 360.998 | 106.4939 | 126.6971 | 186.5854 | 342.644 | 382.4169 | [7 empty] | 118.4125 | 135.5627 | 194.6121 | 328.9052 |  | 220.5392 | 221.3538 | 220.734 | 295.8231 | 215.5261 | 243.8829 |  | 23.9346 | 25.8512 | 19.0568 | 20.1756 | 33.7944 | 116.3198 | 109.2519 | 222.7256 | 218.74 | 221.2427 | 76.0394 | 93.4021 | 222.3822 | 301.221 | 300.6253 | 224.0336 | -0.0039 | -0.079 | 0.0147 | 0.076 | -0.0117 | 0.0023 | -0.0466 | -0.1002 | -0.0841 | -300.1424 | -0.8772 | -320.6022 | -0.8793 | -316.8265 | -0.9121 | -273.3378 | -0.7848 | -230.1386 | -0.8752 | -253.0782 | -0.8752 | 0.0066503 | 2.9795 | 220.1231 | 300.9231 | -114.0401
2017-12-19 13:17 | 4929.2957 |  |  | -57.6125 | -74.267 | -4.304 | -20.2432 | -25.8226 | -38.3282 | -70.2118 | -34.6027 |  |  | -204.9895 | -64.9692 | -15.1296 | -26.051 | 6.7441 | -6.28 | -20.9104 | -14.8582 | 10.1831 |  | 279.6889 | 100.6898 | 146.6578 | 276.7635 | 358.4102 | 182.0444 | 58.9931 |  |  | 193.5124 | 151.4735 | 185.2334 | 160.9684 | 128.2319 | 100.86 | 83.2825 | 110.208 | 158.1789 | 289.104 | 351.8976 | 151.3103 | 104.3154 | 157.9946 | 163.086 | 186.3707 |  |  |  |  | 132.3701 | 105.6248 | 291.4369 | 343.7978 |  |  | 124.3595 | 117.404 | 184.2253 | 321.5114 | 99.3991 | 56.5174 | 78.0663 | 104.6816 | 149.002 |  |  |  | 387.7633 | 162.3793 | 163.1254 | [5 empty] | 124.8647 | 151.6085 | 249.318 | 307.3858 | 73.6794 | 99.2564 | 99.4239 | 101.3691 | 94.9102 | 111.9425 | 53.8804 | 69.2222 | 99.5472 | 121.7312 | 170.3145 |  | 160.9433 | 293.3053 | 354.2445 | 77.7492 | 104.7615 | 145.6462 | 282.0864 | 360.1361 | [7 empty] | 82.0826 | 123.4384 | 186.8527 | 321.1106 | 374.2087 | 217.4739 | 217.9496 | 312.8748 | 225.1687 | 324.4126 | 220.0419 | 59.9654 | 58.845 | 244.2171 | 243.5981 | 56.705 | 56.8968 | 66.9309 | 62.9425 | 65.6543 | 62.3718 | 230.1267 | 263.3964 |  |  | 118.7988 | 195.7108 | 328.3255 | 355.3369 | 135.4345 | 62.9296 | [7 empty] | 97.4369 | 85.5791 | 114.5921 | 174.9147 | 322.5967 | 372.6736 | 134.0246 | 107.1517 | 157.0407 | 234.2404 | [5 empty] | 101.8315 | 117.4693 | 292.6642 | 382.9288 |  |  | 99.1044 | 107.6035 | 159.3352 | 309.7547 | 167.1773 | 62.0375 | 84.4809 | 116.028 | 171.6179 |  |  |  | 385.3638 | 123.0219 | 166.5228 | [5 empty] | 115.8056 | 167.7437 | 302.4257 | 355.7169 | 48.4777 | 64.7827 | 90.5293 | 105.915 | 120.0539 | 132.548 | 64.5581 | 79.3214 | 99.1518 | 99.3545 | 169.5515 |  | 166.4583 | 292.3595 | 360.9009 | 106.4769 | 126.7184 | 186.5934 | 342.5744 | 382.2957 | [7 empty] | 118.4012 | 135.5692 | 194.6127 | 328.8595 |  | 220.4361 | 221.2638 | 220.6288 | 295.8261 | 215.4299 | 243.7897 |  | 23.9425 | 25.8727 | 19.0613 | 20.175 | 33.8035 | 116.3793 | 109.2499 | 222.6205 | 218.6375 | 221.1417 | 76.0706 | 93.429 | 222.3344 | 301.1362 | 300.5986 | 224.0083 | -0.004 | -0.0793 | 0.0145 | 0.0757 | -0.0123 | 0.0022 | -0.0392 | -0.1028 | -0.0802 | -300.1485 | -0.8711 | -320.6206 | -0.8772 | -316.8327 | -0.8895 | -273.3316 | -0.7951 | -230.1479 | -0.867 | -253.1028 | -0.8793 | -0.11958 | -6.5834 | 220.019 | 300.8674 | -114.0008
2017-12-19 13:17 | 4930.2958 |  |  | -57.5166 | -74.3068 | -4.2124 | -20.0401 | -25.7972 | -38.3414 | -70.2354 | -34.753 |  |  | -205.085 | -65.0499 | -15.0625 | -26.0099 | 6.7905 | -6.225 | -20.8881 | -14.9247 | 8.6628 |  | 279.6493 | 100.6933 | 146.6804 | 276.7497 | 358.3147 | 182.0587 | 59.0161 |  |  | 193.5096 | 151.4602 | 185.2305 | 160.9422 | 128.2288 | 100.878 | 83.3027 | 110.2095 | 158.1921 | 289.0688 | 351.7953 | 151.3 | 104.3253 | 158.0108 | 163.088 | 186.3469 |  |  |  |  | 132.3785 | 105.6314 | 291.4142 | 343.7141 |  |  | 124.373 | 117.4122 | 184.2329 | 321.4676 | 99.4029 | 56.5179 | 78.0879 | 104.6914 | 149.0115 |  |  |  | 387.6497 | 162.3614 | 163.1333 | [5 empty] | 124.8809 | 151.6341 | 249.3061 | 307.31 | 73.6762 | 99.2566 | 99.4229 | 101.3635 | 94.9326 | 111.9605 | 53.8917 | 69.2465 | 99.5508 | 121.7467 | 170.3238 |  | 160.9682 | 293.2728 | 354.1506 | 77.7507 | 104.7606 | 145.6689 | 282.0883 | 360.0503 | [7 empty] | 82.0985 | 123.4442 | 186.8596 | 321.0761 | 374.0966 | 217.3599 | 217.841 | 312.8294 | 225.043 | 324.3253 | 219.9392 | 60.161 | 59.2241 | 244.0972 | 243.4573 | 57.9137 | 58.2915 | 67.7301 | 62.8511 | 65.4454 | 62.2406 | 230.0078 | 263.2789 |  |  | 118.8178 | 195.7315 | 328.2791 | 355.2235 | 135.445 | 62.9415 | [7 empty] | 97.4321 | 85.5895 | 114.6062 | 174.9303 | 322.5565 | 372.5535 | 134.0283 | 107.1525 | 157.0612 | 234.2279 | [5 empty] | 101.8511 | 117.4858 | 292.6371 | 382.8097 |  |  | 99.1001 | 107.6102 | 159.3502 | 309.7223 | 167.1819 | 62.0625 | 84.4871 | 116.0417 | 171.6232 |  |  |  | 385.2524 | 123.0189 | 166.5426 | [5 empty] | 115.8154 | 167.7602 | 302.3858 | 355.6204 | 48.48 | 64.7909 | 90.5198 | 105.9199 | 120.0635 | 132.5773 | 64.5589 | 79.3174 | 99.1635 | 99.3481 | 169.5572 |  | 166.4676 | 292.3268 | 360.8115 | 106.4502 | 126.7335 | 186.6003 | 342.5052 | 382.1698 | [7 empty] | 118.3655 | 135.5752 | 194.62 | 328.8162 |  | 220.3296 | 221.1534 | 220.5202 | 295.8252 | 215.3358 | 243.6841 |  | 23.9445 | 25.8863 | 19.0573 | 20.1596 | 33.8044 | 116.414 | 109.2394 | 222.5064 | 218.5147 | 221.0275 | 76.0816 | 93.3562 | 222.3039 | 301.0758 | 300.5726 | 223.8975 | -0.0037 | -0.0791 | 0.0144 | 0.0756 | -0.0121 | 0.0026 | -0.0551 | -0.0989 | -0.0809 | -300.0993 | -0.8813 | -320.5806 | -0.8875 | -316.8327 | -0.8957 | -273.3162 | -0.7889 | -230.1078 | -0.8854 | -253.1028 | -0.8772 | -0.094347 | 3.8788 | 219.9066 | 300.8242 | -113.9513
2017-12-19 13:17 | 4931.2959 |  |  | -57.5912 | -74.2812 | -4.3327 | -20.2476 | -25.8137 | -38.284 | -70.1956 | -34.7162 |  |  | -205.1279 | -65.0129 | -15.1769 | -25.9945 | 6.7476 | -6.2225 | -20.9071 | -14.9296 | 9.0551 |  | 279.6118 | 100.6893 | 146.6921 | 276.7211 | 358.2172 | 182.0581 | 59.0318 |  |  | 193.489 | 151.4509 | 185.2152 | 160.9097 | 128.218 | 100.8874 | 83.3229 | 110.2166 | 158.2047 | 289.031 | 351.6878 | 151.3076 | 104.3362 | 158.0305 | 163.0823 | 186.2824 |  |  |  |  | 132.3951 | 105.6382 | 291.3947 | 343.6362 |  |  | 124.3943 | 117.4194 | 184.2538 | 321.4283 | 99.4092 | 56.5317 | 78.0908 | 104.7011 | 149.0178 |  |  |  | 387.5355 | 162.3271 | 163.1528 | [5 empty] | 124.8956 | 151.6503 | 249.2988 | 307.2341 | 73.6762 | 99.2567 | 99.4267 | 101.3646 | 94.9378 | 111.9694 | 53.906 | 69.2666 | 99.5498 | 121.7601 | 170.3322 |  | 160.991 | 293.2414 | 354.0563 | 77.7659 | 104.7627 | 145.6768 | 282.0904 | 359.9656 | [7 empty] | 82.106 | 123.4455 | 186.8753 | 321.0424 | 373.9794 | 217.2561 | 217.7286 | 312.7893 | 224.9238 | 324.2452 | 219.8357 | 60.0837 | 59.8483 | 243.9816 | 243.3286 | 59.0467 | 58.1287 | 68.0407 | 63.905 | 65.4376 | 62.3133 | 229.8946 | 263.1653 |  |  | 118.839 | 195.7506 | 328.215 | 355.1046 | 135.4537 | 62.9444 | [7 empty] | 97.4153 | 85.6001 | 114.6174 | 174.9468 | 322.5156 | 372.4328 | 134.0016 | 107.1559 | 157.0681 | 234.2106 | [5 empty] | 101.8687 | 117.4987 | 292.6209 | 382.7016 |  |  | 99.1102 | 107.6364 | 159.3851 | 309.7033 | 167.189 | 62.0868 | 84.5162 | 116.0765 | 171.6405 |  |  |  | 385.1548 | 123.01 | 166.5492 | [5 empty] | 115.8245 | 167.7696 | 302.3405 | 355.5147 | 48.4843 | 64.8058 | 90.5226 | 105.9206 | 120.0621 | 132.5948 | 64.565 | 79.3016 | 99.1874 | 99.354 | 169.565 |  | 166.4911 | 292.307 | 360.7144 | 106.4383 | 126.7372 | 186.6077 | 342.4441 | 382.04 | [7 empty] | 118.3204 | 135.5868 | 194.6294 | 328.7641 |  | 220.2087 | 221.0253 | 220.4057 | 295.8154 | 215.2426 | 243.5704 |  | 23.9369 | 25.8911 | 19.0514 | 20.1457 | 33.7995 | 116.4299 | 109.2208 | 222.4054 | 218.4215 | 220.9235 | 76.0929 | 93.426 | 222.3444 | 301.1336 | 300.6305 | 223.9726 | -0.0041 | -0.0796 | 0.0141 | 0.076 | -0.0122 | 0.0025 | -0.0431 | -0.1005 | -0.0706 | -300.1301 | -0.8731 | -320.5837 | -0.8834 | -316.8419 | -0.8916 | -273.3224 | -0.7848 | -230.1602 | -0.8628 | -253.0844 | -0.8772 | -0.04746 | 0.26697 | 219.7969 | 300.882 | -114.0379
2017-12-19 13:17 | 4932.2959 |  |  | -57.5568 | -74.3154 | -4.323 | -20.1517 | -25.8301 | -38.2235 | -70.1808 | -34.6889 |  |  | -205.0599 | -65.178 | -15.1675 | -26.0918 | 6.7661 | -6.2581 | -20.8907 | -14.9461 | 7.5928 |  | 279.569 | 100.6833 | 146.6962 | 276.6943 | 358.1116 | 182.0518 | 59.0358 |  |  | 193.4719 | 151.435 | 185.2026 | 160.8757 | 128.2012 | 100.8796 | 83.3362 | 110.2345 | 158.2151 | 288.9891 | 351.5769 | 151.3248 | 104.3413 | 158.0507 | 163.0729 | 186.1724 |  |  |  |  | 132.3957 | 105.6462 | 291.3725 | 343.5521 |  |  | 124.4079 | 117.4365 | 184.2687 | 321.3988 | 99.4108 | 56.559 | 78.0968 | 104.7217 | 149.0339 |  |  |  | 387.4272 | 162.3158 | 163.1747 | [5 empty] | 124.9174 | 151.6761 | 249.2922 | 307.1659 | 73.696 | 99.2673 | 99.4387 | 101.3755 | 94.9428 | 111.9822 | 53.9145 | 69.2766 | 99.5576 | 121.7746 | 170.338 |  | 161.0135 | 293.2226 | 353.9576 | 77.7669 | 104.7656 | 145.6907 | 282.0907 | 359.8785 | [7 empty] | 82.0918 | 123.454 | 186.889 | 320.9961 | 373.8604 | 217.1493 | 217.619 | 312.7399 | 224.7986 | 324.1644 | 219.6984 | 59.7068 | 59.7862 | 243.8622 | 243.1947 | 60.4128 | 59.0338 | 67.3244 | 64.455 | 65.647 | 62.9252 | 229.7856 | 263.0534 |  |  | 118.8647 | 195.7767 | 328.1594 | 354.9917 | 135.4648 | 62.9548 | [7 empty] | 97.4179 | 85.5992 | 114.6263 | 174.9549 | 322.466 | 372.3139 | 134.0064 | 107.1612 | 157.0705 | 234.1916 | [5 empty] | 101.8807 | 117.4951 | 292.5966 | 382.5906 |  |  | 99.0981 | 107.6463 | 159.4021 | 309.6819 | 167.1892 | 62.0833 | 84.5352 | 116.0935 | 171.6352 |  |  |  | 385.0496 | 123.0251 | 166.5537 | [5 empty] | 115.8329 | 167.7836 | 302.3036 | 355.4088 | 48.4879 | 64.824 | 90.5255 | 105.9146 | 120.0507 | 132.5826 | 64.563 | 79.3023 | 99.1827 | 99.3555 | 169.5738 |  | 166.5196 | 292.2847 | 360.6084 | 106.4711 | 126.7462 | 186.6284 | 342.3844 | 381.9185 | [7 empty] | 118.2998 | 135.606 | 194.6458 | 328.7125 |  | 220.0953 | 220.9164 | 220.3022 | 295.81 | 215.1458 | 243.4661 |  | 23.9352 | 25.8895 | 19.0499 | 20.1483 | 33.8041 | 116.4528 | 109.2102 | 222.304 | 218.3187 | 220.8232 | 76.086 | 93.4057 | 222.2298 | 301.0363 | 300.4232 | 223.8406 | -0.0037 | -0.0789 | 0.0148 | 0.0762 | -0.0121 | 0.0031 | -0.0589 | -0.0907 | -0.0801 | -300.0839 | -0.8793 | -320.5929 | -0.8731 | -316.8327 | -0.9142 | -273.3162 | -0.7848 | -230.1171 | -0.8731 | -253.0936 | -0.869 | -0.014994 | 0.86547 | 219.691 | 300.7297 | -114.0693
2017-12-19 13:17 | 4933.296 |  |  | -57.4538 | -74.2474 | -4.3317 | -20.0651 | -25.7126 | -38.2331 | -70.1558 | -34.7297 |  |  | -205.0138 | -65.1465 | -15.2836 | -26.0887 | 6.7289 | -6.1926 | -20.8189 | -14.9309 | 7.6785 |  | 279.5268 | 100.6875 | 146.7107 | 276.6749 | 358.0086 | 182.0581 | 59.0543 |  |  | 193.4699 | 151.429 | 185.1939 | 160.8489 | 128.201 | 100.8884 | 83.3523 | 110.2422 | 158.2338 | 288.9573 | 351.4785 | 151.3173 | 104.3427 | 158.0774 | 163.0734 | 186.1796 |  |  |  |  | 132.3926 | 105.6634 | 291.3645 | 343.4575 |  |  | 124.4158 | 117.4553 | 184.2854 | 321.3653 | 99.4127 | 56.5694 | 78.1212 | 104.7519 | 149.0576 |  |  |  | 387.3154 | 162.2993 | 163.1894 | [5 empty] | 124.9355 | 151.6936 | 249.274 | 307.0858 | 73.7035 | 99.2651 | 99.434 | 101.3781 | 94.9629 | 111.9989 | 53.9184 | 69.2966 | 99.562 | 121.7765 | 170.3515 |  | 161.0387 | 293.1928 | 353.8597 | 77.7647 | 104.7516 | 145.7055 | 282.0921 | 359.7857 | [7 empty] | 82.0853 | 123.4642 | 186.896 | 320.9577 | 373.7527 | 217.0386 | 217.5154 | 312.6899 | 224.6711 | 324.0876 | 219.5691 | 59.9015 | 60.0137 | 243.7498 | 243.0547 | 60.6645 | 61.6179 | 66.6435 | 63.3698 | 65.6308 | 63.3589 | 229.6788 | 262.9354 |  |  | 118.8808 | 195.7918 | 328.1016 | 354.8797 | 135.4838 | 62.9647 | [7 empty] | 97.4241 | 85.6131 | 114.6374 | 174.9661 | 322.4179 | 372.2049 | 134.0268 | 107.173 | 157.095 | 234.1863 | [5 empty] | 101.9012 | 117.5028 | 292.5761 | 382.4825 |  |  | 99.0947 | 107.6453 | 159.4178 | 309.6547 | 167.191 | 62.0923 | 84.5413 | 116.1037 | 171.6378 |  |  |  | 384.9496 | 122.9986 | 166.5715 | [5 empty] | 115.8582 | 167.81 | 302.27 | 355.3178 | 48.5093 | 64.8409 | 90.5316 | 105.9213 | 120.0522 | 132.5943 | 64.5631 | 79.3163 | 99.1773 | 99.3555 | 169.5828 |  | 166.5516 | 292.2637 | 360.5125 | 106.5057 | 126.7628 | 186.6487 | 342.3186 | 381.8061 | [7 empty] | 118.2857 | 135.6127 | 194.6626 | 328.6614 |  | 219.984 | 220.8049 | 220.1992 | 295.8006 | 215.0537 | 243.3516 |  | 23.9394 | 25.8972 | 19.0488 | 20.1458 | 33.809 | 116.4875 | 109.1999 | 222.1757 | 218.1952 | 220.7034 | 76.1005 | 93.4207 | 222.1993 | 300.9839 | 300.4229 | 223.8217 | -0.0038 | -0.0794 | 0.0146 | 0.0758 | -0.0123 | 0.0029 | -0.0621 | -0.1028 | -0.0799 | -300.0439 | -0.8834 | -320.6145 | -0.8711 | -316.8388 | -0.8834 | -273.2608 | -0.8074 | -230.1017 | -0.8772 | -253.0659 | -0.867 | -0.14123 | -0.06627 | 219.5771 | 300.7034 | -113.9936
2017-12-19 13:17 | 4934.296 |  |  | -57.4152 | -74.2562 | -4.3995 | -20.2488 | -25.7035 | -38.3446 | -70.1748 | -34.6916 |  |  | -204.9241 | -65.1667 | -15.2951 | -25.9873 | 6.7448 | -6.2128 | -20.8122 | -14.8983 | 6.9683 |  | 279.4906 | 100.6966 | 146.7343 | 276.6576 | 357.9146 | 182.0656 | 59.0812 |  |  | 193.4627 | 151.4299 | 185.1922 | 160.8284 | 128.201 | 100.894 | 83.3735 | 110.25 | 158.2458 | 288.9203 | 351.3799 | 151.3182 | 104.3397 | 158.0935 | 163.0873 | 186.189 |  |  |  |  | 132.3936 | 105.6785 | 291.3423 | 343.3609 |  |  | 124.4347 | 117.4659 | 184.3099 | 321.3241 | 99.4179 | 56.5727 | 78.1385 | 104.7704 | 149.0738 |  |  |  | 387.188 | 162.265 | 163.1954 | [5 empty] | 124.9381 | 151.7045 | 249.2536 | 307.0039 | 73.6962 | 99.2532 | 99.4141 | 101.3748 | 94.9852 | 112.0208 | 53.9321 | 69.3244 | 99.5637 | 121.7877 | 170.3689 |  | 161.0706 | 293.1629 | 353.7617 | 77.7706 | 104.7701 | 145.7289 | 282.0952 | 359.6993 | [7 empty] | 82.0953 | 123.4782 | 186.9189 | 320.9278 | 373.6486 | 216.9281 | 217.4239 | 312.6442 | 224.5414 | 324.0067 | 219.4705 | 60.7274 | 60.4697 | 243.6307 | 242.91 | 60.1388 | 63.524 | 66.5539 | 62.0049 | 65.3004 | 63.404 | 229.5616 | 262.8046 |  |  | 118.9061 | 195.8019 | 328.0472 | 354.7624 | 135.4959 | 62.9672 | [7 empty] | 97.3998 | 85.6253 | 114.6514 | 174.9836 | 322.3739 | 372.0836 | 134.031 | 107.1827 | 157.1052 | 234.1731 | [5 empty] | 101.92 | 117.519 | 292.5533 | 382.3717 |  |  | 99.1067 | 107.6589 | 159.4361 | 309.6263 | 167.1922 | 62.1026 | 84.5655 | 116.1218 | 171.6588 |  |  |  | 384.8416 | 122.9723 | 166.5853 | [5 empty] | 115.8756 | 167.8346 | 302.2214 | 355.2151 | 48.5212 | 64.846 | 90.52 | 105.9331 | 120.047 | 132.6181 | 64.562 | 79.3323 | 99.1682 | 99.3642 | 169.5992 |  | 166.5905 | 292.2573 | 360.4062 | 106.5063 | 126.7755 | 186.6622 | 342.2598 | 381.6891 | [7 empty] | 118.2688 | 135.614 | 194.6722 | 328.6062 |  | 219.8696 | 220.7008 | 220.0879 | 295.797 | 214.9645 | 243.2376 |  | 23.9482 | 25.9136 | 19.0423 | 20.1494 | 33.8063 | 116.5517 | 109.1804 | 222.0772 | 218.1001 | 220.6027 | 76.0867 | 93.3564 | 222.1546 | 301.019 | 300.4232 | 223.8349 | -0.0039 | -0.079 | 0.0148 | 0.0762 | -0.0127 | 0.0027 | -0.0497 | -0.1023 | -0.0788 | -300.0593 | -0.8854 | -320.5683 | -0.8936 | -316.8081 | -0.8916 | -273.2947 | -0.7828 | -230.1109 | -0.8854 | -253.0567 | -0.8813 | -0.043845 | -7.5659 | 219.4738 | 300.7211 | -114.0601
2017-12-19 13:17 | 4935.2961 |  |  | -57.4154 | -74.1898 | -4.3396 | -20.2107 | -25.6785 | -38.2236 | -70.14 | -34.6849 |  |  | -204.9395 | -65.1344 | -15.3264 | -25.9179 | 6.7024 | -6.2684 | -20.7341 | -14.8598 | 7.5575 |  | 279.4421 | 100.6951 | 146.7477 | 276.6336 | 357.8162 | 182.0692 | 59.0916 |  |  | 193.4537 | 151.4167 | 185.1899 | 160.8019 | 128.1969 | 100.8885 | 83.3978 | 110.2889 | 158.269 | 288.893 | 351.28 | 151.3396 | 104.3496 | 158.1126 | 163.1061 | 186.1176 |  |  |  |  | 132.4001 | 105.6991 | 291.3013 | 343.2655 |  |  | 124.4475 | 117.4714 | 184.3205 | 321.2782 | 99.4147 | 56.5734 | 78.153 | 104.7741 | 149.0838 |  |  |  | 387.0695 | 162.2628 | 163.204 | [5 empty] | 124.9431 | 151.7296 | 249.239 | 306.9273 | 73.7043 | 99.2595 | 99.4257 | 101.3756 | 94.9977 | 112.037 | 53.9313 | 69.3403 | 99.568 | 121.8002 | 170.3765 |  | 161.0906 | 293.1347 | 353.6566 | 77.7744 | 104.787 | 145.7528 | 282.0962 | 359.6136 | [7 empty] | 82.1023 | 123.4867 | 186.9402 | 320.8857 | 373.5328 | 216.813 | 217.3167 | 312.6049 | 224.4055 | 323.915 | 219.3597 | 61.1262 | 60.9179 | 243.5122 | 242.7689 | 58.7934 | 64.6376 | 66.8336 | 60.8448 | 65.1629 | 63.2971 | 229.4521 | 262.6784 |  |  | 118.9377 | 195.8177 | 327.9912 | 354.6518 | 135.4996 | 62.9765 | [7 empty] | 97.3904 | 85.6339 | 114.6712 | 174.9983 | 322.3333 | 371.9704 | 134.0426 | 107.1949 | 157.1146 | 234.1598 | [5 empty] | 101.938 | 117.5293 | 292.5285 | 382.2624 |  |  | 99.1073 | 107.6836 | 159.4528 | 309.6022 | 167.2022 | 62.1175 | 84.5946 | 116.1515 | 171.6741 |  |  |  | 384.7444 | 122.9858 | 166.6022 | [5 empty] | 115.8863 | 167.849 | 302.1773 | 355.1143 | 48.5227 | 64.857 | 90.524 | 105.9388 | 120.0388 | 132.622 | 64.5558 | 79.3414 | 99.1682 | 99.3631 | 169.605 |  | 166.6077 | 292.2315 | 360.3127 | 106.4782 | 126.7888 | 186.6731 | 342.1969 | 381.5643 | [7 empty] | 118.2425 | 135.6246 | 194.6775 | 328.5526 |  | 219.7672 | 220.6036 | 219.9813 | 295.8053 | 214.867 | 243.1466 |  | 23.9666 | 25.9374 | 19.0457 | 20.1666 | 33.8159 | 116.5767 | 109.1748 | 221.9672 | 217.9946 | 220.4932 | 76.081 | 93.3365 | 222.0829 | 300.9404 | 300.3678 | 223.7805 | -0.0042 | -0.0793 | 0.0142 | 0.0758 | -0.0123 | 0.0026 | -0.0627 | -0.0978 | -0.0887 | -300.1116 | -0.8608 | -320.5929 | -0.8875 | -316.8296 | -0.9101 | -273.2362 | -0.7828 | -230.1017 | -0.8649 | -253.0598 | -0.8813 | -0.14484 | 7.2677 | 219.3671 | 300.6541 | -113.9373
2017-12-19 13:17 | 4936.2962 |  |  | -57.3749 | -74.1721 | -4.3862 | -20.1663 | -25.6511 | -38.2191 | -70.0767 | -34.6031 |  |  | -204.8662 | -65.0555 | -15.3268 | -26.0831 | 6.7675 | -6.2617 | -20.772 | -14.9144 | 9.11 |  | 279.3987 | 100.7033 | 146.7583 | 276.6139 | 357.716 | 182.0759 | 59.096 |  |  | 193.4502 | 151.4073 | 185.191 | 160.7805 | 128.2054 | 100.9001 | 83.4156 | 110.3082 | 158.2855 | 288.8646 | 351.1793 | 151.3441 | 104.3604 | 158.138 | 163.115 | 186.0572 |  |  |  |  | 132.4063 | 105.7191 | 291.281 | 343.1809 |  |  | 124.4593 | 117.4751 | 184.3246 | 321.247 | 99.4093 | 56.5821 | 78.1721 | 104.7933 | 149.098 |  |  |  | 386.9553 | 162.2663 | 163.2113 | [5 empty] | 124.9605 | 151.7457 | 249.2242 | 306.8496 | 73.7056 | 99.2561 | 99.433 | 101.3802 | 95.0113 | 112.0512 | 53.9412 | 69.3589 | 99.5779 | 121.8118 | 170.3852 |  | 161.1136 | 293.1062 | 353.5566 | 77.7813 | 104.8097 | 145.7758 | 282.0952 | 359.5246 | [7 empty] | 82.1172 | 123.4971 | 186.9589 | 320.8409 | 373.4193 | 216.7006 | 217.1941 | 312.5736 | 224.2838 | 323.8238 | 219.2581 | 61.2495 | 61.1949 | 243.3942 | 242.6373 | 55.0068 | 64.3602 | 66.8302 | 60.6283 | 64.9712 | 63.2124 | 229.3486 | 262.5646 |  |  | 118.9517 | 195.837 | 327.9215 | 354.5374 | 135.5132 | 62.9968 | [7 empty] | 97.3857 | 85.6562 | 114.6874 | 175.0124 | 322.2883 | 371.8664 | 134.0333 | 107.2076 | 157.1337 | 234.1504 | [5 empty] | 101.9632 | 117.5432 | 292.5086 | 382.1559 |  |  | 99.1012 | 107.6836 | 159.4694 | 309.5807 | 167.2117 | 62.1193 | 84.6073 | 116.1635 | 171.6653 |  |  |  | 384.6432 | 122.9692 | 166.6083 | [5 empty] | 115.9009 | 167.8601 | 302.1368 | 355.0103 | 48.5308 | 64.8717 | 90.5293 | 105.9393 | 120.0517 | 132.6377 | 64.567 | 79.3318 | 99.1855 | 99.3606 | 169.6152 |  | 166.6269 | 292.205 | 360.2206 | 106.4514 | 126.794 | 186.6785 | 342.1349 | 381.4383 | [7 empty] | 118.207 | 135.6353 | 194.6871 | 328.4969 |  | 219.6592 | 220.5057 | 219.8785 | 295.7968 | 214.7573 | 243.0583 |  | 23.9762 | 25.9566 | 19.0449 | 20.1786 | 33.8259 | 116.6219 | 109.1734 | 221.8454 | 217.8824 | 220.3822 | 76.0863 | 93.3484 | 222.1096 | 300.937 | 300.3297 | 223.8012 | -0.004 | -0.0787 | 0.0139 | 0.0759 | -0.0123 | 0.0023 | -0.0622 | -0.0995 | -0.0743 | -300.0347 | -0.8793 | -320.6329 | -0.867 | -316.8635 | -0.9019 | -273.2331 | -0.793 | -230.0678 | -0.8772 | -253.0905 | -0.8485 | -0.11239 | 5.2648 | 219.256 | 300.6334 | -113.9136
2017-12-19 13:17 | 4937.2962 |  |  | -57.3077 | -74.1197 | -4.2905 | -20.0853 | -25.5555 | -38.2241 | -70.1085 | -34.6425 |  |  | -204.8805 | -65.0293 | -15.2937 | -25.9804 | 6.7842 | -6.2453 | -20.7069 | -14.9067 | 8.2111 |  | 279.3601 | 100.7134 | 146.7749 | 276.5901 | 357.6176 | 182.079 | 59.1115 |  |  | 193.4391 | 151.4024 | 185.1859 | 160.7607 | 128.2172 | 100.8901 | 83.4362 | 110.292 | 158.287 | 288.8272 | 351.0722 | 151.3458 | 104.3717 | 158.1562 | 163.1128 | 185.9877 |  |  |  |  | 132.402 | 105.7275 | 291.2669 | 343.1093 |  |  | 124.4814 | 117.4813 | 184.3347 | 321.21 | 99.4099 | 56.6039 | 78.1875 | 104.8131 | 149.1156 |  |  |  | 386.8497 | 162.2423 | 163.2225 | [5 empty] | 124.9859 | 151.7652 | 249.2146 | 306.7795 | 73.7171 | 99.2555 | 99.4208 | 101.3857 | 95.0349 | 112.0838 | 53.9637 | 69.3827 | 99.5886 | 121.8412 | 170.404 |  | 161.146 | 293.0928 | 353.4516 | 77.7917 | 104.8289 | 145.8026 | 282.0956 | 359.4457 | [7 empty] | 82.1325 | 123.5121 | 186.9695 | 320.803 | 373.3056 | 216.594 | 217.0994 | 312.545 | 224.1786 | 323.7493 | 219.1728 | 61.7314 | 61.5381 | 243.2796 | 242.5088 | 51.0363 | 62.6818 | 66.6713 | 61.2048 | 64.7352 | 63.7207 | 229.2401 | 262.4488 |  |  | 118.9594 | 195.8507 | 327.8518 | 354.4084 | 135.5145 | 62.9998 | [7 empty] | 97.3518 | 85.6683 | 114.6905 | 175.0215 | 322.2402 | 371.7411 | 133.9959 | 107.2158 | 157.1453 | 234.1343 | [5 empty] | 101.9903 | 117.547 | 292.4879 | 382.0501 |  |  | 99.1029 | 107.6906 | 159.4964 | 309.5615 | 167.2175 | 62.1265 | 84.6153 | 116.1645 | 171.6794 |  |  |  | 384.5255 | 122.9663 | 166.6178 | [5 empty] | 115.9091 | 167.8728 | 302.0894 | 354.8993 | 48.5401 | 64.8818 | 90.5247 | 105.9454 | 120.0463 | 132.6524 | 64.5775 | 79.3255 | 99.1784 | 99.3611 | 169.6101 |  | 166.6584 | 292.2065 | 360.1141 | 106.4258 | 126.8006 | 186.7052 | 342.085 | 381.3235 | [7 empty] | 118.1966 | 135.6425 | 194.6947 | 328.441 |  | 219.5451 | 220.4023 | 219.7707 | 295.7876 | 214.6467 | 242.9578 |  | 23.9777 | 25.9692 | 19.0288 | 20.1863 | 33.8239 | 116.6642 | 109.1602 | 221.7518 | 217.7867 | 220.2845 | 76.0924 | 93.3838 | 222.0352 | 300.8765 | 300.2575 | 223.75 | -0.0041 | -0.0788 | 0.0143 | 0.0756 | -0.012 | 0.0028 | -0.0422 | -0.1012 | -0.0887 | -300.0224 | -0.9162 | -320.5437 | -0.8793 | -316.845 | -0.8711 | -273.2516 | -0.8095 | -230.0494 | -0.8998 | -253.0382 | -0.8772 | 0.003043 | 5.7727 | 219.1543 | 300.567 | -113.7697
2017-12-19 13:17 | 4938.2963 |  |  | -57.2191 | -74.0859 | -4.2717 | -20.1173 | -25.6303 | -38.2088 | -70.0839 | -34.6512 |  |  | -204.8254 | -64.9659 | -15.1048 | -25.8717 | 6.7238 | -6.1601 | -20.6983 | -14.7573 | 8.7372 |  | 279.3171 | 100.7141 | 146.7946 | 276.5624 | 357.5194 | 182.0824 | 59.1234 |  |  | 193.4254 | 151.3912 | 185.1704 | 160.736 | 128.2148 | 100.8804 | 83.4703 | 110.2895 | 158.3088 | 288.7961 | 350.9724 | 151.352 | 104.3949 | 158.1772 | 163.1097 | 185.8865 |  |  |  |  | 132.4234 | 105.7381 | 291.2473 | 343.034 |  |  | 124.494 | 117.4911 | 184.3476 | 321.1644 | 99.3986 | 56.6262 | 78.1977 | 104.8267 | 149.1278 |  |  |  | 386.7393 | 162.2469 | 163.2367 | [5 empty] | 125.007 | 151.7911 | 249.2097 | 306.705 | 73.7346 | 99.2598 | 99.4177 | 101.3941 | 95.0458 | 112.1104 | 53.9741 | 69.3967 | 99.5923 | 121.8547 | 170.4141 |  | 161.1723 | 293.0584 | 353.36 | 77.7887 | 104.8336 | 145.8263 | 282.0834 | 359.3603 | [7 empty] | 82.1376 | 123.5157 | 186.9749 | 320.761 | 373.1877 | 216.4739 | 217.0049 | 312.511 | 224.0733 | 323.6639 | 219.0681 | 62.614 | 61.755 | 243.1705 | 242.3772 | 49.9618 | 59.8226 | 66.3815 | 61.6506 | 64.5822 | 64.4058 | 229.1419 | 262.3261 |  |  | 118.9732 | 195.8674 | 327.7924 | 354.2914 | 135.514 | 63.0087 | [7 empty] | 97.3327 | 85.6756 | 114.6962 | 175.0368 | 322.2043 | 371.6286 | 134.0222 | 107.23 | 157.1654 | 234.1287 | [5 empty] | 102.0204 | 117.5588 | 292.4742 | 381.9451 |  |  | 99.112 | 107.7003 | 159.5202 | 309.539 | 167.2206 | 62.15 | 84.6285 | 116.1771 | 171.7137 |  |  |  | 384.4132 | 122.9942 | 166.6438 | [5 empty] | 115.9129 | 167.8936 | 302.0471 | 354.7989 | 48.5443 | 64.8893 | 90.5378 | 105.9526 | 120.0274 | 132.6521 | 64.5677 | 79.3297 | 99.1802 | 99.3742 | 169.618 |  | 166.6813 | 292.2018 | 360.014 | 106.4212 | 126.8154 | 186.745 | 342.0262 | 381.2046 | [7 empty] | 118.1766 | 135.6548 | 194.7013 | 328.3938 |  | 219.4338 | 220.2927 | 219.6555 | 295.7815 | 214.5291 | 242.841 |  | 23.979 | 25.9809 | 19.026 | 20.1961 | 33.8278 | 116.6113 | 109.1476 | 221.6477 | 217.6854 | 220.1821 | 76.0758 | 93.3617 | 222.0564 | 300.8122 | 300.2334 | 223.7258 | -0.0037 | -0.079 | 0.0146 | 0.0759 | -0.012 | 0.0023 | -0.0456 | -0.101 | -0.0857 | -300.0593 | -0.8936 | -320.5468 | -0.9121 | -316.7865 | -0.8793 | -273.2824 | -0.7581 | -230.0832 | -0.8813 | -253.0321 | -0.8916 | -0.047459 | 5.1288 | 219.047 | 300.5228 | -113.6247
2017-12-19 13:17 | 4939.2963 |  |  | -57.1203 | -74.0914 | -4.1496 | -20.0667 | -25.6532 | -38.2178 | -70.0951 | -34.657 |  |  | -204.7978 | -64.8551 | -15.1111 | -25.754 | 6.7539 | -6.1676 | -20.6403 | -14.7725 | 10.3208 |  | 279.2839 | 100.7171 | 146.8149 | 276.5427 | 357.4208 | 182.096 | 59.1365 |  |  | 193.4179 | 151.3816 | 185.1665 | 160.7081 | 128.2135 | 100.8809 | 83.4889 | 110.2985 | 158.33 | 288.7666 | 350.8696 | 151.3705 | 104.4119 | 158.1984 | 163.1136 | 185.6981 |  |  |  |  | 132.4405 | 105.748 | 291.2301 | 342.9594 |  |  | 124.5168 | 117.5056 | 184.3659 | 321.1306 | 99.3991 | 56.6407 | 78.2137 | 104.849 | 149.141 |  |  |  | 386.6204 | 162.2331 | 163.2515 | [5 empty] | 125.0202 | 151.8134 | 249.2005 | 306.6268 | 73.7277 | 99.2531 | 99.418 | 101.3972 | 95.0621 | 112.1249 | 53.978 | 69.4122 | 99.5998 | 121.8603 | 170.4163 |  | 161.1957 | 293.0208 | 353.2715 | 77.7972 | 104.8411 | 145.8489 | 282.0756 | 359.265 | [7 empty] | 82.1474 | 123.5212 | 186.9919 | 320.715 | 373.0748 | 216.3494 | 216.8884 | 312.4748 | 223.9755 | 323.578 | 218.9588 | 62.4974 | 61.0596 | 243.057 | 242.243 | 50.0042 | 56.6685 | 65.2391 | 61.6245 | 64.2807 | 64.4359 | 229.037 | 262.2021 |  |  | 118.9916 | 195.8891 | 327.737 | 354.1822 | 135.5295 | 63.0294 | [7 empty] | 97.3347 | 85.6868 | 114.7099 | 175.0548 | 322.1697 | 371.5229 | 134.0654 | 107.2449 | 157.1826 | 234.1163 | [5 empty] | 102.0424 | 117.5813 | 292.455 | 381.8301 |  |  | 99.1088 | 107.7099 | 159.5336 | 309.5113 | 167.221 | 62.1575 | 84.6509 | 116.1917 | 171.7225 |  |  |  | 384.2999 | 123.0087 | 166.6621 | [5 empty] | 115.9249 | 167.9101 | 302.0062 | 354.7 | 48.5517 | 64.8952 | 90.5365 | 105.9591 | 120.0248 | 132.6551 | 64.5675 | 79.3316 | 99.202 | 99.3855 | 169.6617 |  | 166.7042 | 292.1733 | 359.9239 | 106.4282 | 126.8355 | 186.771 | 341.9501 | 381.0878 | [7 empty] | 118.1394 | 135.6638 | 194.7036 | 328.3341 |  | 219.3225 | 220.1867 | 219.5457 | 295.7773 | 214.3996 | 242.718 |  | 23.9697 | 25.9781 | 19.0208 | 20.195 | 33.823 | 116.6062 | 109.133 | 221.5302 | 217.5779 | 220.0692 | 76.0759 | 93.3403 | 221.9933 | 300.7792 | 300.1484 | 223.6913 | -0.0037 | -0.0788 | 0.0145 | 0.0757 | -0.012 | 0.0024 | -0.042 | -0.1016 | -0.0623 | -300.1147 | -0.8505 | -320.5622 | -0.9142 | -316.8111 | -0.9285 | -273.1962 | -0.7725 | -230.1048 | -0.8526 | -253.0721 | -0.8957 | -0.1268 | -1.0961 | 218.9338 | 300.4638 | -113.5116
2017-12-19 13:17 | 4940.2964 |  |  | -57.1365 | -74.145 | -4.0967 | -20.0061 | -25.6136 | -38.247 | -69.9924 | -34.5618 |  |  | -204.7754 | -64.9091 | -15.1859 | -25.8279 | 6.7294 | -6.1564 | -20.6581 | -14.7892 | 10.2329 |  | 279.2373 | 100.7118 | 146.8231 | 276.519 | 357.3198 | 182.0915 | 59.1512 |  |  | 193.401 | 151.367 | 185.1588 | 160.6795 | 128.2173 | 100.876 | 83.5058 | 110.3054 | 158.3454 | 288.731 | 350.7643 | 151.3946 | 104.415 | 158.2176 | 163.1237 | 185.4373 |  |  |  |  | 132.4373 | 105.7598 | 291.2104 | 342.8768 |  |  | 124.5513 | 117.5175 | 184.3754 | 321.0996 | 99.409 | 56.6502 | 78.2309 | 104.8666 | 149.1589 |  |  |  | 386.5161 | 162.2125 | 163.2776 | [5 empty] | 125.0276 | 151.8394 | 249.1909 | 306.5591 | 73.7355 | 99.2521 | 99.4251 | 101.4055 | 95.0783 | 112.1454 | 53.987 | 69.427 | 99.6046 | 121.8733 | 170.4218 |  | 161.2208 | 292.9959 | 353.1699 | 77.8171 | 104.8552 | 145.8812 | 282.0548 | 359.171 | [7 empty] | 82.1461 | 123.5271 | 187.0046 | 320.6666 | 372.9603 | 216.235 | 216.7817 | 312.4414 | 223.8857 | 323.5032 | 218.875 | 61.9492 | 59.823 | 242.9467 | 242.1137 | 50.3999 | 56.4897 | 63.5843 | 60.7546 | 64.0634 | 64.1374 | 228.9255 | 262.0717 |  |  | 119.0091 | 195.9114 | 327.6805 | 354.0742 | 135.5334 | 63.0363 | [7 empty] | 97.3232 | 85.6985 | 114.7262 | 175.0654 | 322.1206 | 371.4028 | 134.0535 | 107.2538 | 157.1935 | 234.0898 | [5 empty] | 102.0698 | 117.5835 | 292.4199 | 381.7134 |  |  | 99.103 | 107.7225 | 159.5497 | 309.4832 | 167.2294 | 62.1606 | 84.6673 | 116.1963 | 171.7358 |  |  |  | 384.1987 | 123.0065 | 166.6825 | [5 empty] | 115.9369 | 167.9275 | 301.9725 | 354.6072 | 48.5775 | 64.9052 | 90.5434 | 105.9714 | 120.0143 | 132.6696 | 64.5802 | 79.3472 | 99.1834 | 99.3807 | 169.6754 |  | 166.7393 | 292.1589 | 359.8129 | 106.4186 | 126.8576 | 186.7846 | 341.8765 | 380.9694 | [7 empty] | 118.1326 | 135.6768 | 194.7128 | 328.2746 |  | 219.2124 | 220.0836 | 219.4428 | 295.7826 | 214.2773 | 242.6023 |  | 23.9691 | 25.9715 | 19.0072 | 20.1971 | 33.8178 | 116.7144 | 109.119 | 221.427 | 217.4759 | 219.9692 | 76.0897 | 93.3693 | 221.9739 | 300.7772 | 300.1057 | 223.5913 | -0.0038 | -0.079 | 0.0148 | 0.0763 | -0.012 | 0.003 | -0.0539 | -0.1019 | -0.0939 | -300.0132 | -0.8628 | -320.6391 | -0.8752 | -316.8604 | -0.9121 | -273.1777 | -0.7992 | -230.0494 | -0.8587 | -253.0659 | -0.8485 | -0.043847 | -13.0659 | 218.8284 | 300.4415 | -113.5067
2017-12-19 13:18 | 4941.2965 |  |  | -57.0438 | -74.1422 | -4.0105 | -19.977 | -25.5937 | -38.2847 | -70.0119 | -34.5678 |  |  | -204.6952 | -64.9484 | -15.109 | -25.8007 | 6.8076 | -6.1223 | -20.6942 | -14.783 | 11.5853 |  | 279.1947 | 100.7181 | 146.8384 | 276.4972 | 357.2227 | 182.0981 | 59.1555 |  |  | 193.3915 | 151.3534 | 185.1481 | 160.6594 | 128.2237 | 100.8894 | 83.5247 | 110.3101 | 158.3663 | 288.6966 | 350.6628 | 151.4011 | 104.4146 | 158.2414 | 163.1309 | 185.3025 |  |  |  |  | 132.4533 | 105.775 | 291.1848 | 342.7802 |  |  | 124.5789 | 117.526 | 184.3902 | 321.0562 | 99.4102 | 56.6629 | 78.2457 | 104.8728 | 149.1749 |  |  |  | 386.4063 | 162.1987 | 163.2903 | [5 empty] | 125.0483 | 151.8643 | 249.1783 | 306.486 | 73.7382 | 99.256 | 99.4331 | 101.4114 | 95.0888 | 112.1675 | 53.9948 | 69.4408 | 99.6085 | 121.8888 | 170.4319 |  | 161.2458 | 292.9632 | 353.0706 | 77.8217 | 104.8686 | 145.9063 | 282.0334 | 359.0849 | [7 empty] | 82.1347 | 123.5341 | 187.0188 | 320.6142 | 372.8429 | 216.1212 | 216.682 | 312.4095 | 223.7944 | 323.4162 | 218.795 | 61.8138 | 58.6861 | 242.8353 | 241.9777 | 52.6826 | 56.9033 | 63.1244 | 59.5014 | 64.1464 | 63.8464 | 228.8264 | 261.9381 |  |  | 119.0285 | 195.932 | 327.6238 | 353.968 | 135.5497 | 63.0489 | [7 empty] | 97.3182 | 85.7072 | 114.7392 | 175.0852 | 322.072 | 371.2936 | 134.0573 | 107.2632 | 157.2182 | 234.0819 | [5 empty] | 102.1038 | 117.5825 | 292.3984 | 381.6057 |  |  | 99.1022 | 107.7184 | 159.5631 | 309.4532 | 167.2394 | 62.1712 | 84.6873 | 116.1969 | 171.7543 |  |  |  | 384.0906 | 123.0086 | 166.6978 | [5 empty] | 115.9463 | 167.9468 | 301.9302 | 354.5087 | 48.593 | 64.9204 | 90.5608 | 105.9777 | 120.0038 | 132.6712 | 64.5869 | 79.3453 | 99.1772 | 99.3886 | 169.6664 |  | 166.7648 | 292.1434 | 359.7077 | 106.3917 | 126.8601 | 186.7951 | 341.8239 | 380.8483 | [7 empty] | 118.1159 | 135.6913 | 194.7233 | 328.2249 |  | 219.1086 | 219.9898 | 219.3481 | 295.7677 | 214.1569 | 242.4852 |  | 23.9761 | 25.9605 | 19.0072 | 20.2054 | 33.8242 | 116.779 | 109.1094 | 221.3276 | 217.3709 | 219.8665 | 76.0607 | 93.3129 | 221.9569 | 300.7058 | 300.1385 | 223.6145 | -0.0038 | -0.0789 | 0.0142 | 0.0758 | -0.0124 | 0.0026 | -0.0512 | -0.1015 | -0.0754 | -300.0347 | -0.8998 | -320.5468 | -0.8936 | -316.8265 | -0.8854 | -273.2054 | -0.7848 | -230.0186 | -0.8854 | -253.0105 | -0.8834 | -0.014994 | -2.6921 | 218.7268 | 300.4221 | -113.4448
2017-12-19 13:18 | 4942.2965 |  |  | -57.13 | -74.0634 | -3.951 | -19.9671 | -25.6226 | -38.2585 | -69.9781 | -34.5858 |  |  | -204.7087 | -65.0569 | -15.1174 | -25.7783 | 6.6893 | -6.2004 | -20.6042 | -14.7169 | 9.8019 |  | 279.1622 | 100.7293 | 146.863 | 276.4739 | 357.1269 | 182.1182 | 59.1609 |  |  | 193.3864 | 151.3467 | 185.1451 | 160.6376 | 128.2251 | 100.8987 | 83.5437 | 110.3226 | 158.3849 | 288.6638 | 350.5631 | 151.4096 | 104.4325 | 158.2717 | 163.1319 | 185.2378 |  |  |  |  | 132.4587 | 105.7903 | 291.1663 | 342.6872 |  |  | 124.5929 | 117.5332 | 184.4102 | 321.0156 | 99.4061 | 56.6749 | 78.2566 | 104.8847 | 149.1919 |  |  |  | 386.2914 | 162.1883 | 163.2989 | [5 empty] | 125.0732 | 151.8845 | 249.1681 | 306.4183 | 73.7326 | 99.2594 | 99.4317 | 101.415 | 95.0923 | 112.1804 | 54.0056 | 69.4622 | 99.6196 | 121.9001 | 170.4409 |  | 161.2719 | 292.9306 | 352.9721 | 77.8387 | 104.8741 | 145.9174 | 282.04 | 358.9987 | [7 empty] | 82.1341 | 123.5608 | 187.0626 | 320.5664 | 372.7149 | 216.0135 | 216.5753 | 312.3761 | 223.7006 | 323.3397 | 218.7053 | 61.6643 | 58.933 | 242.7213 | 241.8539 | 55.3193 | 55.258 | 63.6683 | 59.212 | 64.5385 | 64.1049 | 228.7311 | 261.8137 |  |  | 119.0513 | 195.9429 | 327.5634 | 353.8548 | 135.5594 | 63.06 | [7 empty] | 97.3261 | 85.7116 | 114.7435 | 175.1014 | 322.0234 | 371.1824 | 134.0592 | 107.2708 | 157.2403 | 234.0739 | [5 empty] | 102.1221 | 117.5906 | 292.3906 | 381.5068 |  |  | 99.1123 | 107.7378 | 159.587 | 309.4248 | 167.2496 | 62.2022 | 84.7049 | 116.2128 | 171.79 |  |  |  | 383.9772 | 123.0037 | 166.71 | [5 empty] | 115.9561 | 167.9588 | 301.8853 | 354.3997 | 48.5953 | 64.9354 | 90.5707 | 105.9748 | 119.9941 | 132.68 | 64.593 | 79.3393 | 99.2048 | 99.397 | 169.6966 |  | 166.778 | 292.1166 | 359.6177 | 106.3823 | 126.8749 | 186.8141 | 341.7712 | 380.7354 | [7 empty] | 118.0768 | 135.6945 | 194.7301 | 328.1674 |  | 219.0041 | 219.8815 | 219.2492 | 295.755 | 214.0343 | 242.3648 |  | 23.9769 | 25.9518 | 19.0119 | 20.2083 | 33.8303 | 116.7493 | 109.098 | 221.1998 | 217.247 | 219.7479 | 76.08 | 93.3443 | 221.9785 | 300.6072 | 300.0919 | 223.6014 | -0.0036 | -0.0786 | 0.0139 | 0.0752 | -0.0123 | 0.0029 | -0.0475 | -0.0978 | -0.0763 | -300.0101 | -0.8649 | -320.5991 | -0.906 | -316.7896 | -0.908 | -273.1901 | -0.7889 | -230.0586 | -0.8608 | -253.0536 | -0.8772 | -0.072711 | 1.7964 | 218.6148 | 300.3496 | -113.4374
2017-12-19 13:18 | 4943.2966 |  |  | -57.0693 | -74.0821 | -3.9142 | -20.0735 | -25.63 | -38.242 | -70.0296 | -34.5598 |  |  | -204.7723 | -65.0202 | -15.1558 | -25.7873 | 6.6901 | -6.2001 | -20.6171 | -14.7999 | 11.3789 |  | 279.1175 | 100.7239 | 146.8769 | 276.4456 | 357.0217 | 182.1179 | 59.169 |  |  | 193.3743 | 151.3359 | 185.1438 | 160.6121 | 128.2156 | 100.8904 | 83.5557 | 110.3362 | 158.3926 | 288.6271 | 350.4532 | 151.4172 | 104.4448 | 158.2941 | 163.1345 | 185.1548 |  |  |  |  | 132.456 | 105.7948 | 291.1503 | 342.601 |  |  | 124.6028 | 117.5427 | 184.4148 | 320.9821 | 99.3979 | 56.6876 | 78.2666 | 104.8936 | 149.2126 |  |  |  | 386.1701 | 162.1897 | 163.3124 | [5 empty] | 125.0897 | 151.8979 | 249.1638 | 306.3464 | 73.7484 | 99.252 | 99.4299 | 101.4215 | 95.0922 | 112.1959 | 54.0116 | 69.4807 | 99.6288 | 121.9014 | 170.4474 |  | 161.2918 | 292.8968 | 352.8676 | 77.8455 | 104.8776 | 145.9293 | 282.0363 | 358.9063 | [7 empty] | 82.133 | 123.5634 | 187.0879 | 320.5298 | 372.6023 | 215.9025 | 216.4615 | 312.3333 | 223.6055 | 323.2494 | 218.5953 | 61.7212 | 60.1039 | 242.6037 | 241.7317 | 56.6965 | 55.5678 | 64.0298 | 59.2895 | 65.1209 | 65.0734 | 228.6308 | 261.6763 |  |  | 119.0716 | 195.9504 | 327.501 | 353.7432 | 135.567 | 63.0756 | [7 empty] | 97.3239 | 85.7207 | 114.7547 | 175.1121 | 321.9786 | 371.0616 | 134.0606 | 107.2787 | 157.2522 | 234.0595 | [5 empty] | 102.1371 | 117.6089 | 292.3617 | 381.3922 |  |  | 99.1127 | 107.7644 | 159.6134 | 309.401 | 167.2536 | 62.21 | 84.707 | 116.2349 | 171.8082 |  |  |  | 383.8796 | 123.0157 | 166.7334 | [5 empty] | 115.9726 | 167.9795 | 301.8502 | 354.2998 | 48.5905 | 64.9491 | 90.6009 | 105.9803 | 119.9944 | 132.6915 | 64.5937 | 79.3651 | 99.1909 | 99.3976 | 169.6999 |  | 166.8017 | 292.0972 | 359.5197 | 106.3963 | 126.8982 | 186.8213 | 341.6837 | 380.6134 | [7 empty] | 118.0551 | 135.7021 | 194.7471 | 328.1192 |  | 218.8924 | 219.7747 | 219.143 | 295.7541 | 213.9264 | 242.2565 |  | 23.976 | 25.9418 | 19.0096 | 20.2261 | 33.8286 | 116.79 | 109.0876 | 221.0983 | 217.1453 | 219.6449 | 76.0822 | 93.328 | 221.9051 | 300.5881 | 299.9919 | 223.6261 | -0.0038 | -0.079 | 0.0142 | 0.0754 | -0.0124 | 0.0024 | -0.0643 | -0.1028 | -0.0755 | -300.007 | -0.867 | -320.6268 | -0.8587 | -316.8942 | -0.9244 | -273.0916 | -0.8238 | -230.0278 | -0.8649 | -253.0536 | -0.8444 | -0.033031 | -2.6189 | 218.5078 | 300.29 | -113.496
2017-12-19 13:18 | 4944.2966 |  |  | -57.0664 | -74.0863 | -3.8759 | -20.1429 | -25.6543 | -38.1263 | -69.9007 | -34.4053 |  |  | -204.7058 | -64.9718 | -15.2096 | -25.7265 | 6.7184 | -6.1628 | -20.586 | -14.6419 | 9.8941 |  | 279.0747 | 100.7248 | 146.8921 | 276.4211 | 356.918 | 182.1201 | 59.1791 |  |  | 193.3655 | 151.3257 | 185.136 | 160.584 | 128.2134 | 100.894 | 83.5714 | 110.3418 | 158.4028 | 288.5929 | 350.3528 | 151.4202 | 104.4487 | 158.3147 | 163.1394 | 185.0854 |  |  |  |  | 132.4658 | 105.8049 | 291.1225 | 342.5145 |  |  | 124.6225 | 117.5545 | 184.4286 | 320.942 | 99.3955 | 56.6973 | 78.2799 | 104.8945 | 149.2283 |  |  |  | 386.0534 | 162.1705 | 163.323 | [5 empty] | 125.1167 | 151.9093 | 249.1469 | 306.2639 | 73.7549 | 99.2523 | 99.432 | 101.4249 | 95.1195 | 112.2124 | 54.0208 | 69.501 | 99.6364 | 121.9161 | 170.4522 |  | 161.3099 | 292.8749 | 352.7748 | 77.8479 | 104.8924 | 145.9564 | 282.0281 | 358.8153 | [7 empty] | 82.1396 | 123.5651 | 187.1081 | 320.5027 | 372.5036 | 215.7801 | 216.339 | 312.2883 | 223.5079 | 323.1483 | 218.49 | 61.8303 | 61.0677 | 242.4846 | 241.6057 | 57.6948 | 57.8884 | 64.5331 | 58.1352 | 65.6928 | 65.9254 | 228.5378 | 261.5516 |  |  | 119.093 | 195.9715 | 327.4352 | 353.6427 | 135.585 | 63.0969 | [7 empty] | 97.3253 | 85.735 | 114.7739 | 175.1298 | 321.9438 | 370.954 | 134.065 | 107.2906 | 157.2702 | 234.0551 | [5 empty] | 102.1629 | 117.6305 | 292.3335 | 381.2751 |  |  | 99.1053 | 107.7723 | 159.6341 | 309.378 | 167.2555 | 62.2082 | 84.7155 | 116.2424 | 171.8161 |  |  |  | 383.7894 | 123.0439 | 166.748 | [5 empty] | 115.9875 | 167.9936 | 301.8083 | 354.2072 | 48.5975 | 64.9635 | 90.6414 | 105.9862 | 119.996 | 132.708 | 64.5874 | 79.4073 | 99.1595 | 99.4047 | 169.6852 |  | 166.8305 | 292.0773 | 359.4255 | 106.4089 | 126.9047 | 186.8324 | 341.6115 | 380.4921 | [7 empty] | 118.0362 | 135.7085 | 194.7589 | 328.0717 |  | 218.7842 | 219.6746 | 219.0356 | 295.7478 | 213.8251 | 242.1549 |  | 23.9778 | 25.938 | 19.0081 | 20.239 | 33.83 | 116.9035 | 109.0779 | 220.9965 | 217.0502 | 219.5497 | 76.0937 | 93.3934 | 221.8201 | 300.4882 | 299.9613 | 223.5874 | -0.0036 | -0.0788 | 0.0134 | 0.0748 | -0.0122 | 0.0024 | -0.0703 | -0.1029 | -0.0742 | -299.9455 | -0.8957 | -320.6022 | -0.8526 | -316.9127 | -0.8813 | -273.1562 | -0.8136 | -229.9725 | -0.8834 | -253.0505 | -0.8382 | -0.11598 | 2.7155 | 218.4012 | 300.2247 | -113.315
2017-12-19 13:18 | 4945.2967 |  |  | -57.0343 | -74.0897 | -3.8327 | -20.0325 | -25.6161 | -38.1879 | -69.9272 | -34.4266 |  |  | -204.6807 | -64.9399 | -15.2434 | -25.8302 | 6.668 | -6.2297 | -20.6501 | -14.7739 | 10.8335 |  | 279.0388 | 100.7295 | 146.9093 | 276.4014 | 356.8234 | 182.1291 | 59.1957 |  |  | 193.3587 | 151.3187 | 185.1282 | 160.5599 | 128.2116 | 100.9097 | 83.5925 | 110.3501 | 158.4163 | 288.5503 | 350.2588 | 151.4308 | 104.4586 | 158.3365 | 163.1668 | 185.0135 |  |  |  |  | 132.4682 | 105.8234 | 291.1027 | 342.4439 |  |  | 124.6456 | 117.5692 | 184.4496 | 320.9052 | 99.4004 | 56.7184 | 78.2987 | 104.9121 | 149.2403 |  |  |  | 385.9499 | 162.1451 | 163.3378 | [5 empty] | 125.1451 | 151.9291 | 249.1277 | 306.1979 | 73.7524 | 99.2599 | 99.4346 | 101.4309 | 95.138 | 112.2207 | 54.0331 | 69.5131 | 99.6359 | 121.9311 | 170.4592 |  | 161.3365 | 292.8443 | 352.6806 | 77.8607 | 104.9085 | 145.9814 | 282.0316 | 358.7225 | [7 empty] | 82.1451 | 123.5859 | 187.1494 | 320.4601 | 372.3879 | 215.6626 | 216.2348 | 312.2462 | 223.4059 | 323.065 | 218.3963 | 61.6547 | 62.1198 | 242.3733 | 241.4805 | 59.4386 | 60.2209 | 64.9493 | 57.6552 | 65.9002 | 65.853 | 228.4515 | 261.4468 |  |  | 119.1076 | 195.9939 | 327.3697 | 353.5335 | 135.6063 | 63.0957 | [7 empty] | 97.3317 | 85.7462 | 114.7828 | 175.1434 | 321.9032 | 370.8467 | 134.0738 | 107.2971 | 157.2838 | 234.0406 | [5 empty] | 102.1873 | 117.6351 | 292.3185 | 381.169 |  |  | 99.108 | 107.7834 | 159.6575 | 309.3561 | 167.2577 | 62.2324 | 84.728 | 116.2538 | 171.8256 |  |  |  | 383.6775 | 123.0207 | 166.7669 | [5 empty] | 115.9945 | 168.0074 | 301.7699 | 354.1077 | 48.6098 | 64.9752 | 90.678 | 105.9887 | 119.9879 | 132.7234 | 64.5887 | 79.4253 | 99.1483 | 99.4153 | 169.7124 |  | 166.8504 | 292.0559 | 359.3277 | 106.4067 | 126.9171 | 186.8548 | 341.559 | 380.379 | [7 empty] | 118.018 | 135.7179 | 194.7649 | 328.0207 |  | 218.6805 | 219.5603 | 218.9235 | 295.7471 | 213.728 | 242.0565 |  | 23.9778 | 25.9443 | 19.0118 | 20.2456 | 33.8365 | 116.9713 | 109.0635 | 220.8771 | 216.9337 | 219.4221 | 76.1185 | 93.3947 | 221.8223 | 300.4916 | 299.9415 | 223.5263 | -0.0039 | -0.0785 | 0.0143 | 0.0759 | -0.0121 | 0.0026 | -0.0503 | -0.0987 | -0.0637 | -299.9239 | -0.9265 | -320.5129 | -0.8957 | -316.8296 | -0.8731 | -273.187 | -0.7746 | -229.9725 | -0.9244 | -252.9613 | -0.8875 | -0.10155 | 9.8859 | 218.2868 | 300.2165 | -113.4097
2017-12-19 13:18 | 4946.2968 |  |  | -57.0099 | -74.0934 | -3.7989 | -20.0606 | -25.6071 | -38.2602 | -69.9773 | -34.5107 |  |  | -204.746 | -64.8732 | -15.1873 | -25.5515 | 6.7243 | -6.2247 | -20.5391 | -14.6709 | 10.197 |  | 279.0034 | 100.7268 | 146.9267 | 276.3829 | 356.7329 | 182.1369 | 59.2179 |  |  | 193.3514 | 151.3099 | 185.1224 | 160.545 | 128.2078 | 100.9171 | 83.6064 | 110.3632 | 158.4212 | 288.5137 | 350.1484 | 151.4454 | 104.4622 | 158.3502 | 163.1909 | 184.8224 |  |  |  |  | 132.4655 | 105.8305 | 291.0843 | 342.3578 |  |  | 124.6542 | 117.5786 | 184.4569 | 320.8622 | 99.3834 | 56.7265 | 78.3138 | 104.9243 | 149.2449 |  |  |  | 385.8355 | 162.1237 | 163.3505 | [5 empty] | 125.1605 | 151.9395 | 249.1132 | 306.1304 | 73.7589 | 99.2568 | 99.4338 | 101.4288 | 95.1526 | 112.2356 | 54.0365 | 69.5306 | 99.6379 | 121.9357 | 170.4714 |  | 161.3669 | 292.811 | 352.5797 | 77.8593 | 104.9124 | 145.9925 | 282.0318 | 358.6272 | [7 empty] | 82.136 | 123.6043 | 187.1826 | 320.4118 | 372.2741 | 215.5566 | 216.1298 | 312.2073 | 223.304 | 322.9861 | 218.302 | 61.5804 | 62.8155 | 242.2612 | 241.343 | 60.8509 | 59.5494 | 65.2331 | 57.6732 | 65.8362 | 65.2889 | 228.3527 | 261.3342 |  |  | 119.1265 | 196.0169 | 327.3177 | 353.4178 | 135.6195 | 63.1061 | [7 empty] | 97.3259 | 85.7504 | 114.7905 | 175.1488 | 321.8607 | 370.7265 | 134.084 | 107.302 | 157.2955 | 234.0245 | [5 empty] | 102.2052 | 117.6427 | 292.2928 | 381.0615 |  |  | 99.105 | 107.7956 | 159.6769 | 309.335 | 167.2625 | 62.2573 | 84.7449 | 116.2786 | 171.827 |  |  |  | 383.5631 | 123.0005 | 166.7899 | [5 empty] | 116.0135 | 168.025 | 301.7293 | 354.0031 | 48.633 | 64.9813 | 90.6881 | 105.9962 | 119.9963 | 132.734 | 64.585 | 79.4043 | 99.1603 | 99.4274 | 169.712 |  | 166.8828 | 292.0454 | 359.2178 | 106.4031 | 126.9368 | 186.8764 | 341.4948 | 380.2594 | [7 empty] | 117.9908 | 135.73 | 194.7641 | 327.9708 |  | 218.5766 | 219.4526 | 218.8242 | 295.7379 | 213.6365 | 241.9602 |  | 23.9664 | 25.9306 | 19.0162 | 20.2543 | 33.8339 | 117.0782 | 109.051 | 220.7789 | 216.8374 | 219.3333 | 76.128 | 93.3811 | 221.7431 | 300.4957 | 299.9572 | 223.5395 | -0.0043 | -0.0788 | 0.0143 | 0.076 | -0.0122 | 0.0024 | -0.0639 | -0.099 | -0.0711 | -300.0132 | -0.8628 | -320.5468 | -0.9244 | -316.7834 | -0.9101 | -273.1685 | -0.754 | -230.0525 | -0.8711 | -252.9982 | -0.9019 | -0.12682 | 9.0271 | 218.1862 | 300.2264 | -113.2757
2017-12-19 13:18 | 4947.2968 |  |  | -56.8922 | -74.1492 | -3.8599 | -19.9539 | -25.5525 | -38.1141 | -69.944 | -34.473 |  |  | -204.7302 | -64.8664 | -15.2376 | -25.6348 | 6.7933 | -6.1989 | -20.5784 | -14.6483 | 11.5364 |  | 278.9575 | 100.7252 | 146.9413 | 276.3599 | 356.6343 | 182.1387 | 59.2329 |  |  | 193.3382 | 151.3049 | 185.1146 | 160.5272 | 128.2104 | 100.9204 | 83.634 | 110.3674 | 158.429 | 288.4773 | 350.0375 | 151.4547 | 104.4572 | 158.3573 | 163.1958 | 184.6233 |  |  |  |  | 132.4731 | 105.8363 | 291.0542 | 342.2575 |  |  | 124.6658 | 117.589 | 184.4658 | 320.817 | 99.3701 | 56.7341 | 78.3229 | 104.9277 | 149.2559 |  |  |  | 385.7195 | 162.1091 | 163.3705 | [5 empty] | 125.1768 | 151.9493 | 249.1035 | 306.0534 | 73.7687 | 99.2454 | 99.4308 | 101.4302 | 95.1576 | 112.2541 | 54.0407 | 69.5468 | 99.6477 | 121.9488 | 170.4791 |  | 161.3909 | 292.7865 | 352.4809 | 77.856 | 104.9087 | 146.0053 | 282.0333 | 358.5322 | [7 empty] | 82.1264 | 123.6122 | 187.1939 | 320.3857 | 372.1684 | 215.4538 | 216.0175 | 312.168 | 223.2004 | 322.9079 | 218.213 | 61.5975 | 62.8763 | 242.1448 | 241.2096 | 61.8464 | 56.2407 | 65.5718 | 56.8608 | 65.6469 | 64.9195 | 228.2467 | 261.2251 |  |  | 119.1473 | 196.0348 | 327.2571 | 353.3074 | 135.6131 | 63.1166 | [7 empty] | 97.3123 | 85.7649 | 114.8042 | 175.1681 | 321.8232 | 370.6055 | 134.0864 | 107.3147 | 157.3124 | 234.0176 | [5 empty] | 102.2262 | 117.653 | 292.2722 | 380.9623 |  |  | 99.1104 | 107.807 | 159.6923 | 309.3089 | 167.2778 | 62.2681 | 84.7619 | 116.2996 | 171.8442 |  |  |  | 383.462 | 123.0123 | 166.809 | [5 empty] | 116.0325 | 168.0398 | 301.6894 | 353.9047 | 48.6458 | 64.9907 | 90.7032 | 105.9974 | 120.0066 | 132.7575 | 64.5798 | 79.4114 | 99.1585 | 99.4264 | 169.7229 |  | 166.9071 | 292.0091 | 359.1391 | 106.4226 | 126.9545 | 186.8899 | 341.4259 | 380.1395 | [7 empty] | 117.9642 | 135.735 | 194.7693 | 327.9186 |  | 218.4762 | 219.3592 | 218.7267 | 295.7193 | 213.5407 | 241.8511 |  | 23.9645 | 25.9209 | 19.0237 | 20.2604 | 33.8399 | 117.2494 | 109.043 | 220.6766 | 216.7459 | 219.2353 | 76.1228 | 93.3727 | 221.7489 | 300.409 | 299.8877 | 223.5164 | -0.004 | -0.0786 | 0.0141 | 0.0754 | -0.0117 | 0.0027 | -0.0519 | -0.1033 | -0.0909 | -300.0008 | -0.8608 | -320.5714 | -0.8895 | -316.8081 | -0.9327 | -273.1008 | -0.7889 | -230.0002 | -0.8546 | -253.0721 | -0.8772 | -0.10157 | 4.0337 | 218.0864 | 300.1483 | -113.2164
2017-12-19 13:18 | 4948.2969 |  |  | -56.8207 | -74.206 | -3.8398 | -19.8516 | -25.502 | -38.136 | -69.8377 | -34.4509 |  |  | -204.6082 | -64.8574 | -15.2338 | -25.5764 | 6.8386 | -6.1789 | -20.5048 | -14.7344 | 10.1061 |  | 278.9107 | 100.7271 | 146.9513 | 276.3322 | 356.5283 | 182.1346 | 59.2448 |  |  | 193.3257 | 151.2933 | 185.1065 | 160.5001 | 128.2014 | 100.9307 | 83.6712 | 110.3785 | 158.4443 | 288.444 | 349.9319 | 151.4471 | 104.463 | 158.3745 | 163.1817 | 184.5601 |  |  |  |  | 132.485 | 105.8538 | 291.0389 | 342.1793 |  |  | 124.6886 | 117.6062 | 184.4791 | 320.778 | 99.3776 | 56.7484 | 78.3409 | 104.9459 | 149.2776 |  |  |  | 385.606 | 162.0746 | 163.3851 | [5 empty] | 125.2 | 151.9677 | 249.0857 | 305.9745 | 73.7642 | 99.2459 | 99.4241 | 101.4361 | 95.1635 | 112.2736 | 54.051 | 69.5627 | 99.6478 | 121.9613 | 170.4925 |  | 161.4138 | 292.752 | 352.3843 | 77.859 | 104.911 | 146.0185 | 282.0362 | 358.4421 | [7 empty] | 82.1286 | 123.6233 | 187.1964 | 320.3532 | 372.0658 | 215.3396 | 215.9208 | 312.1204 | 223.0817 | 322.8374 | 218.1171 | 61.7596 | 62.6928 | 242.0289 | 241.0849 | 62.6333 | 53.3765 | 65.8724 | 54.994 | 65.6053 | 64.6593 | 228.1362 | 261.1037 |  |  | 119.1612 | 196.0455 | 327.198 | 353.2004 | 135.6365 | 63.1275 | [7 empty] | 97.2973 | 85.78 | 114.8179 | 175.1909 | 321.7793 | 370.4928 | 134.0713 | 107.3295 | 157.329 | 234.0078 | [5 empty] | 102.2516 | 117.6556 | 292.2529 | 380.8597 |  |  | 99.1159 | 107.8228 | 159.7111 | 309.282 | 167.2884 | 62.2748 | 84.7804 | 116.3263 | 171.8742 |  |  |  | 383.3524 | 122.98 | 166.8225 | [5 empty] | 116.0493 | 168.0559 | 301.6488 | 353.8048 | 48.6428 | 65.0175 | 90.7281 | 105.996 | 120.0021 | 132.7673 | 64.5906 | 79.4143 | 99.1555 | 99.4207 | 169.7551 |  | 166.9272 | 291.9831 | 359.0531 | 106.4112 | 126.9579 | 186.8945 | 341.3666 | 380.0174 | [7 empty] | 117.9319 | 135.7416 | 194.7767 | 327.867 |  | 218.3715 | 219.2676 | 218.6247 | 295.7077 | 213.434 | 241.7354 |  | 23.973 | 25.9288 | 19.0298 | 20.2668 | 33.8434 | 117.3991 | 109.0354 | 220.5617 | 216.624 | 219.1057 | 76.1157 | 93.4221 | 221.734 | 300.3628 | 299.7839 | 223.4201 | -0.004 | -0.0788 | 0.0144 | 0.0755 | -0.0127 | 0.0025 | -0.0693 | -0.1023 | -0.0765 | -299.967 | -0.8731 | -320.5806 | -0.8854 | -316.8327 | -0.8957 | -273.1101 | -0.7787 | -229.9848 | -0.8711 | -253.029 | -0.869 | -0.036638 | -1.8001 | 217.977 | 300.0734 | -113.1198
2017-12-19 13:18 | 4949.2969 |  |  | -56.9036 | -74.2796 | -3.8329 | -19.8411 | -25.5011 | -38.0489 | -69.8396 | -34.4714 |  |  | -204.5691 | -64.845 | -15.2179 | -25.5983 | 6.8612 | -6.1184 | -20.4767 | -14.7695 | 9.1439 |  | 278.8732 | 100.7398 | 146.9583 | 276.3057 | 356.4257 | 182.1406 | 59.255 |  |  | 193.318 | 151.2773 | 185.0975 | 160.4676 | 128.1961 | 100.926 | 83.7058 | 110.3933 | 158.4628 | 288.4145 | 349.8385 | 151.4386 | 104.47 | 158.39 | 163.1527 | 184.552 |  |  |  |  | 132.4903 | 105.8734 | 291.016 | 342.0923 |  |  | 124.6996 | 117.6115 | 184.4919 | 320.7448 | 99.3828 | 56.7571 | 78.3497 | 104.9623 | 149.2946 |  |  |  | 385.4953 | 162.065 | 163.3994 | [5 empty] | 125.222 | 151.9858 | 249.0637 | 305.8991 | 73.7549 | 99.2565 | 99.4182 | 101.4396 | 95.1919 | 112.2878 | 54.0623 | 69.5879 | 99.6464 | 121.9648 | 170.5087 |  | 161.4398 | 292.7143 | 352.2952 | 77.87 | 104.9271 | 146.0339 | 282.0338 | 358.3553 | [7 empty] | 82.1365 | 123.6306 | 187.2083 | 320.3126 | 371.9655 | 215.2257 | 215.8266 | 312.0727 | 222.9758 | 322.7676 | 218.0243 | 62.6379 | 62.2507 | 241.9139 | 240.9533 | 62.5925 | 52.036 | 66.1209 | 52.3017 | 65.7284 | 64.5097 | 228.0159 | 260.9804 |  |  | 119.1834 | 196.0668 | 327.1428 | 353.0834 | 135.6585 | 63.143 | [7 empty] | 97.2862 | 85.7874 | 114.831 | 175.1924 | 321.7298 | 370.3773 | 134.0665 | 107.3346 | 157.3396 | 233.9914 | [5 empty] | 102.2687 | 117.666 | 292.2292 | 380.7472 |  |  | 99.1085 | 107.8493 | 159.7353 | 309.257 | 167.2906 | 62.2796 | 84.8049 | 116.3411 | 171.8773 |  |  |  | 383.2438 | 122.9405 | 166.8308 | [5 empty] | 116.0617 | 168.071 | 301.6042 | 353.7014 | 48.6633 | 65.0296 | 90.7358 | 106.0027 | 119.9961 | 132.7756 | 64.5959 | 79.4039 | 99.1655 | 99.4338 | 169.7508 |  | 166.9692 | 291.9861 | 358.9382 | 106.3742 | 126.9602 | 186.8945 | 341.324 | 379.8959 | [7 empty] | 117.9135 | 135.7549 | 194.7782 | 327.8117 |  | 218.2521 | 219.1558 | 218.5186 | 295.7011 | 213.3228 | 241.6131 |  | 23.9725 | 25.9333 | 19.0253 | 20.2619 | 33.8383 | 117.5075 | 109.0182 | 220.4577 | 216.5226 | 219.001 | 76.0844 | 93.405 | 221.7037 | 300.3291 | 299.7442 | 223.396 | -0.0036 | -0.0784 | 0.014 | 0.0757 | -0.0123 | 0.0024 | -0.0662 | -0.0996 | -0.0755 | -299.9947 | -0.8998 | -320.5406 | -0.8977 | -316.8081 | -0.9039 | -273.107 | -0.7787 | -229.9878 | -0.8854 | -252.9797 | -0.8854 | -0.011383 | -3.8365 | 217.87 | 300.0367 | -113.0942
2017-12-19 13:18 | 4950.297 |  |  | -56.7673 | -74.1979 | -3.8331 | -19.956 | -25.4697 | -38.0895 | -69.8064 | -34.4955 |  |  | -204.6907 | -64.8516 | -15.0126 | -25.5786 | 6.9539 | -6.1195 | -20.4344 | -14.7384 | 9.5733 |  | 278.8352 | 100.7548 | 146.9793 | 276.2961 | 356.3347 | 182.1559 | 59.2698 |  |  | 193.3143 | 151.2805 | 185.0962 | 160.442 | 128.2034 | 100.9261 | 83.7268 | 110.4036 | 158.478 | 288.3759 | 349.74 | 151.4412 | 104.4802 | 158.4131 | 163.1528 | 184.524 |  |  |  |  | 132.4967 | 105.8799 | 290.9856 | 342.0012 |  |  | 124.7161 | 117.6127 | 184.5041 | 320.7097 | 99.3797 | 56.7696 | 78.3522 | 104.9739 | 149.3053 |  |  |  | 385.3816 | 162.0726 | 163.418 | [5 empty] | 125.2423 | 152.0056 | 249.0508 | 305.8292 | 73.7549 | 99.2654 | 99.4152 | 101.4464 | 95.2081 | 112.31 | 54.0711 | 69.6157 | 99.6531 | 121.9798 | 170.5222 |  | 161.4687 | 292.6838 | 352.2051 | 77.8757 | 104.9435 | 146.0616 | 282.0347 | 358.2739 | [7 empty] | 82.1365 | 123.6283 | 187.2128 | 320.2767 | 371.849 | 215.1094 | 215.723 | 312.027 | 222.8799 | 322.6766 | 217.9298 | 63.4426 | 61.6247 | 241.7964 | 240.8132 | 60.6473 | 53.7575 | 65.7437 | 51.158 | 65.7135 | 64.7778 | 227.8979 | 260.8662 |  |  | 119.1851 | 196.0795 | 327.077 | 352.9557 | 135.6597 | 63.1397 | [7 empty] | 97.2739 | 85.8054 | 114.8531 | 175.2086 | 321.6874 | 370.2681 | 134.0733 | 107.34 | 157.3538 | 233.9772 | [5 empty] | 102.2935 | 117.6774 | 292.206 | 380.6323 |  |  | 99.1077 | 107.8667 | 159.7529 | 309.2278 | 167.2901 | 62.2892 | 84.8201 | 116.3423 | 171.8732 |  |  |  | 383.141 | 122.9408 | 166.8496 | [5 empty] | 116.0785 | 168.0986 | 301.5676 | 353.6094 | 48.6854 | 65.0356 | 90.7424 | 106.0213 | 119.9988 | 132.7885 | 64.5946 | 79.409 | 99.1674 | 99.4513 | 169.7557 |  | 167.0051 | 291.9808 | 358.8384 | 106.3836 | 126.9855 | 186.9063 | 341.265 | 379.7794 | [7 empty] | 117.916 | 135.7636 | 194.7846 | 327.7501 |  | 218.1459 | 219.0474 | 218.4111 | 295.692 | 213.2071 | 241.4905 |  | 23.9804 | 25.9338 | 19.0281 | 20.2667 | 33.8501 | 117.4904 | 109.0113 | 220.3673 | 216.4284 | 218.9018 | 76.1233 | 93.3556 | 221.7764 | 300.3508 | 299.7602 | 223.4628 | -0.0038 | -0.079 | 0.0139 | 0.0751 | -0.0119 | 0.0027 | -0.0546 | -0.1034 | -0.0915 | -299.9332 | -0.8423 | -320.6083 | -0.8916 | -316.8142 | -0.9285 | -273.0577 | -0.7869 | -229.9817 | -0.8341 | -253.069 | -0.8752 | -0.10155 | 3.8033 | 217.7668 | 300.0555 | -112.9967
2017-12-19 13:18 | 4951.2971 |  |  | -56.8244 | -74.0846 | -3.7979 | -19.8393 | -25.4043 | -38.0589 | -69.8703 | -34.4881 |  |  | -204.5153 | -64.8694 | -15.0104 | -25.6369 | 6.9399 | -6.0721 | -20.4057 | -14.7126 | 10.071 |  | 278.7939 | 100.76 | 147.0098 | 276.2858 | 356.2429 | 182.1645 | 59.2827 |  |  | 193.3079 | 151.2828 | 185.0985 | 160.4187 | 128.2007 | 100.9371 | 83.7429 | 110.4025 | 158.4906 | 288.3431 | 349.6346 | 151.453 | 104.4969 | 158.4466 | 163.159 | 184.4965 |  |  |  |  | 132.5019 | 105.8872 | 290.9649 | 341.9208 |  |  | 124.7392 | 117.6246 | 184.5084 | 320.6678 | 99.3804 | 56.7759 | 78.3656 | 104.968 | 149.3149 |  |  |  | 385.2681 | 162.0477 | 163.429 | [5 empty] | 125.2544 | 152.0216 | 249.0356 | 305.7569 | 73.7645 | 99.2691 | 99.4215 | 101.4543 | 95.2234 | 112.3341 | 54.0846 | 69.6396 | 99.6616 | 121.9969 | 170.5323 |  | 161.4939 | 292.6521 | 352.0917 | 77.8687 | 104.9521 | 146.0885 | 282.0272 | 358.1927 | [7 empty] | 82.1388 | 123.6307 | 187.2063 | 320.237 | 371.7341 | 214.9964 | 215.6105 | 311.9818 | 222.7776 | 322.5742 | 217.8327 | 63.7904 | 61.2891 | 241.6653 | 240.6705 | 57.5874 | 55.9792 | 64.7981 | 52.2284 | 65.5335 | 65.7298 | 227.7762 | 260.7387 |  |  | 119.1992 | 196.0907 | 327.0237 | 352.842 | 135.6644 | 63.1562 | [7 empty] | 97.255 | 85.8136 | 114.8669 | 175.2322 | 321.6506 | 370.1611 | 134.0726 | 107.3518 | 157.3708 | 233.978 | [5 empty] | 102.3211 | 117.6905 | 292.1779 | 380.5228 |  |  | 99.1127 | 107.8871 | 159.7725 | 309.2088 | 167.2916 | 62.2994 | 84.8226 | 116.3473 | 171.8807 |  |  |  | 383.0419 | 122.9445 | 166.8634 | [5 empty] | 116.0897 | 168.1186 | 301.5195 | 353.5076 | 48.6898 | 65.0463 | 90.7359 | 106.0311 | 119.9959 | 132.7919 | 64.5975 | 79.4286 | 99.1818 | 99.4547 | 169.7947 |  | 167.0334 | 291.9699 | 358.7381 | 106.3963 | 127.0088 | 186.9137 | 341.1849 | 379.6608 | [7 empty] | 117.9118 | 135.7732 | 194.7903 | 327.6958 |  | 218.0399 | 218.9382 | 218.299 | 295.6878 | 213.088 | 241.3753 |  | 23.9877 | 25.9237 | 19.0303 | 20.2723 | 33.8581 | 117.3502 | 109.0014 | 220.2536 | 216.3181 | 218.7802 | 76.1312 | 93.3829 | 221.6835 | 300.3066 | 299.7042 | 223.4454 | -0.0037 | -0.0785 | 0.0142 | 0.0759 | -0.012 | 0.0024 | -0.0616 | -0.0991 | -0.0706 | -299.9085 | -0.8793 | -320.6052 | -0.8546 | -316.8881 | -0.9101 | -273.0054 | -0.8259 | -229.954 | -0.869 | -253.0136 | -0.8382 | -0.079933 | 11.3484 | 217.6545 | 300.0054 | -112.908
2017-12-19 13:18 | 4952.2971 |  |  | -56.7935 | -74.047 | -3.8072 | -19.86 | -25.2836 | -38.0656 | -69.7278 | -34.4584 |  |  | -204.678 | -64.958 | -15.0234 | -25.6501 | 6.9402 | -6.076 | -20.4114 | -14.7236 | 9.5795 |  | 278.757 | 100.7655 | 147.0268 | 276.2598 | 356.1451 | 182.1625 | 59.2915 |  |  | 193.2982 | 151.2696 | 185.0948 | 160.3945 | 128.192 | 100.9225 | 83.7559 | 110.4037 | 158.4992 | 288.3075 | 349.5273 | 151.4643 | 104.4979 | 158.4538 | 163.1505 | 184.5323 |  |  |  |  | 132.503 | 105.897 | 290.9453 | 341.8343 |  |  | 124.7519 | 117.6383 | 184.5149 | 320.6278 | 99.3863 | 56.778 | 78.3777 | 104.954 | 149.3215 |  |  |  | 385.1619 | 162.0398 | 163.438 | [5 empty] | 125.2687 | 152.0408 | 249.0304 | 305.6843 | 73.781 | 99.2724 | 99.4319 | 101.4629 | 95.2447 | 112.3499 | 54.1014 | 69.6584 | 99.6742 | 122.0086 | 170.539 |  | 161.5156 | 292.6308 | 351.9839 | 77.8765 | 104.959 | 146.112 | 282.0316 | 358.1121 | [7 empty] | 82.1628 | 123.6397 | 187.2212 | 320.1915 | 371.627 | 214.8883 | 215.5033 | 311.938 | 222.6821 | 322.4936 | 217.7391 | 63.9051 | 60.0445 | 241.5504 | 240.5422 | 55.1534 | 54.63 | 63.659 | 53.2698 | 65.302 | 66.7193 | 227.6485 | 260.6213 |  |  | 119.2339 | 196.1101 | 326.9782 | 352.7346 | 135.6607 | 63.1736 | [7 empty] | 97.245 | 85.8233 | 114.8728 | 175.2439 | 321.6038 | 370.0421 | 134.0802 | 107.3549 | 157.3905 | 233.9659 | [5 empty] | 102.34 | 117.7043 | 292.1597 | 380.4135 |  |  | 99.1165 | 107.9071 | 159.7947 | 309.196 | 167.2925 | 62.303 | 84.8282 | 116.3319 | 171.8745 |  |  |  | 382.9468 | 122.9649 | 166.8776 | [5 empty] | 116.0935 | 168.1378 | 301.4744 | 353.4012 | 48.6852 | 65.052 | 90.7414 | 106.0332 | 119.989 | 132.797 | 64.5885 | 79.4474 | 99.1739 | 99.4503 | 169.8184 |  | 167.0501 | 291.9502 | 358.6452 | 106.4016 | 127.019 | 186.9147 | 341.1076 | 379.538 | [7 empty] | 117.8993 | 135.7882 | 194.805 | 327.6518 |  | 217.9283 | 218.8252 | 218.189 | 295.6818 | 212.9628 | 241.2725 |  | 23.9813 | 25.9191 | 19.0252 | 20.2772 | 33.8543 | 117.238 | 108.9832 | 220.1538 | 216.2191 | 218.6813 | 76.1512 | 93.3929 | 221.6426 | 300.238 | 299.6298 | 223.4216 | -0.0038 | -0.0789 | 0.0142 | 0.0755 | -0.0119 | 0.0028 | -0.0482 | -0.1001 | -0.0592 | -299.8716 | -0.9162 | -320.5375 | -0.8649 | -316.8573 | -0.8649 | -273.0731 | -0.7992 | -229.9109 | -0.906 | -253.0013 | -0.8505 | -0.19535 | 3.168 | 217.5485 | 299.9339 | -112.8637
2017-12-19 13:18 | 4953.2972 |  |  | -56.6987 | -73.9654 | -3.8177 | -19.8401 | -25.3048 | -38.1179 | -69.6759 | -34.4412 |  |  | -204.6487 | -64.9544 | -15.0778 | -25.5716 | 6.8634 | -6.0839 | -20.3986 | -14.7109 | 9.2473 |  | 278.7199 | 100.7669 | 147.0432 | 276.2335 | 356.0483 | 182.1643 | 59.3019 |  |  | 193.2872 | 151.2655 | 185.0911 | 160.3728 | 128.189 | 100.9194 | 83.7678 | 110.4157 | 158.5093 | 288.2627 | 349.4218 | 151.4642 | 104.4964 | 158.4652 | 163.1511 | 184.5307 |  |  |  |  | 132.5118 | 105.9074 | 290.9219 | 341.739 |  |  | 124.7619 | 117.6414 | 184.5204 | 320.5797 | 99.3793 | 56.7848 | 78.3905 | 104.9505 | 149.3293 |  |  |  | 385.0473 | 162.0376 | 163.4469 | [5 empty] | 125.286 | 152.0581 | 249.0233 | 305.6105 | 73.7867 | 99.2688 | 99.4282 | 101.4682 | 95.2513 | 112.3691 | 54.1136 | 69.6725 | 99.6879 | 122.0228 | 170.5556 |  | 161.5433 | 292.6027 | 351.9024 | 77.887 | 104.9808 | 146.1405 | 282.0382 | 358.0283 | [7 empty] | 82.1712 | 123.6532 | 187.2431 | 320.151 | 371.5169 | 214.7719 | 215.4125 | 311.893 | 222.5845 | 322.4178 | 217.643 | 63.7426 | 58.8208 | 241.4451 | 240.4227 | 54.1618 | 52.5766 | 62.8195 | 52.2643 | 65.1132 | 67.0578 | 227.5205 | 260.5097 |  |  | 119.2476 | 196.1335 | 326.9243 | 352.624 | 135.6617 | 63.1711 | [7 empty] | 97.245 | 85.8405 | 114.8852 | 175.2678 | 321.5578 | 369.9291 | 134.0866 | 107.3643 | 157.4183 | 233.9419 | [5 empty] | 102.3712 | 117.7187 | 292.145 | 380.3061 |  |  | 99.1179 | 107.9205 | 159.8142 | 309.1691 | 167.297 | 62.3141 | 84.8506 | 116.3127 | 171.8933 |  |  |  | 382.8465 | 122.963 | 166.8804 | [5 empty] | 116.103 | 168.1504 | 301.4352 | 353.2989 | 48.6841 | 65.0618 | 90.749 | 106.0309 | 119.9856 | 132.8182 | 64.5948 | 79.4499 | 99.1533 | 99.4537 | 169.8198 |  | 167.0699 | 291.9353 | 358.5426 | 106.4208 | 127.021 | 186.9498 | 341.0573 | 379.4211 | [7 empty] | 117.8698 | 135.7971 | 194.8148 | 327.6003 |  | 217.8175 | 218.7184 | 218.0805 | 295.667 | 212.838 | 241.1683 |  | 23.9699 | 25.9216 | 19.0247 | 20.2864 | 33.8543 | 117.1952 | 108.9677 | 220.0636 | 216.126 | 218.5793 | 76.1512 | 93.3753 | 221.6419 | 300.2188 | 299.5815 | 223.3347 | -0.0038 | -0.0787 | 0.0144 | 0.0755 | -0.0119 | 0.0027 | -0.0623 | -0.1021 | -0.07 | -299.9301 | -0.8936 | -320.4975 | -0.9162 | -316.7711 | -0.8752 | -273.1193 | -0.7458 | -229.9878 | -0.9019 | -252.9397 | -0.908 | -0.10876 | -5.2327 | 217.4462 | 299.9001 | -112.8484
2017-12-19 13:18 | 4954.2972 |  |  | -56.7122 | -73.917 | -3.922 | -19.8813 | -25.4383 | -38.1191 | -69.6626 | -34.4447 |  |  | -204.6782 | -64.952 | -15.0536 | -25.5912 | 6.9493 | -6.0245 | -20.3492 | -14.6962 | 8.7147 |  | 278.6755 | 100.7644 | 147.0559 | 276.2085 | 355.9493 | 182.1696 | 59.3075 |  |  | 193.2739 | 151.2581 | 185.0776 | 160.3368 | 128.1809 | 100.9261 | 83.7953 | 110.4244 | 158.5314 | 288.2294 | 349.3237 | 151.475 | 104.5026 | 158.4906 | 163.1559 | 184.4341 |  |  |  |  | 132.5215 | 105.9208 | 290.8894 | 341.6466 |  |  | 124.7787 | 117.6405 | 184.5305 | 320.5335 | 99.3713 | 56.8039 | 78.4032 | 104.9536 | 149.3442 |  |  |  | 384.9292 | 162.0026 | 163.4561 | [5 empty] | 125.2977 | 152.082 | 249.0112 | 305.5409 | 73.7998 | 99.2593 | 99.4243 | 101.4704 | 95.2468 | 112.3844 | 54.1196 | 69.6781 | 99.6929 | 122.0326 | 170.5619 |  | 161.5642 | 292.5716 | 351.8051 | 77.8816 | 105.0074 | 146.1719 | 282.021 | 357.9429 | [7 empty] | 82.1552 | 123.6693 | 187.2525 | 320.1041 | 371.4033 | 214.6648 | 215.3187 | 311.8466 | 222.477 | 322.3397 | 217.5613 | 63.3454 | 58.9785 | 241.3256 | 240.3013 | 53.5888 | 52.9401 | 62.6795 | 51.3041 | 65.093 | 66.6482 | 227.3969 | 260.3849 |  |  | 119.2602 | 196.1469 | 326.8522 | 352.5128 | 135.6709 | 63.1722 | [7 empty] | 97.2329 | 85.843 | 114.8934 | 175.2814 | 321.5137 | 369.8192 | 134.0684 | 107.3807 | 157.4304 | 233.9252 | [5 empty] | 102.3993 | 117.7312 | 292.1255 | 380.2067 |  |  | 99.1289 | 107.9503 | 159.846 | 309.1439 | 167.3054 | 62.3313 | 84.8708 | 116.3252 | 171.9314 |  |  |  | 382.7548 | 122.9495 | 166.8781 | [5 empty] | 116.1094 | 168.1521 | 301.3953 | 353.1991 | 48.6923 | 65.0761 | 90.7393 | 106.0349 | 119.9654 | 132.8216 | 64.6045 | 79.4476 | 99.159 | 99.4606 | 169.8112 |  | 167.1002 | 291.9211 | 358.429 | 106.4317 | 127.0227 | 186.9802 | 341.0031 | 379.3023 | [7 empty] | 117.8364 | 135.8065 | 194.8167 | 327.5486 |  | 217.7033 | 218.6234 | 217.9702 | 295.6537 | 212.7337 | 241.0522 |  | 23.966 | 25.9254 | 19.026 | 20.2934 | 33.8633 | 117.1533 | 108.9567 | 219.9411 | 216.0158 | 218.4702 | 76.1598 | 93.36 | 221.6163 | 300.2001 | 299.6207 | 223.3438 | -0.0039 | -0.0788 | 0.0142 | 0.0756 | -0.012 | 0.0021 | -0.0583 | -0.1029 | -0.0926 | -299.9639 | -0.8464 | -320.5529 | -0.9039 | -316.8019 | -0.9265 | -273.0024 | -0.7807 | -230.0063 | -0.8403 | -253.0044 | -0.8936 | -0.090738 | -8.7869 | 217.3384 | 299.9104 | -112.85
2017-12-19 13:18 | 4955.2973 |  |  | -56.7304 | -73.8707 | -3.8464 | -19.8292 | -25.4281 | -38.0963 | -69.7309 | -34.47 |  |  | -204.5666 | -64.9014 | -15.0414 | -25.5826 | 6.9726 | -6.1165 | -20.3401 | -14.6714 | 10.9658 |  | 278.6401 | 100.7702 | 147.0733 | 276.1903 | 355.8554 | 182.1846 | 59.324 |  |  | 193.2692 | 151.2489 | 185.0696 | 160.3086 | 128.1782 | 100.943 | 83.8295 | 110.4441 | 158.5524 | 288.2082 | 349.2244 | 151.4972 | 104.519 | 158.5102 | 163.1657 | 184.2802 |  |  |  |  | 132.5364 | 105.937 | 290.8611 | 341.5582 |  |  | 124.8019 | 117.6535 | 184.5452 | 320.4978 | 99.369 | 56.8203 | 78.4066 | 104.9686 | 149.3577 |  |  |  | 384.8201 | 161.972 | 163.4734 | [5 empty] | 125.3097 | 152.1044 | 249.0036 | 305.4679 | 73.8048 | 99.2572 | 99.423 | 101.4787 | 95.27 | 112.3978 | 54.1262 | 69.6933 | 99.6943 | 122.047 | 170.5583 |  | 161.588 | 292.5417 | 351.7068 | 77.8874 | 105.0242 | 146.202 | 282.0204 | 357.8541 | [7 empty] | 82.1534 | 123.6883 | 187.2672 | 320.0504 | 371.2802 | 214.5564 | 215.2186 | 311.8 | 222.3722 | 322.2693 | 217.4767 | 62.8825 | 59.1408 | 241.2078 | 240.1871 | 52.0062 | 54.6516 | 62.7041 | 50.4793 | 65.107 | 66.1493 | 227.2765 | 260.2598 |  |  | 119.2822 | 196.1563 | 326.7834 | 352.4126 | 135.6786 | 63.1897 | [7 empty] | 97.2245 | 85.8525 | 114.9073 | 175.2928 | 321.4704 | 369.7094 | 134.077 | 107.3896 | 157.4376 | 233.9204 | [5 empty] | 102.416 | 117.7415 | 292.0985 | 380.097 |  |  | 99.1272 | 107.9512 | 159.8678 | 309.1136 | 167.3127 | 62.3502 | 84.8875 | 116.3495 | 171.9432 |  |  |  | 382.6683 | 122.9881 | 166.9007 | [5 empty] | 116.1164 | 168.1768 | 301.3628 | 353.1038 | 48.7074 | 65.0953 | 90.7359 | 106.0514 | 119.9504 | 132.8241 | 64.608 | 79.4514 | 99.1463 | 99.4624 | 169.8023 |  | 167.1124 | 291.8994 | 358.3283 | 106.4199 | 127.0462 | 186.9944 | 340.9223 | 379.1831 | [7 empty] | 117.8016 | 135.8177 | 194.8389 | 327.4953 |  | 217.6005 | 218.5268 | 217.8726 | 295.6325 | 212.6357 | 240.9421 |  | 23.9746 | 25.935 | 19.0281 | 20.3006 | 33.8661 | 117.1111 | 108.9458 | 219.8421 | 215.9159 | 218.3643 | 76.1629 | 93.3728 | 221.5345 | 300.1785 | 299.553 | 223.2905 | -0.0042 | -0.0789 | 0.0142 | 0.0754 | -0.0124 | 0.0023 | -0.0574 | -0.1001 | -0.0672 | -299.8962 | -0.8628 | -320.6114 | -0.8567 | -316.8542 | -0.9162 | -272.9931 | -0.7951 | -229.9355 | -0.867 | -253.0228 | -0.8423 | -0.025817 | -4.5813 | 217.2371 | 299.8657 | -112.8082
2017-12-19 13:18 | 4956.2974 |  |  | -56.583 | -73.9227 | -3.892 | -19.7993 | -25.4269 | -38.2175 | -69.8074 | -34.5192 |  |  | -204.5599 | -64.9964 | -14.9513 | -25.5061 | 6.9889 | -6.0982 | -20.3878 | -14.5973 | 10.8823 |  | 278.6014 | 100.7773 | 147.0897 | 276.1686 | 355.7598 | 182.1926 | 59.3376 |  |  | 193.2573 | 151.2408 | 185.0721 | 160.2865 | 128.182 | 100.9527 | 83.8569 | 110.4518 | 158.5643 | 288.1732 | 349.1223 | 151.5139 | 104.5325 | 158.5303 | 163.1788 | 184.1503 |  |  |  |  | 132.5402 | 105.9507 | 290.8495 | 341.4817 |  |  | 124.8315 | 117.6725 | 184.5674 | 320.4648 | 99.3786 | 56.8396 | 78.4266 | 104.9983 | 149.3814 |  |  |  | 384.7134 | 161.9444 | 163.4953 | [5 empty] | 125.3305 | 152.1223 | 248.9901 | 305.3961 | 73.7987 | 99.2653 | 99.4233 | 101.4828 | 95.2856 | 112.4165 | 54.134 | 69.7209 | 99.695 | 122.0662 | 170.5692 |  | 161.6181 | 292.5091 | 351.6189 | 77.9004 | 105.0215 | 146.2276 | 282.0297 | 357.7483 | [7 empty] | 82.1497 | 123.6991 | 187.2742 | 320.0103 | 371.1602 | 214.4531 | 215.1179 | 311.7645 | 222.275 | 322.205 | 217.3768 | 62.2316 | 58.9579 | 241.0934 | 240.0696 | 49.7705 | 56.7656 | 62.5522 | 49.8084 | 65.0529 | 65.8221 | 227.1545 | 260.1454 |  |  | 119.3122 | 196.1784 | 326.7363 | 352.3088 | 135.694 | 63.2133 | [7 empty] | 97.2318 | 85.8606 | 114.9192 | 175.307 | 321.4256 | 369.5941 | 134.0953 | 107.3894 | 157.4558 | 233.9219 | [5 empty] | 102.4292 | 117.7464 | 292.0749 | 379.9873 |  |  | 99.1194 | 107.9354 | 159.8755 | 309.0615 | 167.3164 | 62.3714 | 84.9056 | 116.3773 | 171.9567 |  |  |  | 382.5549 | 122.9986 | 166.9187 | [5 empty] | 116.1301 | 168.1981 | 301.3255 | 353.0054 | 48.7233 | 65.1104 | 90.7392 | 106.0587 | 119.9547 | 132.835 | 64.6072 | 79.4681 | 99.1377 | 99.4667 | 169.8131 |  | 167.1401 | 291.8742 | 358.2398 | 106.4049 | 127.0586 | 187.0005 | 340.8493 | 379.0707 | [7 empty] | 117.759 | 135.822 | 194.8624 | 327.4465 |  | 217.4925 | 218.4262 | 217.7742 | 295.6119 | 212.545 | 240.8389 |  | 23.9831 | 25.9404 | 19.0304 | 20.303 | 33.8646 | 117.0585 | 108.9361 | 219.7374 | 215.8111 | 218.2524 | 76.1742 | 93.3919 | 221.5443 | 300.1281 | 299.543 | 223.2368 | -0.0039 | -0.0783 | 0.0141 | 0.0753 | -0.0121 | 0.0025 | -0.0589 | -0.1014 | -0.0715 | -299.8531 | -0.8998 | -320.5252 | -0.8854 | -316.8265 | -0.8916 | -273.0024 | -0.8033 | -229.8832 | -0.8895 | -252.9736 | -0.8731 | -0.11237 | -4.7093 | 217.1331 | 299.8356 | -112.8585
2017-12-19 13:18 | 4957.2974 |  |  | -56.4821 | -73.8435 | -3.9029 | -19.7288 | -25.3769 | -38.1546 | -69.7426 | -34.4652 |  |  | -204.6233 | -64.9214 | -14.78 | -25.5865 | 6.9473 | -6.0268 | -20.3475 | -14.4445 | 10.6319 |  | 278.5534 | 100.7775 | 147.1026 | 276.1431 | 355.6579 | 182.1864 | 59.3528 |  |  | 193.2393 | 151.2249 | 185.0584 | 160.259 | 128.1696 | 100.9385 | 83.8681 | 110.4546 | 158.5772 | 288.1335 | 349.0103 | 151.5087 | 104.5322 | 158.5499 | 163.1796 | 184.0645 |  |  |  |  | 132.535 | 105.9586 | 290.8363 | 341.404 |  |  | 124.8532 | 117.6799 | 184.5876 | 320.4304 | 99.3897 | 56.858 | 78.4477 | 105.0192 | 149.4005 |  |  |  | 384.604 | 161.9244 | 163.5107 | [5 empty] | 125.3404 | 152.1427 | 248.9733 | 305.3269 | 73.8024 | 99.2687 | 99.4271 | 101.4815 | 95.2982 | 112.4414 | 54.1409 | 69.7398 | 99.7009 | 122.0799 | 170.5847 |  | 161.638 | 292.4821 | 351.519 | 77.9068 | 105.0212 | 146.2435 | 282.0304 | 357.6637 | [7 empty] | 82.1504 | 123.7069 | 187.2818 | 319.9763 | 371.0578 | 214.3526 | 215.0131 | 311.7252 | 222.1734 | 322.1218 | 217.2684 | 61.5853 | 58.6077 | 240.9697 | 239.9312 | 48.1973 | 57.975 | 62.2823 | 51.1794 | 65.2236 | 64.8437 | 227.0345 | 260.0263 |  |  | 119.3344 | 196.1959 | 326.6775 | 352.1933 | 135.7094 | 63.2258 | [7 empty] | 97.2449 | 85.8672 | 114.9327 | 175.3182 | 321.3873 | 369.4788 | 134.1077 | 107.3944 | 157.4785 | 233.9025 | [5 empty] | 102.4411 | 117.7503 | 292.0541 | 379.8774 |  |  | 99.1215 | 107.9464 | 159.8827 | 309.0249 | 167.3198 | 62.3806 | 84.9226 | 116.4156 | 171.9703 |  |  |  | 382.426 | 122.9561 | 166.9213 | [5 empty] | 116.1472 | 168.2099 | 301.2772 | 352.9064 | 48.7112 | 65.124 | 90.735 | 106.0617 | 119.9665 | 132.8548 | 64.5993 | 79.4763 | 99.1648 | 99.4902 | 169.8236 |  | 167.1717 | 291.8527 | 358.1578 | 106.4045 | 127.0645 | 187.0173 | 340.8011 | 378.956 | [7 empty] | 117.7108 | 135.8281 | 194.8718 | 327.3984 |  | 217.3731 | 218.332 | 217.6677 | 295.5986 | 212.4619 | 240.7321 |  | 23.9904 | 25.9362 | 19.0316 | 20.3047 | 33.8652 | 116.9592 | 108.9305 | 219.6251 | 215.7001 | 218.1385 | 76.2361 | 93.4372 | 221.4991 | 300.0772 | 299.5094 | 223.2146 | -0.0037 | -0.0784 | 0.0145 | 0.0759 | -0.0124 | 0.0024 | -0.0594 | -0.1018 | -0.0866 | -299.9208 | -0.8916 | -320.5468 | -0.8834 | -316.7865 | -0.8834 | -273.0516 | -0.7746 | -229.9478 | -0.8793 | -252.9705 | -0.867 | 0.013863 | -1.6372 | 217.0253 | 299.7933 | -112.647
2017-12-19 13:18 | 4958.2975 |  |  | -56.42 | -73.842 | -3.8541 | -19.636 | -25.2996 | -38.0652 | -69.6948 | -34.3773 |  |  | -204.5564 | -64.9333 | -14.7943 | -25.484 | 7.0452 | -6.078 | -20.3235 | -14.5329 | 9.9713 |  | 278.5111 | 100.7776 | 147.1212 | 276.123 | 355.5573 | 182.189 | 59.3709 |  |  | 193.2287 | 151.2124 | 185.0454 | 160.2348 | 128.158 | 100.9321 | 83.8793 | 110.4642 | 158.5969 | 288.1027 | 348.9099 | 151.5115 | 104.5348 | 158.5666 | 163.181 | 184.0308 |  |  |  |  | 132.5399 | 105.9749 | 290.8073 | 341.3128 |  |  | 124.8721 | 117.6903 | 184.6033 | 320.3882 | 99.3879 | 56.8665 | 78.4584 | 105.0318 | 149.4122 |  |  |  | 384.492 | 161.9221 | 163.523 | [5 empty] | 125.348 | 152.1608 | 248.9607 | 305.2535 | 73.8044 | 99.2659 | 99.431 | 101.4899 | 95.3298 | 112.4674 | 54.1558 | 69.762 | 99.7077 | 122.0874 | 170.594 |  | 161.6632 | 292.4522 | 351.4201 | 77.9132 | 105.0397 | 146.2621 | 282.0359 | 357.5946 | [7 empty] | 82.162 | 123.7144 | 187.2959 | 319.9433 | 370.9619 | 214.2393 | 214.9068 | 311.6737 | 222.0702 | 322.0212 | 217.1482 | 61.4294 | 58.1458 | 240.8436 | 239.7857 | 48.1744 | 57.9984 | 62.0438 | 52.6302 | 65.5263 | 63.7323 | 226.9289 | 259.9006 |  |  | 119.356 | 196.2163 | 326.6093 | 352.0713 | 135.736 | 63.229 | [7 empty] | 97.2596 | 85.8867 | 114.9469 | 175.3412 | 321.354 | 369.374 | 134.1255 | 107.4096 | 157.4936 | 233.8847 | [5 empty] | 102.4598 | 117.7606 | 292.0381 | 379.772 |  |  | 99.1289 | 107.9734 | 159.9024 | 309.0164 | 167.3284 | 62.3768 | 84.9353 | 116.4234 | 171.9798 |  |  |  | 382.3134 | 122.9059 | 166.9249 | [5 empty] | 116.1571 | 168.2201 | 301.2345 | 352.8009 | 48.7153 | 65.1318 | 90.7254 | 106.067 | 119.9711 | 132.8871 | 64.6027 | 79.4899 | 99.181 | 99.5103 | 169.8383 |  | 167.1897 | 291.8322 | 358.0786 | 106.4109 | 127.0888 | 187.0619 | 340.7621 | 378.8431 | [7 empty] | 117.6855 | 135.8403 | 194.87 | 327.3401 |  | 217.267 | 218.2257 | 217.5572 | 295.5848 | 212.3712 | 240.6267 |  | 23.9991 | 25.9391 | 19.0318 | 20.2882 | 33.8686 | 116.8273 | 108.9166 | 219.5273 | 215.6034 | 218.0319 | 76.2087 | 93.4113 | 221.447 | 299.9963 | 299.4227 | 223.2089 | -0.0037 | -0.0784 | 0.0141 | 0.0755 | -0.012 | 0.0028 | -0.0495 | -0.0997 | -0.0808 | -299.8778 | -0.8772 | -320.5498 | -0.8936 | -316.7896 | -0.9121 | -272.9377 | -0.7971 | -229.9355 | -0.8628 | -252.9951 | -0.8752 | -0.15206 | -11.7821 | 216.9198 | 299.7095 | -112.5066
2017-12-19 13:18 | 4959.2975 |  |  | -56.4073 | -73.8189 | -3.8308 | -19.732 | -25.393 | -38.0786 | -69.6424 | -34.3472 |  |  | -204.574 | -64.8325 | -14.715 | -25.4086 | 7.0634 | -6.0755 | -20.312 | -14.6087 | 10.8887 |  | 278.4689 | 100.7798 | 147.1352 | 276.097 | 355.4579 | 182.195 | 59.3801 |  |  | 193.2162 | 151.1993 | 185.0404 | 160.2108 | 128.1551 | 100.9308 | 83.895 | 110.4736 | 158.6084 | 288.0632 | 348.8133 | 151.5167 | 104.542 | 158.5837 | 163.1895 | 184.0217 |  |  |  |  | 132.5439 | 105.9874 | 290.7806 | 341.2226 |  |  | 124.8889 | 117.7018 | 184.6135 | 320.3452 | 99.3816 | 56.8733 | 78.467 | 105.049 | 149.4229 |  |  |  | 384.3853 | 161.9092 | 163.5329 | [5 empty] | 125.3715 | 152.1849 | 248.9546 | 305.1863 | 73.8269 | 99.2664 | 99.4313 | 101.497 | 95.3289 | 112.4819 | 54.1682 | 69.7859 | 99.7072 | 122.0916 | 170.5963 |  | 161.6862 | 292.4236 | 351.3232 | 77.9183 | 105.0524 | 146.2821 | 282.015 | 357.5128 | [7 empty] | 82.1711 | 123.7189 | 187.3094 | 319.9131 | 370.8522 | 214.1317 | 214.7976 | 311.6269 | 221.9639 | 321.9445 | 217.03 | 61.8529 | 57.8777 | 240.7238 | 239.6557 | 48.4092 | 55.2219 | 62.0809 | 54.061 | 65.7797 | 63.4096 | 226.8317 | 259.784 |  |  | 119.3817 | 196.2437 | 326.5512 | 351.9589 | 135.7649 | 63.2391 | [7 empty] | 97.2623 | 85.8963 | 114.9544 | 175.3622 | 321.3096 | 369.2642 | 134.1179 | 107.414 | 157.5053 | 233.877 | [5 empty] | 102.487 | 117.7734 | 292.0206 | 379.668 |  |  | 99.134 | 107.9826 | 159.9237 | 308.9981 | 167.3431 | 62.3984 | 84.9534 | 116.423 | 172.0073 |  |  |  | 382.214 | 122.8713 | 166.9356 | [5 empty] | 116.18 | 168.2355 | 301.1999 | 352.7028 | 48.744 | 65.1464 | 90.731 | 106.0783 | 119.9741 | 132.9027 | 64.622 | 79.4804 | 99.1925 | 99.5086 | 169.8589 |  | 167.2227 | 291.8121 | 357.9966 | 106.4301 | 127.1104 | 187.1173 | 340.7128 | 378.7326 | [7 empty] | 117.6829 | 135.8551 | 194.8804 | 327.2925 |  | 217.1652 | 218.1197 | 217.4502 | 295.5731 | 212.2699 | 240.5217 |  | 24.0098 | 25.9496 | 19.029 | 20.2675 | 33.8733 | 116.6886 | 108.9053 | 219.4304 | 215.5127 | 217.932 | 76.2108 | 93.4123 | 221.4073 | 300.0236 | 299.3803 | 223.2044 | -0.0037 | -0.0786 | 0.0145 | 0.0758 | -0.0122 | 0.0028 | -0.0532 | -0.1013 | -0.0662 | -299.8747 | -0.8854 | -320.5498 | -0.869 | -316.8111 | -0.9039 | -272.9931 | -0.7869 | -229.9078 | -0.8772 | -252.9767 | -0.8608 | 0.071575 | 9.6356 | 216.8174 | 299.702 | -112.4681
2017-12-19 13:18 | 4960.2976 |  |  | -56.3169 | -73.7384 | -3.7375 | -19.6574 | -25.2602 | -38.0749 | -69.6903 | -34.3268 |  |  | -204.4507 | -64.8693 | -14.7174 | -25.3882 | 7.0273 | -6.0577 | -20.2321 | -14.5387 | 10.3928 |  | 278.4266 | 100.7962 | 147.1503 | 276.0721 | 355.3712 | 182.2022 | 59.4008 |  |  | 193.2084 | 151.1962 | 185.0396 | 160.1951 | 128.1579 | 100.9255 | 83.9098 | 110.4901 | 158.6134 | 288.0234 | 348.7076 | 151.5245 | 104.5464 | 158.5987 | 163.1992 | 183.9178 |  |  |  |  | 132.5565 | 105.9953 | 290.7581 | 341.145 |  |  | 124.9026 | 117.7055 | 184.6167 | 320.3109 | 99.373 | 56.8844 | 78.4791 | 105.0696 | 149.4341 |  |  |  | 384.2758 | 161.8873 | 163.5442 | [5 empty] | 125.3916 | 152.2043 | 248.9444 | 305.1135 | 73.8341 | 99.2583 | 99.4272 | 101.4984 | 95.3379 | 112.5013 | 54.1819 | 69.8079 | 99.7229 | 122.1143 | 170.6116 |  | 161.7127 | 292.395 | 351.2433 | 77.9251 | 105.0646 | 146.3007 | 282.0113 | 357.4296 | [7 empty] | 82.175 | 123.7179 | 187.324 | 319.8664 | 370.7374 | 214.0283 | 214.6877 | 311.5959 | 221.8662 | 321.8689 | 216.9301 | 61.4334 | 58.0057 | 240.5973 | 239.5268 | 47.384 | 52.5054 | 62.598 | 55.625 | 65.9782 | 63.2627 | 226.7226 | 259.6659 |  |  | 119.4018 | 196.2597 | 326.504 | 351.8502 | 135.7684 | 63.255 | [7 empty] | 97.2392 | 85.9027 | 114.965 | 175.3763 | 321.2678 | 369.1523 | 134.1144 | 107.4153 | 157.521 | 233.8712 | [5 empty] | 102.5147 | 117.7862 | 291.9993 | 379.5511 |  |  | 99.129 | 107.9961 | 159.9453 | 308.974 | 167.3492 | 62.4275 | 84.9744 | 116.4625 | 172.0374 |  |  |  | 382.1143 | 122.8533 | 166.9605 | [5 empty] | 116.2023 | 168.2583 | 301.1601 | 352.6074 | 48.755 | 65.1648 | 90.7485 | 106.0943 | 119.9813 | 132.905 | 64.6387 | 79.4518 | 99.2032 | 99.5101 | 169.8778 |  | 167.2526 | 291.8056 | 357.8821 | 106.4257 | 127.1234 | 187.1658 | 340.6436 | 378.6181 | [7 empty] | 117.662 | 135.8666 | 194.9049 | 327.247 |  | 217.0577 | 218.0221 | 217.3489 | 295.5703 | 212.1706 | 240.4241 |  | 24.0131 | 25.9583 | 19.0295 | 20.2656 | 33.8746 | 116.6008 | 108.8933 | 219.3071 | 215.4042 | 217.8039 | 76.2482 | 93.4304 | 221.4051 | 300.0261 | 299.4002 | 223.1789 | -0.0036 | -0.0784 | 0.0142 | 0.0755 | -0.0126 | 0.0022 | -0.0523 | -0.1016 | -0.1012 | -299.8193 | -0.8895 | -320.5222 | -0.8957 | -316.8142 | -0.8977 | -272.947 | -0.791 | -229.8709 | -0.8711 | -252.9705 | -0.8731 | -0.12321 | -2.4554 | 216.7075 | 299.7131 | -112.3372
2017-12-19 13:18 | 4961.2977 |  |  | -56.3302 | -73.6355 | -3.7161 | -19.6655 | -25.2867 | -37.9749 | -69.6907 | -34.2429 |  |  | -204.4407 | -64.9061 | -14.661 | -25.4024 | 6.9642 | -6.0181 | -20.2474 | -14.5904 | 9.942 |  | 278.3849 | 100.8037 | 147.1676 | 276.0493 | 355.2747 | 182.2061 | 59.4166 |  |  | 193.1999 | 151.1921 | 185.0322 | 160.1732 | 128.1542 | 100.9281 | 83.9333 | 110.4989 | 158.6251 | 287.9903 | 348.6009 | 151.5443 | 104.559 | 158.6171 | 163.2067 | 183.7061 |  |  |  |  | 132.5728 | 106.0064 | 290.7358 | 341.0673 |  |  | 124.9243 | 117.7155 | 184.6334 | 320.28 | 99.3771 | 56.8939 | 78.5052 | 105.096 | 149.4495 |  |  |  | 384.1604 | 161.8592 | 163.5607 | [5 empty] | 125.4101 | 152.2199 | 248.928 | 305.036 | 73.821 | 99.2585 | 99.4259 | 101.5037 | 95.3634 | 112.5147 | 54.1906 | 69.8266 | 99.7324 | 122.1297 | 170.627 |  | 161.7408 | 292.3631 | 351.1505 | 77.9291 | 105.0628 | 146.3204 | 282.0158 | 357.3409 | [7 empty] | 82.1568 | 123.7292 | 187.3333 | 319.8127 | 370.6267 | 213.9189 | 214.5717 | 311.5594 | 221.7752 | 321.7797 | 216.8153 | 60.1175 | 58.5818 | 240.4644 | 239.3924 | 47.1931 | 53.0604 | 63.1235 | 56.5209 | 65.9455 | 63.1958 | 226.6054 | 259.5396 |  |  | 119.4187 | 196.2667 | 326.4612 | 351.7415 | 135.7608 | 63.2553 | [7 empty] | 97.2144 | 85.9117 | 114.9687 | 175.386 | 321.2207 | 369.0379 | 134.1141 | 107.4243 | 157.5362 | 233.8568 | [5 empty] | 102.5373 | 117.7941 | 291.9801 | 379.4463 |  |  | 99.126 | 108.0228 | 159.9767 | 308.9508 | 167.3456 | 62.4364 | 84.9889 | 116.4908 | 172.0538 |  |  |  | 382.0111 | 122.8609 | 166.9829 | [5 empty] | 116.2039 | 168.2698 | 301.119 | 352.5063 | 48.7646 | 65.1676 | 90.7546 | 106.0991 | 119.9769 | 132.8937 | 64.6333 | 79.4597 | 99.1902 | 99.5065 | 169.8754 |  | 167.2767 | 291.7988 | 357.7607 | 106.4228 | 127.133 | 187.1857 | 340.5704 | 378.4953 | [7 empty] | 117.6407 | 135.8759 | 194.9194 | 327.1962 |  | 216.956 | 217.9184 | 217.2452 | 295.5569 | 212.0696 | 240.3343 |  | 24.0077 | 25.9695 | 19.0319 | 20.273 | 33.887 | 116.609 | 108.8828 | 219.2095 | 215.3094 | 217.7025 | 76.2492 | 93.4248 | 221.3097 | 299.9111 | 299.2965 | 223.0434 | -0.0034 | -0.0785 | 0.0143 | 0.0755 | -0.0121 | 0.0025 | -0.0438 | -0.1003 | -0.0647 | -299.8531 | -0.8834 | -320.5437 | -0.8916 | -316.7742 | -0.8936 | -272.9777 | -0.7807 | -229.874 | -0.8772 | -253.0013 | -0.8711 | -0.21334 | -10.1902 | 216.6039 | 299.6038 | -112.2848
2017-12-19 13:18 | 4962.2977 |  |  | -56.275 | -73.7435 | -3.6117 | -19.8124 | -25.3356 | -38.0217 | -69.6085 | -34.2515 |  |  | -204.1992 | -64.7778 | -14.6113 | -25.4402 | 7.0356 | -5.9908 | -20.2233 | -14.4374 | 11.6285 |  | 278.3381 | 100.7902 | 147.1801 | 276.0164 | 355.162 | 182.2106 | 59.4168 |  |  | 193.1816 | 151.1747 | 185.0153 | 160.138 | 128.1331 | 100.9247 | 83.9599 | 110.4935 | 158.6378 | 287.9504 | 348.4898 | 151.5421 | 104.5637 | 158.6316 | 163.2055 | 183.509 |  |  |  |  | 132.5636 | 106.0161 | 290.7159 | 340.9835 |  |  | 124.9448 | 117.727 | 184.6538 | 320.238 | 99.389 | 56.9056 | 78.5154 | 105.11 | 149.462 |  |  |  | 384.0497 | 161.836 | 163.5736 | [5 empty] | 125.4231 | 152.2353 | 248.9108 | 304.9641 | 73.8243 | 99.2613 | 99.4247 | 101.513 | 95.3737 | 112.5195 | 54.1915 | 69.8365 | 99.7281 | 122.136 | 170.63 |  | 161.7561 | 292.3295 | 351.0412 | 77.9342 | 105.0639 | 146.3446 | 282.0084 | 357.2531 | [7 empty] | 82.1607 | 123.7525 | 187.3511 | 319.7756 | 370.522 | 213.8146 | 214.4611 | 311.5171 | 221.6844 | 321.6996 | 216.7114 | 59.5606 | 58.7227 | 240.3482 | 239.2572 | 49.8606 | 52.8057 | 63.3492 | 57.6017 | 65.6846 | 63.662 | 226.501 | 259.4183 |  |  | 119.4425 | 196.2944 | 326.426 | 351.6447 | 135.7657 | 63.27 | [7 empty] | 97.2307 | 85.9147 | 114.9733 | 175.3959 | 321.1744 | 368.921 | 134.0949 | 107.4274 | 157.5551 | 233.8368 | [5 empty] | 102.5579 | 117.8009 | 291.9609 | 379.3495 |  |  | 99.1267 | 108.0486 | 160.0068 | 308.9214 | 167.3454 | 62.443 | 85.0032 | 116.495 | 172.0526 |  |  |  | 381.9124 | 122.886 | 166.9919 | [5 empty] | 116.2098 | 168.2832 | 301.0745 | 352.4074 | 48.7763 | 65.1797 | 90.7722 | 106.1006 | 119.9579 | 132.8984 | 64.6357 | 79.4845 | 99.1879 | 99.5017 | 169.8777 |  | 167.3056 | 291.7838 | 357.6721 | 106.4387 | 127.1418 | 187.2005 | 340.5188 | 378.3794 | [7 empty] | 117.6406 | 135.8979 | 194.9316 | 327.1448 |  | 216.8467 | 217.7926 | 217.1394 | 295.5471 | 211.9565 | 240.2512 |  | 24.0025 | 25.9744 | 19.028 | 20.2831 | 33.8866 | 116.6593 | 108.8764 | 219.116 | 215.2176 | 217.6118 | 76.2603 | 93.4781 | 221.3249 | 299.821 | 299.2933 | 223.0642 | -0.0035 | -0.0786 | 0.0142 | 0.0758 | -0.0118 | 0.0025 | -0.056 | -0.1014 | -0.0764 | -299.8562 | -0.8752 | -320.5191 | -0.9121 | -316.7988 | -0.908 | -272.9254 | -0.7848 | -229.9017 | -0.8711 | -252.9767 | -0.8752 | -0.004171 | 1.5008 | 216.5 | 299.5571 | -112.217
2017-12-19 13:18 | 4963.2978 |  |  | -56.225 | -73.7315 | -3.5687 | -19.658 | -25.3398 | -38.0055 | -69.5848 | -34.2945 |  |  | -204.2189 | -64.8797 | -14.6503 | -25.4728 | 6.9433 | -5.9597 | -20.2397 | -14.459 | 8.9227 |  | 278.2951 | 100.7913 | 147.1888 | 275.991 | 355.0671 | 182.2208 | 59.424 |  |  | 193.1649 | 151.1589 | 185.0088 | 160.1091 | 128.1251 | 100.9098 | 83.9876 | 110.4996 | 158.6592 | 287.9174 | 348.3941 | 151.5518 | 104.5804 | 158.6608 | 163.2049 | 183.4282 |  |  |  |  | 132.5572 | 106.0321 | 290.7046 | 340.9051 |  |  | 124.9616 | 117.7356 | 184.6622 | 320.1911 | 99.398 | 56.9192 | 78.5224 | 105.1139 | 149.4754 |  |  |  | 383.9383 | 161.8425 | 163.5817 | [5 empty] | 125.4366 | 152.257 | 248.8984 | 304.8894 | 73.8338 | 99.2584 | 99.4201 | 101.511 | 95.3875 | 112.5365 | 54.2042 | 69.8561 | 99.7367 | 122.1515 | 170.6423 |  | 161.7831 | 292.3124 | 350.9393 | 77.939 | 105.0936 | 146.3783 | 282.0083 | 357.1742 | [7 empty] | 82.1707 | 123.7639 | 187.3714 | 319.7337 | 370.4034 | 213.7144 | 214.3676 | 311.4731 | 221.5934 | 321.6275 | 216.6289 | 60.1717 | 58.7388 | 240.2331 | 239.1192 | 50.4932 | 50.2575 | 63.6233 | 58.4388 | 65.5038 | 64.3897 | 226.3857 | 259.2976 |  |  | 119.463 | 196.3262 | 326.3714 | 351.5413 | 135.7889 | 63.2881 | [7 empty] | 97.246 | 85.9296 | 114.988 | 175.4107 | 321.1334 | 368.8039 | 134.095 | 107.4324 | 157.5771 | 233.833 | [5 empty] | 102.5774 | 117.8115 | 291.9432 | 379.2383 |  |  | 99.1293 | 108.0768 | 160.0314 | 308.8895 | 167.3533 | 62.4657 | 85.0199 | 116.5047 | 172.0628 |  |  |  | 381.8213 | 122.8952 | 167.0027 | [5 empty] | 116.2257 | 168.298 | 301.0357 | 352.3134 | 48.7962 | 65.1993 | 90.8054 | 106.1105 | 119.9567 | 132.9173 | 64.6495 | 79.481 | 99.2188 | 99.5186 | 169.9057 |  | 167.3361 | 291.7692 | 357.5844 | 106.4689 | 127.1607 | 187.2181 | 340.4548 | 378.2659 | [7 empty] | 117.6308 | 135.9091 | 194.9309 | 327.0885 |  | 216.7365 | 217.6808 | 217.0363 | 295.5381 | 211.8375 | 240.1701 |  | 23.9909 | 25.9703 | 19.031 | 20.2874 | 33.8761 | 116.6354 | 108.8677 | 219.0014 | 215.1159 | 217.494 | 76.2618 | 93.5394 | 221.3317 | 299.725 | 299.1333 | 223.0252 | -0.0036 | -0.0786 | 0.0148 | 0.0755 | -0.012 | 0.0026 | -0.0639 | -0.1041 | -0.0777 | -299.8224 | -0.8608 | -320.5375 | -0.8731 | -316.8388 | -0.8916 | -272.8977 | -0.7869 | -229.8678 | -0.867 | -252.9982 | -0.8567 | -0.12321 | -9.2251 | 216.3934 | 299.4292 | -112.2366
2017-12-19 13:18 | 4964.2978 |  |  | -56.2176 | -73.7173 | -3.6997 | -19.7062 | -25.4281 | -37.9523 | -69.5004 | -34.3225 |  |  | -204.2152 | -64.8562 | -14.69 | -25.3516 | 6.9612 | -5.9713 | -20.2985 | -14.4164 | 10.5331 |  | 278.2542 | 100.7939 | 147.2018 | 275.9653 | 354.9756 | 182.2213 | 59.428 |  |  | 193.1526 | 151.147 | 185.0017 | 160.0861 | 128.1224 | 100.9056 | 84.0146 | 110.51 | 158.6809 | 287.8913 | 348.3031 | 151.5668 | 104.5896 | 158.6848 | 163.2089 | 183.4585 |  |  |  |  | 132.5739 | 106.0477 | 290.6811 | 340.8184 |  |  | 124.9762 | 117.7388 | 184.6667 | 320.1509 | 99.3958 | 56.9282 | 78.5318 | 105.1241 | 149.4776 |  |  |  | 383.8213 | 161.8538 | 163.588 | [5 empty] | 125.4549 | 152.268 | 248.8901 | 304.8069 | 73.8377 | 99.2566 | 99.4214 | 101.5074 | 95.4071 | 112.5586 | 54.217 | 69.8772 | 99.7436 | 122.165 | 170.6558 |  | 161.8162 | 292.2919 | 350.8353 | 77.9378 | 105.1078 | 146.4061 | 282.0046 | 357.0864 | [7 empty] | 82.1527 | 123.7732 | 187.3787 | 319.6821 | 370.2717 | 213.6107 | 214.2603 | 311.4227 | 221.4912 | 321.5506 | 216.5291 | 61.0642 | 59.2355 | 240.1119 | 238.9811 | 50.8361 | 48.0284 | 63.7122 | 59.5393 | 65.4095 | 65.1036 | 226.2599 | 259.1669 |  |  | 119.484 | 196.3364 | 326.3015 | 351.4316 | 135.8144 | 63.2946 | [7 empty] | 97.269 | 85.9533 | 115.0084 | 175.4312 | 321.0941 | 368.6974 | 134.1157 | 107.4418 | 157.5974 | 233.8334 | [5 empty] | 102.6035 | 117.8208 | 291.9223 | 379.1332 |  |  | 99.1326 | 108.0808 | 160.0488 | 308.8659 | 167.3636 | 62.476 | 85.0337 | 116.5177 | 172.075 |  |  |  | 381.7224 | 122.8828 | 167.0186 | [5 empty] | 116.2497 | 168.3116 | 301.0032 | 352.2157 | 48.8023 | 65.21 | 90.8411 | 106.1123 | 119.9599 | 132.9256 | 64.6557 | 79.4865 | 99.2104 | 99.5259 | 169.8973 |  | 167.3566 | 291.7475 | 357.4937 | 106.4335 | 127.1684 | 187.2209 | 340.3929 | 378.1462 | [7 empty] | 117.6134 | 135.9118 | 194.9387 | 327.0331 |  | 216.6362 | 217.5892 | 216.9339 | 295.5308 | 211.7299 | 240.0737 |  | 23.9754 | 25.9573 | 19.0391 | 20.2901 | 33.8781 | 116.6252 | 108.8639 | 218.9041 | 215.0022 | 217.3937 | 76.2762 | 93.4965 | 221.3035 | 299.75 | 299.1701 | 223.0197 | -0.0039 | -0.0787 | 0.0144 | 0.0755 | -0.0123 | 0.0025 | -0.0463 | -0.0998 | -0.0826 | -299.8193 | -0.8875 | -320.5098 | -0.8895 | -316.7927 | -0.8977 | -272.91 | -0.7704 | -229.8186 | -0.8998 | -252.9336 | -0.8772 | -0.025813 | -8.6728 | 216.2913 | 299.4601 | -112.2502
2017-12-19 13:18 | 4965.2979 |  |  | -55.9422 | -73.6638 | -3.6821 | -19.6843 | -25.2618 | -38.0187 | -69.5722 | -34.3889 |  |  | -204.2807 | -64.9264 | -14.6121 | -25.4015 | 6.9693 | -6.0075 | -20.2687 | -14.5336 | 9.7199 |  | 278.2157 | 100.7975 | 147.2196 | 275.9472 | 354.877 | 182.2269 | 59.4406 |  |  | 193.1469 | 151.1394 | 184.9963 | 160.0592 | 128.1206 | 100.9207 | 84.0424 | 110.5064 | 158.6883 | 287.8539 | 348.1956 | 151.575 | 104.5842 | 158.6935 | 163.2096 | 183.5014 |  |  |  |  | 132.5873 | 106.0563 | 290.6532 | 340.7345 |  |  | 124.9956 | 117.748 | 184.6796 | 320.1161 | 99.3987 | 56.9463 | 78.5434 | 105.1494 | 149.4883 |  |  |  | 383.7097 | 161.8188 | 163.6008 | [5 empty] | 125.472 | 152.2775 | 248.8771 | 304.7278 | 73.8414 | 99.2501 | 99.4192 | 101.5118 | 95.429 | 112.5873 | 54.2231 | 69.8924 | 99.7546 | 122.1755 | 170.6593 |  | 161.8416 | 292.2503 | 350.7512 | 77.9451 | 105.1065 | 146.4265 | 281.9968 | 356.9992 | [7 empty] | 82.1528 | 123.7931 | 187.3937 | 319.6391 | 370.1602 | 213.507 | 214.1552 | 311.3901 | 221.3929 | 321.4688 | 216.4271 | 61.3941 | 60.1318 | 239.9957 | 238.848 | 54.0339 | 47.0315 | 63.5981 | 61.0262 | 65.2105 | 65.507 | 226.1451 | 259.0337 |  |  | 119.5125 | 196.3448 | 326.2397 | 351.3197 | 135.8334 | 63.3082 | [7 empty] | 97.2703 | 85.9703 | 115.0314 | 175.4451 | 321.0525 | 368.5872 | 134.1172 | 107.4384 | 157.6034 | 233.8156 | [5 empty] | 102.6336 | 117.8309 | 291.9047 | 379.0322 |  |  | 99.1322 | 108.0806 | 160.0678 | 308.8412 | 167.368 | 62.4702 | 85.034 | 116.5096 | 172.0818 |  |  |  | 381.6114 | 122.8574 | 167.0325 | [5 empty] | 116.2682 | 168.3243 | 300.9535 | 352.1099 | 48.7902 | 65.2162 | 90.8866 | 106.1136 | 119.954 | 132.9475 | 64.6432 | 79.4864 | 99.2094 | 99.5465 | 169.908 |  | 167.3832 | 291.73 | 357.3937 | 106.3971 | 127.1804 | 187.217 | 340.3258 | 378.0243 | [7 empty] | 117.5974 | 135.9237 | 194.9563 | 326.9852 |  | 216.5358 | 217.5048 | 216.8376 | 295.5332 | 211.6307 | 239.9831 |  | 23.9612 | 25.9459 | 19.0433 | 20.305 | 33.8867 | 116.6777 | 108.8628 | 218.8191 | 214.9128 | 217.3021 | 76.2556 | 93.4346 | 221.2005 | 299.669 | 299.1646 | 222.9682 | -0.004 | -0.0782 | 0.0141 | 0.0756 | -0.0125 | 0.0026 | -0.0478 | -0.1016 | -0.0768 | -299.8408 | -0.8608 | -320.5591 | -0.9019 | -316.7527 | -0.9121 | -272.8947 | -0.7766 | -229.8801 | -0.8485 | -252.9859 | -0.8813 | -0.065489 | 9.346 | 216.1968 | 299.4168 | -112.2789
2017-12-19 13:18 | 4966.298 |  |  | -56.0288 | -73.6886 | -3.8298 | -19.6593 | -25.257 | -37.982 | -69.5059 | -34.2895 |  |  | -204.3336 | -64.7732 | -14.4676 | -25.296 | 7.0689 | -5.9822 | -20.2537 | -14.452 | 12.4837 |  | 278.1804 | 100.8053 | 147.2399 | 275.9368 | 354.7894 | 182.2389 | 59.4585 |  |  | 193.1383 | 151.1343 | 184.9945 | 160.035 | 128.1242 | 100.9433 | 84.0683 | 110.5071 | 158.7011 | 287.819 | 348.0899 | 151.5857 | 104.593 | 158.7103 | 163.225 | 183.4998 |  |  |  |  | 132.5965 | 106.0748 | 290.6339 | 340.6529 |  |  | 125.0214 | 117.7675 | 184.6916 | 320.0652 | 99.4115 | 56.9667 | 78.5633 | 105.1706 | 149.5057 |  |  |  | 383.6032 | 161.7916 | 163.6182 | [5 empty] | 125.4983 | 152.3029 | 248.8645 | 304.6706 | 73.8397 | 99.2579 | 99.4237 | 101.508 | 95.445 | 112.6028 | 54.2283 | 69.9026 | 99.7646 | 122.1814 | 170.6599 |  | 161.8631 | 292.2128 | 350.6658 | 77.9546 | 105.1129 | 146.4453 | 281.9815 | 356.9186 | [7 empty] | 82.1542 | 123.8094 | 187.4038 | 319.6003 | 370.0504 | 213.4026 | 214.0592 | 311.3587 | 221.2913 | 321.3988 | 216.3216 | 61.5395 | 61.304 | 239.8812 | 238.7203 | 56.9783 | 45.8698 | 63.6606 | 60.763 | 65.0044 | 65.2214 | 226.0409 | 258.9068 |  |  | 119.5285 | 196.3737 | 326.1859 | 351.2103 | 135.8393 | 63.3222 | [7 empty] | 97.2452 | 85.9829 | 115.0449 | 175.4618 | 321.0029 | 368.4746 | 134.1289 | 107.4399 | 157.6163 | 233.7953 | [5 empty] | 102.6543 | 117.8379 | 291.8848 | 378.9317 |  |  | 99.1322 | 108.0906 | 160.0879 | 308.8183 | 167.3795 | 62.5054 | 85.0466 | 116.512 | 172.1 |  |  |  | 381.507 | 122.8843 | 167.0447 | [5 empty] | 116.2759 | 168.3425 | 300.9064 | 352.0142 | 48.8101 | 65.2255 | 90.9362 | 106.1293 | 119.9499 | 132.9568 | 64.6381 | 79.4948 | 99.211 | 99.5697 | 169.9196 |  | 167.4139 | 291.7113 | 357.2978 | 106.4163 | 127.1934 | 187.2344 | 340.2657 | 377.9073 | [7 empty] | 117.5653 | 135.9292 | 194.9708 | 326.9293 |  | 216.4302 | 217.3997 | 216.7313 | 295.5184 | 211.5466 | 239.8945 |  | 23.9498 | 25.9284 | 19.0441 | 20.3167 | 33.8964 | 116.7311 | 108.8489 | 218.694 | 214.805 | 217.1836 | 76.2739 | 93.4373 | 221.1878 | 299.6575 | 299.147 | 222.9735 | -0.0038 | -0.0786 | 0.0146 | 0.0757 | -0.0121 | 0.003 | -0.0412 | -0.1031 | -0.0621 | -299.8255 | -0.867 | -320.5837 | -0.8587 | -316.8327 | -0.9265 | -272.827 | -0.8054 | -229.8432 | -0.8546 | -252.9951 | -0.8546 | -0.116 | -6.2707 | 216.0882 | 299.4022 | -112.0882
2017-12-19 13:18 | 4967.298 |  |  | -55.9611 | -73.6552 | -3.8863 | -19.6848 | -25.2392 | -38.0077 | -69.5702 | -34.3763 |  |  | -204.2924 | -64.6008 | -14.4761 | -25.3466 | 7.1287 | -5.9462 | -20.1568 | -14.4485 | 11.0453 |  | 278.1347 | 100.8049 | 147.2561 | 275.9105 | 354.6942 | 182.2352 | 59.4662 |  |  | 193.1193 | 151.1206 | 184.9839 | 160.0156 | 128.1192 | 100.9278 | 84.0799 | 110.5185 | 158.715 | 287.7859 | 347.9942 | 151.5936 | 104.5987 | 158.7248 | 163.2382 | 183.4296 |  |  |  |  | 132.6032 | 106.0917 | 290.5985 | 340.5594 |  |  | 125.0377 | 117.7768 | 184.6982 | 320.0172 | 99.3972 | 56.9743 | 78.57 | 105.1817 | 149.5198 |  |  |  | 383.4914 | 161.7975 | 163.6243 | [5 empty] | 125.5169 | 152.3191 | 248.8508 | 304.6093 | 73.8377 | 99.2672 | 99.2836 | 101.4355 | 95.4505 | 112.6143 | 54.2325 | 69.9166 | 99.7646 | 122.1881 | 170.6672 |  | 161.8853 | 292.1829 | 350.5647 | 77.9481 | 105.1203 | 146.4621 | 281.9837 | 356.8316 | [7 empty] | 82.1463 | 123.8112 | 187.3976 | 319.5514 | 369.9332 | 213.2936 | 213.9567 | 311.3101 | 221.1765 | 321.3232 | 216.2002 | 61.6262 | 61.9591 | 239.7697 | 238.5845 | 59.5515 | 44.0342 | 63.8771 | 58.8594 | 64.9855 | 65.1694 | 225.9351 | 258.7924 |  |  | 119.545 | 196.4022 | 326.1428 | 351.1018 | 135.8387 | 63.3305 | [7 empty] | 97.2495 | 85.9829 | 115.052 | 175.4806 | 320.9582 | 368.3665 | 134.1303 | 107.4552 | 157.6465 | 233.7857 | [5 empty] | 102.683 | 117.848 | 291.8583 | 378.8194 |  |  | 99.1293 | 108.0985 | 160.1041 | 308.7895 | 167.3876 | 62.5297 | 85.067 | 116.5281 | 172.1164 |  |  |  | 381.4022 | 122.9318 | 167.059 | [5 empty] | 116.2827 | 168.3611 | 300.8731 | 351.9142 | 48.8318 | 65.2413 | 90.9652 | 106.1368 | 119.9352 | 132.9527 | 64.6479 | 79.5072 | 99.1925 | 99.5702 | 169.9091 |  | 167.4375 | 291.6903 | 357.2014 | 106.4083 | 127.195 | 187.2523 | 340.2175 | 377.7954 | [7 empty] | 117.5263 | 135.9359 | 194.9822 | 326.8754 |  | 216.3132 | 217.2886 | 216.6142 | 295.4942 | 211.4822 | 239.7921 |  | 23.9394 | 25.9001 | 19.0317 | 20.3167 | 33.8939 | 116.8675 | 108.8254 | 218.5979 | 214.7013 | 217.0816 | 76.2462 | 93.4608 | 221.1492 | 299.6374 | 299.0924 | 222.9228 | -0.0039 | -0.0786 | 0.0138 | 0.0751 | -0.0127 | 0.0025 | -0.0477 | -0.1013 | -0.0585 | -299.7424 | -0.8957 | -320.5468 | -0.8505 | -316.8604 | -0.8793 | -272.8639 | -0.8136 | -229.8001 | -0.8895 | -252.9644 | -0.8505 | -0.10876 | -6.0067 | 215.9809 | 299.3649 | -112.0598
2017-12-19 13:18 | 4968.2981 |  |  | -55.9246 | -73.7015 | -4.0027 | -19.7264 | -25.2956 | -38.0713 | -69.5577 | -34.3745 |  |  | -204.3327 | -64.6259 | -14.597 | -25.3368 | 7.1258 | -5.9665 | -20.1981 | -14.4057 | 10.137 |  | 278.094 | 100.8034 | 147.2626 | 275.8862 | 354.5887 | 182.2355 | 59.4723 |  |  | 193.108 | 151.1121 | 184.9752 | 159.9907 | 128.1115 | 100.9173 | 84.0867 | 110.5328 | 158.7279 | 287.7447 | 347.8911 | 151.5969 | 104.6006 | 158.74 | 163.2438 | 183.3204 |  |  |  |  | 132.6016 | 106.095 | 290.5652 | 340.4679 |  |  | 125.0513 | 117.7838 | 184.7105 | 319.9863 | 99.3905 | 56.9854 | 78.5827 | 105.2045 | 149.5443 |  |  |  | 383.3838 | 161.7847 | 163.6313 | [5 empty] | 125.527 | 152.3396 | 248.8375 | 304.55 | 73.8564 | 99.2203 | 99.0516 | 101.2887 | 95.4584 | 112.6386 | 54.2364 | 69.9413 | 99.7765 | 122.2053 | 170.6807 |  | 161.9104 | 292.1591 | 350.4663 | 77.9416 | 105.1287 | 146.4843 | 281.9983 | 356.7399 | [7 empty] | 82.1522 | 123.8115 | 187.3918 | 319.517 | 369.835 | 213.1876 | 213.8578 | 311.2681 | 221.0758 | 321.2439 | 216.0894 | 61.6152 | 62.2938 | 239.6512 | 238.4529 | 60.9879 | 43.7128 | 63.7792 | 56.1809 | 65.0111 | 65.5628 | 225.8198 | 258.6724 |  |  | 119.5604 | 196.4157 | 326.077 | 350.9906 | 135.8605 | 63.3335 | [7 empty] | 97.2604 | 85.9796 | 115.0621 | 175.4939 | 320.9112 | 368.2529 | 134.1126 | 107.4685 | 157.6619 | 233.7712 | [5 empty] | 102.7031 | 117.8592 | 291.8399 | 378.7085 |  |  | 99.126 | 108.1168 | 160.1278 | 308.7601 | 167.3948 | 62.5306 | 85.0834 | 116.5497 | 172.1226 |  |  |  | 381.3022 | 122.9417 | 167.0778 | [5 empty] | 116.3006 | 168.3767 | 300.8325 | 351.8182 | 48.8306 | 65.2578 | 90.9788 | 106.1437 | 119.9239 | 132.9687 | 64.6557 | 79.4974 | 99.1869 | 99.5717 | 169.9317 |  | 167.4507 | 291.6625 | 357.1072 | 106.3616 | 127.2105 | 187.2349 | 340.1324 | 377.6729 | [7 empty] | 117.5044 | 135.9511 | 194.987 | 326.8306 |  | 216.21 | 217.212 | 216.512 | 295.4955 | 211.4319 | 239.6992 |  | 23.9439 | 25.8941 | 19.0256 | 20.3373 | 33.898 | 117.0966 | 108.8168 | 218.5014 | 214.6013 | 216.984 | 76.246 | 93.3921 | 221.1821 | 299.5881 | 299.037 | 222.858 | -0.0039 | -0.0784 | 0.0138 | 0.0754 | -0.0125 | 0.0022 | -0.059 | -0.1 | -0.0957 | -299.7978 | -0.9203 | -320.4637 | -0.8977 | -316.7834 | -0.869 | -272.91 | -0.7602 | -229.8125 | -0.9162 | -252.8905 | -0.8813 | -0.011385 | 2.3156 | 215.8833 | 299.3125 | -112.1902
2017-12-19 13:18 | 4969.2981 |  |  | -55.631 | -73.5503 | -3.8261 | -19.5748 | -25.1436 | -38.0399 | -69.3598 | -34.2026 |  |  | -204.2092 | -64.5848 | -14.3957 | -25.1868 | 7.1965 | -5.9287 | -20.0904 | -14.2657 | 8.5599 |  | 278.0554 | 100.8066 | 147.2736 | 275.8634 | 354.4889 | 182.2451 | 59.4828 |  |  | 193.0963 | 151.1067 | 184.9677 | 159.9619 | 128.1063 | 100.9251 | 84.0931 | 110.5504 | 158.7417 | 287.7009 | 347.7871 | 151.6005 | 104.6013 | 158.7502 | 163.2517 | 183.253 |  |  |  |  | 132.6016 | 106.101 | 290.5435 | 340.3809 |  |  | 125.0753 | 117.7968 | 184.7255 | 319.9508 | 99.403 | 56.9962 | 78.5971 | 105.2258 | 149.5641 |  |  |  | 383.2757 | 161.7549 | 163.6409 | [5 empty] | 125.548 | 152.3555 | 248.8183 | 304.4848 | 73.8664 | 99.1103 | 98.9417 | 101.1682 | 95.4756 | 112.6554 | 54.2486 | 69.967 | 99.7858 | 122.2223 | 170.6885 |  | 161.9381 | 292.1363 | 350.3763 | 77.9434 | 105.1383 | 146.5128 | 281.9974 | 356.6463 | [7 empty] | 82.147 | 123.8251 | 187.392 | 319.4914 | 369.7393 | 213.0893 | 213.7582 | 311.232 | 220.9934 | 321.1802 | 216.0027 | 61.7373 | 62.359 | 239.5338 | 238.3281 | 61.9006 | 45.128 | 63.4332 | 53.0193 | 65.1597 | 65.611 | 225.6988 | 258.5527 |  |  | 119.5675 | 196.4328 | 325.9953 | 350.8759 | 135.8739 | 63.3415 | [7 empty] | 97.2696 | 85.9949 | 115.0759 | 175.5095 | 320.8628 | 368.1392 | 134.1125 | 107.4766 | 157.6744 | 233.7531 | [5 empty] | 102.7169 | 117.8697 | 291.8273 | 378.6077 |  |  | 99.1284 | 108.1419 | 160.1544 | 308.7448 | 167.4061 | 62.5377 | 85.1112 | 116.5858 | 172.1304 |  |  |  | 381.2063 | 122.9425 | 167.0961 | [5 empty] | 116.3227 | 168.3975 | 300.7921 | 351.7246 | 48.8413 | 65.2749 | 90.9817 | 106.1491 | 119.9197 | 132.9924 | 64.6563 | 79.5058 | 99.1886 | 99.5888 | 169.9565 |  | 167.4702 | 291.6333 | 357.0177 | 106.3271 | 127.2255 | 187.2445 | 340.0541 | 377.5517 | [7 empty] | 117.4893 | 135.9559 | 194.9939 | 326.768 |  | 216.1135 | 217.1135 | 216.4099 | 295.503 | 211.3683 | 239.5962 |  | 23.961 | 25.8993 | 19.0326 | 20.3586 | 33.9036 | 117.2356 | 108.8097 | 218.3842 | 214.4972 | 216.8656 | 76.2287 | 93.3695 | 221.109 | 299.4874 | 298.9998 | 222.8199 | -0.0038 | -0.0789 | 0.0143 | 0.0752 | -0.0124 | 0.0021 | -0.0515 | -0.1025 | -0.0766 | -299.8162 | -0.8546 | -320.5222 | -0.906 | -316.7711 | -0.9142 | -272.8547 | -0.7602 | -229.8586 | -0.8526 | -252.9797 | -0.8916 | -0.047455 | 10.4467 | 215.7789 | 299.2436 | -111.694
2017-12-19 13:18 | 4970.2982 |  |  | -55.6773 | -73.4781 | -3.7717 | -19.6364 | -25.1306 | -37.8817 | -69.3573 | -34.0924 |  |  | -204.1473 | -64.4023 | -14.1934 | -24.9643 | 7.3067 | -5.8692 | -19.9916 | -14.1339 | 10.9825 |  | 278.019 | 100.8169 | 147.2986 | 275.8432 | 354.3931 | 182.2536 | 59.5045 |  |  | 193.0848 | 151.0979 | 184.9634 | 159.9412 | 128.1033 | 100.9064 | 84.0984 | 110.564 | 158.7518 | 287.6602 | 347.6896 | 151.6125 | 104.601 | 158.7604 | 163.2491 | 183.0612 |  |  |  |  | 132.604 | 106.1107 | 290.5138 | 340.297 |  |  | 125.09 | 117.8078 | 184.7382 | 319.9149 | 99.397 | 56.9976 | 78.6038 | 105.2393 | 149.572 |  |  |  | 383.1597 | 161.7278 | 163.6419 | [5 empty] | 125.5607 | 152.3642 | 248.7975 | 304.405 | 73.8564 | 98.983 | 98.9123 | 101.1224 | 95.4904 | 112.6684 | 54.2625 | 69.9918 | 99.791 | 122.2311 | 170.6927 |  | 161.9627 | 292.1047 | 350.2836 | 77.9443 | 105.1565 | 146.544 | 281.992 | 356.5692 | [7 empty] | 82.1377 | 123.8262 | 187.3909 | 319.4454 | 369.631 | 212.9814 | 213.651 | 311.1824 | 220.904 | 321.1041 | 215.8888 | 62.2263 | 62.0166 | 239.4186 | 238.1954 | 62.9686 | 46.5162 | 63.222 | 52.4559 | 65.3464 | 65.6102 | 225.5678 | 258.4375 |  |  | 119.5813 | 196.4504 | 325.9258 | 350.7668 | 135.8723 | 63.3506 | [7 empty] | 97.2657 | 86.002 | 115.0811 | 175.5232 | 320.8239 | 368.029 | 134.1251 | 107.484 | 157.6877 | 233.7403 | [5 empty] | 102.7397 | 117.8844 | 291.8044 | 378.4963 |  |  | 99.132 | 108.157 | 160.1759 | 308.7185 | 167.4045 | 62.5486 | 85.1387 | 116.6082 | 172.1433 |  |  |  | 381.1079 | 122.9118 | 167.1113 | [5 empty] | 116.3423 | 168.4211 | 300.7558 | 351.6279 | 48.8566 | 65.2903 | 90.9794 | 106.1531 | 119.929 | 133.0078 | 64.6507 | 79.5217 | 99.2171 | 99.6151 | 169.9947 |  | 167.5003 | 291.6107 | 356.9177 | 106.3636 | 127.2493 | 187.2714 | 339.9885 | 377.4337 | [7 empty] | 117.481 | 135.9669 | 195.0043 | 326.7102 |  | 216.0059 | 217.0003 | 216.3006 | 295.4976 | 211.2912 | 239.4796 |  | 23.972 | 25.9046 | 19.0326 | 20.3566 | 33.9047 | 117.3043 | 108.7936 | 218.2868 | 214.3978 | 216.7591 | 76.2206 | 93.3915 | 221.0219 | 299.4478 | 298.8445 | 222.7731 | -0.0037 | -0.0786 | 0.0141 | 0.0751 | -0.0128 | 0.0024 | -0.0583 | -0.1026 | -0.0753 | -299.7362 | -0.8731 | -320.5498 | -0.8793 | -316.8019 | -0.908 | -272.8208 | -0.7992 | -229.794 | -0.8711 | -252.9921 | -0.8649 | -0.036634 | 3.7171 | 215.6729 | 299.1461 | -111.3161
2017-12-19 13:18 | 4971.2983 |  |  | -55.5151 | -73.4436 | -3.8196 | -19.6252 | -25.1572 | -37.828 | -69.2979 | -34.0719 |  |  | -204.076 | -64.4609 | -14.1 | -24.9274 | 7.274 | -5.8795 | -19.9859 | -14.1281 | 8.4676 |  | 277.981 | 100.8185 | 147.3193 | 275.8207 | 354.2968 | 182.2574 | 59.5174 |  |  | 193.079 | 151.0803 | 184.9571 | 159.9227 | 128.0978 | 100.8964 | 84.1056 | 110.5644 | 158.7641 | 287.6273 | 347.5898 | 151.6175 | 104.6054 | 158.7778 | 163.2459 | 182.8483 |  |  |  |  | 132.5953 | 106.1206 | 290.494 | 340.2179 |  |  | 125.1026 | 117.8159 | 184.7548 | 319.8766 | 99.3798 | 57.008 | 78.6097 | 105.2564 | 149.5725 |  |  |  | 383.0475 | 161.7064 | 163.6528 | [5 empty] | 125.574 | 152.3801 | 248.7894 | 304.3318 | 73.8558 | 98.8888 | 98.9379 | 101.1298 | 95.507 | 112.6939 | 54.2736 | 70.0158 | 99.8078 | 122.2467 | 170.7056 |  | 161.9873 | 292.0712 | 350.1935 | 77.964 | 105.1897 | 146.5731 | 281.9889 | 356.5012 | [7 empty] | 82.1509 | 123.8326 | 187.3995 | 319.4032 | 369.5207 | 212.8712 | 213.5367 | 311.1352 | 220.8032 | 321.0164 | 215.7721 | 62.6065 | 62.0041 | 239.3009 | 238.0621 | 63.1517 | 49.103 | 62.6629 | 54.578 | 64.7531 | 66.0685 | 225.4312 | 258.312 |  |  | 119.6083 | 196.4793 | 325.8713 | 350.6715 | 135.8839 | 63.3734 | [7 empty] | 97.2706 | 86.0107 | 115.0915 | 175.5464 | 320.7845 | 367.9195 | 134.1288 | 107.4888 | 157.7016 | 233.7412 | [5 empty] | 102.7654 | 117.8959 | 291.774 | 378.3835 |  |  | 99.1311 | 108.1699 | 160.1877 | 308.688 | 167.3972 | 62.5621 | 85.1655 | 116.6338 | 172.1508 |  |  |  | 381.006 | 122.9045 | 167.1236 | [5 empty] | 116.3527 | 168.4342 | 300.7123 | 351.5324 | 48.849 | 65.3024 | 90.9709 | 106.1626 | 119.9311 | 133.0256 | 64.6498 | 79.5368 | 99.207 | 99.6305 | 169.9974 |  | 167.5304 | 291.5969 | 356.8151 | 106.3739 | 127.2685 | 187.2784 | 339.9233 | 377.3205 | [7 empty] | 117.4851 | 135.987 | 195.0322 | 326.673 |  | 215.901 | 216.9017 | 216.203 | 295.4951 | 211.2074 | 239.3845 |  | 23.9785 | 25.9197 | 19.0309 | 20.3571 | 33.9142 | 117.3428 | 108.7864 | 218.1901 | 214.3107 | 216.6742 | 76.2184 | 93.4096 | 220.9698 | 299.4026 | 298.8106 | 222.7619 | -0.004 | -0.0785 | 0.0144 | 0.0757 | -0.0124 | 0.0022 | -0.0565 | -0.1008 | -0.0876 | -299.7331 | -0.8957 | -320.5068 | -0.8957 | -316.7958 | -0.8731 | -272.8516 | -0.7787 | -229.8001 | -0.8895 | -252.8967 | -0.8834 | -0.043844 | 5.9423 | 215.5736 | 299.1066 | -111.2757
2017-12-19 13:18 | 4972.2983 |  |  | -55.4899 | -73.4421 | -3.8185 | -19.6261 | -25.0644 | -37.8816 | -69.2482 | -33.9672 |  |  | -204.1397 | -64.5081 | -14.1004 | -24.9288 | 7.3313 | -5.892 | -19.9448 | -14.1011 | 12.0119 |  | 277.9313 | 100.8143 | 147.3255 | 275.7909 | 354.1999 | 182.2647 | 59.527 |  |  | 193.0663 | 151.0603 | 184.9465 | 159.8881 | 128.089 | 100.895 | 84.1188 | 110.5675 | 158.778 | 287.5892 | 347.4843 | 151.6243 | 104.6223 | 158.8022 | 163.2458 | 182.8461 |  |  |  |  | 132.5937 | 106.1269 | 290.4827 | 340.1416 |  |  | 125.1264 | 117.8273 | 184.7742 | 319.8456 | 99.3725 | 57.0248 | 78.6234 | 105.2738 | 149.5824 |  |  |  | 382.9382 | 161.7023 | 163.6731 | [5 empty] | 125.5865 | 152.3998 | 248.7792 | 304.2563 | 73.8637 | 98.8386 | 98.985 | 101.1555 | 95.5199 | 112.718 | 54.2878 | 70.0282 | 99.8148 | 122.2634 | 170.7202 |  | 162.0119 | 292.0429 | 350.1001 | 77.971 | 105.2201 | 146.5948 | 281.9833 | 356.4174 | [7 empty] | 82.1567 | 123.8496 | 187.4157 | 319.3607 | 369.414 | 212.769 | 213.4286 | 311.1 | 220.7105 | 320.9284 | 215.6741 | 62.3315 | 61.9856 | 239.1803 | 237.9313 | 63.2495 | 52.554 | 61.6967 | 56.9163 | 62.5212 | 66.6035 | 225.3003 | 258.1926 |  |  | 119.6326 | 196.4984 | 325.8192 | 350.5675 | 135.8865 | 63.3815 | [7 empty] | 97.2652 | 86.04 | 115.1102 | 175.5689 | 320.7389 | 367.8067 | 134.1342 | 107.4872 | 157.7117 | 233.7372 | [5 empty] | 102.7924 | 117.908 | 291.7464 | 378.2729 |  |  | 99.1289 | 108.1601 | 160.1875 | 308.6543 | 167.3979 | 62.562 | 85.18 | 116.6556 | 172.1518 |  |  |  | 380.8914 | 122.9099 | 167.1417 | [5 empty] | 116.356 | 168.4367 | 300.6724 | 351.4279 | 48.8441 | 65.3116 | 90.9682 | 106.1679 | 119.9219 | 133.0432 | 64.652 | 79.5433 | 99.1872 | 99.6475 | 169.9956 |  | 167.5571 | 291.5819 | 356.7133 | 106.3264 | 127.2723 | 187.2879 | 339.8688 | 377.2098 | [7 empty] | 117.476 | 135.994 | 195.0528 | 326.6195 |  | 215.7975 | 216.8122 | 216.1008 | 295.4887 | 211.1157 | 239.2953 |  | 23.9766 | 25.9258 | 19.0296 | 20.3558 | 33.9139 | 117.2741 | 108.7778 | 218.0883 | 214.2013 | 216.5443 | 76.2487 | 93.3658 | 220.9425 | 299.4007 | 298.7918 | 222.6876 | -0.0038 | -0.0787 | 0.0144 | 0.0753 | -0.0126 | 0.0021 | -0.0553 | -0.1 | -0.0786 | -299.7731 | -0.8731 | -320.5345 | -0.9121 | -316.7342 | -0.906 | -272.827 | -0.752 | -229.8186 | -0.8567 | -252.9336 | -0.9039 | -0.08712 | 3.8102 | 215.4677 | 299.0962 | -111.2035
2017-12-19 13:18 | 4973.2984 |  |  | -55.4619 | -73.3774 | -3.6962 | -19.5946 | -25.0784 | -37.8217 | -69.2158 | -33.9538 |  |  | -204.0917 | -64.5237 | -14.1555 | -24.9597 | 7.2757 | -5.8662 | -19.8766 | -14.1947 | 10.3511 |  | 277.8899 | 100.8174 | 147.3443 | 275.7671 | 354.1129 | 182.2677 | 59.5378 |  |  | 193.0508 | 151.0554 | 184.9429 | 159.8499 | 128.0797 | 100.8941 | 84.1575 | 110.5697 | 158.7915 | 287.5536 | 347.3808 | 151.6322 | 104.6328 | 158.8282 | 163.244 | 182.8814 |  |  |  |  | 132.5948 | 106.1376 | 290.4683 | 340.0602 |  |  | 125.1455 | 117.8433 | 184.789 | 319.8135 | 99.3791 | 57.0357 | 78.642 | 105.2926 | 149.6031 |  |  |  | 382.8273 | 161.6976 | 163.6942 | [5 empty] | 125.5914 | 152.4157 | 248.759 | 304.1787 | 73.8697 | 98.8109 | 99.0368 | 101.1978 | 95.5254 | 112.7306 | 54.2924 | 70.0374 | 99.8097 | 122.2764 | 170.7296 |  | 162.0379 | 292.0124 | 349.9884 | 77.96 | 105.2236 | 146.6076 | 281.9819 | 356.3208 | [7 empty] | 82.1492 | 123.8552 | 187.4257 | 319.3089 | 369.295 | 212.6707 | 213.3219 | 311.0597 | 220.6209 | 320.8549 | 215.5758 | 61.6605 | 62.568 | 239.058 | 237.803 | 63.9492 | 54.9087 | 61.1009 | 57.9419 | 60.0285 | 67.1126 | 225.1812 | 258.0828 |  |  | 119.6451 | 196.504 | 325.7468 | 350.4486 | 135.896 | 63.3856 | [7 empty] | 97.2398 | 86.0486 | 115.1193 | 175.5893 | 320.6978 | 367.7016 | 134.1458 | 107.4886 | 157.7175 | 233.7239 | [5 empty] | 102.8118 | 117.9198 | 291.7208 | 378.1653 |  |  | 99.1311 | 108.154 | 160.1977 | 308.6113 | 167.3969 | 62.5634 | 85.1864 | 116.67 | 172.1559 |  |  |  | 380.7741 | 122.8851 | 167.1562 | [5 empty] | 116.36 | 168.45 | 300.6271 | 351.3265 | 48.8563 | 65.3107 | 90.9809 | 106.1719 | 119.9256 | 133.0389 | 64.6593 | 79.5625 | 99.183 | 99.6687 | 170.0156 |  | 167.5706 | 291.5593 | 356.625 | 106.3262 | 127.2827 | 187.2939 | 339.8076 | 377.0913 | [7 empty] | 117.4532 | 135.9966 | 195.0592 | 326.5626 |  | 215.6881 | 216.6996 | 215.9894 | 295.4718 | 211.0227 | 239.188 |  | 23.9718 | 25.9281 | 19.0246 | 20.3558 | 33.9077 | 117.1314 | 108.7619 | 217.9881 | 214.1013 | 216.4479 | 76.2523 | 93.4058 | 220.9577 | 299.2877 | 298.7076 | 222.5756 | -0.0036 | -0.0782 | 0.0136 | 0.0752 | -0.012 | 0.003 | -0.0678 | -0.103 | -0.0885 | -299.7731 | -0.8505 | -320.5591 | -0.8936 | -316.765 | -0.9388 | -272.7593 | -0.7828 | -229.8155 | -0.8382 | -252.9859 | -0.8834 | -0.17007 | -11.149 | 215.3634 | 298.9977 | -111.1608
2017-12-19 13:18 | 4974.2984 |  |  | -55.2889 | -73.2751 | -3.5596 | -19.6338 | -25.0756 | -37.7633 | -69.2146 | -34.0191 |  |  | -204.1009 | -64.4463 | -14.0763 | -25.0235 | 7.3374 | -5.8946 | -19.833 | -14.0318 | 7.5297 |  | 277.8541 | 100.8167 | 147.3591 | 275.7419 | 354.012 | 182.2684 | 59.5443 |  |  | 193.0382 | 151.0454 | 184.9301 | 159.8261 | 128.071 | 100.9032 | 84.1871 | 110.5852 | 158.8093 | 287.5267 | 347.2835 | 151.6431 | 104.6413 | 158.8459 | 163.2428 | 182.8721 |  |  |  |  | 132.5934 | 106.1551 | 290.4413 | 339.9654 |  |  | 125.1568 | 117.8472 | 184.7969 | 319.7718 | 99.3735 | 57.0457 | 78.6459 | 105.3107 | 149.6184 |  |  |  | 382.7248 | 161.6868 | 163.7208 | [5 empty] | 125.6059 | 152.4356 | 248.7421 | 304.1031 | 73.87 | 98.8089 | 99.1012 | 101.2483 | 95.5397 | 112.7401 | 54.2953 | 70.0596 | 99.8119 | 122.282 | 170.7346 |  | 162.0689 | 291.9824 | 349.8907 | 77.9808 | 105.2217 | 146.6248 | 281.9689 | 356.2261 | [7 empty] | 82.1463 | 123.8635 | 187.4387 | 319.2714 | 369.1813 | 212.5668 | 213.2109 | 311.01 | 220.5267 | 320.7835 | 215.4715 | 61.3837 | 63.2845 | 238.9467 | 237.668 | 64.735 | 54.654 | 61.0639 | 58.4979 | 59.2637 | 67.6317 | 225.0629 | 257.964 |  |  | 119.6511 | 196.5225 | 325.674 | 350.3308 | 135.91 | 63.4067 | [7 empty] | 97.2265 | 86.0494 | 115.1322 | 175.6131 | 320.6539 | 367.5948 | 134.143 | 107.5031 | 157.7318 | 233.7179 | [5 empty] | 102.8371 | 117.9308 | 291.6904 | 378.0613 |  |  | 99.1316 | 108.1821 | 160.2222 | 308.5799 | 167.4046 | 62.567 | 85.2123 | 116.66 | 172.1536 |  |  |  | 380.6708 | 122.8992 | 167.1705 | [5 empty] | 116.3727 | 168.4664 | 300.5787 | 351.2332 | 48.8656 | 65.3172 | 90.9771 | 106.1836 | 119.9194 | 133.0378 | 64.6625 | 79.5686 | 99.182 | 99.6819 | 170.0097 |  | 167.5963 | 291.5475 | 356.5177 | 106.3532 | 127.2863 | 187.2886 | 339.7433 | 376.9669 | [7 empty] | 117.4198 | 136.0074 | 195.0644 | 326.5129 |  | 215.575 | 216.5744 | 215.8826 | 295.4545 | 210.9352 | 239.0801 |  | 23.975 | 25.9375 | 19.0255 | 20.3625 | 33.9143 | 116.9805 | 108.7495 | 217.8917 | 214.0101 | 216.3532 | 76.26 | 93.393 | 220.9269 | 299.2777 | 298.7497 | 222.545 | -0.004 | -0.0788 | 0.0144 | 0.0757 | -0.0123 | 0.0029 | -0.0541 | -0.1028 | -0.0971 | -299.6901 | -0.8731 | -320.5683 | -0.8423 | -316.8388 | -0.9121 | -272.7593 | -0.8197 | -229.7478 | -0.8711 | -252.9951 | -0.8362 | -0.036635 | 5.0555 | 215.2581 | 299.0137 | -111.0133
2017-12-19 13:18 | 4975.2985 |  |  | -55.2713 | -73.3292 | -3.6051 | -19.4357 | -25.03 | -37.7516 | -69.0883 | -34.0338 |  |  | -204.0771 | -64.4703 | -14.0148 | -24.9704 | 7.3931 | -5.918 | -19.8826 | -14.2024 | 4.2911 |  | 277.8069 | 100.8135 | 147.3619 | 275.711 | 353.9037 | 182.2685 | 59.5541 |  |  | 193.0244 | 151.0319 | 184.9165 | 159.7985 | 128.066 | 100.9072 | 84.2017 | 110.599 | 158.8224 | 287.4971 | 347.1802 | 151.6416 | 104.6428 | 158.8489 | 163.239 | 182.9261 |  |  |  |  | 132.5989 | 106.1706 | 290.4091 | 339.8774 |  |  | 125.1748 | 117.8546 | 184.8111 | 319.7357 | 99.368 | 57.0624 | 78.6492 | 105.3227 | 149.6305 |  |  |  | 382.6115 | 161.6539 | 163.7306 | [5 empty] | 125.6261 | 152.4561 | 248.7212 | 304.0239 | 73.8642 | 98.8369 | 99.1657 | 101.2801 | 95.558 | 112.7594 | 54.3135 | 70.0902 | 99.8216 | 122.2961 | 170.7478 |  | 162.0972 | 291.9583 | 349.8114 | 77.9885 | 105.2273 | 146.6614 | 281.968 | 356.139 | [7 empty] | 82.1458 | 123.8794 | 187.4548 | 319.2358 | 369.0784 | 212.4583 | 213.1013 | 310.9639 | 220.4256 | 320.6996 | 215.3686 | 61.4829 | 63.1341 | 238.8341 | 237.5253 | 65.4157 | 51.5532 | 61.4106 | 59.8854 | 59.9482 | 67.8369 | 224.9448 | 257.8384 |  |  | 119.6684 | 196.5496 | 325.6277 | 350.2115 | 135.906 | 63.416 | [7 empty] | 97.2145 | 86.0798 | 115.1491 | 175.6376 | 320.6124 | 367.4829 | 134.1271 | 107.5209 | 157.7555 | 233.7129 | [5 empty] | 102.8695 | 117.9431 | 291.6739 | 377.967 |  |  | 99.1311 | 108.2082 | 160.2532 | 308.5678 | 167.4275 | 62.5739 | 85.2365 | 116.6203 | 172.1628 |  |  |  | 380.5714 | 122.9258 | 167.1898 | [5 empty] | 116.3947 | 168.4801 | 300.5411 | 351.136 | 48.8801 | 65.3323 | 90.9675 | 106.1995 | 119.8974 | 133.0319 | 64.6628 | 79.5551 | 99.1863 | 99.6984 | 170.0289 |  | 167.6237 | 291.5326 | 356.4054 | 106.3439 | 127.2888 | 187.2949 | 339.6809 | 376.8437 | [7 empty] | 117.4055 | 136.0177 | 195.0793 | 326.4554 |  | 215.473 | 216.4863 | 215.7848 | 295.4593 | 210.8659 | 238.9829 |  | 23.9817 | 25.9494 | 19.0329 | 20.3701 | 33.9266 | 116.8637 | 108.7437 | 217.7735 | 213.8912 | 216.2372 | 76.2626 | 93.4168 | 220.9168 | 299.226 | 298.7614 | 222.61 | -0.0038 | -0.0783 | 0.0137 | 0.075 | -0.0124 | 0.0026 | -0.0581 | -0.0988 | -0.092 | -299.6593 | -0.9285 | -320.4852 | -0.8793 | -316.8204 | -0.8649 | -272.7808 | -0.8012 | -229.7078 | -0.9101 | -252.869 | -0.867 | -0.13402 | -5.7366 | 215.1507 | 298.9937 | -110.9659
2017-12-19 13:18 | 4976.2986 |  |  | -55.17 | -73.357 | -3.6692 | -19.5075 | -24.9963 | -37.7532 | -69.1303 | -34.0068 |  |  | -204.0126 | -64.519 | -14.0834 | -24.873 | 7.4039 | -5.9461 | -19.8618 | -14.1875 | 4.8905 |  | 277.7657 | 100.8289 | 147.3798 | 275.6874 | 353.8112 | 182.2718 | 59.5685 |  |  | 193.0138 | 151.0241 | 184.9146 | 159.7746 | 128.0697 | 100.9114 | 84.231 | 110.6015 | 158.8279 | 287.4596 | 347.0829 | 151.6442 | 104.6423 | 158.8612 | 163.2491 | 182.9574 |  |  |  |  | 132.6017 | 106.1867 | 290.3791 | 339.7878 |  |  | 125.1879 | 117.8626 | 184.8221 | 319.6866 | 99.3816 | 57.0689 | 78.6631 | 105.3372 | 149.6423 |  |  |  | 382.4902 | 161.6112 | 163.7362 | [5 empty] | 125.6427 | 152.4663 | 248.7053 | 303.9444 | 73.8655 | 98.8916 | 99.2239 | 101.3081 | 95.5729 | 112.784 | 54.3276 | 70.1108 | 99.8246 | 122.3069 | 170.7659 |  | 162.1202 | 291.9287 | 349.7103 | 77.9838 | 105.2296 | 146.6832 | 281.9755 | 356.0633 | [7 empty] | 82.1263 | 123.8945 | 187.4711 | 319.1817 | 368.9631 | 212.3462 | 212.9943 | 310.9335 | 220.33 | 320.6248 | 215.2771 | 61.6185 | 62.7836 | 238.7135 | 237.3859 | 65.5539 | 48.0883 | 62.078 | 61.2877 | 61.1965 | 67.8198 | 224.829 | 257.7162 |  |  | 119.6906 | 196.5591 | 325.5779 | 350.097 | 135.9006 | 63.4208 | [7 empty] | 97.1969 | 86.0929 | 115.1578 | 175.6505 | 320.5702 | 367.3702 | 134.1336 | 107.5296 | 157.7736 | 233.7075 | [5 empty] | 102.9024 | 117.9465 | 291.6618 | 377.8556 |  |  | 99.1322 | 108.223 | 160.2827 | 308.5479 | 167.4348 | 62.5778 | 85.2329 | 116.6149 | 172.1827 |  |  |  | 380.4816 | 122.9229 | 167.2041 | [5 empty] | 116.403 | 168.505 | 300.4946 | 351.0318 | 48.9115 | 65.3419 | 90.9511 | 106.2158 | 119.8951 | 133.0327 | 64.6587 | 79.5652 | 99.1844 | 99.7271 | 170.0449 |  | 167.6409 | 291.5162 | 356.3075 | 106.3272 | 127.3112 | 187.3108 | 339.6019 | 376.7294 | [7 empty] | 117.39 | 136.0192 | 195.0818 | 326.3947 |  | 215.3677 | 216.3971 | 215.6914 | 295.4645 | 210.7896 | 238.889 |  | 23.9853 | 25.9538 | 19.0359 | 20.3796 | 33.93 | 116.7239 | 108.732 | 217.6796 | 213.8025 | 216.1454 | 76.2763 | 93.3813 | 220.8711 | 299.2358 | 298.7016 | 222.6862 | -0.0038 | -0.0784 | 0.0143 | 0.0756 | -0.0125 | 0.0024 | -0.0488 | -0.0999 | -0.0805 | -299.727 | -0.8875 | -320.4729 | -0.9162 | -316.7404 | -0.8875 | -272.8146 | -0.7417 | -229.8125 | -0.8834 | -252.8751 | -0.8936 | -0.14122 | -8.3321 | 215.053 | 298.9687 | -111.0071
2017-12-19 13:18 | 4977.2986 |  |  | -55.2155 | -73.3926 | -3.6428 | -19.3287 | -24.9133 | -37.7351 | -69.1409 | -34.0216 |  |  | -203.9167 | -64.574 | -14.0571 | -24.8439 | 7.4408 | -5.9687 | -19.7855 | -14.1833 | 7.993 |  | 277.723 | 100.839 | 147.3959 | 275.6652 | 353.7139 | 182.2746 | 59.5818 |  |  | 193.0036 | 151.0157 | 184.9082 | 159.7519 | 128.075 | 100.9133 | 84.2489 | 110.6069 | 158.8362 | 287.412 | 346.9821 | 151.6603 | 104.6442 | 158.8799 | 163.2581 | 182.9437 |  |  |  |  | 132.611 | 106.1939 | 290.3499 | 339.6904 |  |  | 125.2001 | 117.869 | 184.8322 | 319.6453 | 99.3879 | 57.0709 | 78.6782 | 105.3559 | 149.6536 |  |  |  | 382.3858 | 161.6053 | 163.7577 | [5 empty] | 125.6578 | 152.4878 | 248.7049 | 303.8733 | 73.8826 | 98.9637 | 99.2667 | 101.3461 | 95.5777 | 112.8135 | 54.3393 | 70.1318 | 99.8297 | 122.3162 | 170.7753 |  | 162.145 | 291.9 | 349.6134 | 78.0054 | 105.2456 | 146.7016 | 281.9707 | 355.9827 | [7 empty] | 82.1292 | 123.9029 | 187.4815 | 319.1455 | 368.8562 | 212.2327 | 212.894 | 310.9032 | 220.2443 | 320.5512 | 215.1995 | 61.6938 | 62.7612 | 238.6 | 237.2462 | 64.5894 | 45.652 | 62.9046 | 62.4741 | 62.1547 | 67.9721 | 224.7177 | 257.601 |  |  | 119.7018 | 196.5699 | 325.5202 | 349.9877 | 135.9076 | 63.4215 | [7 empty] | 97.1903 | 86.1016 | 115.1686 | 175.6624 | 320.5222 | 367.2575 | 134.1671 | 107.5354 | 157.7911 | 233.7042 | [5 empty] | 102.9301 | 117.9503 | 291.6393 | 377.7407 |  |  | 99.1389 | 108.2268 | 160.2965 | 308.5095 | 167.4295 | 62.5859 | 85.2265 | 116.6267 | 172.1918 |  |  |  | 380.3872 | 122.8998 | 167.2239 | [5 empty] | 116.4066 | 168.5255 | 300.455 | 350.9311 | 48.9207 | 65.3526 | 90.9508 | 106.2298 | 119.91 | 133.0557 | 64.6502 | 79.5813 | 99.189 | 99.7444 | 170.0523 |  | 167.6567 | 291.492 | 356.2291 | 106.3299 | 127.329 | 187.3345 | 339.5409 | 376.6172 | [7 empty] | 117.3668 | 136.033 | 195.0816 | 326.346 |  | 215.2591 | 216.2909 | 215.5903 | 295.4332 | 210.6936 | 238.7967 |  | 23.9862 | 25.9488 | 19.031 | 20.379 | 33.9243 | 116.6149 | 108.7203 | 217.5783 | 213.7051 | 216.042 | 76.2694 | 93.3857 | 220.8119 | 299.1546 | 298.6262 | 222.6212 | -0.0039 | -0.0782 | 0.0147 | 0.0756 | -0.0125 | 0.0023 | -0.065 | -0.1035 | -0.0756 | -299.7024 | -0.8628 | -320.5252 | -0.8854 | -316.7681 | -0.9306 | -272.7193 | -0.7807 | -229.7509 | -0.8628 | -252.9367 | -0.8793 | -0.21337 | -2.9774 | 214.949 | 298.8904 | -110.9123
2017-12-19 13:18 | 4978.2987 |  |  | -55.1084 | -73.3586 | -3.6153 | -19.3895 | -24.9606 | -37.7404 | -69.1488 | -34.0216 |  |  | -203.907 | -64.6174 | -14.0929 | -24.8261 | 7.3649 | -5.9538 | -19.8077 | -14.1513 | 11.8733 |  | 277.6747 | 100.8391 | 147.4043 | 275.6399 | 353.6108 | 182.2694 | 59.5964 |  |  | 192.9909 | 151.0003 | 184.8964 | 159.7245 | 128.0668 | 100.9095 | 84.257 | 110.61 | 158.8479 | 287.3697 | 346.8761 | 151.6601 | 104.6412 | 158.8912 | 163.2499 | 182.902 |  |  |  |  | 132.6123 | 106.2039 | 290.3262 | 339.6013 |  |  | 125.222 | 117.8818 | 184.8501 | 319.6194 | 99.3857 | 57.0852 | 78.6927 | 105.3708 | 149.6681 |  |  |  | 382.2773 | 161.5894 | 163.7748 | [5 empty] | 125.6739 | 152.5034 | 248.6906 | 303.7987 | 73.8915 | 99.0292 | 99.2937 | 101.3818 | 95.5849 | 112.8308 | 54.3488 | 70.156 | 99.8383 | 122.3335 | 170.7841 |  | 162.1762 | 291.8692 | 349.5246 | 78.0277 | 105.2634 | 146.7293 | 281.9686 | 355.894 | [7 empty] | 82.1441 | 123.9084 | 187.5032 | 319.1103 | 368.7437 | 212.124 | 212.79 | 310.8592 | 220.1474 | 320.4749 | 215.1169 | 61.7685 | 63.5027 | 238.4925 | 237.112 | 62.9813 | 46.2625 | 63.5865 | 63.2341 | 62.2109 | 68.0721 | 224.602 | 257.4935 |  |  | 119.7159 | 196.5898 | 325.4496 | 349.8708 | 135.9168 | 63.4366 | [7 empty] | 97.1982 | 86.1177 | 115.1794 | 175.6882 | 320.4851 | 367.1496 | 134.1854 | 107.5526 | 157.8113 | 233.6929 | [5 empty] | 102.956 | 117.9636 | 291.6212 | 377.6401 |  |  | 99.1429 | 108.2315 | 160.311 | 308.4845 | 167.4365 | 62.6085 | 85.2372 | 116.6301 | 172.2067 |  |  |  | 380.273 | 122.9009 | 167.2479 | [5 empty] | 116.4169 | 168.5328 | 300.4232 | 350.8349 | 48.9078 | 65.3707 | 90.9489 | 106.2322 | 119.9151 | 133.0666 | 64.6653 | 79.576 | 99.1996 | 99.7623 | 170.0646 |  | 167.6757 | 291.4686 | 356.1435 | 106.3352 | 127.3298 | 187.3569 | 339.5027 | 376.5077 | [7 empty] | 117.3423 | 136.0438 | 195.1054 | 326.3033 |  | 215.1498 | 216.1835 | 215.4833 | 295.3991 | 210.601 | 238.6895 |  | 23.9783 | 25.946 | 19.025 | 20.3766 | 33.9227 | 116.5449 | 108.7053 | 217.4619 | 213.5923 | 215.9031 | 76.2797 | 93.3917 | 220.8978 | 299.2162 | 298.6703 | 222.615 | -0.0038 | -0.0784 | 0.0143 | 0.0753 | -0.012 | 0.0025 | -0.0613 | -0.103 | -0.076 | -299.7024 | -0.8752 | -320.5345 | -0.8567 | -316.7865 | -0.8916 | -272.75 | -0.7828 | -229.7509 | -0.867 | -252.9397 | -0.8587 | -0.235 | 8.684 | 214.836 | 298.9433 | -110.9603
2017-12-19 13:18 | 4979.2987 |  |  | -55.1557 | -73.3449 | -3.5815 | -19.3877 | -24.9538 | -37.715 | -69.1096 | -34.0015 |  |  | -203.8444 | -64.7297 | -14.1518 | -24.7604 | 7.3059 | -6.0011 | -19.9001 | -14.1908 | 11.5107 |  | 277.6373 | 100.8473 | 147.4221 | 275.621 | 353.5194 | 182.2744 | 59.6145 |  |  | 192.981 | 150.993 | 184.8919 | 159.7078 | 128.058 | 100.9148 | 84.2891 | 110.6226 | 158.8686 | 287.3439 | 346.78 | 151.6688 | 104.6576 | 158.917 | 163.2548 | 182.7955 |  |  |  |  | 132.6196 | 106.2233 | 290.3096 | 339.5228 |  |  | 125.2473 | 117.8897 | 184.8597 | 319.5787 | 99.3809 | 57.1025 | 78.7083 | 105.3852 | 149.6855 |  |  |  | 382.1618 | 161.5516 | 163.791 | [5 empty] | 125.6878 | 152.5185 | 248.6704 | 303.7253 | 73.8824 | 99.0801 | 99.3083 | 101.4142 | 95.6083 | 112.8332 | 54.3511 | 70.1676 | 99.8349 | 122.3463 | 170.7853 |  | 162.2042 | 291.8356 | 349.4249 | 78.0383 | 105.2665 | 146.7448 | 281.9633 | 355.8108 | [7 empty] | 82.1356 | 123.9211 | 187.5279 | 319.0609 | 368.6326 | 212.0077 | 212.678 | 310.8122 | 220.0406 | 320.3933 | 215.0096 | 62.0782 | 63.7453 | 238.3756 | 236.9767 | 60.3538 | 48.6325 | 63.8672 | 63.5784 | 61.6449 | 67.5514 | 224.4779 | 257.3883 |  |  | 119.7376 | 196.5932 | 325.3745 | 349.7528 | 135.9254 | 63.4524 | [7 empty] | 97.2086 | 86.124 | 115.1873 | 175.7111 | 320.4387 | 367.0446 | 134.1763 | 107.5595 | 157.8168 | 233.6747 | [5 empty] | 102.9826 | 117.9736 | 291.5951 | 377.5365 |  |  | 99.1437 | 108.2596 | 160.3408 | 308.465 | 167.4431 | 62.6124 | 85.2456 | 116.6428 | 172.2132 |  |  |  | 380.1645 | 122.8909 | 167.2561 | [5 empty] | 116.4219 | 168.5381 | 300.3776 | 350.7359 | 48.9131 | 65.3779 | 90.9321 | 106.2366 | 119.9006 | 133.0567 | 64.6742 | 79.5592 | 99.2054 | 99.7739 | 170.0541 |  | 167.7108 | 291.4493 | 356.025 | 106.3192 | 127.3448 | 187.3673 | 339.441 | 376.3971 | [7 empty] | 117.2988 | 136.046 | 195.1183 | 326.255 |  | 215.0416 | 216.0829 | 215.382 | 295.3855 | 210.5174 | 238.5847 |  | 23.9658 | 25.9464 | 19.0284 | 20.3716 | 33.9282 | 116.4807 | 108.6923 | 217.3633 | 213.4944 | 215.8133 | 76.3066 | 93.4109 | 220.8082 | 299.1983 | 298.612 | 222.5195 | -0.0038 | -0.0786 | 0.0143 | 0.0754 | -0.0121 | 0.0024 | -0.0599 | -0.1019 | -0.084 | -299.6593 | -0.8957 | -320.4668 | -0.8957 | -316.7865 | -0.8936 | -272.7408 | -0.7725 | -229.7201 | -0.9019 | -252.8874 | -0.8834 | -0.16285 | 1.0447 | 214.7329 | 298.9052 | -111.0168
2017-12-19 13:18 | 4980.2988 |  |  | -55.091 | -73.4221 | -3.476 | -19.3084 | -24.9213 | -37.7127 | -69.0932 | -33.9577 |  |  | -203.7708 | -64.6837 | -14.0887 | -24.864 | 7.3055 | -5.9165 | -19.7593 | -14.0881 | 8.0697 |  | 277.595 | 100.8506 | 147.4434 | 275.6012 | 353.4301 | 182.2886 | 59.6282 |  |  | 192.9694 | 150.9932 | 184.8883 | 159.6872 | 128.0577 | 100.9155 | 84.3201 | 110.641 | 158.8879 | 287.3115 | 346.6798 | 151.6766 | 104.6679 | 158.9393 | 163.2666 | 182.6979 |  |  |  |  | 132.6318 | 106.2362 | 290.2858 | 339.4452 |  |  | 125.2677 | 117.9035 | 184.8731 | 319.539 | 99.3738 | 57.1238 | 78.7221 | 105.4036 | 149.6989 |  |  |  | 382.0476 | 161.5319 | 163.8062 | [5 empty] | 125.7069 | 152.5425 | 248.6601 | 303.6558 | 73.8857 | 99.1198 | 99.3171 | 101.4401 | 95.6272 | 112.8497 | 54.3575 | 70.1886 | 99.8417 | 122.3601 | 170.7963 |  | 162.2307 | 291.8077 | 349.3294 | 78.0466 | 105.2806 | 146.7649 | 281.9609 | 355.727 | [7 empty] | 82.1326 | 123.9368 | 187.5369 | 319.0335 | 368.5375 | 211.8944 | 212.5827 | 310.7693 | 219.9366 | 320.305 | 214.9153 | 62.2792 | 63.2785 | 238.2568 | 236.8428 | 57.3138 | 50.4278 | 63.5144 | 63.3468 | 61.5243 | 66.9251 | 224.3524 | 257.2781 |  |  | 119.7662 | 196.6057 | 325.3196 | 349.6572 | 135.9548 | 63.4538 | [7 empty] | 97.2189 | 86.1334 | 115.1944 | 175.7205 | 320.3898 | 366.9324 | 134.1635 | 107.5621 | 157.8224 | 233.6578 | [5 empty] | 103.0064 | 117.9841 | 291.5661 | 377.435 |  |  | 99.1392 | 108.2812 | 160.3628 | 308.4422 | 167.4423 | 62.6107 | 85.2486 | 116.6498 | 172.2218 |  |  |  | 380.0567 | 122.8411 | 167.2749 | [5 empty] | 116.4314 | 168.5441 | 300.3316 | 350.6363 | 48.9285 | 65.3818 | 90.9342 | 106.2491 | 119.8822 | 133.0695 | 64.6708 | 79.5536 | 99.2034 | 99.7763 | 170.0541 |  | 167.7428 | 291.4264 | 355.9246 | 106.2765 | 127.357 | 187.3785 | 339.3733 | 376.2813 | [7 empty] | 117.2682 | 136.0606 | 195.119 | 326.209 |  | 214.9368 | 215.9799 | 215.2813 | 295.3654 | 210.4247 | 238.4928 |  | 23.9458 | 25.9289 | 19.0296 | 20.3562 | 33.9323 | 116.4695 | 108.6741 | 217.2714 | 213.3938 | 215.7148 | 76.3524 | 93.4247 | 220.8003 | 299.1257 | 298.5336 | 222.5807 | -0.0036 | -0.0781 | 0.0142 | 0.0756 | -0.0124 | 0.002 | -0.0748 | -0.103 | -0.0935 | -299.6839 | -0.8731 | -320.5314 | -0.8793 | -316.765 | -0.8957 | -272.7346 | -0.7766 | -229.7448 | -0.8608 | -252.9305 | -0.8772 | -0.069094 | 3.6047 | 214.6319 | 298.8297 | -110.8676
2017-12-19 13:18 | 4981.2989 |  |  | -55.0501 | -73.4085 | -3.4511 | -19.262 | -24.8999 | -37.7638 | -69.0852 | -33.9215 |  |  | -203.7133 | -64.4706 | -14.0536 | -24.8771 | 7.4009 | -5.84 | -19.7121 | -14.0913 | 8.3755 |  | 277.5467 | 100.8463 | 147.4562 | 275.5727 | 353.3316 | 182.2967 | 59.6342 |  |  | 192.9568 | 150.9786 | 184.8794 | 159.6557 | 128.0527 | 100.9078 | 84.332 | 110.6475 | 158.896 | 287.2733 | 346.5787 | 151.6843 | 104.6678 | 158.9496 | 163.2685 | 182.6096 |  |  |  |  | 132.6332 | 106.2446 | 290.2536 | 339.3541 |  |  | 125.275 | 117.9191 | 184.8924 | 319.5002 | 99.3756 | 57.1328 | 78.7313 | 105.415 | 149.7064 |  |  |  | 381.9361 | 161.5167 | 163.8161 | [5 empty] | 125.7221 | 152.5569 | 248.6526 | 303.5784 | 73.9026 | 99.145 | 99.3274 | 101.4616 | 95.6224 | 112.869 | 54.3725 | 70.217 | 99.8564 | 122.3737 | 170.8166 |  | 162.2617 | 291.7835 | 349.2441 | 78.0487 | 105.2991 | 146.7949 | 281.9525 | 355.6445 | [7 empty] | 82.1286 | 123.9394 | 187.5398 | 318.9938 | 368.4292 | 211.7861 | 212.4901 | 310.7255 | 219.8217 | 320.2281 | 214.8404 | 62.3992 | 63.5538 | 238.1336 | 236.7184 | 54.4448 | 50.1188 | 62.9578 | 61.2832 | 61.9736 | 66.864 | 224.2261 | 257.1622 |  |  | 119.777 | 196.625 | 325.2565 | 349.5498 | 135.9734 | 63.4587 | [7 empty] | 97.2314 | 86.1316 | 115.201 | 175.7306 | 320.3529 | 366.8136 | 134.1655 | 107.5746 | 157.837 | 233.6375 | [5 empty] | 103.0341 | 117.9895 | 291.5393 | 377.3257 |  |  | 99.1313 | 108.2754 | 160.3661 | 308.4153 | 167.4449 | 62.6255 | 85.2557 | 116.6481 | 172.2392 |  |  |  | 379.9547 | 122.8176 | 167.2939 | [5 empty] | 116.4523 | 168.5645 | 300.2888 | 350.5366 | 48.945 | 65.3982 | 90.9306 | 106.2491 | 119.8787 | 133.0881 | 64.6795 | 79.5508 | 99.2077 | 99.7902 | 170.0854 |  | 167.7725 | 291.4161 | 355.8419 | 106.2579 | 127.3681 | 187.3735 | 339.2918 | 376.1654 | [7 empty] | 117.2588 | 136.0745 | 195.1314 | 326.1538 |  | 214.8309 | 215.8752 | 215.1785 | 295.3435 | 210.3159 | 238.4029 |  | 23.9333 | 25.9074 | 19.0274 | 20.3427 | 33.9287 | 116.4454 | 108.6591 | 217.1578 | 213.2939 | 215.6038 | 76.3676 | 93.4313 | 220.7544 | 299.0545 | 298.4392 | 222.5174 | -0.0038 | -0.0785 | 0.0138 | 0.0748 | -0.0123 | 0.0027 | -0.0535 | -0.1033 | -0.0722 | -299.6624 | -0.8793 | -320.4945 | -0.8813 | -316.8142 | -0.908 | -272.7039 | -0.7746 | -229.6955 | -0.8772 | -252.909 | -0.8711 | -0.011383 | 0.39699 | 214.527 | 298.7468 | -110.7143
2017-12-19 13:18 | 4982.2989 |  |  | -55.0537 | -73.3151 | -3.2684 | -19.299 | -24.8797 | -37.7476 | -69.1083 | -33.9657 |  |  | -203.8008 | -64.4405 | -14.0299 | -24.8879 | 7.4362 | -5.8315 | -19.733 | -14.0873 | 8.9332 |  | 277.5061 | 100.8469 | 147.4691 | 275.5475 | 353.2408 | 182.3012 | 59.6473 |  |  | 192.9455 | 150.9598 | 184.8734 | 159.6301 | 128.0502 | 100.9019 | 84.3547 | 110.6437 | 158.9085 | 287.2365 | 346.4796 | 151.7017 | 104.6749 | 158.9735 | 163.2739 | 182.5833 |  |  |  |  | 132.6384 | 106.2601 | 290.2266 | 339.2555 |  |  | 125.2888 | 117.9236 | 184.9049 | 319.4638 | 99.3746 | 57.1306 | 78.7428 | 105.429 | 149.7186 |  |  |  | 381.8296 | 161.4955 | 163.8316 | [5 empty] | 125.7438 | 152.5787 | 248.6406 | 303.5046 | 73.9132 | 99.1685 | 99.3431 | 101.4897 | 95.6268 | 112.8816 | 54.3849 | 70.2329 | 99.8579 | 122.3837 | 170.8281 |  | 162.2867 | 291.752 | 349.15 | 78.0531 | 105.2996 | 146.8186 | 281.9443 | 355.5576 | [7 empty] | 82.1373 | 123.9406 | 187.5475 | 318.9393 | 368.3051 | 211.6748 | 212.3859 | 310.6881 | 219.7145 | 320.1586 | 214.7582 | 62.5619 | 63.8115 | 238.0094 | 236.5904 | 51.5682 | 49.7945 | 62.7252 | 59.5478 | 62.1269 | 66.783 | 224.1064 | 257.0572 |  |  | 119.7902 | 196.6503 | 325.2088 | 349.4325 | 135.9828 | 63.4739 | [7 empty] | 97.2546 | 86.1414 | 115.2158 | 175.7529 | 320.3077 | 366.7006 | 134.1769 | 107.5852 | 157.8517 | 233.6228 | [5 empty] | 103.0508 | 117.9956 | 291.5191 | 377.2159 |  |  | 99.1249 | 108.2988 | 160.3904 | 308.3845 | 167.4522 | 62.6512 | 85.2627 | 116.6615 | 172.256 |  |  |  | 379.859 | 122.8268 | 167.3 | [5 empty] | 116.474 | 168.593 | 300.2521 | 350.4461 | 48.9451 | 65.42 | 90.9199 | 106.2481 | 119.8797 | 133.0948 | 64.6749 | 79.5789 | 99.1847 | 99.7983 | 170.0948 |  | 167.7939 | 291.3829 | 355.7598 | 106.2791 | 127.3845 | 187.3722 | 339.2185 | 376.0524 | [7 empty] | 117.2527 | 136.0803 | 195.1478 | 326.0976 |  | 214.7272 | 215.7805 | 215.0779 | 295.336 | 210.205 | 238.313 |  | 23.9253 | 25.8955 | 19.0263 | 20.3325 | 33.9269 | 116.3613 | 108.6516 | 217.0555 | 213.1904 | 215.5049 | 76.3795 | 93.4523 | 220.6883 | 299.0068 | 298.4436 | 222.4456 | -0.0036 | -0.0779 | 0.0141 | 0.0755 | -0.0123 | 0.0027 | -0.042 | -0.0988 | -0.0765 | -299.6716 | -0.867 | -320.5098 | -0.8793 | -316.7834 | -0.9019 | -272.6946 | -0.7766 | -229.6863 | -0.8793 | -252.9182 | -0.8813 | -0.047451 | 4.1918 | 214.4246 | 298.7252 | -110.6368
2017-12-19 13:18 | 4983.299 |  |  | -55.0397 | -73.2964 | -3.1503 | -19.3545 | -24.8355 | -37.8112 | -69.0718 | -33.9995 |  |  | -203.8801 | -64.5409 | -14.0919 | -24.6709 | 7.4293 | -5.8576 | -19.7175 | -14.0836 | 10.4713 |  | 277.4642 | 100.8504 | 147.483 | 275.5261 | 353.1455 | 182.3007 | 59.6649 |  |  | 192.9294 | 150.9456 | 184.8649 | 159.6015 | 128.0413 | 100.8913 | 84.3706 | 110.653 | 158.9218 | 287.1969 | 346.3782 | 151.7133 | 104.6781 | 158.9904 | 163.2733 | 182.51 |  |  |  |  | 132.6436 | 106.2761 | 290.1932 | 339.1688 |  |  | 125.3115 | 117.9338 | 184.9193 | 319.4237 | 99.3755 | 57.1485 | 78.7521 | 105.4453 | 149.7291 |  |  |  | 381.7251 | 161.487 | 163.8516 | [5 empty] | 125.7699 | 152.5987 | 248.6293 | 303.4373 | 73.9134 | 99.1943 | 99.3551 | 101.5207 | 95.6573 | 112.9007 | 54.3935 | 70.2469 | 99.8617 | 122.3975 | 170.8332 |  | 162.31 | 291.7201 | 349.0549 | 78.0661 | 105.3165 | 146.8495 | 281.9553 | 355.4659 | [7 empty] | 82.1396 | 123.9582 | 187.5655 | 318.9001 | 368.1963 | 211.5734 | 212.2836 | 310.6498 | 219.617 | 320.0801 | 214.6617 | 62.721 | 62.9062 | 237.8904 | 236.4589 | 49.1472 | 52.1896 | 62.5578 | 59.9485 | 62.1782 | 66.1225 | 223.9891 | 256.9508 |  |  | 119.8156 | 196.6723 | 325.1632 | 349.326 | 136.0021 | 63.493 | [7 empty] | 97.2619 | 86.1632 | 115.2349 | 175.7743 | 320.2616 | 366.5912 | 134.1817 | 107.5982 | 157.8645 | 233.6102 | [5 empty] | 103.0728 | 118.009 | 291.5057 | 377.1181 |  |  | 99.1308 | 108.3208 | 160.415 | 308.3624 | 167.4644 | 62.6739 | 85.2791 | 116.6817 | 172.2753 |  |  |  | 379.7544 | 122.8325 | 167.3202 | [5 empty] | 116.4929 | 168.6133 | 300.2124 | 350.3542 | 48.9453 | 65.4354 | 90.9232 | 106.254 | 119.8951 | 133.1219 | 64.6733 | 79.614 | 99.1673 | 99.8015 | 170.0815 |  | 167.814 | 291.3549 | 355.6658 | 106.2987 | 127.3956 | 187.384 | 339.1613 | 375.9382 | [7 empty] | 117.2235 | 136.0935 | 195.1599 | 326.045 |  | 214.6326 | 215.6806 | 214.9772 | 295.3393 | 210.106 | 238.2234 |  | 23.9197 | 25.8762 | 19.0266 | 20.3306 | 33.9328 | 116.2677 | 108.6412 | 216.9613 | 213.0871 | 215.4064 | 76.3929 | 93.4728 | 220.6633 | 298.9449 | 298.4394 | 222.415 | -0.0037 | -0.0784 | 0.0141 | 0.0752 | -0.012 | 0.0031 | -0.0585 | -0.0985 | -0.0707 | -299.6901 | -0.8854 | -320.4852 | -0.8875 | -316.7804 | -0.8957 | -272.71 | -0.7704 | -229.6894 | -0.8875 | -252.8936 | -0.8752 | -0.069098 | -5.4131 | 214.3253 | 298.6921 | -110.6074
2017-12-19 13:18 | 4984.299 |  |  | -55.0093 | -73.1716 | -3.1688 | -19.2771 | -24.7306 | -37.7767 | -68.9977 | -33.9303 |  |  | -203.7521 | -64.5364 | -14.0513 | -24.7265 | 7.3991 | -5.835 | -19.6437 | -14.0576 | 10.708 |  | 277.4217 | 100.8525 | 147.4993 | 275.5018 | 353.0475 | 182.3071 | 59.6785 |  |  | 192.9152 | 150.9382 | 184.8558 | 159.5669 | 128.0274 | 100.8852 | 84.3761 | 110.6729 | 158.9319 | 287.1672 | 346.2749 | 151.7175 | 104.6913 | 159.0067 | 163.2737 | 182.3883 |  |  |  |  | 132.6485 | 106.2891 | 290.1746 | 339.1035 |  |  | 125.334 | 117.9606 | 184.9484 | 319.3929 | 99.3829 | 57.1734 | 78.7597 | 105.459 | 149.7431 |  |  |  | 381.6133 | 161.4662 | 163.8631 | [5 empty] | 125.7753 | 152.6094 | 248.6151 | 303.3634 | 73.9147 | 99.2017 | 99.3555 | 101.5397 | 95.68 | 112.9194 | 54.4135 | 70.2708 | 99.8669 | 122.4161 | 170.8418 |  | 162.3374 | 291.6946 | 348.967 | 78.0722 | 105.3441 | 146.8724 | 281.9632 | 355.3874 | [7 empty] | 82.1341 | 123.9598 | 187.569 | 318.8543 | 368.0955 | 211.4725 | 212.1857 | 310.6044 | 219.5188 | 319.9898 | 214.5604 | 62.7164 | 61.939 | 237.7643 | 236.3239 | 47.8318 | 54.8361 | 62.6826 | 60.4947 | 62.5712 | 65.51 | 223.8796 | 256.8374 |  |  | 119.8279 | 196.6786 | 325.0988 | 349.2144 | 136.0066 | 63.5068 | [7 empty] | 97.2378 | 86.1739 | 115.2564 | 175.8006 | 320.2259 | 366.4842 | 134.1741 | 107.6038 | 157.8752 | 233.6019 | [5 empty] | 103.1121 | 118.0173 | 291.4834 | 377.0121 |  |  | 99.1337 | 108.3246 | 160.4377 | 308.3391 | 167.4673 | 62.681 | 85.2929 | 116.6893 | 172.284 |  |  |  | 379.6649 | 122.8513 | 167.3528 | [5 empty] | 116.5098 | 168.6306 | 300.1657 | 350.2589 | 48.9654 | 65.4431 | 90.9264 | 106.2635 | 119.9052 | 133.1401 | 64.6921 | 79.6058 | 99.1799 | 99.8034 | 170.086 |  | 167.8392 | 291.3464 | 355.5626 | 106.3127 | 127.4133 | 187.397 | 339.0951 | 375.8168 | [7 empty] | 117.1913 | 136.0984 | 195.1731 | 325.9912 |  | 214.5316 | 215.5691 | 214.8717 | 295.3364 | 210.0037 | 238.134 |  | 23.9197 | 25.8456 | 19.0284 | 20.3242 | 33.9383 | 116.2218 | 108.6347 | 216.8557 | 212.9762 | 215.2825 | 76.3995 | 93.4901 | 220.6478 | 298.897 | 298.3221 | 222.3417 | -0.0038 | -0.0787 | 0.0148 | 0.0754 | -0.0122 | 0.0029 | -0.0609 | -0.1042 | -0.0724 | -299.6377 | -0.8608 | -320.4883 | -0.9121 | -316.7496 | -0.9101 | -272.6577 | -0.7746 | -229.7017 | -0.8752 | -252.8967 | -0.8957 | 0.07518 | 8.4178 | 214.2181 | 298.6096 | -110.4547
2017-12-19 13:18 | 4985.2991 |  |  | -54.947 | -73.2691 | -3.1948 | -19.3147 | -24.7879 | -37.6982 | -68.9365 | -33.9661 |  |  | -203.7356 | -64.6062 | -13.9382 | -24.6489 | 7.4057 | -5.8488 | -19.5884 | -14.112 | 11.3184 |  | 277.3825 | 100.8593 | 147.5152 | 275.4747 | 352.9592 | 182.3202 | 59.6941 |  |  | 192.9024 | 150.9282 | 184.8511 | 159.5373 | 128.0214 | 100.8968 | 84.4008 | 110.6852 | 158.9494 | 287.1405 | 346.1738 | 151.7207 | 104.7145 | 159.0364 | 163.2867 | 182.3403 |  |  |  |  | 132.6539 | 106.3044 | 290.1618 | 339.03 |  |  | 125.3494 | 117.9756 | 184.967 | 319.3657 | 99.3733 | 57.1801 | 78.7736 | 105.4766 | 149.7589 |  |  |  | 381.4997 | 161.4472 | 163.88 | [5 empty] | 125.787 | 152.631 | 248.6024 | 303.2947 | 73.925 | 99.2118 | 99.3606 | 101.5603 | 95.6875 | 112.9313 | 54.4258 | 70.2941 | 99.8658 | 122.4306 | 170.8512 |  | 162.356 | 291.6605 | 348.8659 | 78.0704 | 105.3409 | 146.8844 | 281.949 | 355.3034 | [7 empty] | 82.1468 | 123.9603 | 187.5796 | 318.8176 | 367.9908 | 211.3701 | 212.0858 | 310.5577 | 219.4278 | 319.8992 | 214.4843 | 62.8199 | 59.9974 | 237.6386 | 236.1975 | 46.9959 | 56.9979 | 63.1893 | 60.9022 | 62.99 | 65.3161 | 223.7822 | 256.7389 |  |  | 119.8487 | 196.7006 | 325.0488 | 349.1126 | 136.0172 | 63.5197 | [7 empty] | 97.2371 | 86.1797 | 115.2663 | 175.8208 | 320.1783 | 366.3729 | 134.1674 | 107.5998 | 157.8862 | 233.5936 | [5 empty] | 103.1441 | 118.0202 | 291.4546 | 376.8992 |  |  | 99.1261 | 108.3317 | 160.4631 | 308.3013 | 167.4637 | 62.6759 | 85.2835 | 116.684 | 172.2772 |  |  |  | 379.5667 | 122.8557 | 167.3707 | [5 empty] | 116.5129 | 168.6358 | 300.1222 | 350.1563 | 48.9706 | 65.4521 | 90.9219 | 106.2699 | 119.8889 | 133.1401 | 64.6934 | 79.5979 | 99.1849 | 99.8133 | 170.1025 |  | 167.8651 | 291.3296 | 355.4584 | 106.3029 | 127.423 | 187.4045 | 339.039 | 375.6984 | [7 empty] | 117.1769 | 136.1049 | 195.1822 | 325.936 |  | 214.4315 | 215.4878 | 214.7745 | 295.3288 | 209.909 | 238.0469 |  | 23.926 | 25.8186 | 19.0305 | 20.3183 | 33.9453 | 116.1965 | 108.6279 | 216.7579 | 212.8808 | 215.1919 | 76.3833 | 93.4658 | 220.6379 | 298.9079 | 298.246 | 222.3206 | -0.004 | -0.0783 | 0.0147 | 0.0757 | -0.0126 | 0.0024 | -0.0553 | -0.1018 | -0.0688 | -299.607 | -0.8711 | -320.5252 | -0.8628 | -316.7865 | -0.9142 | -272.6362 | -0.7869 | -229.6771 | -0.8793 | -252.9336 | -0.8608 | 0.010257 | -12.6912 | 214.1225 | 298.577 | -110.4547
2017-12-19 13:18 | 4986.2992 |  |  | -54.8611 | -73.3655 | -3.0893 | -19.3356 | -24.8285 | -37.7846 | -68.9417 | -33.8871 |  |  | -203.6748 | -64.5969 | -14.0367 | -24.6105 | 7.3983 | -5.8756 | -19.6206 | -14.1274 | 8.0848 |  | 277.3392 | 100.8611 | 147.5236 | 275.4475 | 352.8578 | 182.3152 | 59.7029 |  |  | 192.8836 | 150.909 | 184.8339 | 159.5054 | 128.0083 | 100.8921 | 84.4324 | 110.6942 | 158.9629 | 287.1051 | 346.0731 | 151.7275 | 104.7163 | 159.0522 | 163.2917 | 182.2116 |  |  |  |  | 132.6603 | 106.3174 | 290.1313 | 338.9371 |  |  | 125.3628 | 117.9818 | 184.9776 | 319.3256 | 99.3565 | 57.1765 | 78.7844 | 105.489 | 149.768 |  |  |  | 381.3855 | 161.4457 | 163.8947 | [5 empty] | 125.8034 | 152.6471 | 248.5866 | 303.2176 | 73.9253 | 99.2174 | 99.3668 | 101.578 | 95.6988 | 112.9507 | 54.4309 | 70.3146 | 99.8755 | 122.4489 | 170.8657 |  | 162.3787 | 291.6348 | 348.7662 | 78.0756 | 105.3464 | 146.9126 | 281.92 | 355.2203 | [7 empty] | 82.1529 | 123.9824 | 187.5939 | 318.7854 | 367.8805 | 211.2674 | 211.9842 | 310.506 | 219.3251 | 319.8175 | 214.4045 | 62.8207 | 58.5725 | 237.523 | 236.0733 | 46.331 | 57.9375 | 63.8742 | 61.5579 | 63.3227 | 65.5056 | 223.6846 | 256.6322 |  |  | 119.8672 | 196.7133 | 324.9883 | 349.0031 | 136.0088 | 63.5277 | [7 empty] | 97.2355 | 86.1938 | 115.2737 | 175.8358 | 320.1295 | 366.2622 | 134.1821 | 107.6087 | 157.9086 | 233.5841 | [5 empty] | 103.1796 | 118.0286 | 291.435 | 376.7952 |  |  | 99.1279 | 108.3417 | 160.4754 | 308.271 | 167.4645 | 62.6662 | 85.2782 | 116.6726 | 172.2762 |  |  |  | 379.4505 | 122.8284 | 167.3817 | [5 empty] | 116.5193 | 168.6482 | 300.0822 | 350.0612 | 48.9806 | 65.4601 | 90.9244 | 106.2824 | 119.8788 | 133.141 | 64.6768 | 79.6154 | 99.1773 | 99.8377 | 170.1181 |  | 167.8859 | 291.3174 | 355.3587 | 106.291 | 127.428 | 187.3854 | 338.9673 | 375.5805 | [7 empty] | 117.1669 | 136.1094 | 195.1818 | 325.8804 |  | 214.3414 | 215.3894 | 214.6828 | 295.3262 | 209.8165 | 237.9567 |  | 23.9373 | 25.8035 | 19.0308 | 20.3169 | 33.9451 | 116.179 | 108.6192 | 216.6656 | 212.7891 | 215.1063 | 76.3845 | 93.4793 | 220.5791 | 298.8422 | 298.2035 | 222.2904 | -0.004 | -0.0782 | 0.0138 | 0.0745 | -0.012 | 0.0027 | -0.0444 | -0.0979 | -0.085 | -299.607 | -0.8998 | -320.4698 | -0.8711 | -316.8204 | -0.8813 | -272.6577 | -0.7828 | -229.6832 | -0.8957 | -252.8751 | -0.867 | -0.097962 | 1.2321 | 214.0283 | 298.5229 | -110.5098
2017-12-19 13:18 | 4987.2992 |  |  | -54.8796 | -73.2819 | -3.1248 | -19.4263 | -24.7237 | -37.7338 | -68.9449 | -33.9097 |  |  | -203.5699 | -64.5981 | -14.0263 | -24.577 | 7.4278 | -5.8267 | -19.6124 | -14.1414 | 9.8028 |  | 277.2958 | 100.861 | 147.5344 | 275.4195 | 352.7559 | 182.3137 | 59.7146 |  |  | 192.8702 | 150.9005 | 184.8205 | 159.4764 | 127.9919 | 100.8736 | 84.4594 | 110.6977 | 158.9724 | 287.0605 | 345.9761 | 151.7437 | 104.7119 | 159.0672 | 163.2947 | 182.0123 |  |  |  |  | 132.6684 | 106.3258 | 290.0989 | 338.8432 |  |  | 125.3828 | 117.9969 | 184.9941 | 319.2896 | 99.3491 | 57.1673 | 78.795 | 105.5045 | 149.771 |  |  |  | 381.2779 | 161.4393 | 163.8964 | [5 empty] | 125.8138 | 152.6646 | 248.5684 | 303.1452 | 73.928 | 99.2166 | 99.3672 | 101.5899 | 95.7178 | 112.9839 | 54.4398 | 70.3388 | 99.8926 | 122.4658 | 170.8871 |  | 162.4049 | 291.6158 | 348.6749 | 78.0865 | 105.3712 | 146.9373 | 281.9175 | 355.1437 | [7 empty] | 82.1446 | 123.9961 | 187.6036 | 318.7332 | 367.7645 | 211.1609 | 211.8891 | 310.4629 | 219.2212 | 319.7434 | 214.3159 | 62.5702 | 58.4807 | 237.4022 | 235.9379 | 48.0141 | 57.1629 | 64.4121 | 62.7359 | 63.3475 | 65.5698 | 223.5758 | 256.5062 |  |  | 119.8851 | 196.72 | 324.9248 | 348.8924 | 136.0053 | 63.5336 | [7 empty] | 97.2119 | 86.2012 | 115.2893 | 175.8603 | 320.0849 | 366.153 | 134.18 | 107.616 | 157.9205 | 233.5799 | [5 empty] | 103.2104 | 118.0435 | 291.4186 | 376.6901 |  |  | 99.1311 | 108.3608 | 160.498 | 308.2487 | 167.4818 | 62.6791 | 85.3006 | 116.6657 | 172.3057 |  |  |  | 379.3483 | 122.8166 | 167.3957 | [5 empty] | 116.531 | 168.6653 | 300.0401 | 349.9697 | 48.9943 | 65.4653 | 90.9186 | 106.2907 | 119.879 | 133.1447 | 64.6717 | 79.6112 | 99.1811 | 99.8486 | 170.1075 |  | 167.9111 | 291.3004 | 355.2696 | 106.2929 | 127.4341 | 187.3805 | 338.9105 | 375.4685 | [7 empty] | 117.1399 | 136.12 | 195.1893 | 325.8391 |  | 214.2421 | 215.2759 | 214.5824 | 295.3209 | 209.7192 | 237.8525 |  | 23.9413 | 25.8022 | 19.025 | 20.3144 | 33.9455 | 116.1471 | 108.6075 | 216.5546 | 212.6719 | 214.9866 | 76.3987 | 93.5 | 220.6062 | 298.8496 | 298.2803 | 222.2771 | -0.0039 | -0.0786 | 0.014 | 0.0748 | -0.0124 | 0.0023 | -0.047 | -0.1004 | -0.0525 | -299.6008 | -0.9101 | -320.4421 | -0.9142 | -316.7127 | -0.8936 | -272.6669 | -0.7663 | -229.6863 | -0.8957 | -252.8567 | -0.9019 | -0.054666 | -7.8043 | 213.9204 | 298.565 | -110.4533
2017-12-19 13:18 | 4988.2993 |  |  | -54.944 | -73.2495 | -3.0525 | -19.3574 | -24.7685 | -37.6617 | -68.8966 | -33.8132 |  |  | -203.6124 | -64.5749 | -14.003 | -24.4866 | 7.4963 | -5.9156 | -19.6075 | -14.0535 | 9.2694 |  | 277.2453 | 100.8547 | 147.5407 | 275.3873 | 352.6541 | 182.3208 | 59.7332 |  |  | 192.8541 | 150.8856 | 184.8128 | 159.4518 | 127.9798 | 100.8744 | 84.4775 | 110.6963 | 158.9829 | 287.0156 | 345.8766 | 151.763 | 104.7231 | 159.0835 | 163.2985 | 181.9468 |  |  |  |  | 132.6701 | 106.3386 | 290.0821 | 338.7643 |  |  | 125.4018 | 118.0069 | 185.0047 | 319.255 | 99.3505 | 57.1738 | 78.808 | 105.5261 | 149.779 |  |  |  | 381.1789 | 161.4212 | 163.9144 | [5 empty] | 125.8401 | 152.6849 | 248.5573 | 303.0824 | 73.935 | 99.2308 | 99.3748 | 101.607 | 95.7279 | 112.9939 | 54.4433 | 70.3649 | 99.9021 | 122.479 | 170.8924 |  | 162.4233 | 291.5823 | 348.5827 | 78.0787 | 105.382 | 146.9507 | 281.932 | 355.0576 | [7 empty] | 82.1125 | 124.0041 | 187.6235 | 318.6805 | 367.6496 | 211.0548 | 211.7921 | 310.4231 | 219.117 | 319.6642 | 214.2319 | 62.2077 | 58.6729 | 237.274 | 235.8044 | 51.4375 | 55.5842 | 64.6272 | 63.7302 | 63.1664 | 64.3945 | 223.4574 | 256.3896 |  |  | 119.9168 | 196.7358 | 324.8708 | 348.7838 | 136.0247 | 63.5443 | [7 empty] | 97.2095 | 86.2135 | 115.3012 | 175.8822 | 320.0352 | 366.0407 | 134.1622 | 107.6195 | 157.9228 | 233.5562 | [5 empty] | 103.2385 | 118.0479 | 291.3911 | 376.581 |  |  | 99.1287 | 108.3746 | 160.5169 | 308.218 | 167.4962 | 62.7047 | 85.3231 | 116.6805 | 172.3397 |  |  |  | 379.2586 | 122.8275 | 167.4076 | [5 empty] | 116.5335 | 168.6728 | 299.9961 | 349.8523 | 48.9955 | 65.471 | 90.906 | 106.2937 | 119.8739 | 133.156 | 64.6896 | 79.5973 | 99.1732 | 99.8458 | 170.0882 |  | 167.9226 | 291.2671 | 355.1891 | 106.2956 | 127.4515 | 187.39 | 338.8719 | 375.359 | [7 empty] | 117.1021 | 136.1333 | 195.2131 | 325.7911 |  | 214.1427 | 215.1887 | 214.4809 | 295.3065 | 209.632 | 237.7582 |  | 23.9531 | 25.811 | 19.0244 | 20.3131 | 33.9461 | 116.1045 | 108.5987 | 216.4624 | 212.576 | 214.8992 | 76.4157 | 93.4774 | 220.5356 | 298.7444 | 298.1981 | 222.2242 | -0.0037 | -0.0781 | 0.0144 | 0.0753 | -0.0117 | 0.0025 | -0.0606 | -0.103 | -0.0797 | -299.6008 | -0.8587 | -320.5098 | -0.8731 | -316.765 | -0.9142 | -272.63 | -0.7746 | -229.6801 | -0.8526 | -252.9028 | -0.8731 | 0.046331 | -10.0568 | 213.8246 | 298.4712 | -110.2987
2017-12-19 13:18 | 4989.2993 |  |  | -54.8411 | -73.2286 | -3.0577 | -19.4431 | -24.7544 | -37.6815 | -68.8523 | -33.9253 |  |  | -203.5008 | -64.627 | -14.0276 | -24.478 | 7.4368 | -5.8116 | -19.657 | -14.0496 | 10.1881 |  | 277.2018 | 100.856 | 147.5534 | 275.3615 | 352.5582 | 182.3292 | 59.7547 |  |  | 192.8379 | 150.8721 | 184.7983 | 159.427 | 127.9804 | 100.8728 | 84.4918 | 110.7084 | 158.9978 | 286.9891 | 345.7754 | 151.773 | 104.7354 | 159.1002 | 163.3084 | 181.9935 |  |  |  |  | 132.6768 | 106.3568 | 290.0612 | 338.6917 |  |  | 125.4191 | 118.0156 | 185.017 | 319.2219 | 99.3567 | 57.2021 | 78.8209 | 105.5438 | 149.8 |  |  |  | 381.0657 | 161.403 | 163.9313 | [5 empty] | 125.8519 | 152.7015 | 248.5464 | 303.0053 | 73.9389 | 99.2329 | 99.3837 | 101.6135 | 95.7348 | 113.0038 | 54.4511 | 70.3907 | 99.9138 | 122.495 | 170.8989 |  | 162.4495 | 291.5594 | 348.4835 | 78.0749 | 105.4001 | 146.9776 | 281.9335 | 354.9781 | [7 empty] | 82.0939 | 124.0116 | 187.6419 | 318.6424 | 367.5467 | 210.9515 | 211.6925 | 310.3767 | 219.008 | 319.5744 | 214.1342 | 62.3097 | 59.6393 | 237.157 | 235.6732 | 54.7106 | 53.4914 | 64.7935 | 63.9444 | 63.1144 | 62.2354 | 223.3404 | 256.2841 |  |  | 119.9354 | 196.7532 | 324.8144 | 348.667 | 136.0409 | 63.5502 | [7 empty] | 97.2111 | 86.223 | 115.3068 | 175.894 | 319.992 | 365.9332 | 134.1656 | 107.6291 | 157.9323 | 233.5178 | [5 empty] | 103.2719 | 118.0569 | 291.3695 | 376.4805 |  |  | 99.1284 | 108.3845 | 160.5382 | 308.1857 | 167.4976 | 62.7288 | 85.3343 | 116.7022 | 172.3566 |  |  |  | 379.1602 | 122.8429 | 167.429 | [5 empty] | 116.5416 | 168.6846 | 299.9567 | 349.7512 | 49.0173 | 65.4908 | 90.9181 | 106.3137 | 119.8691 | 133.168 | 64.7075 | 79.608 | 99.1582 | 99.8534 | 170.0869 |  | 167.9366 | 291.2482 | 355.0899 | 106.304 | 127.4666 | 187.3914 | 338.8099 | 375.2396 | [7 empty] | 117.0734 | 136.1449 | 195.2294 | 325.7331 |  | 214.0469 | 215.0876 | 214.3793 | 295.2917 | 209.562 | 237.6602 |  | 23.9658 | 25.8179 | 19.0316 | 20.3078 | 33.9475 | 116.0976 | 108.5917 | 216.3583 | 212.4845 | 214.8008 | 76.4529 | 93.5015 | 220.4981 | 298.8365 | 298.192 | 222.2442 | -0.0041 | -0.0783 | 0.0143 | 0.0751 | -0.0124 | 0.002 | -0.0638 | -0.0999 | -0.0871 | -299.5085 | -0.8936 | -320.4698 | -0.8793 | -316.7896 | -0.8813 | -272.6146 | -0.7951 | -229.6555 | -0.8895 | -252.8782 | -0.8731 | -0.0077786 | -4.1601 | 213.7252 | 298.5143 | -110.358
2017-12-19 13:18 | 4990.2994 |  |  | -54.8435 | -73.2605 | -3.071 | -19.3487 | -24.7487 | -37.629 | -68.8366 | -33.987 |  |  | -203.479 | -64.4532 | -13.9489 | -24.3554 | 7.4181 | -5.7917 | -19.6086 | -14.0416 | 9.8012 |  | 277.1643 | 100.8602 | 147.5757 | 275.3417 | 352.4668 | 182.3362 | 59.762 |  |  | 192.8318 | 150.866 | 184.7885 | 159.402 | 127.9847 | 100.8778 | 84.5072 | 110.7144 | 159.0066 | 286.9485 | 345.6798 | 151.7651 | 104.7372 | 159.1143 | 163.3043 | 181.9369 |  |  |  |  | 132.6864 | 106.3599 | 290.0291 | 338.6012 |  |  | 125.4382 | 118.0285 | 185.0346 | 319.1864 | 99.3549 | 57.2195 | 78.8317 | 105.5599 | 149.8149 |  |  |  | 380.9498 | 161.3795 | 163.9437 | [5 empty] | 125.8533 | 152.7213 | 248.5305 | 302.9307 | 73.9403 | 99.2256 | 99.3898 | 101.6229 | 95.7398 | 113.0288 | 54.4667 | 70.4072 | 99.9168 | 122.5074 | 170.9087 |  | 162.4782 | 291.5332 | 348.3905 | 78.09 | 105.4098 | 146.999 | 281.9286 | 354.8905 | [7 empty] | 82.1074 | 124.0225 | 187.6597 | 318.6084 | 367.4509 | 210.8482 | 211.5959 | 310.3294 | 218.9061 | 319.4912 | 214.0351 | 63.1216 | 60.3453 | 237.0448 | 235.5426 | 57.1314 | 53.4443 | 64.8056 | 63.9654 | 63.3828 | 60.5732 | 223.2259 | 256.1743 |  |  | 119.9444 | 196.7716 | 324.7671 | 348.5657 | 136.0599 | 63.5549 | [7 empty] | 97.2007 | 86.2186 | 115.3157 | 175.911 | 319.9482 | 365.8293 | 134.168 | 107.6413 | 157.9507 | 233.5029 | [5 empty] | 103.3153 | 118.0791 | 291.3454 | 376.3785 |  |  | 99.1299 | 108.3856 | 160.5468 | 308.1529 | 167.5033 | 62.7407 | 85.3411 | 116.7023 | 172.3615 |  |  |  | 379.0523 | 122.8391 | 167.4422 | [5 empty] | 116.5544 | 168.7019 | 299.9184 | 349.6672 | 49.0343 | 65.5088 | 90.936 | 106.3275 | 119.8551 | 133.1871 | 64.7216 | 79.6154 | 99.1865 | 99.8621 | 170.1056 |  | 167.9755 | 291.245 | 354.9862 | 106.3192 | 127.4777 | 187.4054 | 338.7475 | 375.1274 | [7 empty] | 117.0577 | 136.1571 | 195.2241 | 325.6772 |  | 213.9485 | 214.984 | 214.2785 | 295.274 | 209.4942 | 237.5461 |  | 23.9703 | 25.8232 | 19.0273 | 20.301 | 33.9513 | 116.1297 | 108.5792 | 216.2528 | 212.3814 | 214.7017 | 76.4668 | 93.5408 | 220.4687 | 298.7747 | 298.1301 | 222.2093 | -0.0038 | -0.078 | 0.0143 | 0.0761 | -0.0121 | 0.0022 | -0.0609 | -0.1005 | -0.0823 | -299.5885 | -0.8957 | -320.4452 | -0.908 | -316.7342 | -0.8916 | -272.6177 | -0.7499 | -229.6832 | -0.8977 | -252.8382 | -0.906 | 0.057151 | 4.1547 | 213.6239 | 298.4524 | -110.2204
2017-12-19 13:18 | 4991.2995 |  |  | -54.7754 | -73.1656 | -3.0336 | -19.2173 | -24.706 | -37.5904 | -68.8569 | -33.8964 |  |  | -203.3468 | -64.3889 | -13.949 | -24.5626 | 7.4008 | -5.8459 | -19.5949 | -13.9835 | 11.3447 |  | 277.1206 | 100.8587 | 147.5894 | 275.3175 | 352.3697 | 182.3432 | 59.7625 |  |  | 192.8235 | 150.8515 | 184.7828 | 159.3736 | 127.9758 | 100.8739 | 84.5178 | 110.7127 | 159.0093 | 286.9056 | 345.5756 | 151.7606 | 104.7393 | 159.1322 | 163.2937 | 181.6818 |  |  |  |  | 132.6933 | 106.3685 | 290.0134 | 338.5076 |  |  | 125.4556 | 118.038 | 185.0524 | 319.1545 | 99.3503 | 57.2309 | 78.8508 | 105.5763 | 149.8337 |  |  |  | 380.8425 | 161.3501 | 163.9576 | [5 empty] | 125.8724 | 152.7393 | 248.518 | 302.8603 | 73.9496 | 99.2305 | 99.3932 | 101.6419 | 95.7489 | 113.0501 | 54.4778 | 70.4268 | 99.9216 | 122.5209 | 170.919 |  | 162.5079 | 291.5031 | 348.3008 | 78.1066 | 105.4183 | 147.0188 | 281.9235 | 354.7983 | [7 empty] | 82.1135 | 124.0342 | 187.6818 | 318.5647 | 367.3348 | 210.7493 | 211.4894 | 310.2885 | 218.8171 | 319.4135 | 213.9409 | 63.7321 | 60.4831 | 236.9281 | 235.412 | 58.9496 | 54.0451 | 64.627 | 63.9189 | 64.1561 | 59.7698 | 223.108 | 256.0585 |  |  | 119.9591 | 196.7895 | 324.7084 | 348.4644 | 136.0536 | 63.5679 | [7 empty] | 97.203 | 86.237 | 115.3369 | 175.9288 | 319.9024 | 365.7212 | 134.1654 | 107.6612 | 157.9777 | 233.5083 | [5 empty] | 103.3598 | 118.0908 | 291.3174 | 376.2659 |  |  | 99.1215 | 108.3962 | 160.5579 | 308.131 | 167.5042 | 62.7509 | 85.3408 | 116.7009 | 172.3624 |  |  |  | 378.9488 | 122.838 | 167.4574 | [5 empty] | 116.5687 | 168.7247 | 299.8799 | 349.5768 | 49.042 | 65.5165 | 90.9371 | 106.3367 | 119.8513 | 133.205 | 64.7375 | 79.6138 | 99.2035 | 99.8647 | 170.1353 |  | 168.0027 | 291.228 | 354.9012 | 106.3135 | 127.4933 | 187.4212 | 338.6946 | 375.0192 | [7 empty] | 117.0329 | 136.1529 | 195.2309 | 325.6207 |  | 213.8473 | 214.8845 | 214.1721 | 295.2605 | 209.4162 | 237.43 |  | 23.9776 | 25.8326 | 19.0181 | 20.2935 | 33.9514 | 116.1848 | 108.5648 | 216.1595 | 212.285 | 214.6072 | 76.4696 | 93.5208 | 220.437 | 298.6876 | 298.095 | 222.1312 | -0.0039 | -0.0787 | 0.0145 | 0.0753 | -0.0123 | 0.0029 | -0.0467 | -0.1042 | -0.0859 | -299.6377 | -0.8341 | -320.4945 | -0.908 | -316.725 | -0.9306 | -272.5869 | -0.7499 | -229.7078 | -0.83 | -252.8813 | -0.906 | -0.10156 | -6.0965 | 213.5243 | 298.3913 | -110.1444
2017-12-19 13:18 | 4992.2995 |  |  | -54.7241 | -73.1981 | -3.1297 | -19.1562 | -24.7542 | -37.6482 | -68.8246 | -33.8556 |  |  | -203.3272 | -64.2687 | -13.9541 | -24.2659 | 7.5139 | -5.8349 | -19.5205 | -13.9281 | 10.5568 |  | 277.0764 | 100.8606 | 147.6013 | 275.2918 | 352.2767 | 182.351 | 59.7708 |  |  | 192.8093 | 150.8448 | 184.7748 | 159.3403 | 127.969 | 100.869 | 84.5399 | 110.7197 | 159.0254 | 286.8812 | 345.4747 | 151.7774 | 104.7469 | 159.1609 | 163.3014 | 181.4314 |  |  |  |  | 132.7069 | 106.3962 | 289.9922 | 338.4145 |  |  | 125.4669 | 118.0491 | 185.0642 | 319.1158 | 99.3505 | 57.2425 | 78.8608 | 105.5881 | 149.8551 |  |  |  | 380.7291 | 161.3444 | 163.9685 | [5 empty] | 125.8886 | 152.7565 | 248.51 | 302.7905 | 73.9621 | 99.2286 | 99.3895 | 101.6547 | 95.7667 | 113.0699 | 54.4844 | 70.4422 | 99.9337 | 122.533 | 170.9274 |  | 162.5316 | 291.4775 | 348.2029 | 78.1071 | 105.4369 | 147.0513 | 281.9147 | 354.7157 | [7 empty] | 82.1082 | 124.0391 | 187.6939 | 318.5213 | 367.2249 | 210.6536 | 211.3788 | 310.2476 | 218.7192 | 319.338 | 213.8457 | 63.7624 | 60.2456 | 236.8118 | 235.2882 | 60.1753 | 53.4031 | 64.4092 | 63.9251 | 64.9077 | 59.4043 | 222.9947 | 255.9447 |  |  | 119.9823 | 196.8111 | 324.6469 | 348.3463 | 136.0495 | 63.5798 | [7 empty] | 97.2159 | 86.2514 | 115.356 | 175.9356 | 319.8532 | 365.5996 | 134.1578 | 107.6692 | 157.9894 | 233.5037 | [5 empty] | 103.3839 | 118.0967 | 291.2988 | 376.1622 |  |  | 99.1145 | 108.4146 | 160.5855 | 308.103 | 167.5051 | 62.7713 | 85.3461 | 116.7071 | 172.3772 |  |  |  | 378.8538 | 122.833 | 167.4761 | [5 empty] | 116.5782 | 168.7452 | 299.8405 | 349.4806 | 49.0536 | 65.5322 | 90.9301 | 106.3472 | 119.8514 | 133.1983 | 64.7263 | 79.6046 | 99.1956 | 99.8764 | 170.1665 |  | 168.0262 | 291.2126 | 354.8011 | 106.2851 | 127.5011 | 187.4259 | 338.6366 | 374.8973 | [7 empty] | 117.0216 | 136.1595 | 195.2495 | 325.5611 |  | 213.7531 | 214.7938 | 214.0774 | 295.2551 | 209.3398 | 237.3149 |  | 23.9918 | 25.8335 | 19.0166 | 20.299 | 33.957 | 116.2239 | 108.5573 | 216.0595 | 212.1945 | 214.5175 | 76.4508 | 93.5201 | 220.3868 | 298.5819 | 297.9719 | 222.0868 | -0.0035 | -0.0783 | 0.0142 | 0.0748 | -0.0122 | 0.0027 | -0.0756 | -0.1003 | -0.0905 | -299.5424 | -0.8546 | -320.5375 | -0.8752 | -316.7742 | -0.9409 | -272.5223 | -0.7787 | -229.6463 | -0.8587 | -252.8936 | -0.8649 | 0.13289 | 3.7834 | 213.4285 | 298.2769 | -109.9869
2017-12-19 13:18 | 4993.2996 |  |  | -54.8143 | -73.1743 | -3.0495 | -19.2584 | -24.7617 | -37.5857 | -68.8172 | -33.8189 |  |  | -203.2592 | -64.183 | -13.8498 | -24.2797 | 7.5383 | -5.7902 | -19.4723 | -13.9743 | 11.829 |  | 277.0389 | 100.8649 | 147.6166 | 275.2715 | 352.1802 | 182.3483 | 59.7853 |  |  | 192.7935 | 150.8354 | 184.7669 | 159.3123 | 127.961 | 100.8781 | 84.5628 | 110.7258 | 159.0382 | 286.8386 | 345.3746 | 151.7854 | 104.7563 | 159.1824 | 163.3093 | 181.3799 |  |  |  |  | 132.7115 | 106.4072 | 289.9584 | 338.3379 |  |  | 125.4846 | 118.0634 | 185.0767 | 319.0695 | 99.3414 | 57.2553 | 78.8669 | 105.5987 | 149.8741 |  |  |  | 380.6198 | 161.3304 | 163.9753 | [5 empty] | 125.9071 | 152.769 | 248.4949 | 302.7248 | 73.9554 | 99.2238 | 99.3833 | 101.6635 | 95.7835 | 113.0812 | 54.504 | 70.4634 | 99.9426 | 122.5404 | 170.9305 |  | 162.5586 | 291.4447 | 348.1101 | 78.1204 | 105.446 | 147.0849 | 281.8986 | 354.6316 | [7 empty] | 82.1092 | 124.0456 | 187.7054 | 318.4748 | 367.1144 | 210.5486 | 211.2815 | 310.2028 | 218.6081 | 319.2621 | 213.7438 | 63.226 | 60.3206 | 236.7 | 235.1603 | 59.3571 | 51.842 | 64.2707 | 63.8938 | 65.1492 | 59.4353 | 222.8842 | 255.839 |  |  | 120.0024 | 196.8265 | 324.5986 | 348.2396 | 136.0673 | 63.5895 | [7 empty] | 97.2188 | 86.2561 | 115.3731 | 175.9415 | 319.8056 | 365.4857 | 134.1643 | 107.6762 | 157.9994 | 233.4886 | [5 empty] | 103.4058 | 118.1098 | 291.2829 | 376.0592 |  |  | 99.1116 | 108.4236 | 160.6036 | 308.0765 | 167.5074 | 62.7773 | 85.3619 | 116.7086 | 172.3933 |  |  |  | 378.7583 | 122.8043 | 167.4865 | [5 empty] | 116.5861 | 168.7592 | 299.8006 | 349.3847 | 49.0473 | 65.5437 | 90.9281 | 106.3531 | 119.848 | 133.1989 | 64.7005 | 79.5974 | 99.1941 | 99.8966 | 170.1794 |  | 168.0523 | 291.1925 | 354.7017 | 106.2905 | 127.5109 | 187.437 | 338.5565 | 374.7742 | [7 empty] | 117.0301 | 136.1689 | 195.2649 | 325.51 |  | 213.6606 | 214.7035 | 213.99 | 295.2457 | 209.269 | 237.2129 |  | 24.0047 | 25.8358 | 19.022 | 20.3056 | 33.9646 | 116.2779 | 108.5561 | 215.9593 | 212.077 | 214.4003 | 76.4545 | 93.526 | 220.363 | 298.5847 | 297.9747 | 222.0745 | -0.004 | -0.0786 | 0.0143 | 0.0754 | -0.0124 | 0.0024 | -0.0532 | -0.0999 | -0.0857 | -299.5085 | -0.8895 | -320.5037 | -0.8649 | -316.7927 | -0.8834 | -272.5716 | -0.7951 | -229.5847 | -0.8875 | -252.8844 | -0.8608 | -0.12321 | -4.1764 | 213.3276 | 298.2797 | -109.8899
2017-12-19 13:18 | 4994.2996 |  |  | -54.5965 | -73.1178 | -3.0266 | -19.2424 | -24.8406 | -37.6242 | -68.7626 | -33.8121 |  |  | -203.3756 | -64.2596 | -13.9131 | -24.2589 | 7.5044 | -5.8037 | -19.5549 | -13.9511 | 9.1806 |  | 277.0037 | 100.8695 | 147.6349 | 275.2486 | 352.0837 | 182.3447 | 59.8014 |  |  | 192.785 | 150.8182 | 184.7601 | 159.2861 | 127.9529 | 100.8841 | 84.5867 | 110.7373 | 159.0523 | 286.8013 | 345.278 | 151.7943 | 104.7636 | 159.2044 | 163.3125 | 181.4289 |  |  |  |  | 132.714 | 106.4195 | 289.9371 | 338.2677 |  |  | 125.5074 | 118.0707 | 185.0811 | 319.0365 | 99.3471 | 57.2687 | 78.8802 | 105.6101 | 149.8859 |  |  |  | 380.5155 | 161.3065 | 163.9865 | [5 empty] | 125.9199 | 152.7842 | 248.4761 | 302.6512 | 73.9576 | 99.2265 | 99.3816 | 101.6696 | 95.7941 | 113.0965 | 54.5192 | 70.4856 | 99.9526 | 122.5488 | 170.937 |  | 162.5841 | 291.4131 | 348.0156 | 78.147 | 105.4552 | 147.1061 | 281.8829 | 354.5496 | [7 empty] | 82.1098 | 124.0639 | 187.7345 | 318.4214 | 366.991 | 210.4486 | 211.1837 | 310.1629 | 218.4928 | 319.1869 | 213.6449 | 62.162 | 60.7462 | 236.5903 | 235.0341 | 55.8432 | 51.6819 | 64.2778 | 63.4045 | 65.2438 | 59.8518 | 222.7764 | 255.7371 |  |  | 120.0189 | 196.8446 | 324.5391 | 348.1396 | 136.0768 | 63.6077 | [7 empty] | 97.2241 | 86.2747 | 115.3934 | 175.9599 | 319.7738 | 365.3851 | 134.1758 | 107.685 | 158.0231 | 233.4831 | [5 empty] | 103.4407 | 118.1189 | 291.2686 | 375.9557 |  |  | 99.1108 | 108.4338 | 160.6214 | 308.0528 | 167.5053 | 62.7964 | 85.3759 | 116.7234 | 172.4106 |  |  |  | 378.646 | 122.7925 | 167.4938 | [5 empty] | 116.6059 | 168.7683 | 299.7574 | 349.2892 | 49.0488 | 65.5488 | 90.9309 | 106.3558 | 119.8453 | 133.2203 | 64.6993 | 79.6331 | 99.1711 | 99.9005 | 170.1723 |  | 168.068 | 291.1484 | 354.6183 | 106.2802 | 127.528 | 187.455 | 338.4742 | 374.6621 | [7 empty] | 117.0289 | 136.1745 | 195.277 | 325.457 |  | 213.5619 | 214.6071 | 213.8869 | 295.2376 | 209.1931 | 237.1089 |  | 24.0076 | 25.8466 | 19.0228 | 20.3048 | 33.9663 | 116.3043 | 108.5509 | 215.8566 | 211.9709 | 214.3092 | 76.4701 | 93.522 | 220.3373 | 298.5774 | 297.9323 | 222.0843 | -0.0036 | -0.0785 | 0.0146 | 0.0755 | -0.0121 | 0.0026 | -0.0529 | -0.1034 | -0.0853 | -299.5516 | -0.8875 | -320.4852 | -0.8957 | -316.7342 | -0.9039 | -272.5931 | -0.754 | -229.6371 | -0.8793 | -252.8628 | -0.8916 | -0.079911 | -0.64735 | 213.2281 | 298.2549 | -109.9419
2017-12-19 13:18 | 4995.2997 |  |  | -54.5794 | -73.1027 | -3.0174 | -19.0684 | -24.7259 | -37.6869 | -68.7965 | -33.8117 |  |  | -203.3409 | -64.3675 | -13.8344 | -24.3154 | 7.4783 | -5.8633 | -19.483 | -13.8477 | 8.0918 |  | 276.9561 | 100.8738 | 147.6522 | 275.2207 | 351.9889 | 182.3499 | 59.8102 |  |  | 192.7703 | 150.8036 | 184.7493 | 159.2588 | 127.9462 | 100.8851 | 84.6096 | 110.745 | 159.0713 | 286.7703 | 345.1737 | 151.8023 | 104.7664 | 159.2245 | 163.308 | 181.4165 |  |  |  |  | 132.7287 | 106.433 | 289.9143 | 338.1746 |  |  | 125.512 | 118.0737 | 185.0883 | 318.9989 | 99.3509 | 57.2711 | 78.8933 | 105.6156 | 149.8907 |  |  |  | 380.407 | 161.2916 | 164.0047 | [5 empty] | 125.9402 | 152.802 | 248.4583 | 302.576 | 73.9623 | 99.2295 | 99.3843 | 101.6765 | 95.8039 | 113.1112 | 54.5252 | 70.5004 | 99.9546 | 122.5597 | 170.9519 |  | 162.6011 | 291.3832 | 347.9259 | 78.1571 | 105.4609 | 147.1148 | 281.8819 | 354.4649 | [7 empty] | 82.1009 | 124.0718 | 187.7489 | 318.3793 | 366.8805 | 210.3545 | 211.0818 | 310.1226 | 218.3659 | 319.1111 | 213.5609 | 60.3361 | 60.9692 | 236.479 | 234.9261 | 53.126 | 53.6817 | 64.3647 | 62.4919 | 65.2473 | 60.387 | 222.6792 | 255.636 |  |  | 120.035 | 196.8567 | 324.4768 | 348.0337 | 136.0999 | 63.6292 | [7 empty] | 97.2409 | 86.2871 | 115.4081 | 175.9774 | 319.7339 | 365.2729 | 134.1711 | 107.6921 | 158.0407 | 233.4813 | [5 empty] | 103.4719 | 118.1228 | 291.251 | 375.8554 |  |  | 99.1137 | 108.4524 | 160.6471 | 308.0286 | 167.5077 | 62.8224 | 85.3883 | 116.7433 | 172.4369 |  |  |  | 378.5419 | 122.7767 | 167.5064 | [5 empty] | 116.6261 | 168.7847 | 299.7129 | 349.1933 | 49.0523 | 65.5593 | 90.9335 | 106.3654 | 119.8419 | 133.2368 | 64.7094 | 79.6681 | 99.1482 | 99.902 | 170.1616 |  | 168.0895 | 291.1141 | 354.5384 | 106.2982 | 127.5379 | 187.4815 | 338.422 | 374.5522 | [7 empty] | 117.0157 | 136.1871 | 195.2873 | 325.403 |  | 213.4633 | 214.4971 | 213.7907 | 295.2299 | 209.1224 | 236.9989 |  | 24.0014 | 25.8416 | 19.0157 | 20.3077 | 33.9665 | 116.3399 | 108.5378 | 215.7667 | 211.8778 | 214.2221 | 76.4852 | 93.5583 | 220.3565 | 298.5642 | 297.9308 | 222.1265 | -0.0037 | -0.0784 | 0.0144 | 0.0753 | -0.0123 | 0.0021 | -0.0396 | -0.1033 | -0.0716 | -299.5485 | -0.8567 | -320.516 | -0.8875 | -316.7619 | -0.9265 | -272.4977 | -0.7889 | -229.6278 | -0.8526 | -252.8967 | -0.8731 | -0.19527 | -1.0366 | 213.1317 | 298.2475 | -109.8804
2017-12-19 13:18 | 4996.2998 |  |  | -54.6536 | -73.1724 | -3.1344 | -19.0263 | -24.8667 | -37.6777 | -68.8508 | -33.8812 |  |  | -203.2651 | -64.4596 | -13.696 | -24.1806 | 7.4957 | -5.8953 | -19.4845 | -13.7947 | 10.8769 |  | 276.9134 | 100.8817 | 147.6624 | 275.1983 | 351.8943 | 182.3605 | 59.8208 |  |  | 192.7538 | 150.7972 | 184.7422 | 159.2336 | 127.9376 | 100.8853 | 84.6324 | 110.7336 | 159.0803 | 286.7351 | 345.0656 | 151.8089 | 104.7696 | 159.2288 | 163.301 | 181.3584 |  |  |  |  | 132.732 | 106.4365 | 289.8866 | 338.0953 |  |  | 125.5234 | 118.0825 | 185.098 | 318.9614 | 99.3374 | 57.2794 | 78.9086 | 105.6289 | 149.9054 |  |  |  | 380.3001 | 161.2666 | 164.0175 | [5 empty] | 125.9617 | 152.8216 | 248.4473 | 302.5112 | 73.9649 | 99.2408 | 99.3883 | 101.6919 | 95.8224 | 113.1266 | 54.5314 | 70.5186 | 99.9561 | 122.5746 | 170.9601 |  | 162.6239 | 291.3478 | 347.8398 | 78.1674 | 105.4641 | 147.1286 | 281.8917 | 354.3794 | [7 empty] | 82.1029 | 124.086 | 187.7597 | 318.3552 | 366.7827 | 210.2514 | 210.9809 | 310.0755 | 218.2381 | 319.0275 | 213.4812 | 58.3319 | 61.2935 | 236.3713 | 234.8189 | 53.8194 | 55.1769 | 64.5712 | 61.1394 | 64.7406 | 60.597 | 222.5924 | 255.5353 |  |  | 120.0571 | 196.8662 | 324.4055 | 347.9239 | 136.1248 | 63.639 | [7 empty] | 97.2398 | 86.2894 | 115.4099 | 175.9961 | 319.6872 | 365.1562 | 134.1734 | 107.7053 | 158.053 | 233.4722 | [5 empty] | 103.507 | 118.135 | 291.2276 | 375.7485 |  |  | 99.1089 | 108.4609 | 160.6655 | 308.0025 | 167.5127 | 62.8293 | 85.3985 | 116.7456 | 172.4431 |  |  |  | 378.448 | 122.7666 | 167.518 | [5 empty] | 116.6375 | 168.7992 | 299.6741 | 349.0942 | 49.0524 | 65.5755 | 90.9329 | 106.3761 | 119.8561 | 133.2649 | 64.7072 | 79.6412 | 99.1781 | 99.9251 | 170.1884 |  | 168.1197 | 291.1099 | 354.4426 | 106.326 | 127.5452 | 187.5164 | 338.3872 | 374.4407 | [7 empty] | 116.9875 | 136.1955 | 195.3031 | 325.3558 |  | 213.3603 | 214.3833 | 213.6976 | 295.2131 | 209.0522 | 236.8938 |  | 23.9883 | 25.8328 | 19.0158 | 20.3137 | 33.9639 | 116.4996 | 108.5209 | 215.6573 | 211.762 | 214.1038 | 76.4966 | 93.5623 | 220.279 | 298.4637 | 297.7783 | 222.0429 | -0.0037 | -0.078 | 0.0143 | 0.0752 | -0.0125 | 0.0022 | -0.0483 | -0.0998 | -0.0868 | -299.487 | -0.8854 | -320.5006 | -0.8546 | -316.8234 | -0.8895 | -272.5223 | -0.7951 | -229.5755 | -0.8813 | -252.9059 | -0.8362 | 0.024683 | 3.6452 | 213.0246 | 298.121 | -109.9311
2017-12-19 13:18 | 4997.2998 |  |  | -54.6363 | -73.0893 | -3.2068 | -18.9711 | -24.8415 | -37.5686 | -68.778 | -33.6569 |  |  | -203.3938 | -64.5501 | -13.6915 | -24.2071 | 7.5472 | -5.8014 | -19.4496 | -13.7545 | 11.117 |  | 276.8728 | 100.8799 | 147.671 | 275.1723 | 351.7965 | 182.3661 | 59.8329 |  |  | 192.7477 | 150.796 | 184.7365 | 159.2077 | 127.9257 | 100.888 | 84.6564 | 110.7351 | 159.0878 | 286.6968 | 344.9717 | 151.8092 | 104.7756 | 159.2408 | 163.3059 | 181.3506 |  |  |  |  | 132.7244 | 106.4492 | 289.8577 | 338.0187 |  |  | 125.5457 | 118.0981 | 185.109 | 318.9285 | 99.3425 | 57.2982 | 78.9173 | 105.6465 | 149.919 |  |  |  | 380.1868 | 161.2412 | 164.0303 | [5 empty] | 125.9627 | 152.8372 | 248.4347 | 302.4394 | 73.9667 | 99.2442 | 99.3858 | 101.6989 | 95.8334 | 113.1504 | 54.5433 | 70.5411 | 99.9628 | 122.5963 | 170.9693 |  | 162.6529 | 291.3183 | 347.7469 | 78.1834 | 105.4723 | 147.1543 | 281.8886 | 354.294 | [7 empty] | 82.1111 | 124.0976 | 187.766 | 318.321 | 366.6908 | 210.1445 | 210.8736 | 310.0245 | 218.1075 | 318.9384 | 213.3805 | 57.2604 | 60.2306 | 236.2646 | 234.7047 | 54.9244 | 56.5556 | 64.8053 | 58.9205 | 63.8793 | 60.4087 | 222.5058 | 255.4345 |  |  | 120.0797 | 196.8774 | 324.3439 | 347.8161 | 136.1303 | 63.6471 | [7 empty] | 97.2277 | 86.2958 | 115.4085 | 176.0184 | 319.6419 | 365.051 | 134.1723 | 107.7166 | 158.0683 | 233.4574 | [5 empty] | 103.5493 | 118.146 | 291.1994 | 375.6388 |  |  | 99.1081 | 108.4655 | 160.6789 | 307.9718 | 167.5239 | 62.8384 | 85.4217 | 116.7376 | 172.4373 |  |  |  | 378.3396 | 122.7947 | 167.5343 | [5 empty] | 116.6354 | 168.8109 | 299.6369 | 348.9886 | 49.0772 | 65.5889 | 90.9346 | 106.3857 | 119.8558 | 133.2781 | 64.7074 | 79.62 | 99.184 | 99.9275 | 170.2069 |  | 168.1456 | 291.1012 | 354.3475 | 106.2983 | 127.5567 | 187.5269 | 338.3198 | 374.3252 | [7 empty] | 116.9739 | 136.2095 | 195.3172 | 325.2996 |  | 213.2562 | 214.2888 | 213.5899 | 295.193 | 208.9821 | 236.7924 |  | 23.9846 | 25.8355 | 19.0135 | 20.3179 | 33.9684 | 116.7257 | 108.5016 | 215.5583 | 211.6713 | 214.0149 | 76.4982 | 93.5747 | 220.1934 | 298.436 | 297.7853 | 221.9399 | -0.004 | -0.078 | 0.0144 | 0.0752 | -0.0122 | 0.0026 | -0.0511 | -0.1011 | -0.0817 | -299.4777 | -0.908 | -320.4268 | -0.8813 | -316.805 | -0.8628 | -272.5839 | -0.7663 | -229.5663 | -0.9019 | -252.829 | -0.8772 | -0.047449 | -2.6373 | 212.9247 | 298.1106 | -109.7625
2017-12-19 13:18 | 4998.2999 |  |  | -54.6387 | -73.1273 | -3.3273 | -18.9963 | -24.8006 | -37.5151 | -68.7377 | -33.7653 |  |  | -203.3987 | -64.4498 | -13.6346 | -24.0211 | 7.5416 | -5.8069 | -19.448 | -13.8303 | 11.8868 |  | 276.8324 | 100.8769 | 147.6877 | 275.1415 | 351.7012 | 182.3707 | 59.8504 |  |  | 192.7344 | 150.7849 | 184.7299 | 159.1913 | 127.9172 | 100.8868 | 84.6689 | 110.7531 | 159.0985 | 286.6547 | 344.8701 | 151.8061 | 104.7764 | 159.2637 | 163.3065 | 181.2977 |  |  |  |  | 132.7282 | 106.4594 | 289.8319 | 337.9291 |  |  | 125.556 | 118.1103 | 185.1266 | 318.8888 | 99.3548 | 57.3075 | 78.9286 | 105.653 | 149.9291 |  |  |  | 380.0758 | 161.2251 | 164.0407 | [5 empty] | 125.9652 | 152.8521 | 248.42 | 302.3648 | 73.9743 | 99.2307 | 99.3819 | 101.7005 | 95.8396 | 113.1767 | 54.5639 | 70.5734 | 99.9671 | 122.6042 | 170.9866 |  | 162.6787 | 291.2863 | 347.6592 | 78.1956 | 105.4858 | 147.1825 | 281.8839 | 354.209 | [7 empty] | 82.1235 | 124.103 | 187.7768 | 318.2756 | 366.5895 | 210.0396 | 210.7678 | 309.9825 | 217.9777 | 318.8565 | 213.2869 | 56.7863 | 59.0458 | 236.1588 | 234.5815 | 54.4555 | 57.4463 | 64.8195 | 56.9628 | 63.3382 | 60.1659 | 222.4086 | 255.3311 |  |  | 120.0965 | 196.8974 | 324.3005 | 347.7098 | 136.1366 | 63.6526 | [7 empty] | 97.2225 | 86.3025 | 115.4224 | 176.0326 | 319.59 | 364.9483 | 134.1646 | 107.7294 | 158.09 | 233.4407 | [5 empty] | 103.5852 | 118.1525 | 291.1762 | 375.5389 |  |  | 99.1131 | 108.478 | 160.6992 | 307.9483 | 167.5311 | 62.8541 | 85.446 | 116.7501 | 172.4621 |  |  |  | 378.2361 | 122.8082 | 167.5545 | [5 empty] | 116.636 | 168.8265 | 299.5934 | 348.8977 | 49.0895 | 65.5987 | 90.9517 | 106.4046 | 119.8403 | 133.2718 | 64.7216 | 79.6499 | 99.1697 | 99.9208 | 170.2096 |  | 168.176 | 291.091 | 354.2498 | 106.2905 | 127.5849 | 187.5303 | 338.2454 | 374.2081 | [7 empty] | 116.9696 | 136.2261 | 195.3249 | 325.2483 |  | 213.1626 | 214.189 | 213.4948 | 295.193 | 208.9181 | 236.6923 |  | 23.9913 | 25.8339 | 19.0162 | 20.3208 | 33.9767 | 116.8288 | 108.4927 | 215.4724 | 211.5735 | 213.9166 | 76.4807 | 93.567 | 220.2453 | 298.4312 | 297.798 | 221.9452 | -0.0039 | -0.0783 | 0.0137 | 0.0748 | -0.012 | 0.0028 | -0.0535 | -0.1033 | -0.0857 | -299.4839 | -0.908 | -320.4237 | -0.906 | -316.7158 | -0.9039 | -272.55 | -0.7499 | -229.5694 | -0.8916 | -252.8259 | -0.8957 | -0.011385 | -7.435 | 212.827 | 298.1146 | -109.7345
2017-12-19 13:18 | 4999.2999 |  |  | -54.5629 | -73.1176 | -3.2859 | -18.9351 | -24.8559 | -37.4223 | -68.773 | -33.7681 |  |  | -203.3748 | -64.2591 | -13.6906 | -24.0356 | 7.5209 | -5.7881 | -19.4721 | -13.9174 | 10.3122 |  | 276.785 | 100.8849 | 147.6994 | 275.1123 | 351.6051 | 182.3693 | 59.8718 |  |  | 192.7199 | 150.7701 | 184.72 | 159.1604 | 127.9105 | 100.8793 | 84.6941 | 110.7714 | 159.1137 | 286.6205 | 344.7742 | 151.8104 | 104.777 | 159.2844 | 163.3158 | 181.0895 |  |  |  |  | 132.7401 | 106.4804 | 289.8127 | 337.8469 |  |  | 125.5673 | 118.1192 | 185.1419 | 318.851 | 99.3578 | 57.3225 | 78.9472 | 105.6655 | 149.9448 |  |  |  | 379.9698 | 161.2063 | 164.0537 | [5 empty] | 125.986 | 152.8721 | 248.4151 | 302.2933 | 73.9859 | 99.2259 | 99.3839 | 101.7123 | 95.8564 | 113.1914 | 54.5743 | 70.6001 | 99.9676 | 122.607 | 170.9968 |  | 162.7016 | 291.2559 | 347.5653 | 78.2057 | 105.5008 | 147.1985 | 281.8883 | 354.1217 | [7 empty] | 82.124 | 124.1144 | 187.7841 | 318.2307 | 366.4726 | 209.9333 | 210.6716 | 309.9353 | 217.8586 | 318.7868 | 213.205 | 56.7266 | 58.6162 | 236.0439 | 234.4503 | 54.2771 | 58.4981 | 64.5461 | 56.658 | 63.2605 | 60.8373 | 222.2907 | 255.2193 |  |  | 120.1223 | 196.9368 | 324.2487 | 347.6014 | 136.1376 | 63.6624 | [7 empty] | 97.2099 | 86.3095 | 115.44 | 176.0485 | 319.5413 | 364.8334 | 134.1669 | 107.7414 | 158.1113 | 233.4322 | [5 empty] | 103.6224 | 118.1613 | 291.1574 | 375.4451 |  |  | 99.1102 | 108.4899 | 160.7148 | 307.9164 | 167.5244 | 62.8575 | 85.4504 | 116.764 | 172.4794 |  |  |  | 378.1446 | 122.8202 | 167.57 | [5 empty] | 116.6449 | 168.8493 | 299.5493 | 348.8106 | 49.0959 | 65.6149 | 90.9687 | 106.4241 | 119.8349 | 133.2751 | 64.7304 | 79.6682 | 99.2032 | 99.9322 | 170.2547 |  | 168.2036 | 291.0873 | 354.1417 | 106.2711 | 127.6179 | 187.5432 | 338.1948 | 374.0938 | [7 empty] | 116.9324 | 136.2351 | 195.3232 | 325.1964 |  | 213.0689 | 214.0961 | 213.4106 | 295.1872 | 208.8344 | 236.5929 |  | 23.9913 | 25.8213 | 19.0199 | 20.3225 | 33.9777 | 116.8367 | 108.489 | 215.363 | 211.4717 | 213.8171 | 76.4907 | 93.5696 | 220.1606 | 298.3246 | 297.6796 | 221.9128 | -0.0035 | -0.0779 | 0.0144 | 0.075 | -0.0122 | 0.0026 | -0.0608 | -0.0994 | -0.0817 | -299.5147 | -0.8567 | -320.4852 | -0.9101 | -316.7373 | -0.9265 | -272.4823 | -0.7602 | -229.6186 | -0.8567 | -252.8474 | -0.8875 | -0.069086 | -0.97778 | 212.729 | 298.0021 | -109.7014
2017-12-19 13:18 | 5000.3 |  |  | -54.5165 | -73.1261 | -3.3296 | -18.8908 | -24.846 | -37.5122 | -68.7135 | -33.8035 |  |  | -203.4043 | -64.3559 | -13.7628 | -24.0802 | 7.4624 | -5.8078 | -19.4634 | -13.8435 | 9.1236 |  | 276.7389 | 100.884 | 147.7076 | 275.0858 | 351.5049 | 182.368 | 59.882 |  |  | 192.7044 | 150.7618 | 184.708 | 159.1288 | 127.9028 | 100.8669 | 84.7218 | 110.7811 | 159.1276 | 286.5865 | 344.6748 | 151.8171 | 104.7809 | 159.3016 | 163.3296 | 180.8596 |  |  |  |  | 132.7597 | 106.4957 | 289.7944 | 337.7634 |  |  | 125.5882 | 118.13 | 185.1552 | 318.8141 | 99.3569 | 57.3369 | 78.9629 | 105.6829 | 149.9554 |  |  |  | 379.8607 | 161.1882 | 164.0672 | [5 empty] | 126.0187 | 152.891 | 248.402 | 302.2244 | 73.9875 | 99.2321 | 99.3881 | 101.7189 | 95.8704 | 113.201 | 54.5796 | 70.6189 | 99.9755 | 122.6281 | 171.0064 |  | 162.7354 | 291.2332 | 347.4761 | 78.2141 | 105.5185 | 147.2188 | 281.8864 | 354.0446 | [7 empty] | 82.1108 | 124.1285 | 187.7893 | 318.1914 | 366.3645 | 209.8328 | 210.5773 | 309.8904 | 217.753 | 318.7262 | 213.1137 | 57.2862 | 57.0966 | 235.924 | 234.3275 | 53.0454 | 59.62 | 64.2651 | 57.3183 | 63.2615 | 61.5613 | 222.1634 | 255.1061 |  |  | 120.1399 | 196.9567 | 324.1905 | 347.4971 | 136.1471 | 63.6776 | [7 empty] | 97.2152 | 86.3255 | 115.456 | 176.067 | 319.5031 | 364.7259 | 134.1707 | 107.7531 | 158.1249 | 233.4226 | [5 empty] | 103.6566 | 118.1709 | 291.1346 | 375.3402 |  |  | 99.1047 | 108.4997 | 160.7337 | 307.8846 | 167.5343 | 62.8669 | 85.4563 | 116.7598 | 172.4848 |  |  |  | 378.0307 | 122.8193 | 167.5802 | [5 empty] | 116.6513 | 168.8676 | 299.507 | 348.7099 | 49.1074 | 65.6257 | 90.9699 | 106.4301 | 119.8316 | 133.2802 | 64.7278 | 79.6687 | 99.2016 | 99.9495 | 170.2718 |  | 168.2233 | 291.0689 | 354.0415 | 106.2453 | 127.6309 | 187.5786 | 338.1438 | 373.9859 | [7 empty] | 116.9187 | 136.2422 | 195.3305 | 325.1498 |  | 212.9659 | 214.0025 | 213.3134 | 295.1681 | 208.7381 | 236.4965 |  | 23.9834 | 25.7994 | 19.0133 | 20.3279 | 33.9784 | 116.9389 | 108.479 | 215.2611 | 211.3722 | 213.7078 | 76.4918 | 93.5632 | 220.149 | 298.3477 | 297.6796 | 221.9013 | -0.0035 | -0.0782 | 0.0138 | 0.0741 | -0.0124 | 0.0026 | -0.0495 | -0.1004 | -0.0781 | -299.4716 | -0.8711 | -320.5098 | -0.8608 | -316.7773 | -0.8977 | -272.4485 | -0.7787 | -229.554 | -0.8649 | -252.8751 | -0.8628 | -0.15203 | 11.6843 | 212.6291 | 298.0136 | -109.7775
2017-12-19 13:19 | 5001.3001 |  |  | -54.5339 | -73.1062 | -3.3242 | -18.8335 | -24.8227 | -37.5862 | -68.7665 | -33.7048 |  |  | -203.3588 | -64.341 | -13.6712 | -24.0476 | 7.4941 | -5.8572 | -19.3789 | -13.7687 | 9.1906 |  | 276.7052 | 100.8835 | 147.7276 | 275.0709 | 351.4095 | 182.374 | 59.8865 |  |  | 192.6893 | 150.7495 | 184.7043 | 159.1154 | 127.9051 | 100.863 | 84.7401 | 110.7843 | 159.1391 | 286.5407 | 344.5696 | 151.8259 | 104.7863 | 159.3197 | 163.3282 | 180.6619 |  |  |  |  | 132.7631 | 106.5021 | 289.7817 | 337.6767 |  |  | 125.6102 | 118.1384 | 185.1647 | 318.7707 | 99.3501 | 57.3377 | 78.9648 | 105.6951 | 149.9601 |  |  |  | 379.7514 | 161.1796 | 164.0806 | [5 empty] | 126.0378 | 152.9111 | 248.3873 | 302.1536 | 73.9883 | 99.2354 | 99.3953 | 101.7277 | 95.8899 | 113.2165 | 54.5921 | 70.6387 | 99.9847 | 122.6474 | 171.0164 |  | 162.7631 | 291.2051 | 347.3774 | 78.2069 | 105.5335 | 147.2429 | 281.8823 | 353.9712 | [7 empty] | 82.1063 | 124.1462 | 187.8055 | 318.1548 | 366.2598 | 209.7396 | 210.4896 | 309.8561 | 217.6547 | 318.6598 | 213.0274 | 58.3779 | 54.9043 | 235.8165 | 234.2052 | 51.2875 | 60.268 | 64.1707 | 58.1467 | 63.4195 | 61.7813 | 222.0442 | 254.9919 |  |  | 120.1545 | 196.9583 | 324.1306 | 347.3911 | 136.1714 | 63.6902 | [7 empty] | 97.2288 | 86.3298 | 115.471 | 176.0761 | 319.4584 | 364.618 | 134.1711 | 107.7561 | 158.135 | 233.4106 | [5 empty] | 103.6867 | 118.1806 | 291.1083 | 375.2292 |  |  | 99.1069 | 108.5074 | 160.7521 | 307.8589 | 167.5482 | 62.865 | 85.4672 | 116.7769 | 172.496 |  |  |  | 377.9249 | 122.7992 | 167.5961 | [5 empty] | 116.6633 | 168.8792 | 299.469 | 348.6135 | 49.1256 | 65.6372 | 90.9869 | 106.4334 | 119.8151 | 133.2816 | 64.7364 | 79.6762 | 99.1673 | 99.9576 | 170.2463 |  | 168.2494 | 291.0366 | 353.9492 | 106.2673 | 127.6337 | 187.6082 | 338.0666 | 373.8747 | [7 empty] | 116.9262 | 136.2496 | 195.3501 | 325.1045 |  | 212.8661 | 213.9021 | 213.2127 | 295.1588 | 208.6447 | 236.4074 |  | 23.9717 | 25.7797 | 19.0124 | 20.3273 | 33.982 | 117.0833 | 108.4713 | 215.1794 | 211.2866 | 213.6137 | 76.507 | 93.5572 | 220.1538 | 298.2241 | 297.7004 | 221.8661 | -0.0038 | -0.0782 | 0.0142 | 0.0747 | -0.0124 | 0.0022 | -0.0512 | -0.1032 | -0.0785 | -299.4777 | -0.8875 | -320.4298 | -0.8813 | -316.7773 | -0.8854 | -272.4946 | -0.754 | -229.554 | -0.8916 | -252.8351 | -0.8731 | -0.11241 | -2.2221 | 212.5362 | 297.9623 | -109.6776
2017-12-19 13:19 | 5002.3001 |  |  | -54.5236 | -72.9673 | -3.3793 | -18.8714 | -24.7473 | -37.6554 | -68.789 | -33.7222 |  |  | -203.3586 | -64.3051 | -13.5754 | -24.1592 | 7.5262 | -5.9189 | -19.3147 | -13.8185 | 11.1285 |  | 276.6663 | 100.895 | 147.7528 | 275.0551 | 351.3232 | 182.3783 | 59.8917 |  |  | 192.6846 | 150.7387 | 184.6998 | 159.0999 | 127.9082 | 100.8604 | 84.7662 | 110.777 | 159.1434 | 286.496 | 344.4719 | 151.8298 | 104.7974 | 159.3365 | 163.3191 | 180.5536 |  |  |  |  | 132.7618 | 106.5184 | 289.7576 | 337.5944 |  |  | 125.6183 | 118.149 | 185.178 | 318.7285 | 99.3575 | 57.3424 | 78.9715 | 105.7068 | 149.9659 |  |  |  | 379.6461 | 161.1846 | 164.0928 | [5 empty] | 126.0568 | 152.9313 | 248.3737 | 302.0822 | 73.9896 | 99.2352 | 99.3955 | 101.7367 | 95.9115 | 113.2359 | 54.6006 | 70.6651 | 99.9861 | 122.6604 | 171.0231 |  | 162.7932 | 291.1714 | 347.2844 | 78.2041 | 105.5336 | 147.2663 | 281.8752 | 353.886 | [7 empty] | 82.1087 | 124.1525 | 187.8123 | 318.1118 | 366.1517 | 209.642 | 210.4003 | 309.8167 | 217.5623 | 318.5832 | 212.951 | 59.4362 | 54.1959 | 235.6972 | 234.0733 | 51.2071 | 60.3388 | 64.0732 | 59.1012 | 63.6498 | 61.8864 | 221.9185 | 254.8763 |  |  | 120.1705 | 196.9614 | 324.0555 | 347.2852 | 136.1836 | 63.704 | [7 empty] | 97.2256 | 86.3475 | 115.4898 | 176.0894 | 319.4164 | 364.5094 | 134.1669 | 107.7607 | 158.1492 | 233.409 | [5 empty] | 103.7222 | 118.198 | 291.0782 | 375.1171 |  |  | 99.1038 | 108.5146 | 160.7627 | 307.825 | 167.5436 | 62.8695 | 85.4792 | 116.7882 | 172.5087 |  |  |  | 377.8263 | 122.795 | 167.6132 | [5 empty] | 116.6723 | 168.8953 | 299.4247 | 348.517 | 49.1279 | 65.6486 | 91.0037 | 106.4415 | 119.8003 | 133.2775 | 64.7426 | 79.685 | 99.165 | 99.963 | 170.2284 |  | 168.2817 | 291.0173 | 353.8515 | 106.3217 | 127.6309 | 187.6096 | 337.9869 | 373.7628 | [7 empty] | 116.8969 | 136.2696 | 195.3763 | 325.0588 |  | 212.7703 | 213.8015 | 213.1189 | 295.1412 | 208.5634 | 236.3126 |  | 23.9617 | 25.7745 | 19.0095 | 20.3203 | 33.9904 | 117.104 | 108.4606 | 215.0655 | 211.1854 | 213.5163 | 76.547 | 93.6076 | 220.0062 | 298.2014 | 297.6081 | 221.8286 | -0.0032 | -0.0777 | 0.0146 | 0.0752 | -0.0122 | 0.0022 | -0.0493 | -0.1049 | -0.0693 | -299.4254 | -0.8854 | -320.4606 | -0.9142 | -316.725 | -0.9039 | -272.4639 | -0.7622 | -229.5478 | -0.8711 | -252.8197 | -0.8998 | -0.1268 | 4.5499 | 212.4375 | 297.9047 | -109.6729
2017-12-19 13:19 | 5003.3002 |  |  | -54.6186 | -72.9491 | -3.3379 | -18.7177 | -24.7481 | -37.6056 | -68.7133 | -33.6799 |  |  | -203.4277 | -64.3997 | -13.6193 | -24.0156 | 7.4947 | -5.9159 | -19.3969 | -13.74 | 8.3414 |  | 276.624 | 100.8974 | 147.7614 | 275.0254 | 351.2285 | 182.3783 | 59.9039 |  |  | 192.6746 | 150.7306 | 184.6825 | 159.0723 | 127.9004 | 100.8614 | 84.799 | 110.7735 | 159.1518 | 286.4617 | 344.3684 | 151.8408 | 104.8038 | 159.3513 | 163.3169 | 180.5099 |  |  |  |  | 132.7732 | 106.5346 | 289.73 | 337.5105 |  |  | 125.6362 | 118.1614 | 185.1894 | 318.6948 | 99.3683 | 57.3548 | 78.9891 | 105.7245 | 149.9749 |  |  |  | 379.5379 | 161.1771 | 164.102 | [5 empty] | 126.0634 | 152.9473 | 248.3575 | 302.0118 | 73.9874 | 99.2315 | 99.3905 | 101.7437 | 95.9315 | 113.2592 | 54.6071 | 70.6923 | 99.9893 | 122.672 | 171.0325 |  | 162.8247 | 291.1372 | 347.2019 | 78.2183 | 105.5405 | 147.284 | 281.8661 | 353.8046 | [7 empty] | 82.1076 | 124.1627 | 187.8291 | 318.0743 | 366.053 | 209.5397 | 210.3045 | 309.7752 | 217.4653 | 318.5086 | 212.8703 | 59.6568 | 54.9872 | 235.5744 | 233.9539 | 51.1772 | 60.16 | 63.9419 | 59.5133 | 63.8028 | 61.5754 | 221.7907 | 254.7711 |  |  | 120.178 | 196.9719 | 323.9811 | 347.1847 | 136.1855 | 63.7149 | [7 empty] | 97.2211 | 86.3651 | 115.5126 | 176.1041 | 319.3805 | 364.4023 | 134.1647 | 107.7691 | 158.1594 | 233.3978 | [5 empty] | 103.7488 | 118.2073 | 291.0567 | 375.0122 |  |  | 99.1045 | 108.5222 | 160.7808 | 307.8035 | 167.5419 | 62.8998 | 85.4916 | 116.8018 | 172.5363 |  |  |  | 377.725 | 122.8216 | 167.6314 | [5 empty] | 116.6819 | 168.9096 | 299.3864 | 348.4236 | 49.1235 | 65.6588 | 91.0197 | 106.4518 | 119.7958 | 133.2866 | 64.74 | 79.6969 | 99.1701 | 99.9782 | 170.2463 |  | 168.3042 | 291.0065 | 353.7541 | 106.3221 | 127.6425 | 187.6216 | 337.9225 | 373.6546 | [7 empty] | 116.8591 | 136.2763 | 195.3886 | 325.007 |  | 212.6744 | 213.7013 | 213.0165 | 295.1172 | 208.4793 | 236.2118 |  | 23.9602 | 25.7755 | 19.0114 | 20.3291 | 33.9922 | 117.037 | 108.4426 | 214.9697 | 211.0849 | 213.4144 | 76.5638 | 93.6116 | 219.9692 | 298.1703 | 297.5598 | 221.7624 | -0.0036 | -0.0784 | 0.0141 | 0.0751 | -0.0117 | 0.0026 | -0.0417 | -0.1017 | -0.0874 | -299.4993 | -0.869 | -320.4698 | -0.867 | -316.7681 | -0.9039 | -272.4269 | -0.7663 | -229.5478 | -0.8711 | -252.8567 | -0.867 | -0.033017 | 6.5914 | 212.3382 | 297.865 | -109.5745
2017-12-19 13:19 | 5004.3002 |  |  | -54.471 | -72.9359 | -3.2843 | -18.7755 | -24.7588 | -37.5037 | -68.6366 | -33.5967 |  |  | -203.404 | -64.4099 | -13.5655 | -23.9031 | 7.4952 | -5.8812 | -19.3756 | -13.7312 | 10.6188 |  | 276.5797 | 100.8938 | 147.7655 | 274.9946 | 351.1319 | 182.3752 | 59.9224 |  |  | 192.6619 | 150.7194 | 184.6713 | 159.0365 | 127.8881 | 100.8642 | 84.8182 | 110.785 | 159.1727 | 286.4345 | 344.2693 | 151.8513 | 104.8025 | 159.3678 | 163.3175 | 180.414 |  |  |  |  | 132.7712 | 106.5512 | 289.6935 | 337.4145 |  |  | 125.6665 | 118.1616 | 185.2023 | 318.6559 | 99.3579 | 57.3685 | 78.9953 | 105.7352 | 149.99 |  |  |  | 379.4236 | 161.1332 | 164.1096 | [5 empty] | 126.0692 | 152.9568 | 248.3507 | 301.936 | 73.9848 | 99.2298 | 99.3879 | 101.7501 | 95.9455 | 113.2782 | 54.6141 | 70.712 | 99.9933 | 122.6758 | 171.0432 |  | 162.8398 | 291.1122 | 347.1009 | 78.2279 | 105.5544 | 147.3016 | 281.8604 | 353.7166 | [7 empty] | 82.113 | 124.1761 | 187.8466 | 318.0416 | 365.9623 | 209.4389 | 210.2044 | 309.7393 | 217.3627 | 318.4287 | 212.7847 | 59.2979 | 53.6316 | 235.4565 | 233.838 | 51.247 | 60.3593 | 63.8421 | 57.7763 | 63.9799 | 61.523 | 221.6727 | 254.6659 |  |  | 120.2026 | 196.9976 | 323.928 | 347.087 | 136.2018 | 63.7279 | [7 empty] | 97.229 | 86.3663 | 115.5254 | 176.1089 | 319.3349 | 364.2913 | 134.1735 | 107.7752 | 158.1747 | 233.3845 | [5 empty] | 103.7787 | 118.2158 | 291.0327 | 374.9053 |  |  | 99.115 | 108.5406 | 160.7973 | 307.7839 | 167.5463 | 62.918 | 85.5134 | 116.8265 | 172.5415 |  |  |  | 377.6255 | 122.8253 | 167.6514 | [5 empty] | 116.6874 | 168.9223 | 299.3542 | 348.3291 | 49.1354 | 65.6721 | 91.0394 | 106.4628 | 119.8027 | 133.3206 | 64.7454 | 79.6965 | 99.1779 | 99.9928 | 170.276 |  | 168.324 | 290.9737 | 353.6829 | 106.3175 | 127.6638 | 187.6749 | 337.8583 | 373.5394 | [7 empty] | 116.8224 | 136.2756 | 195.393 | 324.9498 |  | 212.5801 | 213.6162 | 212.9178 | 295.1091 | 208.3918 | 236.1095 |  | 23.9645 | 25.7782 | 19.0111 | 20.3434 | 33.9875 | 116.9248 | 108.4329 | 214.8847 | 210.9987 | 213.3226 | 76.5391 | 93.5696 | 220.0844 | 298.1779 | 297.5904 | 221.7563 | -0.0039 | -0.0783 | 0.0138 | 0.0748 | -0.0121 | 0.0023 | -0.0566 | -0.0992 | -0.0706 | -299.41 | -0.8793 | -320.4914 | -0.8628 | -316.7711 | -0.8813 | -272.4546 | -0.7869 | -229.5078 | -0.8711 | -252.8413 | -0.8587 | -0.0186 | 1.1104 | 212.2454 | 297.8841 | -109.4404
2017-12-19 13:19 | 5005.3003 |  |  | -54.4283 | -73.0429 | -3.309 | -18.8224 | -24.7759 | -37.5108 | -68.6224 | -33.5318 |  |  | -203.4327 | -64.3362 | -13.6603 | -23.9255 | 7.5614 | -5.7934 | -19.2839 | -13.6572 | 10.4274 |  | 276.5315 | 100.8945 | 147.7827 | 274.9765 | 351.0421 | 182.3846 | 59.9316 |  |  | 192.6496 | 150.7054 | 184.6656 | 159.008 | 127.8828 | 100.8687 | 84.8329 | 110.7971 | 159.1854 | 286.4007 | 344.1743 | 151.8507 | 104.7946 | 159.3803 | 163.3125 | 180.3831 |  |  |  |  | 132.7709 | 106.5703 | 289.6502 | 337.3232 |  |  | 125.6812 | 118.1711 | 185.2203 | 318.6151 | 99.343 | 57.3941 | 79.0134 | 105.7472 | 150.0079 |  |  |  | 379.3127 | 161.1044 | 164.1182 | [5 empty] | 126.0897 | 152.9732 | 248.3367 | 301.8628 | 73.9874 | 99.2288 | 99.3856 | 101.7523 | 95.9565 | 113.2927 | 54.6184 | 70.7271 | 99.999 | 122.6871 | 171.0521 |  | 162.8648 | 291.0844 | 347.0068 | 78.2199 | 105.56 | 147.3204 | 281.8596 | 353.6304 | [7 empty] | 82.1194 | 124.1833 | 187.8507 | 318.0046 | 365.8619 | 209.3449 | 210.1072 | 309.6984 | 217.2695 | 318.35 | 212.7021 | 59.1559 | 52.8053 | 235.3345 | 233.7146 | 52.1935 | 60.4419 | 63.7992 | 56.4912 | 64.3462 | 61.4949 | 221.5593 | 254.5581 |  |  | 120.2234 | 197.0115 | 323.8742 | 346.9765 | 136.2172 | 63.7449 | [7 empty] | 97.2343 | 86.3913 | 115.5457 | 176.1232 | 319.2943 | 364.1862 | 134.177 | 107.7891 | 158.2011 | 233.3793 | [5 empty] | 103.817 | 118.2269 | 291.0126 | 374.8022 |  |  | 99.1096 | 108.556 | 160.8139 | 307.7553 | 167.5531 | 62.926 | 85.5357 | 116.8253 | 172.5394 |  |  |  | 377.5192 | 122.7883 | 167.6582 | [5 empty] | 116.6892 | 168.9362 | 299.3095 | 348.23 | 49.1547 | 65.6837 | 91.0598 | 106.4618 | 119.8143 | 133.3449 | 64.7523 | 79.6857 | 99.1839 | 100.0042 | 170.2791 |  | 168.3395 | 290.9415 | 353.5928 | 106.3324 | 127.6795 | 187.7297 | 337.8013 | 373.424 | [7 empty] | 116.8078 | 136.2898 | 195.3911 | 324.8927 |  | 212.4852 | 213.531 | 212.8234 | 295.0964 | 208.3013 | 236.0134 |  | 23.9677 | 25.7782 | 19.0049 | 20.3487 | 33.9945 | 116.8086 | 108.4274 | 214.7666 | 210.8902 | 213.2048 | 76.5295 | 93.5859 | 219.9845 | 298.0169 | 297.4757 | 221.7024 | -0.0037 | -0.078 | 0.0145 | 0.0752 | -0.0122 | 0.0026 | -0.0599 | -0.101 | -0.0837 | -299.3977 | -0.9019 | -320.4329 | -0.8916 | -316.7465 | -0.8895 | -272.43 | -0.7581 | -229.5109 | -0.8895 | -252.789 | -0.8813 | -0.072694 | 2.3715 | 212.1442 | 297.7463 | -109.3979
2017-12-19 13:19 | 5006.3004 |  |  | -54.289 | -72.9175 | -3.1731 | -18.8604 | -24.6824 | -37.5176 | -68.6726 | -33.6098 |  |  | -203.3349 | -64.275 | -13.7912 | -23.8523 | 7.4578 | -5.7249 | -19.2292 | -13.6312 | 8.8759 |  | 276.4897 | 100.8986 | 147.7965 | 274.9486 | 350.9371 | 182.388 | 59.9399 |  |  | 192.6352 | 150.694 | 184.6543 | 158.9793 | 127.8753 | 100.8771 | 84.8588 | 110.8015 | 159.1968 | 286.362 | 344.0829 | 151.8596 | 104.8 | 159.4007 | 163.3186 | 180.2969 |  |  |  |  | 132.7778 | 106.5914 | 289.6267 | 337.2448 |  |  | 125.6864 | 118.1921 | 185.235 | 318.5793 | 99.3428 | 57.4151 | 79.033 | 105.7638 | 150.0299 |  |  |  | 379.2099 | 161.0973 | 164.1354 | [5 empty] | 126.1182 | 152.9954 | 248.3197 | 301.7981 | 73.9963 | 99.2324 | 99.3847 | 101.7582 | 95.9714 | 113.3059 | 54.6293 | 70.7497 | 100.0089 | 122.7015 | 171.0595 |  | 162.8888 | 291.0533 | 346.9194 | 78.2271 | 105.579 | 147.3464 | 281.8516 | 353.5544 | [7 empty] | 82.1207 | 124.1917 | 187.8648 | 317.9593 | 365.7465 | 209.2446 | 210.0187 | 309.6533 | 217.1811 | 318.2749 | 212.6267 | 58.7552 | 54.1392 | 235.2158 | 233.5892 | 53.5171 | 59.4542 | 63.7357 | 57.0741 | 64.6567 | 61.6949 | 221.4469 | 254.4512 |  |  | 120.2316 | 197.023 | 323.8111 | 346.8534 | 136.2222 | 63.7554 | [7 empty] | 97.2146 | 86.4046 | 115.5544 | 176.139 | 319.2529 | 364.0791 | 134.1725 | 107.7997 | 158.2159 | 233.3698 | [5 empty] | 103.8594 | 118.2336 | 290.9958 | 374.7099 |  |  | 99.0999 | 108.5741 | 160.8405 | 307.7325 | 167.568 | 62.9388 | 85.5587 | 116.8111 | 172.5805 |  |  |  | 377.4158 | 122.741 | 167.6761 | [5 empty] | 116.6991 | 168.9572 | 299.2668 | 348.1377 | 49.1743 | 65.6975 | 91.092 | 106.471 | 119.8193 | 133.3384 | 64.7581 | 79.6796 | 99.185 | 100.0034 | 170.2889 |  | 168.3686 | 290.9304 | 353.4816 | 106.3169 | 127.6896 | 187.7774 | 337.7454 | 373.3037 | [7 empty] | 116.7931 | 136.3036 | 195.3943 | 324.8397 |  | 212.3855 | 213.4312 | 212.7216 | 295.0861 | 208.2044 | 235.9227 |  | 23.9692 | 25.7722 | 19.0024 | 20.3498 | 34.0036 | 116.7777 | 108.4189 | 214.6825 | 210.7988 | 213.1169 | 76.5732 | 93.6482 | 219.9226 | 298.0568 | 297.4695 | 221.7441 | -0.0039 | -0.0783 | 0.0136 | 0.0745 | -0.0121 | 0.0026 | -0.0539 | -0.1045 | -0.0909 | -299.4285 | -0.8711 | -320.4606 | -0.8957 | -316.7373 | -0.9101 | -272.4392 | -0.7622 | -229.5109 | -0.867 | -252.832 | -0.8875 | -0.069096 | 8.9426 | 212.05 | 297.7631 | -109.3335
2017-12-19 13:19 | 5007.3004 |  |  | -54.2768 | -72.9296 | -3.232 | -18.8493 | -24.7675 | -37.5022 | -68.6065 | -33.4822 |  |  | -203.4793 | -64.2776 | -13.7146 | -24.0377 | 7.4856 | -5.8321 | -19.3345 | -13.63 | 8.4067 |  | 276.4532 | 100.8988 | 147.8094 | 274.9174 | 350.8375 | 182.3817 | 59.9567 |  |  | 192.625 | 150.6873 | 184.6517 | 158.9543 | 127.8713 | 100.8776 | 84.871 | 110.8128 | 159.2106 | 286.3257 | 343.9879 | 151.8756 | 104.8177 | 159.42 | 163.3286 | 180.2086 |  |  |  |  | 132.7836 | 106.6037 | 289.6099 | 337.1649 |  |  | 125.6963 | 118.1996 | 185.241 | 318.5366 | 99.3629 | 57.4246 | 79.0417 | 105.7684 | 150.0425 |  |  |  | 379.0995 | 161.0881 | 164.1509 | [5 empty] | 126.1371 | 153.0065 | 248.304 | 301.7294 | 73.9959 | 99.2285 | 99.3841 | 101.7636 | 95.9803 | 113.3185 | 54.6427 | 70.7731 | 100.0081 | 122.7115 | 171.0594 |  | 162.9005 | 291.0207 | 346.822 | 78.2472 | 105.5972 | 147.3759 | 281.835 | 353.4735 | [7 empty] | 82.0974 | 124.206 | 187.8908 | 317.9067 | 365.6287 | 209.1339 | 209.9104 | 309.6088 | 217.0847 | 318.1922 | 212.5382 | 58.2216 | 55.0897 | 235.1042 | 233.469 | 54.9493 | 57.3248 | 64.072 | 57.0566 | 64.8623 | 62.2291 | 221.3336 | 254.3469 |  |  | 120.2453 | 197.0474 | 323.7663 | 346.7468 | 136.2276 | 63.7612 | [7 empty] | 97.2122 | 86.4111 | 115.5574 | 176.1474 | 319.2013 | 363.9706 | 134.1625 | 107.8085 | 158.227 | 233.3639 | [5 empty] | 103.8995 | 118.2451 | 290.967 | 374.6046 |  |  | 99.0967 | 108.5843 | 160.8514 | 307.7011 | 167.5748 | 62.9642 | 85.5768 | 116.7916 | 172.6291 |  |  |  | 377.3064 | 122.7438 | 167.6973 | [5 empty] | 116.6967 | 168.9687 | 299.2268 | 348.0381 | 49.1838 | 65.7099 | 91.0918 | 106.4855 | 119.7972 | 133.3243 | 64.7636 | 79.6701 | 99.1927 | 100.0004 | 170.3159 |  | 168.3888 | 290.8986 | 353.3947 | 106.2825 | 127.7048 | 187.8553 | 337.6649 | 373.1816 | [7 empty] | 116.7698 | 136.3144 | 195.4184 | 324.7949 |  | 212.2844 | 213.324 | 212.6297 | 295.0833 | 208.1204 | 235.8301 |  | 23.9708 | 25.7631 | 19.01 | 20.3558 | 34.0114 | 116.7655 | 108.4134 | 214.5901 | 210.7068 | 213.0318 | 76.5927 | 93.6027 | 219.9398 | 298.0796 | 297.5152 | 221.7563 | -0.0039 | -0.0781 | 0.014 | 0.0748 | -0.0126 | 0.0025 | -0.0722 | -0.0996 | -0.0752 | -299.4347 | -0.8731 | -320.4575 | -0.869 | -316.7527 | -0.8998 | -272.4085 | -0.7561 | -229.5078 | -0.8711 | -252.829 | -0.867 | -0.18449 | 1.5444 | 211.9514 | 297.7974 | -109.3978
2017-12-19 13:19 | 5008.3005 |  |  | -54.2305 | -72.9835 | -3.2307 | -18.8843 | -24.8853 | -37.5259 | -68.6547 | -33.4734 |  |  | -203.4426 | -64.2298 | -13.7775 | -24.0021 | 7.4884 | -5.7762 | -19.2273 | -13.5442 | 9.8276 |  | 276.418 | 100.9008 | 147.824 | 274.8983 | 350.7478 | 182.3881 | 59.9759 |  |  | 192.6142 | 150.6828 | 184.6492 | 158.9345 | 127.8688 | 100.8786 | 84.8856 | 110.8277 | 159.2273 | 286.2913 | 343.8874 | 151.894 | 104.8305 | 159.4435 | 163.3373 | 180.2196 |  |  |  |  | 132.8046 | 106.6182 | 289.5938 | 337.0804 |  |  | 125.716 | 118.2015 | 185.2448 | 318.4939 | 99.3719 | 57.4337 | 79.0573 | 105.7773 | 150.0431 |  |  |  | 378.992 | 161.0835 | 164.1603 | [5 empty] | 126.1463 | 153.0273 | 248.2947 | 301.6562 | 73.9972 | 99.2259 | 99.386 | 101.7672 | 95.9848 | 113.3333 | 54.6449 | 70.7868 | 100.0056 | 122.7193 | 171.0655 |  | 162.9197 | 290.9851 | 346.7236 | 78.2507 | 105.6013 | 147.3956 | 281.8196 | 353.3766 | [7 empty] | 82.0988 | 124.2215 | 187.9087 | 317.8664 | 365.5213 | 209.0416 | 209.8139 | 309.5759 | 216.9935 | 318.1147 | 212.4417 | 58.5983 | 56.4911 | 234.9906 | 233.3493 | 56.253 | 55.2786 | 64.7426 | 56.3699 | 64.6339 | 62.3217 | 221.2236 | 254.2386 |  |  | 120.2678 | 197.0644 | 323.7231 | 346.6623 | 136.2445 | 63.7779 | [7 empty] | 97.222 | 86.4154 | 115.58 | 176.1603 | 319.1534 | 363.8582 | 134.1735 | 107.8167 | 158.2434 | 233.3496 | [5 empty] | 103.9237 | 118.2575 | 290.9513 | 374.4995 |  |  | 99.1063 | 108.6006 | 160.8756 | 307.6715 | 167.5801 | 62.9827 | 85.5784 | 116.8194 | 172.6385 |  |  |  | 377.202 | 122.7614 | 167.7171 | [5 empty] | 116.6973 | 168.9764 | 299.1862 | 347.9432 | 49.1925 | 65.7223 | 91.1085 | 106.4871 | 119.7821 | 133.348 | 64.7622 | 79.7057 | 99.185 | 100.0201 | 170.3333 |  | 168.399 | 290.8611 | 353.3176 | 106.2628 | 127.722 | 187.8876 | 337.5867 | 373.0755 | [7 empty] | 116.7674 | 136.3195 | 195.4318 | 324.7474 |  | 212.1766 | 213.222 | 212.5298 | 295.0713 | 208.0269 | 235.7388 |  | 23.9692 | 25.7499 | 19.0149 | 20.3502 | 34.012 | 116.7875 | 108.3971 | 214.4918 | 210.609 | 212.9254 | 76.5827 | 93.6247 | 219.8831 | 297.9826 | 297.4181 | 221.6592 | -0.0039 | -0.078 | 0.0146 | 0.0752 | -0.0121 | 0.0026 | -0.0494 | -0.1003 | -0.0723 | -299.4039 | -0.8772 | -320.4575 | -0.8813 | -316.7527 | -0.8977 | -272.3931 | -0.7704 | -229.4709 | -0.8854 | -252.8105 | -0.8875 | -0.16285 | 4.7058 | 211.8513 | 297.7003 | -109.3968
2017-12-19 13:19 | 5009.3005 |  |  | -54.2497 | -72.9339 | -3.3045 | -18.8613 | -24.7885 | -37.4746 | -68.5669 | -33.5013 |  |  | -203.3938 | -64.2303 | -13.8187 | -23.9049 | 7.4335 | -5.7611 | -19.2329 | -13.6534 | 11.5334 |  | 276.3814 | 100.9047 | 147.8414 | 274.8772 | 350.6521 | 182.3938 | 59.9849 |  |  | 192.6029 | 150.6743 | 184.6416 | 158.9085 | 127.8605 | 100.8835 | 84.9155 | 110.8294 | 159.2439 | 286.2608 | 343.7866 | 151.9058 | 104.8393 | 159.4617 | 163.344 | 180.1626 |  |  |  |  | 132.8209 | 106.6388 | 289.5754 | 337.0046 |  |  | 125.7322 | 118.2137 | 185.2606 | 318.4612 | 99.3776 | 57.4492 | 79.0703 | 105.7973 | 150.0596 |  |  |  | 378.8887 | 161.056 | 164.1718 | [5 empty] | 126.1733 | 153.049 | 248.2835 | 301.5937 | 74.013 | 99.2291 | 99.386 | 101.7752 | 95.9885 | 113.3578 | 54.6533 | 70.8082 | 100.0159 | 122.7312 | 171.0856 |  | 162.9528 | 290.9561 | 346.6422 | 78.2674 | 105.6028 | 147.417 | 281.8117 | 353.291 | [7 empty] | 82.1271 | 124.2273 | 187.9162 | 317.8269 | 365.4152 | 208.9557 | 209.7364 | 309.5439 | 216.9156 | 318.0507 | 212.3617 | 59.5687 | 57.8978 | 234.874 | 233.2182 | 57.1552 | 53.8717 | 65.1613 | 56.1953 | 64.3327 | 62.1418 | 221.1118 | 254.1242 |  |  | 120.2997 | 197.0804 | 323.6647 | 346.5758 | 136.2556 | 63.7916 | [7 empty] | 97.2215 | 86.4181 | 115.598 | 176.1721 | 319.1058 | 363.7455 | 134.1829 | 107.8258 | 158.2538 | 233.334 | [5 empty] | 103.9523 | 118.2732 | 290.9364 | 374.3964 |  |  | 99.1126 | 108.6185 | 160.9023 | 307.643 | 167.5813 | 62.9982 | 85.5758 | 116.8489 | 172.6466 |  |  |  | 377.1224 | 122.7292 | 167.7328 | [5 empty] | 116.7146 | 168.9917 | 299.147 | 347.8532 | 49.1944 | 65.731 | 91.149 | 106.4881 | 119.7936 | 133.378 | 64.7594 | 79.7357 | 99.1673 | 100.0347 | 170.3461 |  | 168.422 | 290.8493 | 353.2215 | 106.2672 | 127.7337 | 187.8693 | 337.5322 | 372.963 | [7 empty] | 116.7466 | 136.3241 | 195.4351 | 324.6933 |  | 212.0721 | 213.1238 | 212.4316 | 295.0696 | 207.9307 | 235.643 |  | 23.9681 | 25.7494 | 19.0077 | 20.3454 | 34.0115 | 116.8127 | 108.3812 | 214.3945 | 210.5109 | 212.8221 | 76.5919 | 93.6466 | 219.8079 | 297.9421 | 297.2966 | 221.5898 | -0.0038 | -0.0781 | 0.0143 | 0.0752 | -0.0125 | 0.0026 | -0.0407 | -0.1021 | -0.0661 | -299.407 | -0.8916 | -320.4452 | -0.8834 | -316.7496 | -0.906 | -272.3777 | -0.7663 | -229.4955 | -0.8875 | -252.7982 | -0.8731 | -0.0763 | -7.8283 | 211.7559 | 297.6193 | -109.3668
2017-12-19 13:19 | 5010.3006 |  |  | -54.1656 | -72.8756 | -3.2538 | -18.9351 | -24.8253 | -37.4613 | -68.5967 | -33.4049 |  |  | -203.3167 | -64.1694 | -13.7764 | -23.7811 | 7.4767 | -5.7361 | -19.2325 | -13.6293 | 8.6274 |  | 276.3384 | 100.9047 | 147.857 | 274.8568 | 350.5588 | 182.39 | 60.002 |  |  | 192.5918 | 150.6594 | 184.634 | 158.8764 | 127.8483 | 100.8778 | 84.9316 | 110.8488 | 159.262 | 286.2261 | 343.6907 | 151.9123 | 104.8478 | 159.4762 | 163.3599 | 180.0238 |  |  |  |  | 132.8174 | 106.6554 | 289.553 | 336.9394 |  |  | 125.7385 | 118.227 | 185.2752 | 318.4233 | 99.3801 | 57.4644 | 79.0798 | 105.8113 | 150.0715 |  |  |  | 378.7803 | 161.0344 | 164.1858 | [5 empty] | 126.1839 | 153.0655 | 248.2702 | 301.5232 | 74.0185 | 99.2322 | 99.3843 | 101.7818 | 96.0056 | 113.3843 | 54.6702 | 70.8326 | 100.0306 | 122.7436 | 171.092 |  | 162.983 | 290.9383 | 346.5557 | 78.2796 | 105.6078 | 147.4398 | 281.8087 | 353.2169 | [7 empty] | 82.105 | 124.2356 | 187.9234 | 317.7706 | 365.3015 | 208.8561 | 209.6387 | 309.4944 | 216.8297 | 317.9696 | 212.2628 | 60.1355 | 57.4515 | 234.7574 | 233.0819 | 57.5682 | 51.1363 | 65.3524 | 56.6819 | 64.6269 | 61.7677 | 220.9905 | 254.0086 |  |  | 120.3199 | 197.0959 | 323.5929 | 346.4738 | 136.2625 | 63.7957 | [7 empty] | 97.2298 | 86.4265 | 115.6112 | 176.1793 | 319.0585 | 363.6367 | 134.1773 | 107.8299 | 158.2645 | 233.329 | [5 empty] | 103.9852 | 118.2771 | 290.9091 | 374.286 |  |  | 99.1079 | 108.6139 | 160.9091 | 307.6056 | 167.58 | 63.0103 | 85.5864 | 116.8462 | 172.6642 |  |  |  | 377.0294 | 122.7231 | 167.7475 | [5 empty] | 116.7278 | 169.0004 | 299.1036 | 347.7479 | 49.1929 | 65.7402 | 91.173 | 106.4855 | 119.7964 | 133.3817 | 64.7552 | 79.7113 | 99.175 | 100.0349 | 170.3512 |  | 168.4446 | 290.836 | 353.1141 | 106.2665 | 127.7323 | 187.8504 | 337.4635 | 372.8399 | [7 empty] | 116.7233 | 136.3291 | 195.4534 | 324.6383 |  | 211.9758 | 213.0313 | 212.338 | 295.0577 | 207.8427 | 235.5507 |  | 23.973 | 25.7583 | 19.013 | 20.3537 | 34.0174 | 116.8166 | 108.3777 | 214.2977 | 210.4093 | 212.7194 | 76.5708 | 93.6051 | 219.8581 | 297.9726 | 297.275 | 221.5072 | -0.004 | -0.0782 | 0.0139 | 0.0745 | -0.0122 | 0.0025 | -0.0475 | -0.1026 | -0.0756 | -299.45 | -0.8752 | -320.4545 | -0.8854 | -316.7804 | -0.8854 | -272.3992 | -0.7581 | -229.4955 | -0.8752 | -252.8044 | -0.8731 | -0.0186 | 2.8145 | 211.6583 | 297.6238 | -109.2559
2017-12-19 13:19 | 5011.3007 |  |  | -54.2106 | -72.9303 | -3.251 | -18.9232 | -24.8626 | -37.3487 | -68.6234 | -33.3982 |  |  | -203.3034 | -64.2125 | -13.7234 | -23.7874 | 7.5171 | -5.7773 | -19.2281 | -13.6186 | 10.1692 |  | 276.2976 | 100.9093 | 147.8731 | 274.8322 | 350.4664 | 182.3905 | 60.023 |  |  | 192.5792 | 150.6461 | 184.6242 | 158.8599 | 127.8388 | 100.8795 | 84.9355 | 110.8719 | 159.2719 | 286.1868 | 343.5931 | 151.9202 | 104.854 | 159.4928 | 163.3664 | 179.8851 |  |  |  |  | 132.8141 | 106.6682 | 289.5243 | 336.8585 |  |  | 125.744 | 118.2348 | 185.2892 | 318.3832 | 99.3712 | 57.4619 | 79.0864 | 105.8233 | 150.0704 |  |  |  | 378.6726 | 161.0158 | 164.1973 | [5 empty] | 126.1811 | 153.0829 | 248.2615 | 301.4467 | 74.0194 | 99.2304 | 99.39 | 101.784 | 96.0234 | 113.3996 | 54.6783 | 70.8489 | 100.0414 | 122.755 | 171.0964 |  | 162.9981 | 290.9145 | 346.4553 | 78.27 | 105.6204 | 147.4602 | 281.8105 | 353.1314 | [7 empty] | 82.0876 | 124.2525 | 187.9343 | 317.7221 | 365.1855 | 208.7527 | 209.5421 | 309.4536 | 216.7406 | 317.8807 | 212.1591 | 60.3042 | 57.4199 | 234.6407 | 232.9509 | 57.9231 | 47.8331 | 65.4765 | 56.867 | 64.2681 | 61.4296 | 220.8766 | 253.8916 |  |  | 120.3415 | 197.1147 | 323.5234 | 346.3696 | 136.2829 | 63.81 | [7 empty] | 97.2226 | 86.4422 | 115.626 | 176.1957 | 319.016 | 363.5237 | 134.1851 | 107.8351 | 158.2799 | 233.3201 | [5 empty] | 104.022 | 118.2861 | 290.8847 | 374.1862 |  |  | 99.1154 | 108.6225 | 160.93 | 307.5779 | 167.5907 | 63.0335 | 85.6116 | 116.853 | 172.6697 |  |  |  | 376.9152 | 122.7321 | 167.7665 | [5 empty] | 116.7404 | 169.013 | 299.0594 | 347.6523 | 49.1993 | 65.7509 | 91.1964 | 106.4873 | 119.7827 | 133.3858 | 64.7625 | 79.7163 | 99.1806 | 100.0399 | 170.3517 |  | 168.4733 | 290.8145 | 353.026 | 106.2694 | 127.7393 | 187.8472 | 337.417 | 372.7312 | [7 empty] | 116.7063 | 136.3398 | 195.4713 | 324.5838 |  | 211.8697 | 212.9367 | 212.2352 | 295.0282 | 207.7387 | 235.4594 |  | 23.9647 | 25.7532 | 19.0125 | 20.3494 | 34.0154 | 116.8887 | 108.3628 | 214.1922 | 210.3035 | 212.6165 | 76.5772 | 93.6012 | 219.7913 | 297.8699 | 297.2011 | 221.4982 | -0.0035 | -0.0779 | 0.0138 | 0.0748 | -0.0121 | 0.0026 | -0.0407 | -0.1003 | -0.0838 | -299.37 | -0.8752 | -320.4668 | -0.8772 | -316.725 | -0.9183 | -272.3469 | -0.7622 | -229.4678 | -0.8731 | -252.8044 | -0.8752 | -0.097936 | 4.8074 | 211.5561 | 297.5355 | -109.2467
2017-12-19 13:19 | 5012.3007 |  |  | -53.9566 | -72.9359 | -3.2921 | -18.8488 | -24.8745 | -37.4457 | -68.5354 | -33.3064 |  |  | -203.2556 | -64.1198 | -13.7054 | -23.8113 | 7.5201 | -5.7582 | -19.0602 | -13.627 | 11.4207 |  | 276.2542 | 100.9161 | 147.8888 | 274.8051 | 350.3693 | 182.3993 | 60.0226 |  |  | 192.5648 | 150.6387 | 184.618 | 158.8454 | 127.8428 | 100.8943 | 84.9489 | 110.8848 | 159.2783 | 286.1521 | 343.4915 | 151.9275 | 104.8674 | 159.51 | 163.3612 | 179.7217 |  |  |  |  | 132.826 | 106.6811 | 289.502 | 336.7802 |  |  | 125.7562 | 118.2479 | 185.3056 | 318.3479 | 99.3754 | 57.4732 | 79.1024 | 105.8445 | 150.0831 |  |  |  | 378.5652 | 160.9867 | 164.208 | [5 empty] | 126.1992 | 153.102 | 248.2459 | 301.3799 | 74.0212 | 99.225 | 99.3911 | 101.7939 | 96.0364 | 113.4165 | 54.6912 | 70.8662 | 100.0396 | 122.7683 | 171.1127 |  | 163.0181 | 290.8754 | 346.3629 | 78.2756 | 105.6361 | 147.4849 | 281.8135 | 353.0468 | [7 empty] | 82.0952 | 124.2613 | 187.9423 | 317.6857 | 365.0735 | 208.6488 | 209.4519 | 309.4191 | 216.6574 | 317.7985 | 212.0826 | 60.4183 | 58.5142 | 234.5346 | 232.8242 | 58.5705 | 48.1786 | 65.5843 | 57.1156 | 63.4127 | 61.3333 | 220.7664 | 253.774 |  |  | 120.3622 | 197.1393 | 323.4692 | 346.2606 | 136.3029 | 63.8299 | [7 empty] | 97.2111 | 86.4604 | 115.6458 | 176.2203 | 318.9839 | 363.4154 | 134.1943 | 107.8572 | 158.3048 | 233.3107 | [5 empty] | 104.0656 | 118.3066 | 290.8595 | 374.0846 |  |  | 99.1133 | 108.6425 | 160.9498 | 307.5585 | 167.5975 | 63.0415 | 85.6177 | 116.8506 | 172.6785 |  |  |  | 376.8085 | 122.7311 | 167.7661 | [5 empty] | 116.7559 | 169.0231 | 299.0204 | 347.5639 | 49.212 | 65.7595 | 91.2196 | 106.5016 | 119.7677 | 133.3911 | 64.7727 | 79.7258 | 99.1728 | 100.0373 | 170.3568 |  | 168.4984 | 290.7865 | 352.9452 | 106.2674 | 127.7615 | 187.8397 | 337.3575 | 372.6209 | [7 empty] | 116.6845 | 136.351 | 195.4745 | 324.5278 |  | 211.7682 | 212.8516 | 212.1419 | 295.0047 | 207.6392 | 235.3714 |  | 23.9607 | 25.7622 | 19.0086 | 20.3597 | 34.01 | 116.9723 | 108.3514 | 214.1026 | 210.2045 | 212.5183 | 76.5904 | 93.6752 | 219.737 | 297.7812 | 297.2224 | 221.484 | -0.0036 | -0.0783 | 0.0136 | 0.0746 | -0.0119 | 0.0025 | -0.0436 | -0.1029 | -0.0767 | -299.3547 | -0.8936 | -320.4452 | -0.8834 | -316.7342 | -0.8977 | -272.3408 | -0.7869 | -229.4617 | -0.8772 | -252.7859 | -0.8731 | 0.0066499 | 10.7673 | 211.461 | 297.5018 | -109.1445
2017-12-19 13:19 | 5013.3008 |  |  | -53.8642 | -72.9882 | -3.2199 | -18.7623 | -24.8838 | -37.3881 | -68.4951 | -33.3501 |  |  | -203.3642 | -64.1927 | -13.6089 | -23.6722 | 7.5788 | -5.7719 | -19.0444 | -13.6111 | 11.0002 |  | 276.2082 | 100.9141 | 147.8967 | 274.7766 | 350.2668 | 182.3998 | 60.0249 |  |  | 192.5528 | 150.6317 | 184.609 | 158.8215 | 127.8424 | 100.8966 | 84.9806 | 110.8865 | 159.2919 | 286.1199 | 343.3984 | 151.9366 | 104.8778 | 159.5397 | 163.3687 | 179.6022 |  |  |  |  | 132.8413 | 106.6998 | 289.4823 | 336.6981 |  |  | 125.7649 | 118.2534 | 185.3086 | 318.3052 | 99.372 | 57.4882 | 79.1193 | 105.8659 | 150.1002 |  |  |  | 378.4608 | 160.9631 | 164.2265 | [5 empty] | 126.2185 | 153.1159 | 248.2292 | 301.3122 | 74.0154 | 99.2313 | 99.392 | 101.7919 | 96.0415 | 113.4359 | 54.7004 | 70.8923 | 100.0405 | 122.7771 | 171.1232 |  | 163.0422 | 290.8443 | 346.27 | 78.2915 | 105.6606 | 147.5161 | 281.8148 | 352.9736 | [7 empty] | 82.0952 | 124.2648 | 187.9475 | 317.6453 | 364.9782 | 208.5502 | 209.3646 | 309.3803 | 216.5726 | 317.7283 | 212.0051 | 60.3378 | 58.2088 | 234.4236 | 232.6921 | 59.4032 | 51.004 | 65.5823 | 57.4252 | 63.1619 | 60.781 | 220.6513 | 253.6508 |  |  | 120.3776 | 197.1576 | 323.4126 | 346.1487 | 136.3208 | 63.8456 | [7 empty] | 97.2081 | 86.4635 | 115.6545 | 176.2314 | 318.9461 | 363.3083 | 134.193 | 107.8709 | 158.3246 | 233.2996 | [5 empty] | 104.0938 | 118.3142 | 290.83 | 373.9749 |  |  | 99.0964 | 108.6663 | 160.972 | 307.5255 | 167.6024 | 63.0428 | 85.6148 | 116.8569 | 172.6933 |  |  |  | 376.7096 | 122.7455 | 167.7736 | [5 empty] | 116.7665 | 169.0288 | 298.9812 | 347.4704 | 49.2263 | 65.7756 | 91.2472 | 106.5058 | 119.7707 | 133.4099 | 64.7778 | 79.7232 | 99.1799 | 100.0426 | 170.3627 |  | 168.5314 | 290.7809 | 352.8458 | 106.2823 | 127.7703 | 187.8214 | 337.2886 | 372.5091 | [7 empty] | 116.6723 | 136.3686 | 195.4811 | 324.4834 |  | 211.6737 | 212.7825 | 212.0538 | 295.0007 | 207.5575 | 235.2846 |  | 23.9715 | 25.7729 | 19.0143 | 20.3855 | 34.0158 | 116.9691 | 108.3503 | 214.0159 | 210.1265 | 212.4267 | 76.5891 | 93.6644 | 219.7547 | 297.8137 | 297.2142 | 221.456 | -0.0036 | -0.0781 | 0.014 | 0.075 | -0.0122 | 0.0025 | -0.0453 | -0.1016 | -0.0771 | -299.3423 | -0.8813 | -320.4391 | -0.8834 | -316.7311 | -0.8916 | -272.3654 | -0.752 | -229.4678 | -0.8854 | -252.7767 | -0.8711 | -0.058268 | 7.2739 | 211.3742 | 297.514 | -109.0356
2017-12-19 13:19 | 5014.3008 |  |  | -53.7321 | -72.8817 | -3.1972 | -18.8735 | -24.8623 | -37.3915 | -68.4919 | -33.3293 |  |  | -203.2377 | -64.1968 | -13.5183 | -23.7621 | 7.6465 | -5.7534 | -19.0552 | -13.5804 | 10.424 |  | 276.1654 | 100.9184 | 147.9101 | 274.754 | 350.1728 | 182.3989 | 60.0392 |  |  | 192.5476 | 150.6193 | 184.6064 | 158.8013 | 127.8455 | 100.8947 | 85.0024 | 110.8772 | 159.3006 | 286.0809 | 343.2985 | 151.9348 | 104.877 | 159.5597 | 163.3697 | 179.5067 |  |  |  |  | 132.8415 | 106.7164 | 289.4536 | 336.6027 |  |  | 125.7726 | 118.2567 | 185.3163 | 318.2615 | 99.3594 | 57.4954 | 79.1278 | 105.873 | 150.1164 |  |  |  | 378.3482 | 160.9529 | 164.2337 | [5 empty] | 126.231 | 153.1288 | 248.211 | 301.2385 | 74.0159 | 99.2345 | 99.3936 | 101.7731 | 96.0499 | 113.4458 | 54.7023 | 70.9179 | 100.0419 | 122.7857 | 171.1239 |  | 163.0602 | 290.8174 | 346.1776 | 78.288 | 105.6793 | 147.5331 | 281.8064 | 352.8898 | [7 empty] | 82.087 | 124.2764 | 187.9562 | 317.6052 | 364.8806 | 208.4494 | 209.27 | 309.3396 | 216.4703 | 317.6488 | 211.9017 | 60.4217 | 58.1884 | 234.3009 | 232.5644 | 60.411 | 52.74 | 65.5771 | 57.7556 | 63.0435 | 60.2224 | 220.5438 | 253.5279 |  |  | 120.3976 | 197.1728 | 323.3608 | 346.0487 | 136.3266 | 63.8514 | [7 empty] | 97.2033 | 86.4711 | 115.6658 | 176.2408 | 318.8897 | 363.2032 | 134.186 | 107.8834 | 158.3391 | 233.2841 | [5 empty] | 104.12 | 118.3156 | 290.804 | 373.8742 |  |  | 99.0953 | 108.681 | 160.9991 | 307.4967 | 167.5968 | 63.0576 | 85.6302 | 116.8844 | 172.7015 |  |  |  | 376.6184 | 122.7498 | 167.7957 | [5 empty] | 116.776 | 169.0469 | 298.9436 | 347.3777 | 49.2351 | 65.7881 | 91.272 | 106.509 | 119.7776 | 133.4313 | 64.7898 | 79.7288 | 99.178 | 100.049 | 170.3696 |  | 168.5645 | 290.7658 | 352.7474 | 106.2976 | 127.7808 | 187.8396 | 337.2248 | 372.4016 | [7 empty] | 116.6532 | 136.3773 | 195.4961 | 324.433 |  | 211.5773 | 212.6882 | 211.962 | 294.9919 | 207.4669 | 235.1882 |  | 23.979 | 25.7702 | 19.0162 | 20.3979 | 34.0279 | 116.9118 | 108.3383 | 213.9152 | 210.0238 | 212.3324 | 76.6523 | 93.6825 | 219.6594 | 297.7267 | 297.1214 | 221.401 | -0.0037 | -0.0781 | 0.0141 | 0.0747 | -0.0119 | 0.003 | -0.0439 | -0.1017 | -0.0868 | -299.3762 | -0.8752 | -320.4083 | -0.9039 | -316.6911 | -0.9039 | -272.3408 | -0.7602 | -229.4617 | -0.869 | -252.7705 | -0.8916 | -0.011383 | -10.0428 | 211.2773 | 297.424 | -108.9903
2017-12-19 13:19 | 5015.3009 |  |  | -53.4635 | -72.6394 | -3.143 | -18.7279 | -24.7521 | -37.3646 | -68.4242 | -33.1007 |  |  | -203.2325 | -64.2322 | -13.5426 | -23.6133 | 7.6977 | -5.7194 | -19.004 | -13.5229 | 11.4568 |  | 276.1238 | 100.9208 | 147.9267 | 274.7304 | 350.0798 | 182.4009 | 60.0505 |  |  | 192.5363 | 150.6107 | 184.5965 | 158.7776 | 127.8449 | 100.8973 | 85.0145 | 110.8708 | 159.3115 | 286.0443 | 343.1933 | 151.9374 | 104.8805 | 159.5771 | 163.3612 | 179.4126 |  |  |  |  | 132.8437 | 106.7232 | 289.4326 | 336.5205 |  |  | 125.7787 | 118.2588 | 185.3256 | 318.2174 | 99.3498 | 57.5029 | 79.1348 | 105.8718 | 150.1235 |  |  |  | 378.2384 | 160.9385 | 164.2337 | [5 empty] | 126.2448 | 153.1498 | 248.2008 | 301.1758 | 74.0328 | 99.2323 | 99.3944 | 101.7567 | 96.0652 | 113.4569 | 54.7111 | 70.9363 | 100.0408 | 122.7946 | 171.1242 |  | 163.0815 | 290.7808 | 346.0897 | 78.2928 | 105.6818 | 147.5491 | 281.7826 | 352.7927 | [7 empty] | 82.0875 | 124.2847 | 187.9601 | 317.5686 | 364.7699 | 208.3404 | 209.1669 | 309.292 | 216.3615 | 317.5622 | 211.8011 | 60.3017 | 58.5851 | 234.1976 | 232.4493 | 59.1971 | 54.0048 | 65.723 | 58.379 | 63.1247 | 60.0329 | 220.4514 | 253.4119 |  |  | 120.4117 | 197.1871 | 323.3038 | 345.9399 | 136.3238 | 63.8513 | [7 empty] | 97.1952 | 86.4897 | 115.6873 | 176.263 | 318.845 | 363.1048 | 134.191 | 107.9028 | 158.3614 | 233.2749 | [5 empty] | 104.159 | 118.3289 | 290.7898 | 373.7746 |  |  | 99.1017 | 108.6857 | 161.0155 | 307.4794 | 167.5971 | 63.0668 | 85.6624 | 116.9162 | 172.7101 |  |  |  | 376.5169 | 122.7313 | 167.8136 | [5 empty] | 116.7861 | 169.0626 | 298.903 | 347.2814 | 49.2418 | 65.8012 | 91.2953 | 106.5249 | 119.7632 | 133.4319 | 64.7911 | 79.7384 | 99.1608 | 100.0561 | 170.3802 |  | 168.5795 | 290.734 | 352.66 | 106.2815 | 127.8028 | 187.8569 | 337.1507 | 372.2914 | [7 empty] | 116.6581 | 136.3753 | 195.5094 | 324.3797 |  | 211.4804 | 212.5827 | 211.8633 | 294.9799 | 207.3709 | 235.0963 |  | 23.9831 | 25.7638 | 19.0114 | 20.3978 | 34.0323 | 116.8274 | 108.3276 | 213.8294 | 209.932 | 212.2325 | 76.6348 | 93.6475 | 219.6497 | 297.6442 | 297.1083 | 221.3855 | -0.0038 | -0.0781 | 0.014 | 0.0747 | -0.0119 | 0.0029 | -0.0585 | -0.0995 | -0.0654 | -299.3454 | -0.867 | -320.4575 | -0.8731 | -316.7804 | -0.9162 | -272.2762 | -0.7704 | -229.4709 | -0.869 | -252.792 | -0.8608 | -0.11959 | -3.6369 | 211.1784 | 297.3763 | -108.6675
2017-12-19 13:19 | 5016.301 |  |  | -53.2067 | -72.5383 | -3.1652 | -18.6903 | -24.67 | -37.3225 | -68.3637 | -33.0368 |  |  | -203.0583 | -64.1353 | -13.3424 | -23.5668 | 7.6977 | -5.6666 | -18.9159 | -13.3838 | 10.3684 |  | 276.08 | 100.9137 | 147.9401 | 274.6973 | 349.9823 | 182.3977 | 60.0685 |  |  | 192.5175 | 150.6014 | 184.5813 | 158.7482 | 127.8376 | 100.8904 | 85.0337 | 110.8878 | 159.3358 | 286.016 | 343.1004 | 151.9591 | 104.8969 | 159.5962 | 163.3776 | 179.4128 |  |  |  |  | 132.8541 | 106.7403 | 289.4131 | 336.4443 |  |  | 125.7801 | 118.2615 | 185.3294 | 318.1722 | 99.3506 | 57.5121 | 79.1456 | 105.8869 | 150.1336 |  |  |  | 378.1359 | 160.9202 | 164.2518 | [5 empty] | 126.2669 | 153.172 | 248.1955 | 301.1157 | 74.0447 | 99.2375 | 99.375 | 101.7464 | 96.0758 | 113.4753 | 54.7187 | 70.9548 | 100.045 | 122.8076 | 171.1338 |  | 163.1045 | 290.7501 | 345.9935 | 78.3184 | 105.6852 | 147.5729 | 281.7806 | 352.7109 | [7 empty] | 82.1017 | 124.2945 | 187.9728 | 317.5242 | 364.6594 | 208.2418 | 209.0734 | 309.2571 | 216.2591 | 317.4996 | 211.7241 | 59.6783 | 57.6084 | 234.0908 | 232.3259 | 57.3167 | 54.976 | 65.8725 | 58.637 | 63.5105 | 59.6304 | 220.3454 | 253.2874 |  |  | 120.4267 | 197.2118 | 323.2473 | 345.8293 | 136.339 | 63.8662 | [7 empty] | 97.212 | 86.5074 | 115.6996 | 176.2796 | 318.8055 | 362.992 | 134.1903 | 107.9149 | 158.3732 | 233.2763 | [5 empty] | 104.1908 | 118.3334 | 290.7731 | 373.671 |  |  | 99.1037 | 108.6959 | 161.0227 | 307.4482 | 167.6098 | 63.0746 | 85.6955 | 116.9314 | 172.7214 |  |  |  | 376.4057 | 122.7428 | 167.8303 | [5 empty] | 116.7938 | 169.0806 | 298.8585 | 347.1856 | 49.2452 | 65.8207 | 91.3098 | 106.5299 | 119.7539 | 133.4314 | 64.7921 | 79.7438 | 99.1657 | 100.0765 | 170.3798 |  | 168.6051 | 290.7265 | 352.5652 | 106.2605 | 127.7987 | 187.8342 | 337.1014 | 372.1837 | [7 empty] | 116.6581 | 136.3916 | 195.5253 | 324.3366 |  | 211.3841 | 212.4845 | 211.7682 | 294.9675 | 207.2845 | 235.0019 |  | 23.9852 | 25.759 | 19.0123 | 20.3898 | 34.0406 | 116.7383 | 108.3243 | 213.7481 | 209.8331 | 212.1338 | 76.6098 | 93.5881 | 219.5567 | 297.617 | 296.9479 | 221.3274 | -0.0038 | -0.0777 | 0.015 | 0.0755 | -0.0121 | 0.0023 | -0.0425 | -0.103 | -0.0783 | -299.3608 | -0.8813 | -320.4268 | -0.8793 | -316.7465 | -0.8998 | -272.3131 | -0.7869 | -229.434 | -0.8731 | -252.7859 | -0.869 | -0.047452 | 0.25119 | 211.0834 | 297.2825 | -108.3921
2017-12-19 13:19 | 5017.301 |  |  | -53.1237 | -72.5237 | -3.223 | -18.6614 | -24.5347 | -37.2479 | -68.2468 | -33.0127 |  |  | -203.037 | -64.1627 | -13.2651 | -23.5444 | 7.7489 | -5.5825 | -18.8381 | -13.2901 | 8.0663 |  | 276.0421 | 100.9172 | 147.9553 | 274.6723 | 349.8918 | 182.4069 | 60.0797 |  |  | 192.5041 | 150.587 | 184.581 | 158.7227 | 127.8372 | 100.8838 | 85.0436 | 110.9055 | 159.3546 | 285.9786 | 343.0085 | 151.9682 | 104.8979 | 159.6035 | 163.3867 | 179.3598 |  |  |  |  | 132.8546 | 106.7552 | 289.3848 | 336.3691 |  |  | 125.7806 | 118.281 | 185.3489 | 318.139 | 99.3661 | 57.5263 | 79.1626 | 105.9107 | 150.1565 |  |  |  | 378.0308 | 160.909 | 164.2642 | [5 empty] | 126.2912 | 153.1949 | 248.1818 | 301.0493 | 74.0426 | 99.2361 | 99.3309 | 101.7287 | 96.0964 | 113.4951 | 54.7253 | 70.9827 | 100.0471 | 122.8238 | 171.1501 |  | 163.1305 | 290.7203 | 345.9039 | 78.3318 | 105.7021 | 147.597 | 281.7859 | 352.6309 | [7 empty] | 82.1015 | 124.3102 | 187.9925 | 317.4709 | 364.5538 | 208.1499 | 208.9778 | 309.2251 | 216.1625 | 317.4294 | 211.6392 | 59.1058 | 56.9453 | 233.9697 | 232.1977 | 57.9579 | 53.4615 | 65.7793 | 58.7027 | 63.603 | 59.1614 | 220.2313 | 253.1619 |  |  | 120.446 | 197.232 | 323.2034 | 345.7253 | 136.3694 | 63.8861 | [7 empty] | 97.233 | 86.5218 | 115.7156 | 176.2968 | 318.7661 | 362.884 | 134.1985 | 107.9218 | 158.3856 | 233.2702 | [5 empty] | 104.2226 | 118.3438 | 290.7439 | 373.567 |  |  | 99.1035 | 108.7108 | 161.0371 | 307.414 | 167.6134 | 63.0787 | 85.7042 | 116.9303 | 172.7296 |  |  |  | 376.3028 | 122.7396 | 167.8422 | [5 empty] | 116.8075 | 169.0946 | 298.8172 | 347.0906 | 49.2435 | 65.8313 | 91.3266 | 106.5273 | 119.7661 | 133.46 | 64.8001 | 79.7422 | 99.1815 | 100.0836 | 170.3802 |  | 168.6389 | 290.7033 | 352.4709 | 106.2481 | 127.8049 | 187.8142 | 337.0395 | 372.0698 | [7 empty] | 116.6312 | 136.4026 | 195.5392 | 324.288 |  | 211.2857 | 212.3842 | 211.6692 | 294.9378 | 207.1938 | 234.89 |  | 23.984 | 25.7621 | 19.0099 | 20.3771 | 34.0404 | 116.6733 | 108.3138 | 213.6301 | 209.7254 | 212.0239 | 76.6117 | 93.6295 | 219.4544 | 297.4941 | 296.8654 | 221.3234 | -0.0039 | -0.0778 | 0.0142 | 0.0745 | -0.0118 | 0.0029 | -0.0409 | -0.1042 | -0.0854 | -299.3085 | -0.8834 | -320.4175 | -0.8998 | -316.7034 | -0.9019 | -272.3192 | -0.7602 | -229.4217 | -0.8834 | -252.7582 | -0.8895 | -0.13763 | -3.1122 | 210.9808 | 297.1798 | -108.1927
2017-12-19 13:19 | 5018.3011 |  |  | -53.1745 | -72.5151 | -3.2313 | -18.7613 | -24.5146 | -37.2315 | -68.316 | -33.0034 |  |  | -203.0495 | -64.1356 | -13.229 | -23.5736 | 7.797 | -5.6252 | -18.7355 | -13.2859 | 10.4016 |  | 276.0037 | 100.9249 | 147.9702 | 274.6516 | 349.8002 | 182.4215 | 60.0904 |  |  | 192.4973 | 150.5813 | 184.575 | 158.6977 | 127.8276 | 100.8806 | 85.0564 | 110.9165 | 159.3654 | 285.9424 | 342.9064 | 151.9582 | 104.8952 | 159.6183 | 163.3814 | 179.2185 |  |  |  |  | 132.8565 | 106.7713 | 289.3572 | 336.2848 |  |  | 125.7884 | 118.2972 | 185.367 | 318.1026 | 99.3742 | 57.5465 | 79.181 | 105.9285 | 150.1744 |  |  |  | 377.9248 | 160.8862 | 164.2728 | [5 empty] | 126.2987 | 153.2136 | 248.1703 | 300.9855 | 74.0483 | 99.1984 | 99.3101 | 101.7176 | 96.1121 | 113.517 | 54.7411 | 71.014 | 100.0558 | 122.8376 | 171.1681 |  | 163.1546 | 290.6944 | 345.8094 | 78.3426 | 105.7073 | 147.6152 | 281.7878 | 352.5505 | [7 empty] | 82.0981 | 124.3169 | 188.0028 | 317.4349 | 364.4553 | 208.0484 | 208.8806 | 309.1806 | 216.058 | 317.3503 | 211.5409 | 58.9782 | 57.4328 | 233.8666 | 232.0769 | 59.0393 | 50.0761 | 65.5278 | 59.2551 | 63.3812 | 58.3177 | 220.13 | 253.0502 |  |  | 120.4571 | 197.2444 | 323.1357 | 345.6077 | 136.3825 | 63.9017 | [7 empty] | 97.2209 | 86.529 | 115.7283 | 176.3141 | 318.7209 | 362.7851 | 134.2131 | 107.9298 | 158.4086 | 233.2587 | [5 empty] | 104.2562 | 118.3582 | 290.7219 | 373.4683 |  |  | 99.1034 | 108.7287 | 161.0638 | 307.392 | 167.6199 | 63.094 | 85.707 | 116.9404 | 172.7435 |  |  |  | 376.2048 | 122.7227 | 167.8559 | [5 empty] | 116.8182 | 169.0994 | 298.7783 | 346.9969 | 49.2579 | 65.841 | 91.3635 | 106.5331 | 119.7656 | 133.4779 | 64.7927 | 79.7528 | 99.1702 | 100.0848 | 170.3951 |  | 168.6621 | 290.6731 | 352.38 | 106.2282 | 127.8339 | 187.8036 | 336.9601 | 371.9491 | [7 empty] | 116.599 | 136.4074 | 195.5503 | 324.2307 |  | 211.1891 | 212.301 | 211.5755 | 294.93 | 207.1224 | 234.7895 |  | 23.9887 | 25.7649 | 19.0065 | 20.3686 | 34.0388 | 116.6432 | 108.3034 | 213.5349 | 209.6394 | 211.9326 | 76.6205 | 93.6311 | 219.466 | 297.4998 | 296.9059 | 221.3523 | -0.004 | -0.0779 | 0.0139 | 0.0746 | -0.0122 | 0.0024 | -0.0504 | -0.099 | -0.0912 | -299.3362 | -0.8485 | -320.4575 | -0.8854 | -316.7404 | -0.9142 | -272.2669 | -0.7704 | -229.4432 | -0.8526 | -252.7982 | -0.8834 | -0.12682 | -1.2637 | 210.8877 | 297.2029 | -108.1863
2017-12-19 13:19 | 5019.3011 |  |  | -53.097 | -72.556 | -3.2125 | -18.6631 | -24.5195 | -37.1827 | -68.156 | -33.0312 |  |  | -203.1294 | -64.0563 | -13.2185 | -23.5286 | 7.8016 | -5.6267 | -18.7726 | -13.2109 | 8.3932 |  | 275.9675 | 100.9309 | 147.9846 | 274.6285 | 349.7048 | 182.4255 | 60.1091 |  |  | 192.4925 | 150.5797 | 184.5645 | 158.6746 | 127.8198 | 100.8866 | 85.0747 | 110.9189 | 159.376 | 285.905 | 342.8028 | 151.9516 | 104.9008 | 159.6332 | 163.3775 | 179.0454 |  |  |  |  | 132.8538 | 106.7863 | 289.33 | 336.2015 |  |  | 125.7969 | 118.3076 | 185.375 | 318.0622 | 99.3582 | 57.5588 | 79.197 | 105.9424 | 150.1907 |  |  |  | 377.8131 | 160.8694 | 163.6917 | [5 empty] | 126.3058 | 153.2272 | 248.1537 | 300.9153 | 74.0553 | 99.1545 | 99.3206 | 101.681 | 96.1241 | 113.5379 | 54.7611 | 71.0433 | 100.0704 | 122.8503 | 171.1815 |  | 163.1755 | 290.6685 | 345.7165 | 78.3588 | 105.7185 | 147.6343 | 281.7882 | 352.4804 | [7 empty] | 82.1005 | 124.3151 | 188.0043 | 317.4108 | 364.3541 | 207.9419 | 208.7831 | 309.1365 | 215.9492 | 317.2751 | 211.455 | 59.4763 | 58.1609 | 233.765 | 231.9446 | 59.6846 | 47.4924 | 65.1603 | 60.1723 | 62.9177 | 57.4859 | 220.0244 | 252.9392 |  |  | 120.4675 | 197.2588 | 323.0682 | 345.4913 | 136.3733 | 63.9009 | [7 empty] | 97.2037 | 86.5338 | 115.7351 | 176.3308 | 318.6775 | 362.6728 | 134.2108 | 107.9385 | 158.4223 | 233.2446 | [5 empty] | 104.2852 | 118.3615 | 290.7049 | 373.3609 |  |  | 99.0976 | 108.7524 | 161.0855 | 307.3648 | 167.6226 | 63.1046 | 85.7208 | 116.954 | 172.7549 |  |  |  | 376.1031 | 122.7261 | 167.8755 | [5 empty] | 116.828 | 169.1117 | 298.7391 | 346.9056 | 49.277 | 65.8501 | 91.3862 | 106.5442 | 119.7616 | 133.4793 | 64.7829 | 79.7575 | 99.173 | 100.0914 | 170.4128 |  | 168.6716 | 290.6447 | 352.2897 | 106.2035 | 127.8358 | 187.8037 | 336.903 | 371.8262 | [7 empty] | 116.5656 | 136.4108 | 195.5443 | 324.1665 |  | 211.0927 | 212.2049 | 211.4891 | 294.9277 | 207.0535 | 234.6915 |  | 23.9935 | 25.7711 | 19.0058 | 20.3693 | 34.0416 | 116.705 | 108.2928 | 213.4492 | 209.5514 | 211.8468 | 76.6026 | 93.677 | 219.4796 | 297.4105 | 296.8106 | 221.2332 | -0.0036 | -0.0776 | 0.0139 | 0.0746 | -0.0123 | 0.0026 | -0.0439 | -0.1009 | -0.0629 | -299.2962 | -0.8752 | -320.4822 | -0.8608 | -316.7711 | -0.9183 | -272.2208 | -0.8033 | -229.3663 | -0.8772 | -252.8044 | -0.8485 | -0.061879 | -1.5416 | 210.7949 | 297.1105 | -108.067
2017-12-19 13:19 | 5020.3012 |  |  | -53.0522 | -72.4827 | -3.207 | -18.5949 | -24.4057 | -37.244 | -68.2474 | -32.946 |  |  | -203.0946 | -64.07 | -13.2386 | -23.4475 | 7.7641 | -5.6744 | -18.7719 | -13.1472 | 9.3453 |  | 275.9271 | 100.9356 | 148.0012 | 274.6042 | 349.6177 | 182.4296 | 60.1151 |  |  | 192.4793 | 150.5731 | 184.5589 | 158.6523 | 127.8165 | 100.8793 | 85.0937 | 110.916 | 159.3841 | 285.8671 | 342.7104 | 151.9583 | 104.9084 | 159.6547 | 163.3715 | 178.9043 |  |  |  |  | 132.8583 | 106.7973 | 289.3023 | 336.1202 |  |  | 125.7973 | 118.3175 | 185.3899 | 318.0299 | 99.3519 | 57.5769 | 79.2035 | 105.9498 | 150.2017 |  |  |  | 377.7112 | 160.849 | 163.2298 | [5 empty] | 126.3225 | 153.2468 | 248.139 | 300.8434 | 74.0569 | 99.1384 | 99.3445 | 101.6181 | 96.1385 | 113.5587 | 54.7775 | 71.069 | 100.0813 | 122.8695 | 171.1951 |  | 163.2009 | 290.6501 | 345.6267 | 78.3695 | 105.7362 | 147.6585 | 281.779 | 352.4082 | [7 empty] | 82.1116 | 124.3242 | 188.0183 | 317.3792 | 364.2528 | 207.8441 | 208.6836 | 309.0965 | 215.8671 | 317.1969 | 211.3682 | 60.0774 | 57.5789 | 233.6557 | 231.8159 | 60.3852 | 45.994 | 64.8076 | 60.703 | 62.6712 | 57.4159 | 219.9194 | 252.8298 |  |  | 120.4864 | 197.2677 | 323.0183 | 345.3948 | 136.3764 | 63.8948 | [7 empty] | 97.1899 | 86.5313 | 115.7388 | 176.3433 | 318.6336 | 362.5567 | 134.2132 | 107.9462 | 158.4322 | 233.2242 | [5 empty] | 104.3158 | 118.3667 | 290.6785 | 373.252 |  |  | 99.0969 | 108.7761 | 161.105 | 307.3398 | 167.6255 | 63.1163 | 85.7299 | 116.9493 | 172.7798 |  |  |  | 376.0064 | 122.7271 | 167.8916 | [5 empty] | 116.8459 | 169.1266 | 298.6943 | 346.8105 | 49.2866 | 65.8614 | 91.4048 | 106.5516 | 119.7577 | 133.4957 | 64.7856 | 79.7445 | 99.2043 | 100.1046 | 170.4408 |  | 168.6842 | 290.614 | 352.2018 | 106.2396 | 127.8481 | 187.8149 | 336.8494 | 371.7135 | [7 empty] | 116.5611 | 136.4196 | 195.5331 | 324.1142 |  | 211.0002 | 212.0868 | 211.388 | 294.9209 | 206.979 | 234.5877 |  | 23.992 | 25.777 | 19.0061 | 20.36 | 34.0395 | 116.8588 | 108.2771 | 213.3398 | 209.4394 | 211.7414 | 76.5937 | 93.652 | 219.4628 | 297.455 | 296.8842 | 221.2047 | -0.0041 | -0.0779 | 0.0142 | 0.0747 | -0.0124 | 0.0021 | -0.0637 | -0.102 | -0.0911 | -299.2562 | -0.9019 | -320.4052 | -0.867 | -316.805 | -0.8711 | -272.2485 | -0.7828 | -229.3909 | -0.8895 | -252.7582 | -0.8628 | -0.043846 | 5.1947 | 210.6904 | 297.1696 | -108.0058
2017-12-19 13:19 | 5021.3013 |  |  | -52.9646 | -72.4655 | -3.1899 | -18.6594 | -24.398 | -37.2431 | -68.1982 | -32.9873 |  |  | -202.9487 | -63.9865 | -13.219 | -23.5565 | 7.8671 | -5.6595 | -18.8846 | -13.0826 | 9.6972 |  | 275.8767 | 100.9382 | 148.0165 | 274.5759 | 349.5272 | 182.438 | 60.1189 |  |  | 192.4587 | 150.5583 | 184.5525 | 158.6236 | 127.8063 | 100.8751 | 85.12 | 110.9243 | 159.4028 | 285.8398 | 342.6207 | 151.9852 | 104.9271 | 159.6807 | 163.381 | 178.7979 |  |  |  |  | 132.8797 | 106.8163 | 289.2848 | 336.0397 |  |  | 125.8114 | 118.3325 | 185.405 | 317.9875 | 99.3594 | 57.5923 | 79.219 | 105.9626 | 150.2048 |  |  |  | 377.6019 | 160.8333 | 163.4256 | [5 empty] | 126.3404 | 153.2675 | 248.1312 | 300.7734 | 74.0617 | 99.1388 | 99.3603 | 101.5733 | 96.1448 | 113.5759 | 54.7829 | 71.0814 | 100.0833 | 122.8806 | 171.1977 |  | 163.2179 | 290.6316 | 345.531 | 78.3682 | 105.7465 | 147.675 | 281.7623 | 352.3269 | [7 empty] | 82.1204 | 124.3435 | 188.0498 | 317.3318 | 364.1486 | 207.7487 | 208.5808 | 309.0668 | 215.7893 | 317.1232 | 211.2812 | 60.5292 | 57.9275 | 233.5357 | 231.6887 | 59.9765 | 44.7071 | 64.3654 | 60.8154 | 62.7777 | 57.6613 | 219.8147 | 252.7114 |  |  | 120.508 | 197.2874 | 322.957 | 345.2994 | 136.3918 | 63.9077 | [7 empty] | 97.1994 | 86.5262 | 115.7442 | 176.3568 | 318.5819 | 362.4472 | 134.203 | 107.955 | 158.4428 | 233.2098 | [5 empty] | 104.3504 | 118.3798 | 290.6564 | 373.1545 |  |  | 99.1009 | 108.7925 | 161.1236 | 307.3169 | 167.6369 | 63.1214 | 85.7347 | 116.9524 | 172.7897 |  |  |  | 375.9181 | 122.7364 | 167.9086 | [5 empty] | 116.857 | 169.1454 | 298.6512 | 346.7165 | 49.2924 | 65.8782 | 91.4241 | 106.563 | 119.7418 | 133.5165 | 64.7972 | 79.749 | 99.2088 | 100.1273 | 170.4721 |  | 168.7174 | 290.5999 | 352.1056 | 106.2668 | 127.865 | 187.8224 | 336.8006 | 371.6113 | [7 empty] | 116.5559 | 136.433 | 195.5556 | 324.0712 |  | 210.9113 | 211.9908 | 211.2942 | 294.9163 | 206.9164 | 234.4851 |  | 23.9967 | 25.7775 | 19.0128 | 20.3458 | 34.0437 | 116.9414 | 108.2675 | 213.2527 | 209.3507 | 211.648 | 76.6041 | 93.6302 | 219.4031 | 297.4265 | 296.8382 | 221.1282 | -0.0033 | -0.0779 | 0.0145 | 0.0752 | -0.0119 | 0.0029 | -0.0518 | -0.1015 | -0.0761 | -299.3116 | -0.9019 | -320.3498 | -0.908 | -316.7034 | -0.8895 | -272.2762 | -0.7458 | -229.3878 | -0.908 | -252.712 | -0.9019 | -0.20615 | 4.9272 | 210.5971 | 297.1323 | -107.9918
2017-12-19 13:19 | 5022.3013 |  |  | -52.9805 | -72.4296 | -3.1617 | -18.6135 | -24.4637 | -37.1433 | -68.1928 | -32.9873 |  |  | -202.9879 | -63.8995 | -13.226 | -23.4559 | 7.8253 | -5.5902 | -18.7315 | -13.1553 | 11.465 |  | 275.8292 | 100.9378 | 148.0244 | 274.5485 | 349.4265 | 182.4428 | 60.1276 |  |  | 192.4424 | 150.5411 | 184.5411 | 158.5948 | 127.8027 | 100.8887 | 85.1451 | 110.9283 | 159.4159 | 285.8027 | 342.5202 | 152.0036 | 104.9353 | 159.6945 | 163.3848 | 178.6807 |  |  |  |  | 132.8851 | 106.8298 | 289.2683 | 335.9745 |  |  | 125.826 | 118.3489 | 185.4169 | 317.9495 | 99.3562 | 57.5925 | 79.2417 | 105.9863 | 150.2223 |  |  |  | 377.487 | 160.8121 | 163.5432 | [5 empty] | 126.3544 | 153.2759 | 248.114 | 300.6956 | 74.0614 | 99.1514 | 99.3645 | 101.5367 | 96.1597 | 113.5919 | 54.7905 | 71.1048 | 100.0904 | 122.8869 | 171.209 |  | 163.2427 | 290.5909 | 345.453 | 78.3743 | 105.7625 | 147.7044 | 281.749 | 352.2329 | [7 empty] | 82.1045 | 124.359 | 188.0616 | 317.2833 | 364.0307 | 207.6433 | 208.4717 | 309.0322 | 215.6982 | 317.0518 | 211.1965 | 60.6864 | 60.0682 | 233.4149 | 231.5575 | 58.4354 | 42.381 | 63.6028 | 61.1104 | 62.71 | 57.8395 | 219.7107 | 252.5976 |  |  | 120.5276 | 197.3079 | 322.899 | 345.1931 | 136.407 | 63.9307 | [7 empty] | 97.2251 | 86.5428 | 115.7675 | 176.377 | 318.5394 | 362.3465 | 134.2029 | 107.9634 | 158.4556 | 233.2082 | [5 empty] | 104.3808 | 118.3979 | 290.6343 | 373.0539 |  |  | 99.104 | 108.8014 | 161.1447 | 307.288 | 167.6424 | 63.1169 | 85.7473 | 116.9565 | 172.7912 |  |  |  | 375.8197 | 122.7265 | 167.9318 | [5 empty] | 116.8685 | 169.1635 | 298.6149 | 346.6252 | 49.3042 | 65.8903 | 91.4395 | 106.5725 | 119.7346 | 133.5152 | 64.7983 | 79.7538 | 99.1871 | 100.1247 | 170.4496 |  | 168.7434 | 290.5811 | 352.0068 | 106.2244 | 127.8701 | 187.8406 | 336.7413 | 371.5007 | [7 empty] | 116.5644 | 136.4431 | 195.5732 | 324.0151 |  | 210.8172 | 211.8977 | 211.199 | 294.8977 | 206.8411 | 234.3795 |  | 23.9969 | 25.7834 | 19.0134 | 20.3432 | 34.0489 | 116.9792 | 108.261 | 213.1623 | 209.2589 | 211.5527 | 76.6042 | 93.6381 | 219.4345 | 297.4002 | 296.7367 | 221.165 | -0.0038 | -0.0777 | 0.0139 | 0.0747 | -0.012 | 0.0027 | -0.0683 | -0.0998 | -0.0876 | -299.3239 | -0.8628 | -320.4298 | -0.908 | -316.7004 | -0.9121 | -272.2454 | -0.7561 | -229.4432 | -0.8526 | -252.7551 | -0.8875 | -0.10879 | -7.2906 | 210.5003 | 297.0684 | -107.8698
2017-12-19 13:19 | 5023.3014 |  |  | -52.9211 | -72.3949 | -3.1244 | -18.533 | -24.4981 | -37.1312 | -68.1336 | -32.9349 |  |  | -203.0217 | -63.8286 | -13.2351 | -23.4766 | 7.9118 | -5.5774 | -18.7453 | -13.0774 | 9.6792 |  | 275.7883 | 100.9364 | 148.0369 | 274.5298 | 349.3343 | 182.4437 | 60.1509 |  |  | 192.436 | 150.534 | 184.535 | 158.5712 | 127.8095 | 100.8872 | 85.1768 | 110.9385 | 159.4259 | 285.7618 | 342.4274 | 151.9986 | 104.9414 | 159.7114 | 163.3927 | 178.5687 |  |  |  |  | 132.8806 | 106.8515 | 289.2384 | 335.8889 |  |  | 125.8273 | 118.348 | 185.4213 | 317.9141 | 99.3581 | 57.5963 | 79.2509 | 106.001 | 150.2377 |  |  |  | 377.3887 | 160.7854 | 163.6286 | [5 empty] | 126.3728 | 153.2908 | 248.1016 | 300.621 | 74.0599 | 99.1715 | 99.3693 | 101.51 | 96.1848 | 113.6157 | 54.8075 | 71.1419 | 100.1001 | 122.9047 | 171.2278 |  | 163.2736 | 290.5613 | 345.3633 | 78.4053 | 105.776 | 147.7316 | 281.7506 | 352.1468 | [7 empty] | 82.1086 | 124.3701 | 188.0633 | 317.2497 | 363.9269 | 207.5364 | 208.3724 | 308.9939 | 215.6144 | 316.983 | 211.1003 | 60.3045 | 61.2523 | 233.2991 | 231.4308 | 56.2889 | 40.9355 | 62.9635 | 61.465 | 62.5302 | 57.5471 | 219.5992 | 252.4909 |  |  | 120.5428 | 197.3168 | 322.842 | 345.0814 | 136.4209 | 63.9429 | [7 empty] | 97.2419 | 86.5545 | 115.7805 | 176.3984 | 318.498 | 362.243 | 134.2218 | 107.9705 | 158.4683 | 233.2014 | [5 empty] | 104.4039 | 118.3971 | 290.6009 | 372.9476 |  |  | 99.1064 | 108.8097 | 161.1592 | 307.2641 | 167.6394 | 63.1386 | 85.7597 | 116.9636 | 172.8115 |  |  |  | 375.7156 | 122.7207 | 167.9471 | [5 empty] | 116.8922 | 169.1747 | 298.5781 | 346.5354 | 49.3129 | 65.9005 | 91.4677 | 106.5724 | 119.7468 | 133.5168 | 64.7916 | 79.7674 | 99.1797 | 100.1259 | 170.4327 |  | 168.7611 | 290.555 | 351.931 | 106.2193 | 127.877 | 187.8509 | 336.6825 | 371.3879 | [7 empty] | 116.5586 | 136.4565 | 195.5701 | 323.9589 |  | 210.7267 | 211.8 | 211.1061 | 294.8894 | 206.7704 | 234.2758 |  | 23.9927 | 25.798 | 19.0165 | 20.3466 | 34.0519 | 117.0199 | 108.2527 | 213.0599 | 209.1469 | 211.4431 | 76.6031 | 93.5948 | 219.4357 | 297.3321 | 296.7206 | 221.1314 | -0.0036 | -0.0778 | 0.0141 | 0.0748 | -0.0124 | 0.0025 | -0.0437 | -0.104 | -0.0736 | -299.25 | -0.8711 | -320.4114 | -0.8772 | -316.7434 | -0.9019 | -272.2023 | -0.7828 | -229.354 | -0.8793 | -252.7797 | -0.867 | -0.09435 | 0.2948 | 210.3989 | 297.0263 | -107.7455
2017-12-19 13:19 | 5024.3014 |  |  | -52.7806 | -72.3282 | -3.147 | -18.5669 | -24.6733 | -37.1742 | -68.1674 | -33.006 |  |  | -202.9224 | -63.8315 | -13.2629 | -23.4699 | 7.8475 | -5.5671 | -18.6492 | -13.0989 | 8.989 |  | 275.7528 | 100.9362 | 148.0514 | 274.5019 | 349.2435 | 182.4405 | 60.1688 |  |  | 192.4272 | 150.5233 | 184.5267 | 158.5413 | 127.8068 | 100.8757 | 85.1993 | 110.9487 | 159.4435 | 285.719 | 342.3314 | 152.0039 | 104.9487 | 159.7252 | 163.4033 | 178.5012 |  |  |  |  | 132.8822 | 106.8651 | 289.2058 | 335.7937 |  |  | 125.8262 | 118.357 | 185.4306 | 317.8692 | 99.3717 | 57.6182 | 79.2548 | 106.0101 | 150.2414 |  |  |  | 377.2879 | 160.7736 | 163.6883 | [5 empty] | 126.3945 | 153.312 | 248.0899 | 300.5491 | 74.0641 | 99.1915 | 99.3736 | 101.494 | 96.1991 | 113.6341 | 54.8109 | 71.1627 | 100.0942 | 122.9163 | 171.2284 |  | 163.2999 | 290.5385 | 345.2624 | 78.4192 | 105.7891 | 147.7502 | 281.7502 | 352.0631 | [7 empty] | 82.1258 | 124.3754 | 188.0653 | 317.2094 | 363.8313 | 207.4456 | 208.284 | 308.9575 | 215.529 | 316.9135 | 211.0169 | 59.901 | 61.5809 | 233.1805 | 231.3003 | 55.6686 | 42.9382 | 62.8178 | 61.6942 | 61.2843 | 57.0969 | 219.4839 | 252.3749 |  |  | 120.558 | 197.33 | 322.7779 | 344.9738 | 136.4262 | 63.9496 | [7 empty] | 97.2318 | 86.5634 | 115.7854 | 176.4243 | 318.4529 | 362.1303 | 134.2264 | 107.9786 | 158.4753 | 233.1797 | [5 empty] | 104.4291 | 118.4044 | 290.5674 | 372.839 |  |  | 99.099 | 108.8202 | 161.1731 | 307.238 | 167.6368 | 63.1523 | 85.7707 | 116.969 | 172.8154 |  |  |  | 375.611 | 122.7053 | 167.9457 | [5 empty] | 116.9069 | 169.1897 | 298.5309 | 346.4366 | 49.3191 | 65.9088 | 91.4882 | 106.5752 | 119.7672 | 133.5526 | 64.7978 | 79.7766 | 99.1998 | 100.1502 | 170.4537 |  | 168.7809 | 290.5252 | 351.8456 | 106.2315 | 127.8898 | 187.866 | 336.6356 | 371.2765 | [7 empty] | 116.532 | 136.468 | 195.5768 | 323.9085 |  | 210.6353 | 211.7032 | 211.0143 | 294.8795 | 206.6984 | 234.1607 |  | 23.9846 | 25.803 | 19.0144 | 20.3492 | 34.0465 | 117.0731 | 108.2388 | 212.9675 | 209.0618 | 211.358 | 76.6276 | 93.6444 | 219.3349 | 297.2844 | 296.7308 | 221.1289 | -0.0036 | -0.0777 | 0.0142 | 0.0746 | -0.0121 | 0.0027 | -0.0571 | -0.1038 | -0.0844 | -299.287 | -0.8895 | -320.396 | -0.9019 | -316.7342 | -0.8813 | -272.2269 | -0.7766 | -229.3786 | -0.8752 | -252.7182 | -0.8854 | 0.057154 | -1.259 | 210.3087 | 297.0076 | -107.8336
2017-12-19 13:19 | 5025.3015 |  |  | -52.8626 | -72.3748 | -3.0955 | -18.683 | -24.5261 | -37.2328 | -68.2172 | -32.936 |  |  | -202.8539 | -63.8936 | -13.0892 | -23.4074 | 7.8068 | -5.5894 | -18.6122 | -13.1429 | 11.3549 |  | 275.7146 | 100.9406 | 148.0658 | 274.4707 | 349.1476 | 182.4401 | 60.1709 |  |  | 192.4147 | 150.5124 | 184.5159 | 158.518 | 127.8008 | 100.8581 | 85.204 | 110.9625 | 159.457 | 285.6837 | 342.2287 | 152.0225 | 104.9545 | 159.7428 | 163.402 | 178.521 |  |  |  |  | 132.8867 | 106.8751 | 289.1836 | 335.7128 |  |  | 125.8278 | 118.3729 | 185.4508 | 317.8295 | 99.3739 | 57.6411 | 79.2696 | 106.0249 | 150.2469 |  |  |  | 377.186 | 160.7645 | 163.7388 | [5 empty] | 126.4121 | 153.3336 | 248.0742 | 300.4795 | 74.0717 | 99.2075 | 99.3844 | 101.4776 | 96.2074 | 113.6561 | 54.8229 | 71.1821 | 100.0939 | 122.9253 | 171.2367 |  | 163.3277 | 290.5019 | 345.1794 | 78.4217 | 105.8058 | 147.7694 | 281.7374 | 351.9778 | [7 empty] | 82.1299 | 124.3855 | 188.0724 | 317.1656 | 363.721 | 207.3493 | 208.1902 | 308.9167 | 215.4224 | 316.8385 | 210.9119 | 59.993 | 61.6538 | 233.0683 | 231.1779 | 56.9029 | 45.4376 | 62.7878 | 61.7858 | 59.977 | 56.8942 | 219.3867 | 252.2697 |  |  | 120.5678 | 197.3522 | 322.7096 | 344.87 | 136.4274 | 63.9628 | [7 empty] | 97.2145 | 86.5796 | 115.8053 | 176.4465 | 318.4103 | 362.0264 | 134.2375 | 107.9947 | 158.4918 | 233.1709 | [5 empty] | 104.4667 | 118.4218 | 290.5478 | 372.7339 |  |  | 99.1046 | 108.8311 | 161.1953 | 307.2111 | 167.6438 | 63.1507 | 85.7796 | 116.9803 | 172.8281 |  |  |  | 375.5092 | 122.7137 | 167.9511 | [5 empty] | 116.9155 | 169.1997 | 298.4798 | 346.3322 | 49.3245 | 65.9157 | 91.4919 | 106.5854 | 119.7626 | 133.5571 | 64.793 | 79.7616 | 99.1971 | 100.1596 | 170.4403 |  | 168.8047 | 290.5095 | 351.7391 | 106.2381 | 127.905 | 187.8809 | 336.5652 | 371.1666 | [7 empty] | 116.5229 | 136.4706 | 195.5894 | 323.855 |  | 210.5413 | 211.6077 | 210.9189 | 294.8655 | 206.6298 | 234.0573 |  | 23.9768 | 25.8015 | 19.0093 | 20.3571 | 34.0507 | 117.1724 | 108.232 | 212.863 | 208.9585 | 211.2606 | 76.6273 | 93.6435 | 219.2783 | 297.303 | 296.7437 | 221.0202 | -0.0038 | -0.0782 | 0.0143 | 0.0746 | -0.0123 | 0.0026 | -0.0462 | -0.0878 | -0.0801 | -299.2931 | -0.8752 | -320.4114 | -0.9101 | -316.6757 | -0.8977 | -272.2054 | -0.7335 | -229.397 | -0.869 | -252.7397 | -0.8998 | -0.083537 | -5.2046 | 210.2112 | 297.0233 | -107.8053
2017-12-19 13:19 | 5026.3016 |  |  | -52.8376 | -72.3736 | -3.029 | -18.5767 | -24.5775 | -37.2333 | -68.1747 | -32.9034 |  |  | -202.7488 | -63.9492 | -13.0684 | -23.2305 | 7.8631 | -5.596 | -18.6303 | -13.1707 | 10.6078 |  | 275.6787 | 100.9417 | 148.0806 | 274.4458 | 349.0486 | 182.4455 | 60.1868 |  |  | 192.3957 | 150.5015 | 184.5069 | 158.4995 | 127.7916 | 100.8616 | 85.2171 | 110.9794 | 159.4679 | 285.6547 | 342.1312 | 152.0254 | 104.9613 | 159.7634 | 163.409 | 178.5905 |  |  |  |  | 132.8964 | 106.8929 | 289.1627 | 335.6338 |  |  | 125.8326 | 118.3794 | 185.4601 | 317.7912 | 99.3726 | 57.6457 | 79.2847 | 106.0327 | 150.2538 |  |  |  | 377.0797 | 160.7555 | 163.7799 | [5 empty] | 126.4258 | 153.3541 | 248.0623 | 300.4153 | 74.0807 | 99.2188 | 99.3892 | 101.4629 | 96.2209 | 113.6756 | 54.8353 | 71.2016 | 100.0949 | 122.9331 | 171.2455 |  | 163.3478 | 290.4621 | 345.0861 | 78.42 | 105.8192 | 147.7876 | 281.7285 | 351.8971 | [7 empty] | 82.1299 | 124.4039 | 188.0989 | 317.1196 | 363.6118 | 207.2502 | 208.0976 | 308.8757 | 215.3144 | 316.7558 | 210.7851 | 60.8458 | 62.3976 | 232.9532 | 231.069 | 58.1089 | 47.6918 | 62.7454 | 61.4036 | 60.5854 | 57.0203 | 219.2978 | 252.1626 |  |  | 120.575 | 197.3693 | 322.6515 | 344.7607 | 136.4283 | 63.9698 | [7 empty] | 97.2148 | 86.5909 | 115.8217 | 176.4582 | 318.366 | 361.9269 | 134.2418 | 108.0086 | 158.5141 | 233.1643 | [5 empty] | 104.5053 | 118.4319 | 290.5345 | 372.6345 |  |  | 99.1153 | 108.841 | 161.215 | 307.191 | 167.6525 | 63.1709 | 85.7832 | 117.0075 | 172.8476 |  |  |  | 375.417 | 122.7459 | 167.9728 | [5 empty] | 116.9268 | 169.2067 | 298.4418 | 346.2367 | 49.3438 | 65.9298 | 91.5195 | 106.5994 | 119.7492 | 133.5504 | 64.7981 | 79.7662 | 99.1809 | 100.1604 | 170.4384 |  | 168.8371 | 290.5084 | 351.6341 | 106.2542 | 127.9127 | 187.8826 | 336.4863 | 371.0568 | [7 empty] | 116.4903 | 136.4727 | 195.6062 | 323.8129 |  | 210.4505 | 211.5228 | 210.8305 | 294.8544 | 206.5707 | 233.9716 |  | 23.971 | 25.8009 | 19.0098 | 20.3747 | 34.0596 | 117.2481 | 108.2312 | 212.7629 | 208.8595 | 211.1495 | 76.6841 | 93.6714 | 219.2546 | 297.2689 | 296.692 | 221.0549 | -0.0036 | -0.0778 | 0.0137 | 0.0746 | -0.0122 | 0.0024 | -0.0513 | -0.0986 | -0.055 | -299.3023 | -0.8546 | -320.4452 | -0.8916 | -316.7034 | -0.9327 | -272.1254 | -0.7766 | -229.3786 | -0.8464 | -252.7674 | -0.8834 | 0.064375 | -1.6735 | 210.1154 | 296.9805 | -107.7097
2017-12-19 13:19 | 5027.3016 |  |  | -52.8468 | -72.327 | -2.9639 | -18.3281 | -24.5239 | -37.2364 | -68.2138 | -32.9242 |  |  | -202.802 | -63.8618 | -13.045 | -23.3364 | 7.7893 | -5.6092 | -18.5803 | -13.0985 | 9.0603 |  | 275.639 | 100.9449 | 148.0973 | 274.4294 | 348.9556 | 182.4489 | 60.2044 |  |  | 192.3777 | 150.4919 | 184.4953 | 158.4747 | 127.782 | 100.877 | 85.2314 | 110.9871 | 159.4773 | 285.6204 | 342.0344 | 152.0228 | 104.9628 | 159.7819 | 163.4105 | 178.5468 |  |  |  |  | 132.906 | 106.9045 | 289.134 | 335.5488 |  |  | 125.8334 | 118.3857 | 185.4665 | 317.757 | 99.3781 | 57.6594 | 79.2973 | 106.0437 | 150.2731 |  |  |  | 376.97 | 160.7258 | 163.809 | [5 empty] | 126.4397 | 153.3763 | 248.0479 | 300.3493 | 74.0862 | 99.229 | 99.387 | 101.4555 | 96.2366 | 113.6869 | 54.8354 | 71.2246 | 100.0987 | 122.9375 | 171.2529 |  | 163.3742 | 290.4316 | 344.989 | 78.4135 | 105.8216 | 147.7985 | 281.729 | 351.817 | [7 empty] | 82.1272 | 124.4179 | 188.1102 | 317.0639 | 363.5015 | 207.1522 | 207.9963 | 308.8317 | 215.201 | 316.6772 | 210.6775 | 61.1079 | 63.4407 | 232.8385 | 230.9615 | 59.4319 | 50.8501 | 62.6031 | 60.8612 | 61.4429 | 57.4521 | 219.1989 | 252.0533 |  |  | 120.5917 | 197.3791 | 322.5995 | 344.6501 | 136.4403 | 63.9759 | [7 empty] | 97.2278 | 86.6021 | 115.8328 | 176.4786 | 318.3207 | 361.8207 | 134.2303 | 108.0221 | 158.5309 | 233.1516 | [5 empty] | 104.5332 | 118.4478 | 290.5162 | 372.5325 |  |  | 99.1071 | 108.8699 | 161.2399 | 307.1702 | 167.6591 | 63.1778 | 85.7936 | 117.0077 | 172.8432 |  |  |  | 375.3211 | 122.7491 | 167.9861 | [5 empty] | 116.9314 | 169.2209 | 298.4059 | 346.1437 | 49.3583 | 65.9395 | 91.5592 | 106.6022 | 119.7441 | 133.5741 | 64.8119 | 79.7726 | 99.1853 | 100.1606 | 170.4806 |  | 168.8494 | 290.4808 | 351.5486 | 106.2714 | 127.9264 | 187.8602 | 336.4096 | 370.9434 | [7 empty] | 116.4557 | 136.4841 | 195.6253 | 323.7672 |  | 210.3603 | 211.4239 | 210.7307 | 294.8448 | 206.5013 | 233.8743 |  | 23.9594 | 25.7947 | 19.0132 | 20.3875 | 34.0588 | 117.2916 | 108.2172 | 212.6884 | 208.7789 | 211.0711 | 76.6885 | 93.6648 | 219.3208 | 297.2588 | 296.6934 | 221.0228 | -0.0041 | -0.078 | 0.0141 | 0.075 | -0.012 | 0.0027 | -0.0409 | -0.102 | -0.0974 | -299.2193 | -0.8608 | -320.4852 | -0.8464 | -316.7742 | -0.9224 | -272.1131 | -0.8012 | -229.3294 | -0.8608 | -252.8105 | -0.8403 | -0.17728 | -8.1056 | 210.0252 | 296.9761 | -107.6008
2017-12-19 13:19 | 5028.3017 |  |  | -52.7334 | -72.3547 | -2.92 | -18.6025 | -24.6071 | -37.1624 | -68.0972 | -32.8879 |  |  | -202.8241 | -63.948 | -12.943 | -23.3136 | 7.8153 | -5.5457 | -18.6284 | -13.065 | 8.2353 |  | 275.596 | 100.9515 | 148.1083 | 274.4089 | 348.8666 | 182.4482 | 60.2127 |  |  | 192.37 | 150.4819 | 184.4894 | 158.4489 | 127.7706 | 100.8617 | 85.2464 | 110.9884 | 159.4828 | 285.5786 | 341.9449 | 152.0211 | 104.971 | 159.7995 | 163.4035 | 178.4652 |  |  |  |  | 132.9064 | 106.9157 | 289.1078 | 335.4753 |  |  | 125.8394 | 118.3965 | 185.4847 | 317.7268 | 99.3853 | 57.6671 | 79.3162 | 106.067 | 150.2966 |  |  |  | 376.865 | 160.7198 | 163.8311 | [5 empty] | 126.4521 | 153.3972 | 248.0371 | 300.2821 | 74.0909 | 99.2352 | 99.3932 | 101.4556 | 96.2511 | 113.707 | 54.8474 | 71.2551 | 100.1119 | 122.9533 | 171.2706 |  | 163.4028 | 290.4134 | 344.9062 | 78.4289 | 105.839 | 147.816 | 281.7245 | 351.7398 | [7 empty] | 82.1266 | 124.4224 | 188.1079 | 317.0247 | 363.3997 | 207.0602 | 207.9006 | 308.7919 | 215.0897 | 316.6108 | 210.5825 | 60.6148 | 63.8587 | 232.7283 | 230.8417 | 60.7413 | 54.0384 | 62.495 | 60.5784 | 61.5294 | 57.7075 | 219.0872 | 251.9366 |  |  | 120.6073 | 197.392 | 322.5478 | 344.5411 | 136.455 | 63.9976 | [7 empty] | 97.2281 | 86.6129 | 115.8416 | 176.5036 | 318.2809 | 361.7165 | 134.2269 | 108.0346 | 158.5386 | 233.1401 | [5 empty] | 104.5606 | 118.4532 | 290.4965 | 372.4291 |  |  | 99.1008 | 108.8957 | 161.2617 | 307.1413 | 167.6679 | 63.1834 | 85.8173 | 117.0176 | 172.858 |  |  |  | 375.2204 | 122.7197 | 167.9984 | [5 empty] | 116.9443 | 169.2421 | 298.3612 | 346.0537 | 49.3652 | 65.9505 | 91.5802 | 106.6042 | 119.7491 | 133.5838 | 64.813 | 79.7789 | 99.1811 | 100.1618 | 170.5105 |  | 168.8638 | 290.454 | 351.4623 | 106.2889 | 127.9462 | 187.9266 | 336.3432 | 370.8301 | [7 empty] | 116.4311 | 136.495 | 195.6341 | 323.7137 |  | 210.2679 | 211.3168 | 210.6262 | 294.8345 | 206.4171 | 233.7757 |  | 23.9478 | 25.7803 | 19.0125 | 20.3834 | 34.0622 | 117.2541 | 108.2056 | 212.6063 | 208.6919 | 210.993 | 76.7165 | 93.6806 | 219.2019 | 297.0983 | 296.5849 | 220.9906 | -0.0038 | -0.0777 | 0.0137 | 0.0748 | -0.0119 | 0.0025 | -0.0558 | -0.1019 | -0.078 | -299.2039 | -0.8977 | -320.3991 | -0.869 | -316.7558 | -0.8834 | -272.1469 | -0.7992 | -229.3294 | -0.8813 | -252.7305 | -0.8608 | -0.036637 | -2.5938 | 209.9329 | 296.8416 | -107.6011
2017-12-19 13:19 | 5029.3017 |  |  | -52.6777 | -72.3614 | -2.8439 | -18.4595 | -24.6992 | -37.2255 | -68.1206 | -32.8326 |  |  | -202.7641 | -64.0352 | -12.9802 | -23.281 | 7.9123 | -5.6358 | -18.6586 | -13.0552 | 4.6654 |  | 275.5542 | 100.9553 | 148.1145 | 274.3799 | 348.7689 | 182.4522 | 60.23 |  |  | 192.3579 | 150.4754 | 184.4903 | 158.4231 | 127.7603 | 100.8609 | 85.2705 | 110.989 | 159.4953 | 285.5427 | 341.8468 | 152.027 | 104.9828 | 159.817 | 163.4104 | 178.4142 |  |  |  |  | 132.907 | 106.9254 | 289.0827 | 335.3958 |  |  | 125.8544 | 118.4086 | 185.4966 | 317.6881 | 99.3851 | 57.672 | 79.3268 | 106.0819 | 150.3091 |  |  |  | 376.7659 | 160.7261 | 163.8466 | [5 empty] | 126.4619 | 153.4135 | 248.0218 | 300.2143 | 74.0999 | 99.2354 | 99.398 | 101.4515 | 96.2606 | 113.7316 | 54.8595 | 71.2771 | 100.1087 | 122.9683 | 171.2766 |  | 163.4225 | 290.3903 | 344.8137 | 78.4448 | 105.8514 | 147.8358 | 281.7023 | 351.6539 | [7 empty] | 82.1375 | 124.4303 | 188.1263 | 316.9963 | 363.3051 | 206.9692 | 207.818 | 308.7452 | 214.9821 | 316.5289 | 210.5018 | 60.6172 | 63.9268 | 232.6077 | 230.7083 | 61.885 | 57.0587 | 62.2722 | 60.6348 | 61.6167 | 57.6905 | 218.9685 | 251.8067 |  |  | 120.6227 | 197.4056 | 322.4873 | 344.4342 | 136.4581 | 64.0198 | [7 empty] | 97.2094 | 86.6186 | 115.856 | 176.523 | 318.2368 | 361.6078 | 134.2332 | 108.0432 | 158.5487 | 233.1262 | [5 empty] | 104.5974 | 118.4556 | 290.4715 | 372.3233 |  |  | 99.103 | 108.9021 | 161.2852 | 307.1117 | 167.6731 | 63.193 | 85.8345 | 117.0421 | 172.8844 |  |  |  | 375.1315 | 122.6993 | 168.0153 | [5 empty] | 116.9594 | 169.2561 | 298.3141 | 345.953 | 49.3771 | 65.9604 | 91.5915 | 106.6104 | 119.7595 | 133.5891 | 64.8227 | 79.8023 | 99.1714 | 100.16 | 170.5133 |  | 168.8863 | 290.4305 | 351.3687 | 106.2732 | 127.9679 | 188.0497 | 336.2852 | 370.7194 | [7 empty] | 116.4257 | 136.5057 | 195.6359 | 323.6619 |  | 210.1729 | 211.2259 | 210.5311 | 294.8303 | 206.3415 | 233.6824 |  | 23.9413 | 25.7728 | 19.0126 | 20.3707 | 34.0691 | 117.2436 | 108.1944 | 212.5058 | 208.5865 | 210.8775 | 76.7273 | 93.6883 | 219.1851 | 297.0573 | 296.4978 | 220.8925 | -0.0038 | -0.0779 | 0.0135 | 0.0744 | -0.0123 | 0.0024 | -0.039 | -0.1018 | -0.0624 | -299.2039 | -0.8834 | -320.4114 | -0.8793 | -316.7127 | -0.906 | -272.1531 | -0.7704 | -229.3078 | -0.8752 | -252.7367 | -0.8895 | 0.24835 | 0.44062 | 209.8359 | 296.7776 | -107.6056
2017-12-19 13:19 | 5030.3018 |  |  | -52.6222 | -72.3055 | -2.8215 | -18.5074 | -24.6756 | -37.1735 | -68.0824 | -32.8279 |  |  | -202.7606 | -64.08 | -12.9811 | -23.1454 | 7.8565 | -5.6312 | -18.6702 | -13.0967 | 8.518 |  | 275.5123 | 100.9637 | 148.1326 | 274.3527 | 348.6717 | 182.4701 | 60.2479 |  |  | 192.3438 | 150.4702 | 184.4849 | 158.4032 | 127.7618 | 100.8836 | 85.298 | 110.9996 | 159.5145 | 285.5174 | 341.7414 | 152.049 | 104.9874 | 159.8404 | 163.4221 | 178.2949 |  |  |  |  | 132.9128 | 106.9383 | 289.065 | 335.3059 |  |  | 125.8596 | 118.4122 | 185.5046 | 317.6373 | 99.3684 | 57.6826 | 79.3339 | 106.0925 | 150.3169 |  |  |  | 376.6604 | 160.6951 | 163.8592 | [5 empty] | 126.4801 | 153.4303 | 248.008 | 300.1405 | 74.1059 | 99.2313 | 99.3903 | 101.4451 | 96.2706 | 113.7483 | 54.8636 | 71.2989 | 100.1083 | 122.9786 | 171.2816 |  | 163.4477 | 290.3532 | 344.7214 | 78.4475 | 105.8589 | 147.8568 | 281.6829 | 351.5701 | [7 empty] | 82.1346 | 124.4402 | 188.1441 | 316.95 | 363.1987 | 206.8711 | 207.7293 | 308.6994 | 214.8861 | 316.4482 | 210.4307 | 61.1642 | 63.7418 | 232.5001 | 230.5899 | 62.4374 | 59.1733 | 62.2746 | 61.1901 | 61.8663 | 57.9783 | 218.8596 | 251.6953 |  |  | 120.65 | 197.4312 | 322.4294 | 344.3371 | 136.4602 | 64.0253 | [7 empty] | 97.2241 | 86.6243 | 115.8694 | 176.5302 | 318.189 | 361.4948 | 134.2375 | 108.0629 | 158.5728 | 233.1207 | [5 empty] | 104.6278 | 118.4707 | 290.4509 | 372.2196 |  |  | 99.1056 | 108.9134 | 161.2969 | 307.0802 | 167.6643 | 63.2053 | 85.8541 | 117.0379 | 172.8962 |  |  |  | 375.0375 | 122.6988 | 168.0305 | [5 empty] | 116.9659 | 169.2649 | 298.27 | 345.8506 | 49.3718 | 65.9678 | 91.5968 | 106.6083 | 119.7553 | 133.599 | 64.843 | 79.8065 | 99.1842 | 100.1723 | 170.5433 |  | 168.9059 | 290.4046 | 351.2894 | 106.2582 | 127.9835 | 188.0692 | 336.2218 | 370.6024 | [7 empty] | 116.4289 | 136.522 | 195.636 | 323.6048 |  | 210.0806 | 211.1337 | 210.4442 | 294.8154 | 206.2747 | 233.5923 |  | 23.9367 | 25.7704 | 19.018 | 20.3586 | 34.0703 | 117.3293 | 108.182 | 212.4098 | 208.4892 | 210.7941 | 76.7127 | 93.6882 | 219.1799 | 297.0025 | 296.5528 | 220.8816 | -0.0037 | -0.0775 | 0.0142 | 0.0748 | -0.0123 | 0.0023 | -0.0461 | -0.1009 | -0.0798 | -299.25 | -0.869 | -320.4483 | -0.867 | -316.725 | -0.9039 | -272.1223 | -0.7807 | -229.3386 | -0.8485 | -252.7428 | -0.867 | -0.11235 | -1.5225 | 209.744 | 296.7776 | -107.5681
2017-12-19 13:19 | 5031.3019 |  |  | -52.6189 | -72.2787 | -2.7115 | -18.4353 | -24.6203 | -37.1322 | -68.0372 | -32.7857 |  |  | -202.7933 | -64.13 | -12.8905 | -23.2835 | 7.8289 | -5.6639 | -18.5502 | -13.1101 | 9.1001 |  | 275.4717 | 100.9669 | 148.1488 | 274.3224 | 348.5784 | 182.4759 | 60.2515 |  |  | 192.3327 | 150.4617 | 184.4745 | 158.3765 | 127.7532 | 100.8806 | 85.3251 | 111.0074 | 159.5276 | 285.4746 | 341.6445 | 152.0586 | 104.9854 | 159.8577 | 163.4191 | 178.1251 |  |  |  |  | 132.9155 | 106.9524 | 289.0479 | 335.228 |  |  | 125.8711 | 118.4206 | 185.5126 | 317.599 | 99.3666 | 57.6898 | 79.3457 | 106.1091 | 150.3326 |  |  |  | 376.5505 | 160.6671 | 163.8684 | [5 empty] | 126.4957 | 153.4427 | 247.9951 | 300.0647 | 74.1116 | 99.2306 | 99.3892 | 101.4452 | 96.2737 | 113.7566 | 54.8694 | 71.3206 | 100.1138 | 122.9919 | 171.2927 |  | 163.47 | 290.3151 | 344.6421 | 78.4558 | 105.8828 | 147.8914 | 281.6645 | 351.4873 | [7 empty] | 82.1351 | 124.451 | 188.1652 | 316.9008 | 363.0895 | 206.7798 | 207.6418 | 308.6673 | 214.7991 | 316.377 | 210.3493 | 62.1576 | 63.2071 | 232.3877 | 230.4704 | 62.4684 | 60.0488 | 62.764 | 61.5318 | 61.9745 | 59.2134 | 218.7471 | 251.5905 |  |  | 120.6771 | 197.4467 | 322.3747 | 344.2332 | 136.4712 | 64.0265 | [7 empty] | 97.2327 | 86.6452 | 115.8808 | 176.5385 | 318.1448 | 361.3872 | 134.2385 | 108.0811 | 158.5921 | 233.1186 | [5 empty] | 104.6509 | 118.4869 | 290.4362 | 372.1332 |  |  | 99.1123 | 108.9308 | 161.3118 | 307.0542 | 167.668 | 63.2246 | 85.8674 | 117.0429 | 172.9087 |  |  |  | 374.9233 | 122.6769 | 168.0377 | [5 empty] | 116.9753 | 169.2778 | 298.2225 | 345.7578 | 49.3745 | 65.9832 | 91.6103 | 106.611 | 119.7459 | 133.6134 | 64.8415 | 79.8046 | 99.1958 | 100.1897 | 170.5709 |  | 168.9371 | 290.3962 | 351.1932 | 106.2714 | 127.9886 | 188.0563 | 336.144 | 370.4859 | [7 empty] | 116.4222 | 136.5185 | 195.6337 | 323.5387 |  | 209.9851 | 211.0406 | 210.3472 | 294.796 | 206.1983 | 233.498 |  | 23.9317 | 25.7586 | 19.0191 | 20.3398 | 34.0683 | 117.409 | 108.1732 | 212.3244 | 208.4014 | 210.7062 | 76.7208 | 93.6818 | 219.1955 | 297.0491 | 296.4893 | 220.8917 | -0.0037 | -0.0775 | 0.014 | 0.0746 | -0.0123 | 0.0023 | -0.0654 | -0.1014 | -0.0534 | -299.1669 | -0.9039 | -320.4021 | -0.8546 | -316.7527 | -0.8957 | -272.1254 | -0.791 | -229.2924 | -0.8957 | -252.7397 | -0.8608 | -0.054674 | -2.6194 | 209.6533 | 296.7692 | -107.4729
2017-12-19 13:19 | 5032.3019 |  |  | -52.6372 | -72.3416 | -2.7137 | -18.4121 | -24.6742 | -37.1544 | -68.0156 | -32.7973 |  |  | -202.6805 | -64.0555 | -12.8857 | -23.2624 | 7.8747 | -5.6359 | -18.5421 | -13.0725 | 10.288 |  | 275.4384 | 100.9715 | 148.1722 | 274.3015 | 348.4899 | 182.4723 | 60.2588 |  |  | 192.3247 | 150.4506 | 184.4627 | 158.3506 | 127.7491 | 100.8823 | 85.3539 | 111.0129 | 159.5393 | 285.4315 | 341.5462 | 152.0661 | 104.9863 | 159.8745 | 163.4219 | 177.9223 |  |  |  |  | 132.9284 | 106.9618 | 289.0179 | 335.1495 |  |  | 125.8845 | 118.438 | 185.5201 | 317.571 | 99.3739 | 57.7052 | 79.3595 | 106.12 | 150.3498 |  |  |  | 376.445 | 160.6547 | 163.8761 | [5 empty] | 126.5054 | 153.4591 | 247.9772 | 300 | 74.1214 | 99.2329 | 99.3937 | 101.4433 | 96.286 | 113.7746 | 54.8851 | 71.3486 | 100.1158 | 123.006 | 171.3035 |  | 163.4956 | 290.2816 | 344.5616 | 78.4718 | 105.8988 | 147.9246 | 281.6579 | 351.4031 | [7 empty] | 82.1285 | 124.4612 | 188.1885 | 316.8514 | 362.9764 | 206.6817 | 207.5562 | 308.6222 | 214.7037 | 316.2959 | 210.2635 | 62.7942 | 62.4825 | 232.26 | 230.3414 | 62.3779 | 59.4175 | 63.0862 | 60.9609 | 62.1071 | 60.5695 | 218.6354 | 251.4792 |  |  | 120.6827 | 197.4471 | 322.2983 | 344.1163 | 136.475 | 64.0316 | [7 empty] | 97.2304 | 86.6607 | 115.8961 | 176.5612 | 318.0987 | 361.2757 | 134.2417 | 108.0766 | 158.5995 | 233.0952 | [5 empty] | 104.6879 | 118.4938 | 290.41 | 372.0371 |  |  | 99.1144 | 108.9288 | 161.3317 | 307.0244 | 167.6838 | 63.2271 | 85.8784 | 117.0555 | 172.9147 |  |  |  | 374.8189 | 122.6823 | 168.0386 | [5 empty] | 116.9963 | 169.2894 | 298.1804 | 345.6642 | 49.375 | 66.0024 | 91.63 | 106.6203 | 119.7377 | 133.6157 | 64.8272 | 79.8215 | 99.1662 | 100.1956 | 170.565 |  | 168.9601 | 290.3796 | 351.0897 | 106.2786 | 127.993 | 188.0292 | 336.0666 | 370.3771 | [7 empty] | 116.4027 | 136.5177 | 195.6448 | 323.4847 |  | 209.8917 | 210.9384 | 210.2398 | 294.7859 | 206.1165 | 233.3929 |  | 23.9318 | 25.7431 | 19.0154 | 20.3165 | 34.0685 | 117.4533 | 108.158 | 212.2309 | 208.3007 | 210.5842 | 76.7205 | 93.6634 | 219.0906 | 297.008 | 296.3675 | 220.8441 | -0.0039 | -0.078 | 0.0139 | 0.0742 | -0.0124 | 0.0025 | -0.0546 | -0.1032 | -0.0616 | -299.2039 | -0.8977 | -320.3529 | -0.8895 | -316.7096 | -0.867 | -272.1685 | -0.7581 | -229.3294 | -0.8936 | -252.669 | -0.8895 | -0.090755 | 3.4741 | 209.553 | 296.6877 | -107.4417
2017-12-19 13:19 | 5033.302 |  |  | -52.5208 | -72.2075 | -2.6724 | -18.5001 | -24.5213 | -37.1172 | -68.0272 | -32.7994 |  |  | -202.7947 | -64.1212 | -12.8388 | -23.1476 | 7.884 | -5.6418 | -18.4719 | -13.1057 | 10.4449 |  | 275.4063 | 100.9825 | 148.1958 | 274.2852 | 348.4031 | 182.4759 | 60.2768 |  |  | 192.3187 | 150.4375 | 184.4628 | 158.3401 | 127.7535 | 100.9002 | 85.3716 | 111.0211 | 159.5503 | 285.3959 | 341.4478 | 152.0668 | 105.0012 | 159.891 | 163.4283 | 177.7496 |  |  |  |  | 132.9358 | 106.9728 | 288.9932 | 335.0809 |  |  | 125.8863 | 118.4466 | 185.5346 | 317.5287 | 99.3752 | 57.7326 | 79.3715 | 106.1271 | 150.3562 |  |  |  | 376.3337 | 160.6161 | 163.8776 | [5 empty] | 126.5119 | 153.468 | 247.9567 | 299.9249 | 74.1121 | 99.2282 | 99.3892 | 101.4391 | 96.3113 | 113.7994 | 54.8986 | 71.3753 | 100.1211 | 123.0138 | 171.3115 |  | 163.521 | 290.2462 | 344.4711 | 78.4839 | 105.9004 | 147.9363 | 281.6624 | 351.3208 | [7 empty] | 82.1203 | 124.4785 | 188.2114 | 316.8117 | 362.871 | 206.5883 | 207.4688 | 308.5774 | 214.6157 | 316.2059 | 210.1838 | 62.9451 | 62.276 | 232.1511 | 230.2152 | 62.6833 | 54.9966 | 63.435 | 60.4918 | 62.1717 | 61.7239 | 218.5378 | 251.3662 |  |  | 120.6855 | 197.4624 | 322.2301 | 344.0128 | 136.4913 | 64.0424 | [7 empty] | 97.2359 | 86.6611 | 115.9081 | 176.5783 | 318.0622 | 361.1731 | 134.2553 | 108.0844 | 158.6159 | 233.0822 | [5 empty] | 104.7218 | 118.5026 | 290.3801 | 371.9287 |  |  | 99.112 | 108.928 | 161.3464 | 306.9842 | 167.6892 | 63.2344 | 85.8974 | 117.0703 | 172.9257 |  |  |  | 374.7211 | 122.7015 | 168.0609 | [5 empty] | 117.0202 | 169.3161 | 298.1502 | 345.5782 | 49.3858 | 66.0189 | 91.6468 | 106.6295 | 119.7432 | 133.6222 | 64.8302 | 79.8267 | 99.1597 | 100.2011 | 170.5599 |  | 168.9848 | 290.3524 | 351.0013 | 106.2738 | 128.0077 | 187.999 | 336.013 | 370.2732 | [7 empty] | 116.3727 | 136.5358 | 195.6629 | 323.4422 |  | 209.8053 | 210.8322 | 210.1367 | 294.7836 | 206.0468 | 233.2941 |  | 23.938 | 25.738 | 19.0168 | 20.2985 | 34.0721 | 117.4541 | 108.1446 | 212.1375 | 208.2034 | 210.4937 | 76.7325 | 93.6713 | 219.0913 | 296.893 | 296.281 | 220.7704 | -0.0035 | -0.0777 | 0.0145 | 0.0749 | -0.0123 | 0.0024 | -0.0426 | -0.1002 | -0.0841 | -299.2162 | -0.8711 | -320.3837 | -0.8813 | -316.7127 | -0.9121 | -272.1254 | -0.752 | -229.3263 | -0.8628 | -252.709 | -0.8895 | -0.083536 | -6.048 | 209.4582 | 296.587 | -107.3303
2017-12-19 13:19 | 5034.302 |  |  | -52.5294 | -72.2077 | -2.6168 | -18.4276 | -24.4857 | -37.1238 | -68.0295 | -32.757 |  |  | -202.8853 | -64.1296 | -12.8497 | -23.0882 | 7.8514 | -5.6286 | -18.5124 | -12.9586 | 9.0397 |  | 275.3644 | 100.9876 | 148.2053 | 274.2613 | 348.3111 | 182.4798 | 60.2885 |  |  | 192.3041 | 150.4304 | 184.4582 | 158.3224 | 127.7445 | 100.9035 | 85.3847 | 111.0277 | 159.5607 | 285.3561 | 341.3487 | 152.0664 | 105.0063 | 159.9043 | 163.4238 | 177.6347 |  |  |  |  | 132.9263 | 106.9873 | 288.97 | 335.0032 |  |  | 125.8748 | 118.4485 | 185.5447 | 317.4834 | 99.3654 | 57.7446 | 79.3774 | 106.1352 | 150.3612 |  |  |  | 376.2251 | 160.5888 | 163.8887 | [5 empty] | 126.516 | 153.4819 | 247.9392 | 299.8499 | 74.111 | 99.2287 | 99.3875 | 101.4407 | 96.3271 | 113.8155 | 54.9054 | 71.4008 | 100.122 | 123.0246 | 171.3159 |  | 163.5372 | 290.2246 | 344.3605 | 78.4966 | 105.9086 | 147.9471 | 281.6526 | 351.2329 | [7 empty] | 82.1311 | 124.4969 | 188.234 | 316.7734 | 362.771 | 206.4929 | 207.3834 | 308.538 | 214.5201 | 316.1292 | 210.1035 | 63.0169 | 62.5614 | 232.0407 | 230.0844 | 62.9546 | 48.8606 | 63.7718 | 60.4956 | 61.6082 | 63.0331 | 218.4341 | 251.2466 |  |  | 120.711 | 197.4784 | 322.1755 | 343.9212 | 136.5091 | 64.0624 | [7 empty] | 97.2265 | 86.6687 | 115.922 | 176.5917 | 318.0197 | 361.0699 | 134.2614 | 108.1029 | 158.6307 | 233.0796 | [5 empty] | 104.7455 | 118.5165 | 290.3538 | 371.829 |  |  | 99.1066 | 108.9575 | 161.3722 | 306.961 | 167.6947 | 63.2508 | 85.9134 | 117.098 | 172.944 |  |  |  | 374.6204 | 122.7129 | 168.0738 | [5 empty] | 117.0196 | 169.333 | 298.1096 | 345.4895 | 49.4071 | 66.0245 | 91.6561 | 106.638 | 119.743 | 133.6285 | 64.8245 | 79.8156 | 99.2006 | 100.2158 | 170.5833 |  | 169.0218 | 290.3407 | 350.9097 | 106.2792 | 128.0288 | 188.0007 | 335.9865 | 370.1628 | [7 empty] | 116.35 | 136.5456 | 195.674 | 323.3886 |  | 209.7099 | 210.7493 | 210.0397 | 294.7828 | 205.9808 | 233.2066 |  | 23.9449 | 25.7294 | 19.0189 | 20.2883 | 34.0757 | 117.3945 | 108.1378 | 212.0518 | 208.1174 | 210.4038 | 76.7457 | 93.6671 | 219.0765 | 296.8436 | 296.2722 | 220.7438 | -0.0036 | -0.0779 | 0.014 | 0.0743 | -0.0121 | 0.0028 | -0.0652 | -0.1042 | -0.0888 | -299.2039 | -0.869 | -320.4206 | -0.8916 | -316.6881 | -0.9142 | -272.0608 | -0.7869 | -229.2832 | -0.8608 | -252.7397 | -0.8875 | -0.087124 | -2.8935 | 209.3685 | 296.5579 | -107.2399
2017-12-19 13:19 | 5035.3021 |  |  | -52.5402 | -72.229 | -2.6142 | -18.3548 | -24.4793 | -37.1136 | -68.0349 | -32.7403 |  |  | -202.8659 | -63.9311 | -12.8383 | -23.0007 | 7.91 | -5.6534 | -18.5355 | -12.9595 | 10.6876 |  | 275.315 | 100.99 | 148.2154 | 274.2327 | 348.2167 | 182.4824 | 60.2968 |  |  | 192.2853 | 150.4137 | 184.4404 | 158.2965 | 127.7341 | 100.9014 | 85.4102 | 111.031 | 159.5695 | 285.3227 | 341.2474 | 152.0807 | 105.0052 | 159.9192 | 163.4307 | 177.5881 |  |  |  |  | 132.9203 | 106.9995 | 288.9496 | 334.9208 |  |  | 125.8691 | 118.458 | 185.5535 | 317.4508 | 99.3598 | 57.7535 | 79.3929 | 106.1549 | 150.3769 |  |  |  | 376.1218 | 160.613 | 163.9022 | [5 empty] | 126.5342 | 153.5174 | 247.9309 | 299.7861 | 74.1223 | 99.2345 | 99.3969 | 101.4477 | 96.3482 | 113.8291 | 54.9197 | 71.4283 | 100.1248 | 123.0381 | 171.3227 |  | 163.5647 | 290.2089 | 344.2625 | 78.5094 | 105.9113 | 147.9678 | 281.6577 | 351.1492 | [7 empty] | 82.1335 | 124.4987 | 188.247 | 316.7409 | 362.6718 | 206.3927 | 207.2919 | 308.4986 | 214.4269 | 316.0601 | 210.0204 | 62.9556 | 62.2514 | 231.9233 | 229.9688 | 62.8712 | 46.1291 | 63.7911 | 60.462 | 61.0663 | 63.8856 | 218.3347 | 251.1355 |  |  | 120.7344 | 197.4947 | 322.1209 | 343.8261 | 136.5202 | 64.0792 | [7 empty] | 97.2215 | 86.6845 | 115.9398 | 176.6086 | 317.9704 | 360.9603 | 134.2509 | 108.113 | 158.6415 | 233.0673 | [5 empty] | 104.7728 | 118.5195 | 290.3343 | 371.7291 |  |  | 99.1104 | 108.9716 | 161.392 | 306.9412 | 167.6973 | 63.273 | 85.9341 | 117.1254 | 172.9591 |  |  |  | 374.5212 | 122.7224 | 168.0836 | [5 empty] | 117.0255 | 169.3418 | 298.0652 | 345.3917 | 49.4076 | 66.0346 | 91.6601 | 106.6465 | 119.7267 | 133.6365 | 64.8301 | 79.8053 | 99.2044 | 100.2187 | 170.5919 |  | 169.0293 | 290.3111 | 350.8183 | 106.2581 | 128.0328 | 188.0003 | 335.9193 | 370.0455 | [7 empty] | 116.3327 | 136.556 | 195.6857 | 323.3407 |  | 209.6106 | 210.6586 | 209.942 | 294.7573 | 205.8922 | 233.1107 |  | 23.9452 | 25.7133 | 19.0135 | 20.2842 | 34.0743 | 117.345 | 108.1327 | 211.9553 | 208.0192 | 210.2959 | 76.7474 | 93.6812 | 219.0804 | 296.8798 | 296.2968 | 220.765 | -0.0034 | -0.0776 | 0.0139 | 0.0746 | -0.0121 | 0.0024 | -0.054 | -0.1036 | -0.0878 | -299.1823 | -0.8772 | -320.436 | -0.8423 | -316.7281 | -0.8998 | -272.0761 | -0.7828 | -229.2955 | -0.867 | -252.7305 | -0.8628 | -0.076298 | 6.5083 | 209.2708 | 296.5883 | -107.1315
2017-12-19 13:19 | 5036.3022 |  |  | -52.5335 | -72.1996 | -2.5526 | -18.3704 | -24.5283 | -37.0548 | -67.9759 | -32.7144 |  |  | -202.9096 | -63.9236 | -12.7314 | -23.1118 | 7.8913 | -5.6274 | -18.4586 | -12.9426 | 9.5191 |  | 275.2686 | 100.9923 | 148.2231 | 274.2051 | 348.1185 | 182.474 | 60.3078 |  |  | 192.2736 | 150.392 | 184.4241 | 158.2683 | 127.7231 | 100.9046 | 85.4256 | 111.0388 | 159.5766 | 285.2875 | 341.1492 | 152.0723 | 105.0176 | 159.9374 | 163.4399 | 177.5518 |  |  |  |  | 132.9217 | 107.0101 | 288.933 | 334.8514 |  |  | 125.8702 | 118.4717 | 185.57 | 317.4142 | 99.363 | 57.775 | 79.4147 | 106.1788 | 150.392 |  |  |  | 376.0171 | 160.5951 | 163.897 | [5 empty] | 126.5641 | 153.5378 | 247.9217 | 299.7194 | 74.1272 | 99.234 | 99.4062 | 101.4451 | 96.3603 | 113.8512 | 54.9335 | 71.4526 | 100.1261 | 123.0423 | 171.3267 |  | 163.5966 | 290.1728 | 344.1823 | 78.5228 | 105.9154 | 147.9814 | 281.6543 | 351.0682 | [7 empty] | 82.1319 | 124.496 | 188.2451 | 316.7079 | 362.5732 | 206.3083 | 207.1994 | 308.474 | 214.3484 | 315.9899 | 209.9502 | 62.8044 | 61.7901 | 231.8057 | 229.8484 | 63.0222 | 48.2082 | 63.6884 | 60.5221 | 61.1633 | 63.7768 | 218.2261 | 251.0179 |  |  | 120.7484 | 197.5155 | 322.0677 | 343.7176 | 136.5299 | 64.0857 | [7 empty] | 97.2122 | 86.7015 | 115.9503 | 176.6257 | 317.9254 | 360.8482 | 134.2484 | 108.1249 | 158.6559 | 233.0576 | [5 empty] | 104.8007 | 118.5218 | 290.3129 | 371.624 |  |  | 99.1154 | 108.9782 | 161.4011 | 306.9098 | 167.702 | 63.2928 | 85.9578 | 117.1422 | 172.9747 |  |  |  | 374.4236 | 122.6852 | 168.1105 | [5 empty] | 117.0435 | 169.3599 | 298.0338 | 345.3018 | 49.4199 | 66.0561 | 91.6693 | 106.6528 | 119.7195 | 133.6612 | 64.8514 | 79.8105 | 99.1709 | 100.2068 | 170.5736 |  | 169.0339 | 290.2693 | 350.7307 | 106.2399 | 128.0436 | 188.0122 | 335.8423 | 369.9392 | [7 empty] | 116.321 | 136.5683 | 195.7005 | 323.2898 |  | 209.5209 | 210.5508 | 209.8479 | 294.7435 | 205.8058 | 233.018 |  | 23.9573 | 25.7178 | 19.0201 | 20.284 | 34.0804 | 117.3339 | 108.1264 | 211.863 | 207.9344 | 210.2054 | 76.7476 | 93.7064 | 219.0238 | 296.7932 | 296.2274 | 220.7203 | -0.0032 | -0.0778 | 0.0141 | 0.0748 | -0.0123 | 0.0026 | -0.0546 | -0.1012 | -0.0704 | -299.1454 | -0.908 | -320.3868 | -0.8752 | -316.7034 | -0.8772 | -272.0669 | -0.7889 | -229.234 | -0.8895 | -252.6813 | -0.8772 | -0.047455 | -6.2065 | 209.1788 | 296.5103 | -107.055
2017-12-19 13:19 | 5037.3022 |  |  | -52.5229 | -72.1502 | -2.4688 | -18.2388 | -24.4441 | -37.0353 | -67.8634 | -32.592 |  |  | -202.767 | -63.753 | -12.8386 | -23.036 | 7.9215 | -5.6494 | -18.4298 | -13.0123 | 11.5041 |  | 275.2319 | 100.9916 | 148.2308 | 274.179 | 348.0248 | 182.4824 | 60.3214 |  |  | 192.2656 | 150.3856 | 184.4161 | 158.2385 | 127.7175 | 100.8948 | 85.4411 | 111.069 | 159.6004 | 285.2631 | 341.0629 | 152.0838 | 105.0352 | 159.9653 | 163.444 | 177.4828 |  |  |  |  | 132.9451 | 107.0297 | 288.9179 | 334.7781 |  |  | 125.8702 | 118.479 | 185.5797 | 317.3661 | 99.358 | 57.7804 | 79.4325 | 106.1896 | 150.4 |  |  |  | 375.9057 | 160.5546 | 163.8988 | [5 empty] | 126.5795 | 153.5393 | 247.9006 | 299.6471 | 74.1352 | 99.2299 | 99.3997 | 101.4409 | 96.37 | 113.8712 | 54.9365 | 71.4759 | 100.1351 | 123.055 | 171.336 |  | 163.6216 | 290.1379 | 344.0936 | 78.5369 | 105.929 | 148.0038 | 281.6315 | 350.9837 | [7 empty] | 82.1366 | 124.4991 | 188.2413 | 316.6545 | 362.4617 | 206.2123 | 207.1113 | 308.4331 | 214.2624 | 315.9203 | 209.8762 | 62.6122 | 61.5079 | 231.7034 | 229.7314 | 63.3061 | 52.5725 | 63.7006 | 60.4796 | 61.538 | 63.4104 | 218.1143 | 250.893 |  |  | 120.7588 | 197.5229 | 322.0075 | 343.6008 | 136.5201 | 64.0876 | [7 empty] | 97.2021 | 86.7065 | 115.9567 | 176.6395 | 317.8783 | 360.7406 | 134.2504 | 108.1352 | 158.6688 | 233.048 | [5 empty] | 104.8324 | 118.5328 | 290.2869 | 371.5255 |  |  | 99.1098 | 108.9858 | 161.4108 | 306.8703 | 167.7037 | 63.2943 | 85.9776 | 117.1505 | 172.9677 |  |  |  | 374.3259 | 122.6452 | 168.1267 | [5 empty] | 117.0549 | 169.3773 | 298.0012 | 345.2174 | 49.4517 | 66.0715 | 91.6814 | 106.6601 | 119.7265 | 133.6702 | 64.8622 | 79.8403 | 99.1535 | 100.2182 | 170.5575 |  | 169.0696 | 290.2505 | 350.6461 | 106.2591 | 128.0502 | 188.0243 | 335.7901 | 369.8325 | [7 empty] | 116.3238 | 136.5773 | 195.7048 | 323.2306 |  | 209.4275 | 210.4522 | 209.7627 | 294.7449 | 205.7228 | 232.9239 |  | 23.9688 | 25.7293 | 19.0256 | 20.2895 | 34.0874 | 117.3597 | 108.1151 | 211.7863 | 207.8504 | 210.1083 | 76.7524 | 93.6915 | 219.0952 | 296.8958 | 296.2433 | 220.7394 | -0.0039 | -0.0779 | 0.014 | 0.0745 | -0.0123 | 0.0028 | -0.0701 | -0.0998 | -0.0841 | -299.1577 | -0.8772 | -320.3806 | -0.8731 | -316.7219 | -0.906 | -272.0792 | -0.7581 | -229.2463 | -0.8813 | -252.709 | -0.8834 | -0.10157 | 4.5267 | 209.0889 | 296.5695 | -106.8573
2017-12-19 13:19 | 5038.3023 |  |  | -52.3214 | -72.226 | -2.5051 | -18.2501 | -24.4854 | -37.0502 | -67.8956 | -32.694 |  |  | -202.7416 | -63.719 | -12.8434 | -23.0074 | 7.9727 | -5.6179 | -18.467 | -12.8796 | 8.3066 |  | 275.1947 | 100.9953 | 148.2532 | 274.1606 | 347.9379 | 182.4957 | 60.3384 |  |  | 192.2545 | 150.3879 | 184.4196 | 158.2215 | 127.7237 | 100.8886 | 85.4558 | 111.078 | 159.6223 | 285.232 | 340.9671 | 152.1013 | 105.0397 | 159.9795 | 163.449 | 177.4052 |  |  |  |  | 132.9651 | 107.0437 | 288.8955 | 334.6842 |  |  | 125.87 | 118.4855 | 185.5844 | 317.321 | 99.3666 | 57.7857 | 79.44 | 106.1926 | 150.4101 |  |  |  | 375.7972 | 160.537 | 163.907 | [5 empty] | 126.5813 | 153.55 | 247.8835 | 299.5682 | 74.1322 | 99.2283 | 99.3951 | 101.4507 | 96.3961 | 113.8902 | 54.9445 | 71.5039 | 100.1524 | 123.0701 | 171.3432 |  | 163.653 | 290.11 | 344.01 | 78.5485 | 105.9372 | 148.0283 | 281.6323 | 350.8973 | [7 empty] | 82.13 | 124.5157 | 188.2573 | 316.6004 | 362.3495 | 206.1148 | 207.0256 | 308.3803 | 214.1679 | 315.8308 | 209.7894 | 62.3743 | 61.3049 | 231.6079 | 229.6314 | 63.349 | 55.8356 | 63.5337 | 60.4256 | 61.9185 | 63.4395 | 218.0176 | 250.7817 |  |  | 120.7718 | 197.5268 | 321.9434 | 343.4892 | 136.5332 | 64.0837 | [7 empty] | 97.1893 | 86.7068 | 115.968 | 176.6508 | 317.8328 | 360.6394 | 134.2562 | 108.1491 | 158.6837 | 233.0302 | [5 empty] | 104.8615 | 118.5411 | 290.2761 | 371.432 |  |  | 99.114 | 108.9891 | 161.429 | 306.8424 | 167.707 | 63.3092 | 85.9872 | 117.1485 | 172.9927 |  |  |  | 374.2177 | 122.6472 | 168.1281 | [5 empty] | 117.0601 | 169.3928 | 297.9491 | 345.1219 | 49.4551 | 66.0724 | 91.6883 | 106.6744 | 119.7419 | 133.6743 | 64.864 | 79.8415 | 99.1604 | 100.2257 | 170.5539 |  | 169.1042 | 290.2346 | 350.5662 | 106.2821 | 128.0576 | 188.0267 | 335.7285 | 369.7271 | [7 empty] | 116.32 | 136.5818 | 195.7015 | 323.173 |  | 209.3308 | 210.361 | 209.6738 | 294.7315 | 205.6214 | 232.8269 |  | 23.9743 | 25.7339 | 19.0222 | 20.2909 | 34.0926 | 117.3693 | 108.1033 | 211.6683 | 207.7308 | 209.9912 | 76.7635 | 93.7042 | 219.0213 | 296.6473 | 296.1218 | 220.6542 | -0.0033 | -0.0772 | 0.0141 | 0.0743 | -0.0119 | 0.0024 | -0.0496 | -0.1026 | -0.1024 | -299.1116 | -0.8752 | -320.3991 | -0.8772 | -316.7219 | -0.908 | -272.0269 | -0.7766 | -229.277 | -0.8711 | -252.709 | -0.8813 | -0.025814 | 0.79779 | 208.987 | 296.3845 | -106.8789
2017-12-19 13:19 | 5039.3023 |  |  | -52.3599 | -72.2382 | -2.5004 | -18.357 | -24.4567 | -36.8506 | -67.8171 | -32.6744 |  |  | -202.6774 | -63.6896 | -12.7993 | -22.9587 | 7.9823 | -5.512 | -18.383 | -12.8647 | 9.6161 |  | 275.1537 | 100.9995 | 148.2691 | 274.1352 | 347.8448 | 182.491 | 60.3426 |  |  | 192.2392 | 150.3821 | 184.4099 | 158.1986 | 127.721 | 100.8814 | 85.466 | 111.074 | 159.6311 | 285.1855 | 340.8661 | 152.1019 | 105.046 | 159.9936 | 163.4423 | 177.3536 |  |  |  |  | 132.9596 | 107.052 | 288.8677 | 334.6 |  |  | 125.8747 | 118.4972 | 185.5971 | 317.2876 | 99.3869 | 57.8078 | 79.451 | 106.2071 | 150.4259 |  |  |  | 375.6969 | 160.5249 | 163.9065 | [5 empty] | 126.5896 | 153.5721 | 247.8714 | 299.4978 | 74.1224 | 99.2234 | 99.3938 | 101.4549 | 96.4119 | 113.9093 | 54.9519 | 71.5324 | 100.1595 | 123.0797 | 171.3458 |  | 163.6777 | 290.0747 | 343.9177 | 78.5545 | 105.9441 | 148.044 | 281.6355 | 350.806 | [7 empty] | 82.1249 | 124.5229 | 188.265 | 316.5656 | 362.251 | 206.0307 | 206.9471 | 308.3472 | 214.0841 | 315.7534 | 209.7204 | 61.9594 | 61.2415 | 231.4998 | 229.522 | 63.2208 | 57.3238 | 63.3354 | 60.4229 | 62.016 | 63.4943 | 217.9107 | 250.6684 |  |  | 120.788 | 197.5529 | 321.888 | 343.3828 | 136.5626 | 64.1029 | [7 empty] | 97.1828 | 86.7179 | 115.9844 | 176.6619 | 317.7839 | 360.5279 | 134.261 | 108.1614 | 158.7025 | 233.0133 | [5 empty] | 104.8819 | 118.5421 | 290.2501 | 371.3264 |  |  | 99.1221 | 109.0258 | 161.4501 | 306.826 | 167.7196 | 63.3338 | 86.0071 | 117.1562 | 173.0311 |  |  |  | 374.1189 | 122.674 | 168.1431 | [5 empty] | 117.0721 | 169.4039 | 297.8987 | 345.0153 | 49.452 | 66.0813 | 91.7043 | 106.6902 | 119.7382 | 133.6831 | 64.8563 | 79.8375 | 99.1688 | 100.2222 | 170.5789 |  | 169.1271 | 290.2259 | 350.4719 | 106.2797 | 128.078 | 188.0279 | 335.6646 | 369.6218 | [7 empty] | 116.3072 | 136.5849 | 195.7067 | 323.1214 |  | 209.2392 | 210.2603 | 209.5769 | 294.7136 | 205.5159 | 232.7416 |  | 23.9786 | 25.7387 | 19.0268 | 20.294 | 34.0954 | 117.3441 | 108.0929 | 211.5952 | 207.6593 | 209.9161 | 76.7811 | 93.73 | 218.939 | 296.7154 | 296.1436 | 220.6589 | -0.0037 | -0.0776 | 0.014 | 0.0747 | -0.0125 | 0.0023 | -0.046 | -0.103 | -0.073 | -299.1208 | -0.8834 | -320.3991 | -0.8711 | -316.7219 | -0.906 | -272.03 | -0.7684 | -229.2463 | -0.8813 | -252.712 | -0.867 | 0.042716 | 5.0329 | 208.9031 | 296.4295 | -106.7261
2017-12-19 13:19 | 5040.3024 |  |  | -52.3669 | -72.2386 | -2.4503 | -18.3943 | -24.3621 | -36.9504 | -67.7736 | -32.7459 |  |  | -202.5796 | -63.7753 | -12.7555 | -22.9622 | 7.9081 | -5.4878 | -18.2538 | -12.8607 | 11.2145 |  | 275.1155 | 101.003 | 148.2837 | 274.1077 | 347.752 | 182.4976 | 60.3592 |  |  | 192.2305 | 150.3696 | 184.3938 | 158.1691 | 127.7131 | 100.8682 | 85.4865 | 111.0877 | 159.6429 | 285.1522 | 340.7775 | 152.1087 | 105.0586 | 160.0227 | 163.4487 | 177.3558 |  |  |  |  | 132.9669 | 107.0747 | 288.8467 | 334.5289 |  |  | 125.8696 | 118.508 | 185.6067 | 317.2533 | 99.3865 | 57.8242 | 79.4642 | 106.2313 | 150.4423 |  |  |  | 375.5951 | 160.5174 | 163.9104 | [5 empty] | 126.607 | 153.5894 | 247.8553 | 299.4333 | 74.1235 | 99.2274 | 99.3904 | 101.4533 | 96.4166 | 113.928 | 54.9635 | 71.5617 | 100.164 | 123.0927 | 171.358 |  | 163.695 | 290.0469 | 343.8215 | 78.5611 | 105.9625 | 148.06 | 281.629 | 350.7269 | [7 empty] | 82.1294 | 124.5312 | 188.2761 | 316.5383 | 362.1545 | 205.9336 | 206.8611 | 308.3087 | 213.9971 | 315.6841 | 209.6365 | 61.4719 | 61.3517 | 231.3949 | 229.4034 | 62.9023 | 58.0774 | 63.3241 | 60.8094 | 61.745 | 63.9891 | 217.7963 | 250.5534 |  |  | 120.8057 | 197.5803 | 321.8352 | 343.2743 | 136.568 | 64.1282 | [7 empty] | 97.1885 | 86.7258 | 115.9949 | 176.6752 | 317.7371 | 360.411 | 134.2549 | 108.1734 | 158.7175 | 233.0079 | [5 empty] | 104.9163 | 118.5384 | 290.2171 | 371.2237 |  |  | 99.1182 | 109.0485 | 161.4723 | 306.7965 | 167.729 | 63.328 | 86.0236 | 117.1644 | 173.0191 |  |  |  | 374.0329 | 122.6792 | 168.1701 | [5 empty] | 117.089 | 169.4162 | 297.8646 | 344.9163 | 49.4687 | 66.0899 | 91.7181 | 106.6985 | 119.7217 | 133.6908 | 64.8564 | 79.849 | 99.1689 | 100.224 | 170.5994 |  | 169.1346 | 290.2128 | 350.3658 | 106.2608 | 128.0818 | 188.0141 | 335.5924 | 369.5009 | [7 empty] | 116.2831 | 136.6011 | 195.7294 | 323.0852 |  | 209.1364 | 210.1641 | 209.4742 | 294.6995 | 205.4028 | 232.6457 |  | 23.9847 | 25.7396 | 19.0268 | 20.2983 | 34.0921 | 117.3405 | 108.0794 | 211.5026 | 207.5604 | 209.8155 | 76.7849 | 93.7212 | 218.9146 | 296.5893 | 296.0581 | 220.559 | -0.0038 | -0.0773 | 0.0145 | 0.0748 | -0.0122 | 0.0027 | -0.0445 | -0.101 | -0.0653 | -299.0962 | -0.8731 | -320.3837 | -0.8567 | -316.7404 | -0.8998 | -272.0023 | -0.7725 | -229.234 | -0.8752 | -252.6967 | -0.8628 | 0.0066498 | 7.3395 | 208.806 | 296.3237 | -106.7214
2017-12-19 13:19 | 5041.3025 |  |  | -52.3739 | -72.2096 | -2.5429 | -18.3783 | -24.4219 | -36.975 | -67.7744 | -32.7474 |  |  | -202.6573 | -63.7895 | -12.7514 | -22.9613 | 7.8973 | -5.4713 | -18.295 | -12.7971 | 10.6291 |  | 275.0801 | 101.0055 | 148.3006 | 274.084 | 347.6661 | 182.5053 | 60.3853 |  |  | 192.224 | 150.3559 | 184.3868 | 158.1452 | 127.7077 | 100.8796 | 85.4895 | 111.098 | 159.6653 | 285.1188 | 340.6847 | 152.1147 | 105.0628 | 160.0419 | 163.4677 | 177.4163 |  |  |  |  | 132.9826 | 107.0972 | 288.8163 | 334.4489 |  |  | 125.8608 | 118.517 | 185.6173 | 317.2099 | 99.3726 | 57.8306 | 79.479 | 106.2464 | 150.4519 |  |  |  | 375.4886 | 160.4936 | 163.9204 | [5 empty] | 126.6245 | 153.6075 | 247.848 | 299.3667 | 74.1262 | 99.2338 | 99.3903 | 101.4561 | 96.4287 | 113.9471 | 54.9813 | 71.5934 | 100.1779 | 123.1033 | 171.37 |  | 163.7248 | 290.0167 | 343.7431 | 78.5728 | 105.993 | 148.0889 | 281.6231 | 350.6507 | [7 empty] | 82.1397 | 124.5542 | 188.2959 | 316.4945 | 362.0556 | 205.8375 | 206.7691 | 308.2658 | 213.9064 | 315.602 | 209.5459 | 60.4305 | 61.6908 | 231.3085 | 229.297 | 62.4956 | 58.5026 | 63.3322 | 61.3542 | 61.4836 | 64.4006 | 217.6914 | 250.4476 |  |  | 120.8247 | 197.5811 | 321.7728 | 343.1718 | 136.5736 | 64.1359 | [7 empty] | 97.1989 | 86.7374 | 116.006 | 176.7 | 317.6973 | 360.3117 | 134.2472 | 108.1826 | 158.7261 | 233.0063 | [5 empty] | 104.9582 | 118.553 | 290.206 | 371.1236 |  |  | 99.1176 | 109.0541 | 161.4964 | 306.7678 | 167.7261 | 63.3301 | 86.0306 | 117.1629 | 173.0134 |  |  |  | 373.9351 | 122.6516 | 168.1816 | [5 empty] | 117.0961 | 169.4305 | 297.8283 | 344.8276 | 49.4738 | 66.099 | 91.7244 | 106.7032 | 119.7259 | 133.6898 | 64.8691 | 79.8554 | 99.1709 | 100.2295 | 170.6187 |  | 169.1552 | 290.1923 | 350.2672 | 106.2701 | 128.0949 | 188.0124 | 335.5192 | 369.3851 | [7 empty] | 116.2526 | 136.616 | 195.7466 | 323.0467 |  | 209.038 | 210.0675 | 209.3829 | 294.6861 | 205.276 | 232.5479 |  | 23.9923 | 25.7459 | 19.025 | 20.3025 | 34.096 | 117.3193 | 108.0738 | 211.3908 | 207.454 | 209.7099 | 76.8242 | 93.7368 | 218.8979 | 296.672 | 295.9902 | 220.6235 | -0.0038 | -0.0776 | 0.0145 | 0.0746 | -0.0129 | 0.0022 | -0.0537 | -0.1028 | -0.0681 | -299.0931 | -0.9121 | -320.3498 | -0.8813 | -316.7034 | -0.8998 | -272.0515 | -0.7602 | -229.2247 | -0.8977 | -252.669 | -0.8752 | -0.15926 | 0.45535 | 208.7062 | 296.3311 | -106.7535
2017-12-19 13:19 | 5042.3025 |  |  | -52.3602 | -72.1764 | -2.5887 | -18.2738 | -24.3626 | -36.9169 | -67.7829 | -32.7574 |  |  | -202.5056 | -63.7755 | -12.8675 | -22.9376 | 7.9617 | -5.5544 | -18.3581 | -12.8561 | 9.7275 |  | 275.0467 | 101.0109 | 148.3187 | 274.0639 | 347.5768 | 182.5134 | 60.3973 |  |  | 192.2171 | 150.3565 | 184.3947 | 158.1256 | 127.7066 | 100.8902 | 85.4967 | 111.1096 | 159.6872 | 285.0811 | 340.5885 | 152.129 | 105.0699 | 160.0576 | 163.4679 | 177.4538 |  |  |  |  | 132.98 | 107.1087 | 288.7867 | 334.3642 |  |  | 125.8628 | 118.5285 | 185.6321 | 317.1654 | 99.3659 | 57.8391 | 79.4996 | 106.2567 | 150.464 |  |  |  | 375.3849 | 160.4817 | 163.9302 | [5 empty] | 126.6434 | 153.6311 | 247.8441 | 299.3084 | 74.1371 | 99.2366 | 99.3954 | 101.4717 | 96.4412 | 113.9586 | 54.9875 | 71.6163 | 100.1943 | 123.1105 | 171.3715 |  | 163.7502 | 289.9784 | 343.6441 | 78.5881 | 105.992 | 148.1127 | 281.6049 | 350.5623 | [7 empty] | 82.1566 | 124.5585 | 188.3042 | 316.4434 | 361.9512 | 205.751 | 206.6785 | 308.2297 | 213.8176 | 315.5294 | 209.465 | 59.2294 | 61.8644 | 231.2239 | 229.1928 | 61.2217 | 58.1086 | 63.2801 | 61.7585 | 61.0987 | 64.2133 | 217.5888 | 250.3404 |  |  | 120.8432 | 197.5882 | 321.7206 | 343.0651 | 136.5702 | 64.1439 | [7 empty] | 97.2081 | 86.7671 | 116.0272 | 176.7219 | 317.6533 | 360.2156 | 134.2454 | 108.1928 | 158.741 | 233.001 | [5 empty] | 104.9856 | 118.5742 | 290.1807 | 371.0185 |  |  | 99.1171 | 109.0663 | 161.5132 | 306.7341 | 167.7219 | 63.3484 | 86.0428 | 117.17 | 173.0247 |  |  |  | 373.8453 | 122.6561 | 168.1957 | [5 empty] | 117.1003 | 169.4498 | 297.7871 | 344.7358 | 49.4769 | 66.117 | 91.7248 | 106.7113 | 119.7357 | 133.6919 | 64.8722 | 79.8767 | 99.1736 | 100.2336 | 170.6199 |  | 169.1933 | 290.1878 | 350.1727 | 106.2824 | 128.1216 | 188.0368 | 335.4599 | 369.2855 | [7 empty] | 116.2321 | 136.6115 | 195.7521 | 322.9858 |  | 208.9553 | 209.9826 | 209.2956 | 294.6655 | 205.1563 | 232.4562 |  | 23.9937 | 25.7538 | 19.027 | 20.3154 | 34.1019 | 117.3122 | 108.0691 | 211.3001 | 207.3775 | 209.6248 | 76.8553 | 93.7545 | 218.8683 | 296.5617 | 295.9437 | 220.5356 | -0.0037 | -0.0773 | 0.014 | 0.0746 | -0.0125 | 0.0026 | -0.0452 | -0.1033 | -0.0736 | -299.13 | -0.8752 | -320.3868 | -0.8895 | -316.6881 | -0.8916 | -272.0208 | -0.7561 | -229.2493 | -0.8587 | -252.6843 | -0.8854 | -0.011384 | 2.5045 | 208.6207 | 296.2527 | -106.7614
2017-12-19 13:19 | 5043.3026 |  |  | -52.3281 | -72.1212 | -2.5023 | -18.1966 | -24.3698 | -36.9718 | -67.7622 | -32.7185 |  |  | -202.5544 | -63.8273 | -12.8753 | -22.8465 | 7.9003 | -5.5558 | -18.3872 | -12.8848 | 10.759 |  | 275.0068 | 101.0147 | 148.3361 | 274.0366 | 347.483 | 182.5185 | 60.4067 |  |  | 192.2054 | 150.3554 | 184.3921 | 158.1002 | 127.6993 | 100.8913 | 85.5264 | 111.119 | 159.7076 | 285.0481 | 340.4976 | 152.1467 | 105.0867 | 160.079 | 163.4755 | 177.4075 |  |  |  |  | 132.9832 | 107.1192 | 288.7699 | 334.2905 |  |  | 125.8581 | 118.5439 | 185.6448 | 317.1271 | 99.3684 | 57.8536 | 79.5134 | 106.2693 | 150.4857 |  |  |  | 375.2923 | 160.4837 | 163.953 | [5 empty] | 126.6728 | 153.6599 | 247.8367 | 299.2475 | 74.1598 | 99.2457 | 99.4048 | 101.4929 | 96.4357 | 113.9737 | 54.9905 | 71.6411 | 100.1927 | 123.1209 | 171.376 |  | 163.774 | 289.9536 | 343.5477 | 78.5962 | 105.9857 | 148.1299 | 281.5947 | 350.4779 | [7 empty] | 82.1566 | 124.5664 | 188.3249 | 316.3941 | 361.8355 | 205.6613 | 206.5982 | 308.1941 | 213.7364 | 315.4588 | 209.3718 | 59.2222 | 61.9143 | 231.1249 | 229.075 | 60.3923 | 57.3238 | 63.2979 | 62.0978 | 59.5541 | 64.0013 | 217.4837 | 250.2292 |  |  | 120.862 | 197.6029 | 321.6599 | 342.9574 | 136.576 | 64.1551 | [7 empty] | 97.1997 | 86.7696 | 116.0311 | 176.7299 | 317.6031 | 360.103 | 134.2478 | 108.2059 | 158.756 | 232.9863 | [5 empty] | 105.0008 | 118.5766 | 290.1556 | 370.9298 |  |  | 99.1151 | 109.0706 | 161.5272 | 306.6995 | 167.736 | 63.3696 | 86.0571 | 117.1851 | 173.0493 |  |  |  | 373.7531 | 122.6601 | 168.209 | [5 empty] | 117.1141 | 169.4644 | 297.7386 | 344.642 | 49.5021 | 66.1291 | 91.7371 | 106.7209 | 119.722 | 133.7188 | 64.8785 | 79.8666 | 99.1758 | 100.2406 | 170.6246 |  | 169.2213 | 290.1653 | 350.0888 | 106.2811 | 128.1374 | 188.0514 | 335.4182 | 369.1791 | [7 empty] | 116.2101 | 136.6139 | 195.767 | 322.9294 |  | 208.8656 | 209.9048 | 209.1989 | 294.6507 | 205.0468 | 232.359 |  | 23.9952 | 25.754 | 19.019 | 20.33 | 34.0986 | 117.2795 | 108.0539 | 211.2094 | 207.2837 | 209.5416 | 76.8458 | 93.7604 | 218.8599 | 296.5474 | 295.9641 | 220.4987 | -0.0035 | -0.0777 | 0.0134 | 0.074 | -0.0125 | 0.0024 | -0.057 | -0.1002 | -0.0789 | -299.0531 | -0.8752 | -320.4329 | -0.8587 | -316.725 | -0.9203 | -271.9715 | -0.7869 | -229.194 | -0.8834 | -252.6967 | -0.8649 | -0.14122 | -6.6568 | 208.5329 | 296.2557 | -106.726
2017-12-19 13:19 | 5044.3026 |  |  | -52.2611 | -72.1362 | -2.6385 | -18.1744 | -24.3438 | -36.9411 | -67.7364 | -32.6236 |  |  | -202.6529 | -63.9228 | -12.9149 | -22.7789 | 7.9614 | -5.5137 | -18.3433 | -12.8649 | 9.9071 |  | 274.9587 | 101.0127 | 148.344 | 274.0116 | 347.3875 | 182.5159 | 60.4067 |  |  | 192.1908 | 150.3419 | 184.3786 | 158.0732 | 127.6902 | 100.895 | 85.5454 | 111.1247 | 159.7219 | 285.0178 | 340.4037 | 152.1493 | 105.0874 | 160.0942 | 163.4731 | 177.3429 |  |  |  |  | 132.9932 | 107.1345 | 288.7479 | 334.2151 |  |  | 125.8436 | 118.5498 | 185.6539 | 317.0915 | 99.3769 | 57.8611 | 79.5212 | 106.2829 | 150.4963 |  |  |  | 375.1917 | 160.4685 | 163.9617 | [5 empty] | 126.6942 | 153.6718 | 247.8168 | 299.1779 | 74.1565 | 99.242 | 99.4053 | 101.4969 | 96.4499 | 113.9903 | 54.9973 | 71.6747 | 100.1835 | 123.1359 | 171.3891 |  | 163.7969 | 289.9309 | 343.4722 | 78.5983 | 106.0124 | 148.1535 | 281.606 | 350.402 | [7 empty] | 82.1433 | 124.5852 | 188.3448 | 316.355 | 361.7293 | 205.5611 | 206.5094 | 308.1536 | 213.6614 | 315.3749 | 209.2694 | 59.3861 | 61.9584 | 231.0165 | 228.9451 | 61.1332 | 55.4184 | 63.5247 | 62.4542 | 58.8126 | 63.8693 | 217.3773 | 250.1065 |  |  | 120.8762 | 197.6073 | 321.5937 | 342.8547 | 136.5871 | 64.1622 | [7 empty] | 97.1983 | 86.7501 | 116.0326 | 176.7385 | 317.554 | 359.9898 | 134.2401 | 108.2032 | 158.759 | 232.9774 | [5 empty] | 105.0024 | 118.5764 | 290.138 | 370.83 |  |  | 99.1106 | 109.0773 | 161.5447 | 306.672 | 167.7371 | 63.3927 | 86.0748 | 117.2155 | 173.0672 |  |  |  | 373.6453 | 122.6589 | 168.2122 | [5 empty] | 117.1274 | 169.4768 | 297.6914 | 344.5459 | 49.5198 | 66.1393 | 91.7573 | 106.7292 | 119.7127 | 133.744 | 64.8884 | 79.8672 | 99.1783 | 100.256 | 170.6451 |  | 169.248 | 290.1376 | 350.0048 | 106.2708 | 128.1404 | 188.0494 | 335.3604 | 369.0691 | [7 empty] | 116.1991 | 136.6362 | 195.7731 | 322.8907 |  | 208.7715 | 209.8008 | 209.1059 | 294.6512 | 204.9486 | 232.2633 |  | 23.9898 | 25.7589 | 19.0164 | 20.3418 | 34.0962 | 117.1443 | 108.0372 | 211.113 | 207.1823 | 209.4442 | 76.8564 | 93.7945 | 218.8671 | 296.5579 | 295.9859 | 220.4599 | -0.0036 | -0.0779 | 0.0141 | 0.0746 | -0.0123 | 0.0025 | -0.0414 | -0.1013 | -0.0566 | -299.0931 | -0.9019 | -320.3621 | -0.8752 | -316.7127 | -0.8834 | -272.0085 | -0.7643 | -229.2278 | -0.8916 | -252.6536 | -0.8793 | -0.10156 | 0.77258 | 208.436 | 296.2719 | -106.6848
2017-12-19 13:19 | 5045.3027 |  |  | -52.3727 | -72.1204 | -2.6519 | -18.2882 | -24.2532 | -36.89 | -67.6282 | -32.594 |  |  | -202.7032 | -63.8743 | -12.8942 | -22.9823 | 7.9325 | -5.552 | -18.3049 | -12.8403 | 10.0851 |  | 274.9196 | 101.0187 | 148.3576 | 273.9906 | 347.294 | 182.5179 | 60.412 |  |  | 192.1775 | 150.3226 | 184.3679 | 158.0532 | 127.686 | 100.896 | 85.5692 | 111.1257 | 159.7227 | 284.9798 | 340.3059 | 152.1412 | 105.0884 | 160.1037 | 163.4643 | 177.2928 |  |  |  |  | 132.9973 | 107.1478 | 288.7225 | 334.1334 |  |  | 125.8298 | 118.5605 | 185.6716 | 317.0502 | 99.379 | 57.8746 | 79.5333 | 106.3065 | 150.5093 |  |  |  | 375.0826 | 160.4512 | 163.9605 | [5 empty] | 126.7118 | 153.6881 | 247.8029 | 299.1113 | 74.1519 | 99.2425 | 99.4027 | 101.5024 | 96.4831 | 114.0065 | 55.0151 | 71.7138 | 100.1848 | 123.1489 | 171.4041 |  | 163.8201 | 289.9039 | 343.3896 | 78.6105 | 106.0327 | 148.1729 | 281.6164 | 350.3298 | [7 empty] | 82.1476 | 124.5901 | 188.3423 | 316.3269 | 361.6414 | 205.4587 | 206.418 | 308.1047 | 213.5897 | 315.2925 | 209.1665 | 59.2528 | 61.6104 | 230.9056 | 228.8164 | 61.1263 | 52.3225 | 63.7854 | 62.5727 | 59.865 | 63.7626 | 217.265 | 249.9791 |  |  | 120.8849 | 197.6219 | 321.5344 | 342.7475 | 136.5849 | 64.1768 | [7 empty] | 97.213 | 86.7612 | 116.0552 | 176.7547 | 317.5136 | 359.8858 | 134.2461 | 108.2037 | 158.7647 | 232.975 | [5 empty] | 105.013 | 118.5915 | 290.1138 | 370.7145 |  |  | 99.1074 | 109.0842 | 161.5648 | 306.6438 | 167.731 | 63.405 | 86.1036 | 117.2336 | 173.0752 |  |  |  | 373.5498 | 122.6597 | 168.2224 | [5 empty] | 117.1253 | 169.4894 | 297.6499 | 344.454 | 49.5187 | 66.151 | 91.7637 | 106.7355 | 119.7092 | 133.7349 | 64.8766 | 79.8628 | 99.1859 | 100.2614 | 170.6583 |  | 169.2735 | 290.1191 | 349.9077 | 106.2463 | 128.1436 | 188.0455 | 335.276 | 368.9529 | [7 empty] | 116.2066 | 136.6444 | 195.7703 | 322.8263 |  | 208.6829 | 209.6932 | 209.0151 | 294.6255 | 204.8519 | 232.1692 |  | 23.978 | 25.759 | 19.0177 | 20.3467 | 34.0997 | 116.9987 | 108.0227 | 211.0164 | 207.0947 | 209.3578 | 76.8584 | 93.8188 | 218.8099 | 296.5435 | 295.9425 | 220.4202 | -0.0036 | -0.0777 | 0.0138 | 0.0741 | -0.0123 | 0.0025 | -0.0431 | -0.1028 | -0.0761 | -299.1454 | -0.8711 | -320.3591 | -0.906 | -316.6234 | -0.9183 | -271.9961 | -0.7232 | -229.2524 | -0.8649 | -252.6474 | -0.8998 | -0.18091 | -0.07873 | 208.3421 | 296.243 | -106.6765
2017-12-19 13:19 | 5046.3028 |  |  | -52.1886 | -72.1052 | -2.6156 | -18.2346 | -24.2458 | -36.9465 | -67.6437 | -32.6278 |  |  | -202.6917 | -63.8348 | -12.9594 | -22.8322 | 7.989 | -5.4898 | -18.2341 | -12.6634 | 9.6442 |  | 274.8837 | 101.0248 | 148.371 | 273.9647 | 347.2026 | 182.5225 | 60.4241 |  |  | 192.1629 | 150.3141 | 184.3584 | 158.0288 | 127.6806 | 100.8927 | 85.599 | 111.126 | 159.7337 | 284.9419 | 340.2094 | 152.1481 | 105.1039 | 160.1201 | 163.476 | 177.2668 |  |  |  |  | 133.0008 | 107.1607 | 288.6919 | 334.0531 |  |  | 125.8267 | 118.5735 | 185.6813 | 317.0113 | 99.3718 | 57.8847 | 79.5512 | 106.3219 | 150.5228 |  |  |  | 374.972 | 160.4217 | 163.9727 | [5 empty] | 126.725 | 153.7138 | 247.7913 | 299.0412 | 74.1573 | 99.2432 | 99.4012 | 101.5018 | 96.4964 | 114.0324 | 55.0349 | 71.7487 | 100.192 | 123.1646 | 171.4123 |  | 163.8435 | 289.8789 | 343.2963 | 78.6296 | 106.0321 | 148.1918 | 281.6077 | 350.2504 | [7 empty] | 82.1627 | 124.5861 | 188.3425 | 316.2916 | 361.5382 | 205.3643 | 206.3385 | 308.0574 | 213.518 | 315.2243 | 209.0639 | 59.3584 | 60.1465 | 230.8077 | 228.7017 | 60.5222 | 51.5855 | 63.9179 | 61.6622 | 60.8068 | 63.6058 | 217.1512 | 249.8646 |  |  | 120.9002 | 197.6392 | 321.4765 | 342.6373 | 136.6112 | 64.1859 | [7 empty] | 97.2312 | 86.7827 | 116.0765 | 176.7805 | 317.474 | 359.7923 | 134.2694 | 108.2264 | 158.7837 | 232.9609 | [5 empty] | 105.0342 | 118.6109 | 290.0872 | 370.6048 |  |  | 99.1105 | 109.0908 | 161.5782 | 306.6197 | 167.7415 | 63.4153 | 86.1277 | 117.2516 | 173.0943 |  |  |  | 373.463 | 122.647 | 168.2427 | [5 empty] | 117.1463 | 169.5088 | 297.6127 | 344.3731 | 49.5201 | 66.1667 | 91.772 | 106.7506 | 119.7021 | 133.7387 | 64.8647 | 79.8751 | 99.183 | 100.2729 | 170.674 |  | 169.3076 | 290.1076 | 349.8219 | 106.254 | 128.1642 | 188.0586 | 335.2026 | 368.8415 | [7 empty] | 116.2002 | 136.6438 | 195.7722 | 322.7594 |  | 208.5925 | 209.6009 | 208.9251 | 294.6001 | 204.7768 | 232.0755 |  | 23.9722 | 25.7589 | 19.012 | 20.3592 | 34.1056 | 116.8636 | 108.0172 | 210.9284 | 206.999 | 209.2763 | 76.8624 | 93.8094 | 218.7578 | 296.4175 | 295.8223 | 220.3968 | -0.0035 | -0.0777 | 0.0141 | 0.0744 | -0.0121 | 0.0024 | -0.0616 | -0.1022 | -0.0898 | -299.0839 | -0.8485 | -320.4083 | -0.8854 | -316.7004 | -0.9327 | -271.8731 | -0.7746 | -229.2217 | -0.8526 | -252.7274 | -0.8752 | -0.076306 | -5.9055 | 208.2531 | 296.1199 | -106.5379
2017-12-19 13:19 | 5047.3028 |  |  | -52.069 | -72.0813 | -2.5919 | -18.0434 | -24.1847 | -36.936 | -67.6548 | -32.7216 |  |  | -202.5165 | -63.8999 | -12.9197 | -22.8355 | 8.0167 | -5.5754 | -18.2981 | -12.7096 | 9.5329 |  | 274.8379 | 101.0301 | 148.3863 | 273.9427 | 347.1137 | 182.5297 | 60.439 |  |  | 192.1463 | 150.3141 | 184.3514 | 158.0074 | 127.6788 | 100.8798 | 85.6124 | 111.1357 | 159.7547 | 284.9136 | 340.1144 | 152.1602 | 105.1082 | 160.141 | 163.4796 | 177.2638 |  |  |  |  | 133.01 | 107.176 | 288.668 | 333.9654 |  |  | 125.8251 | 118.5749 | 185.6797 | 316.9702 | 99.3755 | 57.8875 | 79.5647 | 106.3277 | 150.5291 |  |  |  | 374.8751 | 160.4082 | 163.9836 | [5 empty] | 126.7421 | 153.7311 | 247.7754 | 298.9738 | 74.163 | 99.2386 | 99.408 | 101.5112 | 96.5108 | 114.0568 | 55.0442 | 71.7747 | 100.1908 | 123.1703 | 171.4176 |  | 163.8718 | 289.8465 | 343.197 | 78.6472 | 106.0413 | 148.2156 | 281.5969 | 350.1692 | [7 empty] | 82.163 | 124.5964 | 188.357 | 316.2401 | 361.4169 | 205.2697 | 206.2462 | 308.018 | 213.4398 | 315.1604 | 208.9562 | 59.325 | 59.0097 | 230.7008 | 228.5763 | 60.8693 | 53.4451 | 63.9903 | 59.7385 | 60.8271 | 63.7939 | 217.0356 | 249.7465 |  |  | 120.9276 | 197.659 | 321.4295 | 342.5335 | 136.6312 | 64.1892 | [7 empty] | 97.2379 | 86.7896 | 116.0875 | 176.7999 | 317.4258 | 359.6944 | 134.2692 | 108.2488 | 158.8005 | 232.941 | [5 empty] | 105.0469 | 118.6208 | 290.0692 | 370.5066 |  |  | 99.1201 | 109.0934 | 161.5846 | 306.5867 | 167.752 | 63.4189 | 86.1502 | 117.2756 | 173.1016 |  |  |  | 373.3575 | 122.6292 | 168.2562 | [5 empty] | 117.1632 | 169.52 | 297.5703 | 344.2762 | 49.5232 | 66.1738 | 91.7778 | 106.7628 | 119.7177 | 133.7668 | 64.871 | 79.9172 | 99.1713 | 100.276 | 170.6745 |  | 169.3258 | 290.0833 | 349.7386 | 106.2788 | 128.1713 | 188.0892 | 335.1595 | 368.7377 | [7 empty] | 116.164 | 136.6544 | 195.7875 | 322.7167 |  | 208.4967 | 209.5204 | 208.8329 | 294.5919 | 204.7133 | 231.9769 |  | 23.9704 | 25.7623 | 19.0119 | 20.3661 | 34.1047 | 116.8123 | 108.0087 | 210.8146 | 206.8809 | 209.1779 | 76.903 | 93.8014 | 218.7012 | 296.4292 | 295.7703 | 220.4444 | -0.0038 | -0.0778 | 0.0143 | 0.0751 | -0.0121 | 0.0029 | -0.0517 | -0.1016 | -0.0858 | -299.0469 | -0.869 | -320.4421 | -0.8362 | -316.7742 | -0.906 | -271.9069 | -0.791 | -229.157 | -0.8731 | -252.7182 | -0.8362 | -0.21336 | -0.086822 | 208.1549 | 296.0997 | -106.5355
2017-12-19 13:19 | 5048.3029 |  |  | -52.0346 | -72.0435 | -2.6327 | -18.1102 | -24.2379 | -36.8814 | -67.6179 | -32.6639 |  |  | -202.5084 | -63.78 | -12.927 | -22.9692 | 8.0649 | -5.4911 | -18.2448 | -12.69 | 12.4079 |  | 274.7977 | 101.0308 | 148.4 | 273.9146 | 347.0223 | 182.5394 | 60.454 |  |  | 192.1282 | 150.3036 | 184.3465 | 157.9824 | 127.6712 | 100.8813 | 85.6169 | 111.1481 | 159.7697 | 284.8766 | 340.0177 | 152.1702 | 105.1106 | 160.1601 | 163.4781 | 177.2385 |  |  |  |  | 133.0275 | 107.1911 | 288.6481 | 333.8932 |  |  | 125.8227 | 118.5908 | 185.6889 | 316.9392 | 99.3907 | 57.912 | 79.5801 | 106.3433 | 150.5437 |  |  |  | 374.7778 | 160.4083 | 163.9899 | [5 empty] | 126.769 | 153.7522 | 247.7676 | 298.9106 | 74.1705 | 99.2423 | 99.4089 | 101.5241 | 96.5263 | 114.0693 | 55.0503 | 71.803 | 100.1845 | 123.1779 | 171.4209 |  | 163.9036 | 289.8107 | 343.1176 | 78.6551 | 106.0581 | 148.2357 | 281.6006 | 350.0947 | [7 empty] | 82.1535 | 124.6181 | 188.373 | 316.1863 | 361.3129 | 205.1777 | 206.1588 | 307.9816 | 213.3659 | 315.0939 | 208.8676 | 59.3337 | 59.0842 | 230.5916 | 228.4597 | 61.7649 | 53.6957 | 63.9969 | 58.332 | 60.896 | 64.0993 | 216.9223 | 249.635 |  |  | 120.9494 | 197.6779 | 321.3695 | 342.4369 | 136.6357 | 64.2085 | [7 empty] | 97.2414 | 86.8071 | 116.0986 | 176.8113 | 317.379 | 359.5819 | 134.258 | 108.2564 | 158.8116 | 232.9389 | [5 empty] | 105.0625 | 118.6278 | 290.0482 | 370.4145 |  |  | 99.1201 | 109.0898 | 161.5949 | 306.5536 | 167.7513 | 63.4199 | 86.1703 | 117.29 | 173.1003 |  |  |  | 373.2406 | 122.6215 | 168.2645 | [5 empty] | 117.1578 | 169.5258 | 297.5213 | 344.1709 | 49.5326 | 66.1765 | 91.7903 | 106.7664 | 119.7032 | 133.7717 | 64.884 | 79.8924 | 99.166 | 100.2646 | 170.6708 |  | 169.3409 | 290.0642 | 349.638 | 106.2719 | 128.1697 | 188.0965 | 335.1087 | 368.6268 | [7 empty] | 116.1428 | 136.6701 | 195.7985 | 322.6639 |  | 208.4054 | 209.4333 | 208.7446 | 294.5745 | 204.642 | 231.8779 |  | 23.9638 | 25.763 | 19.0156 | 20.3553 | 34.1071 | 116.8381 | 107.9919 | 210.7257 | 206.7976 | 209.0912 | 76.9323 | 93.803 | 218.7244 | 296.3887 | 295.7529 | 220.4156 | -0.0037 | -0.0775 | 0.0136 | 0.0743 | -0.012 | 0.0025 | -0.059 | -0.1001 | -0.1 | -299.0039 | -0.8916 | -320.3529 | -0.8772 | -316.725 | -0.8875 | -271.91 | -0.7704 | -229.1355 | -0.906 | -252.629 | -0.867 | 0.039116 | -1.4922 | 208.0668 | 296.0708 | -106.4769
2017-12-19 13:19 | 5049.3029 |  |  | -52.1087 | -72.108 | -2.5868 | -18.1464 | -24.2912 | -36.8748 | -67.6219 | -32.6249 |  |  | -202.5765 | -63.7583 | -13.0053 | -22.7536 | 8.0475 | -5.4437 | -18.1654 | -12.7422 | 7.9219 |  | 274.7595 | 101.0292 | 148.4185 | 273.8907 | 346.9346 | 182.5485 | 60.4665 |  |  | 192.1163 | 150.2912 | 184.3413 | 157.9545 | 127.6623 | 100.8793 | 85.6349 | 111.164 | 159.7832 | 284.8376 | 339.919 | 152.1759 | 105.1195 | 160.178 | 163.4811 | 177.1484 |  |  |  |  | 133.0321 | 107.2081 | 288.6249 | 333.8241 |  |  | 125.8205 | 118.6042 | 185.7055 | 316.9052 | 99.3949 | 57.9377 | 79.598 | 106.3613 | 150.552 |  |  |  | 374.6655 | 160.3761 | 163.9883 | [5 empty] | 126.7809 | 153.764 | 247.7522 | 298.8383 | 74.1703 | 99.2418 | 99.4024 | 101.5219 | 96.5335 | 114.0821 | 55.0596 | 71.8325 | 100.1879 | 123.1925 | 171.4215 |  | 163.9245 | 289.7855 | 343.0339 | 78.6628 | 106.066 | 148.2519 | 281.6012 | 350.0167 | [7 empty] | 82.1542 | 124.6305 | 188.3776 | 316.1525 | 361.2218 | 205.0876 | 206.0736 | 307.9349 | 213.2937 | 315.0241 | 208.784 | 59.429 | 59.1832 | 230.4839 | 228.3487 | 62.2896 | 53.2684 | 63.8375 | 58.375 | 61.7924 | 64.1258 | 216.8172 | 249.5293 |  |  | 120.9665 | 197.6787 | 321.2914 | 342.33 | 136.643 | 64.224 | [7 empty] | 97.2487 | 86.8216 | 116.1099 | 176.8297 | 317.3349 | 359.4691 | 134.2628 | 108.2589 | 158.8204 | 232.9375 | [5 empty] | 105.0554 | 118.6312 | 290.0193 | 370.3168 |  |  | 99.1031 | 109.1012 | 161.6138 | 306.5338 | 167.7493 | 63.4313 | 86.1846 | 117.2933 | 173.1193 |  |  |  | 373.1348 | 122.6273 | 168.281 | [5 empty] | 117.1746 | 169.5462 | 297.4846 | 344.0829 | 49.5639 | 66.1928 | 91.8095 | 106.7762 | 119.6868 | 133.763 | 64.8849 | 79.874 | 99.1582 | 100.2586 | 170.6712 |  | 169.37 | 290.05 | 349.5436 | 106.2606 | 128.1845 | 188.0905 | 335.0292 | 368.5083 | [7 empty] | 116.1217 | 136.6818 | 195.8023 | 322.6127 |  | 208.3117 | 209.3332 | 208.6471 | 294.5515 | 204.575 | 231.7781 |  | 23.9608 | 25.7605 | 19.0109 | 20.3436 | 34.1066 | 116.801 | 107.9804 | 210.6451 | 206.7104 | 209.0082 | 76.9105 | 93.8215 | 218.7012 | 296.3045 | 295.7962 | 220.3919 | -0.0038 | -0.0775 | 0.0142 | 0.0746 | -0.0124 | 0.0023 | -0.0477 | -0.1028 | -0.0836 | -299.0869 | -0.8731 | -320.3621 | -0.8895 | -316.6788 | -0.906 | -271.9192 | -0.7663 | -229.1817 | -0.867 | -252.6597 | -0.8875 | -0.072697 | -3.39 | 207.9771 | 296.0503 | -106.4352
2017-12-19 13:19 | 5050.303 |  |  | -51.9944 | -72.0703 | -2.4964 | -18.1343 | -24.3247 | -36.9297 | -67.6597 | -32.5533 |  |  | -202.5368 | -63.6705 | -13.0526 | -22.8357 | 8.0656 | -5.4327 | -18.1055 | -12.677 | 9.3591 |  | 274.7184 | 101.0356 | 148.4323 | 273.8651 | 346.8469 | 182.5479 | 60.4761 |  |  | 192.1072 | 150.2799 | 184.3322 | 157.9318 | 127.6515 | 100.8771 | 85.6496 | 111.1692 | 159.7974 | 284.8061 | 339.8251 | 152.1795 | 105.1343 | 160.1909 | 163.4763 | 177.0431 |  |  |  |  | 133.0319 | 107.2227 | 288.6071 | 333.7503 |  |  | 125.8183 | 118.6172 | 185.722 | 316.8578 | 99.3871 | 57.9506 | 79.6104 | 106.3784 | 150.5605 |  |  |  | 374.5684 | 160.3641 | 163.9992 | [5 empty] | 126.7826 | 153.7755 | 247.7349 | 298.7697 | 74.1805 | 99.2372 | 99.407 | 101.5292 | 96.5381 | 114.0992 | 55.0582 | 71.8571 | 100.1917 | 123.1928 | 171.4252 |  | 163.9411 | 289.7553 | 342.9348 | 78.6635 | 106.0804 | 148.275 | 281.5819 | 349.93 | [7 empty] | 82.1672 | 124.6351 | 188.3772 | 316.1193 | 361.123 | 204.9894 | 205.9704 | 307.8883 | 213.2203 | 314.9363 | 208.6849 | 59.4726 | 59.3407 | 230.36 | 228.2172 | 61.9187 | 53.6352 | 63.5492 | 58.8145 | 61.8446 | 64.0682 | 216.7085 | 249.421 |  |  | 120.982 | 197.6819 | 321.2233 | 342.2253 | 136.6478 | 64.2333 | [7 empty] | 97.248 | 86.824 | 116.1193 | 176.8466 | 317.2895 | 359.3612 | 134.2605 | 108.2573 | 158.8248 | 232.9215 | [5 empty] | 105.0509 | 118.6369 | 289.9924 | 370.2099 |  |  | 99.0969 | 109.1262 | 161.6322 | 306.505 | 167.7577 | 63.4466 | 86.2112 | 117.2982 | 173.1418 |  |  |  | 373.0392 | 122.6279 | 168.2995 | [5 empty] | 117.1969 | 169.5604 | 297.4445 | 343.9957 | 49.5873 | 66.2094 | 91.8209 | 106.7866 | 119.7141 | 133.78 | 64.8921 | 79.8899 | 99.1651 | 100.2655 | 170.6856 |  | 169.3994 | 290.037 | 349.46 | 106.2612 | 128.2129 | 188.1222 | 334.9668 | 368.3999 | [7 empty] | 116.097 | 136.6883 | 195.8088 | 322.565 |  | 208.2186 | 209.2401 | 208.5525 | 294.5281 | 204.5196 | 231.6715 |  | 23.9703 | 25.7692 | 19.0074 | 20.3435 | 34.1093 | 116.7864 | 107.9714 | 210.5454 | 206.6066 | 208.9166 | 76.9469 | 93.8431 | 218.68 | 296.3583 | 295.7515 | 220.3885 | -0.004 | -0.0776 | 0.0139 | 0.0745 | -0.0125 | 0.0023 | -0.0508 | -0.1044 | -0.0775 | -299.0131 | -0.8772 | -320.396 | -0.8485 | -316.7558 | -0.8957 | -271.91 | -0.7766 | -229.1847 | -0.8752 | -252.6813 | -0.8526 | -0.13042 | -9.7779 | 207.8799 | 296.0549 | -106.38
2017-12-19 13:19 | 5051.3031 |  |  | -51.752 | -71.7833 | -2.3419 | -17.9675 | -24.093 | -36.8171 | -67.5028 | -32.3999 |  |  | -202.446 | -63.5529 | -12.8659 | -22.6301 | 8.1366 | -5.3479 | -17.9144 | -12.5376 | 10.7097 |  | 274.6799 | 101.039 | 148.4447 | 273.8387 | 346.7502 | 182.5481 | 60.491 |  |  | 192.0985 | 150.2707 | 184.3268 | 157.9115 | 127.6495 | 100.8861 | 85.658 | 111.1773 | 159.8096 | 284.7705 | 339.7337 | 152.1891 | 105.1491 | 160.212 | 163.4827 | 176.9362 |  |  |  |  | 133.0416 | 107.2315 | 288.5763 | 333.6703 |  |  | 125.809 | 118.6311 | 185.7259 | 316.8111 | 99.3875 | 57.9657 | 79.6176 | 106.3829 | 150.5704 |  |  |  | 374.4657 | 160.3635 | 164.0178 | [5 empty] | 126.7896 | 153.7955 | 247.7238 | 298.7065 | 74.1907 | 99.2361 | 99.4099 | 101.5346 | 96.5427 | 114.1136 | 55.0569 | 71.8848 | 100.1942 | 123.2001 | 171.432 |  | 163.9668 | 289.7134 | 342.8438 | 78.6632 | 106.0889 | 148.2941 | 281.5658 | 349.8478 | [7 empty] | 82.1795 | 124.6409 | 188.386 | 316.0739 | 361.0189 | 204.8954 | 205.8691 | 307.8527 | 213.1507 | 314.8478 | 208.6049 | 59.9137 | 59.6266 | 230.2449 | 228.0886 | 61.509 | 53.8599 | 63.4301 | 59.2399 | 61.401 | 63.9154 | 216.5995 | 249.3079 |  |  | 120.9965 | 197.7005 | 321.1807 | 342.1228 | 136.6497 | 64.2436 | [7 empty] | 97.2586 | 86.8378 | 116.1389 | 176.8627 | 317.2472 | 359.254 | 134.2599 | 108.2677 | 158.8391 | 232.913 | [5 empty] | 105.0643 | 118.6449 | 289.9645 | 370.1094 |  |  | 99.1017 | 109.1385 | 161.6442 | 306.4663 | 167.7667 | 63.4572 | 86.2331 | 117.3277 | 173.1583 |  |  |  | 372.9442 | 122.6427 | 168.3118 | [5 empty] | 117.1982 | 169.5715 | 297.4016 | 343.901 | 49.5709 | 66.2214 | 91.8314 | 106.7934 | 119.715 | 133.7932 | 64.8917 | 79.8951 | 99.1747 | 100.2761 | 170.6857 |  | 169.4269 | 290.0321 | 349.3627 | 106.2622 | 128.2189 | 188.1518 | 334.9276 | 368.2982 | [7 empty] | 116.0907 | 136.6968 | 195.8162 | 322.5109 |  | 208.1314 | 209.1547 | 208.4707 | 294.5124 | 204.4678 | 231.5728 |  | 23.9793 | 25.7746 | 19.0091 | 20.3482 | 34.1171 | 116.8028 | 107.9646 | 210.4566 | 206.5095 | 208.8202 | 76.952 | 93.827 | 218.6543 | 296.2817 | 295.6516 | 220.3051 | -0.004 | -0.0779 | 0.014 | 0.0745 | -0.012 | 0.0024 | -0.0594 | -0.1016 | -0.0686 | -298.9854 | -0.8998 | -320.3375 | -0.8834 | -316.6973 | -0.8875 | -271.9069 | -0.7807 | -229.1016 | -0.906 | -252.632 | -0.8752 | -0.15202 | -7.3323 | 207.7885 | 295.9666 | -105.7506
2017-12-19 13:19 | 5052.3031 |  |  | -51.75 | -71.93 | -2.4678 | -17.9215 | -24.1922 | -36.8114 | -67.6057 | -32.3856 |  |  | -202.3505 | -63.5768 | -12.8826 | -22.6988 | 8.1176 | -5.3586 | -17.8736 | -12.4456 | 8.9364 |  | 274.6398 | 101.04 | 148.4699 | 273.8136 | 346.6582 | 182.5539 | 60.516 |  |  | 192.0861 | 150.2599 | 184.3218 | 157.8893 | 127.6503 | 100.8933 | 85.6706 | 111.2062 | 159.8189 | 284.7287 | 339.6382 | 152.1994 | 105.1566 | 160.2352 | 163.5065 | 176.8211 |  |  |  |  | 133.044 | 107.2419 | 288.5513 | 333.594 |  |  | 125.7945 | 118.6362 | 185.7319 | 316.7721 | 99.3888 | 57.9842 | 79.6268 | 106.3961 | 150.5831 |  |  |  | 374.3605 | 160.3312 | 164.0357 | [5 empty] | 126.8136 | 153.8204 | 247.7156 | 298.6431 | 74.1923 | 99.2399 | 99.409 | 101.5435 | 96.5592 | 114.1388 | 55.078 | 71.917 | 100.2041 | 123.2172 | 171.4534 |  | 164.0001 | 289.6871 | 342.7629 | 78.6818 | 106.0977 | 148.3129 | 281.5607 | 349.7683 | [7 empty] | 82.1863 | 124.6509 | 188.3962 | 316.034 | 360.914 | 204.8127 | 205.7757 | 307.8221 | 213.0672 | 314.7711 | 208.5332 | 60.9573 | 60.2643 | 230.1419 | 227.9673 | 61.8297 | 53.9237 | 63.4145 | 59.8548 | 60.8782 | 63.8253 | 216.487 | 249.186 |  |  | 121.0138 | 197.7148 | 321.13 | 342.0227 | 136.6685 | 64.2607 | [7 empty] | 97.2829 | 86.8537 | 116.1588 | 176.8882 | 317.2055 | 359.152 | 134.2531 | 108.2928 | 158.8615 | 232.9164 | [5 empty] | 105.0716 | 118.6541 | 289.941 | 370.0168 |  |  | 99.1025 | 109.1522 | 161.6613 | 306.434 | 167.77 | 63.4681 | 86.2505 | 117.3416 | 173.1663 |  |  |  | 372.844 | 122.6478 | 168.3174 | [5 empty] | 117.1953 | 169.5817 | 297.3636 | 343.8092 | 49.5713 | 66.2281 | 91.8344 | 106.7933 | 119.698 | 133.8031 | 64.8917 | 79.9085 | 99.1793 | 100.2799 | 170.7001 |  | 169.4488 | 290.0058 | 349.2774 | 106.2639 | 128.2276 | 188.1618 | 334.8687 | 368.1925 | [7 empty] | 116.0799 | 136.7057 | 195.8218 | 322.4526 |  | 208.0409 | 209.0756 | 208.3813 | 294.4861 | 204.399 | 231.4746 |  | 23.9798 | 25.7654 | 19.0013 | 20.3395 | 34.1167 | 116.8074 | 107.9527 | 210.3799 | 206.4164 | 208.7357 | 76.9475 | 93.8438 | 218.4917 | 296.1574 | 295.6024 | 220.2062 | -0.004 | -0.0776 | 0.0141 | 0.0747 | -0.0122 | 0.0027 | -0.0419 | -0.1016 | -0.067 | -299.0377 | -0.8936 | -320.3652 | -0.8834 | -316.685 | -0.8977 | -271.9192 | -0.7787 | -229.1786 | -0.8793 | -252.6351 | -0.8895 | -0.083518 | -0.62219 | 207.7023 | 295.8799 | -105.8662
2017-12-19 13:19 | 5053.3032 |  |  | -51.6716 | -71.9079 | -2.5011 | -18.0619 | -24.0723 | -36.8085 | -67.466 | -32.4223 |  |  | -202.4034 | -63.6631 | -12.9873 | -22.6211 | 8.1439 | -5.2991 | -17.8424 | -12.4185 | 11.7559 |  | 274.5926 | 101.0434 | 148.4782 | 273.7841 | 346.5667 | 182.5486 | 60.5318 |  |  | 192.0715 | 150.2465 | 184.3106 | 157.864 | 127.6443 | 100.8935 | 85.6838 | 111.2261 | 159.8306 | 284.6862 | 339.5424 | 152.2053 | 105.1576 | 160.2485 | 163.5258 | 176.759 |  |  |  |  | 133.0421 | 107.2546 | 288.5306 | 333.5133 |  |  | 125.788 | 118.6406 | 185.7404 | 316.7315 | 99.376 | 57.9788 | 79.6369 | 106.4139 | 150.5909 |  |  |  | 374.2598 | 160.298 | 164.0494 | [5 empty] | 126.8276 | 153.8349 | 247.7026 | 298.5699 | 74.1967 | 99.2413 | 99.4002 | 101.5518 | 96.5802 | 114.1591 | 55.0881 | 71.9457 | 100.2076 | 123.2251 | 171.4645 |  | 164.024 | 289.6693 | 342.6602 | 78.693 | 106.112 | 148.3418 | 281.546 | 349.6815 | [7 empty] | 82.1772 | 124.6566 | 188.399 | 315.9833 | 360.8012 | 204.7324 | 205.6699 | 307.7918 | 212.9662 | 314.7047 | 208.4422 | 62.2852 | 61.097 | 230.0428 | 227.8389 | 62.2378 | 53.3426 | 63.4898 | 60.6762 | 60.3248 | 63.8469 | 216.3722 | 249.073 |  |  | 121.0321 | 197.7258 | 321.065 | 341.9295 | 136.7021 | 64.2746 | [7 empty] | 97.3005 | 86.861 | 116.1662 | 176.9082 | 317.1619 | 359.0492 | 134.2607 | 108.3059 | 158.8867 | 232.9181 | [5 empty] | 105.0945 | 118.6642 | 289.9183 | 369.9209 |  |  | 99.1029 | 109.1765 | 161.6903 | 306.4125 | 167.7742 | 63.4887 | 86.2586 | 117.347 | 173.1763 |  |  |  | 372.7569 | 122.6231 | 168.3216 | [5 empty] | 117.2104 | 169.5967 | 297.3254 | 343.7232 | 49.5858 | 66.2419 | 91.8356 | 106.7973 | 119.6997 | 133.8392 | 64.9069 | 79.9041 | 99.178 | 100.2958 | 170.7094 |  | 169.4601 | 289.9652 | 349.2152 | 106.2714 | 128.2543 | 188.1889 | 334.8057 | 368.0899 | [7 empty] | 116.0779 | 136.7099 | 195.8325 | 322.396 |  | 207.9486 | 208.9813 | 208.2893 | 294.4688 | 204.3329 | 231.3798 |  | 23.9785 | 25.7674 | 18.998 | 20.3337 | 34.124 | 116.7802 | 107.9433 | 210.276 | 206.3172 | 208.649 | 76.9477 | 93.8617 | 218.502 | 296.0623 | 295.5128 | 220.1534 | -0.0035 | -0.0776 | 0.0139 | 0.0741 | -0.0122 | 0.0027 | -0.0705 | -0.1038 | -0.0806 | -299.0039 | -0.8587 | -320.3868 | -0.8936 | -316.6819 | -0.9019 | -271.8761 | -0.7725 | -229.1386 | -0.8608 | -252.6443 | -0.8875 | -0.13043 | 9.3307 | 207.608 | 295.7876 | -105.837
2017-12-19 13:19 | 5054.3032 |  |  | -51.5462 | -71.9127 | -2.4451 | -17.8594 | -24.2059 | -36.7446 | -67.4668 | -32.4559 |  |  | -202.4319 | -63.7655 | -12.9905 | -22.9383 | 7.9972 | -5.3512 | -17.9004 | -12.4931 | 10.3193 |  | 274.5524 | 101.0502 | 148.4917 | 273.7675 | 346.4756 | 182.5559 | 60.5496 |  |  | 192.0674 | 150.2395 | 184.308 | 157.8523 | 127.6561 | 100.9048 | 85.7026 | 111.2345 | 159.8456 | 284.6528 | 339.4537 | 152.2201 | 105.1628 | 160.2686 | 163.5358 | 176.6736 |  |  |  |  | 133.0476 | 107.273 | 288.5048 | 333.4301 |  |  | 125.7833 | 118.6467 | 185.7542 | 316.6886 | 99.378 | 57.9797 | 79.6563 | 106.4235 | 150.6089 |  |  |  | 374.1545 | 160.2918 | 164.0561 | [5 empty] | 126.8368 | 153.8541 | 247.6901 | 298.5009 | 74.2025 | 99.2344 | 99.3972 | 101.5546 | 96.5955 | 114.1776 | 55.0905 | 71.9726 | 100.2068 | 123.2345 | 171.4681 |  | 164.0446 | 289.6383 | 342.5656 | 78.6968 | 106.1208 | 148.3681 | 281.5302 | 349.5984 | [7 empty] | 82.1727 | 124.6723 | 188.4041 | 315.9288 | 360.685 | 204.6422 | 205.5638 | 307.7573 | 212.8628 | 314.6401 | 208.362 | 63.3237 | 61.461 | 229.9441 | 227.7088 | 62.6528 | 50.4972 | 63.9635 | 61.4159 | 60.0871 | 64.0693 | 216.2661 | 248.9651 |  |  | 121.0595 | 197.7386 | 321.0106 | 341.8289 | 136.7269 | 64.2861 | [7 empty] | 97.3187 | 86.8684 | 116.1746 | 176.9223 | 317.1192 | 358.9444 | 134.279 | 108.3132 | 158.9009 | 232.9004 | [5 empty] | 105.0955 | 118.6843 | 289.8975 | 369.8201 |  |  | 99.1065 | 109.1882 | 161.7138 | 306.385 | 167.7819 | 63.4887 | 86.2622 | 117.3386 | 173.1791 |  |  |  | 372.6663 | 122.6143 | 168.3343 | [5 empty] | 117.2312 | 169.6104 | 297.2875 | 343.6285 | 49.5787 | 66.2539 | 91.8494 | 106.8048 | 119.7015 | 133.839 | 64.8965 | 79.886 | 99.17 | 100.3185 | 170.6943 |  | 169.4624 | 289.9126 | 349.1311 | 106.2704 | 128.241 | 188.1935 | 334.7492 | 367.9715 | [7 empty] | 116.066 | 136.7235 | 195.8502 | 322.3517 |  | 207.8552 | 208.8849 | 208.2023 | 294.4654 | 204.2837 | 231.2814 |  | 23.9799 | 25.7691 | 19.0036 | 20.3317 | 34.1301 | 116.6942 | 107.9341 | 210.1999 | 206.2398 | 208.5708 | 76.9721 | 93.8592 | 218.4731 | 296.0649 | 295.4693 | 220.1817 | -0.0036 | -0.0777 | 0.0142 | 0.0744 | -0.0119 | 0.0027 | -0.0468 | -0.1019 | -0.0964 | -298.9916 | -0.8895 | -320.3683 | -0.8649 | -316.7096 | -0.9101 | -271.83 | -0.7971 | -229.1386 | -0.8752 | -252.669 | -0.8567 | -0.24943 | 13.812 | 207.5199 | 295.7671 | -106.0054
2017-12-19 13:19 | 5055.3033 |  |  | -51.535 | -71.8573 | -2.4172 | -17.7678 | -24.2205 | -36.7876 | -67.4072 | -32.3479 |  |  | -202.3597 | -63.8005 | -12.8775 | -22.8126 | 8.0407 | -5.3125 | -17.845 | -12.4334 | 7.3075 |  | 274.5204 | 101.055 | 148.5115 | 273.7499 | 346.388 | 182.5672 | 60.5589 |  |  | 192.0643 | 150.2382 | 184.3076 | 157.838 | 127.6642 | 100.9124 | 85.7261 | 111.2402 | 159.8684 | 284.623 | 339.3681 | 152.238 | 105.1785 | 160.2976 | 163.5364 | 176.5289 |  |  |  |  | 133.0644 | 107.2968 | 288.4818 | 333.3539 |  |  | 125.7709 | 118.6594 | 185.7646 | 316.6517 | 99.3961 | 57.9961 | 79.6745 | 106.4373 | 150.6315 |  |  |  | 374.0454 | 160.2699 | 164.0679 | [5 empty] | 126.8544 | 153.8748 | 247.676 | 298.4319 | 74.2032 | 99.2364 | 99.4054 | 101.558 | 96.6047 | 114.1984 | 55.0963 | 71.9972 | 100.2098 | 123.2454 | 171.4704 |  | 164.0676 | 289.601 | 342.4873 | 78.706 | 106.1361 | 148.3876 | 281.5273 | 349.5215 | [7 empty] | 82.1667 | 124.6839 | 188.4128 | 315.8846 | 360.5831 | 204.5512 | 205.4632 | 307.7296 | 212.7556 | 314.5675 | 208.2868 | 63.9358 | 61.1884 | 229.8475 | 227.5972 | 63.1384 | 47.2783 | 64.359 | 61.9077 | 59.7676 | 64.2845 | 216.1702 | 248.8589 |  |  | 121.0755 | 197.7475 | 320.9581 | 341.7247 | 136.7291 | 64.2991 | [7 empty] | 97.3222 | 86.882 | 116.188 | 176.9414 | 317.0752 | 358.8416 | 134.2745 | 108.3192 | 158.9065 | 232.8952 | [5 empty] | 105.1028 | 118.6992 | 289.881 | 369.7146 |  |  | 99.1023 | 109.1993 | 161.7374 | 306.3598 | 167.7839 | 63.4939 | 86.2749 | 117.318 | 173.2117 |  |  |  | 372.5638 | 122.6155 | 168.3509 | [5 empty] | 117.2439 | 169.6206 | 297.2466 | 343.5343 | 49.584 | 66.2602 | 91.8679 | 106.8168 | 119.7007 | 133.8423 | 64.8886 | 79.8843 | 99.1865 | 100.3339 | 170.7362 |  | 169.4868 | 289.8953 | 349.0248 | 106.2526 | 128.2512 | 188.2088 | 334.6936 | 367.86 | [7 empty] | 116.0388 | 136.7357 | 195.8649 | 322.3111 |  | 207.7609 | 208.787 | 208.1174 | 294.4512 | 204.2493 | 231.1806 |  | 23.9774 | 25.7725 | 19.007 | 20.3346 | 34.1253 | 116.6305 | 107.9237 | 210.1118 | 206.1535 | 208.4909 | 76.9784 | 93.8749 | 218.4576 | 296.0679 | 295.3854 | 220.1203 | -0.0033 | -0.0774 | 0.0139 | 0.0743 | -0.0121 | 0.0031 | -0.0423 | -0.0989 | -0.0836 | -299.0039 | -0.8731 | -320.3806 | -0.867 | -316.7004 | -0.8895 | -271.8546 | -0.7725 | -229.1386 | -0.8752 | -252.6597 | -0.869 | -0.090737 | 0.50676 | 207.4295 | 295.7267 | -105.8143
2017-12-19 13:19 | 5056.3034 |  |  | -51.3205 | -71.9091 | -2.408 | -17.8449 | -24.1842 | -36.7993 | -67.3626 | -32.3191 |  |  | -202.435 | -63.7356 | -12.8232 | -22.6553 | 7.9901 | -5.326 | -17.799 | -12.5138 | 11.9947 |  | 274.4776 | 101.0575 | 148.5274 | 273.7164 | 346.298 | 182.5666 | 60.5624 |  |  | 192.0521 | 150.2234 | 184.2943 | 157.8109 | 127.6588 | 100.9079 | 85.7386 | 111.2468 | 159.8909 | 284.5936 | 339.2713 | 152.2412 | 105.1868 | 160.3218 | 163.5392 | 176.4445 |  |  |  |  | 133.0654 | 107.3062 | 288.4616 | 333.2747 |  |  | 125.7568 | 118.6649 | 185.7709 | 316.6149 | 99.4063 | 58.0125 | 79.6862 | 106.4488 | 150.6362 |  |  |  | 373.9383 | 160.2497 | 164.0783 | [5 empty] | 126.8634 | 153.8829 | 247.6574 | 298.3576 | 74.2054 | 99.2366 | 99.4077 | 101.5621 | 96.6244 | 114.2174 | 55.1071 | 72.0361 | 100.2225 | 123.2608 | 171.4772 |  | 164.0968 | 289.5762 | 342.4054 | 78.7212 | 106.1589 | 148.4058 | 281.5295 | 349.4418 | [7 empty] | 82.1631 | 124.6921 | 188.4318 | 315.8468 | 360.4876 | 204.4673 | 205.3751 | 307.7057 | 212.6578 | 314.5044 | 208.2129 | 64.0817 | 60.6105 | 229.7447 | 227.4815 | 63.6939 | 46.6945 | 64.578 | 62.2394 | 60.0175 | 64.1993 | 216.0757 | 248.7451 |  |  | 121.093 | 197.7625 | 320.9127 | 341.634 | 136.7209 | 64.3115 | [7 empty] | 97.3145 | 86.8961 | 116.2073 | 176.9649 | 317.0287 | 358.7435 | 134.2738 | 108.3304 | 158.9225 | 232.8948 | [5 empty] | 105.1268 | 118.7075 | 289.8635 | 369.6194 |  |  | 99.0951 | 109.2235 | 161.7664 | 306.3418 | 167.7875 | 63.5386 | 86.2893 | 117.321 | 173.2514 |  |  |  | 372.4664 | 122.6264 | 168.3578 | [5 empty] | 117.2444 | 169.6327 | 297.1967 | 343.4444 | 49.6012 | 66.2714 | 91.8814 | 106.8294 | 119.6906 | 133.8549 | 64.9057 | 79.9072 | 99.1792 | 100.3335 | 170.7389 |  | 169.5295 | 289.9041 | 348.92 | 106.2378 | 128.2824 | 188.239 | 334.6235 | 367.7567 | [7 empty] | 116.022 | 136.7452 | 195.8769 | 322.2684 |  | 207.6718 | 208.6975 | 208.0253 | 294.4419 | 204.2125 | 231.0983 |  | 23.9775 | 25.7741 | 19.0044 | 20.3429 | 34.1267 | 116.6111 | 107.9136 | 210.0197 | 206.0598 | 208.397 | 77.0005 | 93.8877 | 218.527 | 296.0666 | 295.4303 | 220.1148 | -0.0034 | -0.0776 | 0.0141 | 0.0738 | -0.0119 | 0.0024 | -0.0544 | -0.1025 | -0.0636 | -298.9885 | -0.8916 | -320.3652 | -0.8628 | -316.7004 | -0.8957 | -271.8177 | -0.7848 | -229.1078 | -0.8793 | -252.6628 | -0.867 | -0.061889 | -1.1985 | 207.3392 | 295.7484 | -105.7708
2017-12-19 13:19 | 5057.3034 |  |  | -51.3844 | -71.8599 | -2.4359 | -17.9319 | -24.2297 | -36.9051 | -67.3489 | -32.2778 |  |  | -202.3891 | -63.5829 | -12.7841 | -22.6254 | 8.0382 | -5.2641 | -17.7975 | -12.4391 | 10.6208 |  | 274.4311 | 101.0596 | 148.5345 | 273.6869 | 346.1932 | 182.565 | 60.5686 |  |  | 192.0307 | 150.2015 | 184.2853 | 157.7831 | 127.6546 | 100.8968 | 85.754 | 111.2597 | 159.9031 | 284.5629 | 339.1688 | 152.2485 | 105.1904 | 160.3383 | 163.5395 | 176.3634 |  |  |  |  | 133.0594 | 107.3212 | 288.4384 | 333.1944 |  |  | 125.7467 | 118.6749 | 185.786 | 316.5793 | 99.4057 | 58.0278 | 79.6971 | 106.4613 | 150.6499 |  |  |  | 373.8394 | 160.2504 | 164.0909 | [5 empty] | 126.8836 | 153.9021 | 247.6456 | 298.3008 | 74.2163 | 99.2352 | 99.4096 | 101.5765 | 96.6418 | 114.2287 | 55.1237 | 72.0726 | 100.2308 | 123.2694 | 171.4814 |  | 164.1172 | 289.5442 | 342.3162 | 78.7298 | 106.164 | 148.4249 | 281.5145 | 349.3568 | [7 empty] | 82.1566 | 124.702 | 188.4371 | 315.8074 | 360.3838 | 204.3757 | 205.2714 | 307.6699 | 212.5527 | 314.432 | 208.131 | 63.8398 | 60.4157 | 229.6375 | 227.3541 | 64.3103 | 48.4717 | 64.8546 | 61.9528 | 60.7535 | 64.0355 | 215.9727 | 248.6402 |  |  | 121.1262 | 197.7845 | 320.8709 | 341.5408 | 136.7263 | 64.3303 | [7 empty] | 97.321 | 86.8935 | 116.2248 | 176.9775 | 316.9797 | 358.6409 | 134.2721 | 108.3412 | 158.9369 | 232.8712 | [5 empty] | 105.1309 | 118.7174 | 289.8393 | 369.5234 |  |  | 99.0946 | 109.2315 | 161.7789 | 306.3119 | 167.8011 | 63.5698 | 86.3037 | 117.318 | 173.2649 |  |  |  | 372.3681 | 122.6621 | 168.3678 | [5 empty] | 117.2467 | 169.645 | 297.144 | 343.3455 | 49.6106 | 66.2805 | 91.8954 | 106.8344 | 119.6717 | 133.8439 | 64.9195 | 79.9227 | 99.1592 | 100.3296 | 170.7366 |  | 169.5559 | 289.8879 | 348.8191 | 106.2333 | 128.288 | 188.2365 | 334.5331 | 367.641 | [7 empty] | 116.023 | 136.7546 | 195.8911 | 322.2151 |  | 207.5822 | 208.6079 | 207.9285 | 294.4331 | 204.1728 | 231.0083 |  | 23.9801 | 25.7706 | 19.0054 | 20.3443 | 34.1383 | 116.5541 | 107.9013 | 209.9406 | 205.9844 | 208.323 | 77.0411 | 93.8873 | 218.4596 | 295.9174 | 295.397 | 219.9891 | -0.0033 | -0.0771 | 0.0142 | 0.0745 | -0.0123 | 0.0028 | -0.0515 | -0.1028 | -0.0704 | -298.9885 | -0.8813 | -320.3529 | -0.8916 | -316.6788 | -0.9101 | -271.8207 | -0.7704 | -229.0893 | -0.8731 | -252.6136 | -0.9019 | 0.0066504 | -1.1219 | 207.2517 | 295.6572 | -105.7023
2017-12-19 13:19 | 5058.3035 |  |  | -51.2703 | -71.9034 | -2.4116 | -17.8935 | -24.159 | -36.8605 | -67.4392 | -32.2652 |  |  | -202.3668 | -63.548 | -12.8625 | -22.5684 | 8.0233 | -5.2866 | -17.7939 | -12.4321 | 10.8139 |  | 274.3818 | 101.0577 | 148.5457 | 273.6662 | 346.0971 | 182.5603 | 60.569 |  |  | 192.0089 | 150.1909 | 184.2676 | 157.7528 | 127.6465 | 100.8856 | 85.7754 | 111.2606 | 159.9199 | 284.5298 | 339.0772 | 152.273 | 105.2053 | 160.3656 | 163.5431 | 176.2721 |  |  |  |  | 133.0778 | 107.3457 | 288.4151 | 333.1172 |  |  | 125.7486 | 118.6938 | 185.7982 | 316.5393 | 99.4008 | 58.038 | 79.7125 | 106.4786 | 150.6678 |  |  |  | 373.7349 | 160.2394 | 164.1063 | [5 empty] | 126.9037 | 153.9263 | 247.6336 | 298.2401 | 74.2323 | 99.2356 | 99.4133 | 101.5882 | 96.6505 | 114.2409 | 55.1352 | 72.0944 | 100.23 | 123.2739 | 171.4827 |  | 164.1354 | 289.5125 | 342.2127 | 78.7406 | 106.1667 | 148.4442 | 281.4944 | 349.2704 | [7 empty] | 82.1622 | 124.7032 | 188.4374 | 315.7663 | 360.2808 | 204.2813 | 205.174 | 307.634 | 212.4456 | 314.3482 | 208.04 | 63.6079 | 61.2384 | 229.5301 | 227.2275 | 64.9447 | 51.6265 | 65.0019 | 61.5837 | 61.4633 | 64.2253 | 215.8645 | 248.5456 |  |  | 121.1568 | 197.8067 | 320.819 | 341.4477 | 136.7352 | 64.3344 | [7 empty] | 97.3423 | 86.8858 | 116.2316 | 176.9882 | 316.9296 | 358.53 | 134.2601 | 108.3533 | 158.9533 | 232.8554 | [5 empty] | 105.1304 | 118.72 | 289.8145 | 369.4212 |  |  | 99.0999 | 109.2276 | 161.7909 | 306.2761 | 167.806 | 63.5769 | 86.3062 | 117.3204 | 173.2793 |  |  |  | 372.2633 | 122.6628 | 168.3936 | [5 empty] | 117.2599 | 169.6568 | 297.1029 | 343.2462 | 49.6227 | 66.2906 | 91.8972 | 106.839 | 119.6779 | 133.8411 | 64.9238 | 79.928 | 99.1659 | 100.3375 | 170.7752 |  | 169.5723 | 289.8672 | 348.7212 | 106.2246 | 128.302 | 188.241 | 334.4611 | 367.5305 | [7 empty] | 116.0157 | 136.7569 | 195.8965 | 322.1568 |  | 207.4861 | 208.5187 | 207.8369 | 294.4092 | 204.13 | 230.9149 |  | 23.9794 | 25.7716 | 19.0165 | 20.3404 | 34.1443 | 116.4275 | 107.8941 | 209.8611 | 205.8983 | 208.2505 | 77.0533 | 93.8991 | 218.4519 | 295.9754 | 295.3739 | 220.0394 | -0.0036 | -0.0775 | 0.0142 | 0.0751 | -0.0127 | 0.0024 | -0.0526 | -0.1005 | -0.0854 | -298.9669 | -0.867 | -320.3898 | -0.869 | -316.6942 | -0.9183 | -271.7931 | -0.7848 | -229.1109 | -0.8567 | -252.6443 | -0.867 | -0.043846 | 6.8549 | 207.1634 | 295.6746 | -105.6902
2017-12-19 13:19 | 5059.3035 |  |  | -51.1517 | -72.0451 | -2.412 | -17.9719 | -24.2151 | -36.8511 | -67.4149 | -32.3193 |  |  | -202.475 | -63.5023 | -12.8398 | -22.471 | 7.9993 | -5.3162 | -17.82 | -12.316 | 9.9132 |  | 274.3481 | 101.07 | 148.5701 | 273.6494 | 346.0211 | 182.5702 | 60.5867 |  |  | 192.0041 | 150.1912 | 184.2599 | 157.7342 | 127.6523 | 100.8967 | 85.7875 | 111.2744 | 159.94 | 284.4992 | 338.9941 | 152.2891 | 105.2264 | 160.3919 | 163.5677 | 176.229 |  |  |  |  | 133.0864 | 107.3632 | 288.3975 | 333.053 |  |  | 125.7399 | 118.703 | 185.811 | 316.4972 | 99.4087 | 58.0565 | 79.7243 | 106.4944 | 150.6811 |  |  |  | 373.637 | 160.2304 | 164.1217 | [5 empty] | 126.9136 | 153.9507 | 247.6225 | 298.1715 | 74.2382 | 99.2356 | 99.4122 | 101.5915 | 96.6556 | 114.2595 | 55.1379 | 72.119 | 100.2388 | 123.2867 | 171.4962 |  | 164.1609 | 289.4852 | 342.1321 | 78.7458 | 106.1788 | 148.4582 | 281.497 | 349.188 | [7 empty] | 82.1742 | 124.7092 | 188.4574 | 315.7293 | 360.1845 | 204.1876 | 205.0835 | 307.5918 | 212.3521 | 314.272 | 207.9712 | 63.5295 | 62.2996 | 229.4229 | 227.1167 | 65.3826 | 54.2845 | 64.5686 | 61.823 | 61.9492 | 64.308 | 215.7544 | 248.448 |  |  | 121.1885 | 197.8263 | 320.7698 | 341.3588 | 136.7435 | 64.3474 | [7 empty] | 97.3613 | 86.9078 | 116.2487 | 177.0126 | 316.8892 | 358.4232 | 134.2703 | 108.3736 | 158.9792 | 232.855 | [5 empty] | 105.1482 | 118.7354 | 289.7935 | 369.3267 |  |  | 99.1094 | 109.2328 | 161.8063 | 306.245 | 167.8009 | 63.5911 | 86.3044 | 117.3445 | 173.2924 |  |  |  | 372.1592 | 122.6373 | 168.4133 | [5 empty] | 117.269 | 169.6679 | 297.0717 | 343.1544 | 49.6435 | 66.301 | 91.9162 | 106.8483 | 119.6831 | 133.8602 | 64.9229 | 79.9484 | 99.1725 | 100.3555 | 170.7981 |  | 169.5943 | 289.8472 | 348.6383 | 106.2256 | 128.3279 | 188.2372 | 334.3969 | 367.429 | [7 empty] | 115.9951 | 136.7589 | 195.8906 | 322.0973 |  | 207.3928 | 208.4382 | 207.7563 | 294.3911 | 204.0826 | 230.8262 |  | 23.9812 | 25.7763 | 19.013 | 20.3393 | 34.1459 | 116.2557 | 107.8885 | 209.7459 | 205.7907 | 208.1373 | 77.0737 | 93.9031 | 218.3477 | 296.0101 | 295.3218 | 220.0452 | -0.0036 | -0.0772 | 0.0144 | 0.0745 | -0.0122 | 0.0024 | -0.0484 | -0.1016 | -0.0765 | -298.8962 | -0.8752 | -320.3991 | -0.8485 | -316.7373 | -0.8834 | -271.7746 | -0.7889 | -229.0832 | -0.8772 | -252.6628 | -0.8526 | 0.017473 | 5.7944 | 207.0665 | 295.666 | -105.7166
2017-12-19 13:19 | 5060.3036 |  |  | -51.1363 | -71.9887 | -2.4344 | -17.8803 | -24.2073 | -36.8522 | -67.4071 | -32.366 |  |  | -202.513 | -63.5215 | -12.7794 | -22.5121 | 7.986 | -5.2903 | -17.7929 | -12.232 | 8.4055 |  | 274.3177 | 101.0804 | 148.5769 | 273.6218 | 345.9279 | 182.5767 | 60.6068 |  |  | 192.0016 | 150.1858 | 184.2555 | 157.7133 | 127.653 | 100.8999 | 85.8012 | 111.2903 | 159.9561 | 284.4624 | 338.9009 | 152.2867 | 105.2356 | 160.4016 | 163.5794 | 176.1833 |  |  |  |  | 133.0896 | 107.3771 | 288.385 | 332.9831 |  |  | 125.7219 | 118.7056 | 185.8205 | 316.4536 | 99.4093 | 58.0721 | 79.7368 | 106.5052 | 150.6968 |  |  |  | 373.5402 | 160.2172 | 164.1372 | [5 empty] | 126.9303 | 153.9733 | 247.6127 | 298.1061 | 74.2355 | 99.238 | 99.4094 | 101.598 | 96.6676 | 114.2784 | 55.1383 | 72.1548 | 100.2504 | 123.296 | 171.5016 |  | 164.1821 | 289.4495 | 342.0455 | 78.7472 | 106.1877 | 148.4803 | 281.495 | 349.1094 | [7 empty] | 82.1603 | 124.7195 | 188.4748 | 315.6859 | 360.0844 | 204.0952 | 204.974 | 307.5475 | 212.2596 | 314.2033 | 207.9022 | 63.4647 | 60.6258 | 229.3249 | 227.0162 | 64.8914 | 54.176 | 63.6107 | 62.5484 | 61.9072 | 63.8516 | 215.6602 | 248.3526 |  |  | 121.2172 | 197.8405 | 320.7162 | 341.2618 | 136.7653 | 64.3642 | [7 empty] | 97.385 | 86.9316 | 116.2723 | 177.0429 | 316.8513 | 358.323 | 134.2901 | 108.3871 | 159.0002 | 232.8597 | [5 empty] | 105.1644 | 118.7521 | 289.7717 | 369.2248 |  |  | 99.1076 | 109.2546 | 161.8221 | 306.2247 | 167.8077 | 63.608 | 86.305 | 117.368 | 173.3013 |  |  |  | 372.0633 | 122.6194 | 168.4251 | [5 empty] | 117.2854 | 169.6787 | 297.0348 | 343.0626 | 49.6583 | 66.3223 | 91.9222 | 106.8484 | 119.674 | 133.8731 | 64.9193 | 79.9542 | 99.1656 | 100.3598 | 170.8086 |  | 169.6182 | 289.8202 | 348.5486 | 106.2298 | 128.333 | 188.2135 | 334.3333 | 367.3191 | [7 empty] | 115.9693 | 136.7646 | 195.8889 | 322.0405 |  | 207.2977 | 208.3346 | 207.6685 | 294.3758 | 204.0313 | 230.7218 |  | 23.9751 | 25.7796 | 19.005 | 20.3377 | 34.1495 | 116.1134 | 107.8762 | 209.6731 | 205.7274 | 208.0693 | 77.0788 | 93.899 | 218.3304 | 295.9131 | 295.2191 | 220.045 | -0.0039 | -0.0775 | 0.014 | 0.0743 | -0.0119 | 0.0028 | -0.051 | -0.1043 | -0.0768 | -298.9485 | -0.8854 | -320.3406 | -0.8875 | -316.6634 | -0.8936 | -271.8023 | -0.7622 | -229.0986 | -0.8875 | -252.6074 | -0.8916 | -0.043843 | 4.3774 | 206.98 | 295.5661 | -105.6561
2017-12-19 13:20 | 5061.3037 |  |  | -51.064 | -71.8913 | -2.4092 | -17.8472 | -24.2755 | -36.9193 | -67.4224 | -32.4202 |  |  | -202.4702 | -63.5332 | -12.6128 | -22.7467 | 8.0707 | -5.2825 | -17.6754 | -12.2254 | 9.3578 |  | 274.2787 | 101.0848 | 148.587 | 273.5882 | 345.8309 | 182.5793 | 60.6116 |  |  | 191.991 | 150.1804 | 184.243 | 157.6899 | 127.6455 | 100.9049 | 85.8219 | 111.283 | 159.9618 | 284.4247 | 338.7994 | 152.287 | 105.2307 | 160.4153 | 163.5639 | 176.1431 |  |  |  |  | 133.0896 | 107.3833 | 288.3636 | 332.9003 |  |  | 125.7122 | 118.7151 | 185.826 | 316.4137 | 99.403 | 58.0877 | 79.7554 | 106.5167 | 150.7082 |  |  |  | 373.429 | 160.1941 | 164.1483 | [5 empty] | 126.9468 | 153.9859 | 247.6004 | 298.0401 | 74.2286 | 99.2349 | 99.4073 | 101.6025 | 96.685 | 114.3048 | 55.1582 | 72.1905 | 100.2602 | 123.3105 | 171.5128 |  | 164.208 | 289.422 | 341.9473 | 78.7605 | 106.2014 | 148.5143 | 281.4798 | 349.0338 | [7 empty] | 82.1604 | 124.7281 | 188.4834 | 315.6353 | 359.9756 | 204.0028 | 204.8788 | 307.5103 | 212.1699 | 314.1305 | 207.805 | 63.0898 | 59.0748 | 229.2261 | 226.9088 | 64.2699 | 50.9728 | 63.1465 | 63.1927 | 61.5546 | 63.147 | 215.5712 | 248.2527 |  |  | 121.2348 | 197.8401 | 320.6456 | 341.1547 | 136.7847 | 64.3594 | [7 empty] | 97.4124 | 86.9357 | 116.2789 | 177.0648 | 316.8081 | 358.2275 | 134.2755 | 108.399 | 159.0092 | 232.8464 | [5 empty] | 105.1565 | 118.7619 | 289.7441 | 369.1191 |  |  | 99.1007 | 109.2767 | 161.8545 | 306.203 | 167.8143 | 63.6221 | 86.3258 | 117.3752 | 173.3037 |  |  |  | 371.981 | 122.6057 | 168.444 | [5 empty] | 117.3148 | 169.6975 | 296.9986 | 342.9794 | 49.6549 | 66.3392 | 91.916 | 106.8447 | 119.6947 | 133.8823 | 64.9195 | 79.9622 | 99.1659 | 100.3443 | 170.7897 |  | 169.6437 | 289.7944 | 348.471 | 106.2302 | 128.3408 | 188.3236 | 334.2834 | 367.2066 | [7 empty] | 115.9313 | 136.7755 | 195.8875 | 321.9912 |  | 207.207 | 208.2436 | 207.5799 | 294.3575 | 203.981 | 230.6241 |  | 23.9662 | 25.7826 | 19.01 | 20.3412 | 34.1532 | 116.0905 | 107.8599 | 209.5854 | 205.6308 | 207.9888 | 77.0464 | 93.8979 | 218.3342 | 295.8786 | 295.1496 | 220.0549 | -0.004 | -0.0776 | 0.014 | 0.0743 | -0.0124 | 0.0021 | -0.0553 | -0.102 | -0.0696 | -298.9516 | -0.8587 | -320.3898 | -0.8875 | -316.6911 | -0.9285 | -271.7377 | -0.7848 | -229.0986 | -0.8608 | -252.6382 | -0.8834 | -0.07631 | 10.8356 | 206.8896 | 295.5141 | -105.6316
2017-12-19 13:20 | 5062.3037 |  |  | -51.0061 | -71.8096 | -2.3527 | -17.9051 | -24.2607 | -36.8187 | -67.4395 | -32.2499 |  |  | -202.3795 | -63.5247 | -12.8672 | -22.4047 | 8.0733 | -5.3075 | -17.6163 | -12.2429 | 10.2797 |  | 274.2338 | 101.0877 | 148.603 | 273.559 | 345.7389 | 182.5902 | 60.6138 |  |  | 191.9734 | 150.1701 | 184.2367 | 157.6678 | 127.6457 | 100.9051 | 85.8405 | 111.2938 | 159.9679 | 284.3928 | 338.7122 | 152.307 | 105.2368 | 160.4412 | 163.5474 | 176.0502 |  |  |  |  | 133.0907 | 107.4003 | 288.3346 | 332.8143 |  |  | 125.7115 | 118.7267 | 185.8325 | 316.3758 | 99.4113 | 58.1096 | 79.7675 | 106.527 | 150.7195 |  |  |  | 373.3223 | 160.1788 | 164.1611 | [5 empty] | 126.9583 | 154.0095 | 247.5908 | 297.9755 | 74.2451 | 99.2368 | 99.4101 | 101.6059 | 96.6897 | 114.3286 | 55.1747 | 72.2217 | 100.2732 | 123.3286 | 171.5285 |  | 164.2403 | 289.405 | 341.8651 | 78.7767 | 106.2194 | 148.5406 | 281.4771 | 348.9597 | [7 empty] | 82.1716 | 124.738 | 188.4891 | 315.5922 | 359.8705 | 203.9124 | 204.7756 | 307.4757 | 212.0816 | 314.0548 | 207.7116 | 62.5002 | 59.8258 | 229.1229 | 226.8028 | 64.5277 | 47.4333 | 63.2197 | 63.2953 | 60.8732 | 62.8515 | 215.4754 | 248.1531 |  |  | 121.2577 | 197.8473 | 320.5772 | 341.0482 | 136.7984 | 64.3686 | [7 empty] | 97.4206 | 86.9445 | 116.2877 | 177.0901 | 316.7676 | 358.1276 | 134.2714 | 108.4189 | 159.0269 | 232.8269 | [5 empty] | 105.1643 | 118.7778 | 289.7355 | 369.0274 |  |  | 99.1109 | 109.2825 | 161.885 | 306.1752 | 167.8289 | 63.6304 | 86.3502 | 117.3889 | 173.3211 |  |  |  | 371.8909 | 122.5779 | 168.4572 | [5 empty] | 117.3402 | 169.7223 | 296.9623 | 342.8983 | 49.6546 | 66.3464 | 91.9318 | 106.8547 | 119.7076 | 133.921 | 64.935 | 79.9647 | 99.172 | 100.3375 | 170.7896 |  | 169.6489 | 289.7526 | 348.4094 | 106.2337 | 128.3542 | 188.4745 | 334.2261 | 367.0979 | [7 empty] | 115.9084 | 136.792 | 195.9034 | 321.9477 |  | 207.1113 | 208.1561 | 207.4872 | 294.3511 | 203.9362 | 230.5247 |  | 23.9471 | 25.7799 | 19.0084 | 20.3396 | 34.1481 | 116.1857 | 107.8422 | 209.485 | 205.5357 | 207.8871 | 77.0631 | 93.9202 | 218.2866 | 295.8296 | 295.2335 | 220.0482 | -0.0032 | -0.0771 | 0.0135 | 0.074 | -0.0123 | 0.0024 | -0.051 | -0.1037 | -0.0872 | -298.9054 | -0.8813 | -320.3991 | -0.8423 | -316.7619 | -0.8998 | -271.7623 | -0.7992 | -229.077 | -0.8772 | -252.672 | -0.8444 | -0.051051 | 0.42344 | 206.7938 | 295.5316 | -105.5023
2017-12-19 13:20 | 5063.3038 |  |  | -50.9009 | -71.8087 | -2.3021 | -17.6836 | -24.2348 | -36.6818 | -67.3731 | -32.2306 |  |  | -202.3511 | -63.5886 | -12.8819 | -22.4636 | 7.9724 | -5.2437 | -17.5529 | -12.2436 | 11.4172 |  | 274.201 | 101.0888 | 148.6237 | 273.538 | 345.65 | 182.593 | 60.63 |  |  | 191.9633 | 150.1588 | 184.2313 | 157.6487 | 127.6488 | 100.901 | 85.854 | 111.3128 | 159.9865 | 284.3523 | 338.6153 | 152.319 | 105.2378 | 160.4618 | 163.5484 | 175.901 |  |  |  |  | 133.1092 | 107.4217 | 288.3137 | 332.7376 |  |  | 125.713 | 118.7327 | 185.8464 | 316.3371 | 99.4117 | 58.1277 | 79.7831 | 106.5366 | 150.7368 |  |  |  | 373.2225 | 160.172 | 164.1792 | [5 empty] | 126.9794 | 154.0231 | 247.5818 | 297.9086 | 74.2576 | 99.2353 | 99.4066 | 101.6102 | 96.6993 | 114.3383 | 55.1748 | 72.2501 | 100.279 | 123.3364 | 171.5352 |  | 164.264 | 289.3814 | 341.7856 | 78.7919 | 106.2307 | 148.5588 | 281.4733 | 348.8752 | [7 empty] | 82.1702 | 124.7446 | 188.5088 | 315.549 | 359.7685 | 203.8223 | 204.6812 | 307.4403 | 211.9986 | 313.983 | 207.6273 | 62.0891 | 60.1383 | 229.0215 | 226.6979 | 64.9706 | 47.0676 | 63.2088 | 63.474 | 60.757 | 63.1153 | 215.38 | 248.0632 |  |  | 121.273 | 197.8678 | 320.522 | 340.9455 | 136.8123 | 64.3833 | [7 empty] | 97.4031 | 86.9511 | 116.3045 | 177.1165 | 316.7248 | 358.0153 | 134.27 | 108.4409 | 159.0451 | 232.8216 | [5 empty] | 105.1938 | 118.7845 | 289.7089 | 368.9271 |  |  | 99.1052 | 109.2948 | 161.9013 | 306.1402 | 167.8339 | 63.6331 | 86.3568 | 117.3979 | 173.3275 |  |  |  | 371.7874 | 122.563 | 168.4531 | [5 empty] | 117.3452 | 169.7415 | 296.9088 | 342.798 | 49.6631 | 66.3531 | 91.9447 | 106.8592 | 119.6976 | 133.9468 | 64.9629 | 79.948 | 99.1702 | 100.3587 | 170.8122 |  | 169.6749 | 289.7394 | 348.3143 | 106.2066 | 128.3617 | 188.5136 | 334.1628 | 366.9958 | [7 empty] | 115.8935 | 136.8056 | 195.923 | 321.8991 |  | 207.0074 | 208.0697 | 207.3912 | 294.3288 | 203.8664 | 230.4193 |  | 23.9264 | 25.7629 | 19.0054 | 20.3411 | 34.1455 | 116.3462 | 107.8288 | 209.4093 | 205.4463 | 207.7991 | 77.0807 | 93.9554 | 218.1447 | 295.7368 | 295.0947 | 219.8711 | -0.0038 | -0.0774 | 0.0143 | 0.0744 | -0.0121 | 0.0025 | -0.0469 | -0.1019 | -0.0699 | -298.8592 | -0.9142 | -320.3252 | -0.8546 | -316.725 | -0.8752 | -271.7561 | -0.793 | -229.034 | -0.8998 | -252.6105 | -0.869 | 0.093227 | 2.5613 | 206.7033 | 295.4158 | -105.3882
2017-12-19 13:20 | 5064.3038 |  |  | -50.8707 | -71.8615 | -2.3101 | -17.7475 | -24.2716 | -36.6201 | -67.331 | -32.2514 |  |  | -202.2239 | -63.5553 | -12.7843 | -22.4302 | 8.0079 | -5.2963 | -17.5419 | -12.3331 | 9.2687 |  | 274.1651 | 101.0917 | 148.6394 | 273.5125 | 345.5619 | 182.5864 | 60.6505 |  |  | 191.9563 | 150.1533 | 184.2218 | 157.6287 | 127.6457 | 100.9069 | 85.881 | 111.3232 | 160.0108 | 284.3229 | 338.5157 | 152.3218 | 105.24 | 160.4747 | 163.5707 | 175.8213 |  |  |  |  | 133.1202 | 107.4363 | 288.2937 | 332.6674 |  |  | 125.7089 | 118.7407 | 185.8618 | 316.2995 | 99.4101 | 58.1315 | 79.8043 | 106.5573 | 150.7517 |  |  |  | 373.1187 | 160.1533 | 164.1949 | [5 empty] | 126.9984 | 154.0314 | 247.5699 | 297.8398 | 74.2438 | 99.2339 | 99.4066 | 101.6183 | 96.7181 | 114.3439 | 55.185 | 72.2676 | 100.2698 | 123.3453 | 171.5338 |  | 164.2837 | 289.3458 | 341.6979 | 78.8089 | 106.2358 | 148.5776 | 281.4693 | 348.7894 | [7 empty] | 82.1754 | 124.7502 | 188.5276 | 315.5074 | 359.6624 | 203.7302 | 204.5914 | 307.4018 | 211.9069 | 313.9083 | 207.5433 | 61.7743 | 59.3059 | 228.9151 | 226.5936 | 65.2504 | 49.9713 | 63.145 | 63.7973 | 61.8836 | 63.724 | 215.2724 | 247.9757 |  |  | 121.286 | 197.883 | 320.4668 | 340.8358 | 136.8094 | 64.3924 | [7 empty] | 97.3976 | 86.949 | 116.3186 | 177.1352 | 316.6748 | 357.9082 | 134.2634 | 108.45 | 159.052 | 232.811 | [5 empty] | 105.1976 | 118.7868 | 289.6757 | 368.8205 |  |  | 99.0968 | 109.3015 | 161.9053 | 306.0966 | 167.8307 | 63.6397 | 86.3664 | 117.4023 | 173.3327 |  |  |  | 371.6886 | 122.5725 | 168.4577 | [5 empty] | 117.3428 | 169.7546 | 296.8653 | 342.7043 | 49.6712 | 66.3623 | 91.9529 | 106.8613 | 119.6944 | 133.9437 | 64.9589 | 79.9484 | 99.169 | 100.3712 | 170.816 |  | 169.7058 | 289.7277 | 348.2294 | 106.2201 | 128.3772 | 188.5136 | 334.1082 | 366.8949 | [7 empty] | 115.8744 | 136.8135 | 195.9303 | 321.844 |  | 206.9126 | 207.9956 | 207.3098 | 294.3171 | 203.7965 | 230.3297 |  | 23.9187 | 25.749 | 19.0114 | 20.3517 | 34.1603 | 116.4622 | 107.8257 | 209.3266 | 205.3531 | 207.7153 | 77.0831 | 93.9734 | 218.1331 | 295.6372 | 295.0758 | 219.8251 | -0.0037 | -0.0774 | 0.0144 | 0.0748 | -0.0122 | 0.0027 | -0.0533 | -0.1043 | -0.0916 | -298.8992 | -0.9101 | -320.3068 | -0.8916 | -316.6696 | -0.8772 | -271.8023 | -0.7602 | -229.077 | -0.9039 | -252.5582 | -0.8957 | -0.12681 | 8.0786 | 206.6168 | 295.3565 | -105.3909
2017-12-19 13:20 | 5065.3039 |  |  | -51.011 | -71.8579 | -2.3107 | -17.8516 | -24.2195 | -36.6568 | -67.2959 | -32.3131 |  |  | -202.2483 | -63.6973 | -12.7879 | -22.4387 | 8.0372 | -5.1667 | -17.5228 | -12.2553 | 8.5446 |  | 274.1129 | 101.0937 | 148.651 | 273.4806 | 345.4675 | 182.5817 | 60.6649 |  |  | 191.9357 | 150.1386 | 184.2102 | 157.6059 | 127.635 | 100.9203 | 85.9107 | 111.3349 | 160.03 | 284.2975 | 338.4289 | 152.3295 | 105.2577 | 160.4967 | 163.5882 | 175.7727 |  |  |  |  | 133.1249 | 107.4494 | 288.264 | 332.5824 |  |  | 125.7037 | 118.7566 | 185.8674 | 316.2551 | 99.4128 | 58.1254 | 79.8216 | 106.577 | 150.7557 |  |  |  | 373.0182 | 160.1238 | 164.2042 | [5 empty] | 127.022 | 154.0502 | 247.5556 | 297.7721 | 74.2392 | 99.2407 | 99.4145 | 101.6311 | 96.7434 | 114.3634 | 55.1977 | 72.2993 | 100.2766 | 123.3635 | 171.5372 |  | 164.3128 | 289.3096 | 341.6189 | 78.8338 | 106.2444 | 148.6008 | 281.4739 | 348.7124 | [7 empty] | 82.1753 | 124.766 | 188.5411 | 315.472 | 359.5578 | 203.6454 | 204.4955 | 307.3709 | 211.8152 | 313.8399 | 207.4775 | 61.0733 | 58.809 | 228.7998 | 226.4764 | 65.3439 | 53.4923 | 63.4414 | 64.0517 | 62.8874 | 64.5575 | 215.1537 | 247.8723 |  |  | 121.3021 | 197.8896 | 320.4007 | 340.7282 | 136.803 | 64.3983 | [7 empty] | 97.3818 | 86.9703 | 116.3316 | 177.1588 | 316.6345 | 357.8095 | 134.273 | 108.4549 | 159.0646 | 232.8024 | [5 empty] | 105.2092 | 118.809 | 289.6597 | 368.7198 |  |  | 99.0897 | 109.303 | 161.9086 | 306.0575 | 167.8346 | 63.6505 | 86.3778 | 117.4168 | 173.3413 |  |  |  | 371.5832 | 122.5753 | 168.4731 | [5 empty] | 117.3452 | 169.7604 | 296.8271 | 342.6092 | 49.6679 | 66.3725 | 91.9641 | 106.8695 | 119.6995 | 133.9452 | 64.9404 | 79.9542 | 99.1701 | 100.361 | 170.8106 |  | 169.7146 | 289.7 | 348.1391 | 106.2477 | 128.3889 | 188.4967 | 334.047 | 366.7821 | [7 empty] | 115.8873 | 136.8224 | 195.9328 | 321.7883 |  | 206.831 | 207.9236 | 207.2316 | 294.3161 | 203.736 | 230.2496 |  | 23.9213 | 25.7469 | 19.0213 | 20.354 | 34.1667 | 116.477 | 107.8259 | 209.2245 | 205.2549 | 207.619 | 77.0966 | 93.9723 | 218.1196 | 295.6574 | 295.0035 | 219.7537 | -0.0036 | -0.0772 | 0.0136 | 0.0739 | -0.0121 | 0.0029 | -0.0489 | -0.1006 | -0.0708 | -298.9485 | -0.8546 | -320.3468 | -0.8895 | -316.6727 | -0.9101 | -271.7192 | -0.754 | -229.074 | -0.8546 | -252.6505 | -0.8998 | -0.079909 | -1.9451 | 206.5282 | 295.3304 | -105.3939
2017-12-19 13:20 | 5066.304 |  |  | -51.0318 | -71.7257 | -2.1747 | -17.6789 | -24.1407 | -36.575 | -67.3418 | -32.2588 |  |  | -202.0815 | -63.6606 | -12.6288 | -22.3234 | 8.0698 | -5.1847 | -17.4895 | -12.1936 | 10.3861 |  | 274.0729 | 101.0977 | 148.6696 | 273.4575 | 345.3732 | 182.5831 | 60.6764 |  |  | 191.9226 | 150.1262 | 184.2045 | 157.5908 | 127.6328 | 100.9253 | 85.9335 | 111.3412 | 160.0425 | 284.2571 | 338.3336 | 152.3323 | 105.2763 | 160.5257 | 163.5856 | 175.6845 |  |  |  |  | 133.1285 | 107.4641 | 288.2325 | 332.5085 |  |  | 125.7046 | 118.7723 | 185.8769 | 316.2085 | 99.4166 | 58.1367 | 79.8352 | 106.5935 | 150.7632 |  |  |  | 372.9159 | 160.1086 | 164.2168 | [5 empty] | 127.0377 | 154.0697 | 247.5345 | 297.7048 | 74.2357 | 99.2474 | 99.4189 | 101.6396 | 96.7615 | 114.3843 | 55.2066 | 72.3337 | 100.2862 | 123.3717 | 171.5543 |  | 164.3353 | 289.2805 | 341.5269 | 78.8374 | 106.2495 | 148.6223 | 281.4668 | 348.6302 | [7 empty] | 82.1704 | 124.7769 | 188.5617 | 315.4272 | 359.4594 | 203.5553 | 204.4029 | 307.3316 | 211.7225 | 313.775 | 207.3955 | 60.5065 | 59.3353 | 228.6827 | 226.3515 | 65.0751 | 56.5587 | 63.9654 | 63.485 | 62.984 | 64.8688 | 215.0326 | 247.7563 |  |  | 121.318 | 197.8959 | 320.3512 | 340.6261 | 136.8055 | 64.4094 | [7 empty] | 97.3733 | 86.9903 | 116.3456 | 177.1858 | 316.5947 | 357.7107 | 134.2736 | 108.4649 | 159.0793 | 232.7964 | [5 empty] | 105.2288 | 118.8253 | 289.6303 | 368.615 |  |  | 99.0845 | 109.3179 | 161.9217 | 306.0316 | 167.8272 | 63.657 | 86.3979 | 117.431 | 173.341 |  |  |  | 371.4872 | 122.5788 | 168.4912 | [5 empty] | 117.3549 | 169.7803 | 296.7817 | 342.5224 | 49.6744 | 66.3855 | 91.9813 | 106.8735 | 119.6905 | 133.9511 | 64.9435 | 79.9614 | 99.1754 | 100.369 | 170.8273 |  | 169.7517 | 289.6989 | 348.026 | 106.2341 | 128.401 | 188.4942 | 333.9989 | 366.6759 | [7 empty] | 115.9008 | 136.834 | 195.942 | 321.7371 |  | 206.7427 | 207.8278 | 207.1487 | 294.3047 | 203.6596 | 230.1698 |  | 23.9172 | 25.7369 | 19.023 | 20.3509 | 34.1639 | 116.393 | 107.818 | 209.1378 | 205.1777 | 207.5333 | 77.1306 | 93.9765 | 218.1184 | 295.6529 | 295.0513 | 219.8503 | -0.004 | -0.0776 | 0.0136 | 0.0741 | -0.0123 | 0.0026 | -0.0538 | -0.103 | -0.0493 | -298.8808 | -0.8628 | -320.3991 | -0.8628 | -316.6634 | -0.9347 | -271.6761 | -0.7992 | -229.0401 | -0.8587 | -252.6351 | -0.8752 | -0.083525 | 0.15313 | 206.4408 | 295.3521 | -105.1068
2017-12-19 13:20 | 5067.304 |  |  | -51.0072 | -71.6474 | -2.1078 | -17.6732 | -24.1583 | -36.6716 | -67.2021 | -32.1941 |  |  | -202.0904 | -63.6263 | -12.6386 | -22.2838 | 8.1373 | -5.224 | -17.5085 | -12.181 | 9.943 |  | 274.0404 | 101.1034 | 148.6828 | 273.4328 | 345.2837 | 182.5988 | 60.6887 |  |  | 191.9148 | 150.1163 | 184.1915 | 157.5684 | 127.6304 | 100.912 | 85.9421 | 111.3401 | 160.0472 | 284.217 | 338.2384 | 152.3359 | 105.2734 | 160.5358 | 163.5843 | 175.6079 |  |  |  |  | 133.1322 | 107.4795 | 288.2116 | 332.4363 |  |  | 125.7083 | 118.7794 | 185.8931 | 316.1691 | 99.4238 | 58.1597 | 79.8506 | 106.6069 | 150.7838 |  |  |  | 372.8113 | 160.0945 | 164.2313 | [5 empty] | 127.0432 | 154.094 | 247.513 | 297.6364 | 74.2405 | 99.2459 | 99.4194 | 101.6427 | 96.7631 | 114.4026 | 55.22 | 72.3581 | 100.2916 | 123.3728 | 171.5625 |  | 164.3566 | 289.2558 | 341.4249 | 78.8391 | 106.2642 | 148.6426 | 281.457 | 348.5429 | [7 empty] | 82.1788 | 124.7835 | 188.5701 | 315.3816 | 359.3599 | 203.4599 | 204.3105 | 307.2879 | 211.6197 | 313.6961 | 207.3015 | 60.2962 | 59.3156 | 228.571 | 226.235 | 63.7013 | 58.7742 | 64.0788 | 63.0087 | 62.8858 | 64.2972 | 214.9122 | 247.6502 |  |  | 121.3443 | 197.9157 | 320.2993 | 340.5229 | 136.8184 | 64.4257 | [7 empty] | 97.3943 | 86.9991 | 116.3616 | 177.2073 | 316.5394 | 357.6038 | 134.2685 | 108.4745 | 159.0901 | 232.7819 | [5 empty] | 105.2329 | 118.8187 | 289.6049 | 368.5162 |  |  | 99.0923 | 109.3405 | 161.9467 | 306.0116 | 167.8249 | 63.6493 | 86.4192 | 117.4333 | 173.3327 |  |  |  | 371.3953 | 122.5738 | 168.5092 | [5 empty] | 117.3728 | 169.8054 | 296.7447 | 342.4408 | 49.6884 | 66.4026 | 91.9984 | 106.879 | 119.6863 | 133.9649 | 64.9439 | 79.9598 | 99.1866 | 100.3811 | 170.8491 |  | 169.7879 | 289.6907 | 347.9369 | 106.2262 | 128.4128 | 188.4907 | 333.9447 | 366.5751 | [7 empty] | 115.8817 | 136.8429 | 195.9516 | 321.6845 |  | 206.6439 | 207.7291 | 207.0634 | 294.2948 | 203.5885 | 230.078 |  | 23.897 | 25.7157 | 19.0191 | 20.3456 | 34.1635 | 116.3178 | 107.8018 | 209.065 | 205.1049 | 207.4504 | 77.1446 | 94.0134 | 218.1106 | 295.4796 | 294.9876 | 219.7389 | -0.0035 | -0.0772 | 0.0137 | 0.0739 | -0.0122 | 0.0027 | -0.041 | -0.1017 | -0.0772 | -298.8377 | -0.8854 | -320.3652 | -0.8546 | -316.7465 | -0.8854 | -271.6761 | -0.8054 | -229.0001 | -0.8834 | -252.5982 | -0.8608 | -0.20973 | -6.5169 | 206.3534 | 295.2336 | -105.0157
2017-12-19 13:20 | 5068.3041 |  |  | -50.9646 | -71.6603 | -2.1008 | -17.6847 | -24.0867 | -36.6333 | -67.2274 | -32.1176 |  |  | -202.0443 | -63.687 | -12.5284 | -22.3765 | 7.9948 | -5.2525 | -17.54 | -12.2319 | 8.9229 |  | 273.999 | 101.1061 | 148.6921 | 273.4053 | 345.1949 | 182.5993 | 60.7067 |  |  | 191.9005 | 150.1068 | 184.18 | 157.5434 | 127.6257 | 100.9026 | 85.9589 | 111.3561 | 160.0625 | 284.1842 | 338.1466 | 152.3445 | 105.2698 | 160.5519 | 163.6023 | 175.5418 |  |  |  |  | 133.1384 | 107.494 | 288.1844 | 332.3431 |  |  | 125.709 | 118.7832 | 185.8998 | 316.1335 | 99.4215 | 58.1766 | 79.8604 | 106.6149 | 150.7997 |  |  |  | 372.7149 | 160.0672 | 164.2506 | [5 empty] | 127.0613 | 154.1138 | 247.504 | 297.5697 | 74.2507 | 99.2416 | 99.4196 | 101.6507 | 96.7749 | 114.4261 | 55.2293 | 72.3865 | 100.2979 | 123.3865 | 171.5657 |  | 164.3824 | 289.227 | 341.3405 | 78.8473 | 106.2774 | 148.6675 | 281.4582 | 348.4665 | [7 empty] | 82.1734 | 124.7937 | 188.5742 | 315.3347 | 359.2567 | 203.3705 | 204.2206 | 307.2459 | 211.5215 | 313.6193 | 207.2215 | 60.364 | 58.5303 | 228.4629 | 226.1173 | 62.896 | 59.9686 | 64.2247 | 63.6328 | 63.1414 | 63.5332 | 214.8034 | 247.561 |  |  | 121.3612 | 197.9326 | 320.2215 | 340.4194 | 136.8277 | 64.438 | [7 empty] | 97.3897 | 87.002 | 116.372 | 177.2202 | 316.4896 | 357.4966 | 134.2736 | 108.488 | 159.1033 | 232.7707 | [5 empty] | 105.2413 | 118.8172 | 289.5805 | 368.4196 |  |  | 99.0872 | 109.3547 | 161.9741 | 305.9843 | 167.8302 | 63.6497 | 86.428 | 117.4168 | 173.341 |  |  |  | 371.3021 | 122.5808 | 168.521 | [5 empty] | 117.3832 | 169.8128 | 296.7013 | 342.3404 | 49.6915 | 66.4113 | 92.0131 | 106.889 | 119.6942 | 133.9736 | 64.9531 | 79.9613 | 99.179 | 100.3727 | 170.8423 |  | 169.8146 | 289.6777 | 347.8543 | 106.224 | 128.4147 | 188.4907 | 333.879 | 366.4659 | [7 empty] | 115.87 | 136.8455 | 195.962 | 321.6339 |  | 206.5496 | 207.6581 | 206.9787 | 294.268 | 203.5286 | 229.9791 |  | 23.871 | 25.7033 | 19.0192 | 20.3494 | 34.163 | 116.3661 | 107.7861 | 208.9562 | 204.9947 | 207.3499 | 77.1182 | 93.9647 | 218.1479 | 295.5967 | 295.1048 | 219.8281 | -0.0041 | -0.0778 | 0.0135 | 0.0739 | -0.0124 | 0.0024 | -0.0522 | -0.1008 | -0.071 | -298.8439 | -0.8854 | -320.3529 | -0.8772 | -316.6757 | -0.9142 | -271.7069 | -0.7725 | -229.0155 | -0.8936 | -252.5828 | -0.8813 | 0.11487 | -3.9228 | 206.2598 | 295.3508 | -105.0583
2017-12-19 13:20 | 5069.3041 |  |  | -50.9071 | -71.7044 | -2.094 | -17.75 | -24.1727 | -36.6128 | -67.1908 | -32.0958 |  |  | -202.0276 | -63.6179 | -12.5733 | -22.3592 | 8.0468 | -5.2551 | -17.415 | -12.2445 | 9.3162 |  | 273.9532 | 101.1023 | 148.7032 | 273.3764 | 345.1018 | 182.5904 | 60.7037 |  |  | 191.8814 | 150.0967 | 184.175 | 157.5166 | 127.6172 | 100.9053 | 85.9804 | 111.3671 | 160.0824 | 284.1521 | 338.0503 | 152.3516 | 105.2749 | 160.5665 | 163.5962 | 175.4702 |  |  |  |  | 133.1327 | 107.5114 | 288.1646 | 332.2672 |  |  | 125.6999 | 118.7911 | 185.9032 | 316.0953 | 99.4179 | 58.181 | 79.8672 | 106.629 | 150.8115 |  |  |  | 372.6126 | 160.0605 | 164.268 | [5 empty] | 127.0687 | 154.121 | 247.496 | 297.5017 | 74.2558 | 99.245 | 99.4197 | 101.6638 | 96.7925 | 114.4422 | 55.2323 | 72.418 | 100.2941 | 123.4018 | 171.5743 |  | 164.3974 | 289.1903 | 341.2497 | 78.8444 | 106.2859 | 148.6883 | 281.4591 | 348.3859 | [7 empty] | 82.1639 | 124.8041 | 188.5946 | 315.2874 | 359.1524 | 203.2717 | 204.1176 | 307.1981 | 211.4144 | 313.5449 | 207.1537 | 60.6904 | 58.0585 | 228.3538 | 225.9981 | 63.5321 | 59.9402 | 64.6476 | 64.1931 | 63.5242 | 62.8358 | 214.7021 | 247.471 |  |  | 121.3812 | 197.9469 | 320.1596 | 340.3202 | 136.8267 | 64.4393 | [7 empty] | 97.3903 | 87.0066 | 116.3796 | 177.2381 | 316.4469 | 357.3959 | 134.2948 | 108.509 | 159.1218 | 232.7628 | [5 empty] | 105.2593 | 118.83 | 289.56 | 368.3217 |  |  | 99.0866 | 109.3627 | 161.9922 | 305.9563 | 167.843 | 63.6796 | 86.4288 | 117.4303 | 173.3635 |  |  |  | 371.2089 | 122.6074 | 168.5451 | [5 empty] | 117.3888 | 169.8196 | 296.6579 | 342.2407 | 49.7176 | 66.4249 | 92.0247 | 106.8947 | 119.69 | 133.965 | 64.9649 | 79.9585 | 99.1721 | 100.3833 | 170.8231 |  | 169.8408 | 289.665 | 347.7594 | 106.2281 | 128.4149 | 188.4919 | 333.8155 | 366.3526 | [7 empty] | 115.8557 | 136.8524 | 195.979 | 321.592 |  | 206.4587 | 207.5732 | 206.8909 | 294.2429 | 203.4668 | 229.8826 |  | 23.8495 | 25.687 | 19.0176 | 20.3497 | 34.1595 | 116.4284 | 107.7729 | 208.8665 | 204.9194 | 207.2715 | 77.1426 | 93.9592 | 218.1067 | 295.523 | 295.031 | 219.6774 | -0.0035 | -0.0774 | 0.0141 | 0.0744 | -0.0124 | 0.0024 | -0.038 | -0.0999 | -0.0743 | -298.8592 | -0.8649 | -320.356 | -0.8752 | -316.6634 | -0.9121 | -271.6854 | -0.7971 | -229.0309 | -0.8546 | -252.5982 | -0.8834 | -0.10515 | -2.088 | 206.1712 | 295.277 | -105.0322
2017-12-19 13:20 | 5070.3042 |  |  | -50.8241 | -71.7006 | -2.1041 | -17.6153 | -24.1655 | -36.6012 | -67.1967 | -32.0737 |  |  | -202.1031 | -63.5821 | -12.5475 | -22.1477 | 8.0813 | -5.2251 | -17.4777 | -12.2136 | 8.5176 |  | 273.9171 | 101.103 | 148.7181 | 273.3498 | 345.0068 | 182.6038 | 60.714 |  |  | 191.868 | 150.0848 | 184.1649 | 157.4911 | 127.607 | 100.9098 | 85.991 | 111.3689 | 160.0929 | 284.11 | 337.9492 | 152.3434 | 105.266 | 160.5696 | 163.5799 | 175.293 |  |  |  |  | 133.1268 | 107.5213 | 288.146 | 332.1945 |  |  | 125.699 | 118.7964 | 185.9111 | 316.0564 | 99.4231 | 58.1943 | 79.876 | 106.6433 | 150.8194 |  |  |  | 372.5052 | 160.0538 | 164.2835 | [5 empty] | 127.0842 | 154.1472 | 247.4832 | 297.4384 | 74.2719 | 99.2504 | 99.4155 | 101.6709 | 96.8055 | 114.4527 | 55.2383 | 72.45 | 100.2957 | 123.4082 | 171.5812 |  | 164.413 | 289.1578 | 341.1514 | 78.8578 | 106.3049 | 148.7092 | 281.4507 | 348.3084 | [7 empty] | 82.1727 | 124.8153 | 188.6138 | 315.2516 | 359.0544 | 203.1675 | 204.0246 | 307.1536 | 211.3075 | 313.4676 | 207.0744 | 60.8877 | 58.2872 | 228.255 | 225.8778 | 63.8395 | 58.8842 | 64.9537 | 64.4437 | 63.9123 | 62.0179 | 214.6004 | 247.369 |  |  | 121.405 | 197.9653 | 320.109 | 340.2171 | 136.8332 | 64.4427 | [7 empty] | 97.3869 | 87.0204 | 116.3919 | 177.2591 | 316.4046 | 357.2929 | 134.3018 | 108.5271 | 159.1335 | 232.7602 | [5 empty] | 105.2822 | 118.8447 | 289.541 | 368.2266 |  |  | 99.0971 | 109.3706 | 162.0186 | 305.9342 | 167.8541 | 63.7076 | 86.4369 | 117.4459 | 173.3848 |  |  |  | 371.1055 | 122.6071 | 168.5672 | [5 empty] | 117.3993 | 169.8371 | 296.617 | 342.1495 | 49.7349 | 66.4347 | 92.0447 | 106.9045 | 119.6907 | 133.9676 | 64.9623 | 79.9537 | 99.171 | 100.4002 | 170.8381 |  | 169.8508 | 289.6411 | 347.6682 | 106.1946 | 128.4282 | 188.476 | 333.739 | 366.2372 | [7 empty] | 115.83 | 136.8622 | 195.9766 | 321.5369 |  | 206.3765 | 207.4831 | 206.808 | 294.24 | 203.411 | 229.8026 |  | 23.8547 | 25.6691 | 19.019 | 20.3595 | 34.1639 | 116.4873 | 107.7696 | 208.7935 | 204.8384 | 207.2011 | 77.1422 | 93.9705 | 218.0918 | 295.4986 | 294.9774 | 219.7035 | -0.0039 | -0.0776 | 0.0141 | 0.0741 | -0.0123 | 0.0023 | -0.0625 | -0.1023 | -0.0736 | -298.8131 | -0.8752 | -320.356 | -0.867 | -316.7004 | -0.9019 | -271.6761 | -0.7848 | -228.9786 | -0.8834 | -252.5982 | -0.867 | 0.028293 | 5.8271 | 206.0866 | 295.238 | -104.9015
2017-12-19 13:20 | 5071.3043 |  |  | -50.7192 | -71.5775 | -2.0514 | -17.573 | -24.1005 | -36.5837 | -67.2335 | -32.1029 |  |  | -202.0485 | -63.4296 | -12.5979 | -22.1033 | 8.1643 | -5.2657 | -17.4812 | -12.1136 | 9.8634 |  | 273.8788 | 101.1102 | 148.7299 | 273.3284 | 344.913 | 182.6106 | 60.7369 |  |  | 191.8625 | 150.0748 | 184.1525 | 157.4665 | 127.5995 | 100.9092 | 86.0174 | 111.3889 | 160.1067 | 284.0759 | 337.8594 | 152.347 | 105.2753 | 160.5962 | 163.5969 | 175.0214 |  |  |  |  | 133.1369 | 107.5355 | 288.108 | 332.1074 |  |  | 125.7067 | 118.8107 | 185.9197 | 316.0179 | 99.4224 | 58.214 | 79.8893 | 106.6503 | 150.8221 |  |  |  | 372.3998 | 160.03 | 164.2872 | [5 empty] | 127.0972 | 154.1733 | 247.4604 | 297.373 | 74.2726 | 99.2455 | 99.4016 | 101.6683 | 96.8081 | 114.4703 | 55.2497 | 72.4889 | 100.3017 | 123.4175 | 171.5871 |  | 164.4368 | 289.137 | 341.0653 | 78.8753 | 106.3263 | 148.7306 | 281.4395 | 348.241 | [7 empty] | 82.183 | 124.818 | 188.6192 | 315.2149 | 358.9554 | 203.0773 | 203.9511 | 307.1155 | 211.2192 | 313.3949 | 206.985 | 60.939 | 58.7267 | 228.1505 | 225.7519 | 63.9604 | 57.3554 | 64.256 | 64.5017 | 64.4621 | 61.3161 | 214.499 | 247.2538 |  |  | 121.4207 | 197.9736 | 320.0571 | 340.1169 | 136.8525 | 64.459 | [7 empty] | 97.3921 | 87.0289 | 116.4031 | 177.2684 | 316.3569 | 357.1848 | 134.3027 | 108.5402 | 159.1406 | 232.7547 | [5 empty] | 105.2837 | 118.8441 | 289.5239 | 368.1289 |  |  | 99.1061 | 109.386 | 162.0411 | 305.9099 | 167.8571 | 63.7286 | 86.4518 | 117.4462 | 173.4027 |  |  |  | 371.0084 | 122.5986 | 168.5779 | [5 empty] | 117.4099 | 169.8486 | 296.5735 | 342.0613 | 49.7371 | 66.4402 | 92.0551 | 106.9151 | 119.6876 | 133.9818 | 64.9651 | 79.9714 | 99.1625 | 100.4086 | 170.8727 |  | 169.8728 | 289.6258 | 347.5673 | 106.1723 | 128.4457 | 188.4771 | 333.6655 | 366.1256 | [7 empty] | 115.8064 | 136.8699 | 195.9714 | 321.4823 |  | 206.2834 | 207.3942 | 206.7204 | 294.2244 | 203.3501 | 229.7245 |  | 23.8614 | 25.6539 | 19.018 | 20.3758 | 34.1715 | 116.5507 | 107.7597 | 208.6943 | 204.7402 | 207.0979 | 77.0878 | 93.9368 | 218.0084 | 295.419 | 294.8458 | 219.6774 | -0.0038 | -0.0771 | 0.0142 | 0.0742 | -0.0124 | 0.0026 | -0.0436 | -0.102 | -0.0903 | -298.8254 | -0.8875 | -320.3283 | -0.8813 | -316.6604 | -0.9039 | -271.6115 | -0.8054 | -229.0124 | -0.8752 | -252.5766 | -0.8834 | -0.12682 | 17.3323 | 205.9948 | 295.1324 | -104.7566
2017-12-19 13:20 | 5072.3043 |  |  | -50.8159 | -71.6372 | -2.0238 | -17.5382 | -24.042 | -36.6394 | -67.1916 | -32.0167 |  |  | -202.0792 | -63.4494 | -12.5783 | -22.2754 | 8.2162 | -5.203 | -17.4046 | -12.0638 | 9.3168 |  | 273.8365 | 101.1131 | 148.74 | 273.3029 | 344.8258 | 182.6071 | 60.7444 |  |  | 191.8511 | 150.0656 | 184.1481 | 157.4439 | 127.5993 | 100.9121 | 86.0472 | 111.4005 | 160.12 | 284.0435 | 337.7749 | 152.3623 | 105.2931 | 160.6209 | 163.6042 | 174.8674 |  |  |  |  | 133.1496 | 107.5544 | 288.0803 | 332.0316 |  |  | 125.7075 | 118.8242 | 185.9314 | 315.9762 | 99.4093 | 58.2116 | 79.9053 | 106.6584 | 150.818 |  |  |  | 372.2951 | 160.0045 | 164.2945 | [5 empty] | 127.11 | 154.1803 | 247.4437 | 297.3068 | 74.2647 | 99.2422 | 99.3563 | 101.6549 | 96.8209 | 114.4877 | 55.2617 | 72.5238 | 100.3051 | 123.4286 | 171.5962 |  | 164.4621 | 289.1033 | 340.9866 | 78.8808 | 106.3519 | 148.7607 | 281.4271 | 348.1583 | [7 empty] | 82.1913 | 124.8178 | 188.6267 | 315.1748 | 358.8509 | 202.9828 | 203.8732 | 307.0787 | 211.1312 | 313.3159 | 206.8865 | 61.0115 | 59.3207 | 228.0353 | 225.6298 | 64.4578 | 57.1775 | 62.7663 | 64.5177 | 64.8894 | 61.0148 | 214.3962 | 247.1393 |  |  | 121.4326 | 197.9793 | 319.9998 | 340.0169 | 136.8549 | 64.4641 | [7 empty] | 97.3971 | 87.0438 | 116.4136 | 177.2784 | 316.3112 | 357.08 | 134.3132 | 108.5438 | 159.1586 | 232.7497 | [5 empty] | 105.2945 | 118.8577 | 289.5049 | 368.03 |  |  | 99.1094 | 109.4078 | 162.0599 | 305.8851 | 167.8626 | 63.7548 | 86.4727 | 117.4596 | 173.4156 |  |  |  | 370.9066 | 122.608 | 168.5843 | [5 empty] | 117.415 | 169.8611 | 296.5217 | 341.9672 | 49.7412 | 66.4517 | 92.0506 | 106.9203 | 119.6907 | 133.9982 | 64.972 | 79.9838 | 99.174 | 100.4193 | 170.8698 |  | 169.9108 | 289.6197 | 347.4638 | 106.1845 | 128.4679 | 188.4997 | 333.6052 | 366.0264 | [7 empty] | 115.7916 | 136.8766 | 195.9825 | 321.4341 |  | 206.185 | 207.2965 | 206.6284 | 294.2038 | 203.2752 | 229.6334 |  | 23.863 | 25.6426 | 19.0173 | 20.3836 | 34.1733 | 116.5344 | 107.7487 | 208.6106 | 204.6554 | 207.019 | 77.1247 | 93.9409 | 217.8896 | 295.4045 | 294.7909 | 219.6914 | -0.0042 | -0.0777 | 0.0141 | 0.0747 | -0.0124 | 0.0023 | -0.0563 | -0.1015 | -0.0696 | -298.8377 | -0.8854 | -320.3283 | -0.867 | -316.7004 | -0.8854 | -271.6638 | -0.7746 | -228.997 | -0.8957 | -252.5797 | -0.867 | -0.054669 | 8.5071 | 205.9064 | 295.0977 | -104.7003
2017-12-19 13:20 | 5073.3044 |  |  | -50.7374 | -71.6364 | -2.1251 | -17.5187 | -23.9882 | -36.6297 | -67.1795 | -32.0347 |  |  | -202.0588 | -63.3604 | -12.4337 | -22.0453 | 8.3577 | -5.2499 | -17.3893 | -12.1749 | 10.0692 |  | 273.795 | 101.1129 | 148.7537 | 273.2728 | 344.7362 | 182.6108 | 60.7583 |  |  | 191.8335 | 150.0576 | 184.1436 | 157.4192 | 127.5954 | 100.9121 | 86.0637 | 111.4048 | 160.1348 | 284.0039 | 337.6778 | 152.3791 | 105.2936 | 160.6398 | 163.5991 | 174.7868 |  |  |  |  | 133.1553 | 107.5683 | 288.0736 | 331.9638 |  |  | 125.7089 | 118.8287 | 185.9406 | 315.9313 | 99.4165 | 58.2148 | 79.9101 | 106.6724 | 150.8199 |  |  |  | 372.1961 | 159.9787 | 164.3142 | [5 empty] | 127.1301 | 154.2001 | 247.4407 | 297.2499 | 74.2769 | 99.2354 | 99.2251 | 101.585 | 96.8475 | 114.5004 | 55.2693 | 72.5468 | 100.3081 | 123.4265 | 171.6054 |  | 164.4914 | 289.0639 | 340.8999 | 78.8708 | 106.3588 | 148.7889 | 281.4119 | 348.0672 | [7 empty] | 82.1865 | 124.8291 | 188.632 | 315.1337 | 358.7467 | 202.8812 | 203.7849 | 307.0395 | 211.0339 | 313.2406 | 206.8012 | 61.2803 | 59.3488 | 227.9335 | 225.5266 | 64.9578 | 58.4878 | 62.0227 | 64.7066 | 64.4388 | 61.1026 | 214.2962 | 247.0423 |  |  | 121.4525 | 197.9927 | 319.9453 | 339.9066 | 136.8523 | 64.4637 | [7 empty] | 97.4059 | 87.0501 | 116.419 | 177.3063 | 316.273 | 356.9786 | 134.3024 | 108.5509 | 159.1785 | 232.7362 | [5 empty] | 105.3166 | 118.8714 | 289.4759 | 367.9315 |  |  | 99.1123 | 109.4213 | 162.0758 | 305.854 | 167.8709 | 63.7536 | 86.4879 | 117.459 | 173.4098 |  |  |  | 370.8021 | 122.6078 | 168.5979 | [5 empty] | 117.4236 | 169.8816 | 296.4805 | 341.8785 | 49.751 | 66.4624 | 92.0516 | 106.9173 | 119.6867 | 134.016 | 64.9709 | 79.987 | 99.1722 | 100.415 | 170.8677 |  | 169.9279 | 289.5905 | 347.3905 | 106.202 | 128.4736 | 188.5174 | 333.5619 | 365.9278 | [7 empty] | 115.7714 | 136.8856 | 196.0052 | 321.3882 |  | 206.0985 | 207.2003 | 206.5456 | 294.204 | 203.2027 | 229.5415 |  | 23.8725 | 25.6363 | 19.0177 | 20.3889 | 34.1807 | 116.5426 | 107.7382 | 208.5197 | 204.5725 | 206.9376 | 77.1578 | 93.9451 | 217.8812 | 295.3323 | 294.8169 | 219.7005 | -0.0038 | -0.0772 | 0.0137 | 0.0738 | -0.0122 | 0.0025 | -0.0461 | -0.1004 | -0.0674 | -298.8469 | -0.8608 | -320.3621 | -0.8731 | -316.6788 | -0.9121 | -271.63 | -0.793 | -228.9786 | -0.8649 | -252.6105 | -0.8854 | -0.19173 | 0.48643 | 205.8175 | 295.0746 | -104.578
2017-12-19 13:20 | 5074.3044 |  |  | -50.6942 | -71.6408 | -2.1876 | -17.56 | -24.0597 | -36.6337 | -67.106 | -31.9546 |  |  | -201.9627 | -63.5754 | -12.5414 | -22.2406 | 8.1232 | -5.1813 | -17.4116 | -12.1187 | 12.2597 |  | 273.7515 | 101.1185 | 148.7702 | 273.2419 | 344.6444 | 182.6225 | 60.7707 |  |  | 191.8172 | 150.0484 | 184.1327 | 157.3901 | 127.5785 | 100.9009 | 86.0796 | 111.4111 | 160.1465 | 283.9722 | 337.5848 | 152.3912 | 105.2955 | 160.6617 | 163.6049 | 174.643 |  |  |  |  | 133.1608 | 107.5834 | 288.0429 | 331.8774 |  |  | 125.7149 | 118.8429 | 185.956 | 315.8905 | 99.4271 | 58.2279 | 79.9219 | 106.6894 | 150.8403 |  |  |  | 372.0944 | 159.9604 | 164.3209 | [5 empty] | 127.1325 | 154.2178 | 247.432 | 297.1849 | 74.2781 | 99.1728 | 99.1099 | 101.5002 | 96.8455 | 114.5223 | 55.2787 | 72.5777 | 100.3156 | 123.4386 | 171.6117 |  | 164.5157 | 289.0363 | 340.8112 | 78.8782 | 106.3503 | 148.8017 | 281.4093 | 347.9885 | [7 empty] | 82.1882 | 124.8384 | 188.6339 | 315.0871 | 358.6449 | 202.7901 | 203.69 | 306.9989 | 210.9434 | 313.1705 | 206.717 | 61.54 | 58.8888 | 227.8352 | 225.423 | 64.8296 | 59.4376 | 61.9981 | 64.5672 | 64.3549 | 61.0024 | 214.1986 | 246.9483 |  |  | 121.462 | 198.0148 | 319.9011 | 339.795 | 136.8605 | 64.4818 | [7 empty] | 97.4226 | 87.0514 | 116.4362 | 177.3302 | 316.2284 | 356.874 | 134.299 | 108.5734 | 159.1942 | 232.7314 | [5 empty] | 105.3311 | 118.8776 | 289.4503 | 367.8361 |  |  | 99.115 | 109.4349 | 162.0901 | 305.8235 | 167.8808 | 63.7657 | 86.5 | 117.4698 | 173.4129 |  |  |  | 370.7205 | 122.5841 | 168.6296 | [5 empty] | 117.4405 | 169.8945 | 296.4521 | 341.7948 | 49.7679 | 66.4775 | 92.0685 | 106.9253 | 119.6881 | 134.033 | 64.9841 | 79.9914 | 99.1617 | 100.4153 | 170.8695 |  | 169.9418 | 289.5585 | 347.3141 | 106.214 | 128.4774 | 188.5232 | 333.5234 | 365.8204 | [7 empty] | 115.7588 | 136.9005 | 196.0087 | 321.339 |  | 206.0118 | 207.1127 | 206.4677 | 294.1939 | 203.1334 | 229.4608 |  | 23.8847 | 25.624 | 19.0191 | 20.387 | 34.1882 | 116.6084 | 107.7267 | 208.4309 | 204.4622 | 206.8364 | 77.1323 | 93.9622 | 217.8741 | 295.3323 | 294.7706 | 219.6645 | -0.0035 | -0.0773 | 0.0135 | 0.074 | -0.0125 | 0.0023 | -0.0395 | -0.1031 | -0.0602 | -298.7762 | -0.8875 | -320.3714 | -0.8526 | -316.6819 | -0.9121 | -271.6023 | -0.8074 | -228.9539 | -0.8752 | -252.5951 | -0.8628 | -0.10877 | -4.7453 | 205.7252 | 295.0514 | -104.7674
2017-12-19 13:20 | 5075.3045 |  |  | -50.6104 | -71.662 | -2.1862 | -17.5552 | -24.1217 | -36.5607 | -67.1535 | -31.9443 |  |  | -201.86 | -63.4721 | -12.5087 | -22.1199 | 8.1511 | -5.1804 | -17.4248 | -12.1335 | 8.8205 |  | 273.714 | 101.1296 | 148.783 | 273.2196 | 344.5586 | 182.6295 | 60.7972 |  |  | 191.8088 | 150.0415 | 184.1261 | 157.3716 | 127.5735 | 100.8926 | 86.0928 | 111.42 | 160.1537 | 283.9328 | 337.4932 | 152.3928 | 105.3041 | 160.6737 | 163.6127 | 174.4409 |  |  |  |  | 133.1673 | 107.6004 | 287.9994 | 331.7906 |  |  | 125.7156 | 118.8528 | 185.9722 | 315.8579 | 99.4126 | 58.2406 | 79.943 | 106.7038 | 150.8626 |  |  |  | 371.9879 | 159.9661 | 164.3293 | [5 empty] | 127.1511 | 154.2314 | 247.4207 | 297.1194 | 74.2701 | 99.0722 | 99.1029 | 101.4644 | 96.8591 | 114.5496 | 55.2952 | 72.618 | 100.325 | 123.4709 | 171.6233 |  | 164.5431 | 289.0121 | 340.7218 | 78.8975 | 106.3602 | 148.8188 | 281.4105 | 347.9211 | [7 empty] | 82.1795 | 124.84 | 188.6367 | 315.0333 | 358.5358 | 202.6987 | 203.6014 | 306.9537 | 210.8428 | 313.0889 | 206.6117 | 61.7565 | 58.3799 | 227.7313 | 225.3128 | 64.3004 | 60.2563 | 62.4074 | 63.8476 | 65.3575 | 60.8604 | 214.104 | 246.8424 |  |  | 121.4595 | 198.0298 | 319.8351 | 339.6822 | 136.8689 | 64.4913 | [7 empty] | 97.4201 | 87.0646 | 116.4585 | 177.3425 | 316.18 | 356.773 | 134.2713 | 108.5925 | 159.2096 | 232.7208 | [5 empty] | 105.3411 | 118.8858 | 289.4349 | 367.7434 |  |  | 99.1155 | 109.4636 | 162.1125 | 305.7985 | 167.8871 | 63.7951 | 86.5243 | 117.4979 | 173.4426 |  |  |  | 370.6365 | 122.5684 | 168.6448 | [5 empty] | 117.4541 | 169.9062 | 296.41 | 341.71 | 49.776 | 66.4891 | 92.0855 | 106.9381 | 119.6877 | 134.0288 | 64.9986 | 79.9987 | 99.1694 | 100.4197 | 170.8572 |  | 169.9695 | 289.5423 | 347.2246 | 106.2196 | 128.4892 | 188.5151 | 333.4666 | 365.7107 | [7 empty] | 115.7491 | 136.918 | 195.9948 | 321.2841 |  | 205.9203 | 207.0286 | 206.387 | 294.172 | 203.0637 | 229.376 |  | 23.8911 | 25.6008 | 19.0185 | 20.3903 | 34.1887 | 116.6506 | 107.717 | 208.3507 | 204.3831 | 206.7532 | 77.1587 | 93.966 | 217.8561 | 295.247 | 294.7084 | 219.6409 | -0.004 | -0.0776 | 0.0139 | 0.0743 | -0.0125 | 0.0024 | -0.0604 | -0.1014 | -0.0906 | -298.7854 | -0.8834 | -320.3314 | -0.8628 | -316.7096 | -0.867 | -271.6454 | -0.8033 | -228.9324 | -0.8834 | -252.5582 | -0.869 | 0.067968 | 14.2311 | 205.6404 | 294.9777 | -104.7072
2017-12-19 13:20 | 5076.3046 |  |  | -50.6194 | -71.6004 | -2.2173 | -17.5104 | -24.0898 | -36.6335 | -67.1952 | -32.071 |  |  | -201.8998 | -63.4723 | -12.433 | -22.1591 | 8.1893 | -5.1918 | -17.3997 | -12.1373 | 11.4341 |  | 273.6761 | 101.133 | 148.7914 | 273.1921 | 344.4652 | 182.6234 | 60.8149 |  |  | 191.7979 | 150.0265 | 184.1128 | 157.3527 | 127.5759 | 100.8957 | 86.1114 | 111.4289 | 160.1617 | 283.8921 | 337.398 | 152.3885 | 105.3134 | 160.6882 | 163.6153 | 174.3596 |  |  |  |  | 133.1669 | 107.6155 | 287.9872 | 331.7158 |  |  | 125.7175 | 118.8586 | 185.9814 | 315.8239 | 99.4071 | 58.2668 | 79.9581 | 106.7156 | 150.881 |  |  |  | 371.8863 | 159.9576 | 164.34 | [5 empty] | 127.1762 | 154.2422 | 247.4066 | 297.0513 | 74.275 | 98.9953 | 99.1296 | 101.458 | 96.8817 | 114.5568 | 55.3025 | 72.6413 | 100.3238 | 123.4789 | 171.6244 |  | 164.564 | 288.9743 | 340.6308 | 78.8992 | 106.3679 | 148.8377 | 281.3851 | 347.8393 | [7 empty] | 82.1699 | 124.8506 | 188.6463 | 314.9932 | 358.4368 | 202.6009 | 203.5237 | 306.9108 | 210.7402 | 313.0166 | 206.5382 | 61.9881 | 58.1678 | 227.6356 | 225.2126 | 63.9243 | 58.6129 | 63.076 | 63.4124 | 66.2532 | 61.1354 | 214.0151 | 246.7435 |  |  | 121.4834 | 198.0431 | 319.7811 | 339.5767 | 136.8826 | 64.4953 | [7 empty] | 97.4286 | 87.0723 | 116.4665 | 177.3697 | 316.14 | 356.6753 | 134.2867 | 108.6122 | 159.2277 | 232.7012 | [5 empty] | 105.3544 | 118.8945 | 289.418 | 367.6463 |  |  | 99.1152 | 109.4928 | 162.1372 | 305.7752 | 167.8899 | 63.813 | 86.5532 | 117.5263 | 173.4524 |  |  |  | 370.5404 | 122.5643 | 168.6538 | [5 empty] | 117.4686 | 169.9294 | 296.3737 | 341.6203 | 49.7898 | 66.5045 | 92.101 | 106.9431 | 119.6837 | 134.0317 | 64.9885 | 79.9753 | 99.1939 | 100.4309 | 170.877 |  | 169.9944 | 289.5227 | 347.1335 | 106.2275 | 128.501 | 188.5127 | 333.3921 | 365.5985 | [7 empty] | 115.7227 | 136.9198 | 195.9986 | 321.2262 |  | 205.8339 | 206.9445 | 206.3028 | 294.1604 | 202.9993 | 229.2755 |  | 23.8969 | 25.5867 | 19.0142 | 20.3974 | 34.1857 | 116.7843 | 107.7043 | 208.2686 | 204.3061 | 206.6748 | 77.1496 | 93.9388 | 217.8027 | 295.13 | 294.649 | 219.5011 | -0.0036 | -0.0772 | 0.014 | 0.0741 | -0.0122 | 0.0024 | -0.0558 | -0.1031 | -0.0585 | -298.8254 | -0.908 | -320.2883 | -0.9039 | -316.6388 | -0.8916 | -271.6177 | -0.7787 | -228.9447 | -0.8977 | -252.5274 | -0.9101 | 0.010257 | 3.6987 | 205.5569 | 294.8895 | -104.721
2017-12-19 13:20 | 5077.3046 |  |  | -50.6253 | -71.5258 | -2.1728 | -17.3998 | -24.0351 | -36.5577 | -67.2129 | -31.9922 |  |  | -201.9445 | -63.4717 | -12.3411 | -22.0276 | 8.1786 | -5.156 | -17.3456 | -12.1279 | 12.7034 |  | 273.6322 | 101.1286 | 148.8015 | 273.1587 | 344.371 | 182.6218 | 60.8158 |  |  | 191.7836 | 150.0104 | 184.0987 | 157.3235 | 127.5665 | 100.8993 | 86.1393 | 111.4369 | 160.1833 | 283.8639 | 337.3068 | 152.398 | 105.3181 | 160.7068 | 163.6176 | 174.3132 |  |  |  |  | 133.1672 | 107.6293 | 287.9667 | 331.6341 |  |  | 125.7388 | 118.8699 | 185.9971 | 315.7851 | 99.4099 | 58.2788 | 79.9681 | 106.7241 | 150.8943 |  |  |  | 371.7854 | 159.9301 | 164.3562 | [5 empty] | 127.1792 | 154.2568 | 247.382 | 296.9807 | 74.2858 | 98.9532 | 99.1602 | 101.4757 | 96.88 | 114.57 | 55.3087 | 72.6673 | 100.323 | 123.481 | 171.6293 |  | 164.5844 | 288.9419 | 340.5447 | 78.9041 | 106.3829 | 148.8557 | 281.3619 | 347.7539 | [7 empty] | 82.1798 | 124.8656 | 188.6621 | 314.9514 | 358.3468 | 202.5123 | 203.4446 | 306.8756 | 210.6524 | 312.9574 | 206.4817 | 61.9835 | 58.2005 | 227.5432 | 225.111 | 63.0853 | 54.5664 | 63.1826 | 62.8784 | 66.1178 | 61.5824 | 213.9297 | 246.651 |  |  | 121.5111 | 198.0578 | 319.7375 | 339.4806 | 136.8983 | 64.5096 | [7 empty] | 97.4381 | 87.08 | 116.4811 | 177.4002 | 316.1039 | 356.5748 | 134.3414 | 108.6362 | 159.2509 | 232.6997 | [5 empty] | 105.3766 | 118.9213 | 289.3966 | 367.5468 |  |  | 99.1143 | 109.4895 | 162.1553 | 305.7438 | 167.8936 | 63.8219 | 86.5654 | 117.5544 | 173.4545 |  |  |  | 370.4514 | 122.5771 | 168.6748 | [5 empty] | 117.4764 | 169.9471 | 296.3355 | 341.5228 | 49.8096 | 66.5227 | 92.1083 | 106.9487 | 119.6926 | 134.0444 | 64.9927 | 79.9655 | 99.1996 | 100.4354 | 170.8975 |  | 170.027 | 289.5185 | 347.0353 | 106.2092 | 128.5211 | 188.5216 | 333.3115 | 365.4868 | [7 empty] | 115.7064 | 136.9245 | 196.015 | 321.1767 |  | 205.7506 | 206.8655 | 206.2136 | 294.1513 | 202.929 | 229.1763 |  | 23.905 | 25.5825 | 19.0202 | 20.3952 | 34.188 | 116.9592 | 107.6988 | 208.1654 | 204.204 | 206.567 | 77.1906 | 93.9776 | 217.7667 | 295.1647 | 294.6375 | 219.442 | -0.0035 | -0.0774 | 0.0143 | 0.0742 | -0.0125 | 0.0025 | -0.0471 | -0.1009 | -0.0729 | -298.8377 | -0.8485 | -320.356 | -0.8895 | -316.6388 | -0.9183 | -271.5623 | -0.7807 | -228.9939 | -0.8526 | -252.5674 | -0.8916 | -0.13041 | -2.5939 | 205.4654 | 294.9011 | -104.5165
2017-12-19 13:20 | 5078.3047 |  |  | -50.6136 | -71.5231 | -2.1745 | -17.3565 | -24.0244 | -36.607 | -67.1171 | -31.9971 |  |  | -201.7662 | -63.447 | -12.2902 | -22.1932 | 8.1936 | -5.1547 | -17.3624 | -12.0722 | 12.4391 |  | 273.5893 | 101.1257 | 148.814 | 273.1254 | 344.2776 | 182.6259 | 60.8184 |  |  | 191.7667 | 149.9942 | 184.089 | 157.2935 | 127.5549 | 100.8958 | 86.1471 | 111.4392 | 160.1959 | 283.8248 | 337.2069 | 152.4101 | 105.3068 | 160.715 | 163.6138 | 174.204 |  |  |  |  | 133.1672 | 107.6406 | 287.9239 | 331.5489 |  |  | 125.732 | 118.8821 | 185.9988 | 315.7426 | 99.4022 | 58.2749 | 79.9792 | 106.7279 | 150.9059 |  |  |  | 371.6775 | 159.9116 | 164.377 | [5 empty] | 127.1812 | 154.2699 | 247.3645 | 296.9133 | 74.2885 | 98.9421 | 99.1907 | 101.5012 | 96.8809 | 114.5936 | 55.3272 | 72.7027 | 100.3242 | 123.4963 | 171.6449 |  | 164.6115 | 288.9159 | 340.4621 | 78.9022 | 106.4091 | 148.8788 | 281.3572 | 347.6767 | [7 empty] | 82.1868 | 124.8814 | 188.6791 | 314.9052 | 358.2401 | 202.4245 | 203.3511 | 306.8341 | 210.5651 | 312.8834 | 206.3985 | 61.8434 | 57.8899 | 227.4498 | 225.0117 | 61.625 | 52.7527 | 62.9857 | 63.2129 | 65.3589 | 61.5418 | 213.8376 | 246.5539 |  |  | 121.5245 | 198.0735 | 319.6729 | 339.3869 | 136.914 | 64.5229 | [7 empty] | 97.4417 | 87.0937 | 116.4916 | 177.4197 | 316.059 | 356.4717 | 134.3357 | 108.6552 | 159.2666 | 232.6916 | [5 empty] | 105.3882 | 118.9386 | 289.3753 | 367.4523 |  |  | 99.1109 | 109.4892 | 162.1667 | 305.7134 | 167.8943 | 63.824 | 86.5839 | 117.5638 | 173.4641 |  |  |  | 370.3607 | 122.5676 | 168.6905 | [5 empty] | 117.4815 | 169.9601 | 296.287 | 341.4274 | 49.8116 | 66.5306 | 92.1097 | 106.9515 | 119.677 | 134.0493 | 65.0029 | 79.9619 | 99.1966 | 100.4358 | 170.8946 |  | 170.0582 | 289.5024 | 346.9455 | 106.2092 | 128.5189 | 188.5258 | 333.2564 | 365.3779 | [7 empty] | 115.6887 | 136.9382 | 196.0202 | 321.1256 |  | 205.6609 | 206.784 | 206.127 | 294.1387 | 202.8439 | 229.0836 |  | 23.9023 | 25.5776 | 19.0224 | 20.387 | 34.1877 | 116.9811 | 107.6889 | 208.0892 | 204.1213 | 206.4881 | 77.1911 | 93.9726 | 217.773 | 295.1661 | 294.6562 | 219.4775 | -0.0035 | -0.0773 | 0.0144 | 0.0744 | -0.0124 | 0.0024 | -0.0371 | -0.1036 | -0.0518 | -298.7608 | -0.8608 | -320.3683 | -0.8546 | -316.6942 | -0.9285 | -271.5407 | -0.7971 | -228.9139 | -0.867 | -252.589 | -0.8567 | -0.033024 | 15.0195 | 205.3808 | 294.9112 | -104.4993
2017-12-19 13:20 | 5079.3047 |  |  | -50.5635 | -71.4888 | -2.1771 | -17.4786 | -24.0167 | -36.5798 | -67.0224 | -31.9887 |  |  | -201.8012 | -63.4712 | -12.2105 | -22.1035 | 8.2243 | -5.2573 | -17.3952 | -12.1329 | 9.8011 |  | 273.551 | 101.1318 | 148.8279 | 273.1025 | 344.1882 | 182.6273 | 60.8289 |  |  | 191.7516 | 149.9846 | 184.0784 | 157.2662 | 127.5486 | 100.9113 | 86.154 | 111.4364 | 160.194 | 283.7794 | 337.1049 | 152.415 | 105.3012 | 160.7345 | 163.6095 | 174.1623 |  |  |  |  | 133.1675 | 107.6511 | 287.8981 | 331.4663 |  |  | 125.7174 | 118.8925 | 186.0073 | 315.7033 | 99.3985 | 58.2862 | 79.9892 | 106.7385 | 150.9278 |  |  |  | 371.5761 | 159.8867 | 164.3955 | [5 empty] | 127.2066 | 154.2883 | 247.3534 | 296.8395 | 74.2835 | 98.9559 | 99.213 | 101.5314 | 96.9051 | 114.6089 | 55.3344 | 72.7315 | 100.328 | 123.5121 | 171.6505 |  | 164.6305 | 288.8812 | 340.3771 | 78.9077 | 106.4259 | 148.908 | 281.3477 | 347.6004 | [7 empty] | 82.1823 | 124.8966 | 188.6962 | 314.8699 | 358.1348 | 202.33 | 203.2596 | 306.7892 | 210.4672 | 312.8041 | 206.3165 | 61.7147 | 58.5818 | 227.3658 | 224.9217 | 61.0035 | 53.3623 | 63.131 | 64.3418 | 65.0759 | 61.2832 | 213.743 | 246.4553 |  |  | 121.5482 | 198.0797 | 319.6067 | 339.2969 | 136.9172 | 64.5284 | [7 empty] | 97.4507 | 87.1037 | 116.4931 | 177.4434 | 316.016 | 356.3751 | 134.3219 | 108.6734 | 159.281 | 232.6737 | [5 empty] | 105.3912 | 118.9446 | 289.3505 | 367.3489 |  |  | 99.1087 | 109.4996 | 162.1848 | 305.6917 | 167.8935 | 63.8212 | 86.6145 | 117.554 | 173.4572 |  |  |  | 370.2533 | 122.5401 | 168.6947 | [5 empty] | 117.4897 | 169.9735 | 296.2393 | 341.3287 | 49.8071 | 66.5316 | 92.1134 | 106.953 | 119.684 | 134.0685 | 65.0084 | 79.9604 | 99.2021 | 100.4322 | 170.9066 |  | 170.0685 | 289.4621 | 346.8683 | 106.2098 | 128.5338 | 188.5414 | 333.1881 | 365.2681 | [7 empty] | 115.6608 | 136.9452 | 196.0215 | 321.0684 |  | 205.5735 | 206.7031 | 206.0405 | 294.1344 | 202.7685 | 228.997 |  | 23.909 | 25.5794 | 19.0164 | 20.3826 | 34.1867 | 116.9172 | 107.6761 | 208.0135 | 204.0485 | 206.3982 | 77.1693 | 93.9169 | 217.7121 | 294.984 | 294.4797 | 219.4106 | -0.0034 | -0.0771 | 0.014 | 0.0739 | -0.0122 | 0.0024 | -0.0532 | -0.1014 | -0.0885 | -298.73 | -0.8957 | -320.3098 | -0.8649 | -316.685 | -0.8731 | -271.5838 | -0.8033 | -228.9016 | -0.8936 | -252.549 | -0.8793 | -0.090727 | 5.1053 | 205.2959 | 294.7319 | -104.4917
2017-12-19 13:20 | 5080.3048 |  |  | -50.5523 | -71.4551 | -2.0935 | -17.4241 | -24.0212 | -36.5292 | -66.9685 | -32.0219 |  |  | -201.783 | -63.4812 | -12.3408 | -21.9928 | 8.2281 | -5.2774 | -17.3268 | -12.2027 | 12.605 |  | 273.5131 | 101.1404 | 148.8454 | 273.0854 | 344.1016 | 182.629 | 60.8462 |  |  | 191.7425 | 149.9817 | 184.0721 | 157.2476 | 127.5445 | 100.9256 | 86.1686 | 111.4382 | 160.2091 | 283.7405 | 337.0124 | 152.4359 | 105.3112 | 160.7613 | 163.6098 | 174.0783 |  |  |  |  | 133.1589 | 107.6646 | 287.8764 | 331.3852 |  |  | 125.7216 | 118.9022 | 186.0246 | 315.6638 | 99.4062 | 58.3025 | 79.9949 | 106.7515 | 150.9349 |  |  |  | 371.4744 | 159.8574 | 164.4175 | [5 empty] | 127.2262 | 154.3105 | 247.3301 | 296.7667 | 74.2737 | 98.9806 | 99.2267 | 101.5675 | 96.9282 | 114.6192 | 55.3325 | 72.7652 | 100.3364 | 123.5273 | 171.6593 |  | 164.6494 | 288.851 | 340.2868 | 78.9126 | 106.4396 | 148.9361 | 281.334 | 347.5187 | [7 empty] | 82.1768 | 124.905 | 188.7123 | 314.8276 | 358.0323 | 202.2361 | 203.1758 | 306.7452 | 210.372 | 312.7313 | 206.2411 | 61.5002 | 60.1695 | 227.2768 | 224.8213 | 60.9933 | 53.0424 | 63.398 | 64.6715 | 65.0118 | 60.9811 | 213.6556 | 246.3537 |  |  | 121.5486 | 198.0889 | 319.5338 | 339.1968 | 136.9227 | 64.5255 | [7 empty] | 97.4542 | 87.1056 | 116.5051 | 177.4633 | 315.9743 | 356.2742 | 134.33 | 108.6878 | 159.2964 | 232.6602 | [5 empty] | 105.4051 | 118.9513 | 289.3215 | 367.2435 |  |  | 99.1061 | 109.5075 | 162.2012 | 305.6644 | 167.8909 | 63.8373 | 86.6234 | 117.5577 | 173.4804 |  |  |  | 370.161 | 122.5466 | 168.7073 | [5 empty] | 117.4993 | 169.9864 | 296.1986 | 341.2409 | 49.8156 | 66.5396 | 92.1194 | 106.9583 | 119.6994 | 134.0923 | 65.0096 | 80.002 | 99.1882 | 100.4397 | 170.9323 |  | 170.082 | 289.4317 | 346.7934 | 106.1803 | 128.5487 | 188.5639 | 333.118 | 365.167 | [7 empty] | 115.6716 | 136.9475 | 196.0285 | 321.0048 |  | 205.4915 | 206.6117 | 205.9474 | 294.1376 | 202.7055 | 228.9009 |  | 23.9204 | 25.5765 | 19.0154 | 20.3787 | 34.1885 | 116.8513 | 107.6652 | 207.9201 | 203.941 | 206.3015 | 77.197 | 93.988 | 217.7257 | 294.9667 | 294.5088 | 219.4354 | -0.0034 | -0.0773 | 0.014 | 0.074 | -0.0125 | 0.0024 | -0.0409 | -0.1026 | -0.0687 | -298.7331 | -0.8854 | -320.3498 | -0.8587 | -316.6665 | -0.906 | -271.5592 | -0.7848 | -228.9047 | -0.8793 | -252.5705 | -0.867 | -0.08714 | 2.2631 | 205.2031 | 294.7378 | -104.4384
2017-12-19 13:20 | 5081.3049 |  |  | -50.4898 | -71.4425 | -2.1361 | -17.4293 | -23.9848 | -36.5822 | -67.0108 | -32.0347 |  |  | -201.8793 | -63.5662 | -12.3813 | -22.0328 | 8.1656 | -5.1289 | -17.3016 | -12.024 | 10.8694 |  | 273.468 | 101.1441 | 148.8662 | 273.0541 | 344.0014 | 182.6312 | 60.8508 |  |  | 191.7286 | 149.9696 | 184.0584 | 157.2321 | 127.5379 | 100.9334 | 86.1839 | 111.4504 | 160.2305 | 283.7052 | 336.9246 | 152.4462 | 105.3184 | 160.7871 | 163.6113 | 173.9815 |  |  |  |  | 133.1582 | 107.6814 | 287.852 | 331.3075 |  |  | 125.7103 | 118.9132 | 186.0323 | 315.6226 | 99.4059 | 58.313 | 80.0113 | 106.7656 | 150.9358 |  |  |  | 371.3733 | 159.8573 | 164.4404 | [5 empty] | 127.235 | 154.3288 | 247.3152 | 296.6979 | 74.2722 | 99.0176 | 99.252 | 101.6035 | 96.9373 | 114.6366 | 55.3434 | 72.8073 | 100.3392 | 123.5344 | 171.6651 |  | 164.6726 | 288.8258 | 340.1925 | 78.9103 | 106.4495 | 148.9517 | 281.3313 | 347.4379 | [7 empty] | 82.1747 | 124.9155 | 188.7245 | 314.7784 | 357.93 | 202.1489 | 203.0931 | 306.7063 | 210.2952 | 312.6517 | 206.156 | 61.1059 | 60.6955 | 227.1724 | 224.7112 | 61.1935 | 53.3806 | 63.2764 | 64.6096 | 64.8061 | 60.5546 | 213.5605 | 246.2308 |  |  | 121.5429 | 198.1076 | 319.47 | 339.0866 | 136.9386 | 64.5498 | [7 empty] | 97.4663 | 87.1253 | 116.5247 | 177.4814 | 315.9305 | 356.1731 | 134.353 | 108.7012 | 159.3138 | 232.6665 | [5 empty] | 105.4261 | 118.9588 | 289.2976 | 367.1476 |  |  | 99.1153 | 109.5306 | 162.2201 | 305.6427 | 167.9005 | 63.8721 | 86.6495 | 117.6002 | 173.5249 |  |  |  | 370.0778 | 122.5616 | 168.7307 | [5 empty] | 117.5112 | 170.0097 | 296.1664 | 341.1638 | 49.833 | 66.5666 | 92.1341 | 106.9694 | 119.6908 | 134.1019 | 65.0015 | 80.019 | 99.1703 | 100.4808 | 170.9305 |  | 170.1112 | 289.4047 | 346.7046 | 106.1814 | 128.5447 | 188.5622 | 333.0704 | 365.0687 | [7 empty] | 115.6752 | 136.9511 | 196.0316 | 320.9517 |  | 205.4069 | 206.522 | 205.859 | 294.1212 | 202.6239 | 228.7995 |  | 23.9252 | 25.581 | 19.0161 | 20.3816 | 34.193 | 116.8016 | 107.6502 | 207.836 | 203.8604 | 206.2322 | 77.1577 | 93.9367 | 217.6594 | 294.9407 | 294.4769 | 219.3695 | -0.0033 | -0.077 | 0.0138 | 0.0736 | -0.0123 | 0.0024 | -0.0592 | -0.1012 | -0.0928 | -298.7608 | -0.867 | -320.3498 | -0.8752 | -316.6788 | -0.9183 | -271.4915 | -0.8115 | -228.9232 | -0.8485 | -252.5582 | -0.8752 | -0.058269 | 1.8381 | 205.1198 | 294.7088 | -104.4335
2017-12-19 13:20 | 5082.3049 |  |  | -50.5129 | -71.3769 | -2.0807 | -17.3178 | -24.0021 | -36.532 | -66.9831 | -32.0432 |  |  | -201.7196 | -63.5683 | -12.2055 | -21.9489 | 8.192 | -5.2136 | -17.3026 | -12.0343 | 10.5492 |  | 273.4286 | 101.146 | 148.8801 | 273.0285 | 343.9114 | 182.6384 | 60.8583 |  |  | 191.7168 | 149.9639 | 184.0486 | 157.2122 | 127.5382 | 100.9481 | 86.2001 | 111.4519 | 160.2448 | 283.6646 | 336.8269 | 152.4417 | 105.3195 | 160.8023 | 163.6133 | 173.9679 |  |  |  |  | 133.1711 | 107.6905 | 287.8274 | 331.2275 |  |  | 125.6592 | 118.9209 | 186.038 | 315.5823 | 99.4012 | 58.3165 | 80.0289 | 106.7742 | 150.9419 |  |  |  | 371.2749 | 159.8328 | 164.4607 | [5 empty] | 127.2488 | 154.3401 | 247.3036 | 296.6265 | 74.2817 | 99.0611 | 99.2771 | 101.6273 | 96.9521 | 114.6546 | 55.358 | 72.8673 | 100.3483 | 123.5441 | 171.6698 |  | 164.7017 | 288.7919 | 340.1007 | 78.9235 | 106.4541 | 148.9665 | 281.3263 | 347.362 | [7 empty] | 82.1691 | 124.9219 | 188.7243 | 314.7336 | 357.8241 | 202.0589 | 203.0027 | 306.6683 | 210.2161 | 312.5737 | 206.0764 | 60.6708 | 60.1234 | 227.0788 | 224.6007 | 61.8677 | 55.4892 | 62.9702 | 64.4878 | 64.3317 | 60.3967 | 213.4548 | 246.1005 |  |  | 121.5587 | 198.1105 | 319.4078 | 338.9807 | 136.955 | 64.5672 | [7 empty] | 97.4865 | 87.1518 | 116.5365 | 177.5015 | 315.8894 | 356.0731 | 134.3549 | 108.7059 | 159.329 | 232.6579 | [5 empty] | 105.4389 | 118.9701 | 289.2789 | 367.0513 |  |  | 99.1247 | 109.5515 | 162.244 | 305.6157 | 167.9111 | 63.8864 | 86.6815 | 117.6423 | 173.5312 |  |  |  | 369.9847 | 122.5798 | 168.7429 | [5 empty] | 117.5292 | 170.0234 | 296.1233 | 341.0787 | 49.8474 | 66.5891 | 92.1464 | 106.9715 | 119.6916 | 134.1121 | 64.996 | 80.0299 | 99.1549 | 100.4882 | 170.9199 |  | 170.1425 | 289.3778 | 346.6164 | 106.1694 | 128.5728 | 188.5293 | 333.0028 | 364.9603 | [7 empty] | 115.6507 | 136.9563 | 196.0398 | 320.9094 |  | 205.3119 | 206.4305 | 205.7585 | 294.1022 | 202.5283 | 228.694 |  | 23.9193 | 25.5923 | 19.0123 | 20.3829 | 34.1927 | 116.8284 | 107.6407 | 207.7546 | 203.7803 | 206.1607 | 77.1621 | 93.9565 | 217.5606 | 294.9103 | 294.4293 | 219.3744 | -0.0038 | -0.0774 | 0.0139 | 0.0741 | -0.0123 | 0.0025 | -0.0502 | -0.1008 | -0.074 | -298.6838 | -0.8752 | -320.3468 | -0.8423 | -316.7219 | -0.9019 | -271.4946 | -0.8033 | -228.8678 | -0.8813 | -252.5736 | -0.8423 | -0.014992 | 6.8977 | 205.0323 | 294.6698 | -104.3019
2017-12-19 13:20 | 5083.305 |  |  | -50.4892 | -71.4397 | -2.1652 | -17.4098 | -23.912 | -36.4916 | -66.9775 | -31.9291 |  |  | -201.8299 | -63.5104 | -12.2743 | -21.9021 | 8.1897 | -5.1815 | -17.233 | -12.0825 | 9.296 |  | 273.3866 | 101.1451 | 148.8869 | 273.0007 | 343.8287 | 182.6352 | 60.8727 |  |  | 191.708 | 149.9569 | 184.0408 | 157.1823 | 127.5361 | 100.9495 | 86.2161 | 111.4625 | 160.2573 | 283.635 | 336.7308 | 152.4508 | 105.3277 | 160.8215 | 163.6234 | 174.0001 |  |  |  |  | 133.1799 | 107.7036 | 287.8005 | 331.1478 |  |  | 125.4439 | 118.9294 | 186.0457 | 315.5436 | 99.4035 | 58.3305 | 80.042 | 106.7847 | 150.9488 |  |  |  | 371.1795 | 159.7959 | 164.4846 | [5 empty] | 127.2672 | 154.3586 | 247.2918 | 296.5651 | 74.2891 | 99.0983 | 99.2996 | 101.6579 | 96.9665 | 114.6635 | 55.3714 | 72.9264 | 100.3646 | 123.56 | 171.6864 |  | 164.7275 | 288.7548 | 340.0193 | 78.9307 | 106.4583 | 148.9897 | 281.3184 | 347.2809 | [7 empty] | 82.173 | 124.9279 | 188.733 | 314.6985 | 357.7199 | 201.9627 | 202.9106 | 306.6283 | 210.1423 | 312.505 | 205.9938 | 60.0663 | 59.2969 | 226.9877 | 224.495 | 62.4091 | 55.2184 | 62.8876 | 64.7242 | 63.8072 | 60.5441 | 213.3548 | 245.9885 |  |  | 121.5735 | 198.1187 | 319.3387 | 338.8818 | 136.9582 | 64.5762 | [7 empty] | 97.4806 | 87.1516 | 116.5455 | 177.5273 | 315.8449 | 355.9712 | 134.3448 | 108.704 | 159.3405 | 232.6464 | [5 empty] | 105.4428 | 118.9782 | 289.2545 | 366.9516 |  |  | 99.1153 | 109.5511 | 162.2557 | 305.582 | 167.913 | 63.8928 | 86.7031 | 117.6617 | 173.533 |  |  |  | 369.8861 | 122.5663 | 168.7555 | [5 empty] | 117.5484 | 170.0334 | 296.0785 | 340.9825 | 49.8535 | 66.5925 | 92.1586 | 106.9806 | 119.701 | 134.1474 | 65.0021 | 80.0355 | 99.1502 | 100.4716 | 170.9088 |  | 170.1581 | 289.3534 | 346.5409 | 106.1564 | 128.5987 | 188.6337 | 332.9469 | 364.8535 | [7 empty] | 115.6296 | 136.9609 | 196.0535 | 320.8567 |  | 205.2246 | 206.3465 | 205.6696 | 294.0959 | 202.4499 | 228.6001 |  | 23.9161 | 25.6075 | 19.0152 | 20.3808 | 34.1983 | 116.8463 | 107.6336 | 207.6542 | 203.6827 | 206.061 | 77.1744 | 93.9648 | 217.585 | 294.9681 | 294.4697 | 219.3469 | -0.0041 | -0.0772 | 0.014 | 0.0745 | -0.0121 | 0.0026 | -0.056 | -0.1022 | -0.0653 | -298.6346 | -0.9203 | -320.2606 | -0.8752 | -316.7465 | -0.867 | -271.5284 | -0.8115 | -228.8463 | -0.9244 | -252.5059 | -0.869 | 0.013864 | 0.029319 | 204.939 | 294.7189 | -104.2746
2017-12-19 13:20 | 5084.305 |  |  | -50.4885 | -71.4855 | -2.141 | -17.3125 | -23.9804 | -36.5064 | -66.9498 | -31.915 |  |  | -201.7797 | -63.4954 | -12.2932 | -21.8845 | 8.2737 | -5.2195 | -17.2892 | -12.0138 | 7.4888 |  | 273.3504 | 101.15 | 148.9012 | 272.9723 | 343.7392 | 182.6329 | 60.8922 |  |  | 191.7005 | 149.9449 | 184.03 | 157.1547 | 127.5247 | 100.9382 | 86.233 | 111.501 | 160.2777 | 283.6057 | 336.6444 | 152.4595 | 105.3408 | 160.8484 | 163.6405 | 174.0767 |  |  |  |  | 133.1951 | 107.7261 | 287.776 | 331.0711 |  |  | 124.8791 | 118.9362 | 186.0612 | 315.502 | 99.4087 | 58.3504 | 80.0538 | 106.8032 | 150.9682 |  |  |  | 371.0724 | 159.7895 | 164.4987 | [5 empty] | 127.2921 | 154.38 | 247.2766 | 296.4964 | 74.2905 | 99.1312 | 99.3209 | 101.6834 | 96.978 | 114.6738 | 55.3746 | 72.977 | 100.3732 | 123.5706 | 171.7015 |  | 164.7514 | 288.7312 | 339.9368 | 78.9466 | 106.4668 | 149.0073 | 281.3221 | 347.1965 | [7 empty] | 82.184 | 124.9383 | 188.7548 | 314.6671 | 357.6328 | 201.8754 | 202.8276 | 306.5874 | 210.0781 | 312.4459 | 205.9026 | 59.3767 | 58.2248 | 226.8886 | 224.3956 | 62.8995 | 53.004 | 62.9544 | 64.9215 | 63.3933 | 60.9804 | 213.2651 | 245.8924 |  |  | 121.59 | 198.1283 | 319.2697 | 338.7805 | 136.9417 | 64.5892 | [7 empty] | 97.4615 | 87.1607 | 116.5635 | 177.5485 | 315.803 | 355.8718 | 134.3494 | 108.7224 | 159.3519 | 232.6524 | [5 empty] | 105.4542 | 118.9896 | 289.2279 | 366.8558 |  |  | 99.1096 | 109.5519 | 162.2737 | 305.555 | 167.9235 | 63.9078 | 86.7262 | 117.6819 | 173.5453 |  |  |  | 369.7777 | 122.5561 | 168.7746 | [5 empty] | 117.5564 | 170.046 | 296.0357 | 340.8858 | 49.8607 | 66.5976 | 92.1641 | 106.9927 | 119.6963 | 134.1747 | 65.0104 | 80.0251 | 99.1678 | 100.4889 | 170.9181 |  | 170.1644 | 289.3384 | 346.4619 | 106.1656 | 128.606 | 188.7706 | 332.8942 | 364.7515 | [7 empty] | 115.583 | 136.9739 | 196.0633 | 320.805 |  | 205.1434 | 206.2764 | 205.5901 | 294.0806 | 202.3824 | 228.5191 |  | 23.9202 | 25.6176 | 19.0161 | 20.3919 | 34.2087 | 116.847 | 107.6236 | 207.5782 | 203.5916 | 205.9823 | 77.1815 | 93.9829 | 217.5643 | 294.8699 | 294.3307 | 219.2745 | -0.0038 | -0.0772 | 0.0141 | 0.0737 | -0.0124 | 0.0022 | -0.048 | -0.1028 | -0.0667 | -298.7392 | -0.9039 | -320.2975 | -0.8998 | -316.6604 | -0.869 | -271.5592 | -0.7643 | -228.9201 | -0.9019 | -252.5151 | -0.8854 | -0.083516 | 1.7102 | 204.8581 | 294.6003 | -104.2449
2017-12-19 13:20 | 5085.3051 |  |  | -50.3105 | -71.4573 | -2.1822 | -17.335 | -23.9295 | -36.4455 | -66.9524 | -31.8985 |  |  | -201.7816 | -63.4208 | -12.2679 | -21.7807 | 8.2248 | -5.2306 | -17.2593 | -12.0745 | 9.6681 |  | 273.314 | 101.16 | 148.9165 | 272.949 | 343.6473 | 182.6367 | 60.9038 |  |  | 191.6892 | 149.9425 | 184.0231 | 157.1328 | 127.5202 | 100.9396 | 86.2411 | 111.5142 | 160.292 | 283.5616 | 336.5491 | 152.4541 | 105.3417 | 160.857 | 163.6341 | 174.1573 |  |  |  |  | 133.1973 | 107.7367 | 287.7436 | 330.9851 |  |  | 123.8979 | 118.9389 | 186.066 | 315.4603 | 99.4007 | 58.3654 | 80.0616 | 106.8062 | 150.9801 |  |  |  | 370.964 | 159.7826 | 164.5132 | [5 empty] | 127.3122 | 154.3893 | 247.2603 | 296.427 | 74.2968 | 99.1572 | 99.3397 | 101.699 | 96.9932 | 114.6942 | 55.3849 | 73.0294 | 100.3826 | 123.5824 | 171.712 |  | 164.7709 | 288.7084 | 339.8526 | 78.9686 | 106.4798 | 149.0269 | 281.3231 | 347.1199 | [7 empty] | 82.1946 | 124.9435 | 188.7676 | 314.6278 | 357.5385 | 201.7833 | 202.7583 | 306.5416 | 210.0135 | 312.378 | 205.8094 | 59.0275 | 57.5367 | 226.7824 | 224.2811 | 63.2269 | 50.366 | 62.9615 | 64.8843 | 63.3084 | 61.3627 | 213.1561 | 245.7841 |  |  | 121.6049 | 198.1347 | 319.2017 | 338.6729 | 136.9451 | 64.5902 | [7 empty] | 97.4588 | 87.1746 | 116.574 | 177.5618 | 315.762 | 355.7746 | 134.3368 | 108.7367 | 159.3601 | 232.6427 | [5 empty] | 105.4681 | 119.0029 | 289.1993 | 366.7607 |  |  | 99.1155 | 109.5601 | 162.2926 | 305.5203 | 167.9347 | 63.9195 | 86.7471 | 117.7096 | 173.5562 |  |  |  | 369.679 | 122.5762 | 168.7957 | [5 empty] | 117.565 | 170.0647 | 295.9961 | 340.8017 | 49.8666 | 66.616 | 92.1603 | 106.9967 | 119.6872 | 134.1631 | 65.0101 | 80.0353 | 99.1894 | 100.4968 | 170.9547 |  | 170.1959 | 289.3296 | 346.365 | 106.166 | 128.6116 | 188.7755 | 332.837 | 364.648 | [7 empty] | 115.5452 | 136.9879 | 196.0761 | 320.7608 |  | 205.0524 | 206.1896 | 205.4937 | 294.0601 | 202.3144 | 228.4306 |  | 23.917 | 25.6254 | 19.0069 | 20.398 | 34.206 | 116.8803 | 107.6113 | 207.4995 | 203.5096 | 205.8998 | 77.2001 | 94.021 | 217.5355 | 294.8309 | 294.2687 | 219.309 | -0.0039 | -0.0771 | 0.0138 | 0.0737 | -0.0126 | 0.0023 | -0.0418 | -0.1 | -0.0595 | -298.7515 | -0.869 | -320.3068 | -0.9019 | -316.6081 | -0.9162 | -271.4884 | -0.7746 | -228.9109 | -0.8608 | -252.5305 | -0.9019 | -0.025809 | 4.3194 | 204.7733 | 294.5498 | -104.1883
2017-12-19 13:20 | 5086.3052 |  |  | -50.2168 | -71.4461 | -2.1815 | -17.3039 | -23.8473 | -36.4242 | -66.9722 | -31.8868 |  |  | -201.7364 | -63.4044 | -12.2402 | -21.6584 | 8.2787 | -5.1267 | -17.1889 | -11.9573 | 8.1428 |  | 273.2649 | 101.1673 | 148.9271 | 272.9202 | 343.5535 | 182.6367 | 60.9067 |  |  | 191.6683 | 149.9361 | 184.014 | 157.1086 | 127.5102 | 100.9468 | 86.2551 | 111.5058 | 160.2975 | 283.5229 | 336.4494 | 152.4572 | 105.3352 | 160.8637 | 163.613 | 174.2168 |  |  |  |  | 133.1918 | 107.7409 | 287.7112 | 330.9031 |  |  | 122.9246 | 118.9462 | 186.0704 | 315.4232 | 99.3881 | 58.3727 | 80.0774 | 106.8091 | 150.9936 |  |  |  | 370.8596 | 159.763 | 164.5331 | [5 empty] | 127.3212 | 154.4013 | 247.247 | 296.3638 | 74.2943 | 99.1713 | 99.347 | 101.7217 | 97.0039 | 114.715 | 55.4039 | 73.0658 | 100.3879 | 123.5922 | 171.7118 |  | 164.79 | 288.6694 | 339.7704 | 78.9806 | 106.4891 | 149.0516 | 281.3214 | 347.0448 | [7 empty] | 82.2117 | 124.9518 | 188.776 | 314.5837 | 357.4345 | 201.6811 | 202.6752 | 306.4965 | 209.9461 | 312.2939 | 205.7029 | 58.9051 | 58.0641 | 226.6805 | 224.1723 | 63.3234 | 48.4683 | 62.5361 | 63.8638 | 63.4651 | 61.5356 | 213.0427 | 245.6744 |  |  | 121.6165 | 198.1447 | 319.1487 | 338.5718 | 136.9607 | 64.5959 | [7 empty] | 97.4836 | 87.1842 | 116.5811 | 177.5813 | 315.7166 | 355.6765 | 134.3281 | 108.739 | 159.3704 | 232.6338 | [5 empty] | 105.4743 | 119.006 | 289.1697 | 366.6562 |  |  | 99.1118 | 109.566 | 162.2986 | 305.4813 | 167.9365 | 63.9221 | 86.7594 | 117.7289 | 173.5569 |  |  |  | 369.5876 | 122.5708 | 168.8092 | [5 empty] | 117.5809 | 170.0858 | 295.9565 | 340.7184 | 49.8656 | 66.6255 | 92.1667 | 106.9937 | 119.6866 | 134.1626 | 65.021 | 80.0313 | 99.1996 | 100.4989 | 170.9684 |  | 170.2218 | 289.3085 | 346.2783 | 106.1753 | 128.6291 | 188.7846 | 332.7696 | 364.544 | [7 empty] | 115.5331 | 136.9989 | 196.0905 | 320.7133 |  | 204.9628 | 206.1033 | 205.3955 | 294.0448 | 202.2523 | 228.3473 |  | 23.9155 | 25.6441 | 19.0068 | 20.4016 | 34.2044 | 116.8699 | 107.5978 | 207.3992 | 203.4058 | 205.799 | 77.207 | 94.0686 | 217.5637 | 294.7629 | 294.2526 | 219.2507 | -0.0034 | -0.0772 | 0.014 | 0.0736 | -0.0123 | 0.0026 | -0.0654 | -0.1025 | -0.0816 | -298.7362 | -0.8567 | -320.3652 | -0.8649 | -316.6788 | -0.9224 | -271.4453 | -0.8012 | -228.8955 | -0.8567 | -252.5613 | -0.8608 | -0.047453 | 1.1672 | 204.6777 | 294.5077 | -104.0072
2017-12-19 13:20 | 5087.3052 |  |  | -50.2209 | -71.4246 | -2.23 | -17.2053 | -23.9769 | -36.4567 | -66.9331 | -31.9309 |  |  | -201.6541 | -63.3676 | -12.1273 | -21.5969 | 8.2724 | -5.1839 | -17.1276 | -12.01 | 8.382 |  | 273.2214 | 101.1669 | 148.9407 | 272.8956 | 343.4615 | 182.6387 | 60.9274 |  |  | 191.65 | 149.9213 | 183.9996 | 157.0865 | 127.497 | 100.9396 | 86.2662 | 111.5144 | 160.3058 | 283.492 | 336.3547 | 152.4562 | 105.3379 | 160.8829 | 163.6274 | 174.3077 |  |  |  |  | 133.2006 | 107.748 | 287.6783 | 330.8295 |  |  | 121.8368 | 118.954 | 186.0819 | 315.3797 | 99.3879 | 58.3753 | 80.0873 | 106.823 | 151.0038 |  |  |  | 370.7566 | 159.7388 | 164.5413 | [5 empty] | 127.3255 | 154.4184 | 247.229 | 296.2891 | 74.2939 | 99.1792 | 99.3498 | 101.742 | 97.0116 | 114.73 | 55.4157 | 73.1012 | 100.3869 | 123.6007 | 171.716 |  | 164.8204 | 288.6276 | 339.6894 | 78.9867 | 106.5035 | 149.072 | 281.3157 | 346.9619 | [7 empty] | 82.2251 | 124.9628 | 188.791 | 314.5453 | 357.341 | 201.5885 | 202.5887 | 306.4508 | 209.8682 | 312.2171 | 205.5928 | 58.8916 | 59.2299 | 226.5935 | 224.0682 | 63.3419 | 49.7828 | 61.6325 | 60.1178 | 63.4215 | 61.7403 | 212.9494 | 245.5728 |  |  | 121.6357 | 198.1605 | 319.1025 | 338.4668 | 136.9713 | 64.6099 | [7 empty] | 97.4883 | 87.1959 | 116.5923 | 177.5974 | 315.6722 | 355.5714 | 134.338 | 108.7465 | 159.3808 | 232.626 | [5 empty] | 105.4873 | 119.0103 | 289.1474 | 366.5582 |  |  | 99.1029 | 109.575 | 162.3119 | 305.4503 | 167.9399 | 63.9169 | 86.7676 | 117.73 | 173.5491 |  |  |  | 369.4898 | 122.554 | 168.8196 | [5 empty] | 117.5914 | 170.0905 | 295.9114 | 340.6278 | 49.8773 | 66.6338 | 92.1788 | 106.9925 | 119.7004 | 134.1803 | 65.0339 | 80.0365 | 99.1742 | 100.4964 | 170.9615 |  | 170.2309 | 289.2732 | 346.2001 | 106.2103 | 128.6522 | 188.8161 | 332.6923 | 364.4394 | [7 empty] | 115.5337 | 137.005 | 196.0939 | 320.6497 |  | 204.8775 | 206.01 | 205.3089 | 294.0432 | 202.1986 | 228.254 |  | 23.916 | 25.6661 | 19.0135 | 20.4016 | 34.2035 | 116.8181 | 107.5844 | 207.3205 | 203.3273 | 205.7232 | 77.2183 | 94.0768 | 217.5667 | 294.812 | 294.3075 | 219.2425 | -0.0034 | -0.0776 | 0.0141 | 0.0735 | -0.0123 | 0.0026 | -0.0513 | -0.1025 | -0.0712 | -298.6715 | -0.8854 | -320.3129 | -0.8546 | -316.7034 | -0.9101 | -271.4423 | -0.8136 | -228.8155 | -0.8834 | -252.5366 | -0.8649 | -0.061874 | -0.14059 | 204.5931 | 294.5598 | -103.9903
2017-12-19 13:20 | 5088.3053 |  |  | -50.1234 | -71.363 | -2.1629 | -17.1667 | -23.9785 | -36.3352 | -66.8634 | -31.8062 |  |  | -201.6815 | -63.4072 | -12.0173 | -21.6873 | 8.3504 | -5.1739 | -17.2357 | -11.9084 | 9.8884 |  | 273.179 | 101.1677 | 148.9538 | 272.8648 | 343.3684 | 182.6382 | 60.9375 |  |  | 191.6291 | 149.9109 | 183.9863 | 157.06 | 127.4873 | 100.9342 | 86.2772 | 111.5336 | 160.3217 | 283.4552 | 336.2717 | 152.465 | 105.3452 | 160.9058 | 163.6423 | 174.3596 |  |  |  |  | 133.209 | 107.7665 | 287.6551 | 330.7516 |  |  | 120.6245 | 118.9624 | 186.0963 | 315.3399 | 99.3893 | 58.3863 | 80.0948 | 106.8412 | 151.0137 |  |  |  | 370.6587 | 159.7198 | 164.557 | [5 empty] | 127.3378 | 154.4383 | 247.2106 | 296.2259 | 74.3063 | 99.1946 | 99.3538 | 101.7663 | 97.0238 | 114.7484 | 55.4216 | 73.1358 | 100.3936 | 123.6135 | 171.7317 |  | 164.8466 | 288.6145 | 339.5963 | 78.9816 | 106.5225 | 149.092 | 281.3096 | 346.8832 | [7 empty] | 82.2281 | 124.969 | 188.8026 | 314.5088 | 357.2474 | 201.5052 | 202.5158 | 306.4191 | 209.7959 | 312.1534 | 205.5057 | 58.8921 | 60.2053 | 226.4921 | 223.9484 | 63.0465 | 52.6349 | 60.9671 | 54.9101 | 63.6392 | 62.0613 | 212.8486 | 245.4581 |  |  | 121.6508 | 198.1771 | 319.0468 | 338.3566 | 136.9817 | 64.622 | [7 empty] | 97.4845 | 87.2019 | 116.6033 | 177.6086 | 315.6196 | 355.4654 | 134.3339 | 108.7561 | 159.392 | 232.6125 | [5 empty] | 105.5 | 119.0179 | 289.1269 | 366.4693 |  |  | 99.106 | 109.5916 | 162.3357 | 305.4192 | 167.9458 | 63.92 | 86.7795 | 117.7248 | 173.5484 |  |  |  | 369.388 | 122.5663 | 168.835 | [5 empty] | 117.5922 | 170.1 | 295.8691 | 340.528 | 49.8975 | 66.6462 | 92.1997 | 107.007 | 119.7005 | 134.1914 | 65.0366 | 80.0523 | 99.1418 | 100.4932 | 170.9596 |  | 170.254 | 289.2546 | 346.0987 | 106.1995 | 128.6578 | 188.8032 | 332.6074 | 364.3229 | [7 empty] | 115.5351 | 137.0089 | 196.0912 | 320.5895 |  | 204.7891 | 205.9229 | 205.227 | 294.0355 | 202.1427 | 228.1604 |  | 23.9225 | 25.682 | 19.0157 | 20.3964 | 34.2106 | 116.7311 | 107.572 | 207.2427 | 203.2401 | 205.6387 | 77.1946 | 93.9351 | 217.4378 | 294.7124 | 294.2021 | 219.1249 | -0.0036 | -0.0774 | 0.0138 | 0.0735 | -0.0121 | 0.0032 | -0.0505 | -0.1014 | -0.0779 | -298.6777 | -0.8752 | -320.3191 | -0.8752 | -316.6727 | -0.8957 | -271.4792 | -0.7869 | -228.8432 | -0.8752 | -252.5428 | -0.8793 | -0.029421 | 5.0313 | 204.5102 | 294.4572 | -103.839
2017-12-19 13:20 | 5089.3053 |  |  | -50.0293 | -71.3462 | -2.2013 | -17.2 | -23.9538 | -36.3633 | -66.8432 | -31.8589 |  |  | -201.7018 | -63.346 | -11.96 | -21.6514 | 8.3881 | -5.1623 | -17.1099 | -11.9433 | 10.6181 |  | 273.1342 | 101.1731 | 148.9659 | 272.8352 | 343.2781 | 182.6384 | 60.9443 |  |  | 191.6107 | 149.8992 | 183.9835 | 157.0348 | 127.4863 | 100.9228 | 86.29 | 111.5358 | 160.3301 | 283.408 | 336.1775 | 152.4686 | 105.3426 | 160.9126 | 163.6322 | 174.2733 |  |  |  |  | 133.2035 | 107.778 | 287.637 | 330.6724 |  |  | 119.7129 | 118.9758 | 186.1079 | 315.3039 | 99.3843 | 58.4088 | 80.1094 | 106.8565 | 151.0207 |  |  |  | 370.555 | 159.705 | 164.5815 | [5 empty] | 127.3566 | 154.457 | 247.2012 | 296.1719 | 74.3187 | 99.214 | 99.3564 | 101.7875 | 97.0421 | 114.764 | 55.4294 | 73.1694 | 100.4009 | 123.6265 | 171.7461 |  | 164.8641 | 288.5878 | 339.5098 | 78.9802 | 106.534 | 149.111 | 281.3064 | 346.8101 | [7 empty] | 82.2388 | 124.9814 | 188.8181 | 314.4651 | 357.1489 | 201.4106 | 202.4244 | 306.3879 | 209.7166 | 312.077 | 205.4209 | 58.9386 | 60.6681 | 226.3859 | 223.8462 | 62.8306 | 55.0274 | 60.6845 | 51.5276 | 63.8717 | 62.2794 | 212.7379 | 245.3453 |  |  | 121.6569 | 198.1921 | 318.9898 | 338.2504 | 136.988 | 64.6276 | [7 empty] | 97.488 | 87.205 | 116.6113 | 177.6189 | 315.5669 | 355.3641 | 134.3271 | 108.7685 | 159.4042 | 232.6006 | [5 empty] | 105.509 | 119.0285 | 289.1065 | 366.374 |  |  | 99.1211 | 109.614 | 162.3652 | 305.3927 | 167.9561 | 63.9491 | 86.791 | 117.7256 | 173.5807 |  |  |  | 369.2922 | 122.5805 | 168.8482 | [5 empty] | 117.5981 | 170.1208 | 295.823 | 340.4359 | 49.9086 | 66.6577 | 92.2181 | 107.0172 | 119.6863 | 134.1959 | 65.0419 | 80.0542 | 99.1538 | 100.5171 | 171.0024 |  | 170.2878 | 289.2525 | 346.0044 | 106.1894 | 128.6704 | 188.7772 | 332.5433 | 364.2086 | [7 empty] | 115.5324 | 137.0205 | 196.0969 | 320.5395 |  | 204.6974 | 205.8438 | 205.1322 | 294.0155 | 202.0726 | 228.071 |  | 23.9341 | 25.6789 | 19.0122 | 20.3982 | 34.2124 | 116.5971 | 107.5646 | 207.1515 | 203.1376 | 205.5396 | 77.1811 | 93.9028 | 217.4037 | 294.6863 | 294.1297 | 219.1082 | -0.0037 | -0.0774 | 0.014 | 0.0744 | -0.0123 | 0.0025 | -0.0428 | -0.1016 | -0.0609 | -298.65 | -0.8834 | -320.3037 | -0.8854 | -316.6357 | -0.8977 | -271.4269 | -0.8115 | -228.8432 | -0.8731 | -252.5274 | -0.867 | -0.19173 | 4.5252 | 204.4171 | 294.408 | -103.7822
2017-12-19 13:20 | 5090.3054 |  |  | -49.7047 | -71.3084 | -2.0386 | -17.1777 | -23.8978 | -36.351 | -66.8784 | -31.8522 |  |  | -201.6984 | -63.4034 | -12.0081 | -21.6426 | 8.3499 | -5.1367 | -17.1467 | -12.0007 | 9.1957 |  | 273.0998 | 101.1777 | 148.986 | 272.82 | 343.1956 | 182.6484 | 60.9665 |  |  | 191.6132 | 149.896 | 183.9863 | 157.0261 | 127.4925 | 100.9282 | 86.2926 | 111.5343 | 160.3363 | 283.3647 | 336.0739 | 152.4618 | 105.3491 | 160.9261 | 163.6289 | 174.2125 |  |  |  |  | 133.2078 | 107.7833 | 287.6088 | 330.6075 |  |  | 119.0102 | 118.9926 | 186.1234 | 315.2663 | 99.3812 | 58.4293 | 80.1229 | 106.8693 | 151.0194 |  |  |  | 370.456 | 159.6961 | 164.6029 | [5 empty] | 127.3751 | 154.4809 | 247.1983 | 296.1098 | 74.3333 | 99.2218 | 99.3681 | 101.8017 | 97.0531 | 114.7812 | 55.4397 | 73.22 | 100.4042 | 123.6363 | 171.7655 |  | 164.8848 | 288.5462 | 339.4277 | 78.988 | 106.5456 | 149.1325 | 281.3002 | 346.7367 | [7 empty] | 82.2325 | 124.9898 | 188.8328 | 314.419 | 357.0505 | 201.3211 | 202.337 | 306.3449 | 209.6288 | 311.9936 | 205.3402 | 59.07 | 60.5865 | 226.2788 | 223.7422 | 62.787 | 56.6325 | 60.7382 | 51.9031 | 63.8512 | 62.3806 | 212.6253 | 245.2286 |  |  | 121.6703 | 198.204 | 318.932 | 338.1472 | 136.9886 | 64.6376 | [7 empty] | 97.4716 | 87.2146 | 116.6262 | 177.6343 | 315.5255 | 355.266 | 134.2949 | 108.7773 | 159.4202 | 232.5945 | [5 empty] | 105.522 | 119.0421 | 289.086 | 366.2686 |  |  | 99.1258 | 109.6268 | 162.3851 | 305.371 | 167.957 | 63.9713 | 86.7981 | 117.7388 | 173.6149 |  |  |  | 369.1922 | 122.5717 | 168.846 | [5 empty] | 117.6029 | 170.132 | 295.7765 | 340.3442 | 49.9095 | 66.665 | 92.2197 | 107.0217 | 119.6846 | 134.196 | 65.0469 | 80.0465 | 99.1675 | 100.5228 | 171.0325 |  | 170.3018 | 289.231 | 345.9196 | 106.2002 | 128.6815 | 188.7634 | 332.4873 | 364.104 | [7 empty] | 115.5166 | 137.0289 | 196.1128 | 320.4861 |  | 204.6054 | 205.7602 | 205.0418 | 294.0034 | 202.0003 | 227.9796 |  | 23.9383 | 25.6705 | 19.0088 | 20.4043 | 34.2155 | 116.5049 | 107.5577 | 207.0772 | 203.0584 | 205.4621 | 77.203 | 93.9388 | 217.3831 | 294.6069 | 294.0675 | 219.1108 | -0.0036 | -0.0772 | 0.0138 | 0.0741 | -0.0124 | 0.0028 | -0.0629 | -0.1018 | -0.0782 | -298.6808 | -0.8793 | -320.3098 | -0.8546 | -316.6665 | -0.8998 | -271.4453 | -0.8054 | -228.8401 | -0.8834 | -252.5151 | -0.8567 | -0.00056397 | -5.4506 | 204.3329 | 294.3372 | -103.7657
2017-12-19 13:20 | 5091.3055 |  |  | -49.4445 | -71.0695 | -1.9171 | -17.0152 | -23.7919 | -36.22 | -66.7292 | -31.6295 |  |  | -201.6165 | -63.5051 | -11.9197 | -21.5528 | 8.3976 | -5.1185 | -17.0684 | -11.8394 | 9.2301 |  | 273.0618 | 101.1745 | 149.0011 | 272.7946 | 343.1063 | 182.6514 | 60.9768 |  |  | 191.6043 | 149.8895 | 183.9779 | 157.0007 | 127.4842 | 100.9341 | 86.3032 | 111.5441 | 160.3488 | 283.3277 | 335.9821 | 152.4736 | 105.3641 | 160.9492 | 163.6273 | 174.2205 |  |  |  |  | 133.2175 | 107.8009 | 287.5865 | 330.5395 |  |  | 118.4628 | 119.0068 | 186.1469 | 315.236 | 99.3789 | 58.434 | 80.1358 | 106.8836 | 151.0333 |  |  |  | 370.3511 | 159.6703 | 164.6121 | [5 empty] | 127.3763 | 154.4974 | 247.1838 | 296.0336 | 74.329 | 99.2137 | 99.3714 | 101.8101 | 97.0503 | 114.8004 | 55.45 | 73.2711 | 100.4101 | 123.6558 | 171.7848 |  | 164.9056 | 288.5141 | 339.3381 | 79.0078 | 106.5597 | 149.1655 | 281.2872 | 346.6591 | [7 empty] | 82.2262 | 125.0055 | 188.8493 | 314.3809 | 356.9564 | 201.2325 | 202.2489 | 306.3014 | 209.5454 | 311.9323 | 205.266 | 59.1356 | 60.2581 | 226.1685 | 223.6264 | 62.7054 | 57.8027 | 61.1926 | 54.5551 | 63.8931 | 62.365 | 212.5079 | 245.1057 |  |  | 121.6924 | 198.2135 | 318.8764 | 338.0445 | 136.9781 | 64.6458 | [7 empty] | 97.4649 | 87.2219 | 116.6407 | 177.6477 | 315.48 | 355.1604 | 134.2873 | 108.7912 | 159.4326 | 232.5868 | [5 empty] | 105.5316 | 119.0494 | 289.0636 | 366.1698 |  |  | 99.1173 | 109.6343 | 162.3998 | 305.3392 | 167.959 | 63.9716 | 86.7999 | 117.737 | 173.6145 |  |  |  | 369.1036 | 122.5755 | 168.8477 | [5 empty] | 117.6084 | 170.1462 | 295.737 | 340.2542 | 49.9054 | 66.6762 | 92.2239 | 107.0353 | 119.6799 | 134.1927 | 65.0503 | 80.0504 | 99.1817 | 100.5362 | 171.0229 |  | 170.3172 | 289.2033 | 345.8298 | 106.1849 | 128.6925 | 188.7648 | 332.4345 | 364.0007 | [7 empty] | 115.4941 | 137.0346 | 196.1312 | 320.4419 |  | 204.5142 | 205.687 | 204.9509 | 293.9844 | 201.9316 | 227.8919 |  | 23.9439 | 25.6695 | 19.006 | 20.4074 | 34.2242 | 116.443 | 107.5481 | 206.9977 | 202.9697 | 205.3786 | 77.186 | 93.9551 | 217.3646 | 294.5664 | 293.9982 | 219.0633 | -0.0035 | -0.0769 | 0.0136 | 0.0736 | -0.012 | 0.0025 | -0.0511 | -0.1018 | -0.0722 | -298.6223 | -0.8957 | -320.3191 | -0.8772 | -316.6511 | -0.8916 | -271.4238 | -0.8136 | -228.8032 | -0.8936 | -252.5028 | -0.8731 | -0.011386 | 4.38 | 204.2474 | 294.2823 | -103.3441
2017-12-19 13:20 | 5092.3055 |  |  | -49.3714 | -70.9194 | -1.7818 | -17.0005 | -23.7346 | -36.2685 | -66.6507 | -31.6608 |  |  | -201.6047 | -63.4994 | -11.7874 | -21.5365 | 8.4712 | -5.1221 | -16.8985 | -11.8248 | 8.6984 |  | 273.0178 | 101.1699 | 149.0028 | 272.762 | 343.0077 | 182.6487 | 60.9826 |  |  | 191.5837 | 149.8628 | 183.9591 | 156.961 | 127.4697 | 100.9225 | 86.3325 | 111.5441 | 160.357 | 283.289 | 335.8954 | 152.4828 | 105.3763 | 160.9737 | 163.6272 | 174.2343 |  |  |  |  | 133.2193 | 107.8176 | 287.5641 | 330.4532 |  |  | 117.9188 | 119.0091 | 186.1523 | 315.1931 | 99.3709 | 58.4327 | 80.1389 | 106.8884 | 151.0431 |  |  |  | 370.2482 | 159.6587 | 164.6244 | [5 empty] | 127.3838 | 154.5104 | 247.1687 | 295.9613 | 74.3278 | 99.2116 | 99.376 | 101.8246 | 97.0651 | 114.8193 | 55.4617 | 73.329 | 100.412 | 123.67 | 171.7971 |  | 164.9276 | 288.4891 | 339.2502 | 79.0229 | 106.571 | 149.1916 | 281.2785 | 346.5808 | [7 empty] | 82.2364 | 125.023 | 188.863 | 314.3483 | 356.8599 | 201.1386 | 202.1578 | 306.2558 | 209.462 | 311.8573 | 205.1699 | 58.7362 | 59.7157 | 226.0579 | 223.5159 | 62.2919 | 58.5886 | 61.7102 | 56.7114 | 63.9675 | 61.9451 | 212.3964 | 244.9959 |  |  | 121.7097 | 198.2223 | 318.8222 | 337.9501 | 136.9974 | 64.6568 | [7 empty] | 97.4756 | 87.2201 | 116.6472 | 177.6652 | 315.4375 | 355.0592 | 134.3151 | 108.8078 | 159.4434 | 232.5779 | [5 empty] | 105.5493 | 119.0654 | 289.0403 | 366.0786 |  |  | 99.1135 | 109.6423 | 162.417 | 305.3034 | 167.9747 | 63.9848 | 86.8107 | 117.7263 | 173.6215 |  |  |  | 369.0113 | 122.5742 | 168.8582 | [5 empty] | 117.6184 | 170.1625 | 295.7006 | 340.1683 | 49.9225 | 66.6885 | 92.2421 | 107.0493 | 119.6746 | 134.205 | 65.0497 | 80.0617 | 99.1987 | 100.569 | 171.0463 |  | 170.3553 | 289.1813 | 345.7434 | 106.1697 | 128.7128 | 188.7756 | 332.3782 | 363.9009 | [7 empty] | 115.488 | 137.038 | 196.1373 | 320.3953 |  | 204.4239 | 205.6099 | 204.8569 | 293.9602 | 201.8593 | 227.8049 |  | 23.9462 | 25.6684 | 19.0064 | 20.3993 | 34.2229 | 116.3489 | 107.538 | 206.9062 | 202.883 | 205.2783 | 77.1716 | 93.9659 | 217.3223 | 294.4827 | 293.9433 | 218.992 | -0.0038 | -0.0772 | 0.0142 | 0.0741 | -0.0125 | 0.0022 | -0.0529 | -0.1017 | -0.0673 | -298.6531 | -0.8813 | -320.2729 | -0.8772 | -316.6542 | -0.8957 | -271.39 | -0.7889 | -228.8616 | -0.8793 | -252.512 | -0.8711 | -0.10878 | -0.37682 | 204.1568 | 294.213 | -103.131
2017-12-19 13:20 | 5093.3056 |  |  | -49.2884 | -70.9384 | -1.6675 | -16.9293 | -23.6415 | -36.2768 | -66.6672 | -31.5435 |  |  | -201.5588 | -63.4106 | -11.7643 | -21.5243 | 8.4793 | -5.129 | -16.888 | -11.7005 | 11.0434 |  | 272.9709 | 101.1725 | 149.0142 | 272.7311 | 342.9157 | 182.6499 | 60.9921 |  |  | 191.5719 | 149.8475 | 183.9493 | 156.9346 | 127.458 | 100.9277 | 86.3444 | 111.5481 | 160.3625 | 283.2534 | 335.7977 | 152.4879 | 105.3826 | 160.9904 | 163.6314 | 174.222 |  |  |  |  | 133.2231 | 107.8328 | 287.5278 | 330.373 |  |  | 117.4749 | 119.02 | 186.1604 | 315.1474 | 99.367 | 58.4421 | 80.1483 | 106.8986 | 151.0485 |  |  |  | 370.149 | 159.6614 | 164.6456 | [5 empty] | 127.408 | 154.5369 | 247.1571 | 295.9003 | 74.3298 | 99.2177 | 99.3848 | 101.844 | 97.0829 | 114.8406 | 55.4744 | 73.3839 | 100.4118 | 123.6775 | 171.8038 |  | 164.9485 | 288.4722 | 339.159 | 79.0267 | 106.5753 | 149.21 | 281.2663 | 346.5026 | [7 empty] | 82.2353 | 125.0218 | 188.8686 | 314.2959 | 356.7518 | 201.0487 | 202.0746 | 306.2168 | 209.3823 | 311.7685 | 205.0672 | 57.9838 | 59.0894 | 225.9379 | 223.402 | 60.1074 | 59.0163 | 62.3769 | 58.2912 | 64.1473 | 61.736 | 212.2928 | 244.8872 |  |  | 121.7242 | 198.2364 | 318.7606 | 337.8669 | 137.0266 | 64.6723 | [7 empty] | 97.475 | 87.237 | 116.6624 | 177.687 | 315.3954 | 354.9598 | 134.3161 | 108.8199 | 159.4575 | 232.5766 | [5 empty] | 105.571 | 119.0815 | 289.0178 | 365.9831 |  |  | 99.1141 | 109.6541 | 162.4366 | 305.2863 | 167.9806 | 64.0056 | 86.8219 | 117.7342 | 173.6501 |  |  |  | 368.909 | 122.5732 | 168.8709 | [5 empty] | 117.6205 | 170.17 | 295.6495 | 340.0694 | 49.9329 | 66.6924 | 92.261 | 107.0573 | 119.6662 | 134.2139 | 65.0478 | 80.0633 | 99.1815 | 100.5693 | 171.0635 |  | 170.3805 | 289.1623 | 345.6368 | 106.1863 | 128.7254 | 188.7693 | 332.286 | 363.79 | [7 empty] | 115.4798 | 137.0435 | 196.1583 | 320.3424 |  | 204.3393 | 205.5226 | 204.7761 | 293.9335 | 201.785 | 227.7214 |  | 23.9437 | 25.6707 | 19.0091 | 20.3944 | 34.2212 | 116.2813 | 107.5276 | 206.823 | 202.8105 | 205.19 | 77.1911 | 93.9643 | 217.159 | 294.3829 | 293.774 | 218.8752 | -0.0035 | -0.077 | 0.0142 | 0.0734 | -0.0123 | 0.0028 | -0.0565 | -0.1027 | -0.0644 | -298.6161 | -0.8854 | -320.3037 | -0.8957 | -316.6142 | -0.908 | -271.3746 | -0.7971 | -228.797 | -0.8711 | -252.5182 | -0.8895 | -0.043839 | 6.3351 | 204.0731 | 294.0784 | -102.9604
2017-12-19 13:20 | 5094.3056 |  |  | -49.2611 | -70.9556 | -1.7114 | -17.0632 | -23.8419 | -36.2573 | -66.6183 | -31.5865 |  |  | -201.5629 | -63.3206 | -11.6361 | -21.2318 | 8.5491 | -5.1151 | -16.8582 | -11.7025 | 11.6702 |  | 272.9272 | 101.1804 | 149.0335 | 272.7006 | 342.8314 | 182.6485 | 61.0023 |  |  | 191.5583 | 149.846 | 183.9404 | 156.9114 | 127.4505 | 100.9317 | 86.351 | 111.5634 | 160.3716 | 283.22 | 335.6947 | 152.4976 | 105.3854 | 160.9954 | 163.6318 | 174.1199 |  |  |  |  | 133.2233 | 107.8443 | 287.5019 | 330.3014 |  |  | 117.3058 | 119.0321 | 186.1798 | 315.1127 | 99.3738 | 58.4536 | 80.1667 | 106.9227 | 151.0619 |  |  |  | 370.0462 | 159.6274 | 164.6529 | [5 empty] | 127.426 | 154.5524 | 247.1344 | 295.8332 | 74.3207 | 99.2226 | 99.3858 | 101.8475 | 97.0906 | 114.8564 | 55.4864 | 73.416 | 100.4177 | 123.6891 | 171.7981 |  | 164.97 | 288.4403 | 339.068 | 79.0346 | 106.5777 | 149.2248 | 281.2504 | 346.4237 | [7 empty] | 82.2429 | 125.028 | 188.8838 | 314.2474 | 356.6502 | 200.9492 | 201.9811 | 306.173 | 209.3062 | 311.7043 | 204.9866 | 57.3564 | 58.8106 | 225.8242 | 223.292 | 56.3303 | 59.5326 | 62.9661 | 59.5518 | 64.1323 | 61.9284 | 212.2004 | 244.7774 |  |  | 121.7548 | 198.2586 | 318.7033 | 337.7673 | 137.0329 | 64.6851 | [7 empty] | 97.4865 | 87.2536 | 116.6733 | 177.7021 | 315.3446 | 354.8558 | 134.3059 | 108.8335 | 159.4756 | 232.5784 | [5 empty] | 105.5892 | 119.0914 | 288.9958 | 365.8804 |  |  | 99.1199 | 109.6731 | 162.4525 | 305.2673 | 167.9833 | 64.024 | 86.828 | 117.7419 | 173.66 |  |  |  | 368.8144 | 122.5776 | 168.8847 | [5 empty] | 117.6248 | 170.1823 | 295.5998 | 339.9822 | 49.932 | 66.7069 | 92.274 | 107.0579 | 119.6562 | 134.1951 | 65.0421 | 80.0719 | 99.1582 | 100.5593 | 171.0579 |  | 170.4068 | 289.1495 | 345.5203 | 106.2022 | 128.7303 | 188.7666 | 332.2174 | 363.6795 | [7 empty] | 115.4641 | 137.0595 | 196.1742 | 320.2929 |  | 204.2545 | 205.4419 | 204.6935 | 293.9096 | 201.7223 | 227.6289 |  | 23.9477 | 25.6671 | 19.007 | 20.3914 | 34.2209 | 116.2057 | 107.5168 | 206.748 | 202.7302 | 205.1103 | 77.2124 | 93.9654 | 217.1735 | 294.3858 | 293.7882 | 218.867 | -0.0038 | -0.077 | 0.0138 | 0.0737 | -0.0122 | 0.0024 | -0.0561 | -0.1032 | -0.0829 | -298.6254 | -0.8649 | -320.3283 | -0.8526 | -316.6881 | -0.9142 | -271.3623 | -0.8012 | -228.8032 | -0.8711 | -252.509 | -0.8567 | 0.082395 | 1.8272 | 203.9886 | 294.087 | -102.8902
2017-12-19 13:20 | 5095.3057 |  |  | -49.1407 | -70.9606 | -1.7248 | -17.0666 | -23.8336 | -36.3085 | -66.648 | -31.5821 |  |  | -201.5043 | -63.4158 | -11.6241 | -21.1556 | 8.5061 | -5.1014 | -16.7975 | -11.6732 | 10.2678 |  | 272.8942 | 101.1885 | 149.0464 | 272.6825 | 342.7476 | 182.6538 | 61.0172 |  |  | 191.5458 | 149.8356 | 183.9322 | 156.8925 | 127.449 | 100.9297 | 86.3667 | 111.5741 | 160.3844 | 283.1815 | 335.606 | 152.5025 | 105.3844 | 161.0152 | 163.628 | 174.0017 |  |  |  |  | 133.2232 | 107.8568 | 287.4783 | 330.2172 |  |  | 117.385 | 119.0387 | 186.1916 | 315.0753 | 99.3899 | 58.4609 | 80.1803 | 106.9357 | 151.0749 |  |  |  | 369.9435 | 159.601 | 164.6689 | [5 empty] | 127.4324 | 154.5636 | 247.1182 | 295.7656 | 74.3233 | 99.2143 | 99.3811 | 101.8519 | 97.1062 | 114.8708 | 55.4956 | 73.4487 | 100.4266 | 123.6939 | 171.8046 |  | 164.997 | 288.4129 | 338.9738 | 79.0614 | 106.5936 | 149.2504 | 281.2485 | 346.3448 | [7 empty] | 82.2526 | 125.0439 | 188.9026 | 314.2118 | 356.5514 | 200.8614 | 201.8961 | 306.1288 | 209.2302 | 311.6388 | 204.9136 | 57.2796 | 58.7491 | 225.7221 | 223.1873 | 53.5081 | 59.7421 | 63.1195 | 60.2888 | 64.2695 | 62.0891 | 212.1171 | 244.679 |  |  | 121.7735 | 198.2681 | 318.6453 | 337.6648 | 137.0397 | 64.6992 | [7 empty] | 97.5066 | 87.2616 | 116.6916 | 177.7208 | 315.3037 | 354.7609 | 134.3118 | 108.8433 | 159.4928 | 232.5812 | [5 empty] | 105.6087 | 119.1076 | 288.9726 | 365.7787 |  |  | 99.1165 | 109.6882 | 162.4661 | 305.2298 | 167.979 | 64.0462 | 86.8361 | 117.7491 | 173.6696 |  |  |  | 368.7131 | 122.5475 | 168.8834 | [5 empty] | 117.6335 | 170.1919 | 295.5622 | 339.8946 | 49.9477 | 66.7142 | 92.2764 | 107.051 | 119.6668 | 134.2056 | 65.0522 | 80.0604 | 99.1763 | 100.5889 | 171.0522 |  | 170.4231 | 289.1253 | 345.4447 | 106.2028 | 128.7313 | 188.7666 | 332.1822 | 363.5829 | [7 empty] | 115.4472 | 137.0689 | 196.1791 | 320.2383 |  | 204.168 | 205.3512 | 204.6087 | 293.903 | 201.6633 | 227.5401 |  | 23.9515 | 25.6562 | 19.0056 | 20.3889 | 34.2286 | 116.0916 | 107.5071 | 206.6571 | 202.6389 | 205.0116 | 77.2122 | 93.9782 | 217.1544 | 294.3136 | 293.8318 | 218.8073 | -0.0036 | -0.0769 | 0.0146 | 0.0741 | -0.0124 | 0.0027 | -0.0432 | -0.1024 | -0.0704 | -298.6069 | -0.8957 | -320.3068 | -0.8813 | -316.645 | -0.8895 | -271.3715 | -0.8115 | -228.7632 | -0.8854 | -252.5028 | -0.8731 | -0.15568 | 1.8679 | 203.8991 | 294.0727 | -102.9003
2017-12-19 13:20 | 5096.3058 |  |  | -49.274 | -70.8973 | -1.5963 | -17.0769 | -23.7186 | -36.4242 | -66.6729 | -31.6463 |  |  | -201.4233 | -63.4832 | -11.6769 | -21.4277 | 8.5109 | -5.1429 | -16.8696 | -11.7715 | 9.0412 |  | 272.8479 | 101.1963 | 149.053 | 272.6559 | 342.6577 | 182.6574 | 61.024 |  |  | 191.5325 | 149.824 | 183.9234 | 156.8718 | 127.4405 | 100.9399 | 86.3747 | 111.5754 | 160.3949 | 283.1388 | 335.5168 | 152.4943 | 105.3786 | 161.0335 | 163.6237 | 173.9764 |  |  |  |  | 133.2252 | 107.8682 | 287.4338 | 330.1243 |  |  | 117.645 | 119.0494 | 186.201 | 315.0333 | 99.3846 | 58.4681 | 80.1907 | 106.9306 | 151.0881 |  |  |  | 369.839 | 159.5827 | 164.6867 | [5 empty] | 127.4425 | 154.5847 | 247.104 | 295.702 | 74.3285 | 99.2168 | 99.3739 | 101.8587 | 97.1168 | 114.8888 | 55.5073 | 73.4891 | 100.4284 | 123.7079 | 171.8234 |  | 165.0203 | 288.3912 | 338.8905 | 79.0818 | 106.614 | 149.2801 | 281.2454 | 346.2661 | [7 empty] | 82.2494 | 125.0525 | 188.9129 | 314.1657 | 356.4468 | 200.773 | 201.8174 | 306.0869 | 209.1445 | 311.563 | 204.8424 | 57.6787 | 58.6924 | 225.6093 | 223.0691 | 52.1064 | 59.1096 | 63.2483 | 60.665 | 64.9054 | 62.0769 | 212.0193 | 244.5672 |  |  | 121.7909 | 198.283 | 318.5974 | 337.5701 | 137.0572 | 64.7167 | [7 empty] | 97.5094 | 87.273 | 116.7106 | 177.7398 | 315.2691 | 354.6619 | 134.3255 | 108.8535 | 159.5066 | 232.5746 | [5 empty] | 105.6171 | 119.1182 | 288.9493 | 365.6862 |  |  | 99.1128 | 109.7007 | 162.4848 | 305.2001 | 167.9727 | 64.0687 | 86.8501 | 117.7701 | 173.6804 |  |  |  | 368.6198 | 122.538 | 168.8972 | [5 empty] | 117.6484 | 170.2079 | 295.5312 | 339.8039 | 49.9697 | 66.7255 | 92.2854 | 107.0626 | 119.668 | 134.2323 | 65.0647 | 80.0645 | 99.1838 | 100.5992 | 171.0399 |  | 170.4307 | 289.0933 | 345.3797 | 106.2399 | 128.7408 | 188.7553 | 332.1213 | 363.481 | [7 empty] | 115.4382 | 137.0762 | 196.187 | 320.1822 |  | 204.0844 | 205.2662 | 204.5288 | 293.8953 | 201.5968 | 227.4544 |  | 23.9508 | 25.6506 | 19.0091 | 20.3965 | 34.2354 | 115.9831 | 107.4987 | 206.5719 | 202.5516 | 204.917 | 77.2274 | 93.9757 | 217.1258 | 294.3265 | 293.7693 | 218.8369 | -0.0033 | -0.077 | 0.0138 | 0.0739 | -0.0125 | 0.0027 | -0.0383 | -0.1008 | -0.083 | -298.6254 | -0.8834 | -320.2883 | -0.867 | -316.6542 | -0.8936 | -271.3684 | -0.7889 | -228.8155 | -0.8752 | -252.4966 | -0.8731 | 0.031892 | -4.4875 | 203.8138 | 294.0479 | -103.0417
2017-12-19 13:20 | 5097.3058 |  |  | -49.0908 | -70.8893 | -1.5804 | -17.0105 | -23.7222 | -36.2739 | -66.5251 | -31.5546 |  |  | -201.3413 | -63.4377 | -11.6016 | -21.2677 | 8.4525 | -5.0975 | -16.8524 | -11.7565 | 8.9446 |  | 272.8002 | 101.1997 | 149.0628 | 272.621 | 342.5627 | 182.6554 | 61.0267 |  |  | 191.5161 | 149.8106 | 183.904 | 156.8406 | 127.427 | 100.9436 | 86.3987 | 111.5713 | 160.4062 | 283.0968 | 335.4201 | 152.4962 | 105.3828 | 161.0422 | 163.625 | 173.9339 |  |  |  |  | 133.2371 | 107.878 | 287.4104 | 330.047 |  |  | 117.959 | 119.0603 | 186.216 | 315.0014 | 99.3695 | 58.481 | 80.2018 | 106.9501 | 151.101 |  |  |  | 369.7397 | 159.5369 | 164.6985 | [5 empty] | 127.4584 | 154.6015 | 247.0858 | 295.6432 | 74.34 | 99.23 | 99.3529 | 101.8517 | 97.1125 | 114.9003 | 55.5155 | 73.5215 | 100.4313 | 123.7246 | 171.8232 |  | 165.0355 | 288.3631 | 338.8202 | 79.0861 | 106.6394 | 149.3018 | 281.2292 | 346.1956 | [7 empty] | 82.2428 | 125.0574 | 188.9193 | 314.1235 | 356.348 | 200.6831 | 201.7421 | 306.0491 | 209.0649 | 311.4942 | 204.7771 | 57.8912 | 58.6398 | 225.5043 | 222.9609 | 50.9527 | 56.6931 | 63.4952 | 60.7144 | 65.0922 | 61.8604 | 211.9214 | 244.4596 |  |  | 121.8187 | 198.3049 | 318.5515 | 337.4736 | 137.0793 | 64.7241 | [7 empty] | 97.5198 | 87.2775 | 116.7178 | 177.7579 | 315.2228 | 354.556 | 134.3221 | 108.865 | 159.5183 | 232.5552 | [5 empty] | 105.6243 | 119.122 | 288.9247 | 365.586 |  |  | 99.1148 | 109.7112 | 162.5005 | 305.1668 | 167.9727 | 64.067 | 86.8607 | 117.78 | 173.67 |  |  |  | 368.5333 | 122.5462 | 168.9239 | [5 empty] | 117.6583 | 170.2307 | 295.4918 | 339.7187 | 49.9836 | 66.7469 | 92.3005 | 107.0745 | 119.6504 | 134.2372 | 65.0629 | 80.0851 | 99.1598 | 100.5805 | 171.0561 |  | 170.4375 | 289.0531 | 345.2916 | 106.2465 | 128.7512 | 188.7416 | 332.0477 | 363.3642 | [7 empty] | 115.4166 | 137.0865 | 196.1849 | 320.1296 |  | 203.995 | 205.1956 | 204.444 | 293.8699 | 201.5189 | 227.366 |  | 23.9595 | 25.6429 | 19.0071 | 20.4047 | 34.233 | 115.9023 | 107.4945 | 206.4882 | 202.4678 | 204.8371 | 77.2192 | 93.972 | 217.1508 | 294.2212 | 293.6874 | 218.8033 | -0.0035 | -0.0774 | 0.0135 | 0.0735 | -0.0121 | 0.0027 | -0.0598 | -0.1029 | -0.0868 | -298.5792 | -0.8731 | -320.2944 | -0.8772 | -316.6265 | -0.9101 | -271.3253 | -0.7951 | -228.7632 | -0.8813 | -252.4874 | -0.8772 | -0.0041711 | 9.4615 | 203.7316 | 293.9543 | -102.8254
2017-12-19 13:20 | 5098.3059 |  |  | -49.1174 | -70.8178 | -1.6048 | -16.9599 | -23.7382 | -36.251 | -66.5406 | -31.491 |  |  | -201.4795 | -63.4103 | -11.5546 | -21.3061 | 8.4656 | -5.046 | -16.8248 | -11.6469 | 9.9547 |  | 272.7614 | 101.1952 | 149.0781 | 272.5997 | 342.4749 | 182.6619 | 61.0434 |  |  | 191.4999 | 149.8007 | 183.898 | 156.8177 | 127.4236 | 100.9316 | 86.4078 | 111.5826 | 160.4133 | 283.059 | 335.3252 | 152.4986 | 105.3934 | 161.0628 | 163.6266 | 173.8389 |  |  |  |  | 133.2435 | 107.8892 | 287.3967 | 329.9743 |  |  | 118.2644 | 119.0784 | 186.2368 | 314.9721 | 99.367 | 58.5099 | 80.2144 | 106.9707 | 151.1186 |  |  |  | 369.643 | 159.5316 | 164.7108 | [5 empty] | 127.4748 | 154.614 | 247.0814 | 295.59 | 74.3485 | 99.2196 | 99.0423 | 101.6422 | 97.1275 | 114.9129 | 55.5234 | 73.5462 | 100.4365 | 123.734 | 171.8225 |  | 165.0573 | 288.3265 | 338.7389 | 79.0953 | 106.6624 | 149.3267 | 281.2094 | 346.1227 | [7 empty] | 82.2286 | 125.068 | 188.9318 | 314.0864 | 356.2544 | 200.5998 | 201.6555 | 306.017 | 208.993 | 311.4276 | 204.6974 | 58.151 | 58.8574 | 225.4047 | 222.8577 | 51.3571 | 55.3954 | 63.3243 | 60.9515 | 64.8389 | 61.6517 | 211.8344 | 244.3566 |  |  | 121.8321 | 198.3218 | 318.4885 | 337.3692 | 137.0904 | 64.7358 | [7 empty] | 97.5278 | 87.2879 | 116.7343 | 177.775 | 315.1822 | 354.454 | 134.3126 | 108.8821 | 159.5387 | 232.5453 | [5 empty] | 105.6348 | 119.1292 | 288.8921 | 365.4842 |  |  | 99.1031 | 109.7189 | 162.5154 | 305.1278 | 167.9772 | 64.0646 | 86.8714 | 117.7665 | 173.6686 |  |  |  | 368.4322 | 122.5068 | 168.929 | [5 empty] | 117.664 | 170.2371 | 295.4426 | 339.627 | 49.9867 | 66.7516 | 92.2996 | 107.0764 | 119.6588 | 134.2548 | 65.0713 | 80.0919 | 99.1548 | 100.5901 | 171.0655 |  | 170.4474 | 289.0217 | 345.2121 | 106.2337 | 128.7557 | 188.7417 | 331.9939 | 363.2637 | [7 empty] | 115.3913 | 137.093 | 196.1937 | 320.0853 |  | 203.9031 | 205.0985 | 204.3505 | 293.8363 | 201.4322 | 227.2762 |  | 23.9667 | 25.6284 | 19.0052 | 20.4029 | 34.2387 | 115.8933 | 107.4848 | 206.3993 | 202.3705 | 204.7387 | 77.2291 | 93.9562 | 217.1394 | 294.2094 | 293.6406 | 218.8388 | -0.0031 | -0.0769 | 0.0139 | 0.0738 | -0.012 | 0.0027 | -0.0592 | -0.1012 | -0.0901 | -298.6254 | -0.8854 | -320.2975 | -0.8608 | -316.6573 | -0.9039 | -271.3038 | -0.791 | -228.7878 | -0.8813 | -252.4843 | -0.8752 | 0.12207 | -6.8229 | 203.6395 | 293.925 | -102.7166
2017-12-19 13:20 | 5099.3059 |  |  | -49.0165 | -70.8244 | -1.6354 | -16.9778 | -23.6649 | -36.2134 | -66.564 | -31.5914 |  |  | -201.5022 | -63.2614 | -11.4845 | -21.288 | 8.3918 | -5.0602 | -16.8816 | -11.5951 | 10.9655 |  | 272.7235 | 101.1905 | 149.0903 | 272.5735 | 342.3843 | 182.6685 | 61.0587 |  |  | 191.486 | 149.7897 | 183.888 | 156.7934 | 127.4227 | 100.9284 | 86.4055 | 111.5972 | 160.4217 | 283.0223 | 335.2249 | 152.5008 | 105.4072 | 161.0813 | 163.6243 | 173.7299 |  |  |  |  | 133.2383 | 107.8919 | 287.3625 | 329.8923 |  |  | 118.5598 | 119.0905 | 186.2451 | 314.9301 | 99.3684 | 58.5203 | 80.2271 | 106.975 | 151.1258 |  |  |  | 369.5388 | 159.5313 | 164.7064 | [5 empty] | 127.4817 | 154.6324 | 247.0675 | 295.5324 | 74.3517 | 99.1153 | 98.6897 | 101.3824 | 97.1486 | 114.9311 | 55.5327 | 73.568 | 100.4425 | 123.7511 | 171.8295 |  | 165.0825 | 288.2907 | 338.6465 | 79.1055 | 106.6712 | 149.3508 | 281.2073 | 346.0464 | [7 empty] | 82.2351 | 125.092 | 188.9459 | 314.0447 | 356.1576 | 200.5075 | 201.5522 | 305.9742 | 208.9186 | 311.3501 | 204.6145 | 58.5961 | 59.2555 | 225.2982 | 222.7427 | 51.1296 | 55.825 | 63.1432 | 61.4832 | 64.5522 | 61.4296 | 211.7421 | 244.2389 |  |  | 121.8446 | 198.3361 | 318.4284 | 337.2614 | 137.097 | 64.7562 | [7 empty] | 97.5138 | 87.2992 | 116.7502 | 177.7896 | 315.1383 | 354.3527 | 134.3027 | 108.9058 | 159.5664 | 232.5411 | [5 empty] | 105.6429 | 119.1415 | 288.8717 | 365.3979 |  |  | 99.0957 | 109.7237 | 162.5319 | 305.1055 | 167.988 | 64.0853 | 86.8817 | 117.7668 | 173.6834 |  |  |  | 368.3372 | 122.4616 | 168.9342 | [5 empty] | 117.6792 | 170.2464 | 295.4028 | 339.5333 | 49.9867 | 66.7561 | 92.3157 | 107.0944 | 119.667 | 134.2716 | 65.0838 | 80.0997 | 99.1529 | 100.601 | 171.066 |  | 170.4869 | 289.0334 | 345.1202 | 106.2507 | 128.777 | 188.7572 | 331.9328 | 363.1709 | [7 empty] | 115.3677 | 137.1049 | 196.2049 | 320.0331 |  | 203.8198 | 205.0029 | 204.2552 | 293.8116 | 201.3507 | 227.185 |  | 23.9642 | 25.6233 | 19.006 | 20.3916 | 34.2475 | 115.9433 | 107.4725 | 206.3096 | 202.2803 | 204.6407 | 77.2436 | 93.9576 | 217.1512 | 294.2456 | 293.7464 | 218.7867 | -0.0035 | -0.077 | 0.0136 | 0.0732 | -0.0121 | 0.0021 | -0.051 | -0.1015 | -0.0925 | -298.5792 | -0.8731 | -320.316 | -0.8649 | -316.6573 | -0.9019 | -271.3223 | -0.793 | -228.7539 | -0.8793 | -252.5059 | -0.869 | -0.17728 | 12.2863 | 203.546 | 293.996 | -102.6954
2017-12-19 13:20 | 5100.306 |  |  | -49.1076 | -70.8275 | -1.5807 | -16.9633 | -23.6372 | -36.2516 | -66.5381 | -31.6297 |  |  | -201.4786 | -63.1725 | -11.3839 | -21.1655 | 8.4629 | -5.1016 | -16.7764 | -11.6194 | 10.0266 |  | 272.6906 | 101.1951 | 149.1037 | 272.5445 | 342.2914 | 182.6769 | 61.066 |  |  | 191.4746 | 149.7827 | 183.8787 | 156.7677 | 127.4144 | 100.943 | 86.4144 | 111.602 | 160.4293 | 282.9813 | 335.1257 | 152.5113 | 105.4101 | 161.0879 | 163.6211 | 173.6436 |  |  |  |  | 133.239 | 107.8966 | 287.339 | 329.8184 |  |  | 118.8294 | 119.1006 | 186.2521 | 314.8904 | 99.375 | 58.5203 | 80.2444 | 106.993 | 151.1345 |  |  |  | 369.4354 | 159.5216 | 164.7126 | [5 empty] | 127.4861 | 154.6556 | 247.0562 | 295.4748 | 74.3593 | 98.9604 | 98.6586 | 101.3274 | 97.1674 | 114.9526 | 55.5427 | 73.5922 | 100.4518 | 123.7652 | 171.8342 |  | 165.0998 | 288.2642 | 338.5581 | 79.1156 | 106.6814 | 149.3706 | 281.2015 | 345.971 | [7 empty] | 82.2379 | 125.1065 | 188.9547 | 313.999 | 356.0569 | 200.408 | 201.4564 | 305.9301 | 208.8376 | 311.2718 | 204.5484 | 58.8719 | 59.2981 | 225.1957 | 222.6244 | 50.3987 | 55.2152 | 63.1523 | 61.6283 | 63.7636 | 61.1446 | 211.6448 | 244.1261 |  |  | 121.8539 | 198.3468 | 318.379 | 337.1592 | 137.0973 | 64.7673 | [7 empty] | 97.5033 | 87.3018 | 116.7544 | 177.7949 | 315.0758 | 354.247 | 134.3041 | 108.9305 | 159.5824 | 232.5336 | [5 empty] | 105.6548 | 119.1523 | 288.8567 | 365.3078 |  |  | 99.1047 | 109.7411 | 162.5531 | 305.0844 | 167.9876 | 64.1027 | 86.8934 | 117.7778 | 173.6934 |  |  |  | 368.2401 | 122.4647 | 168.9451 | [5 empty] | 117.6909 | 170.2622 | 295.3635 | 339.4411 | 49.9992 | 66.7665 | 92.3331 | 107.1046 | 119.6594 | 134.2694 | 65.0947 | 80.1121 | 99.1633 | 100.6093 | 171.0797 |  | 170.5214 | 289.0313 | 345.0227 | 106.2651 | 128.7953 | 188.7729 | 331.8696 | 363.0644 | [7 empty] | 115.3618 | 137.1133 | 196.2126 | 319.9818 |  | 203.7344 | 204.9221 | 204.1746 | 293.7887 | 201.2598 | 227.1054 |  | 23.9594 | 25.6225 | 19.0059 | 20.3858 | 34.2509 | 116.0372 | 107.4636 | 206.2346 | 202.2082 | 204.5613 | 77.2434 | 93.9596 | 217.1069 | 294.146 | 293.6583 | 218.7655 | -0.0033 | -0.0767 | 0.0144 | 0.0738 | -0.0124 | 0.0021 | -0.0458 | -0.1028 | -0.0866 | -298.5854 | -0.9019 | -320.2514 | -0.867 | -316.6511 | -0.8998 | -271.3007 | -0.8033 | -228.7355 | -0.8875 | -252.4782 | -0.8752 | -0.22779 | -4.3301 | 203.4625 | 293.9022 | -102.5657
2017-12-19 13:20 | 5101.3061 |  |  | -49.0768 | -70.8594 | -1.5396 | -16.9127 | -23.5133 | -36.2644 | -66.4066 | -31.6264 |  |  | -201.4327 | -63.0608 | -11.4286 | -21.0895 | 8.4993 | -5.0395 | -16.776 | -11.6044 | 11.2948 |  | 272.6479 | 101.1942 | 149.1132 | 272.5202 | 342.2041 | 182.6828 | 61.0824 |  |  | 191.4587 | 149.773 | 183.8759 | 156.7394 | 127.4006 | 100.94 | 86.4212 | 111.6165 | 160.4433 | 282.9414 | 335.0365 | 152.5252 | 105.4026 | 161.1039 | 163.6303 | 173.6002 |  |  |  |  | 133.2335 | 107.9146 | 287.3102 | 329.7366 |  |  | 119.0825 | 119.1115 | 186.2657 | 314.8564 | 99.3781 | 58.5282 | 80.2506 | 106.9955 | 151.1514 |  |  |  | 369.3303 | 159.5095 | 164.7327 | [5 empty] | 127.499 | 154.6715 | 247.0429 | 295.4092 | 74.3552 | 98.8493 | 98.6973 | 101.3432 | 97.1833 | 114.976 | 55.5573 | 73.6166 | 100.4596 | 123.7781 | 171.8438 |  | 165.1231 | 288.2279 | 338.4843 | 79.1312 | 106.7026 | 149.3946 | 281.187 | 345.8919 | [7 empty] | 82.2403 | 125.0994 | 188.9582 | 313.9579 | 355.9581 | 200.314 | 201.3651 | 305.8903 | 208.7551 | 311.2009 | 204.4781 | 58.9237 | 58.8991 | 225.0942 | 222.5171 | 50.4847 | 54.6657 | 62.9688 | 61.533 | 63.037 | 61.0423 | 211.545 | 244.0308 |  |  | 121.8537 | 198.3559 | 318.3178 | 337.0479 | 137.104 | 64.7781 | [7 empty] | 97.5318 | 87.314 | 116.7589 | 177.8078 | 315.0336 | 354.1421 | 134.3243 | 108.9524 | 159.5944 | 232.5247 | [5 empty] | 105.6598 | 119.1595 | 288.833 | 365.2103 |  |  | 99.1154 | 109.7756 | 162.5815 | 305.0648 | 167.9934 | 64.1218 | 86.9161 | 117.7866 | 173.7073 |  |  |  | 368.1397 | 122.4704 | 168.9537 | [5 empty] | 117.7041 | 170.2774 | 295.3286 | 339.3592 | 50.0143 | 66.784 | 92.3309 | 107.1038 | 119.6542 | 134.2683 | 65.0985 | 80.1247 | 99.1661 | 100.6223 | 171.0963 |  | 170.5423 | 288.9935 | 344.9449 | 106.2672 | 128.7958 | 188.7431 | 331.8066 | 362.9504 | [7 empty] | 115.3566 | 137.1138 | 196.2227 | 319.932 |  | 203.6426 | 204.8417 | 204.0964 | 293.7667 | 201.166 | 227.0256 |  | 23.9427 | 25.6078 | 19.005 | 20.3816 | 34.2541 | 116.1069 | 107.4538 | 206.1434 | 202.1118 | 204.4658 | 77.2459 | 93.9801 | 217.055 | 294.1689 | 293.6578 | 218.6912 | -0.0036 | -0.077 | 0.0141 | 0.0736 | -0.012 | 0.0025 | -0.0381 | -0.1032 | -0.0555 | -298.5423 | -0.8813 | -320.2821 | -0.8813 | -316.6388 | -0.8957 | -271.3253 | -0.791 | -228.757 | -0.8711 | -252.4751 | -0.8772 | -0.058267 | -2.9599 | 203.3726 | 293.9134 | -102.409
2017-12-19 13:20 | 5102.3061 |  |  | -48.9648 | -70.8262 | -1.5588 | -16.8884 | -23.6063 | -36.2144 | -66.4469 | -31.6276 |  |  | -201.4012 | -63.1324 | -11.5458 | -20.9219 | 8.5518 | -5.0663 | -16.7526 | -11.5662 | 9.7217 |  | 272.5994 | 101.198 | 149.1251 | 272.4948 | 342.113 | 182.6827 | 61.0941 |  |  | 191.4456 | 149.7567 | 183.8653 | 156.7123 | 127.3987 | 100.9313 | 86.434 | 111.6377 | 160.4633 | 282.9014 | 334.9486 | 152.5357 | 105.4052 | 161.1299 | 163.6352 | 173.5406 |  |  |  |  | 133.232 | 107.9277 | 287.2744 | 329.66 |  |  | 119.3199 | 119.115 | 186.2708 | 314.8176 | 99.3728 | 58.5366 | 80.2533 | 106.9951 | 151.1602 |  |  |  | 369.2304 | 159.498 | 164.7594 | [5 empty] | 127.5147 | 154.6811 | 247.0233 | 295.3282 | 74.3496 | 98.769 | 98.7515 | 101.3817 | 97.1899 | 114.9894 | 55.5744 | 73.6355 | 100.472 | 123.7914 | 171.8502 |  | 165.155 | 288.1911 | 338.4095 | 79.1531 | 106.7207 | 149.4204 | 281.1835 | 345.8152 | [7 empty] | 82.2581 | 125.1093 | 188.9663 | 313.923 | 355.863 | 200.2301 | 201.2832 | 305.8508 | 208.6787 | 311.1377 | 204.4015 | 59.2652 | 58.7291 | 224.9966 | 222.4175 | 50.8553 | 55.6316 | 62.7365 | 60.5749 | 62.8282 | 61.5414 | 211.4466 | 243.9262 |  |  | 121.8621 | 198.371 | 318.2617 | 336.9354 | 137.1236 | 64.7909 | [7 empty] | 97.5485 | 87.3317 | 116.7673 | 177.8257 | 314.9956 | 354.0388 | 134.3318 | 108.9581 | 159.6074 | 232.5071 | [5 empty] | 105.6619 | 119.1683 | 288.8109 | 365.1127 |  |  | 99.1112 | 109.7938 | 162.6021 | 305.0415 | 168.0003 | 64.1309 | 86.9303 | 117.7946 | 173.7185 |  |  |  | 368.06 | 122.4454 | 168.9682 | [5 empty] | 117.7211 | 170.2948 | 295.2942 | 339.274 | 50.0181 | 66.8051 | 92.3437 | 107.1088 | 119.6663 | 134.2954 | 65.0988 | 80.1132 | 99.1712 | 100.6417 | 171.1243 |  | 170.551 | 288.9534 | 344.8725 | 106.2812 | 128.8175 | 188.7157 | 331.7431 | 362.8431 | [7 empty] | 115.332 | 137.1195 | 196.2313 | 319.8857 |  | 203.5539 | 204.7642 | 204.0117 | 293.7553 | 201.0861 | 226.9337 |  | 23.9219 | 25.5858 | 19.0027 | 20.3731 | 34.2542 | 116.1494 | 107.4501 | 206.0593 | 202.0166 | 204.377 | 77.2465 | 93.9698 | 216.9858 | 294.1184 | 293.5553 | 218.7085 | -0.0034 | -0.0764 | 0.014 | 0.0737 | -0.0122 | 0.0023 | -0.0557 | -0.1007 | -0.0832 | -298.5792 | -0.869 | -320.2944 | -0.8731 | -316.6481 | -0.9224 | -271.2546 | -0.7992 | -228.7662 | -0.869 | -252.4874 | -0.8772 | -0.0041715 | 3.5587 | 203.287 | 293.8369 | -102.4034
2017-12-19 13:20 | 5103.3062 |  |  | -48.9079 | -70.9151 | -1.5543 | -16.8679 | -23.5279 | -36.3028 | -66.4276 | -31.5842 |  |  | -201.3452 | -63.1989 | -11.7248 | -21.0878 | 8.5446 | -5.0463 | -16.7136 | -11.4842 | 7.3943 |  | 272.5626 | 101.22 | 149.1457 | 272.4744 | 342.0271 | 182.6936 | 61.1105 |  |  | 191.4365 | 149.7537 | 183.8603 | 156.7058 | 127.4053 | 100.9409 | 86.4576 | 111.6384 | 160.4763 | 282.864 | 334.8574 | 152.5348 | 105.4159 | 161.157 | 163.6384 | 173.5054 |  |  |  |  | 133.2419 | 107.9361 | 287.2557 | 329.585 |  |  | 119.5181 | 119.1236 | 186.2815 | 314.7795 | 99.3757 | 58.5551 | 80.268 | 107.01 | 151.1662 |  |  |  | 369.1342 | 159.4781 | 164.79 | [5 empty] | 127.5347 | 154.6963 | 247.0141 | 295.2645 | 74.3498 | 98.7195 | 98.8435 | 101.4406 | 97.2091 | 115.0017 | 55.5784 | 73.663 | 100.4722 | 123.8009 | 171.8493 |  | 165.1801 | 288.1622 | 338.3165 | 79.1593 | 106.7269 | 149.4398 | 281.1734 | 345.733 | [7 empty] | 82.2401 | 125.1342 | 188.9909 | 313.8786 | 355.7677 | 200.1388 | 201.1979 | 305.8105 | 208.596 | 311.0641 | 204.3298 | 59.5136 | 59.2729 | 224.892 | 222.3007 | 53.0127 | 57.3292 | 62.6534 | 59.0055 | 62.39 | 62.3117 | 211.3534 | 243.8191 |  |  | 121.8871 | 198.3929 | 318.2155 | 336.8398 | 137.1345 | 64.8022 | [7 empty] | 97.5333 | 87.3377 | 116.7801 | 177.8385 | 314.9452 | 353.935 | 134.3168 | 108.9657 | 159.6151 | 232.4935 | [5 empty] | 105.6756 | 119.1724 | 288.786 | 365.015 |  |  | 99.0969 | 109.7901 | 162.6104 | 305.0011 | 167.9972 | 64.1324 | 86.9343 | 117.7845 | 173.7073 |  |  |  | 367.9797 | 122.4449 | 168.9837 | [5 empty] | 117.7268 | 170.3111 | 295.2485 | 339.1799 | 50.0297 | 66.8123 | 92.362 | 107.124 | 119.6684 | 134.3219 | 65.1026 | 80.1188 | 99.1837 | 100.6486 | 171.1316 |  | 170.5678 | 288.9346 | 344.7813 | 106.2695 | 128.8307 | 188.6996 | 331.695 | 362.7434 | [7 empty] | 115.3195 | 137.1377 | 196.2474 | 319.8464 |  | 203.4599 | 204.6771 | 203.9178 | 293.7304 | 201.0067 | 226.8384 |  | 23.9035 | 25.5545 | 18.9991 | 20.3614 | 34.2488 | 116.2054 | 107.4378 | 205.9772 | 201.9361 | 204.2819 | 77.2442 | 94.0053 | 216.923 | 293.9841 | 293.4614 | 218.582 | -0.0039 | -0.0769 | 0.0145 | 0.0745 | -0.0124 | 0.0026 | -0.0565 | -0.1012 | -0.0894 | -298.57 | -0.8752 | -320.316 | -0.8485 | -316.6665 | -0.8875 | -271.2638 | -0.8033 | -228.7355 | -0.8813 | -252.4966 | -0.8608 | 0.078782 | -3.9307 | 203.1983 | 293.7228 | -102.4839
2017-12-19 13:20 | 5104.3062 |  |  | -48.9007 | -70.9528 | -1.5935 | -16.9425 | -23.5844 | -36.2825 | -66.4421 | -31.5214 |  |  | -201.2792 | -63.0948 | -11.6653 | -21.0507 | 8.5853 | -5.0483 | -16.7104 | -11.5908 | 7.8332 |  | 272.5133 | 101.2235 | 149.161 | 272.4453 | 341.936 | 182.6987 | 61.1249 |  |  | 191.4197 | 149.7418 | 183.8558 | 156.6871 | 127.3973 | 100.9421 | 86.4789 | 111.632 | 160.484 | 282.828 | 334.7539 | 152.5298 | 105.4142 | 161.1698 | 163.6407 | 173.4455 |  |  |  |  | 133.2298 | 107.9418 | 287.2342 | 329.4973 |  |  | 119.6726 | 119.1359 | 186.2998 | 314.7432 | 99.3822 | 58.5562 | 80.28 | 107.0189 | 151.1728 |  |  |  | 369.0325 | 159.4443 | 164.8208 | [5 empty] | 127.5445 | 154.7159 | 246.9957 | 295.204 | 74.3448 | 98.6993 | 98.9294 | 101.4992 | 97.221 | 115.0208 | 55.5776 | 73.6922 | 100.4782 | 123.8087 | 171.8514 |  | 165.1983 | 288.1326 | 338.2219 | 79.1648 | 106.7346 | 149.4571 | 281.1695 | 345.6525 | [7 empty] | 82.22 | 125.1469 | 189.0119 | 313.8252 | 355.6675 | 200.0457 | 201.1142 | 305.7744 | 208.5082 | 310.9876 | 204.2695 | 59.559 | 59.8415 | 224.7849 | 222.1894 | 55.2454 | 58.6313 | 62.7832 | 58.4652 | 61.4567 | 62.6862 | 211.2585 | 243.7171 |  |  | 121.9133 | 198.4126 | 318.1638 | 336.7547 | 137.1323 | 64.806 | [7 empty] | 97.5289 | 87.3388 | 116.7933 | 177.859 | 314.9048 | 353.8326 | 134.3256 | 108.9847 | 159.6256 | 232.48 | [5 empty] | 105.7025 | 119.1812 | 288.7622 | 364.9179 |  |  | 99.0954 | 109.7859 | 162.6127 | 304.9592 | 168.0021 | 64.1488 | 86.9305 | 117.7618 | 173.6994 |  |  |  | 367.8853 | 122.4817 | 168.9985 | [5 empty] | 117.726 | 170.3318 | 295.2015 | 339.0907 | 50.0336 | 66.8207 | 92.3732 | 107.1412 | 119.6539 | 134.3208 | 65.103 | 80.119 | 99.1805 | 100.6591 | 171.1154 |  | 170.5986 | 288.921 | 344.6805 | 106.2494 | 128.8226 | 188.673 | 331.6292 | 362.6321 | [7 empty] | 115.3093 | 137.144 | 196.2649 | 319.7881 |  | 203.3724 | 204.5989 | 203.8306 | 293.7011 | 200.9349 | 226.7517 |  | 23.9009 | 25.5396 | 19 | 20.356 | 34.2516 | 116.2568 | 107.4277 | 205.8842 | 201.8462 | 204.1931 | 77.2916 | 93.9901 | 216.9563 | 293.9884 | 293.454 | 218.5403 | -0.0037 | -0.0769 | 0.0142 | 0.0738 | -0.0123 | 0.0026 | -0.0384 | -0.1043 | -0.0909 | -298.5454 | -0.8957 | -320.2544 | -0.8813 | -316.6296 | -0.9039 | -271.2853 | -0.7848 | -228.7293 | -0.8936 | -252.4536 | -0.8895 | -0.090732 | -4.2816 | 203.1107 | 293.7212 | -102.4848
2017-12-19 13:20 | 5105.3063 |  |  | -48.8721 | -70.9279 | -1.6141 | -16.7335 | -23.5548 | -36.2823 | -66.4764 | -31.5543 |  |  | -201.0897 | -63.0594 | -11.7664 | -21.0362 | 8.6286 | -5.0125 | -16.7538 | -11.6648 | 10.0799 |  | 272.4634 | 101.214 | 149.1686 | 272.4049 | 341.8378 | 182.6837 | 61.1289 |  |  | 191.3987 | 149.7201 | 183.839 | 156.6611 | 127.3831 | 100.9244 | 86.4902 | 111.6355 | 160.4919 | 282.7889 | 334.6561 | 152.5332 | 105.4212 | 161.1861 | 163.6403 | 173.3969 |  |  |  |  | 133.2201 | 107.9536 | 287.211 | 329.4202 |  |  | 119.8206 | 119.1493 | 186.3178 | 314.7099 | 99.3749 | 58.5628 | 80.2832 | 107.0278 | 151.1883 |  |  |  | 368.9254 | 159.4252 | 164.8455 | [5 empty] | 127.5503 | 154.7362 | 246.9832 | 295.1289 | 74.3456 | 98.7113 | 99.0096 | 101.5476 | 97.2368 | 115.0406 | 55.592 | 73.7157 | 100.4854 | 123.823 | 171.8586 |  | 165.2212 | 288.1165 | 338.1282 | 79.194 | 106.7566 | 149.4854 | 281.1735 | 345.5794 | [7 empty] | 82.2122 | 125.1452 | 189.0211 | 313.7795 | 355.5574 | 199.9537 | 201.0413 | 305.7462 | 208.4295 | 310.9191 | 204.2063 | 60.0127 | 60.252 | 224.6872 | 222.083 | 56.8915 | 59.4416 | 62.9989 | 59.341 | 60.7473 | 62.4833 | 211.1617 | 243.6156 |  |  | 121.938 | 198.426 | 318.1148 | 336.6613 | 137.1367 | 64.8111 | [7 empty] | 97.5407 | 87.3469 | 116.8073 | 177.8835 | 314.8699 | 353.7349 | 134.3368 | 109.0055 | 159.6499 | 232.4681 | [5 empty] | 105.7174 | 119.197 | 288.7394 | 364.8214 |  |  | 99.1025 | 109.7962 | 162.6284 | 304.9322 | 168.0095 | 64.1712 | 86.9491 | 117.7472 | 173.7411 |  |  |  | 367.7805 | 122.4813 | 169.0061 | [5 empty] | 117.7346 | 170.3424 | 295.1572 | 339.0013 | 50.0308 | 66.8284 | 92.3802 | 107.1384 | 119.6305 | 134.3142 | 65.0998 | 80.1219 | 99.1687 | 100.6665 | 171.1178 |  | 170.624 | 288.8957 | 344.5908 | 106.2217 | 128.8368 | 188.6752 | 331.5578 | 362.5179 | [7 empty] | 115.3112 | 137.1416 | 196.2707 | 319.7343 |  | 203.2895 | 204.5162 | 203.7517 | 293.6937 | 200.8655 | 226.6689 |  | 23.9008 | 25.536 | 19.0036 | 20.3439 | 34.2608 | 116.2688 | 107.4232 | 205.8038 | 201.773 | 204.1117 | 77.3032 | 93.9845 | 216.9348 | 293.9626 | 293.4573 | 218.5185 | -0.0037 | -0.0769 | 0.0136 | 0.0734 | -0.0123 | 0.0022 | -0.0439 | -0.1025 | -0.0699 | -298.5331 | -0.8587 | -320.3252 | -0.8813 | -316.6142 | -0.9142 | -271.2515 | -0.791 | -228.7509 | -0.8567 | -252.4874 | -0.8854 | -0.09073 | 2.6749 | 203.0301 | 293.7099 | -102.4607
2017-12-19 13:20 | 5106.3064 |  |  | -48.8694 | -70.8283 | -1.5637 | -16.6544 | -23.6316 | -36.2768 | -66.4109 | -31.5162 |  |  | -201.2003 | -63.0794 | -11.8209 | -20.9202 | 8.6987 | -5.0311 | -16.6626 | -11.6128 | 10.9262 |  | 272.4233 | 101.2154 | 149.1762 | 272.377 | 341.746 | 182.6791 | 61.1433 |  |  | 191.3836 | 149.7052 | 183.8234 | 156.6429 | 127.3825 | 100.9293 | 86.5059 | 111.641 | 160.5009 | 282.7569 | 334.5703 | 152.5475 | 105.44 | 161.2115 | 163.6419 | 173.3515 |  |  |  |  | 133.2283 | 107.9784 | 287.1882 | 329.3428 |  |  | 119.9702 | 119.1635 | 186.3296 | 314.6723 | 99.3677 | 58.5824 | 80.2906 | 107.0359 | 151.1985 |  |  |  | 368.8222 | 159.4245 | 164.8631 | [5 empty] | 127.5675 | 154.7599 | 246.9765 | 295.0605 | 74.3546 | 98.7522 | 99.0731 | 101.6023 | 97.2551 | 115.0659 | 55.6094 | 73.7476 | 100.4903 | 123.8404 | 171.8607 |  | 165.2503 | 288.1019 | 338.0427 | 79.2247 | 106.7798 | 149.5143 | 281.1689 | 345.5037 | [7 empty] | 82.2222 | 125.1499 | 189.0314 | 313.7403 | 355.4567 | 199.8639 | 200.9604 | 305.7064 | 208.3487 | 310.8447 | 204.1292 | 60.6562 | 59.8882 | 224.5949 | 221.9773 | 58.5435 | 59.5802 | 63.0564 | 60.7254 | 60.713 | 62.7219 | 211.066 | 243.5168 |  |  | 121.9572 | 198.4359 | 318.0572 | 336.5644 | 137.1404 | 64.8196 | [7 empty] | 97.5506 | 87.3637 | 116.8246 | 177.9005 | 314.8251 | 353.6397 | 134.337 | 109.0246 | 159.6666 | 232.4625 | [5 empty] | 105.719 | 119.208 | 288.7166 | 364.7239 |  |  | 99.1091 | 109.8224 | 162.6509 | 304.9142 | 168.0166 | 64.1884 | 86.9818 | 117.7633 | 173.767 |  |  |  | 367.6783 | 122.4473 | 169.0053 | [5 empty] | 117.7361 | 170.3487 | 295.1165 | 338.9128 | 50.0478 | 66.8365 | 92.382 | 107.1339 | 119.6288 | 134.3306 | 65.1028 | 80.1518 | 99.1548 | 100.6779 | 171.1314 |  | 170.6499 | 288.8769 | 344.5045 | 106.2077 | 128.8525 | 188.6833 | 331.4987 | 362.4167 | [7 empty] | 115.2967 | 137.147 | 196.2834 | 319.6847 |  | 203.2002 | 204.4241 | 203.6622 | 293.6866 | 200.792 | 226.5822 |  | 23.8931 | 25.523 | 19.0016 | 20.3332 | 34.2623 | 116.1977 | 107.4082 | 205.7187 | 201.6998 | 204.0311 | 77.3113 | 93.9861 | 216.825 | 293.968 | 293.3989 | 218.5481 | -0.0037 | -0.077 | 0.0139 | 0.0736 | -0.0118 | 0.0029 | -0.0499 | -0.0991 | -0.0647 | -298.5023 | -0.8587 | -320.316 | -0.8485 | -316.7034 | -0.9224 | -271.153 | -0.8238 | -228.6955 | -0.8628 | -252.5151 | -0.8526 | -0.12319 | -0.82969 | 202.945 | 293.6834 | -102.3221
2017-12-19 13:20 | 5107.3064 |  |  | -48.8084 | -70.842 | -1.6419 | -16.6935 | -23.6423 | -36.1312 | -66.3138 | -31.3509 |  |  | -201.2517 | -63.0599 | -11.8224 | -20.8013 | 8.8241 | -5.0122 | -16.5912 | -11.5661 | 9.9113 |  | 272.3845 | 101.2196 | 149.1878 | 272.3563 | 341.6602 | 182.6891 | 61.1606 |  |  | 191.377 | 149.6981 | 183.8187 | 156.6208 | 127.3871 | 100.9428 | 86.5255 | 111.6466 | 160.5062 | 282.7175 | 334.479 | 152.5483 | 105.4568 | 161.2255 | 163.6344 | 173.1931 |  |  |  |  | 133.2227 | 107.99 | 287.1626 | 329.2793 |  |  | 120.1012 | 119.1759 | 186.3359 | 314.6309 | 99.3672 | 58.5968 | 80.3065 | 107.0474 | 151.2063 |  |  |  | 368.726 | 159.4253 | 164.8859 | [5 empty] | 127.5877 | 154.7764 | 246.9617 | 294.993 | 74.3595 | 98.8222 | 99.107 | 101.6539 | 97.2607 | 115.0789 | 55.6209 | 73.7777 | 100.4928 | 123.8447 | 171.8642 |  | 165.2762 | 288.0655 | 337.9572 | 79.2329 | 106.7798 | 149.5248 | 281.1569 | 345.4232 | [7 empty] | 82.253 | 125.1625 | 189.0429 | 313.7065 | 355.3669 | 199.776 | 200.8665 | 305.6651 | 208.2639 | 310.7736 | 204.0461 | 61.2975 | 58.7363 | 224.4992 | 221.8701 | 59.7324 | 57.5038 | 62.9027 | 61.5136 | 60.3185 | 63.5017 | 210.9755 | 243.4174 |  |  | 121.9636 | 198.4518 | 317.9987 | 336.4674 | 137.1479 | 64.8349 | [7 empty] | 97.5528 | 87.3851 | 116.8349 | 177.9105 | 314.7693 | 353.5412 | 134.3367 | 109.0287 | 159.6795 | 232.4526 | [5 empty] | 105.7341 | 119.2162 | 288.6859 | 364.6146 |  |  | 99.1053 | 109.8355 | 162.67 | 304.8869 | 168.0154 | 64.1974 | 86.9895 | 117.791 | 173.7552 |  |  |  | 367.5914 | 122.4502 | 169.0125 | [5 empty] | 117.7417 | 170.3656 | 295.0763 | 338.8209 | 50.0556 | 66.8447 | 92.3949 | 107.1412 | 119.6416 | 134.3467 | 65.1043 | 80.1596 | 99.1535 | 100.6986 | 171.1346 |  | 170.6654 | 288.8656 | 344.4099 | 106.2181 | 128.8602 | 188.743 | 331.4432 | 362.3242 | [7 empty] | 115.2626 | 137.1615 | 196.2963 | 319.6316 |  | 203.1192 | 204.3442 | 203.5792 | 293.6664 | 200.724 | 226.4964 |  | 23.9006 | 25.5231 | 19.0027 | 20.3392 | 34.2679 | 116.1445 | 107.3983 | 205.6209 | 201.6009 | 203.9391 | 77.319 | 94.0356 | 216.8279 | 293.9017 | 293.2516 | 218.4928 | -0.0037 | -0.0768 | 0.0138 | 0.0734 | -0.0117 | 0.0026 | -0.0431 | -0.0992 | -0.0821 | -298.4284 | -0.8957 | -320.2821 | -0.8382 | -316.7004 | -0.8772 | -271.2269 | -0.83 | -228.6462 | -0.8895 | -252.4536 | -0.8444 | -0.007778 | 7.8947 | 202.8558 | 293.5766 | -102.1367
2017-12-19 13:20 | 5108.3065 |  |  | -48.8194 | -70.8099 | -1.7711 | -16.6153 | -23.6282 | -36.0947 | -66.3009 | -31.2984 |  |  | -201.2313 | -63.126 | -11.7822 | -20.8184 | 8.7492 | -5.0417 | -16.5929 | -11.5181 | 11.3821 |  | 272.3462 | 101.2257 | 149.2015 | 272.3324 | 341.5796 | 182.6934 | 61.177 |  |  | 191.3644 | 149.6891 | 183.804 | 156.5957 | 127.3826 | 100.944 | 86.5387 | 111.6627 | 160.5194 | 282.6801 | 334.3892 | 152.5459 | 105.4576 | 161.2392 | 163.6329 | 172.9679 |  |  |  |  | 133.2246 | 107.9982 | 287.1318 | 329.2021 |  |  | 120.2313 | 119.1823 | 186.3487 | 314.5915 | 99.3662 | 58.6114 | 80.3134 | 107.0642 | 151.2187 |  |  |  | 368.6231 | 159.4069 | 164.9007 | [5 empty] | 127.6041 | 154.7931 | 246.9476 | 294.9283 | 74.3627 | 98.8973 | 99.1474 | 101.7008 | 97.2649 | 115.0853 | 55.6334 | 73.8126 | 100.4949 | 123.8491 | 171.8755 |  | 165.2994 | 288.0257 | 337.8741 | 79.2429 | 106.7767 | 149.5385 | 281.146 | 345.3412 | [7 empty] | 82.2644 | 125.169 | 189.0509 | 313.663 | 355.2659 | 199.6915 | 200.7788 | 305.6283 | 208.1853 | 310.7073 | 203.9682 | 61.8185 | 58.4774 | 224.4074 | 221.7664 | 60.4918 | 54.7817 | 62.7083 | 61.5539 | 58.2738 | 63.1465 | 210.8976 | 243.336 |  |  | 121.9745 | 198.4619 | 317.9408 | 336.3639 | 137.1719 | 64.8513 | [7 empty] | 97.5726 | 87.3959 | 116.8421 | 177.9258 | 314.7237 | 353.4379 | 134.3323 | 109.0335 | 159.6948 | 232.4401 | [5 empty] | 105.7497 | 119.2272 | 288.6588 | 364.5078 |  |  | 99.0966 | 109.8454 | 162.6916 | 304.8516 | 168.0107 | 64.201 | 86.9959 | 117.8071 | 173.7609 |  |  |  | 367.4995 | 122.4552 | 169.0265 | [5 empty] | 117.7592 | 170.379 | 295.0352 | 338.7299 | 50.0597 | 66.8542 | 92.4137 | 107.1505 | 119.6253 | 134.3353 | 65.1024 | 80.1487 | 99.1522 | 100.6991 | 171.1491 |  | 170.6834 | 288.8442 | 344.3133 | 106.2215 | 128.8749 | 188.8128 | 331.3678 | 362.2173 | [7 empty] | 115.2384 | 137.1745 | 196.2984 | 319.5767 |  | 203.0382 | 204.2641 | 203.4947 | 293.6452 | 200.655 | 226.4076 |  | 23.9111 | 25.523 | 19.0015 | 20.3466 | 34.2694 | 116.2017 | 107.3913 | 205.5267 | 201.5046 | 203.8501 | 77.346 | 94.021 | 216.7944 | 293.8612 | 293.3036 | 218.4768 | -0.0034 | -0.0767 | 0.014 | 0.0741 | -0.0124 | 0.0024 | -0.0604 | -0.1021 | -0.0626 | -298.4623 | -0.9101 | -320.2298 | -0.8752 | -316.6819 | -0.8854 | -271.2146 | -0.7951 | -228.6524 | -0.908 | -252.4136 | -0.8752 | 0.0066495 | 7.7803 | 202.7686 | 293.5824 | -102.1378
2017-12-19 13:20 | 5109.3065 |  |  | -48.8515 | -70.8087 | -1.7328 | -16.6123 | -23.6157 | -36.1113 | -66.3229 | -31.3064 |  |  | -201.0503 | -63.1545 | -11.7346 | -20.9406 | 8.6883 | -4.9859 | -16.655 | -11.468 | 11.7494 |  | 272.3083 | 101.2316 | 149.2205 | 272.3066 | 341.4973 | 182.6973 | 61.1886 |  |  | 191.3537 | 149.6843 | 183.7977 | 156.5787 | 127.3823 | 100.951 | 86.5466 | 111.6723 | 160.5376 | 282.6463 | 334.2952 | 152.5524 | 105.4499 | 161.2544 | 163.6341 | 172.739 |  |  |  |  | 133.228 | 108.0117 | 287.0985 | 329.1138 |  |  | 120.3621 | 119.1866 | 186.3616 | 314.5509 | 99.3651 | 58.6145 | 80.3224 | 107.0865 | 151.2342 |  |  |  | 368.5218 | 159.384 | 164.9223 | [5 empty] | 127.6173 | 154.8109 | 246.9343 | 294.8612 | 74.3712 | 98.9637 | 99.1903 | 101.74 | 97.2692 | 115.1061 | 55.6459 | 73.8478 | 100.5041 | 123.8629 | 171.8812 |  | 165.3173 | 287.9945 | 337.7933 | 79.2689 | 106.7853 | 149.5581 | 281.1379 | 345.2605 | [7 empty] | 82.2744 | 125.1748 | 189.0626 | 313.6138 | 355.1608 | 199.6082 | 200.7022 | 305.5922 | 208.107 | 310.6326 | 203.8881 | 61.9939 | 59.2442 | 224.3219 | 221.6635 | 60.6353 | 54.4796 | 62.4699 | 61.4549 | 58.1093 | 62.9463 | 210.8181 | 243.2459 |  |  | 122.0016 | 198.4792 | 317.8793 | 336.2663 | 137.1984 | 64.8632 | [7 empty] | 97.5721 | 87.391 | 116.8485 | 177.9368 | 314.6781 | 353.3317 | 134.3262 | 109.0398 | 159.7021 | 232.4282 | [5 empty] | 105.7557 | 119.233 | 288.631 | 364.4155 |  |  | 99.0931 | 109.8572 | 162.7086 | 304.8195 | 168.0088 | 64.21 | 87.0049 | 117.8104 | 173.7771 |  |  |  | 367.4057 | 122.4564 | 169.0395 | [5 empty] | 117.7668 | 170.3914 | 294.9953 | 338.6431 | 50.0684 | 66.8712 | 92.4311 | 107.1648 | 119.6163 | 134.3472 | 65.1067 | 80.1432 | 99.1568 | 100.6936 | 171.1678 |  | 170.717 | 288.819 | 344.2259 | 106.2117 | 128.8959 | 188.8404 | 331.2984 | 362.1099 | [7 empty] | 115.2094 | 137.1805 | 196.3006 | 319.5251 |  | 202.9502 | 204.1761 | 203.4046 | 293.6249 | 200.5819 | 226.3149 |  | 23.9055 | 25.5097 | 18.9986 | 20.3413 | 34.2662 | 116.2678 | 107.3809 | 205.4494 | 201.4221 | 203.7816 | 77.3589 | 94.0238 | 216.7628 | 293.7441 | 293.2037 | 218.3818 | -0.0039 | -0.0772 | 0.0144 | 0.0738 | -0.0121 | 0.0027 | -0.0492 | -0.1053 | -0.0802 | -298.5238 | -0.8895 | -320.2698 | -0.8957 | -316.5865 | -0.8977 | -271.2207 | -0.7828 | -228.7324 | -0.8711 | -252.4443 | -0.8977 | -0.033026 | 11.1476 | 202.6868 | 293.4739 | -102.169
2017-12-19 13:20 | 5110.3066 |  |  | -48.8052 | -70.8782 | -1.7897 | -16.4927 | -23.5415 | -35.9467 | -66.1856 | -31.1321 |  |  | -201.0701 | -63.1541 | -11.7341 | -20.9028 | 8.6895 | -5.013 | -16.6305 | -11.4348 | 10.0648 |  | 272.2618 | 101.2338 | 149.2333 | 272.2761 | 341.4003 | 182.6967 | 61.1946 |  |  | 191.3381 | 149.6753 | 183.7922 | 156.5494 | 127.3806 | 100.954 | 86.562 | 111.6764 | 160.5512 | 282.6056 | 334.1981 | 152.5622 | 105.455 | 161.2746 | 163.6352 | 172.6374 |  |  |  |  | 133.229 | 108.0277 | 287.064 | 329.0343 |  |  | 120.4965 | 119.1991 | 186.3619 | 314.5099 | 99.3643 | 58.6172 | 80.3416 | 107.0975 | 151.2444 |  |  |  | 368.4196 | 159.3529 | 164.9376 | [5 empty] | 127.6237 | 154.8255 | 246.9138 | 294.7874 | 74.3831 | 99.0195 | 99.2148 | 101.7745 | 97.2839 | 115.1312 | 55.667 | 73.8758 | 100.5154 | 123.8809 | 171.8851 |  | 165.3369 | 287.9646 | 337.7144 | 79.2821 | 106.8014 | 149.5858 | 281.1321 | 345.1865 | [7 empty] | 82.2907 | 125.1878 | 189.0789 | 313.5718 | 355.0644 | 199.5262 | 200.6118 | 305.5569 | 208.0221 | 310.551 | 203.7916 | 61.8191 | 60.2103 | 224.2288 | 221.5559 | 59.7049 | 54.9421 | 61.7592 | 61.1089 | 60.3234 | 63.9274 | 210.7256 | 243.1409 |  |  | 122.0307 | 198.4976 | 317.8184 | 336.1725 | 137.2159 | 64.8795 | [7 empty] | 97.5608 | 87.3975 | 116.864 | 177.9609 | 314.6299 | 353.2333 | 134.3219 | 109.0464 | 159.7126 | 232.4122 | [5 empty] | 105.7683 | 119.2392 | 288.6028 | 364.3228 |  |  | 99.0912 | 109.8534 | 162.7211 | 304.7869 | 168.0151 | 64.2248 | 87.016 | 117.8224 | 173.7906 |  |  |  | 367.3163 | 122.4579 | 169.0533 | [5 empty] | 117.7701 | 170.4068 | 294.9538 | 338.5566 | 50.0754 | 66.8829 | 92.4406 | 107.1728 | 119.6166 | 134.3592 | 65.1195 | 80.1418 | 99.165 | 100.6993 | 171.166 |  | 170.7384 | 288.8011 | 344.1437 | 106.2168 | 128.9021 | 188.8547 | 331.257 | 362.0079 | [7 empty] | 115.1863 | 137.192 | 196.3102 | 319.4792 |  | 202.8602 | 204.0933 | 203.3166 | 293.6061 | 200.5007 | 226.2323 |  | 23.898 | 25.4958 | 18.9994 | 20.3299 | 34.2704 | 116.2501 | 107.3715 | 205.3521 | 201.3268 | 203.6736 | 77.3593 | 94.0428 | 216.6688 | 293.6967 | 293.1854 | 218.2817 | -0.0034 | -0.0771 | 0.0137 | 0.0734 | -0.0124 | 0.0022 | -0.0535 | -0.102 | -0.0854 | -298.4869 | -0.8608 | -320.2975 | -0.8875 | -316.6327 | -0.9142 | -271.1623 | -0.7971 | -228.7047 | -0.8628 | -252.472 | -0.8834 | -0.17007 | 3.2755 | 202.5951 | 293.4411 | -101.9979
2017-12-19 13:20 | 5111.3067 |  |  | -48.5936 | -70.8144 | -1.7352 | -16.4303 | -23.5679 | -35.9991 | -66.2143 | -31.1475 |  |  | -201.1017 | -63.0661 | -11.797 | -20.9261 | 8.687 | -5.0693 | -16.5939 | -11.477 | 11.5792 |  | 272.2107 | 101.2345 | 149.2406 | 272.2439 | 341.3032 | 182.6998 | 61.1923 |  |  | 191.318 | 149.6586 | 183.7772 | 156.5194 | 127.371 | 100.9468 | 86.5816 | 111.6815 | 160.565 | 282.5702 | 334.1133 | 152.5705 | 105.4604 | 161.295 | 163.619 | 172.618 |  |  |  |  | 133.2428 | 108.0433 | 287.0275 | 328.9561 |  |  | 120.6283 | 119.2081 | 186.368 | 314.4662 | 99.3601 | 58.6257 | 80.357 | 107.0975 | 151.2569 |  |  |  | 368.3226 | 159.3341 | 164.9517 | [5 empty] | 127.6499 | 154.8412 | 246.8988 | 294.7242 | 74.3877 | 99.0718 | 99.2455 | 101.8095 | 97.3077 | 115.1479 | 55.6825 | 73.9012 | 100.5185 | 123.8886 | 171.8898 |  | 165.3623 | 287.9311 | 337.6339 | 79.2957 | 106.8065 | 149.6031 | 281.1214 | 345.1128 | [7 empty] | 82.2903 | 125.201 | 189.0945 | 313.5349 | 354.9692 | 199.4399 | 200.5203 | 305.5209 | 207.9426 | 310.4815 | 203.7134 | 61.4004 | 60.3459 | 224.1384 | 221.4544 | 59.1452 | 54.9629 | 60.7144 | 60.2018 | 61.8089 | 64.5833 | 210.6314 | 243.0439 |  |  | 122.046 | 198.506 | 317.753 | 336.0774 | 137.2124 | 64.8929 | [7 empty] | 97.5796 | 87.4115 | 116.8849 | 177.9828 | 314.5933 | 353.1362 | 134.3324 | 109.0609 | 159.7295 | 232.4034 | [5 empty] | 105.7846 | 119.2511 | 288.5812 | 364.2219 |  |  | 99.0896 | 109.8525 | 162.732 | 304.7518 | 168.0194 | 64.2424 | 87.03 | 117.8448 | 173.7951 |  |  |  | 367.2161 | 122.4542 | 169.066 | [5 empty] | 117.7806 | 170.4298 | 294.921 | 338.4803 | 50.1042 | 66.9021 | 92.4451 | 107.1731 | 119.6268 | 134.3598 | 65.1242 | 80.141 | 99.1728 | 100.71 | 171.1803 |  | 170.7554 | 288.7839 | 344.0633 | 106.2112 | 128.912 | 188.8531 | 331.2045 | 361.9098 | [7 empty] | 115.1751 | 137.1979 | 196.3178 | 319.4242 |  | 202.772 | 204.0045 | 203.2314 | 293.5893 | 200.4318 | 226.1476 |  | 23.8926 | 25.4836 | 18.9987 | 20.3224 | 34.2703 | 116.229 | 107.3598 | 205.2602 | 201.2376 | 203.5855 | 77.3672 | 94.0348 | 216.6506 | 293.7269 | 293.1693 | 218.3966 | -0.0039 | -0.0771 | 0.0137 | 0.0734 | -0.012 | 0.0027 | -0.0481 | -0.1022 | -0.0792 | -298.4931 | -0.8813 | -320.2575 | -0.8711 | -316.6511 | -0.8998 | -271.1776 | -0.8156 | -228.6462 | -0.8813 | -252.469 | -0.8711 | -0.134 | 3.0492 | 202.5064 | 293.4481 | -101.9992
2017-12-19 13:20 | 5112.3067 |  |  | -48.5418 | -70.8652 | -1.8122 | -16.5137 | -23.6487 | -35.9453 | -66.1803 | -31.0987 |  |  | -201.0934 | -62.9686 | -11.8375 | -20.9999 | 8.7138 | -4.9437 | -16.5215 | -11.426 | 10.4295 |  | 272.1725 | 101.2374 | 149.2528 | 272.2187 | 341.2202 | 182.7004 | 61.1977 |  |  | 191.3056 | 149.6524 | 183.7689 | 156.4999 | 127.3626 | 100.9497 | 86.591 | 111.6767 | 160.5718 | 282.5311 | 334.0236 | 152.5743 | 105.4636 | 161.3092 | 163.6078 | 172.5147 |  |  |  |  | 133.2448 | 108.0529 | 287.005 | 328.8766 |  |  | 120.7458 | 119.2166 | 186.3802 | 314.4307 | 99.3511 | 58.636 | 80.3689 | 107.1126 | 151.2738 |  |  |  | 368.2242 | 159.3172 | 164.975 | [5 empty] | 127.6734 | 154.8587 | 246.8834 | 294.6646 | 74.3826 | 99.1096 | 99.2797 | 101.8388 | 97.3161 | 115.1581 | 55.6879 | 73.9259 | 100.5069 | 123.8941 | 171.8962 |  | 165.3881 | 287.9025 | 337.5478 | 79.3165 | 106.8153 | 149.6257 | 281.1116 | 345.0306 | [7 empty] | 82.2933 | 125.2061 | 189.0993 | 313.4938 | 354.8702 | 199.3445 | 200.4336 | 305.4792 | 207.8627 | 310.419 | 203.6373 | 60.7901 | 59.9688 | 224.0471 | 221.3579 | 59.4957 | 55.2847 | 60.0838 | 59.2096 | 62.989 | 64.5601 | 210.5357 | 242.9459 |  |  | 122.0549 | 198.5047 | 317.6793 | 335.9794 | 137.2059 | 64.8971 | [7 empty] | 97.5884 | 87.4298 | 116.8974 | 177.9941 | 314.559 | 353.0354 | 134.3503 | 109.0727 | 159.7452 | 232.4498 | [5 empty] | 105.8046 | 119.2643 | 288.5597 | 364.1304 |  |  | 99.0919 | 109.8715 | 162.7524 | 304.723 | 168.0348 | 64.2639 | 87.0534 | 117.8698 | 173.8069 |  |  |  | 367.1163 | 122.426 | 169.0847 | [5 empty] | 117.7947 | 170.4496 | 294.889 | 338.398 | 50.1157 | 66.9221 | 92.4507 | 107.1815 | 119.6416 | 134.3761 | 65.1229 | 80.1376 | 99.1709 | 100.7068 | 171.1769 |  | 170.7682 | 288.7459 | 343.9931 | 106.2065 | 128.9176 | 188.8598 | 331.1452 | 361.8073 | [7 empty] | 115.165 | 137.2004 | 196.3115 | 319.3659 |  | 202.6846 | 203.9244 | 203.1519 | 293.5811 | 200.3765 | 226.0641 |  | 23.8866 | 25.4922 | 19.006 | 20.3182 | 34.2766 | 116.1979 | 107.3568 | 205.1838 | 201.1591 | 203.4995 | 77.3689 | 94.0706 | 216.6292 | 293.6603 | 293.1372 | 218.3234 | -0.0036 | -0.0772 | 0.0142 | 0.0735 | -0.0124 | 0.0027 | -0.0454 | -0.1005 | -0.0843 | -298.4684 | -0.8916 | -320.2514 | -0.8875 | -316.6296 | -0.9039 | -271.193 | -0.7766 | -228.6893 | -0.8875 | -252.4043 | -0.8875 | -0.072698 | -0.3657 | 202.4227 | 293.3988 | -101.9704
2017-12-19 13:20 | 5113.3068 |  |  | -48.6857 | -70.8494 | -1.768 | -16.3744 | -23.4819 | -35.9844 | -66.2347 | -31.1459 |  |  | -201.1626 | -63.0269 | -11.6616 | -20.95 | 8.7246 | -4.9342 | -16.61 | -11.433 | 8.876 |  | 272.1316 | 101.2394 | 149.2689 | 272.1937 | 341.1368 | 182.6985 | 61.2162 |  |  | 191.2906 | 149.6429 | 183.7604 | 156.4761 | 127.3632 | 100.9562 | 86.6001 | 111.6859 | 160.5802 | 282.4967 | 333.9296 | 152.5856 | 105.4633 | 161.3197 | 163.6251 | 172.4263 |  |  |  |  | 133.2549 | 108.0703 | 286.9748 | 328.7888 |  |  | 120.8586 | 119.2251 | 186.3781 | 314.3892 | 99.3508 | 58.6473 | 80.3769 | 107.1228 | 151.2769 |  |  |  | 368.1206 | 159.3244 | 164.9847 | [5 empty] | 127.6835 | 154.8749 | 246.8704 | 294.5963 | 74.3917 | 99.1388 | 99.3054 | 101.8657 | 97.3188 | 115.1761 | 55.6869 | 73.96 | 100.5058 | 123.9079 | 171.9018 |  | 165.4106 | 287.8806 | 337.4528 | 79.324 | 106.8288 | 149.6601 | 281.1043 | 344.9514 | [7 empty] | 82.2897 | 125.215 | 189.0992 | 313.4541 | 354.7753 | 199.2563 | 200.3484 | 305.436 | 207.7734 | 310.3474 | 203.5491 | 60.276 | 59.7054 | 223.9452 | 221.2511 | 59.9604 | 55.7486 | 60.0169 | 58.4007 | 63.7177 | 64.3574 | 210.4324 | 242.8385 |  |  | 122.0714 | 198.519 | 317.6259 | 335.8839 | 137.2179 | 64.91 | [7 empty] | 97.5951 | 87.4461 | 116.9141 | 178.0178 | 314.5128 | 352.9372 | 134.3604 | 109.0883 | 159.7577 | 232.4724 | [5 empty] | 105.8195 | 119.2812 | 288.5361 | 364.0419 |  |  | 99.097 | 109.8893 | 162.7745 | 304.6911 | 168.0395 | 64.2718 | 87.0697 | 117.8891 | 173.8055 |  |  |  | 367.0142 | 122.3836 | 169.098 | [5 empty] | 117.7934 | 170.4561 | 294.8394 | 338.3055 | 50.1101 | 66.9246 | 92.4579 | 107.1835 | 119.642 | 134.4021 | 65.1212 | 80.1383 | 99.1657 | 100.7042 | 171.1743 |  | 170.7847 | 288.722 | 343.9165 | 106.2116 | 128.9201 | 188.8547 | 331.0837 | 361.697 | [7 empty] | 115.1554 | 137.2103 | 196.3065 | 319.3122 |  | 202.5931 | 203.8383 | 203.059 | 293.5648 | 200.3063 | 225.979 |  | 23.8719 | 25.5048 | 19.0042 | 20.3028 | 34.2818 | 116.1387 | 107.3444 | 205.0912 | 201.059 | 203.4218 | 77.3816 | 94.0977 | 216.5502 | 293.5549 | 293.0665 | 218.2965 | -0.0034 | -0.0767 | 0.0137 | 0.0736 | -0.0126 | 0.0026 | -0.0387 | -0.1005 | -0.0702 | -298.4808 | -0.8649 | -320.2729 | -0.8957 | -316.5773 | -0.9224 | -271.1284 | -0.791 | -228.677 | -0.8608 | -252.4382 | -0.8957 | 0.021079 | -3.6802 | 202.3334 | 293.3107 | -101.8819
2017-12-19 13:20 | 5114.3068 |  |  | -48.6881 | -70.9282 | -1.8767 | -16.4925 | -23.6355 | -35.9791 | -66.1561 | -31.0871 |  |  | -201.085 | -62.9327 | -11.7656 | -20.8957 | 8.753 | -4.9472 | -16.5707 | -11.3922 | 8.2022 |  | 272.0943 | 101.2482 | 149.2891 | 272.1651 | 341.0479 | 182.7035 | 61.2279 |  |  | 191.282 | 149.6274 | 183.7494 | 156.4593 | 127.372 | 100.9549 | 86.6246 | 111.6849 | 160.593 | 282.4643 | 333.8358 | 152.5922 | 105.4735 | 161.339 | 163.6356 | 172.3647 |  |  |  |  | 133.2671 | 108.0916 | 286.9411 | 328.7164 |  |  | 120.9821 | 119.2306 | 186.3858 | 314.3537 | 99.359 | 58.6738 | 80.3834 | 107.1359 | 151.278 |  |  |  | 368.0209 | 159.3404 | 165.0002 | [5 empty] | 127.7021 | 154.8986 | 246.8583 | 294.5312 | 74.4057 | 99.158 | 99.3195 | 101.8931 | 97.3282 | 115.1952 | 55.6808 | 73.9994 | 100.5097 | 123.9216 | 171.8996 |  | 165.4323 | 287.8476 | 337.356 | 79.3338 | 106.8342 | 149.6696 | 281.0844 | 344.8806 | [7 empty] | 82.2669 | 125.2333 | 189.1289 | 313.4077 | 354.6699 | 199.1793 | 200.2738 | 305.4091 | 207.6955 | 310.287 | 203.4722 | 59.997 | 60.1811 | 223.8585 | 221.1485 | 60.1485 | 55.4231 | 60.1648 | 58.5936 | 63.8587 | 64.098 | 210.343 | 242.7369 |  |  | 122.0935 | 198.5465 | 317.581 | 335.7898 | 137.2523 | 64.9309 | [7 empty] | 97.608 | 87.4591 | 116.9325 | 178.0412 | 314.4649 | 352.8367 | 134.3589 | 109.1058 | 159.7763 | 232.4446 | [5 empty] | 105.8306 | 119.2884 | 288.5025 | 363.9419 |  |  | 99.0839 | 109.886 | 162.7809 | 304.6565 | 168.0301 | 64.2727 | 87.0719 | 117.8936 | 173.7995 |  |  |  | 366.9058 | 122.3881 | 169.0976 | [5 empty] | 117.7965 | 170.4609 | 294.7844 | 338.2039 | 50.1147 | 66.922 | 92.4597 | 107.174 | 119.6393 | 134.4263 | 65.1279 | 80.1424 | 99.1718 | 100.6937 | 171.1937 |  | 170.8171 | 288.7117 | 343.82 | 106.222 | 128.9358 | 188.8467 | 331.0213 | 361.598 | [7 empty] | 115.1387 | 137.2233 | 196.3155 | 319.261 |  | 202.4956 | 203.743 | 202.9643 | 293.54 | 200.2314 | 225.8891 |  | 23.8589 | 25.5119 | 18.9927 | 20.2829 | 34.2742 | 116.0459 | 107.3267 | 205.008 | 200.9739 | 203.3285 | 77.3886 | 94.109 | 216.539 | 293.5219 | 293.0566 | 218.3022 | -0.0034 | -0.0768 | 0.0137 | 0.0739 | -0.0126 | 0.0024 | -0.0438 | -0.101 | -0.0731 | -298.4808 | -0.8526 | -320.3437 | -0.8485 | -316.6542 | -0.9347 | -271.0884 | -0.8095 | -228.6709 | -0.8485 | -252.5059 | -0.8546 | -0.10877 | 2.2174 | 202.2458 | 293.2893 | -101.931
2017-12-19 13:20 | 5115.3069 |  |  | -48.5271 | -70.8258 | -1.8165 | -16.435 | -23.6409 | -36.0011 | -66.1447 | -31.106 |  |  | -201.1267 | -62.933 | -11.7285 | -20.891 | 8.741 | -4.9016 | -16.4906 | -11.4718 | 7.6445 |  | 272.0565 | 101.2496 | 149.2953 | 272.1355 | 340.9529 | 182.7023 | 61.2378 |  |  | 191.2682 | 149.6208 | 183.738 | 156.4373 | 127.3654 | 100.9473 | 86.6537 | 111.6796 | 160.6014 | 282.4221 | 333.745 | 152.6005 | 105.4997 | 161.3612 | 163.6378 | 172.3195 |  |  |  |  | 133.2709 | 108.1045 | 286.9225 | 328.6577 |  |  | 121.1053 | 119.2413 | 186.4002 | 314.3181 | 99.3594 | 58.6927 | 80.4019 | 107.1548 | 151.2857 |  |  |  | 367.9207 | 159.3031 | 165.0105 | [5 empty] | 127.7128 | 154.9132 | 246.839 | 294.4586 | 74.4012 | 99.1627 | 99.3249 | 101.9152 | 97.3463 | 115.2122 | 55.6885 | 74.0361 | 100.5147 | 123.9315 | 171.9046 |  | 165.4585 | 287.8123 | 337.2825 | 79.3406 | 106.8631 | 149.6864 | 281.0745 | 344.8105 | [7 empty] | 82.2601 | 125.2439 | 189.1409 | 313.36 | 354.569 | 199.0875 | 200.193 | 305.3684 | 207.6146 | 310.2256 | 203.3829 | 59.7162 | 61.2642 | 223.7757 | 221.0454 | 60.1432 | 55.3706 | 60.307 | 59.569 | 63.5615 | 63.7213 | 210.2583 | 242.6375 |  |  | 122.1047 | 198.5571 | 317.5257 | 335.6883 | 137.2728 | 64.9394 | [7 empty] | 97.6051 | 87.4767 | 116.9448 | 178.0543 | 314.4259 | 352.7364 | 134.3652 | 109.1103 | 159.788 | 232.4323 | [5 empty] | 105.8362 | 119.2951 | 288.4792 | 363.8455 |  |  | 99.0775 | 109.8993 | 162.7928 | 304.6339 | 168.0421 | 64.2924 | 87.0796 | 117.909 | 173.8197 |  |  |  | 366.8016 | 122.4098 | 169.1096 | [5 empty] | 117.8232 | 170.4789 | 294.7483 | 338.1156 | 50.1314 | 66.9351 | 92.4699 | 107.1797 | 119.6412 | 134.4283 | 65.145 | 80.161 | 99.177 | 100.6814 | 171.189 |  | 170.8425 | 288.671 | 343.732 | 106.2642 | 128.9555 | 188.8505 | 330.9565 | 361.4945 | [7 empty] | 115.1174 | 137.2371 | 196.3236 | 319.216 |  | 202.4086 | 203.6586 | 202.8859 | 293.5436 | 200.1751 | 225.8147 |  | 23.8581 | 25.5225 | 18.996 | 20.2737 | 34.2773 | 116.0044 | 107.3246 | 204.9261 | 200.8899 | 203.249 | 77.398 | 94.1037 | 216.5237 | 293.4969 | 293.0315 | 218.2817 | -0.0036 | -0.0766 | 0.0138 | 0.0738 | -0.0117 | 0.0028 | -0.0385 | -0.1019 | -0.1032 | -298.3823 | -0.8731 | -320.2944 | -0.8362 | -316.6973 | -0.8957 | -271.0792 | -0.83 | -228.597 | -0.8813 | -252.4628 | -0.8444 | 0.0030432 | -4.2822 | 202.1623 | 293.2642 | -101.8584
2017-12-19 13:20 | 5116.307 |  |  | -48.4382 | -70.8246 | -1.8422 | -16.4503 | -23.6338 | -35.9951 | -66.1468 | -31.1399 |  |  | -201.0986 | -62.9619 | -11.6231 | -20.8565 | 8.7498 | -4.9377 | -16.4696 | -11.4634 | 11.5088 |  | 272.0131 | 101.2487 | 149.3013 | 272.1105 | 340.8637 | 182.7026 | 61.2585 |  |  | 191.2523 | 149.6144 | 183.7279 | 156.4097 | 127.3532 | 100.9428 | 86.6543 | 111.6932 | 160.6083 | 282.378 | 333.6537 | 152.6027 | 105.5054 | 161.3739 | 163.6433 | 172.3058 |  |  |  |  | 133.2697 | 108.1061 | 286.8988 | 328.5822 |  |  | 121.2096 | 119.2505 | 186.4097 | 314.2753 | 99.369 | 58.6933 | 80.4216 | 107.1597 | 151.2979 |  |  |  | 367.8206 | 159.2604 | 165.0199 | [5 empty] | 127.7181 | 154.9184 | 246.8212 | 294.3826 | 74.4035 | 99.1721 | 99.3293 | 101.9348 | 97.367 | 115.2259 | 55.6982 | 74.0562 | 100.5221 | 123.9414 | 171.9115 |  | 165.4717 | 287.7796 | 337.2011 | 79.3349 | 106.8856 | 149.7166 | 281.0664 | 344.7303 | [7 empty] | 82.2586 | 125.2451 | 189.1393 | 313.3188 | 354.471 | 198.991 | 200.1006 | 305.319 | 207.5277 | 310.1436 | 203.2991 | 59.4464 | 61.7884 | 223.6857 | 220.9353 | 60.1424 | 55.9857 | 60.2964 | 60.4488 | 63.481 | 63.6055 | 210.1715 | 242.5403 |  |  | 122.1073 | 198.5597 | 317.4695 | 335.5797 | 137.2682 | 64.9443 | [7 empty] | 97.5812 | 87.4782 | 116.9509 | 178.0599 | 314.3856 | 352.6374 | 134.3778 | 109.1218 | 159.8017 | 232.4159 | [5 empty] | 105.8466 | 119.3021 | 288.4642 | 363.7478 |  |  | 99.0887 | 109.9276 | 162.8336 | 304.6166 | 168.0498 | 64.3087 | 87.1161 | 117.9379 | 173.8363 |  |  |  | 366.7205 | 122.4101 | 169.1213 | [5 empty] | 117.8424 | 170.4942 | 294.7095 | 338.0319 | 50.1402 | 66.9521 | 92.4837 | 107.1923 | 119.6371 | 134.4406 | 65.14 | 80.166 | 99.1956 | 100.6968 | 171.2152 |  | 170.8584 | 288.6437 | 343.6506 | 106.2367 | 128.9674 | 188.8443 | 330.903 | 361.3853 | [7 empty] | 115.1045 | 137.2459 | 196.3308 | 319.1734 |  | 202.3252 | 203.5812 | 202.8039 | 293.535 | 200.1151 | 225.7436 |  | 23.859 | 25.5305 | 19 | 20.2608 | 34.2873 | 116.0317 | 107.3166 | 204.8195 | 200.7947 | 203.1455 | 77.3638 | 94.0529 | 216.5488 | 293.4782 | 292.9723 | 218.2894 | -0.0038 | -0.0767 | 0.0137 | 0.0735 | -0.0121 | 0.0026 | -0.0577 | -0.1011 | -0.0785 | -298.3731 | -0.9224 | -320.2114 | -0.867 | -316.6665 | -0.8567 | -271.1253 | -0.8012 | -228.6216 | -0.9183 | -252.4136 | -0.8649 | 0.0066489 | -2.2078 | 202.0702 | 293.2253 | -101.8443
2017-12-19 13:20 | 5117.307 |  |  | -48.3682 | -70.8449 | -1.7661 | -16.3735 | -23.6924 | -35.9428 | -66.0797 | -31.0992 |  |  | -201.1115 | -63.0067 | -11.5966 | -20.9107 | 8.7459 | -5.0098 | -16.3978 | -11.438 | 10.6385 |  | 271.9691 | 101.2592 | 149.3207 | 272.0923 | 340.7782 | 182.7006 | 61.275 |  |  | 191.2415 | 149.607 | 183.7185 | 156.3855 | 127.352 | 100.9505 | 86.6486 | 111.705 | 160.6218 | 282.3351 | 333.5618 | 152.5965 | 105.5011 | 161.3898 | 163.6452 | 172.2812 |  |  |  |  | 133.2671 | 108.1153 | 286.8681 | 328.4964 |  |  | 121.2955 | 119.2582 | 186.4168 | 314.2324 | 99.3656 | 58.6922 | 80.4309 | 107.1647 | 151.3056 |  |  |  | 367.7192 | 159.2518 | 165.0367 | [5 empty] | 127.7279 | 154.9358 | 246.8086 | 294.3182 | 74.4061 | 99.1805 | 99.3341 | 101.9602 | 97.3657 | 115.2403 | 55.7044 | 74.0822 | 100.5281 | 123.9478 | 171.9096 |  | 165.4861 | 287.7432 | 337.1132 | 79.3537 | 106.8839 | 149.7389 | 281.0554 | 344.6396 | [7 empty] | 82.2644 | 125.2599 | 189.1637 | 313.2725 | 354.3673 | 198.9082 | 200.0148 | 305.2848 | 207.454 | 310.0669 | 203.2365 | 59.1341 | 62.1855 | 223.5949 | 220.8277 | 60.1462 | 56.2156 | 60.1983 | 60.8416 | 63.9694 | 63.5442 | 210.0884 | 242.4458 |  |  | 122.1356 | 198.5761 | 317.421 | 335.4809 | 137.2757 | 64.9512 | [7 empty] | 97.5837 | 87.4802 | 116.9635 | 178.0788 | 314.3412 | 352.5409 | 134.4005 | 109.1472 | 159.8272 | 232.4048 | [5 empty] | 105.8649 | 119.3106 | 288.443 | 363.651 |  |  | 99.0901 | 109.9408 | 162.8613 | 304.5973 | 168.058 | 64.3113 | 87.1543 | 117.9525 | 173.8351 |  |  |  | 366.6414 | 122.4069 | 169.1225 | [5 empty] | 117.8542 | 170.5067 | 294.6608 | 337.9425 | 50.1346 | 66.9668 | 92.4881 | 107.1977 | 119.6309 | 134.4638 | 65.1472 | 80.1583 | 99.2114 | 100.7005 | 171.2314 |  | 170.8737 | 288.6212 | 343.5799 | 106.1961 | 128.9754 | 188.8452 | 330.847 | 361.2816 | [7 empty] | 115.0885 | 137.2461 | 196.3345 | 319.1182 |  | 202.2326 | 203.4981 | 202.7136 | 293.511 | 200.0507 | 225.6688 |  | 23.8613 | 25.5451 | 19.004 | 20.2504 | 34.2923 | 116.0027 | 107.3042 | 204.7335 | 200.7128 | 203.0652 | 77.3811 | 94.0947 | 216.4195 | 293.4334 | 292.9562 | 218.2355 | -0.0035 | -0.0765 | 0.0141 | 0.0738 | -0.0118 | 0.0024 | -0.0535 | -0.1018 | -0.0884 | -298.4715 | -0.8875 | -320.2514 | -0.8834 | -316.5896 | -0.9019 | -271.1684 | -0.7704 | -228.6524 | -0.8813 | -252.432 | -0.8916 | 0.017474 | -1.6864 | 201.9848 | 293.1948 | -101.7934
2017-12-19 13:20 | 5118.3071 |  |  | -48.3582 | -70.8272 | -1.747 | -16.2913 | -23.6754 | -35.9125 | -66.1195 | -31.1049 |  |  | -201.0435 | -63.0967 | -11.5382 | -20.8002 | 8.723 | -5.0278 | -16.4476 | -11.4149 | 9.3203 |  | 271.9286 | 101.2631 | 149.3407 | 272.063 | 340.6864 | 182.6976 | 61.2833 |  |  | 191.2269 | 149.5955 | 183.7115 | 156.3649 | 127.3448 | 100.954 | 86.6645 | 111.7212 | 160.6328 | 282.2991 | 333.4755 | 152.6084 | 105.5051 | 161.4131 | 163.6546 | 172.2854 |  |  |  |  | 133.2809 | 108.1345 | 286.8364 | 328.4139 |  |  | 121.3541 | 119.2668 | 186.4249 | 314.1902 | 99.3469 | 58.704 | 80.4341 | 107.1685 | 151.3148 |  |  |  | 367.6194 | 159.2294 | 165.0453 | [5 empty] | 127.7404 | 154.9436 | 246.789 | 294.2502 | 74.4042 | 99.1808 | 99.3357 | 101.9751 | 97.3827 | 115.2534 | 55.7182 | 74.1213 | 100.5321 | 123.9525 | 171.9183 |  | 165.5084 | 287.7167 | 337.0328 | 79.3858 | 106.8965 | 149.7598 | 281.0485 | 344.5649 | [7 empty] | 82.2709 | 125.2708 | 189.1748 | 313.2276 | 354.273 | 198.822 | 199.9324 | 305.2454 | 207.3755 | 310.0036 | 203.1742 | 58.946 | 62.489 | 223.4939 | 220.7093 | 60.4726 | 56.2686 | 60.2354 | 60.2653 | 64.4771 | 62.9179 | 209.9866 | 242.3446 |  |  | 122.1585 | 198.6022 | 317.3723 | 335.3833 | 137.2938 | 64.9631 | [7 empty] | 97.6012 | 87.4928 | 116.973 | 178.1031 | 314.2954 | 352.441 | 134.4051 | 109.1587 | 159.8386 | 232.3864 | [5 empty] | 105.8738 | 119.319 | 288.4214 | 363.5645 |  |  | 99.0842 | 109.954 | 162.8778 | 304.5747 | 168.0617 | 64.3144 | 87.1618 | 117.9445 | 173.8332 |  |  |  | 366.5531 | 122.4159 | 169.1346 | [5 empty] | 117.8646 | 170.5251 | 294.6192 | 337.8585 | 50.1437 | 66.9794 | 92.4976 | 107.2007 | 119.6397 | 134.481 | 65.1566 | 80.1651 | 99.2026 | 100.6765 | 171.2301 |  | 170.8891 | 288.5866 | 343.4976 | 106.2001 | 128.9914 | 188.8652 | 330.7762 | 361.1812 | [7 empty] | 115.065 | 137.2588 | 196.3368 | 319.0593 |  | 202.1394 | 203.3992 | 202.6264 | 293.5037 | 199.9993 | 225.5833 |  | 23.8611 | 25.5587 | 19.0064 | 20.2413 | 34.2903 | 115.9988 | 107.2921 | 204.6539 | 200.6338 | 202.9795 | 77.3687 | 94.0524 | 216.4531 | 293.4855 | 292.9564 | 218.1765 | -0.0036 | -0.0767 | 0.0135 | 0.0731 | -0.0122 | 0.0026 | -0.0524 | -0.1028 | -0.0603 | -298.45 | -0.8628 | -320.2729 | -0.8813 | -316.6173 | -0.9244 | -271.0576 | -0.7951 | -228.6339 | -0.8587 | -252.4628 | -0.8813 | -0.1304 | 5.0713 | 201.8983 | 293.221 | -101.7566
2017-12-19 13:20 | 5119.3071 |  |  | -48.3199 | -70.79 | -1.6773 | -16.3376 | -23.5988 | -35.897 | -66.0814 | -31.0469 |  |  | -201.0295 | -63.1025 | -11.4947 | -20.719 | 8.7993 | -4.9645 | -16.3978 | -11.3943 | 10.7681 |  | 271.8897 | 101.2635 | 149.3531 | 272.0331 | 340.5981 | 182.701 | 61.2907 |  |  | 191.2148 | 149.581 | 183.7064 | 156.3442 | 127.3355 | 100.9487 | 86.686 | 111.7259 | 160.6355 | 282.2635 | 333.3783 | 152.6204 | 105.4993 | 161.4292 | 163.6623 | 172.2106 |  |  |  |  | 133.2919 | 108.1454 | 286.8132 | 328.3275 |  |  | 121.4029 | 119.2776 | 186.4325 | 314.1505 | 99.3401 | 58.7231 | 80.4429 | 107.178 | 151.3263 |  |  |  | 367.5152 | 159.1969 | 165.0594 | [5 empty] | 127.7566 | 154.9613 | 246.7724 | 294.1832 | 74.4026 | 99.1876 | 99.3368 | 101.9978 | 97.4039 | 115.2626 | 55.7331 | 74.152 | 100.5334 | 123.9631 | 171.9191 |  | 165.5285 | 287.6977 | 336.9411 | 79.3892 | 106.9072 | 149.771 | 281.0435 | 344.488 | [7 empty] | 82.2635 | 125.2664 | 189.1729 | 313.1829 | 354.1731 | 198.725 | 199.8446 | 305.1973 | 207.2931 | 309.9441 | 203.1014 | 58.915 | 62.7035 | 223.3927 | 220.5855 | 61.0311 | 56.1685 | 60.4167 | 59.2246 | 65.0759 | 62.1318 | 209.8867 | 242.2376 |  |  | 122.1653 | 198.6076 | 317.3081 | 335.2809 | 137.3011 | 64.9724 | [7 empty] | 97.5919 | 87.493 | 116.9695 | 178.1074 | 314.2486 | 352.339 | 134.3981 | 109.1549 | 159.8378 | 232.3713 | [5 empty] | 105.8889 | 119.3307 | 288.4024 | 363.47 |  |  | 99.0845 | 109.9672 | 162.9047 | 304.5494 | 168.0587 | 64.3237 | 87.1623 | 117.9287 | 173.8595 |  |  |  | 366.4569 | 122.4141 | 169.1429 | [5 empty] | 117.8667 | 170.5342 | 294.5753 | 337.7663 | 50.1502 | 66.989 | 92.5021 | 107.2071 | 119.6383 | 134.4837 | 65.1559 | 80.1592 | 99.2065 | 100.6744 | 171.236 |  | 170.9115 | 288.56 | 343.3977 | 106.1995 | 129.003 | 188.8945 | 330.7128 | 361.0803 | [7 empty] | 115.0475 | 137.2645 | 196.338 | 319.0025 |  | 202.0538 | 203.3266 | 202.5444 | 293.4951 | 199.9474 | 225.495 |  | 23.8667 | 25.5666 | 19.0024 | 20.2397 | 34.2926 | 116 | 107.2864 | 204.544 | 200.5411 | 202.8954 | 77.3832 | 94.0323 | 216.449 | 293.442 | 292.8954 | 218.1957 | -0.0034 | -0.0765 | 0.0142 | 0.0735 | -0.0123 | 0.0027 | -0.0379 | -0.1006 | -0.059 | -298.3607 | -0.867 | -320.2944 | -0.8546 | -316.6634 | -0.906 | -271.0515 | -0.8074 | -228.5939 | -0.8567 | -252.4566 | -0.8567 | -0.12318 | 5.2769 | 201.8094 | 293.1687 | -101.5957
2017-12-19 13:20 | 5120.3072 |  |  | -48.3108 | -70.8369 | -1.7642 | -16.587 | -23.6227 | -35.8361 | -66.0647 | -31.0596 |  |  | -201.1306 | -63.1299 | -11.5611 | -20.6861 | 8.7754 | -4.9289 | -16.3694 | -11.4491 | 7.9153 |  | 271.8515 | 101.2679 | 149.3593 | 272.0078 | 340.5139 | 182.7067 | 61.3056 |  |  | 191.1983 | 149.57 | 183.6924 | 156.317 | 127.3283 | 100.9439 | 86.7005 | 111.7364 | 160.6499 | 282.227 | 333.2866 | 152.6247 | 105.498 | 161.4412 | 163.6481 | 172.1371 |  |  |  |  | 133.2965 | 108.1563 | 286.7885 | 328.2407 |  |  | 121.4534 | 119.2911 | 186.4471 | 314.1097 | 99.3397 | 58.731 | 80.4597 | 107.1998 | 151.3378 |  |  |  | 367.4155 | 159.1823 | 165.0771 | [5 empty] | 127.7711 | 154.9909 | 246.7694 | 294.1207 | 74.4058 | 99.2017 | 99.3515 | 102.0213 | 97.4051 | 115.2782 | 55.7357 | 74.1818 | 100.5376 | 123.975 | 171.9144 |  | 165.5546 | 287.6632 | 336.854 | 79.3883 | 106.9066 | 149.7864 | 281.0399 | 344.4069 | [7 empty] | 82.264 | 125.2748 | 189.1799 | 313.1463 | 354.0789 | 198.6242 | 199.7622 | 305.1536 | 207.2142 | 309.871 | 203.0181 | 58.9887 | 63.0615 | 223.2946 | 220.4779 | 61.4574 | 55.5037 | 60.4712 | 59.0113 | 66.1444 | 61.8901 | 209.803 | 242.1342 |  |  | 122.181 | 198.6149 | 317.2482 | 335.1784 | 137.3047 | 64.9849 | [7 empty] | 97.5615 | 87.5022 | 116.9807 | 178.1269 | 314.2074 | 352.2427 | 134.4085 | 109.1703 | 159.8553 | 232.3786 | [5 empty] | 105.9222 | 119.3387 | 288.3749 | 363.3764 |  |  | 99.0915 | 109.9718 | 162.9159 | 304.5201 | 168.0649 | 64.3474 | 87.1719 | 117.9223 | 173.8917 |  |  |  | 366.359 | 122.4243 | 169.1513 | [5 empty] | 117.8712 | 170.5514 | 294.5352 | 337.6792 | 50.1702 | 67.0045 | 92.5272 | 107.224 | 119.6334 | 134.487 | 65.1683 | 80.1595 | 99.1992 | 100.6852 | 171.2325 |  | 170.9345 | 288.5501 | 343.2979 | 106.2012 | 129.0092 | 188.9059 | 330.6525 | 360.9723 | [7 empty] | 115.0481 | 137.2626 | 196.3335 | 318.945 |  | 201.9668 | 203.2422 | 202.4534 | 293.4791 | 199.886 | 225.4071 |  | 23.8704 | 25.5739 | 18.9957 | 20.235 | 34.2912 | 115.9753 | 107.2795 | 204.469 | 200.4589 | 202.8112 | 77.393 | 94.1027 | 216.4285 | 293.3741 | 292.8969 | 218.129 | -0.0033 | -0.0768 | 0.014 | 0.074 | -0.0127 | 0.0019 | -0.0461 | -0.1025 | -0.0744 | -298.3269 | -0.8854 | -320.2237 | -0.8854 | -316.6234 | -0.8936 | -271.0361 | -0.8095 | -228.5662 | -0.8957 | -252.4074 | -0.8711 | -0.11958 | -4.776 | 201.7235 | 293.1355 | -101.7121
2017-12-19 13:20 | 5121.3073 |  |  | -48.2434 | -70.7529 | -1.6751 | -16.4579 | -23.4779 | -35.7913 | -66.0445 | -31.0596 |  |  | -200.931 | -63.1879 | -11.616 | -20.8058 | 8.7187 | -4.9738 | -16.2927 | -11.4708 | 9.2263 |  | 271.8115 | 101.2782 | 149.3745 | 271.9813 | 340.4313 | 182.7097 | 61.3241 |  |  | 191.1798 | 149.5603 | 183.6785 | 156.2958 | 127.325 | 100.9412 | 86.6981 | 111.7537 | 160.66 | 282.1828 | 333.1919 | 152.6188 | 105.511 | 161.4542 | 163.627 | 172.0911 |  |  |  |  | 133.2966 | 108.1717 | 286.761 | 328.1621 |  |  | 121.5007 | 119.3011 | 186.4654 | 314.076 | 99.3459 | 58.7383 | 80.4692 | 107.2099 | 151.3504 |  |  |  | 367.32 | 159.1726 | 165.0901 | [5 empty] | 127.7787 | 155.0145 | 246.7515 | 294.0579 | 74.4094 | 99.2015 | 99.3542 | 102.0377 | 97.4298 | 115.3018 | 55.7428 | 74.2288 | 100.5425 | 123.9865 | 171.9231 |  | 165.5792 | 287.6317 | 336.7806 | 79.3965 | 106.9159 | 149.816 | 281.0339 | 344.3398 | [7 empty] | 82.2705 | 125.2843 | 189.1847 | 313.1015 | 353.9831 | 198.5294 | 199.6816 | 305.119 | 207.1464 | 309.7879 | 202.948 | 59.0941 | 63.1121 | 223.1897 | 220.3715 | 61.8675 | 54.5472 | 60.2869 | 59.7337 | 67.0623 | 62.0339 | 209.7112 | 242.0278 |  |  | 122.2041 | 198.6325 | 317.197 | 335.0863 | 137.2976 | 65.0088 | [7 empty] | 97.5453 | 87.5222 | 117.0052 | 178.158 | 314.1703 | 352.1519 | 134.4202 | 109.1996 | 159.8822 | 232.3785 | [5 empty] | 105.9538 | 119.3471 | 288.3481 | 363.2855 |  |  | 99.0951 | 109.9826 | 162.9344 | 304.4881 | 168.0834 | 64.3802 | 87.1903 | 117.936 | 173.9151 |  |  |  | 366.2626 | 122.4514 | 169.1602 | [5 empty] | 117.8746 | 170.5656 | 294.4928 | 337.5906 | 50.1924 | 67.0146 | 92.5484 | 107.2385 | 119.6203 | 134.4813 | 65.169 | 80.1689 | 99.1899 | 100.7028 | 171.2376 |  | 170.9588 | 288.538 | 343.2004 | 106.2302 | 129.0025 | 188.8941 | 330.587 | 360.8664 | [7 empty] | 115.0484 | 137.2717 | 196.3466 | 318.901 |  | 201.8731 | 203.1338 | 202.3619 | 293.4638 | 199.8344 | 225.3216 |  | 23.8677 | 25.5946 | 18.9955 | 20.237 | 34.2961 | 116.0228 | 107.2677 | 204.3888 | 200.3874 | 202.7365 | 77.3918 | 94.1377 | 216.4135 | 293.3223 | 292.8163 | 218.0905 | -0.0034 | -0.0768 | 0.014 | 0.0736 | -0.0123 | 0.0029 | -0.0589 | -0.1022 | -0.0912 | -298.3669 | -0.8752 | -320.2637 | -0.8711 | -316.6388 | -0.8957 | -271.0546 | -0.7828 | -228.5878 | -0.869 | -252.392 | -0.8752 | -0.054656 | -2.026 | 201.6366 | 293.0693 | -101.6472
2017-12-19 13:21 | 5122.3073 |  |  | -48.1858 | -70.72 | -1.7454 | -16.6007 | -23.5453 | -35.8527 | -66.1457 | -31.0543 |  |  | -200.989 | -63.2237 | -11.5917 | -20.7387 | 8.7297 | -4.9336 | -16.3462 | -11.3233 | 9.5681 |  | 271.7689 | 101.2809 | 149.386 | 271.9543 | 340.3426 | 182.7148 | 61.3347 |  |  | 191.1665 | 149.5475 | 183.6727 | 156.2785 | 127.3201 | 100.94 | 86.6994 | 111.7511 | 160.6649 | 282.1394 | 333.0879 | 152.6181 | 105.5158 | 161.4661 | 163.6217 | 171.9877 |  |  |  |  | 133.2996 | 108.184 | 286.7439 | 328.0953 |  |  | 121.5533 | 119.3113 | 186.4761 | 314.0428 | 99.3453 | 58.7508 | 80.4817 | 107.2225 | 151.3719 |  |  |  | 367.2167 | 159.1463 | 165.1008 | [5 empty] | 127.7889 | 155.0275 | 246.7261 | 293.9877 | 74.4021 | 99.2016 | 99.3485 | 102.0532 | 97.4589 | 115.3266 | 55.7607 | 74.2787 | 100.5417 | 123.9995 | 171.933 |  | 165.6026 | 287.609 | 336.7052 | 79.4056 | 106.9402 | 149.8458 | 281.0318 | 344.265 | [7 empty] | 82.275 | 125.2906 | 189.1853 | 313.0599 | 353.8771 | 198.4465 | 199.6094 | 305.0883 | 207.0929 | 309.722 | 202.8884 | 59.0953 | 62.7416 | 223.0971 | 220.2651 | 62.0617 | 54.0897 | 60.2525 | 60.9027 | 67.6217 | 61.9959 | 209.6176 | 241.9291 |  |  | 122.2151 | 198.633 | 317.1299 | 335.001 | 137.2934 | 65.0204 | [7 empty] | 97.5551 | 87.5298 | 117.0131 | 178.1631 | 314.1196 | 352.05 | 134.4256 | 109.2078 | 159.8942 | 232.3689 | [5 empty] | 105.9657 | 119.3645 | 288.3264 | 363.1829 |  |  | 99.0901 | 109.9981 | 162.9615 | 304.4611 | 168.089 | 64.3991 | 87.2174 | 117.9542 | 173.9337 |  |  |  | 366.1654 | 122.4502 | 169.175 | [5 empty] | 117.8764 | 170.5769 | 294.4506 | 337.4996 | 50.2021 | 67.0252 | 92.5511 | 107.2455 | 119.6053 | 134.467 | 65.174 | 80.1855 | 99.1905 | 100.7125 | 171.2623 |  | 170.986 | 288.5313 | 343.112 | 106.2474 | 129.0292 | 188.9129 | 330.512 | 360.7645 | [7 empty] | 115.0292 | 137.2729 | 196.3568 | 318.8521 |  | 201.7934 | 203.0411 | 202.2781 | 293.4475 | 199.7729 | 225.2444 |  | 23.873 | 25.619 | 18.9984 | 20.252 | 34.3058 | 116.1565 | 107.2574 | 204.2877 | 200.2871 | 202.6316 | 77.4029 | 94.0788 | 216.3955 | 293.1981 | 292.7093 | 218.0321 | -0.0033 | -0.0767 | 0.0136 | 0.0733 | -0.0123 | 0.003 | -0.0466 | -0.1019 | -0.086 | -298.3546 | -0.8772 | -320.2637 | -0.8731 | -316.6327 | -0.906 | -270.9869 | -0.8074 | -228.5816 | -0.8813 | -252.4105 | -0.867 | 0.0030426 | -0.89278 | 201.5469 | 292.9537 | -101.7041
2017-12-19 13:21 | 5123.3074 |  |  | -48.3291 | -70.7212 | -1.7462 | -16.5446 | -23.6608 | -35.9071 | -66.0482 | -31.0029 |  |  | -201.0672 | -63.1466 | -11.59 | -20.8394 | 8.8712 | -4.9848 | -16.2928 | -11.2391 | 12.2481 |  | 271.7287 | 101.2788 | 149.3967 | 271.928 | 340.2559 | 182.723 | 61.3396 |  |  | 191.1507 | 149.5389 | 183.663 | 156.2527 | 127.3136 | 100.9474 | 86.7253 | 111.7503 | 160.6804 | 282.1186 | 333.0047 | 152.6353 | 105.5193 | 161.4935 | 163.6174 | 171.8382 |  |  |  |  | 133.3159 | 108.1999 | 286.7164 | 328.0143 |  |  | 121.5995 | 119.3233 | 186.4885 | 314.0045 | 99.3323 | 58.7579 | 80.4938 | 107.2399 | 151.3883 |  |  |  | 367.1076 | 159.1089 | 165.1137 | [5 empty] | 127.8061 | 155.034 | 246.7067 | 293.9174 | 74.4061 | 99.2061 | 99.3456 | 102.0629 | 97.4616 | 115.342 | 55.7697 | 74.3121 | 100.5373 | 124.0141 | 171.9414 |  | 165.6279 | 287.5845 | 336.6128 | 79.413 | 106.9613 | 149.866 | 281.0305 | 344.1944 | [7 empty] | 82.2712 | 125.2962 | 189.1895 | 313.0203 | 353.7783 | 198.3671 | 199.5393 | 305.0524 | 207.0317 | 309.6566 | 202.8294 | 59.3274 | 62.1831 | 223.0089 | 220.1712 | 61.8199 | 53.0266 | 60.4127 | 61.9525 | 67.6186 | 61.8064 | 209.5359 | 241.8474 |  |  | 122.2249 | 198.63 | 317.0595 | 334.9099 | 137.3109 | 65.0296 | [7 empty] | 97.566 | 87.5329 | 117.0155 | 178.1712 | 314.0639 | 351.9437 | 134.4296 | 109.2104 | 159.9044 | 232.3577 | [5 empty] | 105.9843 | 119.3728 | 288.2951 | 363.0808 |  |  | 99.0859 | 110.0089 | 162.9781 | 304.4322 | 168.0795 | 64.403 | 87.241 | 117.9804 | 173.9295 |  |  |  | 366.0691 | 122.4043 | 169.1965 | [5 empty] | 117.8834 | 170.592 | 294.4109 | 337.4072 | 50.2266 | 67.0342 | 92.5587 | 107.2467 | 119.6172 | 134.4836 | 65.1666 | 80.2217 | 99.1757 | 100.716 | 171.2793 |  | 171.0135 | 288.5202 | 343.025 | 106.1896 | 129.0622 | 188.9357 | 330.434 | 360.6608 | [7 empty] | 115.0188 | 137.2715 | 196.3553 | 318.7918 |  | 201.7085 | 202.9526 | 202.1826 | 293.4363 | 199.6909 | 225.1535 |  | 23.8714 | 25.6303 | 18.9961 | 20.2569 | 34.3046 | 116.3824 | 107.2383 | 204.2061 | 200.2097 | 202.5608 | 77.3778 | 93.988 | 216.2966 | 293.2242 | 292.7239 | 218.0142 | -0.0037 | -0.077 | 0.014 | 0.0737 | -0.0125 | 0.0021 | -0.0551 | -0.102 | -0.058 | -298.3269 | -0.8649 | -320.2729 | -0.8711 | -316.6511 | -0.8977 | -271.0453 | -0.793 | -228.5755 | -0.8752 | -252.4259 | -0.8587 | -0.097949 | 1.853 | 201.4658 | 292.9741 | -101.6375
2017-12-19 13:21 | 5124.3074 |  |  | -48.2284 | -70.738 | -1.703 | -16.336 | -23.5756 | -35.9266 | -66.0661 | -30.9993 |  |  | -200.9684 | -63.2408 | -11.502 | -20.7943 | 8.796 | -5.0477 | -16.3555 | -11.2888 | 9.5022 |  | 271.6842 | 101.277 | 149.4142 | 271.9021 | 340.1675 | 182.7232 | 61.3484 |  |  | 191.1357 | 149.5261 | 183.649 | 156.2264 | 127.3122 | 100.9546 | 86.7514 | 111.7458 | 160.6932 | 282.0912 | 332.9216 | 152.6437 | 105.5379 | 161.5246 | 163.6141 | 171.6202 |  |  |  |  | 133.3202 | 108.2138 | 286.6851 | 327.9303 |  |  | 121.6439 | 119.3313 | 186.4934 | 313.9652 | 99.3186 | 58.7703 | 80.5005 | 107.2457 | 151.3894 |  |  |  | 367.005 | 159.0911 | 165.1317 | [5 empty] | 127.8142 | 155.0525 | 246.6929 | 293.857 | 74.4161 | 99.2051 | 99.3455 | 102.0769 | 97.4577 | 115.3535 | 55.7752 | 74.3529 | 100.5414 | 124.0244 | 171.9456 |  | 165.6501 | 287.5579 | 336.522 | 79.4032 | 106.9711 | 149.8883 | 281.0155 | 344.1314 | [7 empty] | 82.2709 | 125.3014 | 189.1975 | 312.9711 | 353.6831 | 198.2836 | 199.4547 | 305.0164 | 206.9633 | 309.5756 | 202.7606 | 59.6019 | 62.2016 | 222.9097 | 220.0789 | 61.7538 | 52.0194 | 60.5197 | 62.507 | 66.9024 | 61.5847 | 209.448 | 241.7547 |  |  | 122.2519 | 198.6414 | 317.0071 | 334.8143 | 137.3344 | 65.0402 | [7 empty] | 97.5723 | 87.5478 | 117.0262 | 178.1958 | 314.0224 | 351.843 | 134.44 | 109.2257 | 159.9209 | 232.3512 | [5 empty] | 106.0052 | 119.3801 | 288.2703 | 362.9815 |  |  | 99.0873 | 110.0177 | 162.9961 | 304.4025 | 168.0791 | 64.4273 | 87.2576 | 117.9913 | 173.9291 |  |  |  | 365.9711 | 122.3667 | 169.2001 | [5 empty] | 117.9032 | 170.6096 | 294.3736 | 337.3231 | 50.2388 | 67.0414 | 92.5665 | 107.2553 | 119.6351 | 134.5018 | 65.1604 | 80.2606 | 99.1595 | 100.7246 | 171.288 |  | 171.032 | 288.4725 | 342.9577 | 106.1672 | 129.0651 | 188.9378 | 330.3817 | 360.5617 | [7 empty] | 115.0045 | 137.2786 | 196.368 | 318.7516 |  | 201.6158 | 202.8644 | 202.0908 | 293.4214 | 199.6113 | 225.052 |  | 23.8619 | 25.6417 | 18.9914 | 20.2571 | 34.3023 | 116.587 | 107.2219 | 204.1161 | 200.1329 | 202.4793 | 77.3639 | 94.0285 | 216.2237 | 293.1835 | 292.6252 | 217.9532 | -0.0035 | -0.0767 | 0.0137 | 0.0732 | -0.0123 | 0.0025 | -0.0389 | -0.1013 | -0.0633 | -298.3577 | -0.8731 | -320.2575 | -0.8711 | -316.6573 | -0.8977 | -270.993 | -0.8012 | -228.5632 | -0.8731 | -252.3982 | -0.867 | -0.14842 | 5.5092 | 201.3797 | 292.9044 | -101.6166
2017-12-19 13:21 | 5125.3075 |  |  | -48.1766 | -70.7112 | -1.6717 | -16.3092 | -23.5065 | -35.9773 | -66.0604 | -31.0766 |  |  | -201.0799 | -63.2046 | -11.5264 | -20.6089 | 8.8052 | -4.9991 | -16.3066 | -11.3263 | 11.8727 |  | 271.6405 | 101.2798 | 149.4298 | 271.8684 | 340.0687 | 182.728 | 61.3649 |  |  | 191.1234 | 149.5066 | 183.6325 | 156.2019 | 127.3025 | 100.9543 | 86.7643 | 111.7404 | 160.702 | 282.044 | 332.8331 | 152.6476 | 105.5569 | 161.5284 | 163.6059 | 171.5311 |  |  |  |  | 133.3117 | 108.2232 | 286.662 | 327.8626 |  |  | 121.7041 | 119.3406 | 186.5046 | 313.9254 | 99.3268 | 58.7854 | 80.516 | 107.2554 | 151.4009 |  |  |  | 366.9098 | 159.1028 | 165.1467 | [5 empty] | 127.818 | 155.0759 | 246.6843 | 293.7969 | 74.419 | 99.1983 | 99.3486 | 102.0911 | 97.4663 | 115.3677 | 55.784 | 74.3913 | 100.5418 | 124.0361 | 171.95 |  | 165.6642 | 287.5221 | 336.4383 | 79.3986 | 106.9793 | 149.9137 | 280.9953 | 344.0488 | [7 empty] | 82.2748 | 125.312 | 189.2043 | 312.9342 | 353.5891 | 198.1992 | 199.3756 | 304.9854 | 206.9009 | 309.4972 | 202.6694 | 59.0197 | 62.481 | 222.8195 | 219.9831 | 60.2932 | 52.616 | 60.655 | 62.9685 | 66.2812 | 61.2832 | 209.3625 | 241.6661 |  |  | 122.2677 | 198.651 | 316.9508 | 334.7047 | 137.3434 | 65.0493 | [7 empty] | 97.5673 | 87.5566 | 117.0367 | 178.2147 | 313.9852 | 351.7455 | 134.4455 | 109.2436 | 159.9362 | 232.3387 | [5 empty] | 106.0247 | 119.3833 | 288.2504 | 362.8912 |  |  | 99.0916 | 110.0261 | 163.0105 | 304.3713 | 168.0877 | 64.4388 | 87.2729 | 117.9942 | 173.9365 |  |  |  | 365.8783 | 122.3789 | 169.2106 | [5 empty] | 117.9176 | 170.6271 | 294.3371 | 337.2509 | 50.2317 | 67.0604 | 92.5737 | 107.2661 | 119.6254 | 134.5197 | 65.1794 | 80.2481 | 99.1544 | 100.7196 | 171.2796 |  | 171.0501 | 288.4593 | 342.8721 | 106.2056 | 129.068 | 188.9449 | 330.3334 | 360.4633 | [7 empty] | 114.9727 | 137.2886 | 196.3762 | 318.7075 |  | 201.5245 | 202.7857 | 202.0069 | 293.3977 | 199.5319 | 224.963 |  | 23.8572 | 25.6556 | 18.9824 | 20.2555 | 34.3047 | 116.6852 | 107.2126 | 204.0296 | 200.0327 | 202.3899 | 77.3709 | 94.0511 | 216.2544 | 293.1631 | 292.6278 | 217.9666 | -0.0037 | -0.0767 | 0.0138 | 0.0736 | -0.0122 | 0.0021 | -0.0424 | -0.1036 | -0.0811 | -298.3331 | -0.8936 | -320.2391 | -0.8854 | -316.6081 | -0.906 | -271.0115 | -0.791 | -228.5447 | -0.8936 | -252.3582 | -0.8875 | 0.013863 | 6.9948 | 201.293 | 292.8954 | -101.5336
2017-12-19 13:21 | 5126.3076 |  |  | -48.0564 | -70.419 | -1.5522 | -16.3245 | -23.463 | -35.8619 | -65.8763 | -30.8607 |  |  | -200.9949 | -63.118 | -11.3654 | -20.6114 | 8.8876 | -4.9274 | -16.2304 | -11.1761 | 8.6956 |  | 271.6033 | 101.2911 | 149.4479 | 271.8451 | 339.9875 | 182.7345 | 61.3903 |  |  | 191.1081 | 149.5011 | 183.6273 | 156.1817 | 127.2931 | 100.9543 | 86.7768 | 111.7611 | 160.7091 | 282.0015 | 332.7379 | 152.6508 | 105.5677 | 161.5385 | 163.6037 | 171.591 |  |  |  |  | 133.3191 | 108.2361 | 286.6245 | 327.7875 |  |  | 121.7695 | 119.3554 | 186.5197 | 313.8878 | 99.3285 | 58.7897 | 80.5297 | 107.2658 | 151.4097 |  |  |  | 366.8131 | 159.1135 | 165.1607 | [5 empty] | 127.8342 | 155.0997 | 246.6775 | 293.7322 | 74.4228 | 99.1983 | 99.3522 | 102.1116 | 97.4834 | 115.3844 | 55.7991 | 74.4306 | 100.5453 | 124.0543 | 171.9625 |  | 165.6824 | 287.4887 | 336.3568 | 79.4144 | 106.9883 | 149.9282 | 280.9897 | 343.9579 | [7 empty] | 82.2735 | 125.316 | 189.2167 | 312.8859 | 353.4864 | 198.1146 | 199.3064 | 304.952 | 206.8363 | 309.4248 | 202.5822 | 57.7379 | 61.8487 | 222.7353 | 219.8762 | 58.9479 | 53.2743 | 60.8662 | 63.187 | 65.7649 | 61.1129 | 209.2809 | 241.5814 |  |  | 122.2837 | 198.6581 | 316.8986 | 334.6033 | 137.3279 | 65.0571 | [7 empty] | 97.5831 | 87.5611 | 117.0431 | 178.2313 | 313.9464 | 351.6541 | 134.4446 | 109.2566 | 159.9512 | 232.3221 | [5 empty] | 106.0507 | 119.3898 | 288.2366 | 362.8063 |  |  | 99.0977 | 110.0436 | 163.0288 | 304.3392 | 168.0983 | 64.4405 | 87.2957 | 118.0222 | 173.9368 |  |  |  | 365.7836 | 122.3966 | 169.2308 | [5 empty] | 117.9231 | 170.646 | 294.2999 | 337.1635 | 50.2396 | 67.0778 | 92.5751 | 107.272 | 119.6106 | 134.5249 | 65.1776 | 80.2445 | 99.1674 | 100.7189 | 171.2821 |  | 171.0752 | 288.453 | 342.776 | 106.2168 | 129.0935 | 188.9494 | 330.2666 | 360.3594 | [7 empty] | 114.9665 | 137.3042 | 196.3734 | 318.6511 |  | 201.4317 | 202.6985 | 201.9177 | 293.3872 | 199.4594 | 224.8791 |  | 23.861 | 25.6712 | 18.974 | 20.2521 | 34.3055 | 116.7033 | 107.2063 | 203.939 | 199.9568 | 202.2951 | 77.3658 | 94.0243 | 216.2211 | 293.0376 | 292.5716 | 217.9102 | -0.0041 | -0.0769 | 0.014 | 0.0733 | -0.0124 | 0.0025 | -0.041 | -0.1051 | -0.0615 | -298.3638 | -0.8608 | -320.2544 | -0.867 | -316.6296 | -0.9039 | -270.953 | -0.793 | -228.5693 | -0.8567 | -252.3951 | -0.8752 | -0.13759 | 6.3033 | 201.2075 | 292.8046 | -101.0932
2017-12-19 13:21 | 5127.3076 |  |  | -47.8756 | -70.322 | -1.489 | -16.2347 | -23.3787 | -35.7326 | -65.7939 | -30.8692 |  |  | -200.7599 | -62.8566 | -11.1904 | -20.3163 | 8.9117 | -4.9346 | -16.0823 | -11.1228 | 10.0208 |  | 271.5633 | 101.2921 | 149.4619 | 271.8236 | 339.9034 | 182.7239 | 61.4033 |  |  | 191.0935 | 149.4941 | 183.6174 | 156.1609 | 127.2857 | 100.9553 | 86.786 | 111.7883 | 160.7168 | 281.9683 | 332.6455 | 152.6564 | 105.5569 | 161.5605 | 163.6194 | 171.654 |  |  |  |  | 133.3313 | 108.2528 | 286.601 | 327.7044 |  |  | 121.8417 | 119.367 | 186.5347 | 313.8509 | 99.3244 | 58.806 | 80.5392 | 107.2797 | 151.4172 |  |  |  | 366.7113 | 159.0925 | 165.1697 | [5 empty] | 127.8553 | 155.1131 | 246.6584 | 293.6646 | 74.4211 | 99.2047 | 99.3597 | 102.1234 | 97.5014 | 115.3947 | 55.8063 | 74.475 | 100.5537 | 124.0649 | 171.9706 |  | 165.7056 | 287.4536 | 336.2827 | 79.4285 | 107.0001 | 149.9548 | 280.9782 | 343.8764 | [7 empty] | 82.277 | 125.3221 | 189.2263 | 312.8317 | 353.3852 | 198.0283 | 199.2274 | 304.9182 | 206.7653 | 309.3536 | 202.5067 | 56.8305 | 59.8601 | 222.649 | 219.7673 | 59.5015 | 52.1322 | 61.0205 | 63.0792 | 64.9679 | 61.1079 | 209.1912 | 241.4762 |  |  | 122.3072 | 198.6649 | 316.8413 | 334.5018 | 137.3297 | 65.065 | [7 empty] | 97.5884 | 87.5805 | 117.0599 | 178.2439 | 313.9026 | 351.5587 | 134.4523 | 109.2698 | 159.9693 | 232.3179 | [5 empty] | 106.0791 | 119.4042 | 288.2093 | 362.7127 |  |  | 99.0885 | 110.0533 | 163.0439 | 304.3071 | 168.0973 | 64.4521 | 87.3043 | 118.0254 | 173.9443 |  |  |  | 365.6903 | 122.3755 | 169.2411 | [5 empty] | 117.9316 | 170.6551 | 294.2576 | 337.0721 | 50.253 | 67.0868 | 92.58 | 107.2812 | 119.6222 | 134.5312 | 65.1771 | 80.257 | 99.1842 | 100.7229 | 171.291 |  | 171.0879 | 288.4112 | 342.702 | 106.2174 | 129.1042 | 188.9522 | 330.219 | 360.2536 | [7 empty] | 114.9749 | 137.3163 | 196.3756 | 318.6022 |  | 201.3432 | 202.6084 | 201.832 | 293.3752 | 199.3881 | 224.7882 |  | 23.8694 | 25.6784 | 18.9757 | 20.2476 | 34.3076 | 116.6613 | 107.1949 | 203.853 | 199.8778 | 202.2213 | 77.3693 | 94.0353 | 216.1745 | 293.0012 | 292.5582 | 217.9101 | -0.0035 | -0.0765 | 0.0136 | 0.0732 | -0.0125 | 0.002 | -0.041 | -0.1007 | -0.0696 | -298.2654 | -0.8916 | -320.2698 | -0.8546 | -316.6173 | -0.9101 | -270.9469 | -0.8238 | -228.5201 | -0.8834 | -252.4043 | -0.8505 | 0.010256 | -0.066623 | 201.1239 | 292.7797 | -100.6789
2017-12-19 13:21 | 5128.3077 |  |  | -47.9137 | -70.2534 | -1.4505 | -16.3085 | -23.2939 | -35.7636 | -65.8343 | -30.8391 |  |  | -200.6945 | -62.9888 | -11.0987 | -20.4362 | 8.8773 | -4.8984 | -16.0887 | -11.0942 | 9.4895 |  | 271.518 | 101.292 | 149.4702 | 271.7957 | 339.8125 | 182.722 | 61.412 |  |  | 191.084 | 149.4859 | 183.6037 | 156.1359 | 127.2816 | 100.9399 | 86.8031 | 111.7931 | 160.7228 | 281.9328 | 332.5665 | 152.6664 | 105.5543 | 161.5708 | 163.6412 | 171.7096 |  |  |  |  | 133.3399 | 108.2679 | 286.5756 | 327.6266 |  |  | 121.9157 | 119.3764 | 186.5395 | 313.8108 | 99.328 | 58.8213 | 80.5464 | 107.2942 | 151.4317 |  |  |  | 366.6116 | 159.0555 | 165.183 | [5 empty] | 127.8669 | 155.1282 | 246.6426 | 293.5982 | 74.4212 | 99.21 | 99.3598 | 102.1316 | 97.5087 | 115.4061 | 55.8151 | 74.5155 | 100.5557 | 124.0681 | 171.9732 |  | 165.7247 | 287.4248 | 336.1877 | 79.4432 | 107.0084 | 149.9763 | 280.9637 | 343.802 | [7 empty] | 82.2816 | 125.3379 | 189.2348 | 312.7885 | 353.2879 | 197.9431 | 199.1471 | 304.8861 | 206.6963 | 309.2815 | 202.4273 | 56.7436 | 58.9254 | 222.5559 | 219.6681 | 59.9918 | 50.7157 | 61.1724 | 62.8233 | 64.3008 | 60.9835 | 209.1045 | 241.3632 |  |  | 122.331 | 198.6715 | 316.7795 | 334.4041 | 137.3561 | 65.0784 | [7 empty] | 97.5855 | 87.5874 | 117.0754 | 178.251 | 313.8556 | 351.461 | 134.4261 | 109.2837 | 159.9825 | 232.3186 | [5 empty] | 106.1062 | 119.4204 | 288.1789 | 362.6176 |  |  | 99.079 | 110.0626 | 163.0592 | 304.2764 | 168.1014 | 64.4577 | 87.3086 | 118.0237 | 173.9615 |  |  |  | 365.5984 | 122.3542 | 169.2452 | [5 empty] | 117.936 | 170.6539 | 294.2076 | 336.9808 | 50.2543 | 67.0941 | 92.5925 | 107.2761 | 119.6122 | 134.5419 | 65.1879 | 80.2545 | 99.1723 | 100.7097 | 171.2799 |  | 171.0971 | 288.3819 | 342.6168 | 106.2148 | 129.1007 | 188.9448 | 330.1531 | 360.1465 | [7 empty] | 114.9636 | 137.3239 | 196.3804 | 318.5516 |  | 201.258 | 202.5358 | 201.7516 | 293.3649 | 199.3215 | 224.7052 |  | 23.8736 | 25.6862 | 18.9779 | 20.2525 | 34.3156 | 116.6256 | 107.182 | 203.7656 | 199.7895 | 202.1411 | 77.3642 | 94.0293 | 216.1015 | 292.9253 | 292.4594 | 217.7729 | -0.0039 | -0.0769 | 0.0139 | 0.0741 | -0.0122 | 0.0026 | -0.0514 | -0.1026 | -0.0699 | -298.2961 | -0.8936 | -320.2452 | -0.8711 | -316.6604 | -0.8711 | -270.9745 | -0.8177 | -228.5109 | -0.8916 | -252.3736 | -0.8628 | -0.15205 | 7.3113 | 201.0415 | 292.6924 | -100.6955
2017-12-19 13:21 | 5129.3077 |  |  | -47.8387 | -70.2699 | -1.4442 | -16.2468 | -23.2811 | -35.7258 | -65.7452 | -30.7867 |  |  | -200.7092 | -62.8873 | -11.0753 | -20.298 | 8.8976 | -4.9091 | -16.0838 | -11.1588 | 11.0851 |  | 271.4799 | 101.305 | 149.4788 | 271.7702 | 339.7283 | 182.7318 | 61.4242 |  |  | 191.0708 | 149.4803 | 183.5951 | 156.1096 | 127.2796 | 100.9377 | 86.8305 | 111.7922 | 160.7359 | 281.8947 | 332.4753 | 152.6722 | 105.5678 | 161.5861 | 163.6488 | 171.7245 |  |  |  |  | 133.3466 | 108.2794 | 286.537 | 327.546 |  |  | 121.9818 | 119.3844 | 186.5408 | 313.7806 | 99.3238 | 58.8304 | 80.554 | 107.3018 | 151.4409 |  |  |  | 366.5178 | 159.0402 | 165.1986 | [5 empty] | 127.8725 | 155.1498 | 246.6347 | 293.5337 | 74.428 | 99.2084 | 99.3579 | 102.1478 | 97.5209 | 115.4303 | 55.8271 | 74.5581 | 100.5598 | 124.0788 | 171.9808 |  | 165.7464 | 287.4066 | 336.0923 | 79.4589 | 107.0223 | 149.9915 | 280.9664 | 343.7287 | [7 empty] | 82.274 | 125.3479 | 189.2462 | 312.7582 | 353.1928 | 197.854 | 199.0713 | 304.848 | 206.6235 | 309.2058 | 202.346 | 57.106 | 59.8062 | 222.4687 | 219.5806 | 60.2189 | 51.3495 | 61.1358 | 62.3345 | 64.3071 | 60.9812 | 209.0166 | 241.256 |  |  | 122.3483 | 198.6733 | 316.7279 | 334.3137 | 137.3672 | 65.0896 | [7 empty] | 97.5939 | 87.594 | 117.0793 | 178.264 | 313.809 | 351.3563 | 134.4195 | 109.29 | 159.9894 | 232.3089 | [5 empty] | 106.1225 | 119.4227 | 288.1567 | 362.515 |  |  | 99.0815 | 110.0764 | 163.0797 | 304.2492 | 168.107 | 64.4842 | 87.3331 | 118.0433 | 173.9637 |  |  |  | 365.5006 | 122.3637 | 169.2569 | [5 empty] | 117.9396 | 170.6712 | 294.1667 | 336.887 | 50.2662 | 67.0999 | 92.6118 | 107.276 | 119.6101 | 134.5571 | 65.1822 | 80.2548 | 99.165 | 100.7157 | 171.309 |  | 171.118 | 288.3682 | 342.5306 | 106.2097 | 129.105 | 188.9528 | 330.0773 | 360.0461 | [7 empty] | 114.9497 | 137.3401 | 196.3906 | 318.5031 |  | 201.1774 | 202.4629 | 201.6753 | 293.3617 | 199.2557 | 224.6289 |  | 23.8753 | 25.7009 | 18.9753 | 20.2599 | 34.3215 | 116.5553 | 107.1764 | 203.6651 | 199.702 | 202.0453 | 77.3854 | 94.0124 | 216.1251 | 292.9564 | 292.5655 | 217.8087 | -0.0034 | -0.0768 | 0.0138 | 0.0733 | -0.0125 | 0.0028 | -0.0625 | -0.1029 | -0.0767 | -298.3177 | -0.9019 | -320.2144 | -0.8916 | -316.5988 | -0.8834 | -270.9838 | -0.7725 | -228.5447 | -0.8834 | -252.3459 | -0.8813 | 0.017469 | 4.6224 | 200.9567 | 292.7609 | -100.5683
2017-12-19 13:21 | 5130.3078 |  |  | -47.8327 | -70.2393 | -1.3417 | -16.3024 | -23.2312 | -35.69 | -65.7225 | -30.8483 |  |  | -200.7453 | -62.9131 | -10.9401 | -20.3423 | 8.911 | -4.9168 | -15.988 | -11.1522 | 9.7536 |  | 271.4402 | 101.3073 | 149.4902 | 271.7368 | 339.6376 | 182.7331 | 61.431 |  |  | 191.0553 | 149.4719 | 183.5833 | 156.0842 | 127.2732 | 100.9401 | 86.8529 | 111.7987 | 160.7458 | 281.8603 | 332.3773 | 152.6777 | 105.5767 | 161.6013 | 163.6417 | 171.7383 |  |  |  |  | 133.3511 | 108.2945 | 286.5205 | 327.4703 |  |  | 122.059 | 119.4011 | 186.5594 | 313.7472 | 99.3147 | 58.8358 | 80.5678 | 107.3122 | 151.4548 |  |  |  | 366.4213 | 159.0234 | 165.2098 | [5 empty] | 127.8864 | 155.1646 | 246.6239 | 293.4744 | 74.4311 | 99.2047 | 99.3571 | 102.152 | 97.5258 | 115.4505 | 55.8327 | 74.6027 | 100.5681 | 124.0924 | 171.9903 |  | 165.7654 | 287.3767 | 336.0152 | 79.4603 | 107.0392 | 150.0136 | 280.9609 | 343.656 | [7 empty] | 82.2706 | 125.3526 | 189.2537 | 312.7204 | 353.099 | 197.7655 | 198.9897 | 304.8048 | 206.5521 | 309.1404 | 202.2778 | 57.519 | 60.2193 | 222.3916 | 219.4906 | 60.3553 | 52.9 | 60.9459 | 61.7403 | 64.5431 | 60.9514 | 208.9232 | 241.1485 |  |  | 122.3609 | 198.6773 | 316.6761 | 334.2155 | 137.3615 | 65.0992 | [7 empty] | 97.5893 | 87.6108 | 117.0939 | 178.2781 | 313.7654 | 351.2571 | 134.4407 | 109.297 | 160.005 | 232.2932 | [5 empty] | 106.1465 | 119.433 | 288.1269 | 362.4146 |  |  | 99.0865 | 110.08 | 163.0941 | 304.2225 | 168.1072 | 64.5023 | 87.355 | 118.0566 | 173.9656 |  |  |  | 365.4105 | 122.3624 | 169.2721 | [5 empty] | 117.9494 | 170.6886 | 294.1314 | 336.8038 | 50.2835 | 67.1144 | 92.6288 | 107.2928 | 119.618 | 134.5674 | 65.1865 | 80.2539 | 99.1675 | 100.7217 | 171.3331 |  | 171.1488 | 288.3588 | 342.4494 | 106.2106 | 129.1092 | 188.9745 | 330.0196 | 359.9436 | [7 empty] | 114.9189 | 137.3452 | 196.3995 | 318.4544 |  | 201.091 | 202.3721 | 201.5926 | 293.3434 | 199.179 | 224.5425 |  | 23.8829 | 25.717 | 18.9717 | 20.2539 | 34.3274 | 116.4801 | 107.1688 | 203.588 | 199.6177 | 201.9717 | 77.4172 | 94.0599 | 216.0017 | 292.8543 | 292.4577 | 217.7543 | -0.0036 | -0.0767 | 0.0133 | 0.0731 | -0.012 | 0.0025 | -0.0535 | -0.1015 | -0.0699 | -298.3546 | -0.8526 | -320.2268 | -0.9039 | -316.5834 | -0.9224 | -270.9099 | -0.7704 | -228.5632 | -0.8567 | -252.3766 | -0.9019 | -0.004171 | 3.8985 | 200.8735 | 292.656 | -100.4854
2017-12-19 13:21 | 5131.3079 |  |  | -47.7461 | -70.2764 | -1.3262 | -16.3391 | -23.2608 | -35.7387 | -65.727 | -30.7353 |  |  | -200.7023 | -62.8617 | -11.0854 | -20.3454 | 9.0321 | -4.9664 | -16.0036 | -11.14 | 11.3606 |  | 271.4015 | 101.3075 | 149.5104 | 271.7089 | 339.5518 | 182.7376 | 61.4527 |  |  | 191.0447 | 149.4656 | 183.5793 | 156.0659 | 127.274 | 100.9399 | 86.8679 | 111.8019 | 160.7502 | 281.8251 | 332.2901 | 152.6806 | 105.5919 | 161.6262 | 163.6488 | 171.8074 |  |  |  |  | 133.3552 | 108.315 | 286.4974 | 327.4075 |  |  | 122.1419 | 119.4126 | 186.5737 | 313.7091 | 99.3202 | 58.8376 | 80.5848 | 107.3181 | 151.4724 |  |  |  | 366.319 | 158.9975 | 165.2221 | [5 empty] | 127.895 | 155.1768 | 246.6028 | 293.4043 | 74.4252 | 99.2046 | 99.3515 | 102.1568 | 97.5357 | 115.4574 | 55.842 | 74.6514 | 100.5739 | 124.1037 | 171.9903 |  | 165.786 | 287.3393 | 335.9337 | 79.4626 | 107.0431 | 150.025 | 280.9431 | 343.5788 | [7 empty] | 82.2828 | 125.3656 | 189.2647 | 312.6754 | 353.0013 | 197.69 | 198.9096 | 304.7706 | 206.4854 | 309.0752 | 202.2072 | 58.3188 | 59.6218 | 222.3077 | 219.3865 | 60.3981 | 54.0782 | 60.94 | 60.8792 | 64.5133 | 60.702 | 208.8317 | 241.0384 |  |  | 122.3801 | 198.6987 | 316.6236 | 334.1255 | 137.3747 | 65.1134 | [7 empty] | 97.5897 | 87.6123 | 117.1076 | 178.2918 | 313.7142 | 351.1591 | 134.4363 | 109.3078 | 160.0131 | 232.2888 | [5 empty] | 106.1661 | 119.4493 | 288.0999 | 362.3282 |  |  | 99.0904 | 110.0912 | 163.1123 | 304.1972 | 168.1165 | 64.5079 | 87.3791 | 118.0878 | 173.9699 |  |  |  | 365.3109 | 122.365 | 169.2732 | [5 empty] | 117.959 | 170.699 | 294.0885 | 336.7216 | 50.2725 | 67.1254 | 92.6332 | 107.303 | 119.6121 | 134.572 | 65.1962 | 80.2782 | 99.1519 | 100.7027 | 171.3218 |  | 171.1797 | 288.3474 | 342.3641 | 106.2095 | 129.1283 | 188.9711 | 329.9523 | 359.834 | [7 empty] | 114.8972 | 137.3436 | 196.409 | 318.4033 |  | 200.9968 | 202.287 | 201.4984 | 293.3139 | 199.0967 | 224.4505 |  | 23.8868 | 25.7297 | 18.9657 | 20.2512 | 34.3301 | 116.4258 | 107.1553 | 203.4838 | 199.5276 | 201.8907 | 77.4402 | 94.0689 | 216.0155 | 292.883 | 292.3359 | 217.7395 | -0.0032 | -0.0768 | 0.0139 | 0.0734 | -0.0123 | 0.0028 | -0.0441 | -0.1002 | -0.0715 | -298.29 | -0.867 | -320.2914 | -0.8464 | -316.645 | -0.9203 | -270.8699 | -0.8033 | -228.4955 | -0.8628 | -252.4013 | -0.8444 | 0.0066494 | -0.67025 | 200.7855 | 292.6094 | -100.5013
2017-12-19 13:21 | 5132.3079 |  |  | -47.618 | -70.2875 | -1.33 | -16.4204 | -23.3669 | -35.7074 | -65.7175 | -30.7402 |  |  | -200.7369 | -62.9544 | -11.0857 | -20.3101 | 9.0128 | -4.9064 | -16.0378 | -11.2007 | 9.1446 |  | 271.3596 | 101.314 | 149.5216 | 271.6861 | 339.4624 | 182.7475 | 61.4626 |  |  | 191.032 | 149.4513 | 183.5721 | 156.0445 | 127.27 | 100.9486 | 86.8853 | 111.7941 | 160.7609 | 281.7853 | 332.2054 | 152.6949 | 105.6069 | 161.6562 | 163.6552 | 171.896 |  |  |  |  | 133.3555 | 108.3281 | 286.4724 | 327.3424 |  |  | 122.2221 | 119.418 | 186.5863 | 313.6722 | 99.3255 | 58.8433 | 80.5933 | 107.3331 | 151.4762 |  |  |  | 366.2173 | 158.9832 | 165.2316 | [5 empty] | 127.9098 | 155.1918 | 246.5785 | 293.3317 | 74.4223 | 99.2063 | 99.3512 | 102.1691 | 97.5577 | 115.469 | 55.8539 | 74.696 | 100.5726 | 124.1158 | 171.9954 |  | 165.8117 | 287.3013 | 335.8501 | 79.4772 | 107.0546 | 150.0497 | 280.9293 | 343.4961 | [7 empty] | 82.2918 | 125.3732 | 189.2746 | 312.6392 | 352.9113 | 197.6058 | 198.8275 | 304.7409 | 206.4156 | 308.9967 | 202.1372 | 59.0534 | 58.6733 | 222.2143 | 219.2788 | 60.4184 | 54.6717 | 61.0888 | 59.743 | 64.0423 | 60.6501 | 208.7422 | 240.9247 |  |  | 122.4026 | 198.7108 | 316.5669 | 334.0395 | 137.3916 | 65.1293 | [7 empty] | 97.6033 | 87.6183 | 117.1151 | 178.3068 | 313.6658 | 351.0562 | 134.4534 | 109.3165 | 160.0228 | 232.2869 | [5 empty] | 106.1751 | 119.4496 | 288.0829 | 362.2382 |  |  | 99.0935 | 110.1102 | 163.1324 | 304.1686 | 168.119 | 64.5272 | 87.402 | 118.0876 | 173.9876 |  |  |  | 365.2048 | 122.3782 | 169.2809 | [5 empty] | 117.9723 | 170.7253 | 294.0493 | 336.6399 | 50.2763 | 67.1422 | 92.6328 | 107.3085 | 119.6125 | 134.5792 | 65.1902 | 80.2908 | 99.157 | 100.6877 | 171.3216 |  | 171.2122 | 288.3302 | 342.2806 | 106.2398 | 129.1544 | 188.977 | 329.8916 | 359.7363 | [7 empty] | 114.9006 | 137.3548 | 196.4184 | 318.3519 |  | 200.9127 | 202.2048 | 201.4172 | 293.2955 | 199.0367 | 224.3705 |  | 23.8888 | 25.7421 | 18.9648 | 20.2513 | 34.3299 | 116.3186 | 107.1451 | 203.4083 | 199.4478 | 201.8206 | 77.4309 | 94.0644 | 216.0354 | 292.8781 | 292.3018 | 217.731 | -0.0034 | -0.0769 | 0.0143 | 0.0736 | -0.0123 | 0.0023 | -0.0601 | -0.1072 | -0.059 | -298.253 | -0.8731 | -320.2637 | -0.8772 | -316.6234 | -0.8998 | -270.9007 | -0.8012 | -228.4924 | -0.8854 | -252.3705 | -0.8649 | 0.10406 | -0.91616 | 200.7056 | 292.59 | -100.5788
2017-12-19 13:21 | 5133.308 |  |  | -47.5459 | -70.2343 | -1.318 | -16.1645 | -23.2495 | -35.8136 | -65.844 | -30.7791 |  |  | -200.8012 | -62.9144 | -10.9147 | -20.2709 | 9.0259 | -4.8924 | -15.9734 | -11.0705 | 8.2463 |  | 271.3085 | 101.3114 | 149.5262 | 271.6544 | 339.3682 | 182.7473 | 61.469 |  |  | 191.0146 | 149.4348 | 183.553 | 156.0225 | 127.2604 | 100.9505 | 86.9089 | 111.7968 | 160.7768 | 281.7508 | 332.1168 | 152.713 | 105.6161 | 161.6779 | 163.6655 | 171.8855 |  |  |  |  | 133.3678 | 108.3457 | 286.4524 | 327.268 |  |  | 122.3022 | 119.4265 | 186.5977 | 313.6322 | 99.321 | 58.8684 | 80.6066 | 107.3522 | 151.4724 |  |  |  | 366.1251 | 158.9875 | 165.2542 | [5 empty] | 127.9331 | 155.2175 | 246.5723 | 293.274 | 74.4362 | 99.2134 | 99.3583 | 102.1876 | 97.5684 | 115.4939 | 55.8681 | 74.743 | 100.5769 | 124.1285 | 172.0107 |  | 165.8397 | 287.2738 | 335.7668 | 79.4954 | 107.0723 | 150.0863 | 280.9116 | 343.4221 | [7 empty] | 82.2956 | 125.3758 | 189.2805 | 312.5944 | 352.8171 | 197.5065 | 198.7397 | 304.7047 | 206.3414 | 308.9311 | 202.0599 | 59.2852 | 58.1969 | 222.1224 | 219.1776 | 60.4389 | 54.6071 | 61.467 | 58.9809 | 63.1384 | 60.8032 | 208.6479 | 240.8016 |  |  | 122.4144 | 198.711 | 316.5006 | 333.937 | 137.393 | 65.1318 | [7 empty] | 97.6074 | 87.6218 | 117.1197 | 178.3219 | 313.6267 | 350.9662 | 134.4606 | 109.3259 | 160.032 | 232.2785 | [5 empty] | 106.1994 | 119.4554 | 288.0587 | 362.1405 |  |  | 99.0952 | 110.1164 | 163.1436 | 304.1373 | 168.1182 | 64.5439 | 87.4137 | 118.0757 | 174.0249 |  |  |  | 365.1199 | 122.3693 | 169.3014 | [5 empty] | 117.9854 | 170.7424 | 294.0123 | 336.5522 | 50.3076 | 67.155 | 92.6439 | 107.3143 | 119.6219 | 134.5993 | 65.1897 | 80.2904 | 99.1773 | 100.6867 | 171.3536 |  | 171.2277 | 288.2896 | 342.2128 | 106.2461 | 129.1722 | 188.9924 | 329.8333 | 359.6437 | [7 empty] | 114.886 | 137.3655 | 196.418 | 318.2973 |  | 200.8406 | 202.1144 | 201.3354 | 293.2831 | 198.9839 | 224.2871 |  | 23.8857 | 25.7615 | 18.966 | 20.2481 | 34.3282 | 116.2294 | 107.1351 | 203.322 | 199.362 | 201.7466 | 77.4419 | 94.0902 | 215.9592 | 292.7921 | 292.2854 | 217.7004 | -0.0037 | -0.0768 | 0.0136 | 0.0735 | -0.0123 | 0.0022 | -0.042 | -0.1022 | -0.0813 | -298.2931 | -0.8649 | -320.2452 | -0.869 | -316.6081 | -0.9162 | -270.913 | -0.7746 | -228.4985 | -0.8752 | -252.3982 | -0.8711 | -0.065477 | -4.9296 | 200.6209 | 292.5387 | -100.4009
2017-12-19 13:21 | 5134.308 |  |  | -47.4195 | -70.2312 | -1.3138 | -16.2442 | -23.2772 | -35.78 | -65.7462 | -30.7855 |  |  | -200.816 | -62.8735 | -11.084 | -20.369 | 8.9775 | -4.8907 | -16.0116 | -11.1321 | 10.2413 |  | 271.2726 | 101.3181 | 149.5448 | 271.6265 | 339.2864 | 182.7483 | 61.4928 |  |  | 191.0055 | 149.4329 | 183.5479 | 156.0073 | 127.2613 | 100.9532 | 86.9117 | 111.8265 | 160.7954 | 281.7177 | 332.0295 | 152.7182 | 105.6266 | 161.6887 | 163.682 | 171.7403 |  |  |  |  | 133.3805 | 108.3636 | 286.4164 | 327.184 |  |  | 122.3755 | 119.4312 | 186.6041 | 313.5857 | 99.3233 | 58.8921 | 80.6237 | 107.3643 | 151.4827 |  |  |  | 366.0348 | 158.9807 | 165.2704 | [5 empty] | 127.9559 | 155.2392 | 246.5626 | 293.2183 | 74.4451 | 99.2132 | 99.3639 | 102.1927 | 97.5822 | 115.5056 | 55.8807 | 74.7847 | 100.5853 | 124.1435 | 172.0201 |  | 165.8651 | 287.242 | 335.6789 | 79.5051 | 107.0779 | 150.1047 | 280.9052 | 343.3493 | [7 empty] | 82.2972 | 125.3943 | 189.294 | 312.5439 | 352.7146 | 197.4243 | 198.6665 | 304.6717 | 206.2766 | 308.8632 | 201.9589 | 59.2175 | 57.9863 | 222.0321 | 219.0758 | 60.3342 | 54.7607 | 61.9683 | 57.1263 | 62.2446 | 61.1338 | 208.5568 | 240.6857 |  |  | 122.429 | 198.7156 | 316.4375 | 333.8299 | 137.4113 | 65.1356 | [7 empty] | 97.5863 | 87.6274 | 117.1335 | 178.3388 | 313.5835 | 350.8714 | 134.443 | 109.3463 | 160.0433 | 232.2552 | [5 empty] | 106.2401 | 119.4722 | 288.024 | 362.0443 |  |  | 99.1006 | 110.1342 | 163.1611 | 304.1138 | 168.1256 | 64.5602 | 87.4325 | 118.1064 | 174.0378 |  |  |  | 365.0261 | 122.3621 | 169.3132 | [5 empty] | 117.986 | 170.7452 | 293.9655 | 336.4574 | 50.3142 | 67.1569 | 92.6543 | 107.3177 | 119.6305 | 134.627 | 65.1891 | 80.3077 | 99.1887 | 100.6912 | 171.3755 |  | 171.2436 | 288.2652 | 342.136 | 106.2202 | 129.1767 | 188.9894 | 329.7857 | 359.5406 | [7 empty] | 114.8696 | 137.3671 | 196.4082 | 318.2381 |  | 200.7605 | 202.0228 | 201.2435 | 293.2629 | 198.9108 | 224.1986 |  | 23.8705 | 25.7622 | 18.9609 | 20.2409 | 34.3279 | 116.1604 | 107.1246 | 203.2116 | 199.2651 | 201.6443 | 77.4285 | 94.0393 | 216.0047 | 292.6961 | 292.3281 | 217.6078 | -0.0034 | -0.0766 | 0.0142 | 0.0737 | -0.0124 | 0.0024 | -0.0503 | -0.1031 | -0.0831 | -298.2377 | -0.8608 | -320.2668 | -0.869 | -316.6327 | -0.9203 | -270.8607 | -0.8095 | -228.4832 | -0.8628 | -252.4074 | -0.8608 | -0.11959 | 3.4574 | 200.5298 | 292.5121 | -100.4978
2017-12-19 13:21 | 5135.3081 |  |  | -47.5015 | -70.1973 | -1.3612 | -16.1802 | -23.3166 | -35.8144 | -65.6806 | -30.7011 |  |  | -200.8453 | -62.6577 | -11.0661 | -20.1277 | 8.9654 | -4.8408 | -15.8524 | -11.0152 | 8.9419 |  | 271.2402 | 101.328 | 149.5607 | 271.6022 | 339.206 | 182.7535 | 61.5064 |  |  | 190.993 | 149.4278 | 183.5484 | 155.9903 | 127.2589 | 100.9749 | 86.9011 | 111.8463 | 160.7982 | 281.6718 | 331.9364 | 152.7179 | 105.6247 | 161.6959 | 163.6795 | 171.6457 |  |  |  |  | 133.3911 | 108.362 | 286.3848 | 327.1024 |  |  | 122.4402 | 119.4401 | 186.6134 | 313.5426 | 99.3299 | 58.8961 | 80.6358 | 107.3775 | 151.503 |  |  |  | 365.9386 | 158.9593 | 165.2829 | [5 empty] | 127.9795 | 155.2568 | 246.5477 | 293.1594 | 74.4536 | 99.2113 | 99.3713 | 102.1924 | 97.5897 | 115.5167 | 55.8907 | 74.8232 | 100.5918 | 124.1527 | 172.0243 |  | 165.8884 | 287.2057 | 335.606 | 79.5216 | 107.0794 | 150.1197 | 280.9029 | 343.266 | [7 empty] | 82.2936 | 125.4178 | 189.3088 | 312.5032 | 352.6173 | 197.3479 | 198.6005 | 304.6393 | 206.2124 | 308.7998 | 201.8805 | 58.8879 | 57.7498 | 221.9441 | 218.9774 | 60.2967 | 54.2567 | 62.3315 | 54.3201 | 61.4318 | 61.4114 | 208.4691 | 240.5825 |  |  | 122.4584 | 198.7278 | 316.3896 | 333.7366 | 137.4176 | 65.1507 | [7 empty] | 97.5763 | 87.6424 | 117.1483 | 178.3593 | 313.5423 | 350.7714 | 134.4475 | 109.3691 | 160.0709 | 232.2441 | [5 empty] | 106.2748 | 119.4877 | 288.004 | 361.9508 |  |  | 99.1052 | 110.161 | 163.1903 | 304.0873 | 168.1377 | 64.5794 | 87.4559 | 118.1459 | 174.0216 |  |  |  | 364.9357 | 122.3828 | 169.3241 | [5 empty] | 117.9865 | 170.7581 | 293.9266 | 336.3746 | 50.3206 | 67.1754 | 92.6607 | 107.326 | 119.6157 | 134.6206 | 65.1905 | 80.302 | 99.212 | 100.6842 | 171.3848 |  | 171.2656 | 288.252 | 342.0485 | 106.2333 | 129.1824 | 188.9914 | 329.7412 | 359.4353 | [7 empty] | 114.8524 | 137.3733 | 196.4094 | 318.1889 |  | 200.6791 | 201.9371 | 201.1615 | 293.2368 | 198.8426 | 224.1198 |  | 23.8634 | 25.748 | 18.9585 | 20.2299 | 34.3347 | 116.1337 | 107.1167 | 203.1313 | 199.1845 | 201.572 | 77.4365 | 94.0284 | 215.8741 | 292.6329 | 292.1897 | 217.529 | -0.0037 | -0.0763 | 0.0139 | 0.0735 | -0.012 | 0.0023 | -0.0544 | -0.103 | -0.0734 | -298.2223 | -0.8834 | -320.2637 | -0.8382 | -316.685 | -0.8977 | -270.8392 | -0.8136 | -228.4462 | -0.8916 | -252.3643 | -0.8382 | -0.094341 | -1.8923 | 200.4517 | 292.4113 | -100.2428
2017-12-19 13:21 | 5136.3082 |  |  | -47.402 | -70.1307 | -1.3431 | -16.1208 | -23.2764 | -35.772 | -65.5636 | -30.6584 |  |  | -200.7537 | -62.5447 | -11.1029 | -20.0052 | 9.085 | -4.8211 | -15.8587 | -11.093 | 7.9842 |  | 271.1944 | 101.3282 | 149.567 | 271.5693 | 339.1117 | 182.7453 | 61.5115 |  |  | 190.9736 | 149.4125 | 183.5294 | 155.9623 | 127.2441 | 100.9721 | 86.9115 | 111.8549 | 160.8033 | 281.6351 | 331.8422 | 152.726 | 105.6195 | 161.7135 | 163.6688 | 171.5489 |  |  |  |  | 133.3967 | 108.3741 | 286.3597 | 327.0218 |  |  | 122.5114 | 119.451 | 186.6286 | 313.5096 | 99.3309 | 58.9044 | 80.6504 | 107.3829 | 151.5186 |  |  |  | 365.8356 | 158.9317 | 165.2946 | [5 empty] | 127.9857 | 155.2675 | 246.5378 | 293.0968 | 74.4594 | 99.217 | 99.369 | 102.1976 | 97.5895 | 115.5397 | 55.8992 | 74.8721 | 100.5975 | 124.1589 | 172.0305 |  | 165.9096 | 287.1762 | 335.5303 | 79.5391 | 107.0955 | 150.1355 | 280.8881 | 343.1871 | [7 empty] | 82.2861 | 125.417 | 189.3091 | 312.4644 | 352.5117 | 197.2574 | 198.5145 | 304.5989 | 206.1399 | 308.7401 | 201.8088 | 58.4007 | 57.5041 | 221.8515 | 218.8678 | 60.5435 | 52.933 | 62.4074 | 52.0513 | 61.0275 | 61.2358 | 208.3785 | 240.4745 |  |  | 122.485 | 198.7498 | 316.3395 | 333.6437 | 137.4018 | 65.1576 | [7 empty] | 97.5803 | 87.6457 | 117.1585 | 178.3709 | 313.4924 | 350.6718 | 134.4343 | 109.3735 | 160.0878 | 232.2342 | [5 empty] | 106.2962 | 119.503 | 287.9859 | 361.8574 |  |  | 99.1033 | 110.1745 | 163.2123 | 304.0601 | 168.1424 | 64.5845 | 87.4634 | 118.1652 | 174.0253 |  |  |  | 364.8654 | 122.3908 | 169.3413 | [5 empty] | 117.9946 | 170.7752 | 293.8924 | 336.2949 | 50.3351 | 67.1919 | 92.6727 | 107.3344 | 119.6083 | 134.6144 | 65.2135 | 80.3073 | 99.2212 | 100.6722 | 171.4041 |  | 171.2869 | 288.2335 | 341.9601 | 106.2457 | 129.1988 | 189.0019 | 329.6805 | 359.3375 | [7 empty] | 114.8383 | 137.3929 | 196.426 | 318.1491 |  | 200.6035 | 201.8578 | 201.0817 | 293.2182 | 198.7916 | 224.0401 |  | 23.8602 | 25.7305 | 18.9624 | 20.2249 | 34.3351 | 116.1856 | 107.1035 | 203.0501 | 199.1097 | 201.502 | 77.4547 | 94.0698 | 215.8513 | 292.5885 | 292.1684 | 217.5926 | -0.0036 | -0.0763 | 0.0134 | 0.0728 | -0.0122 | 0.0025 | -0.0596 | -0.1024 | -0.0774 | -298.2254 | -0.9121 | -320.2144 | -0.8711 | -316.6327 | -0.869 | -270.8915 | -0.7951 | -228.437 | -0.906 | -252.3274 | -0.8711 | -0.083513 | -3.4807 | 200.3721 | 292.3785 | -100.0644
2017-12-19 13:21 | 5137.3082 |  |  | -47.3822 | -70.1249 | -1.3513 | -16.1615 | -23.3539 | -35.8023 | -65.6094 | -30.6739 |  |  | -200.5612 | -62.5137 | -11.0141 | -20.0935 | 9.0919 | -4.8213 | -15.8621 | -11.0223 | 10.5224 |  | 271.1509 | 101.3309 | 149.5834 | 271.5411 | 339.0154 | 182.7428 | 61.5236 |  |  | 190.9652 | 149.3959 | 183.5195 | 155.9371 | 127.2412 | 100.9411 | 86.9308 | 111.8661 | 160.8175 | 281.5989 | 331.7543 | 152.7274 | 105.6191 | 161.7294 | 163.6731 | 171.3829 |  |  |  |  | 133.4023 | 108.3926 | 286.3205 | 326.9293 |  |  | 122.5767 | 119.4596 | 186.6346 | 313.4745 | 99.3189 | 58.9022 | 80.6525 | 107.3885 | 151.5231 |  |  |  | 365.7329 | 158.8946 | 165.3055 | [5 empty] | 127.9917 | 155.2807 | 246.5197 | 293.0346 | 74.4587 | 99.2146 | 99.3646 | 102.195 | 97.5973 | 115.5549 | 55.9069 | 74.9212 | 100.5999 | 124.1637 | 172.0329 |  | 165.9284 | 287.1429 | 335.4338 | 79.547 | 107.1063 | 150.1538 | 280.8771 | 343.1122 | [7 empty] | 82.2904 | 125.414 | 189.3107 | 312.423 | 352.4156 | 197.173 | 198.4175 | 304.5639 | 206.0678 | 308.667 | 201.7331 | 58.079 | 57.4067 | 221.7493 | 218.7537 | 60.4422 | 52.4393 | 62.2857 | 51.332 | 61.2253 | 60.9057 | 208.2833 | 240.3709 |  |  | 122.4983 | 198.7775 | 316.2814 | 333.5521 | 137.4197 | 65.1681 | [7 empty] | 97.5926 | 87.6502 | 117.1747 | 178.382 | 313.4477 | 350.5768 | 134.428 | 109.379 | 160.1017 | 232.2216 | [5 empty] | 106.3172 | 119.5223 | 287.9673 | 361.7599 |  |  | 99.1059 | 110.191 | 163.234 | 304.0378 | 168.1441 | 64.5941 | 87.4736 | 118.1622 | 174.0449 |  |  |  | 364.7753 | 122.3894 | 169.3511 | [5 empty] | 118.0015 | 170.7855 | 293.8502 | 336.2049 | 50.3431 | 67.2015 | 92.6732 | 107.3414 | 119.6055 | 134.6253 | 65.2326 | 80.3373 | 99.1916 | 100.6495 | 171.3867 |  | 171.3163 | 288.2218 | 341.8647 | 106.2456 | 129.2078 | 189.0242 | 329.6145 | 359.2354 | [7 empty] | 114.8216 | 137.4049 | 196.4307 | 318.0968 |  | 200.5258 | 201.771 | 200.9982 | 293.2114 | 198.7377 | 223.9604 |  | 23.8598 | 25.7033 | 18.9705 | 20.2225 | 34.3338 | 116.2236 | 107.0927 | 202.9508 | 199.0049 | 201.4102 | 77.4413 | 94.0647 | 215.8217 | 292.6774 | 292.1473 | 217.5809 | -0.0037 | -0.0767 | 0.0139 | 0.0733 | -0.0123 | 0.003 | -0.0454 | -0.1008 | -0.0723 | -298.2469 | -0.9019 | -320.1683 | -0.9101 | -316.568 | -0.8793 | -270.8945 | -0.7622 | -228.4955 | -0.8936 | -252.3059 | -0.8998 | -0.018593 | 8.019 | 200.2814 | 292.4123 | -100.0941
2017-12-19 13:21 | 5138.3083 |  |  | -47.3451 | -70.1595 | -1.3166 | -16.1211 | -23.3037 | -35.7802 | -65.6199 | -30.8089 |  |  | -200.6366 | -62.6157 | -10.8638 | -20.1344 | 9.0559 | -4.8148 | -15.7851 | -10.9724 | 7.3803 |  | 271.1185 | 101.3335 | 149.6027 | 271.5123 | 338.9278 | 182.7449 | 61.5401 |  |  | 190.9484 | 149.3948 | 183.5158 | 155.9166 | 127.2385 | 100.9265 | 86.9456 | 111.875 | 160.8306 | 281.5593 | 331.6775 | 152.7307 | 105.6343 | 161.753 | 163.677 | 171.296 |  |  |  |  | 133.4149 | 108.4065 | 286.2987 | 326.8531 |  |  | 122.6397 | 119.4689 | 186.6449 | 313.4302 | 99.3139 | 58.9138 | 80.6578 | 107.4034 | 151.5253 |  |  |  | 365.6323 | 158.872 | 165.3223 | [5 empty] | 128.0038 | 155.307 | 246.5068 | 292.9706 | 74.4646 | 99.2065 | 99.3748 | 102.1876 | 97.6191 | 115.572 | 55.9218 | 74.9752 | 100.6068 | 124.1755 | 172.0397 |  | 165.9548 | 287.1165 | 335.3456 | 79.5575 | 107.1245 | 150.1836 | 280.8671 | 343.0356 | [7 empty] | 82.3051 | 125.4207 | 189.3143 | 312.384 | 352.3302 | 197.0905 | 198.3313 | 304.5291 | 205.9859 | 308.5933 | 201.6567 | 58.0467 | 57.4785 | 221.6552 | 218.6528 | 59.6742 | 52.6137 | 62.0977 | 52.063 | 61.682 | 60.5964 | 208.1918 | 240.2721 |  |  | 122.5143 | 198.7931 | 316.2341 | 333.458 | 137.4419 | 65.1839 | [7 empty] | 97.5797 | 87.6643 | 117.1899 | 178.3969 | 313.4002 | 350.4806 | 134.4447 | 109.3837 | 160.1105 | 232.2121 | [5 empty] | 106.3389 | 119.522 | 287.9509 | 361.6667 |  |  | 99.1048 | 110.2039 | 163.2574 | 304.0114 | 168.1503 | 64.6071 | 87.4869 | 118.1667 | 174.058 |  |  |  | 364.6752 | 122.3969 | 169.3576 | [5 empty] | 118.001 | 170.7947 | 293.8065 | 336.1067 | 50.3475 | 67.2087 | 92.6805 | 107.3487 | 119.6069 | 134.6419 | 65.2384 | 80.3373 | 99.187 | 100.6214 | 171.3684 |  | 171.3339 | 288.1988 | 341.7756 | 106.2436 | 129.2196 | 189.0431 | 329.5491 | 359.1224 | [7 empty] | 114.8017 | 137.41 | 196.4332 | 318.0432 |  | 200.4477 | 201.6778 | 200.914 | 293.1965 | 198.6758 | 223.8815 |  | 23.8582 | 25.662 | 18.978 | 20.2071 | 34.3412 | 116.2611 | 107.0841 | 202.8751 | 198.9365 | 201.3403 | 77.4398 | 94.0748 | 215.851 | 292.5694 | 292.1087 | 217.5405 | -0.0035 | -0.0763 | 0.0134 | 0.0733 | -0.0121 | 0.0028 | -0.0492 | -0.1007 | -0.0646 | -298.2623 | -0.8587 | -320.2668 | -0.8772 | -316.565 | -0.9347 | -270.8238 | -0.7787 | -228.4893 | -0.8423 | -252.3582 | -0.8875 | -0.23139 | -3.7258 | 200.2017 | 292.339 | -100.0741
2017-12-19 13:21 | 5139.3083 |  |  | -47.29 | -70.0812 | -1.4072 | -16.045 | -23.3062 | -35.7076 | -65.6499 | -30.8215 |  |  | -200.6401 | -62.5432 | -10.8676 | -20.1187 | 9.043 | -4.7593 | -15.6678 | -10.9638 | 11.9762 |  | 271.0769 | 101.3369 | 149.6139 | 271.4821 | 338.8419 | 182.7391 | 61.5476 |  |  | 190.9401 | 149.391 | 183.5115 | 155.8883 | 127.2298 | 100.9326 | 86.9643 | 111.8757 | 160.8396 | 281.5235 | 331.5994 | 152.7434 | 105.6551 | 161.7783 | 163.6595 | 171.1942 |  |  |  |  | 133.4164 | 108.4186 | 286.2911 | 326.7976 |  |  | 122.7018 | 119.483 | 186.6572 | 313.3844 | 99.3308 | 58.9323 | 80.6736 | 107.4213 | 151.5297 |  |  |  | 365.5291 | 158.8617 | 165.3285 | [5 empty] | 128.008 | 155.3241 | 246.4945 | 292.8995 | 74.462 | 99.2036 | 99.3784 | 102.1796 | 97.631 | 115.5881 | 55.9336 | 75.0254 | 100.6145 | 124.1942 | 172.0465 |  | 165.9757 | 287.0874 | 335.268 | 79.5614 | 107.1409 | 150.205 | 280.8552 | 342.9613 | [7 empty] | 82.3124 | 125.4269 | 189.3281 | 312.3323 | 352.2272 | 197.0011 | 198.249 | 304.4846 | 205.8999 | 308.5274 | 201.5927 | 58.1107 | 57.5914 | 221.5719 | 218.5473 | 58.9548 | 53.6533 | 61.8103 | 53.015 | 61.7743 | 60.3002 | 208.1165 | 240.1692 |  |  | 122.5301 | 198.7906 | 316.1812 | 333.3597 | 137.438 | 65.1884 | [7 empty] | 97.5583 | 87.6743 | 117.2055 | 178.4143 | 313.3577 | 350.378 | 134.443 | 109.3996 | 160.1266 | 232.2082 | [5 empty] | 106.3726 | 119.5208 | 287.9192 | 361.5707 |  |  | 99.0968 | 110.2054 | 163.268 | 303.9785 | 168.1444 | 64.6162 | 87.4877 | 118.1746 | 174.0655 |  |  |  | 364.58 | 122.3876 | 169.3736 | [5 empty] | 118.0114 | 170.8139 | 293.762 | 336.0192 | 50.3658 | 67.2192 | 92.6947 | 107.3562 | 119.6124 | 134.6553 | 65.2401 | 80.3502 | 99.1889 | 100.6175 | 171.3812 |  | 171.3522 | 288.169 | 341.7021 | 106.2556 | 129.2416 | 189.0369 | 329.4749 | 359.0242 | [7 empty] | 114.7996 | 137.4247 | 196.4391 | 317.9924 |  | 200.3674 | 201.5904 | 200.8386 | 293.1809 | 198.6297 | 223.7994 |  | 23.8566 | 25.6293 | 18.9806 | 20.1858 | 34.3453 | 116.3756 | 107.0755 | 202.7995 | 198.8571 | 201.2612 | 77.4614 | 94.0854 | 215.7995 | 292.445 | 291.9957 | 217.4718 | -0.0033 | -0.0763 | 0.0137 | 0.0731 | -0.0123 | 0.0029 | -0.0655 | -0.1022 | -0.0742 | -298.2284 | -0.869 | -320.2637 | -0.8505 | -316.6173 | -0.9142 | -270.7776 | -0.793 | -228.437 | -0.8608 | -252.3643 | -0.8587 | 0.12567 | 1.9808 | 200.1205 | 292.2203 | -99.9782
2017-12-19 13:21 | 5140.3084 |  |  | -47.2755 | -70.1772 | -1.3754 | -16.1168 | -23.3576 | -35.6212 | -65.5892 | -30.7318 |  |  | -200.5976 | -62.5555 | -10.9585 | -20.1955 | 9.052 | -4.9047 | -15.8263 | -10.8423 | 10.64 |  | 271.0283 | 101.3472 | 149.6243 | 271.4568 | 338.7577 | 182.7456 | 61.5574 |  |  | 190.9296 | 149.3753 | 183.5068 | 155.8623 | 127.2338 | 100.9485 | 86.9824 | 111.8791 | 160.8505 | 281.4875 | 331.5042 | 152.746 | 105.6641 | 161.7926 | 163.6433 | 171.035 |  |  |  |  | 133.4177 | 108.4375 | 286.2692 | 326.7277 |  |  | 122.7643 | 119.4922 | 186.6567 | 313.3515 | 99.3428 | 58.9421 | 80.688 | 107.4329 | 151.5488 |  |  |  | 365.4341 | 158.8663 | 165.3392 | [5 empty] | 128.0214 | 155.3427 | 246.4797 | 292.8347 | 74.4683 | 99.2064 | 99.3724 | 102.1759 | 97.6349 | 115.6117 | 55.9407 | 75.0799 | 100.6219 | 124.2074 | 172.0461 |  | 165.996 | 287.0544 | 335.1857 | 79.5719 | 107.1488 | 150.2269 | 280.8383 | 342.8904 | [7 empty] | 82.3217 | 125.4491 | 189.3521 | 312.2816 | 352.1269 | 196.9179 | 198.158 | 304.4457 | 205.8208 | 308.4661 | 201.5399 | 58.1837 | 57.5853 | 221.4832 | 218.4405 | 57.9565 | 55.0899 | 61.3716 | 54.6272 | 60.6855 | 60.3515 | 208.0331 | 240.065 |  |  | 122.5439 | 198.7928 | 316.1169 | 333.2648 | 137.4347 | 65.1935 | [7 empty] | 97.5683 | 87.6842 | 117.2151 | 178.4407 | 313.3279 | 350.2843 | 134.4549 | 109.428 | 160.1501 | 232.213 | [5 empty] | 106.4106 | 119.5352 | 287.8834 | 361.4741 |  |  | 99.1004 | 110.2164 | 163.2822 | 303.9436 | 168.1481 | 64.6222 | 87.4856 | 118.1782 | 174.0668 |  |  |  | 364.4866 | 122.3691 | 169.3924 | [5 empty] | 118.0306 | 170.8317 | 293.7185 | 335.9405 | 50.3823 | 67.2345 | 92.705 | 107.366 | 119.6166 | 134.6613 | 65.2312 | 80.3814 | 99.1798 | 100.6233 | 171.4005 |  | 171.3781 | 288.1524 | 341.6138 | 106.2525 | 129.2491 | 189.0148 | 329.3992 | 358.9303 | [7 empty] | 114.7934 | 137.437 | 196.4465 | 317.9399 |  | 200.2781 | 201.4988 | 200.7575 | 293.1603 | 198.5762 | 223.7107 |  | 23.853 | 25.6041 | 18.973 | 20.1676 | 34.3403 | 116.4669 | 107.0638 | 202.7043 | 198.7666 | 201.1773 | 77.4488 | 94.0879 | 215.7427 | 292.4506 | 291.9666 | 217.5135 | -0.0036 | -0.0765 | 0.0146 | 0.0739 | -0.0121 | 0.0025 | -0.0597 | -0.1039 | -0.084 | -298.17 | -0.8895 | -320.2452 | -0.8587 | -316.6111 | -0.8998 | -270.8299 | -0.8033 | -228.3908 | -0.8834 | -252.3274 | -0.8649 | -0.10516 | 6.8729 | 200.0323 | 292.2086 | -100.0629
2017-12-19 13:21 | 5141.3085 |  |  | -47.1749 | -70.1077 | -1.4174 | -16.1246 | -23.2498 | -35.6374 | -65.5366 | -30.7034 |  |  | -200.4274 | -62.6451 | -10.9244 | -20.2362 | 9.0335 | -4.8423 | -15.7688 | -10.8184 | 10.8999 |  | 270.9944 | 101.3592 | 149.6442 | 271.4417 | 338.6786 | 182.7551 | 61.5797 |  |  | 190.9133 | 149.3753 | 183.4999 | 155.8487 | 127.2343 | 100.9667 | 87.0082 | 111.8902 | 160.8678 | 281.4655 | 331.4144 | 152.7617 | 105.6694 | 161.8065 | 163.654 | 170.9596 |  |  |  |  | 133.4294 | 108.46 | 286.2308 | 326.6402 |  |  | 122.8319 | 119.4956 | 186.6633 | 313.3095 | 99.3378 | 58.9525 | 80.7019 | 107.439 | 151.5681 |  |  |  | 365.3356 | 158.8451 | 165.3563 | [5 empty] | 128.0302 | 155.358 | 246.4648 | 292.7728 | 74.4791 | 99.2067 | 99.3715 | 102.1722 | 97.653 | 115.6343 | 55.9481 | 75.1551 | 100.6305 | 124.2199 | 172.0533 |  | 166.023 | 287.0248 | 335.0997 | 79.5753 | 107.1674 | 150.2562 | 280.8268 | 342.8094 | [7 empty] | 82.3234 | 125.4731 | 189.3658 | 312.2428 | 352.0329 | 196.8331 | 198.0682 | 304.4022 | 205.736 | 308.388 | 201.4638 | 58.2638 | 57.1337 | 221.388 | 218.3366 | 56.5916 | 56.3343 | 61.3059 | 56.4791 | 59.7958 | 60.3854 | 207.9471 | 239.9572 |  |  | 122.5614 | 198.8096 | 316.046 | 333.1721 | 137.4527 | 65.2078 | [7 empty] | 97.5829 | 87.7028 | 117.227 | 178.4665 | 313.2857 | 350.1906 | 134.468 | 109.4448 | 160.1643 | 232.1993 | [5 empty] | 106.4339 | 119.5452 | 287.8658 | 361.3862 |  |  | 99.1126 | 110.242 | 163.3071 | 303.919 | 168.1681 | 64.6265 | 87.4987 | 118.1796 | 174.0761 |  |  |  | 364.3911 | 122.384 | 169.4078 | [5 empty] | 118.0424 | 170.846 | 293.6799 | 335.8556 | 50.3889 | 67.2488 | 92.7225 | 107.3739 | 119.6069 | 134.6671 | 65.2278 | 80.3868 | 99.1756 | 100.6159 | 171.3965 |  | 171.3888 | 288.1231 | 341.5243 | 106.2448 | 129.2453 | 189.0152 | 329.3522 | 358.8219 | [7 empty] | 114.7757 | 137.4453 | 196.4601 | 317.8867 |  | 200.1987 | 201.4066 | 200.6695 | 293.1421 | 198.5159 | 223.631 |  | 23.8561 | 25.5861 | 18.9736 | 20.1522 | 34.344 | 116.5373 | 107.0536 | 202.627 | 198.6822 | 201.0998 | 77.4762 | 94.0795 | 215.7455 | 292.4936 | 292.0037 | 217.4935 | -0.0033 | -0.0765 | 0.0138 | 0.073 | -0.0125 | 0.0022 | -0.0444 | -0.1013 | -0.0585 | -298.1946 | -0.8916 | -320.1991 | -0.8649 | -316.6081 | -0.8834 | -270.8422 | -0.7766 | -228.4093 | -0.8813 | -252.312 | -0.8752 | -0.097949 | -6.5651 | 199.9481 | 292.2486 | -100.0012
2017-12-19 13:21 | 5142.3085 |  |  | -47.1633 | -70.1122 | -1.4007 | -16.0755 | -23.2439 | -35.6665 | -65.6003 | -30.5743 |  |  | -200.5061 | -62.6426 | -10.924 | -20.1688 | 9.0048 | -4.9173 | -15.7555 | -10.8899 | 7.7701 |  | 270.9629 | 101.3657 | 149.6646 | 271.4209 | 338.5983 | 182.7575 | 61.5986 |  |  | 190.9045 | 149.3708 | 183.4967 | 155.832 | 127.2222 | 100.9736 | 87.032 | 111.9034 | 160.878 | 281.4351 | 331.3321 | 152.7773 | 105.6692 | 161.8245 | 163.6724 | 170.9985 |  |  |  |  | 133.4372 | 108.4731 | 286.1944 | 326.5521 |  |  | 122.8884 | 119.5009 | 186.6771 | 313.2636 | 99.3352 | 58.9694 | 80.7167 | 107.4457 | 151.569 |  |  |  | 365.2301 | 158.8054 | 165.3646 | [5 empty] | 128.0417 | 155.3638 | 246.4482 | 292.7099 | 74.4738 | 99.2064 | 99.3796 | 102.1606 | 97.6672 | 115.6482 | 55.9614 | 75.2355 | 100.6321 | 124.2307 | 172.0592 |  | 166.0449 | 286.9955 | 335.0241 | 79.5778 | 107.1761 | 150.2796 | 280.825 | 342.7273 | [7 empty] | 82.3118 | 125.4812 | 189.3764 | 312.1969 | 351.9336 | 196.7413 | 197.9839 | 304.3566 | 205.6461 | 308.3109 | 201.3908 | 58.2675 | 56.5769 | 221.3027 | 218.2366 | 55.2924 | 56.2479 | 61.59 | 57.9576 | 59.7538 | 60.1516 | 207.8675 | 239.8614 |  |  | 122.5804 | 198.8236 | 315.9748 | 333.0717 | 137.4738 | 65.2257 | [7 empty] | 97.5984 | 87.7215 | 117.2433 | 178.4858 | 313.2369 | 350.09 | 134.458 | 109.4636 | 160.1807 | 232.1877 | [5 empty] | 106.4523 | 119.5589 | 287.8521 | 361.2969 |  |  | 99.1165 | 110.2565 | 163.3216 | 303.8976 | 168.1727 | 64.6361 | 87.5245 | 118.1924 | 174.0789 |  |  |  | 364.2972 | 122.3843 | 169.4136 | [5 empty] | 118.0609 | 170.8588 | 293.6401 | 335.769 | 50.399 | 67.2567 | 92.7296 | 107.381 | 119.6011 | 134.679 | 65.2409 | 80.4098 | 99.1747 | 100.6147 | 171.3986 |  | 171.4163 | 288.1017 | 341.4462 | 106.2337 | 129.2603 | 189.0549 | 329.2936 | 358.7199 | [7 empty] | 114.7506 | 137.4519 | 196.4581 | 317.8321 |  | 200.122 | 201.325 | 200.589 | 293.1279 | 198.4609 | 223.5441 |  | 23.8641 | 25.5769 | 18.9795 | 20.1445 | 34.351 | 116.5706 | 107.0431 | 202.548 | 198.6075 | 201.0244 | 77.485 | 94.0828 | 215.6521 | 292.4425 | 291.9181 | 217.4226 | -0.0037 | -0.0767 | 0.014 | 0.0733 | -0.0121 | 0.0024 | -0.0521 | -0.1022 | -0.0947 | -298.173 | -0.8772 | -320.2268 | -0.8752 | -316.5988 | -0.9162 | -270.7622 | -0.8012 | -228.4124 | -0.8711 | -252.3243 | -0.8711 | -0.090718 | 5.5992 | 199.8676 | 292.1803 | -99.9979
2017-12-19 13:21 | 5143.3086 |  |  | -47.0256 | -70.0742 | -1.3765 | -15.9473 | -23.2123 | -35.7038 | -65.5246 | -30.5905 |  |  | -200.5603 | -62.7477 | -10.9017 | -20.1439 | 8.9794 | -4.7965 | -15.6156 | -10.7036 | 11.1743 |  | 270.9168 | 101.3704 | 149.6789 | 271.3907 | 338.5115 | 182.7622 | 61.6156 |  |  | 190.8938 | 149.3549 | 183.4917 | 155.816 | 127.2186 | 100.9656 | 87.0416 | 111.908 | 160.8846 | 281.3956 | 331.2415 | 152.7847 | 105.6737 | 161.8393 | 163.6785 | 171.0571 |  |  |  |  | 133.4389 | 108.4883 | 286.1746 | 326.486 |  |  | 122.9326 | 119.5103 | 186.6908 | 313.2336 | 99.3451 | 58.9812 | 80.7294 | 107.4628 | 151.5803 |  |  |  | 365.1354 | 158.7836 | 165.3714 | [5 empty] | 128.0558 | 155.3776 | 246.4324 | 292.6497 | 74.4747 | 99.2119 | 99.3713 | 102.1368 | 97.6748 | 115.6609 | 55.971 | 75.3103 | 100.6308 | 124.2386 | 172.0657 |  | 166.0662 | 286.9683 | 334.9392 | 79.5791 | 107.1975 | 150.2951 | 280.8082 | 342.6566 | [7 empty] | 82.3079 | 125.4887 | 189.3838 | 312.1507 | 351.8424 | 196.6484 | 197.8967 | 304.3266 | 205.5656 | 308.2398 | 201.3143 | 58.2778 | 56.4464 | 221.2077 | 218.1373 | 55.2239 | 55.2557 | 61.2184 | 58.8729 | 59.653 | 59.9323 | 207.7794 | 239.764 |  |  | 122.5897 | 198.8339 | 315.9252 | 332.9694 | 137.495 | 65.2391 | [7 empty] | 97.6115 | 87.7316 | 117.2537 | 178.5004 | 313.1929 | 349.9914 | 134.4556 | 109.4766 | 160.197 | 232.1791 | [5 empty] | 106.4704 | 119.566 | 287.8294 | 361.2015 |  |  | 99.1248 | 110.2701 | 163.3402 | 303.8697 | 168.1692 | 64.6408 | 87.5351 | 118.2053 | 174.0738 |  |  |  | 364.2199 | 122.3584 | 169.4248 | [5 empty] | 118.0782 | 170.8782 | 293.604 | 335.689 | 50.4039 | 67.2686 | 92.7359 | 107.389 | 119.6185 | 134.6908 | 65.2532 | 80.4411 | 99.1677 | 100.6136 | 171.4078 |  | 171.448 | 288.0753 | 341.3669 | 106.2323 | 129.285 | 189.0819 | 329.2171 | 358.6182 | [7 empty] | 114.7458 | 137.4613 | 196.464 | 317.7852 |  | 200.0388 | 201.2477 | 200.5075 | 293.1057 | 198.4006 | 223.4413 |  | 23.8649 | 25.5702 | 18.9791 | 20.1396 | 34.351 | 116.4762 | 107.0339 | 202.4567 | 198.5122 | 200.9325 | 77.499 | 94.1046 | 215.6825 | 292.4037 | 291.9372 | 217.4355 | -0.0036 | -0.0767 | 0.0136 | 0.073 | -0.0124 | 0.0019 | -0.0537 | -0.1044 | -0.0626 | -298.1607 | -0.8834 | -320.2175 | -0.8628 | -316.6204 | -0.8957 | -270.793 | -0.7848 | -228.4247 | -0.8649 | -252.3089 | -0.8711 | -0.0005639 | -10.6938 | 199.7801 | 292.1705 | -99.8285
2017-12-19 13:21 | 5144.3086 |  |  | -47.0558 | -70.0155 | -1.3601 | -15.709 | -23.1873 | -35.7003 | -65.5306 | -30.5592 |  |  | -200.529 | -62.5726 | -10.7623 | -19.878 | 9.0554 | -4.8238 | -15.6577 | -10.7422 | 9.7991 |  | 270.8667 | 101.3666 | 149.6843 | 271.3628 | 338.416 | 182.7578 | 61.6245 |  |  | 190.8757 | 149.3398 | 183.4781 | 155.7997 | 127.2199 | 100.965 | 87.0482 | 111.9094 | 160.8968 | 281.3607 | 331.1511 | 152.7998 | 105.6902 | 161.8557 | 163.6866 | 171.079 |  |  |  |  | 133.4455 | 108.5039 | 286.1561 | 326.428 |  |  | 122.9902 | 119.5276 | 186.705 | 313.1984 | 99.348 | 58.9975 | 80.7431 | 107.4809 | 151.5891 |  |  |  | 365.0398 | 158.7625 | 165.3847 | [5 empty] | 128.0703 | 155.3981 | 246.4196 | 292.5878 | 74.4799 | 99.2101 | 99.3117 | 102.1094 | 97.6837 | 115.6719 | 55.9714 | 75.3845 | 100.6264 | 124.2442 | 172.0694 |  | 166.0858 | 286.9359 | 334.8493 | 79.5794 | 107.205 | 150.3059 | 280.7868 | 342.5789 | [7 empty] | 82.3002 | 125.497 | 189.3986 | 312.1089 | 351.7454 | 196.5543 | 197.8084 | 304.2935 | 205.4903 | 308.164 | 201.2383 | 58.3816 | 56.0551 | 221.11 | 218.0368 | 54.9657 | 55.5371 | 60.4255 | 59.4009 | 59.5988 | 59.7138 | 207.6849 | 239.6596 |  |  | 122.5989 | 198.8508 | 315.8763 | 332.8704 | 137.5074 | 65.2476 | [7 empty] | 97.6062 | 87.7297 | 117.2654 | 178.5126 | 313.1518 | 349.8994 | 134.464 | 109.4832 | 160.2096 | 232.1701 | [5 empty] | 106.5045 | 119.5696 | 287.8013 | 361.1052 |  |  | 99.1258 | 110.2822 | 163.3681 | 303.8408 | 168.1785 | 64.6461 | 87.5307 | 118.2025 | 174.0747 |  |  |  | 364.1279 | 122.3387 | 169.4405 | [5 empty] | 118.0837 | 170.8954 | 293.563 | 335.605 | 50.4116 | 67.2817 | 92.7537 | 107.3994 | 119.6162 | 134.71 | 65.2489 | 80.4465 | 99.1511 | 100.6053 | 171.4002 |  | 171.4528 | 288.0319 | 341.2848 | 106.2286 | 129.2823 | 189.0748 | 329.1645 | 358.5139 | [7 empty] | 114.7449 | 137.4672 | 196.4824 | 317.7339 |  | 199.9564 | 201.1684 | 200.4264 | 293.0947 | 198.3403 | 223.3533 |  | 23.8708 | 25.5739 | 18.9757 | 20.1372 | 34.3493 | 116.4083 | 107.0258 | 202.3716 | 198.4404 | 200.8458 | 77.5118 | 94.0941 | 215.6784 | 292.3659 | 291.8819 | 217.4835 | -0.0035 | -0.0765 | 0.0133 | 0.0729 | -0.0123 | 0.0026 | -0.0497 | -0.1021 | -0.0876 | -298.1761 | -0.8793 | -320.2668 | -0.8628 | -316.5804 | -0.9183 | -270.7315 | -0.7992 | -228.4093 | -0.867 | -252.3366 | -0.867 | -0.061892 | -1.2132 | 199.6965 | 292.1239 | -99.5735
2017-12-19 13:21 | 5145.3087 |  |  | -47.0242 | -70.0179 | -1.4049 | -15.8893 | -23.1487 | -35.6212 | -65.4226 | -30.5479 |  |  | -200.5093 | -62.5927 | -10.8804 | -20.0853 | 9.0548 | -4.8561 | -15.6205 | -10.7093 | 11.8776 |  | 270.8272 | 101.3664 | 149.6926 | 271.3327 | 338.3264 | 182.7556 | 61.6277 |  |  | 190.8558 | 149.3274 | 183.4587 | 155.7765 | 127.2144 | 100.9633 | 87.052 | 111.9191 | 160.9178 | 281.3238 | 331.0679 | 152.8064 | 105.7088 | 161.8848 | 163.691 | 171.0459 |  |  |  |  | 133.4416 | 108.5199 | 286.1319 | 326.3583 |  |  | 123.0517 | 119.5385 | 186.7163 | 313.1537 | 99.3339 | 59.0178 | 80.7604 | 107.4936 | 151.5949 |  |  |  | 364.9394 | 158.7438 | 165.3933 | [5 empty] | 128.0854 | 155.4118 | 246.4053 | 292.5231 | 74.4827 | 99.1809 | 99.2602 | 102.0942 | 97.6943 | 115.6915 | 55.9783 | 75.474 | 100.6295 | 124.2541 | 172.0732 |  | 166.1097 | 286.9119 | 334.7652 | 79.5867 | 107.2051 | 150.3242 | 280.7782 | 342.5002 | [7 empty] | 82.2952 | 125.4952 | 189.4106 | 312.0694 | 351.6478 | 196.4747 | 197.7326 | 304.2591 | 205.4205 | 308.1034 | 201.1737 | 58.2934 | 55.9072 | 221.0164 | 217.9314 | 54.2079 | 56.0967 | 60.0937 | 59.889 | 59.6476 | 59.589 | 207.5934 | 239.5588 |  |  | 122.6193 | 198.8615 | 315.8129 | 332.7768 | 137.5 | 65.2595 | [7 empty] | 97.6062 | 87.7386 | 117.2769 | 178.5342 | 313.1138 | 349.8073 | 134.4625 | 109.498 | 160.2277 | 232.1674 | [5 empty] | 106.5325 | 119.5916 | 287.7697 | 361.0115 |  |  | 99.1168 | 110.2888 | 163.3843 | 303.8135 | 168.183 | 64.6579 | 87.5406 | 118.209 | 174.0863 |  |  |  | 364.0374 | 122.344 | 169.454 | [5 empty] | 118.0958 | 170.9091 | 293.5265 | 335.5222 | 50.4205 | 67.3004 | 92.7674 | 107.4052 | 119.6178 | 134.7277 | 65.2473 | 80.4376 | 99.19 | 100.6309 | 171.4471 |  | 171.4702 | 288.0102 | 341.1934 | 106.2547 | 129.2934 | 189.0669 | 329.1196 | 358.4112 | [7 empty] | 114.7217 | 137.4679 | 196.4821 | 317.6782 |  | 199.8735 | 201.0868 | 200.3486 | 293.0941 | 198.2735 | 223.2745 |  | 23.8806 | 25.5843 | 18.9777 | 20.1307 | 34.3516 | 116.4672 | 107.0167 | 202.2981 | 198.3551 | 200.7683 | 77.5173 | 94.0912 | 215.6422 | 292.3238 | 291.8281 | 217.4071 | -0.0038 | -0.0768 | 0.014 | 0.0737 | -0.0123 | 0.0026 | -0.0593 | -0.101 | -0.0764 | -298.1423 | -0.8895 | -320.2114 | -0.8567 | -316.6573 | -0.8834 | -270.7592 | -0.8115 | -228.3755 | -0.8793 | -252.3366 | -0.8628 | -0.087123 | 4.3666 | 199.6172 | 292.076 | -99.6567
2017-12-19 13:21 | 5146.3088 |  |  | -47.005 | -70.0164 | -1.3988 | -15.9414 | -23.196 | -35.6241 | -65.4747 | -30.479 |  |  | -200.593 | -62.5835 | -10.8105 | -20.0481 | 9.0615 | -4.8135 | -15.643 | -10.5972 | 11.1427 |  | 270.797 | 101.3746 | 149.7163 | 271.3084 | 338.2455 | 182.769 | 61.6461 |  |  | 190.8517 | 149.3236 | 183.4554 | 155.7608 | 127.2192 | 100.9624 | 87.0512 | 111.9262 | 160.9318 | 281.2848 | 330.9851 | 152.8158 | 105.7181 | 161.9047 | 163.6906 | 170.9677 |  |  |  |  | 133.4352 | 108.5265 | 286.1195 | 326.2918 |  |  | 123.1106 | 119.541 | 186.7197 | 313.11 | 99.3455 | 59.0302 | 80.7698 | 107.5046 | 151.605 |  |  |  | 364.8362 | 158.7605 | 165.4076 | [5 empty] | 128.0895 | 155.4278 | 246.3901 | 292.4599 | 74.4882 | 99.1258 | 99.2604 | 102.1026 | 97.7141 | 115.7114 | 55.9937 | 75.5651 | 100.6488 | 124.2726 | 172.0822 |  | 166.1391 | 286.8869 | 334.6892 | 79.6031 | 107.2217 | 150.3533 | 280.7552 | 342.4205 | [7 empty] | 82.3062 | 125.5034 | 189.4243 | 312.0196 | 351.5532 | 196.3919 | 197.6531 | 304.2181 | 205.3439 | 308.0358 | 201.0992 | 57.7185 | 56.5867 | 220.9163 | 217.8215 | 52.4452 | 56.6908 | 60.0526 | 60.3927 | 59.651 | 59.5065 | 207.5078 | 239.4593 |  |  | 122.6341 | 198.8723 | 315.751 | 332.6798 | 137.5091 | 65.2739 | [7 empty] | 97.6134 | 87.746 | 117.2813 | 178.5564 | 313.0721 | 349.7114 | 134.4624 | 109.5123 | 160.2478 | 232.1597 | [5 empty] | 106.5435 | 119.6132 | 287.7482 | 360.9195 |  |  | 99.1174 | 110.2888 | 163.3886 | 303.7771 | 168.1806 | 64.6663 | 87.5605 | 118.2294 | 174.0983 |  |  |  | 363.9458 | 122.3632 | 169.4636 | [5 empty] | 118.1019 | 170.9265 | 293.494 | 335.436 | 50.4321 | 67.3154 | 92.7815 | 107.4127 | 119.6208 | 134.7338 | 65.2532 | 80.452 | 99.2018 | 100.6452 | 171.4699 |  | 171.4922 | 287.9937 | 341.1127 | 106.3079 | 129.3303 | 189.0854 | 329.0577 | 358.3135 | [7 empty] | 114.7093 | 137.4701 | 196.4899 | 317.6318 |  | 199.8011 | 201.0129 | 200.2664 | 293.082 | 198.2105 | 223.1975 |  | 23.8867 | 25.602 | 18.991 | 20.136 | 34.3624 | 116.6407 | 107.0129 | 202.2052 | 198.2577 | 200.6852 | 77.5525 | 94.1266 | 215.6306 | 292.2949 | 291.7645 | 217.4071 | -0.0037 | -0.0767 | 0.0136 | 0.0735 | -0.0124 | 0.0025 | -0.0497 | -0.104 | -0.0642 | -298.1546 | -0.8936 | -320.1991 | -0.8875 | -316.5742 | -0.8875 | -270.7684 | -0.7766 | -228.397 | -0.8936 | -252.2751 | -0.8957 | -0.16286 | 3.905 | 199.5342 | 292.0297 | -99.6073
2017-12-19 13:21 | 5147.3088 |  |  | -46.8947 | -69.9309 | -1.3685 | -15.8963 | -23.1846 | -35.6107 | -65.3636 | -30.5377 |  |  | -200.6431 | -62.5275 | -10.8278 | -20.0102 | 9.024 | -4.7142 | -15.616 | -10.5011 | 9.8474 |  | 270.755 | 101.3768 | 149.7286 | 271.2775 | 338.1559 | 182.7748 | 61.6684 |  |  | 190.8345 | 149.3133 | 183.4533 | 155.7396 | 127.2149 | 100.9612 | 87.0435 | 111.9375 | 160.933 | 281.2458 | 330.8842 | 152.8229 | 105.7237 | 161.9217 | 163.6987 | 170.8985 |  |  |  |  | 133.4415 | 108.5358 | 286.0966 | 326.2175 |  |  | 123.1696 | 119.5489 | 186.727 | 313.0706 | 99.3481 | 59.0436 | 80.7694 | 107.5109 | 151.6154 |  |  |  | 364.7353 | 158.7561 | 165.4173 | [5 empty] | 128.1014 | 155.4486 | 246.3769 | 292.3969 | 74.4842 | 99.0796 | 99.2661 | 102.1166 | 97.7279 | 115.7277 | 56.0074 | 75.648 | 100.6561 | 124.2855 | 172.0879 |  | 166.1551 | 286.8505 | 334.6088 | 79.6212 | 107.2266 | 150.3836 | 280.7398 | 342.332 | [7 empty] | 82.3103 | 125.525 | 189.4484 | 311.964 | 351.4409 | 196.299 | 197.5625 | 304.1818 | 205.269 | 307.9674 | 201.0204 | 57.3739 | 57.6981 | 220.8291 | 217.7169 | 48.9445 | 57.7078 | 60.0639 | 61.4252 | 59.5255 | 59.5431 | 207.413 | 239.3687 |  |  | 122.6503 | 198.8911 | 315.6972 | 332.5837 | 137.528 | 65.2927 | [7 empty] | 97.5993 | 87.7597 | 117.2983 | 178.579 | 313.0281 | 349.6154 | 134.4633 | 109.5268 | 160.2659 | 232.1548 | [5 empty] | 106.5685 | 119.6175 | 287.7276 | 360.8268 |  |  | 99.1238 | 110.2967 | 163.4021 | 303.7439 | 168.1933 | 64.677 | 87.5884 | 118.2525 | 174.1114 |  |  |  | 363.84 | 122.3499 | 169.4752 | [5 empty] | 118.1044 | 170.9363 | 293.4483 | 335.3435 | 50.4552 | 67.3294 | 92.7932 | 107.4216 | 119.6124 | 134.7474 | 65.2473 | 80.4925 | 99.1707 | 100.6305 | 171.4504 |  | 171.5166 | 287.973 | 341.0369 | 106.2979 | 129.3409 | 189.099 | 328.9806 | 358.2099 | [7 empty] | 114.7182 | 137.4783 | 196.5019 | 317.5828 |  | 199.7262 | 200.9347 | 200.1816 | 293.0639 | 198.153 | 223.1113 |  | 23.8776 | 25.6139 | 18.9937 | 20.1415 | 34.3668 | 116.7381 | 106.9979 | 202.1307 | 198.1809 | 200.5964 | 77.5402 | 94.0891 | 215.6328 | 292.2946 | 291.8046 | 217.3114 | -0.0038 | -0.0771 | 0.0136 | 0.073 | -0.0124 | 0.0028 | -0.0391 | -0.1018 | -0.0773 | -298.1977 | -0.8526 | -320.2452 | -0.8854 | -316.5619 | -0.9224 | -270.6915 | -0.7889 | -228.4308 | -0.8526 | -252.2874 | -0.8916 | -0.11237 | -10.1972 | 199.4515 | 292.0496 | -99.4681
2017-12-19 13:21 | 5148.3089 |  |  | -46.8952 | -69.9396 | -1.2941 | -15.9657 | -23.2407 | -35.5741 | -65.4179 | -30.5369 |  |  | -200.5567 | -62.5802 | -10.8666 | -20.1002 | 9.0098 | -4.8386 | -15.6302 | -10.6211 | 10.0774 |  | 270.7048 | 101.3772 | 149.736 | 271.2489 | 338.0639 | 182.7673 | 61.6763 |  |  | 190.8129 | 149.2924 | 183.4332 | 155.7102 | 127.2027 | 100.9505 | 87.0406 | 111.9362 | 160.9399 | 281.2073 | 330.7892 | 152.8174 | 105.7289 | 161.9365 | 163.6993 | 170.7793 |  |  |  |  | 133.4489 | 108.5534 | 286.0619 | 326.1356 |  |  | 123.2083 | 119.5635 | 186.7383 | 313.0305 | 99.3397 | 59.0443 | 80.7841 | 107.5214 | 151.6297 |  |  |  | 364.6376 | 158.7107 | 165.4291 | [5 empty] | 128.1227 | 155.4655 | 246.3658 | 292.3279 | 74.4764 | 99.0634 | 99.2802 | 102.1212 | 97.7346 | 115.7397 | 56.0085 | 75.7243 | 100.6442 | 124.2874 | 172.0911 |  | 166.1611 | 286.8222 | 334.5145 | 79.6334 | 107.2281 | 150.4036 | 280.7451 | 342.2441 | [7 empty] | 82.3114 | 125.5307 | 189.4541 | 311.923 | 351.3318 | 196.2047 | 197.4665 | 304.1568 | 205.1958 | 307.8964 | 200.9369 | 57.5565 | 58.6755 | 220.7422 | 217.6074 | 48.9433 | 57.9764 | 60.0604 | 62.231 | 59.1567 | 60.04 | 207.3103 | 239.2846 |  |  | 122.66 | 198.9035 | 315.6424 | 332.4893 | 137.5341 | 65.3044 | [7 empty] | 97.5848 | 87.7788 | 117.3163 | 178.5954 | 312.9814 | 349.5195 | 134.4815 | 109.5429 | 160.2787 | 232.1475 | [5 empty] | 106.5956 | 119.6173 | 287.6997 | 360.7295 |  |  | 99.1324 | 110.3074 | 163.4178 | 303.7126 | 168.1966 | 64.682 | 87.6082 | 118.2706 | 174.1191 |  |  |  | 363.7465 | 122.316 | 169.4884 | [5 empty] | 118.1095 | 170.9438 | 293.4035 | 335.2628 | 50.4574 | 67.3386 | 92.799 | 107.4301 | 119.612 | 134.7514 | 65.2454 | 80.53 | 99.1718 | 100.6444 | 171.4537 |  | 171.5368 | 287.9367 | 340.9584 | 106.2864 | 129.3372 | 189.096 | 328.9302 | 358.108 | [7 empty] | 114.7236 | 137.4902 | 196.5116 | 317.5323 |  | 199.6444 | 200.8458 | 200.1022 | 293.0373 | 198.0931 | 223.0226 |  | 23.8709 | 25.626 | 18.9945 | 20.1332 | 34.367 | 116.7123 | 106.9914 | 202.047 | 198.1205 | 200.5304 | 77.552 | 94.1056 | 215.5875 | 292.172 | 291.682 | 217.2486 | -0.0037 | -0.0764 | 0.0139 | 0.0736 | -0.0122 | 0.0026 | -0.0473 | -0.1027 | -0.0591 | -298.1177 | -0.8711 | -320.2483 | -0.8526 | -316.5957 | -0.9203 | -270.6699 | -0.8095 | -228.3447 | -0.8587 | -252.3674 | -0.8567 | -0.051073 | 5.4922 | 199.3702 | 291.927 | -99.6161
2017-12-19 13:21 | 5149.3089 |  |  | -46.8474 | -69.9897 | -1.3431 | -15.8229 | -23.1929 | -35.5126 | -65.3564 | -30.5112 |  |  | -200.5053 | -62.5238 | -10.8031 | -20.04 | 9.0794 | -4.7649 | -15.5899 | -10.4826 | 9.0897 |  | 270.6652 | 101.3815 | 149.7484 | 271.2252 | 337.9743 | 182.771 | 61.676 |  |  | 190.8019 | 149.2876 | 183.4187 | 155.6823 | 127.198 | 100.9449 | 87.0511 | 111.9336 | 160.9516 | 281.1644 | 330.7081 | 152.8157 | 105.7289 | 161.946 | 163.6965 | 170.5718 |  |  |  |  | 133.4548 | 108.5672 | 286.0246 | 326.0481 |  |  | 123.2551 | 119.5723 | 186.7454 | 312.9943 | 99.349 | 59.0434 | 80.8079 | 107.5389 | 151.6465 |  |  |  | 364.5418 | 158.6748 | 165.4455 | [5 empty] | 128.1349 | 155.4861 | 246.3529 | 292.2675 | 74.4845 | 99.0734 | 99.3041 | 102.1252 | 97.737 | 115.7554 | 56.0243 | 75.7949 | 100.648 | 124.3019 | 172.0991 |  | 166.1848 | 286.7904 | 334.4357 | 79.6609 | 107.2515 | 150.4188 | 280.738 | 342.182 | [7 empty] | 82.3157 | 125.535 | 189.47 | 311.883 | 351.2371 | 196.1176 | 197.3717 | 304.1301 | 205.1266 | 307.8186 | 200.8562 | 57.7268 | 59.3508 | 220.6544 | 217.5094 | 51.8448 | 57.9741 | 60.152 | 62.279 | 59.0652 | 60.4176 | 207.2151 | 239.2111 |  |  | 122.6767 | 198.9205 | 315.5847 | 332.3942 | 137.5306 | 65.3041 | [7 empty] | 97.6743 | 87.7815 | 117.3239 | 178.6031 | 312.9258 | 349.4107 | 134.4879 | 109.5568 | 160.2856 | 232.1295 | [5 empty] | 106.6119 | 119.6256 | 287.6768 | 360.6405 |  |  | 99.135 | 110.3257 | 163.4385 | 303.6824 | 168.1928 | 64.6834 | 87.6151 | 118.2822 | 174.1171 |  |  |  | 363.6623 | 122.3002 | 169.5025 | [5 empty] | 118.112 | 170.9585 | 293.3576 | 335.1801 | 50.4611 | 67.3492 | 92.7997 | 107.4365 | 119.6137 | 134.7516 | 65.2536 | 80.5399 | 99.1776 | 100.647 | 171.4593 |  | 171.548 | 287.9063 | 340.8655 | 106.2961 | 129.3439 | 189.1038 | 328.867 | 358.0064 | [7 empty] | 114.6917 | 137.4966 | 196.5194 | 317.4851 |  | 199.5544 | 200.7582 | 200.0202 | 293.0007 | 198.0202 | 222.936 |  | 23.8654 | 25.6357 | 18.9912 | 20.13 | 34.3669 | 116.7078 | 106.9841 | 201.9594 | 198.024 | 200.4494 | 77.5555 | 94.1222 | 215.5153 | 292.1117 | 291.5407 | 217.1069 | -0.0037 | -0.0763 | 0.0136 | 0.0731 | -0.0125 | 0.0022 | -0.0375 | -0.1013 | -0.0685 | -298.1084 | -0.8875 | -320.2175 | -0.8485 | -316.6234 | -0.8916 | -270.6915 | -0.8177 | -228.3324 | -0.8854 | -252.3274 | -0.8608 | -0.16648 | 0.48712 | 199.2819 | 291.8262 | -99.4092
2017-12-19 13:21 | 5150.309 |  |  | -46.7704 | -70.0809 | -1.2709 | -15.775 | -23.23 | -35.563 | -65.4367 | -30.5363 |  |  | -200.4714 | -62.5001 | -10.7539 | -19.88 | 9.0581 | -4.7695 | -15.5408 | -10.4524 | 11.3632 |  | 270.6234 | 101.3849 | 149.7631 | 271.2039 | 337.8922 | 182.776 | 61.6871 |  |  | 190.7907 | 149.2805 | 183.4192 | 155.6558 | 127.19 | 100.9587 | 87.0592 | 111.9341 | 160.9634 | 281.1271 | 330.6294 | 152.8215 | 105.7293 | 161.9662 | 163.7013 | 170.3166 |  |  |  |  | 133.4607 | 108.583 | 285.9888 | 325.9654 |  |  | 123.3026 | 119.5806 | 186.758 | 312.955 | 99.3484 | 59.0544 | 80.821 | 107.5578 | 151.6548 |  |  |  | 364.4552 | 158.6598 | 165.4613 | [5 empty] | 128.1489 | 155.5069 | 246.3343 | 292.2047 | 74.4977 | 99.1026 | 99.3228 | 102.1355 | 97.7443 | 115.7722 | 56.0369 | 75.8577 | 100.6576 | 124.3182 | 172.0994 |  | 166.2113 | 286.751 | 334.3589 | 79.6698 | 107.2614 | 150.4347 | 280.7132 | 342.1144 | [7 empty] | 82.3207 | 125.546 | 189.4776 | 311.8472 | 351.1551 | 196.0378 | 197.286 | 304.0959 | 205.0611 | 307.7448 | 200.7861 | 57.96 | 60.4781 | 220.5633 | 217.4166 | 54.4154 | 58.2558 | 60.4242 | 62.3795 | 60.0857 | 60.7944 | 207.1207 | 239.1269 |  |  | 122.6939 | 198.9291 | 315.5274 | 332.2973 | 137.5369 | 65.3138 | [7 empty] | 97.8465 | 87.7898 | 117.3407 | 178.622 | 312.8866 | 349.313 | 134.4851 | 109.5719 | 160.3071 | 232.1274 | [5 empty] | 106.6379 | 119.6393 | 287.6558 | 360.5514 |  |  | 99.137 | 110.3459 | 163.464 | 303.6597 | 168.1981 | 64.6935 | 87.6287 | 118.2832 | 174.1184 |  |  |  | 363.5692 | 122.3095 | 169.5121 | [5 empty] | 118.1157 | 170.9766 | 293.3114 | 335.092 | 50.475 | 67.3636 | 92.8058 | 107.4421 | 119.6149 | 134.7668 | 65.2618 | 80.5217 | 99.1938 | 100.6323 | 171.4637 |  | 171.5846 | 287.9031 | 340.765 | 106.2875 | 129.3561 | 189.1306 | 328.8007 | 357.9052 | [7 empty] | 114.6505 | 137.5003 | 196.5174 | 317.437 |  | 199.4728 | 200.6811 | 199.943 | 292.9879 | 197.9605 | 222.8518 |  | 23.8665 | 25.6493 | 18.9877 | 20.1324 | 34.3722 | 116.7057 | 106.9681 | 201.8732 | 197.9442 | 200.3655 | 77.5673 | 94.1188 | 215.4623 | 292.1013 | 291.5302 | 217.1408 | -0.0037 | -0.0763 | 0.0135 | 0.0731 | -0.012 | 0.0024 | -0.0497 | -0.1034 | -0.0867 | -298.1177 | -0.8916 | -320.1806 | -0.8752 | -316.5834 | -0.908 | -270.7068 | -0.7971 | -228.3385 | -0.8752 | -252.2936 | -0.8813 | -0.036628 | 17.1264 | 199.2004 | 291.8157 | -99.3752
2017-12-19 13:21 | 5151.3091 |  |  | -46.7381 | -70.0588 | -1.2722 | -15.8974 | -23.1773 | -35.4937 | -65.3384 | -30.436 |  |  | -200.3246 | -62.2904 | -10.7067 | -19.8655 | 9.0246 | -4.7468 | -15.5659 | -10.4678 | 10.2027 |  | 270.5827 | 101.3933 | 149.7758 | 271.1787 | 337.8133 | 182.7825 | 61.7 |  |  | 190.7774 | 149.2622 | 183.4109 | 155.6317 | 127.1865 | 100.9616 | 87.0637 | 111.9428 | 160.9741 | 281.0953 | 330.5467 | 152.8318 | 105.7497 | 161.991 | 163.7018 | 170.1618 |  |  |  |  | 133.4642 | 108.5992 | 285.9817 | 325.902 |  |  | 123.3437 | 119.5939 | 186.7739 | 312.9122 | 99.3428 | 59.0791 | 80.83 | 107.5716 | 151.6631 |  |  |  | 364.3605 | 158.6575 | 165.482 | [5 empty] | 128.1671 | 155.5217 | 246.3219 | 292.1393 | 74.511 | 99.1332 | 99.3363 | 102.1509 | 97.7553 | 115.7806 | 56.0382 | 75.9258 | 100.6618 | 124.3179 | 172.0999 |  | 166.2287 | 286.7104 | 334.272 | 79.6581 | 107.2619 | 150.4448 | 280.6965 | 342.0283 | [7 empty] | 82.317 | 125.5513 | 189.4763 | 311.8042 | 351.07 | 195.9544 | 197.2043 | 304.0565 | 204.9942 | 307.6775 | 200.7136 | 58.1977 | 60.9101 | 220.4632 | 217.3124 | 54.9773 | 57.7983 | 60.6262 | 62.8441 | 61.3815 | 61.3415 | 207.0195 | 239.0353 |  |  | 122.7087 | 198.942 | 315.475 | 332.1949 | 137.5429 | 65.3299 | [7 empty] | 97.9743 | 87.7976 | 117.3547 | 178.6452 | 312.8511 | 349.2272 | 134.4898 | 109.5817 | 160.332 | 232.1171 | [5 empty] | 106.6718 | 119.6534 | 287.631 | 360.4555 |  |  | 99.1247 | 110.3561 | 163.4801 | 303.6286 | 168.1966 | 64.6962 | 87.6325 | 118.2845 | 174.1291 |  |  |  | 363.4687 | 122.3063 | 169.5136 | [5 empty] | 118.1238 | 170.9855 | 293.2674 | 335.0059 | 50.4693 | 67.3698 | 92.8171 | 107.4458 | 119.6059 | 134.778 | 65.263 | 80.5417 | 99.1879 | 100.6278 | 171.4552 |  | 171.6183 | 287.9005 | 340.6795 | 106.2754 | 129.3752 | 189.143 | 328.7571 | 357.8129 | [7 empty] | 114.6285 | 137.5142 | 196.5146 | 317.3801 |  | 199.397 | 200.5945 | 199.8657 | 292.9763 | 197.9059 | 222.7754 |  | 23.8712 | 25.653 | 18.9854 | 20.1329 | 34.376 | 116.7511 | 106.9604 | 201.7966 | 197.8689 | 200.2999 | 77.5912 | 94.1509 | 215.5123 | 292.12 | 291.5315 | 217.2486 | -0.0033 | -0.0762 | 0.014 | 0.0733 | -0.012 | 0.0021 | -0.0507 | -0.1009 | -0.0907 | -298.093 | -0.8587 | -320.2329 | -0.8608 | -316.6388 | -0.9121 | -270.6515 | -0.8115 | -228.3601 | -0.8505 | -252.3151 | -0.8567 | -0.083508 | 4.6055 | 199.1227 | 291.8257 | -99.2529
2017-12-19 13:21 | 5152.3091 |  |  | -46.6746 | -70.0583 | -1.2828 | -15.8154 | -23.1528 | -35.463 | -65.3535 | -30.4715 |  |  | -200.3171 | -62.4162 | -10.8439 | -19.9108 | 8.9423 | -4.7416 | -15.5761 | -10.41 | 7.4314 |  | 270.5423 | 101.3954 | 149.7837 | 271.143 | 337.7237 | 182.7845 | 61.7088 |  |  | 190.76 | 149.2563 | 183.3918 | 155.6095 | 127.1852 | 100.9523 | 87.0712 | 111.9605 | 160.9886 | 281.0648 | 330.4485 | 152.84 | 105.7548 | 162.0061 | 163.6975 | 170.0125 |  |  |  |  | 133.4614 | 108.6099 | 285.9615 | 325.8303 |  |  | 123.3916 | 119.6045 | 186.7829 | 312.8809 | 99.3389 | 59.0949 | 80.8346 | 107.576 | 151.6802 |  |  |  | 364.2588 | 158.6236 | 165.4968 | [5 empty] | 128.1734 | 155.5386 | 246.3113 | 292.0841 | 74.5158 | 99.1499 | 99.3393 | 102.1616 | 97.7696 | 115.7939 | 56.0557 | 76.0233 | 100.6672 | 124.3289 | 172.1146 |  | 166.2606 | 286.6909 | 334.1904 | 79.6711 | 107.2831 | 150.4641 | 280.7011 | 341.9569 | [7 empty] | 82.3159 | 125.5659 | 189.4946 | 311.7634 | 350.9695 | 195.8723 | 197.1237 | 304.0228 | 204.9337 | 307.6207 | 200.6488 | 58.5114 | 60.3914 | 220.3672 | 217.208 | 53.2491 | 56.0627 | 60.8858 | 63.4644 | 61.9575 | 61.7492 | 206.9213 | 238.9442 |  |  | 122.7295 | 198.9637 | 315.426 | 332.1067 | 137.5551 | 65.3377 | [7 empty] | 98.0703 | 87.7916 | 117.3541 | 178.663 | 312.804 | 349.1297 | 134.4917 | 109.5924 | 160.3414 | 232.09 | [5 empty] | 106.6902 | 119.6587 | 287.6104 | 360.3658 |  |  | 99.1226 | 110.3804 | 163.5042 | 303.608 | 168.2002 | 64.7152 | 87.642 | 118.2961 | 174.1475 |  |  |  | 363.3804 | 122.3027 | 169.5288 | [5 empty] | 118.1276 | 170.9952 | 293.2194 | 334.9123 | 50.4747 | 67.3791 | 92.8216 | 107.4515 | 119.6062 | 134.7745 | 65.2591 | 80.5622 | 99.1823 | 100.6282 | 171.452 |  | 171.6369 | 287.8772 | 340.6041 | 106.2928 | 129.3885 | 189.1428 | 328.6985 | 357.7079 | [7 empty] | 114.6246 | 137.524 | 196.5242 | 317.3259 |  | 199.3099 | 200.5181 | 199.7826 | 292.9533 | 197.8484 | 222.6986 |  | 23.8771 | 25.6509 | 18.9822 | 20.1358 | 34.3706 | 116.8294 | 106.9551 | 201.7061 | 197.7696 | 200.2043 | 77.562 | 94.1665 | 215.4881 | 292.0335 | 291.5491 | 217.1376 | -0.0035 | -0.0763 | 0.0138 | 0.0731 | -0.012 | 0.0027 | -0.0434 | -0.102 | -0.0702 | -298.053 | -0.9019 | -320.2421 | -0.8423 | -316.6327 | -0.8936 | -270.6545 | -0.8238 | -228.2985 | -0.8875 | -252.2782 | -0.8526 | -0.047457 | -2.0712 | 199.0358 | 291.7913 | -99.3256
2017-12-19 13:21 | 5153.3092 |  |  | -46.6275 | -70.0881 | -1.3871 | -15.6625 | -23.1394 | -35.4377 | -65.4129 | -30.5324 |  |  | -200.3812 | -62.4 | -10.8484 | -19.8045 | 8.9948 | -4.8032 | -15.5317 | -10.4508 | 10.9026 |  | 270.502 | 101.3886 | 149.8003 | 271.111 | 337.6324 | 182.7729 | 61.7185 |  |  | 190.7432 | 149.2451 | 183.377 | 155.5847 | 127.18 | 100.9621 | 87.077 | 111.9624 | 160.9976 | 281.0218 | 330.3546 | 152.8441 | 105.7416 | 162.0092 | 163.6861 | 169.8033 |  |  |  |  | 133.4673 | 108.6165 | 285.9176 | 325.7475 |  |  | 123.4397 | 119.6097 | 186.7898 | 312.8456 | 99.3388 | 59.1016 | 80.8392 | 107.576 | 151.6855 |  |  |  | 364.1594 | 158.6005 | 165.5052 | [5 empty] | 128.1854 | 155.5479 | 246.2925 | 292.018 | 74.5034 | 99.162 | 99.3436 | 102.1616 | 97.7927 | 115.8163 | 56.0737 | 76.1246 | 100.6734 | 124.35 | 172.125 |  | 166.2812 | 286.6654 | 334.1136 | 79.6931 | 107.3103 | 150.4882 | 280.698 | 341.8894 | [7 empty] | 82.3276 | 125.5813 | 189.5132 | 311.7309 | 350.8771 | 195.7847 | 197.0389 | 303.9859 | 204.8452 | 307.5584 | 200.5855 | 58.406 | 60.2518 | 220.2658 | 217.1 | 52.3434 | 55.1227 | 61.152 | 63.7573 | 62.5545 | 62.1946 | 206.825 | 238.8549 |  |  | 122.7388 | 198.9781 | 315.3686 | 332.0129 | 137.5706 | 65.3436 | [7 empty] | 98.1486 | 87.8004 | 117.3573 | 178.6751 | 312.7588 | 349.0297 | 134.4938 | 109.6055 | 160.3547 | 232.083 | [5 empty] | 106.7072 | 119.6635 | 287.5987 | 360.2769 |  |  | 99.1436 | 110.3978 | 163.5255 | 303.5878 | 168.2151 | 64.7597 | 87.6634 | 118.3137 | 174.175 |  |  |  | 363.2936 | 122.3171 | 169.5482 | [5 empty] | 118.1307 | 171.0132 | 293.1806 | 334.8217 | 50.4942 | 67.3839 | 92.841 | 107.4707 | 119.6133 | 134.777 | 65.2623 | 80.556 | 99.2037 | 100.6333 | 171.4733 |  | 171.6423 | 287.849 | 340.5151 | 106.3038 | 129.3913 | 189.1329 | 328.6299 | 357.5981 | [7 empty] | 114.6182 | 137.5246 | 196.5409 | 317.2756 |  | 199.2207 | 200.4307 | 199.7042 | 292.9317 | 197.7907 | 222.614 |  | 23.8852 | 25.6571 | 18.9805 | 20.137 | 34.3773 | 116.8364 | 106.9506 | 201.6228 | 197.6917 | 200.1294 | 77.5801 | 94.156 | 215.4491 | 292.0525 | 291.4004 | 217.0812 | -0.0034 | -0.0762 | 0.0135 | 0.073 | -0.0122 | 0.0025 | -0.0449 | -0.1024 | -0.0629 | -298.0592 | -0.9039 | -320.1837 | -0.8628 | -316.6296 | -0.8711 | -270.6976 | -0.7971 | -228.3293 | -0.9039 | -252.2566 | -0.8813 | -0.1268 | -4.5546 | 198.9529 | 291.7264 | -99.3118
2017-12-19 13:21 | 5154.3092 |  |  | -46.4466 | -69.9009 | -1.2221 | -15.6318 | -23.0419 | -35.3741 | -65.2549 | -30.3088 |  |  | -200.2131 | -62.2443 | -10.6049 | -19.8042 | 9.0831 | -4.7352 | -15.4109 | -10.3259 | 10.2952 |  | 270.4597 | 101.3985 | 149.8225 | 271.0845 | 337.5505 | 182.7781 | 61.7275 |  |  | 190.7336 | 149.2295 | 183.3712 | 155.565 | 127.1765 | 100.9681 | 87.0857 | 111.9672 | 161.0078 | 280.9772 | 330.2749 | 152.85 | 105.7516 | 162.021 | 163.6837 | 169.6333 |  |  |  |  | 133.4803 | 108.6331 | 285.8834 | 325.6782 |  |  | 123.4862 | 119.6134 | 186.8025 | 312.8011 | 99.3363 | 59.1151 | 80.8562 | 107.5838 | 151.6947 |  |  |  | 364.0629 | 158.58 | 165.516 | [5 empty] | 128.2031 | 155.5564 | 246.2728 | 291.9454 | 74.4935 | 99.179 | 99.3505 | 102.1681 | 97.8117 | 115.8314 | 56.0852 | 76.2097 | 100.6846 | 124.3567 | 172.1324 |  | 166.2963 | 286.6289 | 334.0307 | 79.6971 | 107.3306 | 150.5118 | 280.6775 | 341.8134 | [7 empty] | 82.334 | 125.5933 | 189.5302 | 311.6838 | 350.782 | 195.6998 | 196.9596 | 303.9503 | 204.7431 | 307.4995 | 200.4998 | 57.9268 | 60.2153 | 220.1564 | 216.9918 | 53.5501 | 55.2786 | 61.2341 | 63.1298 | 63.411 | 62.4533 | 206.7342 | 238.7755 |  |  | 122.7415 | 198.9941 | 315.3102 | 331.9088 | 137.5654 | 65.3565 | [7 empty] | 98.2102 | 87.817 | 117.3702 | 178.6832 | 312.7135 | 348.925 | 134.4934 | 109.6217 | 160.3718 | 232.0839 | [5 empty] | 106.7356 | 119.666 | 287.5785 | 360.19 |  |  | 99.1454 | 110.4061 | 163.5378 | 303.5521 | 168.2208 | 64.781 | 87.6689 | 118.3375 | 174.189 |  |  |  | 363.2046 | 122.3359 | 169.5687 | [5 empty] | 118.1364 | 171.0272 | 293.1403 | 334.7402 | 50.5005 | 67.3977 | 92.8536 | 107.4826 | 119.5993 | 134.7877 | 65.2709 | 80.5881 | 99.2004 | 100.632 | 171.4794 |  | 171.6566 | 287.8218 | 340.4338 | 106.301 | 129.4079 | 189.1291 | 328.5721 | 357.4973 | [7 empty] | 114.616 | 137.5331 | 196.5477 | 317.2281 |  | 199.1433 | 200.343 | 199.6291 | 292.9111 | 197.7295 | 222.5195 |  | 23.8828 | 25.6661 | 18.9788 | 20.1343 | 34.3872 | 116.8196 | 106.944 | 201.5471 | 197.6217 | 200.058 | 77.6064 | 94.1464 | 215.4877 | 292.0201 | 291.5124 | 217.0797 | -0.0036 | -0.0768 | 0.0138 | 0.0732 | -0.0129 | 0.0021 | -0.0548 | -0.1032 | -0.0891 | -298.0777 | -0.8834 | -320.1806 | -0.9019 | -316.5527 | -0.8998 | -270.6853 | -0.7602 | -228.3662 | -0.8834 | -252.2443 | -0.9183 | -0.12678 | -1.5284 | 198.8752 | 291.7663 | -98.8307
2017-12-19 13:21 | 5155.3093 |  |  | -46.2702 | -69.8197 | -1.2397 | -15.5669 | -23.0265 | -35.3779 | -65.2071 | -30.2347 |  |  | -200.1217 | -62.1878 | -10.525 | -19.7686 | 9.079 | -4.7145 | -15.3914 | -10.2499 | 10.8378 |  | 270.4161 | 101.4138 | 149.8418 | 271.0609 | 337.4668 | 182.786 | 61.7409 |  |  | 190.7249 | 149.2216 | 183.3639 | 155.5481 | 127.1728 | 100.9693 | 87.1004 | 111.9712 | 161.0225 | 280.9439 | 330.1917 | 152.853 | 105.7626 | 162.0436 | 163.6902 | 169.3583 |  |  |  |  | 133.4846 | 108.6523 | 285.8622 | 325.6102 |  |  | 123.5255 | 119.6232 | 186.8132 | 312.7576 | 99.3324 | 59.1297 | 80.8729 | 107.6042 | 151.7101 |  |  |  | 363.973 | 158.5369 | 165.5367 | [5 empty] | 128.222 | 155.579 | 246.2614 | 291.8898 | 74.5045 | 99.1919 | 99.3573 | 102.184 | 97.8309 | 115.8513 | 56.0909 | 76.2827 | 100.6945 | 124.3699 | 172.1423 |  | 166.3211 | 286.6032 | 333.9453 | 79.6994 | 107.3221 | 150.5325 | 280.6678 | 341.7306 | [7 empty] | 82.3243 | 125.5991 | 189.5413 | 311.6366 | 350.6791 | 195.6117 | 196.8719 | 303.9099 | 204.6489 | 307.436 | 200.4057 | 57.4943 | 59.8908 | 220.0633 | 216.8863 | 54.4157 | 53.6146 | 60.7943 | 62.3462 | 64.2447 | 62.202 | 206.6508 | 238.6873 |  |  | 122.7531 | 199.0016 | 315.2587 | 331.8055 | 137.5688 | 65.369 | [7 empty] | 98.273 | 87.8213 | 117.3819 | 178.6974 | 312.6622 | 348.8188 | 134.4913 | 109.6392 | 160.3874 | 232.0761 | [5 empty] | 106.7554 | 119.6718 | 287.5463 | 360.0994 |  |  | 99.1382 | 110.4153 | 163.5578 | 303.5189 | 168.2243 | 64.7856 | 87.6901 | 118.3466 | 174.1958 |  |  |  | 363.1183 | 122.3551 | 169.5801 | [5 empty] | 118.1494 | 171.0437 | 293.0998 | 334.6563 | 50.5 | 67.4155 | 92.8507 | 107.4862 | 119.5886 | 134.8042 | 65.2804 | 80.6092 | 99.1928 | 100.6314 | 171.4828 |  | 171.6819 | 287.7957 | 340.3538 | 106.3008 | 129.4234 | 189.1436 | 328.5251 | 357.3954 | [7 empty] | 114.6069 | 137.5441 | 196.555 | 317.1814 |  | 199.0619 | 200.2601 | 199.5498 | 292.8936 | 197.6952 | 222.4272 |  | 23.8859 | 25.6755 | 18.9766 | 20.1399 | 34.3863 | 116.7726 | 106.9274 | 201.452 | 197.5196 | 199.975 | 77.577 | 94.1354 | 215.4192 | 291.8687 | 291.3841 | 216.9823 | -0.0032 | -0.0764 | 0.0138 | 0.0727 | -0.0126 | 0.0028 | -0.0554 | -0.1044 | -0.0951 | -298.1084 | -0.8464 | -320.236 | -0.8957 | -316.565 | -0.9368 | -270.553 | -0.8095 | -228.357 | -0.8382 | -252.2997 | -0.8977 | 0.09321 | 0.99642 | 198.7877 | 291.6264 | -98.6786
2017-12-19 13:21 | 5156.3094 |  |  | -46.2146 | -69.7601 | -1.2675 | -15.7173 | -23.0559 | -35.4328 | -65.1523 | -30.3014 |  |  | -200.196 | -62.4546 | -10.5233 | -19.7165 | 9.1368 | -4.6138 | -15.3118 | -10.1945 | 11.5414 |  | 270.3826 | 101.4216 | 149.8528 | 271.0414 | 337.3845 | 182.7842 | 61.7592 |  |  | 190.7168 | 149.217 | 183.3629 | 155.5268 | 127.1673 | 100.9727 | 87.1262 | 111.9682 | 161.0324 | 280.914 | 330.1041 | 152.854 | 105.7726 | 162.0688 | 163.6916 | 169.1095 |  |  |  |  | 133.4861 | 108.6645 | 285.8353 | 325.521 |  |  | 123.5621 | 119.629 | 186.8174 | 312.7149 | 99.3339 | 59.1315 | 80.8813 | 107.622 | 151.7198 |  |  |  | 363.8728 | 158.518 | 165.5474 | [5 empty] | 128.2332 | 155.5957 | 246.2471 | 291.8274 | 74.5181 | 99.1998 | 99.3636 | 102.1991 | 97.84 | 115.8699 | 56.0965 | 76.3487 | 100.6957 | 124.3873 | 172.1448 |  | 166.345 | 286.5774 | 333.8579 | 79.7086 | 107.3257 | 150.544 | 280.6672 | 341.6513 | [7 empty] | 82.3184 | 125.5997 | 189.5504 | 311.6019 | 350.5876 | 195.5169 | 196.7799 | 303.87 | 204.5452 | 307.3502 | 200.3151 | 57.3271 | 59.6692 | 219.9797 | 216.7897 | 52.6075 | 51.6926 | 60.2851 | 62.4052 | 64.6203 | 61.4395 | 206.5725 | 238.5966 |  |  | 122.7648 | 199.0098 | 315.1979 | 331.7052 | 137.5901 | 65.3745 | [7 empty] | 98.3244 | 87.8357 | 117.4001 | 178.7199 | 312.6159 | 348.7273 | 134.488 | 109.6533 | 160.4002 | 232.0643 | [5 empty] | 106.7688 | 119.6924 | 287.5208 | 360.0005 |  |  | 99.1415 | 110.4334 | 163.5766 | 303.4982 | 168.2217 | 64.7963 | 87.7124 | 118.3488 | 174.2158 |  |  |  | 363.0338 | 122.3535 | 169.5826 | [5 empty] | 118.1664 | 171.063 | 293.0652 | 334.5754 | 50.5098 | 67.4241 | 92.8687 | 107.4932 | 119.5887 | 134.8143 | 65.2975 | 80.6041 | 99.2133 | 100.6383 | 171.4898 |  | 171.701 | 287.7741 | 340.2667 | 106.2979 | 129.4265 | 189.1533 | 328.4789 | 357.3018 | [7 empty] | 114.5949 | 137.5504 | 196.5677 | 317.1352 |  | 198.9754 | 200.1777 | 199.474 | 292.872 | 197.6612 | 222.3479 |  | 23.8912 | 25.6828 | 18.9752 | 20.1609 | 34.3925 | 116.6844 | 106.9144 | 201.3856 | 197.4486 | 199.9092 | 77.5746 | 94.1363 | 215.3363 | 291.9287 | 291.3341 | 216.9981 | -0.0035 | -0.0764 | 0.0141 | 0.0734 | -0.0122 | 0.0024 | -0.0412 | -0.1002 | -0.0603 | -298.0746 | -0.8711 | -320.2729 | -0.8341 | -316.6357 | -0.9039 | -270.5807 | -0.8177 | -228.2801 | -0.8649 | -252.3336 | -0.8403 | 0.046323 | 1.086 | 198.7084 | 291.6314 | -98.716
2017-12-19 13:21 | 5157.3094 |  |  | -46.1771 | -69.7362 | -1.1826 | -15.7297 | -23.0876 | -35.339 | -65.1238 | -30.2849 |  |  | -200.1258 | -62.4742 | -10.7615 | -19.7274 | 9.0369 | -4.6929 | -15.3099 | -10.2133 | 9.3152 |  | 270.3487 | 101.4206 | 149.8663 | 271.0188 | 337.3115 | 182.7982 | 61.7707 |  |  | 190.7069 | 149.2118 | 183.3595 | 155.508 | 127.1625 | 100.9782 | 87.1461 | 111.9758 | 161.0481 | 280.8877 | 330.0198 | 152.8641 | 105.7899 | 162.0944 | 163.7002 | 168.9868 |  |  |  |  | 133.4905 | 108.6812 | 285.8077 | 325.4453 |  |  | 123.5984 | 119.6335 | 186.8231 | 312.6709 | 99.3252 | 59.131 | 80.8914 | 107.6294 | 151.7302 |  |  |  | 363.7726 | 158.5185 | 165.5539 | [5 empty] | 128.2374 | 155.61 | 246.2312 | 291.7526 | 74.5228 | 99.2044 | 99.3667 | 102.2077 | 97.8332 | 115.882 | 56.1096 | 76.4122 | 100.6989 | 124.3914 | 172.1505 |  | 166.3664 | 286.5488 | 333.7751 | 79.7202 | 107.3438 | 150.5582 | 280.6542 | 341.574 | [7 empty] | 82.3439 | 125.6112 | 189.5696 | 311.5749 | 350.5065 | 195.4327 | 196.7016 | 303.8324 | 204.4413 | 307.2738 | 200.2165 | 57.4742 | 59.8335 | 219.8883 | 216.6957 | 51.5271 | 50.3151 | 60.0148 | 62.7229 | 63.8471 | 60.5375 | 206.4953 | 238.5128 |  |  | 122.7775 | 199.0261 | 315.1481 | 331.6107 | 137.5989 | 65.3892 | [7 empty] | 98.362 | 87.8612 | 117.4253 | 178.7455 | 312.5853 | 348.6452 | 134.4998 | 109.6717 | 160.4225 | 232.0664 | [5 empty] | 106.8013 | 119.7087 | 287.5043 | 359.9043 |  |  | 99.1502 | 110.4495 | 163.5995 | 303.4732 | 168.2172 | 64.8093 | 87.7247 | 118.3636 | 174.233 |  |  |  | 362.9433 | 122.3311 | 169.5914 | [5 empty] | 118.1727 | 171.0726 | 293.0191 | 334.485 | 50.5204 | 67.4299 | 92.8783 | 107.4986 | 119.593 | 134.8053 | 65.294 | 80.6147 | 99.2206 | 100.6402 | 171.4782 |  | 171.7295 | 287.7529 | 340.1735 | 106.3159 | 129.4389 | 189.1612 | 328.4096 | 357.2083 | [7 empty] | 114.5887 | 137.5585 | 196.573 | 317.0863 |  | 198.899 | 200.1 | 199.3971 | 292.8388 | 197.6134 | 222.2672 |  | 23.887 | 25.6894 | 18.9818 | 20.1785 | 34.3915 | 116.5829 | 106.909 | 201.3064 | 197.3785 | 199.8304 | 77.5987 | 94.1439 | 215.2932 | 291.8521 | 291.2689 | 217.0244 | -0.0037 | -0.0767 | 0.0141 | 0.0735 | -0.0125 | 0.0023 | -0.0398 | -0.103 | -0.0697 | -298.0284 | -0.8957 | -320.196 | -0.867 | -316.5834 | -0.8895 | -270.6084 | -0.8136 | -228.2678 | -0.8793 | -252.2259 | -0.8793 | -0.17371 | -0.42039 | 198.6307 | 291.5605 | -98.7887
2017-12-19 13:21 | 5158.3095 |  |  | -46.156 | -69.7678 | -1.1138 | -15.6717 | -23.1878 | -35.3602 | -65.1101 | -30.2218 |  |  | -200.0059 | -62.3899 | -10.7561 | -19.5907 | 9.0926 | -4.7103 | -15.2265 | -10.2164 | 8.3581 |  | 270.3107 | 101.4238 | 149.8819 | 270.9955 | 337.2276 | 182.8022 | 61.784 |  |  | 190.6935 | 149.2031 | 183.346 | 155.4892 | 127.1552 | 100.9763 | 87.1592 | 111.9928 | 161.067 | 280.8542 | 329.9292 | 152.8698 | 105.7925 | 162.1128 | 163.7129 | 168.9664 |  |  |  |  | 133.5082 | 108.6977 | 285.7883 | 325.3829 |  |  | 123.6368 | 119.6474 | 186.84 | 312.6282 | 99.3318 | 59.1452 | 80.9069 | 107.6445 | 151.7375 |  |  |  | 363.6758 | 158.5085 | 165.5736 | [5 empty] | 128.2412 | 155.6265 | 246.2171 | 291.6912 | 74.5265 | 99.1955 | 99.3747 | 102.2124 | 97.8368 | 115.897 | 56.1237 | 76.4673 | 100.7031 | 124.3993 | 172.1627 |  | 166.378 | 286.514 | 333.6966 | 79.733 | 107.3582 | 150.5816 | 280.637 | 341.4956 | [7 empty] | 82.3442 | 125.6212 | 189.5744 | 311.5339 | 350.4109 | 195.3548 | 196.626 | 303.791 | 204.3367 | 307.2092 | 200.1117 | 57.3953 | 60.4279 | 219.7943 | 216.5933 | 52.4948 | 50.6818 | 59.745 | 63.0312 | 62.5803 | 59.738 | 206.4104 | 238.4227 |  |  | 122.7878 | 199.0359 | 315.0959 | 331.5115 | 137.6091 | 65.4023 | [7 empty] | 98.3408 | 87.8604 | 117.4375 | 178.7663 | 312.5407 | 348.5498 | 134.5109 | 109.6838 | 160.4408 | 232.0649 | [5 empty] | 106.8227 | 119.714 | 287.4789 | 359.8108 |  |  | 99.1463 | 110.4552 | 163.6173 | 303.4417 | 168.2268 | 64.8302 | 87.735 | 118.3803 | 174.2522 |  |  |  | 362.8522 | 122.334 | 169.602 | [5 empty] | 118.1859 | 171.079 | 292.9789 | 334.3977 | 50.5308 | 67.4446 | 92.8816 | 107.5011 | 119.5913 | 134.8077 | 65.2881 | 80.633 | 99.1943 | 100.6351 | 171.4678 |  | 171.7529 | 287.7269 | 340.0767 | 106.3366 | 129.4383 | 189.1472 | 328.3326 | 357.1026 | [7 empty] | 114.5793 | 137.5749 | 196.5798 | 317.0346 |  | 198.8193 | 200.0152 | 199.3164 | 292.8139 | 197.5701 | 222.1829 |  | 23.8792 | 25.695 | 18.9883 | 20.1886 | 34.3924 | 116.5246 | 106.8998 | 201.2174 | 197.294 | 199.7452 | 77.6189 | 94.1565 | 215.2932 | 291.7422 | 291.1068 | 216.8626 | -0.0033 | -0.0759 | 0.0139 | 0.0731 | -0.0117 | 0.0028 | -0.0565 | -0.1038 | -0.0718 | -298.0777 | -0.8998 | -320.1714 | -0.8834 | -316.5465 | -0.9101 | -270.6238 | -0.7848 | -228.2862 | -0.8916 | -252.2659 | -0.8875 | -0.097923 | 4.0185 | 198.5485 | 291.4245 | -98.6785
2017-12-19 13:21 | 5159.3095 |  |  | -45.9604 | -69.7515 | -1.0475 | -15.5576 | -23.0422 | -35.3077 | -65.1034 | -30.2441 |  |  | -200.035 | -62.3236 | -10.7297 | -19.4062 | 9.1637 | -4.654 | -15.1688 | -10.1892 | 10.6278 |  | 270.2724 | 101.4405 | 149.8947 | 270.9725 | 337.1391 | 182.7987 | 61.8034 |  |  | 190.6804 | 149.1939 | 183.3437 | 155.4771 | 127.1576 | 100.9717 | 87.1655 | 112.0004 | 161.0795 | 280.8197 | 329.8418 | 152.8769 | 105.8043 | 162.13 | 163.7156 | 169.0471 |  |  |  |  | 133.5144 | 108.7116 | 285.7623 | 325.3131 |  |  | 123.6775 | 119.6584 | 186.8496 | 312.594 | 99.3475 | 59.1701 | 80.9283 | 107.6591 | 151.7495 |  |  |  | 363.5762 | 158.4971 | 165.5991 | [5 empty] | 128.2507 | 155.6436 | 246.1996 | 291.6314 | 74.5341 | 99.1999 | 99.3756 | 102.2281 | 97.855 | 115.9095 | 56.1343 | 76.5226 | 100.7004 | 124.4116 | 172.1671 |  | 166.3965 | 286.4787 | 333.6135 | 79.7475 | 107.3732 | 150.6042 | 280.6216 | 341.4241 | [7 empty] | 82.3393 | 125.6173 | 189.5674 | 311.4831 | 350.3107 | 195.2721 | 196.5504 | 303.7591 | 204.2444 | 307.1381 | 200.0235 | 57.6221 | 60.9676 | 219.6974 | 216.5008 | 53.6348 | 52.7502 | 59.7543 | 63.3945 | 61.2053 | 59.3301 | 206.3247 | 238.3284 |  |  | 122.7965 | 199.0452 | 315.0214 | 331.4131 | 137.607 | 65.4152 | [7 empty] | 98.3416 | 87.857 | 117.4386 | 178.7805 | 312.491 | 348.4482 | 134.5131 | 109.6943 | 160.4492 | 232.0648 | [5 empty] | 106.8375 | 119.7224 | 287.4486 | 359.7209 |  |  | 99.1362 | 110.4605 | 163.6261 | 303.4141 | 168.2316 | 64.8416 | 87.7504 | 118.4028 | 174.2643 |  |  |  | 362.7599 | 122.333 | 169.6186 | [5 empty] | 118.1974 | 171.0906 | 292.9444 | 334.3169 | 50.5398 | 67.4623 | 92.8953 | 107.5095 | 119.6127 | 134.8255 | 65.3082 | 80.6693 | 99.1874 | 100.6274 | 171.4937 |  | 171.7648 | 287.7005 | 340.0037 | 106.3352 | 129.4505 | 189.1433 | 328.2767 | 357.0061 | [7 empty] | 114.5616 | 137.5861 | 196.5818 | 316.9853 |  | 198.7382 | 199.9394 | 199.234 | 292.7982 | 197.531 | 222.0871 |  | 23.8779 | 25.6961 | 18.9838 | 20.1961 | 34.3983 | 116.572 | 106.8878 | 201.141 | 197.2092 | 199.6702 | 77.6401 | 94.1676 | 215.2415 | 291.7143 | 291.1254 | 216.7989 | -0.0035 | -0.0759 | 0.014 | 0.0735 | -0.0118 | 0.0025 | -0.0554 | -0.1047 | -0.0704 | -298.0161 | -0.867 | -320.2237 | -0.8608 | -316.5896 | -0.9121 | -270.5653 | -0.7992 | -228.3016 | -0.8567 | -252.272 | -0.869 | -0.047453 | 7.756 | 198.4693 | 291.4198 | -98.4365
2017-12-19 13:21 | 5160.3096 |  |  | -46.0366 | -69.6714 | -1.0354 | -15.6741 | -23.0515 | -35.2928 | -65.1267 | -30.23 |  |  | -200.0329 | -62.2803 | -10.6932 | -19.3362 | 9.1568 | -4.6681 | -15.1162 | -10.1477 | 11.4879 |  | 270.23 | 101.4538 | 149.9131 | 270.948 | 337.06 | 182.8091 | 61.812 |  |  | 190.6698 | 149.193 | 183.3398 | 155.4683 | 127.1624 | 100.9807 | 87.1629 | 112.0081 | 161.0934 | 280.7867 | 329.7569 | 152.886 | 105.8179 | 162.1454 | 163.7178 | 169.0668 |  |  |  |  | 133.506 | 108.7268 | 285.7395 | 325.245 |  |  | 123.7221 | 119.667 | 186.8493 | 312.5551 | 99.3393 | 59.1822 | 80.9468 | 107.6704 | 151.7614 |  |  |  | 363.4859 | 158.4992 | 165.6056 | [5 empty] | 128.2717 | 155.6636 | 246.183 | 291.5668 | 74.5337 | 99.211 | 99.3692 | 102.2498 | 97.881 | 115.9272 | 56.1449 | 76.5791 | 100.6991 | 124.4197 | 172.1688 |  | 166.4254 | 286.4495 | 333.5311 | 79.7616 | 107.3883 | 150.6205 | 280.6139 | 341.3528 | [7 empty] | 82.3474 | 125.6207 | 189.5703 | 311.4379 | 350.2208 | 195.1904 | 196.4663 | 303.7299 | 204.1663 | 307.075 | 199.9416 | 58.332 | 61.388 | 219.6021 | 216.4075 | 54.8361 | 53.7815 | 59.872 | 63.9264 | 60.4812 | 59.069 | 206.2376 | 238.237 |  |  | 122.8121 | 199.0616 | 314.9632 | 331.3244 | 137.6128 | 65.4306 | [7 empty] | 98.4197 | 87.8771 | 117.4489 | 178.796 | 312.4481 | 348.3469 | 134.5221 | 109.7172 | 160.4614 | 232.0557 | [5 empty] | 106.8601 | 119.7277 | 287.4194 | 359.6227 |  |  | 99.1302 | 110.4733 | 163.6426 | 303.3796 | 168.232 | 64.8428 | 87.7714 | 118.4245 | 174.2687 |  |  |  | 362.6706 | 122.3386 | 169.6368 | [5 empty] | 118.2059 | 171.1093 | 292.9044 | 334.2272 | 50.5477 | 67.4781 | 92.9012 | 107.5273 | 119.6173 | 134.8334 | 65.3051 | 80.6743 | 99.1884 | 100.6098 | 171.4974 |  | 171.7716 | 287.6688 | 339.9312 | 106.331 | 129.4707 | 189.174 | 328.2041 | 356.8992 | [7 empty] | 114.5524 | 137.591 | 196.5818 | 316.9382 |  | 198.659 | 199.8616 | 199.1475 | 292.7734 | 197.4926 | 221.9892 |  | 23.8804 | 25.6911 | 18.9774 | 20.1959 | 34.3992 | 116.5769 | 106.8761 | 201.0655 | 197.1238 | 199.597 | 77.658 | 94.1782 | 215.2827 | 291.7767 | 291.1587 | 216.8523 | -0.0034 | -0.0762 | 0.0138 | 0.0728 | -0.0123 | 0.0024 | -0.0462 | -0.1027 | -0.0801 | -297.9915 | -0.8834 | -320.2175 | -0.869 | -316.5742 | -0.9019 | -270.5591 | -0.8033 | -228.2431 | -0.8752 | -252.2351 | -0.8772 | -0.047448 | 1.1212 | 198.3889 | 291.4677 | -98.3822
2017-12-19 13:21 | 5161.3097 |  |  | -45.9852 | -69.6909 | -0.8996 | -15.727 | -22.9759 | -35.3604 | -65.0766 | -30.255 |  |  | -199.9691 | -62.3643 | -10.6438 | -19.314 | 9.205 | -4.6101 | -15.1116 | -10.1186 | 9.2301 |  | 270.1903 | 101.4576 | 149.9296 | 270.9251 | 336.9765 | 182.8148 | 61.8257 |  |  | 190.6586 | 149.1885 | 183.3299 | 155.4478 | 127.154 | 100.9871 | 87.1692 | 112.0195 | 161.0991 | 280.7497 | 329.6622 | 152.8822 | 105.8197 | 162.1469 | 163.7228 | 169.0204 |  |  |  |  | 133.5157 | 108.7378 | 285.7087 | 325.1691 |  |  | 123.7638 | 119.6711 | 186.8543 | 312.5112 | 99.3194 | 59.1904 | 80.9556 | 107.6864 | 151.775 |  |  |  | 363.3927 | 158.4782 | 165.6139 | [5 empty] | 128.2883 | 155.6797 | 246.1744 | 291.5067 | 74.5288 | 99.2164 | 99.3669 | 102.2611 | 97.9029 | 115.9418 | 56.1533 | 76.6176 | 100.704 | 124.4259 | 172.1738 |  | 166.4416 | 286.4191 | 333.4464 | 79.7719 | 107.3916 | 150.6309 | 280.6196 | 341.2712 | [7 empty] | 82.3504 | 125.6387 | 189.58 | 311.4043 | 350.1286 | 195.1087 | 196.3858 | 303.6891 | 204.0652 | 307.0048 | 199.8566 | 58.9177 | 61.6566 | 219.5086 | 216.3005 | 56.1799 | 53.9795 | 59.9017 | 62.7401 | 61.003 | 59.143 | 206.1332 | 238.1353 |  |  | 122.8258 | 199.0732 | 314.9179 | 331.2278 | 137.6338 | 65.4415 | [7 empty] | 98.4613 | 87.8827 | 117.4647 | 178.8077 | 312.4006 | 348.2455 | 134.5275 | 109.7407 | 160.4784 | 232.036 | [5 empty] | 106.8818 | 119.729 | 287.3906 | 359.524 |  |  | 99.1296 | 110.4835 | 163.6585 | 303.3436 | 168.2356 | 64.8487 | 87.7812 | 118.4268 | 174.2708 |  |  |  | 362.5809 | 122.327 | 169.6448 | [5 empty] | 118.2004 | 171.1299 | 292.8517 | 334.1406 | 50.5517 | 67.4853 | 92.91 | 107.5328 | 119.6034 | 134.8501 | 65.2966 | 80.6795 | 99.1659 | 100.6062 | 171.4818 |  | 171.7955 | 287.6411 | 339.848 | 106.318 | 129.48 | 189.2027 | 328.125 | 356.789 | [7 empty] | 114.5676 | 137.5941 | 196.5985 | 316.8975 |  | 198.5823 | 199.7834 | 199.0724 | 292.7496 | 197.4532 | 221.9031 |  | 23.8855 | 25.6909 | 18.9782 | 20.1969 | 34.4026 | 116.5359 | 106.8617 | 200.9743 | 197.0374 | 199.5003 | 77.6752 | 94.1802 | 215.2146 | 291.7072 | 291.0547 | 216.7893 | -0.0036 | -0.0763 | 0.0138 | 0.0728 | -0.0119 | 0.0028 | -0.0727 | -0.1004 | -0.0801 | -297.9946 | -0.8854 | -320.1806 | -0.8587 | -316.605 | -0.8998 | -270.5438 | -0.8074 | -228.2585 | -0.8772 | -252.2474 | -0.8711 | -0.10874 | 8.0796 | 198.3056 | 291.3809 | -98.3198
2017-12-19 13:21 | 5162.3097 |  |  | -45.8909 | -69.7041 | -0.9488 | -15.5152 | -22.9801 | -35.2548 | -65.0151 | -30.2027 |  |  | -200.0621 | -62.3854 | -10.6089 | -19.3363 | 9.195 | -4.6806 | -15.1059 | -10.181 | 8.1365 |  | 270.1522 | 101.4579 | 149.9433 | 270.8975 | 336.8845 | 182.8141 | 61.8334 |  |  | 190.644 | 149.1772 | 183.3177 | 155.4239 | 127.1494 | 100.9889 | 87.1808 | 112.0394 | 161.098 | 280.7143 | 329.5817 | 152.8843 | 105.8424 | 162.1619 | 163.7156 | 168.931 |  |  |  |  | 133.5337 | 108.7515 | 285.6805 | 325.1072 |  |  | 123.8095 | 119.6856 | 186.8704 | 312.4819 | 99.3232 | 59.2062 | 80.9716 | 107.7022 | 151.7938 |  |  |  | 363.2858 | 158.4552 | 165.6307 | [5 empty] | 128.2979 | 155.6963 | 246.1601 | 291.4408 | 74.5347 | 99.2251 | 99.3675 | 102.2691 | 97.9193 | 115.9546 | 56.1576 | 76.661 | 100.7059 | 124.4341 | 172.1814 |  | 166.4535 | 286.3874 | 333.3606 | 79.7849 | 107.3825 | 150.6434 | 280.616 | 341.1874 | [7 empty] | 82.3627 | 125.6437 | 189.5864 | 311.3691 | 350.0406 | 195.0174 | 196.3087 | 303.6563 | 203.9692 | 306.9247 | 199.7625 | 59.0346 | 61.7074 | 219.406 | 216.2 | 57.5567 | 52.392 | 60.1782 | 59.2997 | 61.7385 | 59.8247 | 206.0334 | 238.0325 |  |  | 122.8306 | 199.0763 | 314.8574 | 331.1217 | 137.6333 | 65.4487 | [7 empty] | 98.4557 | 87.8931 | 117.4791 | 178.8272 | 312.3546 | 348.152 | 134.5231 | 109.7567 | 160.4993 | 232.0516 | [5 empty] | 106.9112 | 119.7362 | 287.373 | 359.435 |  |  | 99.1405 | 110.4857 | 163.6756 | 303.3146 | 168.2437 | 64.8657 | 87.803 | 118.4377 | 174.2792 |  |  |  | 362.4925 | 122.31 | 169.6543 | [5 empty] | 118.2046 | 171.1482 | 292.8094 | 334.0611 | 50.5703 | 67.4991 | 92.9375 | 107.5437 | 119.6124 | 134.8589 | 65.306 | 80.7166 | 99.1676 | 100.6101 | 171.5079 |  | 171.8305 | 287.6343 | 339.7468 | 106.2985 | 129.5002 | 189.2135 | 328.0571 | 356.6859 | [7 empty] | 114.5556 | 137.6084 | 196.6062 | 316.8539 |  | 198.4912 | 199.696 | 198.9919 | 292.7259 | 197.3962 | 221.8119 |  | 23.8769 | 25.6756 | 18.9713 | 20.1852 | 34.3967 | 116.5009 | 106.8459 | 200.8949 | 196.9676 | 199.4197 | 77.669 | 94.1859 | 215.202 | 291.7016 | 291.0203 | 216.8747 | -0.004 | -0.0764 | 0.0136 | 0.073 | -0.0125 | 0.0029 | -0.0521 | -0.102 | -0.0776 | -297.9823 | -0.8813 | -320.2206 | -0.8649 | -316.6019 | -0.9019 | -270.5499 | -0.7828 | -228.2647 | -0.8752 | -252.2812 | -0.867 | -0.12317 | -1.0943 | 198.2234 | 291.361 | -98.2588
2017-12-19 13:21 | 5163.3098 |  |  | -45.9829 | -69.7213 | -1.0062 | -15.5003 | -22.9846 | -35.3053 | -65.0715 | -30.2407 |  |  | -200.0178 | -62.3937 | -10.5885 | -19.2806 | 9.1565 | -4.5536 | -15.0268 | -10.0754 | 11.6797 |  | 270.114 | 101.4632 | 149.9572 | 270.8695 | 336.7966 | 182.8105 | 61.8442 |  |  | 190.6277 | 149.1668 | 183.3112 | 155.3969 | 127.1477 | 100.9994 | 87.1942 | 112.0545 | 161.1152 | 280.672 | 329.4979 | 152.8874 | 105.8555 | 162.1842 | 163.7172 | 168.809 |  |  |  |  | 133.534 | 108.7564 | 285.6524 | 325.0406 |  |  | 123.851 | 119.7026 | 186.8837 | 312.4428 | 99.3289 | 59.2132 | 80.9843 | 107.7171 | 151.7996 |  |  |  | 363.1863 | 158.4374 | 165.6436 | [5 empty] | 128.3088 | 155.7098 | 246.1419 | 291.3761 | 74.5451 | 99.2233 | 99.3714 | 102.2773 | 97.9278 | 115.9788 | 56.1726 | 76.729 | 100.7079 | 124.4437 | 172.1858 |  | 166.4798 | 286.3491 | 333.2859 | 79.7967 | 107.3927 | 150.6657 | 280.6073 | 341.1144 | [7 empty] | 82.3614 | 125.6435 | 189.5931 | 311.3345 | 349.9547 | 194.9322 | 196.2233 | 303.6304 | 203.8919 | 306.8549 | 199.6699 | 59.2377 | 61.4074 | 219.3114 | 216.1049 | 58.5565 | 49.7489 | 60.6524 | 57.6721 | 62.2313 | 60.6359 | 205.9526 | 237.9434 |  |  | 122.8399 | 199.084 | 314.7846 | 331.0207 | 137.6316 | 65.4547 | [7 empty] | 98.4459 | 87.9228 | 117.4918 | 178.8519 | 312.3154 | 348.0642 | 134.5235 | 109.7675 | 160.5219 | 232.0536 | [5 empty] | 106.9341 | 119.7544 | 287.3507 | 359.3384 |  |  | 99.1506 | 110.4969 | 163.6888 | 303.2848 | 168.2483 | 64.8712 | 87.821 | 118.4538 | 174.2759 |  |  |  | 362.4028 | 122.2984 | 169.662 | [5 empty] | 118.2211 | 171.1627 | 292.7724 | 333.9742 | 50.5838 | 67.5119 | 92.9544 | 107.5473 | 119.5987 | 134.8426 | 65.3089 | 80.7289 | 99.196 | 100.6219 | 171.5462 |  | 171.8572 | 287.6215 | 339.6453 | 106.2837 | 129.5047 | 189.2358 | 328.0124 | 356.5828 | [7 empty] | 114.5369 | 137.6162 | 196.6128 | 316.795 |  | 198.3988 | 199.6173 | 198.904 | 292.7142 | 197.3366 | 221.727 |  | 23.871 | 25.6519 | 18.965 | 20.1822 | 34.4014 | 116.4542 | 106.8358 | 200.8137 | 196.8849 | 199.3494 | 77.6638 | 94.19 | 215.1606 | 291.5765 | 290.9989 | 216.8051 | -0.0034 | -0.0763 | 0.0143 | 0.0732 | -0.0129 | 0.0024 | -0.051 | -0.1043 | -0.0695 | -297.9884 | -0.8731 | -320.1929 | -0.8752 | -316.5434 | -0.9142 | -270.4945 | -0.8012 | -228.2431 | -0.8649 | -252.2536 | -0.8834 | -0.033024 | -6.2235 | 198.1405 | 291.2877 | -98.2221
2017-12-19 13:21 | 5164.3098 |  |  | -45.8818 | -69.7759 | -0.9898 | -15.5943 | -22.9082 | -35.3938 | -65.0502 | -30.2288 |  |  | -200.0811 | -62.3509 | -10.5498 | -19.3454 | 9.1937 | -4.5047 | -15.0252 | -10.092 | 10.5761 |  | 270.0764 | 101.4671 | 149.9709 | 270.841 | 336.7157 | 182.8139 | 61.8708 |  |  | 190.6101 | 149.1563 | 183.305 | 155.3731 | 127.1418 | 101.013 | 87.2051 | 112.0613 | 161.1298 | 280.6302 | 329.4001 | 152.8802 | 105.8515 | 162.1959 | 163.7344 | 168.701 |  |  |  |  | 133.5255 | 108.7624 | 285.6212 | 324.9539 |  |  | 123.8774 | 119.706 | 186.8839 | 312.3906 | 99.3198 | 59.2152 | 80.99 | 107.7241 | 151.8035 |  |  |  | 363.0959 | 158.4217 | 165.6596 | [5 empty] | 128.3225 | 155.7261 | 246.1308 | 291.3181 | 74.5464 | 99.2174 | 99.3752 | 102.285 | 97.9311 | 115.9979 | 56.1853 | 76.8057 | 100.7084 | 124.4546 | 172.1878 |  | 166.5037 | 286.31 | 333.2066 | 79.8151 | 107.403 | 150.6844 | 280.6066 | 341.041 | [7 empty] | 82.3664 | 125.6612 | 189.6006 | 311.3078 | 349.8703 | 194.8533 | 196.142 | 303.5895 | 203.8 | 306.794 | 199.5881 | 59.6736 | 60.4203 | 219.228 | 216.0056 | 59.2617 | 47.0588 | 61.1541 | 56.9838 | 63.0269 | 61.2551 | 205.8678 | 237.8531 |  |  | 122.8649 | 199.1033 | 314.726 | 330.934 | 137.6502 | 65.4718 | [7 empty] | 98.4442 | 87.935 | 117.5132 | 178.8718 | 312.2737 | 347.9722 | 134.5322 | 109.7747 | 160.5365 | 232.0229 | [5 empty] | 106.9516 | 119.7669 | 287.3211 | 359.247 |  |  | 99.1519 | 110.5058 | 163.7021 | 303.2478 | 168.2475 | 64.8674 | 87.8311 | 118.4572 | 174.2732 |  |  |  | 362.3149 | 122.2895 | 169.6757 | [5 empty] | 118.2251 | 171.1765 | 292.7341 | 333.8908 | 50.5913 | 67.524 | 92.9548 | 107.545 | 119.5947 | 134.8409 | 65.312 | 80.7495 | 99.19 | 100.6329 | 171.5505 |  | 171.8815 | 287.5917 | 339.566 | 106.2818 | 129.5181 | 189.2665 | 327.9506 | 356.4874 | [7 empty] | 114.5332 | 137.6147 | 196.6261 | 316.7357 |  | 198.3224 | 199.5442 | 198.8271 | 292.702 | 197.2862 | 221.6419 |  | 23.8739 | 25.6364 | 18.976 | 20.1935 | 34.413 | 116.3849 | 106.8335 | 200.7229 | 196.7929 | 199.2478 | 77.6597 | 94.2021 | 215.1631 | 291.5193 | 290.9013 | 216.7668 | -0.0037 | -0.0765 | 0.0138 | 0.0728 | -0.0124 | 0.0027 | -0.0384 | -0.0969 | -0.0606 | -297.9607 | -0.8711 | -320.2237 | -0.8382 | -316.6111 | -0.9019 | -270.5345 | -0.7971 | -228.2431 | -0.869 | -252.2966 | -0.8526 | -0.029419 | -8.7727 | 198.0566 | 291.2103 | -98.2285
2017-12-19 13:21 | 5165.3099 |  |  | -45.9003 | -69.703 | -1.0552 | -15.7496 | -22.9262 | -35.3591 | -64.9999 | -30.2672 |  |  | -200.0399 | -62.3431 | -10.4502 | -19.4418 | 9.2042 | -4.4624 | -14.9362 | -9.9308 | 9.5102 |  | 270.0303 | 101.4711 | 149.9792 | 270.8141 | 336.6272 | 182.8127 | 61.8764 |  |  | 190.5962 | 149.1458 | 183.2914 | 155.3615 | 127.1273 | 101.0002 | 87.212 | 112.0731 | 161.1327 | 280.5924 | 329.3126 | 152.8816 | 105.8546 | 162.2085 | 163.7343 | 168.6295 |  |  |  |  | 133.5238 | 108.7717 | 285.6038 | 324.8745 |  |  | 123.9243 | 119.7194 | 186.9011 | 312.3537 | 99.3224 | 59.2327 | 81.0062 | 107.7314 | 151.8178 |  |  |  | 362.9966 | 158.3838 | 165.6711 | [5 empty] | 128.3413 | 155.7433 | 246.1107 | 291.2508 | 74.5441 | 99.2156 | 99.3731 | 102.2938 | 97.9504 | 116.0136 | 56.2002 | 76.873 | 100.7138 | 124.4675 | 172.1993 |  | 166.5259 | 286.2885 | 333.1251 | 79.8336 | 107.4141 | 150.7154 | 280.5973 | 340.9716 | [7 empty] | 82.376 | 125.6723 | 189.6029 | 311.2628 | 349.7759 | 194.7636 | 196.059 | 303.5414 | 203.704 | 306.7191 | 199.496 | 59.8612 | 59.4224 | 219.1281 | 215.8964 | 59.73 | 46.184 | 61.3262 | 56.0365 | 63.9597 | 61.249 | 205.7698 | 237.7535 |  |  | 122.8796 | 199.1171 | 314.6769 | 330.8389 | 137.6639 | 65.4809 | [7 empty] | 98.4553 | 87.9258 | 117.5233 | 178.8873 | 312.2282 | 347.8734 | 134.5417 | 109.7844 | 160.5457 | 232.0068 | [5 empty] | 106.9689 | 119.7702 | 287.2925 | 359.156 |  |  | 99.1547 | 110.5229 | 163.7197 | 303.2193 | 168.2497 | 64.8797 | 87.8451 | 118.4405 | 174.2873 |  |  |  | 362.2283 | 122.2936 | 169.6959 | [5 empty] | 118.2337 | 171.1895 | 292.6964 | 333.8073 | 50.6009 | 67.5373 | 92.9541 | 107.5513 | 119.5921 | 134.8537 | 65.3202 | 80.7793 | 99.1702 | 100.6358 | 171.5344 |  | 171.9017 | 287.5683 | 339.4837 | 106.3052 | 129.5474 | 189.282 | 327.8829 | 356.3959 | [7 empty] | 114.5162 | 137.6208 | 196.6225 | 316.6803 |  | 198.2443 | 199.4545 | 198.7501 | 292.6722 | 197.2277 | 221.5487 |  | 23.8703 | 25.6184 | 18.9829 | 20.1923 | 34.4143 | 116.2903 | 106.8328 | 200.6559 | 196.722 | 199.1754 | 77.6793 | 94.2091 | 215.057 | 291.5272 | 290.9611 | 216.7537 | -0.0035 | -0.0765 | 0.0144 | 0.0737 | -0.0122 | 0.0027 | -0.0491 | -0.0982 | -0.0925 | -297.9484 | -0.9019 | -320.1621 | -0.8793 | -316.6111 | -0.8834 | -270.4976 | -0.793 | -228.2001 | -0.8957 | -252.2166 | -0.8875 | -0.014989 | 5.6878 | 197.9781 | 291.2441 | -98.1743
2017-12-19 13:21 | 5166.31 |  |  | -45.9611 | -69.6526 | -0.9485 | -15.5643 | -22.9132 | -35.3336 | -64.954 | -30.1348 |  |  | -200.0426 | -62.3911 | -10.5887 | -19.4585 | 9.2859 | -4.5065 | -14.9407 | -10.0429 | 8.279 |  | 269.9885 | 101.4753 | 149.9898 | 270.7868 | 336.539 | 182.8123 | 61.8779 |  |  | 190.5873 | 149.1328 | 183.2815 | 155.3421 | 127.121 | 100.9757 | 87.235 | 112.0612 | 161.1389 | 280.5603 | 329.2271 | 152.8906 | 105.8577 | 162.2252 | 163.7376 | 168.5597 |  |  |  |  | 133.5342 | 108.7809 | 285.5868 | 324.7901 |  |  | 123.9708 | 119.7339 | 186.917 | 312.3192 | 99.3235 | 59.2527 | 81.0157 | 107.744 | 151.8287 |  |  |  | 362.9021 | 158.349 | 165.683 | [5 empty] | 128.3519 | 155.7588 | 246.0908 | 291.1825 | 74.5545 | 99.2146 | 99.3706 | 102.3032 | 97.956 | 116.032 | 56.215 | 76.9285 | 100.721 | 124.4822 | 172.2141 |  | 166.5457 | 286.2597 | 333.04 | 79.8458 | 107.4389 | 150.7511 | 280.5826 | 340.906 | [7 empty] | 82.3752 | 125.6726 | 189.6125 | 311.2093 | 349.67 | 194.6758 | 195.977 | 303.5021 | 203.6169 | 306.6333 | 199.4079 | 59.848 | 58.7264 | 219.023 | 215.7865 | 59.9152 | 47.2213 | 60.8048 | 56.6043 | 64.5169 | 61.4078 | 205.6777 | 237.6568 |  |  | 122.8856 | 199.1285 | 314.6143 | 330.7404 | 137.6653 | 65.4929 | [7 empty] | 98.4879 | 87.9328 | 117.5311 | 178.8974 | 312.1897 | 347.7779 | 134.5399 | 109.8012 | 160.5596 | 232.0026 | [5 empty] | 106.9913 | 119.7793 | 287.2679 | 359.0624 |  |  | 99.1617 | 110.5434 | 163.7421 | 303.1941 | 168.2468 | 64.9055 | 87.8603 | 118.4359 | 174.3141 |  |  |  | 362.1384 | 122.2892 | 169.7134 | [5 empty] | 118.244 | 171.207 | 292.6557 | 333.7281 | 50.6026 | 67.549 | 92.9649 | 107.5543 | 119.5857 | 134.8616 | 65.3247 | 80.7811 | 99.1628 | 100.6358 | 171.5354 |  | 171.9066 | 287.5383 | 339.4002 | 106.3189 | 129.5504 | 189.2707 | 327.8273 | 356.2995 | [7 empty] | 114.4913 | 137.637 | 196.6204 | 316.6341 |  | 198.1604 | 199.3705 | 198.6642 | 292.6454 | 197.1674 | 221.4624 |  | 23.8704 | 25.608 | 18.975 | 20.1897 | 34.4183 | 116.1892 | 106.8258 | 200.5852 | 196.6382 | 199.104 | 77.6858 | 94.216 | 215.1065 | 291.5844 | 290.9256 | 216.7168 | -0.0037 | -0.0766 | 0.0137 | 0.0731 | -0.0122 | 0.0022 | -0.0674 | -0.1046 | -0.0869 | -297.9976 | -0.8813 | -320.156 | -0.8916 | -316.5219 | -0.908 | -270.513 | -0.7417 | -228.2862 | -0.8813 | -252.2228 | -0.9101 | -0.090723 | 7.4295 | 197.8969 | 291.255 | -98.0971
2017-12-19 13:21 | 5167.31 |  |  | -45.9183 | -69.6353 | -1.0319 | -15.7077 | -23.0256 | -35.3282 | -64.9377 | -30.2038 |  |  | -199.9757 | -62.4343 | -10.6794 | -19.4753 | 9.2081 | -4.4826 | -14.9582 | -10.053 | 7.8462 |  | 269.9487 | 101.4735 | 150.0061 | 270.7561 | 336.4483 | 182.8148 | 61.8952 |  |  | 190.5762 | 149.1245 | 183.268 | 155.3128 | 127.1227 | 100.972 | 87.2626 | 112.0642 | 161.1445 | 280.5254 | 329.1402 | 152.8977 | 105.8744 | 162.2509 | 163.7464 | 168.4838 |  |  |  |  | 133.5442 | 108.7994 | 285.5634 | 324.7132 |  |  | 123.9997 | 119.7361 | 186.9193 | 312.2671 | 99.3212 | 59.2579 | 81.0218 | 107.7544 | 151.8306 |  |  |  | 362.805 | 158.3573 | 165.6968 | [5 empty] | 128.352 | 155.7754 | 246.0789 | 291.1165 | 74.5658 | 99.2173 | 99.374 | 102.3172 | 97.9672 | 116.0462 | 56.223 | 77.0025 | 100.7206 | 124.4909 | 172.2163 |  | 166.5569 | 286.228 | 332.9496 | 79.8596 | 107.452 | 150.7674 | 280.5691 | 340.8288 | [7 empty] | 82.3706 | 125.6823 | 189.6349 | 311.1698 | 349.5705 | 194.5901 | 195.8947 | 303.4668 | 203.5303 | 306.5548 | 199.3353 | 59.6119 | 58.2073 | 218.9284 | 215.6832 | 59.9009 | 46.2238 | 59.9314 | 57.5558 | 64.8686 | 61.9731 | 205.5862 | 237.5633 |  |  | 122.9046 | 199.1434 | 314.5592 | 330.6516 | 137.6802 | 65.5071 | [7 empty] | 98.5223 | 87.9529 | 117.5448 | 178.911 | 312.1442 | 347.6803 | 134.5313 | 109.8197 | 160.5777 | 231.9957 | [5 empty] | 107.0154 | 119.7928 | 287.2459 | 358.9771 |  |  | 99.1613 | 110.5565 | 163.7613 | 303.1637 | 168.2487 | 64.9196 | 87.8728 | 118.4626 | 174.3334 |  |  |  | 362.045 | 122.275 | 169.721 | [5 empty] | 118.2478 | 171.2141 | 292.6115 | 333.6394 | 50.6169 | 67.5598 | 92.9714 | 107.5456 | 119.597 | 134.8763 | 65.3249 | 80.7859 | 99.1734 | 100.6317 | 171.539 |  | 171.9133 | 287.5001 | 339.3226 | 106.3096 | 129.5573 | 189.2661 | 327.7737 | 356.2 | [7 empty] | 114.4703 | 137.6517 | 196.6337 | 316.5975 |  | 198.0818 | 199.3028 | 198.5828 | 292.6305 | 197.1114 | 221.3834 |  | 23.8671 | 25.6037 | 18.9767 | 20.1861 | 34.4224 | 116.1183 | 106.8149 | 200.4841 | 196.5532 | 199.0061 | 77.6931 | 94.1995 | 215.0774 | 291.5248 | 290.8779 | 216.6756 | -0.0035 | -0.0766 | 0.0135 | 0.0731 | -0.0119 | 0.0024 | -0.0587 | -0.1042 | -0.0932 | -298.013 | -0.8444 | -320.2144 | -0.869 | -316.5773 | -0.9368 | -270.4453 | -0.7581 | -228.2524 | -0.8464 | -252.2597 | -0.8772 | 0.028286 | -2.1258 | 197.8119 | 291.2014 | -98.2647
2017-12-19 13:21 | 5168.3101 |  |  | -45.9193 | -69.6004 | -0.9498 | -15.6928 | -22.9977 | -35.275 | -64.8397 | -30.0517 |  |  | -199.9661 | -62.1605 | -10.5111 | -19.2971 | 9.3097 | -4.5164 | -14.8868 | -9.9667 | 10.3983 |  | 269.9072 | 101.4778 | 150.018 | 270.7258 | 336.3592 | 182.8157 | 61.9074 |  |  | 190.5588 | 149.1205 | 183.2526 | 155.2874 | 127.1146 | 100.9791 | 87.2819 | 112.0766 | 161.1589 | 280.4862 | 329.0545 | 152.9075 | 105.8933 | 162.2691 | 163.7416 | 168.4696 |  |  |  |  | 133.5514 | 108.8134 | 285.5357 | 324.6436 |  |  | 124.0379 | 119.7444 | 186.9254 | 312.2244 | 99.3202 | 59.2644 | 81.0281 | 107.7656 | 151.8329 |  |  |  | 362.6988 | 158.3481 | 165.7077 | [5 empty] | 128.3568 | 155.7856 | 246.0645 | 291.047 | 74.5648 | 99.2138 | 99.3745 | 102.3218 | 97.9917 | 116.0645 | 56.2351 | 77.0637 | 100.7214 | 124.4962 | 172.2209 |  | 166.5829 | 286.2058 | 332.8739 | 79.8799 | 107.464 | 150.7888 | 280.564 | 340.7539 | [7 empty] | 82.3795 | 125.6963 | 189.6548 | 311.1229 | 349.4728 | 194.5025 | 195.8152 | 303.4266 | 203.4454 | 306.4801 | 199.2598 | 59.3786 | 58.6062 | 218.8306 | 215.5734 | 60.4163 | 43.5781 | 59.3387 | 57.7181 | 64.6953 | 62.2229 | 205.4833 | 237.4636 |  |  | 122.9214 | 199.1516 | 314.5047 | 330.5545 | 137.6978 | 65.5194 | [7 empty] | 98.5402 | 87.959 | 117.5497 | 178.9309 | 312.0953 | 347.579 | 134.5251 | 109.832 | 160.6004 | 231.9745 | [5 empty] | 107.0355 | 119.8102 | 287.2197 | 358.8838 |  |  | 99.1622 | 110.5622 | 163.7738 | 303.1309 | 168.2589 | 64.9341 | 87.891 | 118.4725 | 174.3447 |  |  |  | 361.948 | 122.261 | 169.7249 | [5 empty] | 118.2538 | 171.2202 | 292.5625 | 333.5462 | 50.6344 | 67.5665 | 92.9663 | 107.5447 | 119.5966 | 134.8967 | 65.3426 | 80.7998 | 99.2032 | 100.6486 | 171.5506 |  | 171.9476 | 287.4907 | 339.2445 | 106.3132 | 129.5788 | 189.2888 | 327.7332 | 356.1108 | [7 empty] | 114.448 | 137.6541 | 196.6392 | 316.5476 |  | 198.0053 | 199.2169 | 198.503 | 292.6052 | 197.0585 | 221.3039 |  | 23.8635 | 25.5997 | 18.9832 | 20.1797 | 34.426 | 116.1035 | 106.8036 | 200.4117 | 196.4764 | 198.9338 | 77.71 | 94.2041 | 215.0139 | 291.4622 | 290.7513 | 216.6298 | -0.0035 | -0.0762 | 0.0137 | 0.0734 | -0.0119 | 0.0026 | -0.0718 | -0.0976 | -0.0755 | -297.9084 | -0.8752 | -320.2421 | -0.8259 | -316.6173 | -0.9285 | -270.4176 | -0.7889 | -228.1908 | -0.8711 | -252.272 | -0.8464 | -0.08711 | 7.3863 | 197.7331 | 291.1068 | -97.9
2017-12-19 13:21 | 5169.3101 |  |  | -45.9649 | -69.6316 | -0.9084 | -15.7537 | -22.963 | -35.2058 | -64.8001 | -29.953 |  |  | -199.9144 | -62.1749 | -10.4894 | -19.2048 | 9.3352 | -4.4362 | -14.8094 | -9.8911 | 8.083 |  | 269.8749 | 101.4842 | 150.0324 | 270.6984 | 336.2817 | 182.8222 | 61.9219 |  |  | 190.5416 | 149.1067 | 183.2441 | 155.2673 | 127.1101 | 100.9816 | 87.2957 | 112.0839 | 161.1728 | 280.4525 | 328.964 | 152.9136 | 105.891 | 162.2785 | 163.7393 | 168.4423 |  |  |  |  | 133.5573 | 108.8232 | 285.5017 | 324.5639 |  |  | 124.0776 | 119.7536 | 186.9318 | 312.191 | 99.3215 | 59.2727 | 81.0382 | 107.7703 | 151.8426 |  |  |  | 362.6041 | 158.3117 | 165.7176 | [5 empty] | 128.3726 | 155.7981 | 246.0511 | 290.9938 | 74.5562 | 99.211 | 99.3665 | 102.3224 | 98.0029 | 116.075 | 56.2384 | 77.0839 | 100.7202 | 124.5025 | 172.2254 |  | 166.6103 | 286.1686 | 332.7977 | 79.8989 | 107.4784 | 150.8096 | 280.553 | 340.679 | [7 empty] | 82.3734 | 125.7127 | 189.6659 | 311.0692 | 349.3787 | 194.4219 | 195.7548 | 303.3881 | 203.3574 | 306.4164 | 199.1892 | 59.1409 | 59.5501 | 218.7303 | 215.4652 | 61.0738 | 41.5644 | 59.3938 | 57.9205 | 63.942 | 62.3229 | 205.3978 | 237.3669 |  |  | 122.9185 | 199.1516 | 314.4348 | 330.4548 | 137.701 | 65.535 | [7 empty] | 98.5359 | 87.9595 | 117.5604 | 178.9457 | 312.0429 | 347.4878 | 134.5144 | 109.8423 | 160.62 | 231.9478 | [5 empty] | 107.0547 | 119.8247 | 287.1945 | 358.7848 |  |  | 99.16 | 110.5637 | 163.7952 | 303.1018 | 168.2602 | 64.9505 | 87.8937 | 118.4838 | 174.358 |  |  |  | 361.8595 | 122.272 | 169.7347 | [5 empty] | 118.2688 | 171.2423 | 292.528 | 333.4711 | 50.6412 | 67.582 | 92.9786 | 107.5662 | 119.5874 | 134.8949 | 65.3609 | 80.7909 | 99.204 | 100.6496 | 171.5323 |  | 171.985 | 287.4847 | 339.1494 | 106.3152 | 129.5801 | 189.2955 | 327.6706 | 356.0097 | [7 empty] | 114.4285 | 137.6617 | 196.6473 | 316.4904 |  | 197.9224 | 199.1352 | 198.4254 | 292.5875 | 197.0065 | 221.2136 |  | 23.8708 | 25.6067 | 18.9878 | 20.1918 | 34.4323 | 116.0624 | 106.7943 | 200.3313 | 196.4012 | 198.8621 | 77.7265 | 94.1979 | 215.0054 | 291.2855 | 290.7946 | 216.6091 | -0.0038 | -0.0762 | 0.0136 | 0.0724 | -0.012 | 0.0025 | -0.0671 | -0.1024 | -0.061 | -297.9269 | -0.8813 | -320.1929 | -0.8526 | -316.6204 | -0.8916 | -270.4791 | -0.7602 | -228.1939 | -0.869 | -252.232 | -0.8711 | -0.15923 | 2.7161 | 197.6568 | 291.0401 | -97.7469
2017-12-19 13:21 | 5170.3102 |  |  | -45.8041 | -69.5855 | -0.8724 | -15.7014 | -22.916 | -35.3995 | -64.8263 | -30.0135 |  |  | -199.9604 | -62.1114 | -10.5334 | -19.1681 | 9.4274 | -4.4678 | -14.8557 | -9.9058 | 12.3421 |  | 269.8367 | 101.4797 | 150.0482 | 270.672 | 336.1936 | 182.8202 | 61.932 |  |  | 190.5285 | 149.0925 | 183.2345 | 155.2452 | 127.1004 | 100.9777 | 87.3124 | 112.0913 | 161.1754 | 280.4148 | 328.8698 | 152.9102 | 105.8899 | 162.2851 | 163.7296 | 168.3757 |  |  |  |  | 133.5621 | 108.8341 | 285.4669 | 324.4935 |  |  | 124.1172 | 119.7583 | 186.9482 | 312.1518 | 99.3196 | 59.2819 | 81.0546 | 107.7851 | 151.8558 |  |  |  | 362.5096 | 158.2907 | 165.7285 | [5 empty] | 128.3838 | 155.8129 | 246.029 | 290.9388 | 74.5582 | 99.2124 | 99.36 | 102.33 | 98.0064 | 116.0847 | 56.2451 | 77.116 | 100.7263 | 124.5155 | 172.2268 |  | 166.6236 | 286.1337 | 332.72 | 79.9092 | 107.4841 | 150.8246 | 280.5257 | 340.5963 | [7 empty] | 82.3601 | 125.7233 | 189.6802 | 311.0298 | 349.2928 | 194.3388 | 195.6873 | 303.3438 | 203.2583 | 306.3532 | 199.1291 | 58.7774 | 59.9296 | 218.6339 | 215.3546 | 60.9663 | 40.538 | 59.5964 | 58.5457 | 63.2252 | 62.7071 | 205.3213 | 237.2744 |  |  | 122.9322 | 199.1622 | 314.3791 | 330.3629 | 137.7059 | 65.5433 | [7 empty] | 98.5229 | 87.9629 | 117.5758 | 178.9593 | 311.9924 | 347.3955 | 134.5113 | 109.8524 | 160.6296 | 231.9316 | [5 empty] | 107.0698 | 119.826 | 287.1763 | 358.6983 |  |  | 99.158 | 110.5739 | 163.8141 | 303.0779 | 168.2653 | 64.9653 | 87.9001 | 118.5119 | 174.3693 |  |  |  | 361.7641 | 122.2739 | 169.7527 | [5 empty] | 118.2768 | 171.2636 | 292.4936 | 333.387 | 50.6496 | 67.5988 | 93.0006 | 107.5671 | 119.5852 | 134.8973 | 65.3574 | 80.7968 | 99.1821 | 100.6573 | 171.5152 |  | 171.9957 | 287.455 | 339.065 | 106.3166 | 129.5824 | 189.3024 | 327.6144 | 355.9017 | [7 empty] | 114.4173 | 137.6712 | 196.6593 | 316.4373 |  | 197.8347 | 199.054 | 198.3469 | 292.5894 | 196.9537 | 221.1195 |  | 23.8714 | 25.6061 | 18.9919 | 20.2031 | 34.4325 | 115.9742 | 106.7838 | 200.2502 | 196.3164 | 198.7657 | 77.735 | 94.2321 | 214.9523 | 291.3279 | 290.7558 | 216.6607 | -0.0036 | -0.0763 | 0.0139 | 0.0732 | -0.0122 | 0.0027 | -0.0455 | -0.104 | -0.0707 | -297.9238 | -0.8731 | -320.1775 | -0.8731 | -316.5434 | -0.9285 | -270.4361 | -0.7335 | -228.1939 | -0.8649 | -252.2136 | -0.8854 | -0.12321 | 14.2103 | 197.5742 | 291.0419 | -97.7589
2017-12-19 13:21 | 5171.3103 |  |  | -45.7161 | -69.4679 | -0.7988 | -15.4928 | -22.7616 | -35.1882 | -64.7749 | -29.9509 |  |  | -199.8957 | -62.1405 | -10.615 | -19.2635 | 9.4043 | -4.5318 | -14.8164 | -9.8118 | 10.377 |  | 269.7911 | 101.4702 | 150.0622 | 270.6361 | 336.1002 | 182.8176 | 61.9325 |  |  | 190.5132 | 149.0815 | 183.2165 | 155.2138 | 127.0886 | 100.9841 | 87.3404 | 112.0906 | 161.1872 | 280.3771 | 328.7861 | 152.9224 | 105.9134 | 162.3027 | 163.7282 | 168.3689 |  |  |  |  | 133.5749 | 108.8495 | 285.4473 | 324.4247 |  |  | 124.1688 | 119.7723 | 186.9646 | 312.1142 | 99.3194 | 59.2928 | 81.0632 | 107.8088 | 151.8687 |  |  |  | 362.4079 | 158.2742 | 165.7362 | [5 empty] | 128.4005 | 155.8365 | 246.0121 | 290.8746 | 74.5602 | 99.2149 | 99.3643 | 102.3424 | 98.0082 | 116.1014 | 56.2636 | 77.1768 | 100.7335 | 124.5278 | 172.2321 |  | 166.6443 | 286.108 | 332.636 | 79.9186 | 107.4922 | 150.8453 | 280.5076 | 340.5221 | [7 empty] | 82.3544 | 125.7247 | 189.6863 | 310.9907 | 349.198 | 194.2638 | 195.6094 | 303.2993 | 203.157 | 306.2891 | 199.0692 | 58.4842 | 59.5174 | 218.5425 | 215.2451 | 60.509 | 40.7362 | 59.4715 | 59.1839 | 62.7436 | 62.8477 | 205.2383 | 237.1867 |  |  | 122.9515 | 199.182 | 314.3272 | 330.2636 | 137.7196 | 65.5458 | [7 empty] | 98.5249 | 87.9584 | 117.5835 | 178.9752 | 311.9572 | 347.2939 | 134.5146 | 109.867 | 160.6355 | 231.9228 | [5 empty] | 107.0872 | 119.8293 | 287.1547 | 358.6122 |  |  | 99.1662 | 110.5874 | 163.8264 | 303.0507 | 168.2723 | 64.9875 | 87.9134 | 118.5166 | 174.3799 |  |  |  | 361.6698 | 122.2561 | 169.7708 | [5 empty] | 118.283 | 171.2774 | 292.4579 | 333.3026 | 50.6751 | 67.6063 | 93.0139 | 107.5636 | 119.5904 | 134.9098 | 65.3457 | 80.8198 | 99.167 | 100.6639 | 171.5267 |  | 172.0076 | 287.4291 | 338.9874 | 106.3199 | 129.6062 | 189.3093 | 327.5494 | 355.8021 | [7 empty] | 114.406 | 137.6817 | 196.6612 | 316.3862 |  | 197.7463 | 198.9608 | 198.2578 | 292.5634 | 196.8921 | 221.0373 |  | 23.8689 | 25.6025 | 18.9938 | 20.1935 | 34.4325 | 115.904 | 106.7794 | 200.1669 | 196.2473 | 198.6931 | 77.7413 | 94.2293 | 214.8614 | 291.3123 | 290.6245 | 216.4253 | -0.0035 | -0.076 | 0.0145 | 0.0734 | -0.0121 | 0.0029 | -0.0488 | -0.1012 | -0.0648 | -297.9484 | -0.8587 | -320.2391 | -0.8341 | -316.6234 | -0.9203 | -270.3776 | -0.7479 | -228.1878 | -0.8587 | -252.2843 | -0.8444 | -0.079923 | 5.4428 | 197.4932 | 290.9684 | -97.5584
2017-12-19 13:21 | 5172.3103 |  |  | -45.7881 | -69.4658 | -0.7224 | -15.4762 | -22.7665 | -35.1782 | -64.7752 | -29.9356 |  |  | -199.9237 | -62.3192 | -10.4878 | -19.0412 | 9.4331 | -4.5182 | -14.8505 | -9.7818 | 10.7121 |  | 269.7477 | 101.4753 | 150.0745 | 270.6099 | 336.0163 | 182.8219 | 61.9434 |  |  | 190.5002 | 149.073 | 183.2056 | 155.1863 | 127.0857 | 100.9956 | 87.3626 | 112.1035 | 161.2028 | 280.3369 | 328.7039 | 152.9333 | 105.9309 | 162.3295 | 163.7348 | 168.3916 |  |  |  |  | 133.5782 | 108.8643 | 285.4316 | 324.3439 |  |  | 124.2041 | 119.7812 | 186.969 | 312.0729 | 99.3123 | 59.3029 | 81.0721 | 107.8136 | 151.8799 |  |  |  | 362.3194 | 158.2692 | 165.7537 | [5 empty] | 128.4219 | 155.865 | 246.012 | 290.8148 | 74.5677 | 99.2243 | 99.3712 | 102.3572 | 98.0178 | 116.1176 | 56.2734 | 77.2529 | 100.7363 | 124.5362 | 172.2446 |  | 166.6682 | 286.0778 | 332.5477 | 79.9308 | 107.5056 | 150.8648 | 280.5043 | 340.4528 | [7 empty] | 82.3536 | 125.7428 | 189.7045 | 310.9513 | 349.1088 | 194.19 | 195.5339 | 303.2674 | 203.0637 | 306.2086 | 198.987 | 58.1183 | 58.7997 | 218.4592 | 215.151 | 60.0754 | 40.0385 | 59.2206 | 59.1523 | 62.7273 | 62.1775 | 205.161 | 237.1058 |  |  | 122.9581 | 199.2032 | 314.2722 | 330.1619 | 137.7243 | 65.5564 | [7 empty] | 98.5408 | 87.969 | 117.6012 | 178.9864 | 311.916 | 347.196 | 134.5085 | 109.884 | 160.652 | 231.9317 | [5 empty] | 107.1116 | 119.8387 | 287.1288 | 358.5195 |  |  | 99.165 | 110.6014 | 163.8465 | 303.0212 | 168.2715 | 64.9988 | 87.9252 | 118.5205 | 174.3961 |  |  |  | 361.5828 | 122.2266 | 169.7809 | [5 empty] | 118.2894 | 171.2831 | 292.4193 | 333.2208 | 50.6857 | 67.6182 | 93.0234 | 107.5696 | 119.5924 | 134.9165 | 65.3514 | 80.8431 | 99.1728 | 100.647 | 171.5434 |  | 172.0311 | 287.4154 | 338.9013 | 106.3367 | 129.6204 | 189.3201 | 327.4799 | 355.7072 | [7 empty] | 114.408 | 137.6883 | 196.6662 | 316.3427 |  | 197.6654 | 198.885 | 198.1748 | 292.5298 | 196.8237 | 220.9513 |  | 23.8822 | 25.6056 | 18.9998 | 20.1826 | 34.4366 | 115.8888 | 106.7676 | 200.0882 | 196.1707 | 198.6176 | 77.7315 | 94.2378 | 214.8577 | 291.2994 | 290.6001 | 216.4273 | -0.0036 | -0.076 | 0.0134 | 0.0725 | -0.0123 | 0.0027 | -0.0539 | -0.1009 | -0.0683 | -297.8346 | -0.9039 | -320.1929 | -0.8444 | -316.6481 | -0.8895 | -270.4361 | -0.7376 | -228.1354 | -0.8916 | -252.2289 | -0.867 | 0.078784 | -2.8685 | 197.4157 | 290.9497 | -97.4681
2017-12-19 13:21 | 5173.3104 |  |  | -45.7458 | -69.4758 | -0.6805 | -15.4491 | -22.8177 | -35.086 | -64.6925 | -29.9049 |  |  | -199.9429 | -62.2777 | -10.4672 | -19.2118 | 9.4227 | -4.5734 | -14.9102 | -9.794 | 9.7833 |  | 269.7127 | 101.4929 | 150.0913 | 270.5908 | 335.9348 | 182.8279 | 61.9677 |  |  | 190.489 | 149.0703 | 183.204 | 155.1735 | 127.0843 | 101.0001 | 87.3701 | 112.1209 | 161.216 | 280.2946 | 328.6153 | 152.9397 | 105.9335 | 162.3394 | 163.7364 | 168.4109 |  |  |  |  | 133.5747 | 108.8732 | 285.4076 | 324.2628 |  |  | 124.2418 | 119.7894 | 186.9765 | 312.0327 | 99.3059 | 59.3152 | 81.0829 | 107.8225 | 151.8823 |  |  |  | 362.229 | 158.2647 | 165.7703 | [5 empty] | 128.4278 | 155.8782 | 245.999 | 290.7513 | 74.5718 | 99.2236 | 99.3693 | 102.3602 | 98.033 | 116.1346 | 56.2789 | 77.3661 | 100.7367 | 124.5502 | 172.2541 |  | 166.6921 | 286.0491 | 332.47 | 79.9459 | 107.5214 | 150.8896 | 280.4948 | 340.3777 | [7 empty] | 82.3505 | 125.7538 | 189.7229 | 310.9063 | 349.0158 | 194.1065 | 195.4534 | 303.2251 | 202.9719 | 306.1208 | 198.9004 | 57.7868 | 58.4123 | 218.378 | 215.0606 | 59.7246 | 39.8046 | 59.1518 | 58.8628 | 63.2162 | 61.2484 | 205.0833 | 237.0189 |  |  | 122.9725 | 199.2177 | 314.2229 | 330.0727 | 137.7273 | 65.5774 | [7 empty] | 98.5496 | 87.9881 | 117.6196 | 179.0002 | 311.8697 | 347.1004 | 134.5062 | 109.9001 | 160.6787 | 231.9341 | [5 empty] | 107.1347 | 119.8392 | 287.1056 | 358.4296 |  |  | 99.1562 | 110.6213 | 163.8682 | 302.9984 | 168.2739 | 65.0146 | 87.9515 | 118.555 | 174.4078 |  |  |  | 361.4988 | 122.2115 | 169.7879 | [5 empty] | 118.2958 | 171.2891 | 292.3778 | 333.1339 | 50.6841 | 67.6363 | 93.0234 | 107.5747 | 119.5793 | 134.9236 | 65.3548 | 80.8619 | 99.1758 | 100.6473 | 171.5566 |  | 172.046 | 287.3898 | 338.8278 | 106.3552 | 129.6202 | 189.3335 | 327.4379 | 355.6128 | [7 empty] | 114.405 | 137.6945 | 196.6706 | 316.2958 |  | 197.5771 | 198.8024 | 198.0987 | 292.5038 | 196.7568 | 220.8636 |  | 23.8946 | 25.6042 | 18.9973 | 20.1734 | 34.4363 | 115.9014 | 106.7505 | 199.9976 | 196.0739 | 198.5012 | 77.7308 | 94.2263 | 214.8508 | 291.1618 | 290.5779 | 216.3456 | -0.0033 | -0.0758 | 0.0134 | 0.0726 | -0.012 | 0.0028 | -0.0582 | -0.103 | -0.0838 | -297.8746 | -0.9265 | -320.1191 | -0.8895 | -316.5404 | -0.8628 | -270.4668 | -0.6842 | -228.1662 | -0.9224 | -252.1428 | -0.8875 | -0.054655 | 12.8896 | 197.3263 | 290.8699 | -97.4772
2017-12-19 13:21 | 5174.3104 |  |  | -45.7451 | -69.3576 | -0.6239 | -15.3634 | -22.7928 | -35.1122 | -64.6588 | -29.7728 |  |  | -199.806 | -62.3659 | -10.5534 | -19.2022 | 9.3401 | -4.5593 | -14.8353 | -9.8796 | 11.0673 |  | 269.6771 | 101.502 | 150.1054 | 270.5612 | 335.8504 | 182.8253 | 61.9916 |  |  | 190.4772 | 149.0647 | 183.1942 | 155.1559 | 127.0814 | 100.9962 | 87.3622 | 112.1298 | 161.2245 | 280.2577 | 328.527 | 152.9518 | 105.9428 | 162.3486 | 163.7388 | 168.3763 |  |  |  |  | 133.5787 | 108.8833 | 285.3803 | 324.1857 |  |  | 124.2865 | 119.8031 | 186.9899 | 311.9932 | 99.3116 | 59.327 | 81.098 | 107.828 | 151.8928 |  |  |  | 362.1214 | 158.2226 | 165.7772 | [5 empty] | 128.4268 | 155.8808 | 245.9696 | 290.6815 | 74.5659 | 99.2132 | 99.3555 | 102.3545 | 98.0519 | 116.1509 | 56.2932 | 77.4848 | 100.7389 | 124.5664 | 172.2548 |  | 166.7154 | 286.0127 | 332.3922 | 79.9567 | 107.5344 | 150.9118 | 280.4915 | 340.3009 | [7 empty] | 82.3607 | 125.7556 | 189.7348 | 310.8696 | 348.9202 | 194.0246 | 195.3767 | 303.1793 | 202.8816 | 306.0543 | 198.8291 | 58.4321 | 57.3554 | 218.2931 | 214.966 | 59.6425 | 42.6434 | 58.6449 | 59.2413 | 63.6846 | 60.7578 | 205.0057 | 236.9216 |  |  | 122.9911 | 199.2275 | 314.1622 | 329.9863 | 137.74 | 65.5894 | [7 empty] | 98.5622 | 87.9928 | 117.624 | 179.0158 | 311.8236 | 346.9979 | 134.5046 | 109.9165 | 160.7 | 231.9184 | [5 empty] | 107.1482 | 119.8439 | 287.0773 | 358.3307 |  |  | 99.1431 | 110.632 | 163.8812 | 302.972 | 168.2736 | 65.0275 | 87.9721 | 118.578 | 174.4074 |  |  |  | 361.4119 | 122.2219 | 169.7919 | [5 empty] | 118.3014 | 171.3031 | 292.3444 | 333.0547 | 50.6895 | 67.6453 | 93.0207 | 107.5782 | 119.5767 | 134.9449 | 65.351 | 80.848 | 99.2016 | 100.6551 | 171.5846 |  | 172.0564 | 287.345 | 338.759 | 106.348 | 129.6371 | 189.341 | 327.3811 | 355.5087 | [7 empty] | 114.3775 | 137.7083 | 196.6629 | 316.238 |  | 197.4842 | 198.7216 | 198.0143 | 292.4778 | 196.6909 | 220.776 |  | 23.8987 | 25.6113 | 18.997 | 20.1733 | 34.4398 | 115.9779 | 106.7472 | 199.9226 | 196.0058 | 198.4321 | 77.7375 | 94.2393 | 214.8745 | 291.1588 | 290.5691 | 216.3982 | -0.0033 | -0.076 | 0.014 | 0.0732 | -0.0122 | 0.002 | -0.058 | -0.1053 | -0.0735 | -297.97 | -0.8711 | -320.1344 | -0.9203 | -316.5096 | -0.8957 | -270.4976 | -0.6596 | -228.2062 | -0.8628 | -252.192 | -0.9142 | -0.17727 | 7.1611 | 197.2477 | 290.8639 | -97.4268
2017-12-19 13:21 | 5175.3105 |  |  | -45.6388 | -69.4397 | -0.7334 | -15.5116 | -22.877 | -35.1007 | -64.652 | -29.8007 |  |  | -199.7258 | -62.1599 | -10.3665 | -19.0549 | 9.4794 | -4.4912 | -14.7519 | -9.795 | 10.8841 |  | 269.6262 | 101.4988 | 150.1109 | 270.5301 | 335.7644 | 182.8204 | 61.9954 |  |  | 190.4641 | 149.0502 | 183.1764 | 155.1314 | 127.0734 | 100.9858 | 87.3726 | 112.1324 | 161.2323 | 280.2221 | 328.4335 | 152.9465 | 105.9498 | 162.3714 | 163.7389 | 168.321 |  |  |  |  | 133.59 | 108.8967 | 285.3516 | 324.1172 |  |  | 124.3248 | 119.8117 | 187.0066 | 311.9539 | 99.3137 | 59.3431 | 81.1125 | 107.8351 | 151.9065 |  |  |  | 362.0203 | 158.2057 | 165.7906 | [5 empty] | 128.4363 | 155.9004 | 245.9571 | 290.6204 | 74.5777 | 99.206 | 99.3566 | 102.361 | 98.0638 | 116.1705 | 56.3125 | 77.5745 | 100.7548 | 124.5864 | 172.2668 |  | 166.7419 | 285.9903 | 332.3116 | 79.9765 | 107.5587 | 150.9375 | 280.4954 | 340.2331 | [7 empty] | 82.3724 | 125.7742 | 189.7585 | 310.8325 | 348.8313 | 193.9444 | 195.3014 | 303.1536 | 202.8074 | 305.9785 | 198.7502 | 59.2773 | 55.9937 | 218.215 | 214.8812 | 59.6749 | 46.1279 | 57.7947 | 59.1475 | 63.6089 | 60.7496 | 204.9267 | 236.8275 |  |  | 123.0109 | 199.2333 | 314.111 | 329.9013 | 137.7685 | 65.6063 | [7 empty] | 98.5704 | 88.0053 | 117.6432 | 179.0333 | 311.7726 | 346.9072 | 134.515 | 109.9326 | 160.7141 | 231.9031 | [5 empty] | 107.1625 | 119.8602 | 287.0489 | 358.23 |  |  | 99.1411 | 110.637 | 163.9003 | 302.9397 | 168.2732 | 65.0356 | 87.9943 | 118.6 | 174.4234 |  |  |  | 361.323 | 122.1998 | 169.8005 | [5 empty] | 118.3122 | 171.3153 | 292.3038 | 332.9745 | 50.6981 | 67.6519 | 93.0372 | 107.5817 | 119.5902 | 134.9744 | 65.3644 | 80.8408 | 99.2138 | 100.6574 | 171.5889 |  | 172.0752 | 287.3141 | 338.6858 | 106.3444 | 129.6528 | 189.3529 | 327.307 | 355.409 | [7 empty] | 114.3781 | 137.7189 | 196.6638 | 316.1843 |  | 197.4092 | 198.6498 | 197.9318 | 292.4568 | 196.6209 | 220.6923 |  | 23.9081 | 25.619 | 19.0094 | 20.1866 | 34.4547 | 116.1406 | 106.7493 | 199.8499 | 195.934 | 198.3535 | 77.7509 | 94.2249 | 214.8446 | 291.1541 | 290.6222 | 216.4204 | -0.0033 | -0.0762 | 0.0134 | 0.0725 | -0.0123 | 0.0023 | -0.0395 | -0.1008 | -0.0898 | -297.8776 | -0.8567 | -320.196 | -0.8649 | -316.5804 | -0.9429 | -270.3376 | -0.6945 | -228.1908 | -0.8546 | -252.2443 | -0.869 | -0.069085 | 4.8761 | 197.1718 | 290.8881 | -97.2925
2017-12-19 13:21 | 5176.3106 |  |  | -45.7098 | -69.344 | -0.6746 | -15.3621 | -22.8116 | -35.0305 | -64.6197 | -29.7289 |  |  | -199.6725 | -62.1127 | -10.3912 | -19.0834 | 9.4461 | -4.5508 | -14.7652 | -9.8887 | 9.9156 |  | 269.5826 | 101.5018 | 150.1225 | 270.5025 | 335.6744 | 182.824 | 62.0121 |  |  | 190.4422 | 149.0361 | 183.1661 | 155.1108 | 127.0646 | 100.9827 | 87.3989 | 112.1448 | 161.2465 | 280.1893 | 328.3463 | 152.9475 | 105.9582 | 162.3921 | 163.7587 | 168.3182 |  |  |  |  | 133.598 | 108.9134 | 285.3181 | 324.0478 |  |  | 124.3684 | 119.8229 | 187.0138 | 311.9158 | 99.3131 | 59.3613 | 81.1207 | 107.8545 | 151.9098 |  |  |  | 361.9214 | 158.1879 | 165.7996 | [5 empty] | 128.4572 | 155.921 | 245.9512 | 290.5673 | 74.5865 | 99.2091 | 99.3659 | 102.3567 | 98.0755 | 116.1895 | 56.3207 | 77.6224 | 100.7682 | 124.5945 | 172.2781 |  | 166.7651 | 285.9658 | 332.2317 | 79.9881 | 107.5759 | 150.9634 | 280.4882 | 340.1647 | [7 empty] | 82.3648 | 125.789 | 189.773 | 310.7807 | 348.7432 | 193.8613 | 195.2319 | 303.1184 | 202.7433 | 305.905 | 198.6794 | 59.0827 | 55.6311 | 218.1337 | 214.7899 | 58.6244 | 48.2875 | 57.4923 | 59.3428 | 62.8827 | 60.8837 | 204.833 | 236.7322 |  |  | 123.0269 | 199.238 | 314.0697 | 329.8137 | 137.7827 | 65.6226 | [7 empty] | 98.5668 | 88.0148 | 117.6568 | 179.0541 | 311.7309 | 346.8161 | 134.5349 | 109.9523 | 160.7313 | 231.8968 | [5 empty] | 107.1843 | 119.8691 | 287.0257 | 358.1429 |  |  | 99.1528 | 110.646 | 163.9201 | 302.9051 | 168.2758 | 65.0463 | 88.0217 | 118.64 | 174.4341 |  |  |  | 361.232 | 122.1751 | 169.8076 | [5 empty] | 118.3314 | 171.3219 | 292.2609 | 332.8896 | 50.7101 | 67.6633 | 93.0461 | 107.5795 | 119.5908 | 134.9832 | 65.3759 | 80.8677 | 99.1842 | 100.6674 | 171.576 |  | 172.1124 | 287.3068 | 338.5997 | 106.3482 | 129.6577 | 189.3465 | 327.2462 | 355.3106 | [7 empty] | 114.3815 | 137.7236 | 196.6722 | 316.1357 |  | 197.3327 | 198.5746 | 197.8512 | 292.4351 | 196.5446 | 220.6094 |  | 23.9138 | 25.6107 | 19.0095 | 20.1921 | 34.4619 | 116.3249 | 106.746 | 199.7619 | 195.8633 | 198.2719 | 77.762 | 94.2707 | 214.8624 | 291.104 | 290.549 | 216.3283 | -0.0034 | -0.0761 | 0.0141 | 0.0734 | -0.0123 | 0.002 | -0.0583 | -0.1021 | -0.0849 | -297.8561 | -0.8813 | -320.1867 | -0.8403 | -316.6204 | -0.8936 | -270.3961 | -0.6965 | -228.1293 | -0.8752 | -252.2536 | -0.8505 | 0.021072 | 11.1169 | 197.0936 | 290.8265 | -97.1984
2017-12-19 13:21 | 5177.3106 |  |  | -45.6175 | -69.3937 | -0.691 | -15.5835 | -22.8768 | -35.117 | -64.6291 | -29.7256 |  |  | -199.6373 | -62.1954 | -10.5153 | -18.994 | 9.3991 | -4.5694 | -14.7613 | -9.8671 | 11.8104 |  | 269.5481 | 101.5114 | 150.1346 | 270.4776 | 335.5929 | 182.834 | 62.038 |  |  | 190.4324 | 149.0325 | 183.1632 | 155.0909 | 127.0642 | 100.9814 | 87.417 | 112.1567 | 161.2622 | 280.1519 | 328.2623 | 152.9557 | 105.9708 | 162.4098 | 163.7708 | 168.3354 |  |  |  |  | 133.6051 | 108.9262 | 285.2833 | 323.9628 |  |  | 124.4097 | 119.8311 | 187.0141 | 311.877 | 99.2996 | 59.3632 | 81.1295 | 107.8607 | 151.9122 |  |  |  | 361.8309 | 158.168 | 165.8122 | [5 empty] | 128.4722 | 155.9427 | 245.9346 | 290.5056 | 74.5863 | 99.2116 | 99.3731 | 102.3407 | 98.0961 | 116.203 | 56.3203 | 77.6464 | 100.7698 | 124.601 | 172.2827 |  | 166.7822 | 285.9341 | 332.1513 | 79.9973 | 107.5729 | 150.978 | 280.4764 | 340.0933 | [7 empty] | 82.3711 | 125.7985 | 189.776 | 310.7467 | 348.6531 | 193.7803 | 195.167 | 303.0747 | 202.6896 | 305.8429 | 198.605 | 58.3392 | 55.7833 | 218.0482 | 214.6826 | 56.5049 | 50.4804 | 57.4777 | 60.1405 | 62.1106 | 61.053 | 204.7435 | 236.6356 |  |  | 123.0515 | 199.2561 | 314.0145 | 329.7298 | 137.7916 | 65.6338 | [7 empty] | 98.5743 | 88.014 | 117.6547 | 179.062 | 311.687 | 346.7094 | 134.5307 | 109.9655 | 160.7432 | 231.8946 | [5 empty] | 107.2025 | 119.877 | 287.005 | 358.0568 |  |  | 99.1598 | 110.6599 | 163.9414 | 302.8771 | 168.2852 | 65.0618 | 88.0487 | 118.6672 | 174.4367 |  |  |  | 361.1496 | 122.191 | 169.8142 | [5 empty] | 118.3489 | 171.3338 | 292.222 | 332.8053 | 50.7198 | 67.6825 | 93.0535 | 107.5778 | 119.6001 | 134.9818 | 65.3741 | 80.8828 | 99.1907 | 100.6777 | 171.594 |  | 172.1339 | 287.2798 | 338.5118 | 106.3422 | 129.671 | 189.3333 | 327.1721 | 355.2044 | [7 empty] | 114.3661 | 137.7328 | 196.6681 | 316.0811 |  | 197.2425 | 198.5022 | 197.7718 | 292.4169 | 196.4653 | 220.5106 |  | 23.9075 | 25.6105 | 18.9995 | 20.1907 | 34.4514 | 116.4874 | 106.7353 | 199.6826 | 195.7894 | 198.191 | 77.7737 | 94.2446 | 214.7394 | 291.0667 | 290.4192 | 216.2688 | -0.0033 | -0.076 | 0.0137 | 0.0728 | -0.0119 | 0.0026 | -0.0668 | -0.1017 | -0.0686 | -297.8715 | -0.8977 | -320.1314 | -0.8813 | -316.568 | -0.8998 | -270.3745 | -0.6616 | -228.1416 | -0.8936 | -252.1828 | -0.8793 | -0.15566 | 6.9721 | 197.0158 | 290.743 | -97.3663
2017-12-19 13:21 | 5178.3107 |  |  | -45.6854 | -69.3482 | -0.6493 | -15.6424 | -22.8315 | -35.1363 | -64.7005 | -29.6915 |  |  | -199.4768 | -62.2406 | -10.5781 | -19.0872 | 9.3965 | -4.5554 | -14.756 | -9.9207 | 10.0993 |  | 269.5132 | 101.5263 | 150.1519 | 270.4557 | 335.5201 | 182.8441 | 62.0478 |  |  | 190.4254 | 149.0278 | 183.154 | 155.0738 | 127.0627 | 100.9927 | 87.4397 | 112.1536 | 161.2777 | 280.1184 | 328.1804 | 152.9694 | 105.9805 | 162.4295 | 163.7662 | 168.3657 |  |  |  |  | 133.6148 | 108.9354 | 285.2579 | 323.883 |  |  | 124.4585 | 119.8378 | 187.0273 | 311.8426 | 99.2887 | 59.3736 | 81.1452 | 107.8769 | 151.9306 |  |  |  | 361.7422 | 158.1644 | 165.827 | [5 empty] | 128.4802 | 155.9696 | 245.9217 | 290.4446 | 74.5857 | 99.2082 | 99.3809 | 102.326 | 98.0984 | 116.2206 | 56.3184 | 77.6643 | 100.762 | 124.6109 | 172.288 |  | 166.7945 | 285.8981 | 332.0723 | 80.007 | 107.5844 | 150.9945 | 280.4573 | 340.0186 | [7 empty] | 82.3459 | 125.8026 | 189.7856 | 310.7129 | 348.5499 | 193.6981 | 195.0921 | 303.0462 | 202.64 | 305.7762 | 198.522 | 57.834 | 56.3741 | 217.963 | 214.5835 | 53.7206 | 53.1977 | 57.9052 | 60.9192 | 61.5932 | 61.1372 | 204.6611 | 236.5358 |  |  | 123.0634 | 199.2642 | 313.9405 | 329.635 | 137.7946 | 65.6413 | [7 empty] | 98.5792 | 88.0241 | 117.6598 | 179.0738 | 311.642 | 346.6175 | 134.5151 | 109.9701 | 160.7513 | 231.8865 | [5 empty] | 107.2198 | 119.8893 | 286.9775 | 357.9641 |  |  | 99.1594 | 110.6782 | 163.9672 | 302.8565 | 168.2944 | 65.0772 | 88.0698 | 118.6841 | 174.4442 |  |  |  | 361.0628 | 122.1991 | 169.8227 | [5 empty] | 118.3575 | 171.3437 | 292.1755 | 332.7177 | 50.7277 | 67.6931 | 93.0607 | 107.5862 | 119.6007 | 134.9991 | 65.3763 | 80.907 | 99.1899 | 100.6862 | 171.606 |  | 172.1441 | 287.2606 | 338.4207 | 106.3372 | 129.6792 | 189.3275 | 327.1017 | 355.096 | [7 empty] | 114.3452 | 137.7421 | 196.6703 | 316.0264 |  | 197.1565 | 198.4309 | 197.7002 | 292.4002 | 196.3893 | 220.4194 |  | 23.9107 | 25.6218 | 19.0064 | 20.1874 | 34.4487 | 116.6185 | 106.7232 | 199.6157 | 195.7131 | 198.12 | 77.7819 | 94.2659 | 214.7688 | 291.0233 | 290.4104 | 216.3213 | -0.0036 | -0.0763 | 0.0135 | 0.0725 | -0.012 | 0.0027 | -0.0606 | -0.1051 | -0.0644 | -297.8869 | -0.8608 | -320.1867 | -0.8731 | -316.5373 | -0.908 | -270.3899 | -0.6514 | -228.1601 | -0.8628 | -252.2228 | -0.8752 | -0.043834 | 17.6826 | 196.9408 | 290.7169 | -97.4279
2017-12-19 13:21 | 5179.3107 |  |  | -45.5495 | -69.3197 | -0.5828 | -15.5335 | -22.8056 | -35.0523 | -64.701 | -29.5404 |  |  | -199.4177 | -62.1956 | -10.552 | -18.9114 | 9.4728 | -4.5558 | -14.7302 | -9.8857 | 10.8368 |  | 269.48 | 101.5351 | 150.1724 | 270.4359 | 335.4371 | 182.8438 | 62.054 |  |  | 190.4167 | 149.0163 | 183.1457 | 155.0594 | 127.0598 | 100.9947 | 87.4461 | 112.1526 | 161.2843 | 280.0823 | 328.0943 | 152.9734 | 105.9889 | 162.4489 | 163.7654 | 168.3103 |  |  |  |  | 133.6114 | 108.9402 | 285.2383 | 323.8168 |  |  | 124.507 | 119.8526 | 187.051 | 311.8048 | 99.3075 | 59.3893 | 81.1597 | 107.8943 | 151.9508 |  |  |  | 361.6421 | 158.1364 | 165.8281 | [5 empty] | 128.4935 | 155.9836 | 245.9076 | 290.3895 | 74.5864 | 99.2071 | 99.3671 | 102.3057 | 98.1074 | 116.2382 | 56.3283 | 77.6992 | 100.7638 | 124.6235 | 172.2988 |  | 166.8076 | 285.8711 | 331.9836 | 80.0183 | 107.6042 | 151.0194 | 280.4416 | 339.9439 | [7 empty] | 82.3316 | 125.8111 | 189.8018 | 310.6668 | 348.4595 | 193.6156 | 195.0242 | 303.0125 | 202.5809 | 305.6989 | 198.4428 | 57.5113 | 57.2328 | 217.8738 | 214.4888 | 50.8622 | 54.5616 | 58.7314 | 61.7625 | 61.4616 | 60.8684 | 204.578 | 236.4356 |  |  | 123.0715 | 199.2731 | 313.8799 | 329.5308 | 137.7944 | 65.6451 | [7 empty] | 98.5805 | 88.0441 | 117.6817 | 179.1079 | 311.613 | 346.5368 | 134.5239 | 109.9855 | 160.772 | 231.8838 | [5 empty] | 107.2477 | 119.9079 | 286.9492 | 357.8761 |  |  | 99.1638 | 110.6899 | 163.9783 | 302.8245 | 168.2879 | 65.0895 | 88.0904 | 118.7003 | 174.4595 |  |  |  | 360.9657 | 122.1947 | 169.836 | [5 empty] | 118.3652 | 171.3569 | 292.1329 | 332.6355 | 50.7411 | 67.7048 | 93.0634 | 107.5963 | 119.5937 | 135.0149 | 65.3818 | 80.9348 | 99.1966 | 100.6947 | 171.6236 |  | 172.1625 | 287.2471 | 338.3409 | 106.3389 | 129.6912 | 189.36 | 327.066 | 355.0024 | [7 empty] | 114.3422 | 137.742 | 196.6757 | 315.9745 |  | 197.0729 | 198.3481 | 197.6244 | 292.3741 | 196.3032 | 220.3371 |  | 23.9153 | 25.6249 | 19.0147 | 20.1815 | 34.4499 | 116.6804 | 106.7116 | 199.5105 | 195.6209 | 198.032 | 77.768 | 94.2674 | 214.7141 | 290.9987 | 290.3973 | 216.2437 | -0.0033 | -0.0756 | 0.0139 | 0.073 | -0.012 | 0.0025 | -0.067 | -0.1007 | -0.0989 | -297.8161 | -0.8854 | -320.1591 | -0.867 | -316.5404 | -0.9039 | -270.3622 | -0.6575 | -228.1047 | -0.8731 | -252.1643 | -0.8649 | -0.072682 | 3.747 | 196.8561 | 290.698 | -97.1917
2017-12-19 13:21 | 5180.3108 |  |  | -45.5524 | -69.2644 | -0.635 | -15.6892 | -22.7123 | -35.0321 | -64.6972 | -29.5923 |  |  | -199.5103 | -62.2042 | -10.5541 | -18.9312 | 9.4401 | -4.5337 | -14.5643 | -9.8171 | 7.7403 |  | 269.4401 | 101.5368 | 150.1831 | 270.4024 | 335.3517 | 182.8417 | 62.0616 |  |  | 190.4068 | 149.0091 | 183.1439 | 155.0407 | 127.0623 | 100.9816 | 87.4543 | 112.1598 | 161.2909 | 280.0375 | 328.0065 | 152.9711 | 106.0097 | 162.4707 | 163.7701 | 168.1626 |  |  |  |  | 133.6046 | 108.9505 | 285.221 | 323.7638 |  |  | 124.5468 | 119.8628 | 187.0664 | 311.767 | 99.3281 | 59.4027 | 81.1742 | 107.9073 | 151.9559 |  |  |  | 361.545 | 158.1218 | 165.8341 | [5 empty] | 128.5111 | 156.0004 | 245.8897 | 290.324 | 74.589 | 99.2001 | 99.3413 | 102.2802 | 98.1288 | 116.2497 | 56.3449 | 77.766 | 100.7713 | 124.6349 | 172.3085 |  | 166.8316 | 285.8492 | 331.8907 | 80.0326 | 107.6075 | 151.0441 | 280.4237 | 339.8674 | [7 empty] | 82.3545 | 125.82 | 189.8121 | 310.6279 | 348.3742 | 193.5264 | 194.9474 | 302.9782 | 202.5241 | 305.6088 | 198.35 | 57.2443 | 57.5247 | 217.785 | 214.3837 | 49.4809 | 55.0036 | 59.6144 | 62.3914 | 61.739 | 60.7068 | 204.4835 | 236.3372 |  |  | 123.0854 | 199.2893 | 313.8346 | 329.4376 | 137.8151 | 65.6642 | [7 empty] | 98.5841 | 88.0579 | 117.7006 | 179.1237 | 311.5682 | 346.4474 | 134.527 | 110.0022 | 160.7908 | 231.88 | [5 empty] | 107.2692 | 119.9165 | 286.9301 | 357.7915 |  |  | 99.1679 | 110.7027 | 163.9913 | 302.7935 | 168.2919 | 65.0916 | 88.102 | 118.6991 | 174.4527 |  |  |  | 360.8688 | 122.1899 | 169.842 | [5 empty] | 118.3696 | 171.3707 | 292.0934 | 332.5486 | 50.7431 | 67.7176 | 93.0719 | 107.6 | 119.5933 | 135.0203 | 65.3831 | 80.9311 | 99.1948 | 100.7121 | 171.5994 |  | 172.1748 | 287.2074 | 338.2707 | 106.3453 | 129.7035 | 189.3973 | 327.0042 | 354.9124 | [7 empty] | 114.3469 | 137.7442 | 196.6839 | 315.9273 |  | 196.9916 | 198.2538 | 197.5427 | 292.3444 | 196.2089 | 220.2574 |  | 23.9135 | 25.6297 | 19.0148 | 20.1746 | 34.4514 | 116.758 | 106.7005 | 199.4359 | 195.5585 | 197.9474 | 77.7794 | 94.2788 | 214.6899 | 290.9584 | 290.334 | 216.2483 | -0.0034 | -0.0758 | 0.0133 | 0.0724 | -0.0123 | 0.0029 | -0.0462 | -0.1037 | -0.0838 | -297.8499 | -0.8834 | -320.196 | -0.8546 | -316.5742 | -0.9019 | -270.3561 | -0.6288 | -228.117 | -0.8649 | -252.1889 | -0.8628 | -0.0041714 | 3.1009 | 196.7755 | 290.6462 | -97.1621
2017-12-19 13:22 | 5181.3109 |  |  | -45.4611 | -69.1076 | -0.6062 | -15.5837 | -22.7825 | -35.0128 | -64.5475 | -29.4435 |  |  | -199.4052 | -62.2808 | -10.4915 | -18.8385 | 9.3851 | -4.5276 | -14.5904 | -9.7422 | 12.0841 |  | 269.3988 | 101.5372 | 150.1886 | 270.3653 | 335.2618 | 182.8383 | 62.0679 |  |  | 190.3859 | 148.9953 | 183.1325 | 155.0132 | 127.054 | 100.9871 | 87.4755 | 112.1732 | 161.3063 | 280.0001 | 327.9254 | 152.9871 | 106.028 | 162.4852 | 163.7787 | 168.0218 |  |  |  |  | 133.6099 | 108.9744 | 285.1997 | 323.708 |  |  | 124.5918 | 119.8696 | 187.0739 | 311.7342 | 99.3287 | 59.4225 | 81.1957 | 107.9183 | 151.9701 |  |  |  | 361.4553 | 158.1167 | 165.8549 | [5 empty] | 128.5364 | 156.0217 | 245.8847 | 290.2608 | 74.6025 | 99.1914 | 99.3466 | 102.2692 | 98.1339 | 116.2655 | 56.3637 | 77.8336 | 100.78 | 124.6424 | 172.3147 |  | 166.8551 | 285.8174 | 331.8189 | 80.0462 | 107.6216 | 151.0657 | 280.4128 | 339.7983 | [7 empty] | 82.3604 | 125.823 | 189.8235 | 310.5833 | 348.2698 | 193.4372 | 194.8698 | 302.9538 | 202.4769 | 305.5407 | 198.2684 | 57.3391 | 57.5286 | 217.6953 | 214.2781 | 49.0427 | 54.9103 | 60.5359 | 62.6391 | 62.0441 | 60.5032 | 204.3888 | 236.2344 |  |  | 123.1022 | 199.2977 | 313.7777 | 329.3385 | 137.8289 | 65.6794 | [7 empty] | 98.5764 | 88.0769 | 117.7145 | 179.1306 | 311.5127 | 346.3475 | 134.5321 | 110.0111 | 160.8029 | 231.8721 | [5 empty] | 107.2861 | 119.9191 | 286.906 | 357.6993 |  |  | 99.1654 | 110.7125 | 164.0047 | 302.7611 | 168.2948 | 65.0983 | 88.1068 | 118.7069 | 174.4494 |  |  |  | 360.7801 | 122.1691 | 169.8479 | [5 empty] | 118.3822 | 171.3787 | 292.0517 | 332.4642 | 50.7558 | 67.7301 | 93.0815 | 107.6082 | 119.5968 | 135.0335 | 65.3973 | 80.9671 | 99.1787 | 100.7336 | 171.5985 |  | 172.2025 | 287.1871 | 338.1928 | 106.3663 | 129.7137 | 189.3981 | 326.9333 | 354.8078 | [7 empty] | 114.3249 | 137.7625 | 196.7014 | 315.8933 |  | 196.9102 | 198.1834 | 197.4636 | 292.3373 | 196.1343 | 220.1726 |  | 23.9121 | 25.6367 | 19.015 | 20.1715 | 34.4629 | 116.8711 | 106.688 | 199.3569 | 195.4717 | 197.8718 | 77.82 | 94.2433 | 214.6568 | 290.9957 | 290.3422 | 216.2154 | -0.0037 | -0.0761 | 0.0137 | 0.0728 | -0.0124 | 0.0026 | -0.0486 | -0.1034 | -0.0834 | -297.8499 | -0.8936 | -320.1714 | -0.8567 | -316.5865 | -0.908 | -270.3653 | -0.6226 | -228.1108 | -0.8772 | -252.1859 | -0.8772 | 0.02468 | 10.1334 | 196.6956 | 290.6689 | -96.9901
2017-12-19 13:22 | 5182.3109 |  |  | -45.2422 | -68.8207 | -0.4609 | -15.5582 | -22.7042 | -35.0035 | -64.4638 | -29.3692 |  |  | -199.2602 | -62.1263 | -10.3771 | -18.6758 | 9.4492 | -4.5117 | -14.4538 | -9.6015 | 11.3791 |  | 269.3576 | 101.5423 | 150.2037 | 270.3406 | 335.1776 | 182.8414 | 62.0814 |  |  | 190.3699 | 148.9858 | 183.1218 | 154.9926 | 127.0508 | 100.9994 | 87.4875 | 112.1825 | 161.3265 | 279.9658 | 327.8395 | 152.9925 | 106.0228 | 162.495 | 163.7798 | 167.9501 |  |  |  |  | 133.6178 | 108.987 | 285.1701 | 323.6248 |  |  | 124.6328 | 119.881 | 187.0832 | 311.6944 | 99.3335 | 59.4291 | 81.207 | 107.924 | 151.9892 |  |  |  | 361.3642 | 158.1129 | 165.8738 | [5 empty] | 128.5556 | 156.0408 | 245.8796 | 290.2139 | 74.6163 | 99.1818 | 99.3632 | 102.2797 | 98.135 | 116.2856 | 56.3812 | 77.882 | 100.788 | 124.6507 | 172.3255 |  | 166.875 | 285.7841 | 331.7455 | 80.0645 | 107.6413 | 151.0879 | 280.4134 | 339.7357 | [7 empty] | 82.354 | 125.8359 | 189.8395 | 310.5299 | 348.1617 | 193.3626 | 194.8062 | 302.9247 | 202.428 | 305.4852 | 198.2045 | 57.4434 | 57.5436 | 217.6031 | 214.1796 | 49.2808 | 53.2724 | 61.2391 | 62.6255 | 62.3475 | 60.0352 | 204.3049 | 236.1414 |  |  | 123.1206 | 199.3049 | 313.7185 | 329.2415 | 137.8314 | 65.6837 | [7 empty] | 98.5661 | 88.0886 | 117.7243 | 179.1443 | 311.4689 | 346.2452 | 134.5373 | 110.025 | 160.8136 | 231.8597 | [5 empty] | 107.3087 | 119.9315 | 286.885 | 357.6047 |  |  | 99.1646 | 110.7183 | 164.0171 | 302.7278 | 168.2915 | 65.1076 | 88.1191 | 118.7017 | 174.4763 |  |  |  | 360.6966 | 122.1455 | 169.8538 | [5 empty] | 118.3992 | 171.39 | 292.0091 | 332.3818 | 50.773 | 67.7364 | 93.0861 | 107.6143 | 119.596 | 135.0324 | 65.4002 | 80.969 | 99.2104 | 100.7286 | 171.647 |  | 172.2302 | 287.1696 | 338.104 | 106.371 | 129.7288 | 189.3988 | 326.866 | 354.7022 | [7 empty] | 114.2966 | 137.7752 | 196.7046 | 315.8436 |  | 196.8288 | 198.1137 | 197.3888 | 292.3176 | 196.0687 | 220.0758 |  | 23.9095 | 25.6401 | 19.0147 | 20.1736 | 34.4664 | 116.9261 | 106.6817 | 199.2664 | 195.3879 | 197.7762 | 77.8091 | 94.2616 | 214.6673 | 290.91 | 290.2968 | 216.1567 | -0.0038 | -0.0762 | 0.0139 | 0.073 | -0.0122 | 0.0023 | -0.0408 | -0.1049 | -0.0724 | -297.8346 | -0.8895 | -320.1591 | -0.8813 | -316.5496 | -0.8998 | -270.3899 | -0.6185 | -228.0831 | -0.8793 | -252.1736 | -0.8813 | -0.20969 | 4.6958 | 196.6163 | 290.6034 | -96.5744
2017-12-19 13:22 | 5183.311 |  |  | -45.1866 | -68.8843 | -0.5142 | -15.607 | -22.6901 | -34.9624 | -64.4293 | -29.2738 |  |  | -199.2849 | -61.9326 | -10.2977 | -18.662 | 9.4763 | -4.4451 | -14.3946 | -9.5728 | 10.5106 |  | 269.3153 | 101.5518 | 150.2178 | 270.315 | 335.0959 | 182.8458 | 62.0968 |  |  | 190.3594 | 148.9777 | 183.1111 | 154.9784 | 127.058 | 100.9939 | 87.5081 | 112.1848 | 161.3472 | 279.9387 | 327.7565 | 153.0027 | 106.0259 | 162.5131 | 163.7796 | 167.9661 |  |  |  |  | 133.6254 | 109 | 285.135 | 323.5462 |  |  | 124.6705 | 119.8912 | 187.0954 | 311.646 | 99.3473 | 59.4379 | 81.2158 | 107.935 | 151.9983 |  |  |  | 361.2609 | 158.1014 | 165.8789 | [5 empty] | 128.5619 | 156.0535 | 245.8574 | 290.1488 | 74.6122 | 99.1746 | 99.3555 | 102.2852 | 98.1509 | 116.3053 | 56.3792 | 77.9251 | 100.7827 | 124.6599 | 172.3305 |  | 166.8981 | 285.7526 | 331.6614 | 80.0758 | 107.6482 | 151.1126 | 280.4054 | 339.6557 | [7 empty] | 82.3425 | 125.8524 | 189.8553 | 310.4799 | 348.0629 | 193.2775 | 194.7257 | 302.8851 | 202.3697 | 305.4131 | 198.1226 | 57.2598 | 57.38 | 217.5028 | 214.0781 | 50.9153 | 51.1904 | 61.6637 | 62.3964 | 62.2295 | 59.9169 | 204.2218 | 236.0443 |  |  | 123.1273 | 199.3151 | 313.651 | 329.1515 | 137.8351 | 65.6883 | [7 empty] | 98.5678 | 88.0849 | 117.732 | 179.161 | 311.4275 | 346.1517 | 134.5265 | 110.0418 | 160.8241 | 231.8464 | [5 empty] | 107.3292 | 119.9422 | 286.8553 | 357.5071 |  |  | 99.1625 | 110.7227 | 164.0412 | 302.6962 | 168.2961 | 65.1165 | 88.1386 | 118.6887 | 174.4928 |  |  |  | 360.6006 | 122.1524 | 169.8529 | [5 empty] | 118.3994 | 171.4103 | 291.9623 | 332.2917 | 50.7716 | 67.7368 | 93.0887 | 107.6131 | 119.5858 | 135.0282 | 65.3976 | 80.9639 | 99.1944 | 100.7226 | 171.6372 |  | 172.2391 | 287.1429 | 338.02 | 106.3553 | 129.7373 | 189.4029 | 326.7969 | 354.6004 | [7 empty] | 114.2763 | 137.7815 | 196.6996 | 315.7873 |  | 196.7516 | 198.0277 | 197.3108 | 292.287 | 195.9962 | 219.9858 |  | 23.9063 | 25.6435 | 19.0214 | 20.1798 | 34.4582 | 116.9959 | 106.673 | 199.2012 | 195.3105 | 197.7033 | 77.8271 | 94.2761 | 214.5711 | 290.7403 | 290.2834 | 216.0834 | -0.0036 | -0.0761 | 0.0139 | 0.0723 | -0.0125 | 0.0024 | -0.0398 | -0.1015 | -0.0757 | -297.8376 | -0.8608 | -320.1929 | -0.8731 | -316.5557 | -0.9183 | -270.3376 | -0.5959 | -228.1293 | -0.8608 | -252.1766 | -0.8731 | 0.035508 | -1.9543 | 196.5385 | 290.5118 | -96.4385
2017-12-19 13:22 | 5184.311 |  |  | -45.0962 | -68.8575 | -0.4245 | -15.5614 | -22.7275 | -34.9214 | -64.4531 | -29.2988 |  |  | -199.2921 | -62.0441 | -10.2995 | -18.6878 | 9.4494 | -4.4929 | -14.4398 | -9.6576 | 9.5053 |  | 269.2741 | 101.5547 | 150.2313 | 270.29 | 335.0084 | 182.8479 | 62.1075 |  |  | 190.3419 | 148.9651 | 183.1025 | 154.9615 | 127.0514 | 100.9809 | 87.534 | 112.1925 | 161.3612 | 279.9056 | 327.6746 | 153.022 | 106.0374 | 162.5301 | 163.7842 | 167.9143 |  |  |  |  | 133.6352 | 109.0153 | 285.106 | 323.4638 |  |  | 124.7193 | 119.8989 | 187.1048 | 311.6031 | 99.3602 | 59.4513 | 81.2277 | 107.9449 | 152.0063 |  |  |  | 361.1592 | 158.0678 | 165.8818 | [5 empty] | 128.577 | 156.0723 | 245.8411 | 290.0764 | 74.6053 | 99.176 | 99.3545 | 102.2824 | 98.1765 | 116.3261 | 56.3834 | 77.9803 | 100.7851 | 124.6766 | 172.3362 |  | 166.9291 | 285.7349 | 331.5854 | 80.1015 | 107.6637 | 151.1362 | 280.394 | 339.5868 | [7 empty] | 82.3399 | 125.8607 | 189.871 | 310.4357 | 347.9741 | 193.1871 | 194.647 | 302.8482 | 202.3041 | 305.3487 | 198.0549 | 56.9965 | 57.4325 | 217.412 | 213.9819 | 53.0447 | 49.4384 | 61.8123 | 62.044 | 61.9482 | 59.8977 | 204.1434 | 235.946 |  |  | 123.1488 | 199.3322 | 313.5964 | 329.0739 | 137.8456 | 65.7095 | [7 empty] | 98.57 | 88.0799 | 117.7415 | 179.1754 | 311.3796 | 346.0536 | 134.5211 | 110.0575 | 160.8397 | 231.8453 | [5 empty] | 107.3549 | 119.9455 | 286.8225 | 357.4112 |  |  | 99.1603 | 110.725 | 164.0518 | 302.6626 | 168.3033 | 65.1343 | 88.1427 | 118.6989 | 174.4865 |  |  |  | 360.5052 | 122.1505 | 169.8585 | [5 empty] | 118.3978 | 171.4235 | 291.9141 | 332.2015 | 50.7877 | 67.7505 | 93.1028 | 107.623 | 119.574 | 135.0432 | 65.4022 | 80.9894 | 99.1679 | 100.7292 | 171.6209 |  | 172.2489 | 287.1162 | 337.9365 | 106.3494 | 129.7523 | 189.4369 | 326.7361 | 354.5045 | [7 empty] | 114.2638 | 137.786 | 196.7028 | 315.736 |  | 196.6695 | 197.9524 | 197.2303 | 292.2744 | 195.9203 | 219.9097 |  | 23.905 | 25.6484 | 19.027 | 20.1881 | 34.4621 | 117.1171 | 106.6606 | 199.125 | 195.2425 | 197.624 | 77.831 | 94.268 | 214.5369 | 290.8067 | 290.1994 | 216.1302 | -0.0036 | -0.076 | 0.0135 | 0.0726 | -0.0124 | 0.0019 | -0.0382 | -0.1042 | -0.0677 | -297.7484 | -0.8895 | -320.1529 | -0.869 | -316.5865 | -0.8936 | -270.3314 | -0.6226 | -228.0647 | -0.8875 | -252.1612 | -0.8731 | -0.018593 | -7.4453 | 196.4597 | 290.5031 | -96.5017
2017-12-19 13:22 | 5185.3111 |  |  | -45.203 | -68.8953 | -0.3973 | -15.6137 | -22.7455 | -34.8575 | -64.4149 | -29.2719 |  |  | -199.3169 | -62.088 | -10.239 | -18.6135 | 9.3752 | -4.4771 | -14.3007 | -9.4931 | 8.0899 |  | 269.2353 | 101.5602 | 150.2471 | 270.2616 | 334.9244 | 182.8508 | 62.1247 |  |  | 190.3253 | 148.9575 | 183.0971 | 154.9412 | 127.043 | 100.9761 | 87.563 | 112.2078 | 161.3697 | 279.8726 | 327.5916 | 153.0289 | 106.054 | 162.5512 | 163.8037 | 167.8614 |  |  |  |  | 133.6356 | 109.0263 | 285.0843 | 323.3887 |  |  | 124.76 | 119.9052 | 187.1135 | 311.5626 | 99.3613 | 59.4681 | 81.2354 | 107.9572 | 152.0113 |  |  |  | 361.0719 | 158.0574 | 165.8996 | [5 empty] | 128.59 | 156.0956 | 245.8349 | 290.0165 | 74.6099 | 99.1808 | 99.3666 | 102.2932 | 98.197 | 116.3415 | 56.4002 | 78.0344 | 100.787 | 124.6828 | 172.3457 |  | 166.9508 | 285.7039 | 331.5077 | 80.1169 | 107.682 | 151.1576 | 280.3755 | 339.5199 | [7 empty] | 82.3527 | 125.8699 | 189.8788 | 310.393 | 347.8875 | 193.1057 | 194.5782 | 302.8161 | 202.2328 | 305.2821 | 197.9752 | 56.6952 | 57.5331 | 217.3327 | 213.8952 | 54.8009 | 47.6852 | 61.9219 | 61.6731 | 61.9405 | 59.9665 | 204.064 | 235.8608 |  |  | 123.1734 | 199.3466 | 313.545 | 328.988 | 137.8395 | 65.7266 | [7 empty] | 98.5615 | 88.0847 | 117.7516 | 179.1823 | 311.3303 | 345.953 | 134.5209 | 110.0693 | 160.8531 | 231.8448 | [5 empty] | 107.376 | 119.9477 | 286.7911 | 357.3179 |  |  | 99.1609 | 110.731 | 164.0612 | 302.6334 | 168.3068 | 65.1419 | 88.1351 | 118.7003 | 174.4983 |  |  |  | 360.414 | 122.1635 | 169.8726 | [5 empty] | 118.3956 | 171.4382 | 291.8758 | 332.1191 | 50.799 | 67.7651 | 93.1047 | 107.637 | 119.5742 | 135.0449 | 65.3992 | 80.9905 | 99.1761 | 100.7467 | 171.6382 |  | 172.2714 | 287.1031 | 337.8331 | 106.3471 | 129.7617 | 189.4541 | 326.6786 | 354.4106 | [7 empty] | 114.2628 | 137.7861 | 196.7149 | 315.6802 |  | 196.5968 | 197.8781 | 197.1572 | 292.2604 | 195.8476 | 219.8328 |  | 23.9114 | 25.6551 | 19.0287 | 20.1938 | 34.4782 | 117.1818 | 106.6552 | 199.037 | 195.1509 | 197.5388 | 77.8569 | 94.2748 | 214.5348 | 290.7443 | 290.0675 | 216.0531 | -0.0034 | -0.076 | 0.0134 | 0.0725 | -0.0122 | 0.0024 | -0.0414 | -0.1014 | -0.0704 | -297.7884 | -0.8977 | -320.1344 | -0.869 | -316.5619 | -0.8875 | -270.3622 | -0.5754 | -228.0924 | -0.8916 | -252.1335 | -0.8813 | -0.2638 | 6.8368 | 196.3803 | 290.4059 | -96.3947
2017-12-19 13:22 | 5186.3112 |  |  | -45.1558 | -68.909 | -0.356 | -15.5566 | -22.6794 | -34.8911 | -64.3851 | -29.253 |  |  | -199.2238 | -62.0658 | -10.3178 | -18.6902 | 9.3075 | -4.4515 | -14.2849 | -9.5749 | 8.8159 |  | 269.1984 | 101.5656 | 150.2646 | 270.2321 | 334.8411 | 182.8527 | 62.1438 |  |  | 190.3156 | 148.9494 | 183.0888 | 154.9166 | 127.0401 | 100.9757 | 87.5766 | 112.2271 | 161.381 | 279.8366 | 327.5057 | 153.0304 | 106.0773 | 162.5773 | 163.8096 | 167.8324 |  |  |  |  | 133.6364 | 109.0361 | 285.0714 | 323.3396 |  |  | 124.7911 | 119.9135 | 187.1216 | 311.5254 | 99.3553 | 59.4896 | 81.2518 | 107.97 | 152.0215 |  |  |  | 360.9882 | 158.062 | 165.9191 | [5 empty] | 128.6055 | 156.1126 | 245.8249 | 289.9562 | 74.6201 | 99.1892 | 99.3744 | 102.3149 | 98.205 | 116.3539 | 56.4037 | 78.0925 | 100.7818 | 124.6878 | 172.3492 |  | 166.9646 | 285.6737 | 331.4203 | 80.1197 | 107.6927 | 151.179 | 280.3543 | 339.4438 | [7 empty] | 82.349 | 125.8789 | 189.8829 | 310.3557 | 347.7952 | 193.0314 | 194.4999 | 302.7776 | 202.1652 | 305.2017 | 197.8699 | 56.3548 | 57.1988 | 217.2463 | 213.7957 | 56.2793 | 46.6192 | 62.0053 | 61.1342 | 62.0455 | 59.8025 | 203.9792 | 235.7695 |  |  | 123.195 | 199.3516 | 313.4858 | 328.8882 | 137.8339 | 65.7323 | [7 empty] | 98.5713 | 88.1034 | 117.767 | 179.1939 | 311.2878 | 345.8612 | 134.5196 | 110.0816 | 160.8711 | 231.844 | [5 empty] | 107.3974 | 119.9619 | 286.7574 | 357.2223 |  |  | 99.1597 | 110.7442 | 164.0789 | 302.6026 | 168.3051 | 65.1446 | 88.1331 | 118.7066 | 174.5169 |  |  |  | 360.3212 | 122.2025 | 169.8857 | [5 empty] | 118.3967 | 171.4524 | 291.8374 | 332.0439 | 50.8064 | 67.7789 | 93.1022 | 107.6476 | 119.5703 | 135.0319 | 65.3885 | 81.0041 | 99.18 | 100.7643 | 171.6491 |  | 172.3006 | 287.1006 | 337.743 | 106.3422 | 129.769 | 189.4483 | 326.6301 | 354.3061 | [7 empty] | 114.256 | 137.7992 | 196.7285 | 315.6347 |  | 196.5178 | 197.807 | 197.0831 | 292.2375 | 195.7542 | 219.7463 |  | 23.9118 | 25.6538 | 19.0228 | 20.1953 | 34.4802 | 117.1612 | 106.641 | 198.9678 | 195.0841 | 197.4591 | 77.8626 | 94.2792 | 214.4613 | 290.5835 | 290.0224 | 215.9157 | -0.0038 | -0.0761 | 0.0131 | 0.0724 | -0.0121 | 0.0027 | -0.0564 | -0.1019 | -0.0652 | -297.8346 | -0.867 | -320.1621 | -0.8895 | -316.5434 | -0.9142 | -270.3653 | -0.5549 | -228.1047 | -0.867 | -252.1797 | -0.8916 | -0.00056396 | 3.6154 | 196.3063 | 290.303 | -96.4157
2017-12-19 13:22 | 5187.3112 |  |  | -45.2109 | -68.7245 | -0.2964 | -15.4831 | -22.6622 | -34.8994 | -64.3736 | -29.3175 |  |  | -199.1714 | -62.0952 | -10.2993 | -18.6725 | 9.3625 | -4.3178 | -14.2593 | -9.4781 | 10.296 |  | 269.1604 | 101.5692 | 150.2768 | 270.2059 | 334.7594 | 182.8566 | 62.1574 |  |  | 190.3055 | 148.9407 | 183.0805 | 154.8915 | 127.0383 | 100.9877 | 87.5903 | 112.2294 | 161.3928 | 279.7984 | 327.4161 | 153.034 | 106.0872 | 162.5977 | 163.7986 | 167.6929 |  |  |  |  | 133.6476 | 109.0475 | 285.0552 | 323.273 |  |  | 124.8333 | 119.9216 | 187.1285 | 311.487 | 99.3526 | 59.4987 | 81.2735 | 107.9824 | 152.0365 |  |  |  | 360.8995 | 158.0525 | 165.9334 | [5 empty] | 128.6294 | 156.1259 | 245.8098 | 289.9007 | 74.6306 | 99.2054 | 99.3825 | 102.3178 | 98.2111 | 116.3669 | 56.3988 | 78.1593 | 100.7836 | 124.6966 | 172.3548 |  | 166.9844 | 285.6478 | 331.3367 | 80.1352 | 107.7034 | 151.1977 | 280.3423 | 339.3627 | [7 empty] | 82.3406 | 125.8851 | 189.8943 | 310.3143 | 347.697 | 192.957 | 194.4143 | 302.7344 | 202.0951 | 305.1279 | 197.7903 | 55.8454 | 56.8806 | 217.1501 | 213.6968 | 57.5858 | 46.1375 | 61.9393 | 60.6733 | 62.0946 | 59.6271 | 203.8983 | 235.6755 |  |  | 123.2142 | 199.3549 | 313.4324 | 328.7944 | 137.8589 | 65.7522 | [7 empty] | 98.5826 | 88.1123 | 117.78 | 179.2072 | 311.246 | 345.7646 | 134.514 | 110.1003 | 160.885 | 231.8421 | [5 empty] | 107.4189 | 119.9719 | 286.7373 | 357.1331 |  |  | 99.1568 | 110.7553 | 164.0894 | 302.5752 | 168.3041 | 65.1518 | 88.1397 | 118.709 | 174.521 |  |  |  | 360.2203 | 122.1914 | 169.8957 | [5 empty] | 118.4046 | 171.4649 | 291.7987 | 331.9639 | 50.8161 | 67.7878 | 93.1175 | 107.6542 | 119.565 | 135.0388 | 65.3857 | 80.9999 | 99.1906 | 100.7639 | 171.6408 |  | 172.3283 | 287.0856 | 337.6603 | 106.3485 | 129.7769 | 189.4657 | 326.5828 | 354.2067 | [7 empty] | 114.2482 | 137.8131 | 196.7322 | 315.5845 |  | 196.4267 | 197.7312 | 197.0058 | 292.2107 | 195.6577 | 219.656 |  | 23.9126 | 25.6468 | 19.0173 | 20.1909 | 34.4776 | 117.135 | 106.6287 | 198.9009 | 195.0233 | 197.389 | 77.8723 | 94.2813 | 214.4933 | 290.681 | 290.0099 | 215.9653 | -0.0037 | -0.0761 | 0.0136 | 0.0726 | -0.0122 | 0.0022 | -0.047 | -0.1015 | -0.0719 | -297.7946 | -0.8485 | -320.2021 | -0.869 | -316.5619 | -0.945 | -270.2976 | -0.5815 | -228.077 | -0.8526 | -252.2043 | -0.8752 | 0.17984 | 6.3661 | 196.231 | 290.3455 | -96.251
2017-12-19 13:22 | 5188.3113 |  |  | -45.0654 | -68.7422 | -0.3031 | -15.4821 | -22.6276 | -34.9631 | -64.3548 | -29.3344 |  |  | -199.2115 | -62.1429 | -10.2113 | -18.6444 | 9.3305 | -4.4331 | -14.2112 | -9.4573 | 9.8778 |  | 269.1216 | 101.5712 | 150.2847 | 270.1791 | 334.6708 | 182.8584 | 62.1616 |  |  | 190.2928 | 148.9243 | 183.0669 | 154.8677 | 127.0299 | 100.9929 | 87.6039 | 112.2322 | 161.4034 | 279.7611 | 327.3299 | 153.0473 | 106.0872 | 162.6135 | 163.7984 | 167.4766 |  |  |  |  | 133.6569 | 109.0612 | 285.0234 | 323.1954 |  |  | 124.8806 | 119.9268 | 187.14 | 311.4451 | 99.3592 | 59.5048 | 81.2844 | 107.9966 | 152.0434 |  |  |  | 360.7977 | 158.0207 | 165.9422 | [5 empty] | 128.6367 | 156.1339 | 245.7844 | 289.8426 | 74.6337 | 99.2071 | 99.3032 | 102.2768 | 98.2154 | 116.3758 | 56.4138 | 78.2292 | 100.7854 | 124.7108 | 172.3616 |  | 167.0069 | 285.6039 | 331.2651 | 80.1398 | 107.7077 | 151.2218 | 280.3319 | 339.2808 | [7 empty] | 82.3389 | 125.8976 | 189.9052 | 310.2652 | 347.6006 | 192.8803 | 194.3354 | 302.6948 | 202.0211 | 305.0611 | 197.7105 | 55.6914 | 57.2615 | 217.061 | 213.61 | 58.7399 | 46.9435 | 61.7791 | 60.5873 | 62.0455 | 59.8332 | 203.8202 | 235.5892 |  |  | 123.2284 | 199.3695 | 313.3845 | 328.6987 | 137.8697 | 65.7658 | [7 empty] | 98.575 | 88.1131 | 117.7842 | 179.2164 | 311.2028 | 345.6665 | 134.5209 | 110.1216 | 160.9047 | 231.8352 | [5 empty] | 107.4392 | 119.975 | 286.7246 | 357.0496 |  |  | 99.167 | 110.7637 | 164.1033 | 302.548 | 168.3047 | 65.1721 | 88.1633 | 118.7202 | 174.5411 |  |  |  | 360.1291 | 122.161 | 169.9045 | [5 empty] | 118.4026 | 171.4828 | 291.7559 | 331.8741 | 50.8149 | 67.7977 | 93.1244 | 107.6606 | 119.568 | 135.0503 | 65.3974 | 80.9759 | 99.2056 | 100.7581 | 171.6269 |  | 172.3489 | 287.057 | 337.5782 | 106.3591 | 129.7853 | 189.4866 | 326.5397 | 354.1149 | [7 empty] | 114.2329 | 137.8203 | 196.7343 | 315.5341 |  | 196.343 | 197.6451 | 196.928 | 292.1817 | 195.5846 | 219.5679 |  | 23.9165 | 25.6424 | 19.0166 | 20.1814 | 34.4767 | 117.0551 | 106.6174 | 198.7909 | 194.9293 | 197.293 | 77.8692 | 94.2879 | 214.4538 | 290.5883 | 290.0733 | 215.9491 | -0.0041 | -0.0765 | 0.014 | 0.0726 | -0.0125 | 0.0026 | -0.0468 | -0.102 | -0.0743 | -297.7576 | -0.8505 | -320.2144 | -0.8279 | -316.6111 | -0.9142 | -270.2853 | -0.5857 | -228.037 | -0.8464 | -252.232 | -0.8464 | -0.11957 | 3.9686 | 196.1431 | 290.3308 | -96.2679
2017-12-19 13:22 | 5189.3113 |  |  | -45.0744 | -68.6094 | -0.1388 | -15.5106 | -22.5219 | -34.9143 | -64.33 | -29.3538 |  |  | -199.2559 | -62.0189 | -10.2318 | -18.4712 | 9.4013 | -4.3386 | -14.1837 | -9.5142 | 10.3135 |  | 269.0787 | 101.5727 | 150.2937 | 270.1478 | 334.5824 | 182.8599 | 62.165 |  |  | 190.2763 | 148.9075 | 183.0542 | 154.849 | 127.0159 | 100.9864 | 87.6213 | 112.239 | 161.4257 | 279.7318 | 327.2513 | 153.0668 | 106.1001 | 162.6348 | 163.8046 | 167.2849 |  |  |  |  | 133.6692 | 109.0804 | 284.9927 | 323.1147 |  |  | 124.9172 | 119.9381 | 187.1475 | 311.3979 | 99.3562 | 59.5085 | 81.2942 | 108.0074 | 152.048 |  |  |  | 360.6969 | 157.9908 | 165.9451 | [5 empty] | 128.6397 | 156.1406 | 245.7588 | 289.7795 | 74.6237 | 99.1857 | 99.1689 | 102.1993 | 98.2159 | 116.3934 | 56.4312 | 78.2877 | 100.7832 | 124.7253 | 172.3666 |  | 167.0313 | 285.563 | 331.1904 | 80.1441 | 107.7228 | 151.2512 | 280.3238 | 339.2118 | [7 empty] | 82.338 | 125.9128 | 189.916 | 310.2205 | 347.5049 | 192.8065 | 194.2653 | 302.6646 | 201.9595 | 305.0023 | 197.6295 | 56.3882 | 58.1097 | 216.9695 | 213.5015 | 59.7486 | 48.6284 | 61.6125 | 59.7578 | 62.2725 | 59.9966 | 203.7322 | 235.493 |  |  | 123.2534 | 199.387 | 313.3392 | 328.6009 | 137.8647 | 65.7709 | [7 empty] | 98.5837 | 88.1229 | 117.7897 | 179.2274 | 311.154 | 345.5725 | 134.5134 | 110.1361 | 160.924 | 231.8246 | [5 empty] | 107.4611 | 119.9793 | 286.7101 | 356.9693 |  |  | 99.1766 | 110.7958 | 164.1319 | 302.527 | 168.3198 | 65.1966 | 88.1891 | 118.7574 | 174.5595 |  |  |  | 360.0431 | 122.1752 | 169.9169 | [5 empty] | 118.403 | 171.4924 | 291.7079 | 331.7846 | 50.8304 | 67.8121 | 93.1214 | 107.6637 | 119.5635 | 135.0578 | 65.4023 | 80.9855 | 99.2184 | 100.7629 | 171.6221 |  | 172.3719 | 287.0356 | 337.4988 | 106.3695 | 129.7947 | 189.5003 | 326.4871 | 354.0217 | [7 empty] | 114.1976 | 137.8204 | 196.7498 | 315.4889 |  | 196.2706 | 197.5623 | 196.8495 | 292.1518 | 195.5264 | 219.4865 |  | 23.9174 | 25.6531 | 19.0104 | 20.1712 | 34.4812 | 116.8992 | 106.6096 | 198.7309 | 194.8579 | 197.2223 | 77.8687 | 94.2917 | 214.3345 | 290.535 | 289.9563 | 215.8645 | -0.0038 | -0.0762 | 0.0136 | 0.0725 | -0.0122 | 0.0024 | -0.0441 | -0.103 | -0.0561 | -297.7546 | -0.8977 | -320.1221 | -0.867 | -316.5834 | -0.8854 | -270.3191 | -0.5692 | -228.0216 | -0.8875 | -252.1428 | -0.8711 | -0.21691 | -3.6529 | 196.0707 | 290.2457 | -96.0336
2017-12-19 13:22 | 5190.3114 |  |  | -45.0617 | -68.6131 | -0.1844 | -15.5146 | -22.5434 | -35.0098 | -64.23 | -29.3073 |  |  | -199.2717 | -62.2631 | -10.1871 | -18.5519 | 9.3408 | -4.3556 | -14.2247 | -9.3914 | 10.6455 |  | 269.0326 | 101.5776 | 150.3059 | 270.1246 | 334.4987 | 182.8623 | 62.1822 |  |  | 190.2678 | 148.9048 | 183.0495 | 154.8306 | 127.0192 | 100.9903 | 87.6499 | 112.2453 | 161.4438 | 279.7046 | 327.1702 | 153.0774 | 106.1266 | 162.6602 | 163.8112 | 167.0267 |  |  |  |  | 133.6734 | 109.0942 | 284.9698 | 323.0486 |  |  | 124.9495 | 119.9549 | 187.1587 | 311.3598 | 99.3551 | 59.5158 | 81.3135 | 108.0175 | 152.0606 |  |  |  | 360.6098 | 157.9791 | 165.9566 | [5 empty] | 128.6526 | 156.1594 | 245.7488 | 289.7179 | 74.6262 | 99.1302 | 99.1154 | 102.1398 | 98.2335 | 116.4159 | 56.4357 | 78.3436 | 100.7854 | 124.7294 | 172.3676 |  | 167.0509 | 285.5375 | 331.1064 | 80.155 | 107.7337 | 151.2704 | 280.3141 | 339.1393 | [7 empty] | 82.3457 | 125.9239 | 189.9299 | 310.1792 | 347.4164 | 192.7245 | 194.1738 | 302.6292 | 201.8934 | 304.9373 | 197.5582 | 57.1989 | 58.3139 | 216.8822 | 213.3982 | 60.3285 | 50.1033 | 60.9837 | 58.5276 | 62.4331 | 59.99 | 203.6474 | 235.3987 |  |  | 123.2666 | 199.3851 | 313.2756 | 328.4982 | 137.8727 | 65.78 | [7 empty] | 98.5913 | 88.1327 | 117.8032 | 179.2483 | 311.1048 | 345.4815 | 134.5044 | 110.1521 | 160.9391 | 231.8214 | [5 empty] | 107.4798 | 119.9943 | 286.6806 | 356.875 |  |  | 99.1662 | 110.8218 | 164.1581 | 302.5005 | 168.3275 | 65.2134 | 88.2083 | 118.7786 | 174.5592 |  |  |  | 359.96 | 122.1888 | 169.9257 | [5 empty] | 118.4067 | 171.5074 | 291.6731 | 331.7002 | 50.8557 | 67.8203 | 93.1289 | 107.665 | 119.5647 | 135.0708 | 65.4119 | 81.0091 | 99.2071 | 100.7709 | 171.627 |  | 172.3909 | 287.0148 | 337.4247 | 106.3741 | 129.8063 | 189.4959 | 326.4 | 353.9207 | [7 empty] | 114.1843 | 137.8237 | 196.7673 | 315.4444 |  | 196.2092 | 197.4847 | 196.7809 | 292.1358 | 195.4831 | 219.4041 |  | 23.924 | 25.6702 | 19.0163 | 20.1685 | 34.494 | 116.754 | 106.6098 | 198.6441 | 194.7773 | 197.1567 | 77.8813 | 94.2921 | 214.3187 | 290.5259 | 289.8719 | 215.8951 | -0.0033 | -0.0757 | 0.0137 | 0.073 | -0.0119 | 0.0026 | -0.0451 | -0.1041 | -0.0775 | -297.733 | -0.8895 | -320.1375 | -0.8711 | -316.5496 | -0.8916 | -270.3037 | -0.5364 | -228.0431 | -0.8854 | -252.1305 | -0.8834 | -0.116 | -13.8553 | 195.9939 | 290.1989 | -96.1171
2017-12-19 13:22 | 5191.3115 |  |  | -45.1522 | -68.5688 | -0.1512 | -15.4378 | -22.5067 | -34.9641 | -64.2503 | -29.4027 |  |  | -199.311 | -62.1825 | -10.0889 | -18.4008 | 9.371 | -4.3103 | -14.2185 | -9.3938 | 8.7041 |  | 268.9891 | 101.5854 | 150.3237 | 270.1015 | 334.418 | 182.8587 | 62.1957 |  |  | 190.2596 | 148.901 | 183.0429 | 154.814 | 127.0232 | 100.9867 | 87.6618 | 112.2587 | 161.4525 | 279.6654 | 327.0826 | 153.0813 | 106.1366 | 162.6681 | 163.8101 | 166.7283 |  |  |  |  | 133.6605 | 109.0993 | 284.9385 | 322.9802 |  |  | 124.9814 | 119.9541 | 187.1702 | 311.3259 | 99.3634 | 59.5353 | 81.3235 | 108.0263 | 152.0703 |  |  |  | 360.5174 | 157.9712 | 165.9684 | [5 empty] | 128.6617 | 156.1871 | 245.7464 | 289.6606 | 74.6523 | 99.04 | 99.1335 | 102.1284 | 98.2546 | 116.4289 | 56.4399 | 78.4071 | 100.7913 | 124.7385 | 172.3779 |  | 167.0653 | 285.5132 | 331.0111 | 80.1713 | 107.7366 | 151.2845 | 280.3002 | 339.0659 | [7 empty] | 82.3497 | 125.9212 | 189.9349 | 310.1364 | 347.3355 | 192.6331 | 194.079 | 302.5887 | 201.8197 | 304.8571 | 197.4786 | 57.6531 | 57.8664 | 216.7893 | 213.2969 | 60.5724 | 52.1413 | 59.734 | 56.845 | 62.6221 | 59.9809 | 203.5679 | 235.3091 |  |  | 123.2728 | 199.389 | 313.2092 | 328.4136 | 137.8989 | 65.7891 | [7 empty] | 98.602 | 88.1408 | 117.8215 | 179.2664 | 311.0584 | 345.3893 | 134.5128 | 110.1618 | 160.9537 | 231.8109 | [5 empty] | 107.4972 | 120.0109 | 286.6497 | 356.7796 |  |  | 99.1633 | 110.8271 | 164.1712 | 302.4643 | 168.3232 | 65.2305 | 88.2251 | 118.7819 | 174.5751 |  |  |  | 359.8855 | 122.1417 | 169.928 | [5 empty] | 118.4146 | 171.5218 | 291.6372 | 331.6222 | 50.8634 | 67.8319 | 93.1431 | 107.6743 | 119.5587 | 135.0799 | 65.4184 | 81.0314 | 99.1888 | 100.7854 | 171.664 |  | 172.4016 | 286.9837 | 337.3567 | 106.3711 | 129.8245 | 189.4828 | 326.3182 | 353.8108 | [7 empty] | 114.1766 | 137.8352 | 196.7732 | 315.397 |  | 196.1401 | 197.412 | 196.7102 | 292.1038 | 195.4345 | 219.3176 |  | 23.927 | 25.6668 | 19.0192 | 20.1616 | 34.4984 | 116.6164 | 106.6004 | 198.5518 | 194.6852 | 197.0719 | 77.8566 | 94.3161 | 214.2966 | 290.5257 | 289.8311 | 215.8905 | -0.0038 | -0.0762 | 0.0134 | 0.0726 | -0.0119 | 0.0026 | -0.0477 | -0.1009 | -0.0801 | -297.7607 | -0.8587 | -320.1775 | -0.8464 | -316.5957 | -0.9203 | -270.273 | -0.5466 | -228.037 | -0.8567 | -252.1982 | -0.8608 | -0.10155 | 5.2542 | 195.9104 | 290.1784 | -95.9694
2017-12-19 13:22 | 5192.3115 |  |  | -45.0947 | -68.4975 | -0.0208 | -15.3101 | -22.4193 | -34.9235 | -64.2546 | -29.3981 |  |  | -199.3482 | -62.0514 | -10.0024 | -18.4017 | 9.4186 | -4.2916 | -14.2108 | -9.3394 | 12.3145 |  | 268.9555 | 101.5905 | 150.3382 | 270.0738 | 334.3346 | 182.8627 | 62.205 |  |  | 190.246 | 148.8926 | 183.031 | 154.7942 | 127.0195 | 100.975 | 87.6772 | 112.2676 | 161.464 | 279.6263 | 326.9952 | 153.0811 | 106.1491 | 162.6806 | 163.8117 | 166.6011 |  |  |  |  | 133.6586 | 109.1124 | 284.912 | 322.9072 |  |  | 125.0162 | 119.9542 | 187.1777 | 311.2838 | 99.355 | 59.5576 | 81.3368 | 108.0396 | 152.0787 |  |  |  | 360.4206 | 157.962 | 165.9772 | [5 empty] | 128.6743 | 156.2015 | 245.7372 | 289.6028 | 74.6703 | 98.9707 | 99.1742 | 102.146 | 98.2594 | 116.4453 | 56.4656 | 78.4798 | 100.8001 | 124.7474 | 172.3928 |  | 167.0798 | 285.4886 | 330.9209 | 80.1811 | 107.7452 | 151.3055 | 280.3015 | 338.9961 | [7 empty] | 82.3578 | 125.9239 | 189.9375 | 310.1052 | 347.2501 | 192.5454 | 193.9987 | 302.5576 | 201.7482 | 304.7885 | 197.3861 | 57.6118 | 57.5058 | 216.6864 | 213.1821 | 60.7028 | 52.4446 | 58.9462 | 53.7812 | 63.3011 | 60.2198 | 203.4858 | 235.2112 |  |  | 123.2983 | 199.409 | 313.1491 | 328.3345 | 137.9126 | 65.8058 | [7 empty] | 98.6248 | 88.1505 | 117.8394 | 179.28 | 311.0242 | 345.2985 | 134.5259 | 110.173 | 160.9644 | 231.7953 | [5 empty] | 107.5128 | 120.0227 | 286.6239 | 356.6859 |  |  | 99.1638 | 110.8316 | 164.1835 | 302.4369 | 168.3298 | 65.2423 | 88.2413 | 118.8019 | 174.5824 |  |  |  | 359.7991 | 122.0983 | 169.9363 | [5 empty] | 118.4318 | 171.5351 | 291.6006 | 331.548 | 50.8614 | 67.8461 | 93.1494 | 107.6782 | 119.5631 | 135.101 | 65.4262 | 81.0423 | 99.2043 | 100.795 | 171.694 |  | 172.4233 | 286.9621 | 337.2727 | 106.3905 | 129.8343 | 189.4777 | 326.2717 | 353.7143 | [7 empty] | 114.1582 | 137.8454 | 196.779 | 315.3468 |  | 196.0554 | 197.322 | 196.6194 | 292.079 | 195.3857 | 219.2191 |  | 23.9216 | 25.6575 | 19.0149 | 20.1465 | 34.4907 | 116.5543 | 106.5794 | 198.4852 | 194.6102 | 197.0096 | 77.8855 | 94.3266 | 214.3024 | 290.3747 | 289.79 | 215.8613 | -0.0037 | -0.076 | 0.0132 | 0.0722 | -0.0123 | 0.0025 | -0.0541 | -0.1014 | -0.0712 | -297.6746 | -0.9101 | -320.1344 | -0.8464 | -316.5927 | -0.8977 | -270.2976 | -0.5528 | -227.9785 | -0.9039 | -252.1212 | -0.8628 | -0.087116 | -0.79652 | 195.8307 | 290.0824 | -95.7457
2017-12-19 13:22 | 5193.3116 |  |  | -45.0476 | -68.5482 | -0.0484 | -15.3689 | -22.4403 | -34.8978 | -64.2686 | -29.3383 |  |  | -199.2461 | -62.011 | -9.9102 | -18.4675 | 9.439 | -4.2753 | -14.1555 | -9.2707 | 8.2843 |  | 268.9209 | 101.5899 | 150.3539 | 270.0463 | 334.2485 | 182.8593 | 62.2143 |  |  | 190.2305 | 148.8824 | 183.0206 | 154.7686 | 127.0089 | 100.9628 | 87.6981 | 112.2761 | 161.4749 | 279.5878 | 326.9109 | 153.078 | 106.1667 | 162.7018 | 163.8169 | 166.5308 |  |  |  |  | 133.6725 | 109.1257 | 284.8979 | 322.8492 |  |  | 125.047 | 119.9725 | 187.1928 | 311.2421 | 99.3526 | 59.5759 | 81.3595 | 108.0573 | 152.0982 |  |  |  | 360.3236 | 157.9375 | 165.9924 | [5 empty] | 128.6856 | 156.2126 | 245.7166 | 289.5355 | 74.6583 | 98.9529 | 99.2083 | 102.172 | 98.2658 | 116.468 | 56.4772 | 78.5516 | 100.8021 | 124.7566 | 172.3995 |  | 167.0988 | 285.4557 | 330.8493 | 80.1762 | 107.7549 | 151.3271 | 280.2951 | 338.9185 | [7 empty] | 82.3602 | 125.9375 | 189.9476 | 310.0733 | 347.1631 | 192.465 | 193.9141 | 302.5198 | 201.6838 | 304.7235 | 197.2923 | 57.5558 | 57.3461 | 216.5943 | 213.0742 | 60.7194 | 49.789 | 58.9489 | 50.1989 | 63.8334 | 60.396 | 203.3976 | 235.1192 |  |  | 123.3204 | 199.4201 | 313.0913 | 328.2436 | 137.9247 | 65.8283 | [7 empty] | 98.6411 | 88.1664 | 117.8501 | 179.2994 | 310.9836 | 345.2063 | 134.5262 | 110.1877 | 160.9745 | 231.7887 | [5 empty] | 107.5254 | 120.0331 | 286.5942 | 356.5861 |  |  | 99.1587 | 110.8383 | 164.1902 | 302.4108 | 168.3358 | 65.2406 | 88.2566 | 118.8119 | 174.5829 |  |  |  | 359.7067 | 122.0914 | 169.9467 | [5 empty] | 118.4431 | 171.5548 | 291.5641 | 331.4695 | 50.8676 | 67.8684 | 93.1515 | 107.6876 | 119.5734 | 135.1227 | 65.4334 | 81.0316 | 99.2149 | 100.796 | 171.6839 |  | 172.4495 | 286.94 | 337.1911 | 106.4132 | 129.841 | 189.4892 | 326.2182 | 353.6182 | [7 empty] | 114.1493 | 137.8543 | 196.7954 | 315.3013 |  | 195.9822 | 197.2324 | 196.5384 | 292.0766 | 195.347 | 219.1305 |  | 23.9116 | 25.6529 | 19.0189 | 20.1428 | 34.4945 | 116.5899 | 106.572 | 198.4004 | 194.5326 | 196.9407 | 77.9236 | 94.3128 | 214.223 | 290.354 | 289.7867 | 215.8169 | -0.0036 | -0.0758 | 0.0136 | 0.0727 | -0.0118 | 0.0027 | -0.0465 | -0.1075 | -0.0776 | -297.7084 | -0.8957 | -320.1098 | -0.8793 | -316.5711 | -0.8628 | -270.3437 | -0.52 | -228.0247 | -0.8977 | -252.0843 | -0.8936 | -0.16286 | -7.3286 | 195.7507 | 290.0703 | -95.7065
2017-12-19 13:22 | 5194.3116 |  |  | -44.9824 | -68.4137 | -0.0258 | -15.3429 | -22.4195 | -34.921 | -64.1632 | -29.2977 |  |  | -199.2003 | -61.8456 | -9.9708 | -18.3659 | 9.447 | -4.2028 | -13.991 | -9.2956 | 7.3301 |  | 268.8752 | 101.595 | 150.3621 | 270.0118 | 334.1656 | 182.8465 | 62.2222 |  |  | 190.2115 | 148.8676 | 183.0083 | 154.7534 | 126.9969 | 100.9658 | 87.7169 | 112.2799 | 161.4884 | 279.5516 | 326.8298 | 153.0826 | 106.1763 | 162.7257 | 163.8198 | 166.4893 |  |  |  |  | 133.6853 | 109.1392 | 284.8722 | 322.7756 |  |  | 125.0673 | 119.9811 | 187.2053 | 311.194 | 99.354 | 59.5819 | 81.3691 | 108.0645 | 152.1002 |  |  |  | 360.2289 | 157.9134 | 166.0074 | [5 empty] | 128.7001 | 156.231 | 245.7011 | 289.4649 | 74.6431 | 98.9808 | 99.2396 | 102.2063 | 98.2891 | 116.4868 | 56.4735 | 78.6219 | 100.7943 | 124.7678 | 172.407 |  | 167.1196 | 285.4254 | 330.7774 | 80.1765 | 107.7723 | 151.3485 | 280.2846 | 338.8429 | [7 empty] | 82.3541 | 125.9361 | 189.9493 | 310.0218 | 347.0657 | 192.3883 | 193.835 | 302.4778 | 201.6134 | 304.6529 | 197.2325 | 57.4805 | 57.4528 | 216.5059 | 212.9675 | 60.5382 | 47.6324 | 59.2601 | 47.2589 | 63.8397 | 60.5179 | 203.3127 | 235.034 |  |  | 123.3372 | 199.424 | 313.037 | 328.1479 | 137.9485 | 65.8374 | [7 empty] | 98.6383 | 88.1809 | 117.867 | 179.3194 | 310.9319 | 345.1168 | 134.5184 | 110.1937 | 160.9866 | 231.7823 | [5 empty] | 107.5538 | 120.0458 | 286.5642 | 356.4948 |  |  | 99.1616 | 110.8576 | 164.2038 | 302.3777 | 168.332 | 65.2463 | 88.2668 | 118.8163 | 174.61 |  |  |  | 359.608 | 122.0876 | 169.946 | [5 empty] | 118.4512 | 171.5646 | 291.5118 | 331.3744 | 50.882 | 67.874 | 93.1565 | 107.6949 | 119.5671 | 135.1238 | 65.4344 | 81.0209 | 99.1901 | 100.7908 | 171.6537 |  | 172.4734 | 286.9177 | 337.109 | 106.4067 | 129.8588 | 189.5174 | 326.1507 | 353.5169 | [7 empty] | 114.1461 | 137.8687 | 196.8115 | 315.2571 |  | 195.9102 | 197.1606 | 196.467 | 292.0521 | 195.2976 | 219.0465 |  | 23.9004 | 25.6416 | 19.0197 | 20.1455 | 34.4983 | 116.5779 | 106.5663 | 198.315 | 194.4446 | 196.8389 | 77.9132 | 94.3037 | 214.1357 | 290.3224 | 289.7781 | 215.7239 | -0.0036 | -0.0757 | 0.0142 | 0.0731 | -0.012 | 0.0024 | -0.0584 | -0.1014 | -0.0748 | -297.7669 | -0.8772 | -320.1067 | -0.9101 | -316.4788 | -0.9039 | -270.3407 | -0.4789 | -228.0831 | -0.8772 | -252.0597 | -0.9203 | -0.090717 | 11.2926 | 195.67 | 290.0503 | -95.4967
2017-12-19 13:22 | 5195.3117 |  |  | -44.8304 | -68.3916 | 0.0464 | -15.3684 | -22.3962 | -34.9043 | -64.1975 | -29.3505 |  |  | -199.274 | -61.9644 | -9.8361 | -18.4112 | 9.402 | -4.2775 | -14.0531 | -9.2765 | 7.4888 |  | 268.842 | 101.6043 | 150.3739 | 269.9915 | 334.0813 | 182.85 | 62.2454 |  |  | 190.1978 | 148.8591 | 182.9997 | 154.7384 | 126.9997 | 100.9734 | 87.7333 | 112.2964 | 161.5039 | 279.5125 | 326.7526 | 153.0874 | 106.1904 | 162.7434 | 163.8381 | 166.4873 |  |  |  |  | 133.6871 | 109.1494 | 284.8442 | 322.6942 |  |  | 125.0901 | 119.9846 | 187.2082 | 311.1522 | 99.356 | 59.5946 | 81.3737 | 108.072 | 152.0991 |  |  |  | 360.133 | 157.8907 | 166.0231 | [5 empty] | 128.7096 | 156.2439 | 245.6904 | 289.4009 | 74.6476 | 99.0209 | 99.2738 | 102.2351 | 98.3079 | 116.498 | 56.4859 | 78.7022 | 100.7961 | 124.7749 | 172.4101 |  | 167.1438 | 285.3983 | 330.6984 | 80.1858 | 107.7879 | 151.3757 | 280.2823 | 338.7679 | [7 empty] | 82.354 | 125.9354 | 189.9496 | 309.9762 | 346.9614 | 192.3094 | 193.7548 | 302.4412 | 201.5332 | 304.598 | 197.1793 | 57.1627 | 57.4034 | 216.4096 | 212.8495 | 60.3723 | 48.8874 | 59.7364 | 47.1964 | 63.5697 | 60.5046 | 203.2291 | 234.9458 |  |  | 123.3533 | 199.4273 | 312.9801 | 328.0488 | 137.9486 | 65.8371 | [7 empty] | 98.6217 | 88.1805 | 117.8779 | 179.3267 | 310.8851 | 345.0193 | 134.5093 | 110.2048 | 160.9995 | 231.7673 | [5 empty] | 107.5767 | 120.0564 | 286.5383 | 356.4083 |  |  | 99.1597 | 110.8696 | 164.2192 | 302.3393 | 168.3313 | 65.2646 | 88.2821 | 118.831 | 174.6236 |  |  |  | 359.5091 | 122.1064 | 169.9554 | [5 empty] | 118.4592 | 171.5765 | 291.4629 | 331.286 | 50.8914 | 67.8744 | 93.1726 | 107.7013 | 119.5609 | 135.1298 | 65.4502 | 81.0401 | 99.1754 | 100.7823 | 171.6385 |  | 172.4947 | 286.8957 | 337.0324 | 106.3781 | 129.8758 | 189.5306 | 326.0932 | 353.4254 | [7 empty] | 114.1153 | 137.8866 | 196.8166 | 315.2091 |  | 195.8279 | 197.0839 | 196.3899 | 292.0287 | 195.2484 | 218.9571 |  | 23.8967 | 25.6387 | 19.0225 | 20.1529 | 34.4975 | 116.5558 | 106.5585 | 198.2421 | 194.3793 | 196.7639 | 77.9196 | 94.3111 | 214.1452 | 290.341 | 289.762 | 215.7565 | -0.0038 | -0.0762 | 0.0132 | 0.0725 | -0.0121 | 0.0024 | -0.0468 | -0.1016 | -0.0884 | -297.7946 | -0.8403 | -320.1591 | -0.8772 | -316.5219 | -0.9327 | -270.276 | -0.5035 | -228.0708 | -0.8341 | -252.1705 | -0.8875 | -0.11956 | -2.9845 | 195.5939 | 290.0515 | -95.5441
2017-12-19 13:22 | 5196.3118 |  |  | -44.8576 | -68.419 | -0.0509 | -15.3756 | -22.4227 | -34.8905 | -64.2019 | -29.3706 |  |  | -199.2583 | -61.9716 | -9.7839 | -18.3365 | 9.4869 | -4.2215 | -13.9526 | -9.3165 | 8.0377 |  | 268.8073 | 101.6117 | 150.3931 | 269.9684 | 334.0025 | 182.8591 | 62.2514 |  |  | 190.1845 | 148.8516 | 182.991 | 154.7153 | 127.0016 | 100.9642 | 87.7459 | 112.3008 | 161.5111 | 279.4736 | 326.6675 | 153.0906 | 106.1958 | 162.7498 | 163.8359 | 166.5271 |  |  |  |  | 133.6898 | 109.1605 | 284.818 | 322.6166 |  |  | 125.1165 | 119.9934 | 187.219 | 311.1158 | 99.3584 | 59.6207 | 81.3915 | 108.0918 | 152.1178 |  |  |  | 360.0348 | 157.8749 | 166.0351 | [5 empty] | 128.7153 | 156.2521 | 245.6729 | 289.3363 | 74.6619 | 99.0633 | 99.2983 | 102.2522 | 98.3091 | 116.5059 | 56.49 | 78.7665 | 100.8018 | 124.7838 | 172.4169 |  | 167.1725 | 285.3589 | 330.6209 | 80.1972 | 107.807 | 151.4011 | 280.2676 | 338.6949 | [7 empty] | 82.3519 | 125.9492 | 189.964 | 309.9397 | 346.8734 | 192.2393 | 193.6729 | 302.4106 | 201.4564 | 304.5406 | 197.1039 | 57.1017 | 57.2126 | 216.321 | 212.7494 | 60.5267 | 51.6144 | 59.7855 | 49.6964 | 63.1671 | 60.4756 | 203.1489 | 234.864 |  |  | 123.3615 | 199.4361 | 312.9284 | 327.9618 | 137.9515 | 65.8493 | [7 empty] | 98.6262 | 88.1814 | 117.8842 | 179.3387 | 310.8436 | 344.9184 | 134.5071 | 110.2209 | 161.0164 | 231.7435 | [5 empty] | 107.5862 | 120.0602 | 286.5115 | 356.3193 |  |  | 99.1618 | 110.8802 | 164.2329 | 302.3107 | 168.3405 | 65.2793 | 88.2987 | 118.8328 | 174.6218 |  |  |  | 359.427 | 122.1337 | 169.9712 | [5 empty] | 118.4707 | 171.5971 | 291.4292 | 331.2047 | 50.8924 | 67.892 | 93.1904 | 107.7117 | 119.5669 | 135.1317 | 65.4733 | 81.071 | 99.1884 | 100.786 | 171.6578 |  | 172.5251 | 286.8799 | 336.9553 | 106.3608 | 129.8887 | 189.5358 | 326.0434 | 353.3343 | [7 empty] | 114.0927 | 137.9003 | 196.8185 | 315.1583 |  | 195.7526 | 197.004 | 196.3153 | 292.0156 | 195.209 | 218.8795 |  | 23.8901 | 25.6353 | 19.0219 | 20.1521 | 34.5065 | 116.5433 | 106.5533 | 198.1677 | 194.3087 | 196.689 | 77.9263 | 94.327 | 214.0941 | 290.1442 | 289.6517 | 215.7114 | -0.0037 | -0.0756 | 0.0138 | 0.0729 | -0.0123 | 0.0027 | -0.0417 | -0.1032 | -0.1012 | -297.6438 | -0.8649 | -320.2021 | -0.8279 | -316.5527 | -0.9265 | -270.2514 | -0.5364 | -227.9785 | -0.8587 | -252.1982 | -0.8464 | -0.1232 | -2.9837 | 195.5187 | 289.898 | -95.5018
2017-12-19 13:22 | 5197.3118 |  |  | -44.7946 | -68.3744 | 0.023 | -15.3513 | -22.5039 | -34.8813 | -64.1534 | -29.2094 |  |  | -199.2887 | -61.9627 | -9.6721 | -18.3125 | 9.5242 | -4.3281 | -13.9439 | -9.2323 | 11.5179 |  | 268.7582 | 101.6104 | 150.4027 | 269.9309 | 333.916 | 182.8675 | 62.2492 |  |  | 190.1696 | 148.8429 | 182.9781 | 154.6856 | 126.9874 | 100.967 | 87.7572 | 112.2952 | 161.5145 | 279.4372 | 326.5776 | 153.0926 | 106.2098 | 162.7677 | 163.8246 | 166.5826 |  |  |  |  | 133.7006 | 109.1725 | 284.7867 | 322.5503 |  |  | 125.1345 | 120.0052 | 187.2306 | 311.0821 | 99.3544 | 59.624 | 81.4101 | 108.1046 | 152.1279 |  |  |  | 359.9446 | 157.8687 | 166.047 | [5 empty] | 128.7396 | 156.2695 | 245.6525 | 289.2777 | 74.6573 | 99.1081 | 99.3175 | 102.2692 | 98.3195 | 116.521 | 56.5009 | 78.7923 | 100.8027 | 124.7949 | 172.4291 |  | 167.1892 | 285.3271 | 330.5457 | 80.206 | 107.8218 | 151.4189 | 280.2396 | 338.6237 | [7 empty] | 82.3544 | 125.9593 | 189.9875 | 309.8953 | 346.7934 | 192.1591 | 193.5973 | 302.376 | 201.3711 | 304.4625 | 197.0196 | 57.124 | 57.4272 | 216.2425 | 212.6568 | 61.2044 | 52.3109 | 59.0402 | 52.4408 | 63.1033 | 60.7343 | 203.0705 | 234.7755 |  |  | 123.3716 | 199.4526 | 312.8823 | 327.8681 | 137.9601 | 65.8543 | [7 empty] | 98.6461 | 88.1858 | 117.9003 | 179.3599 | 310.8088 | 344.829 | 134.5103 | 110.2376 | 161.0404 | 231.7457 | [5 empty] | 107.6186 | 120.0648 | 286.4857 | 356.2273 |  |  | 99.1623 | 110.9072 | 164.2609 | 302.2848 | 168.3411 | 65.2932 | 88.3079 | 118.8354 | 174.6229 |  |  |  | 359.3448 | 122.1332 | 169.9755 | [5 empty] | 118.4819 | 171.6117 | 291.3944 | 331.1226 | 50.8986 | 67.9049 | 93.1897 | 107.7227 | 119.5652 | 135.1292 | 65.4781 | 81.0615 | 99.21 | 100.792 | 171.666 |  | 172.5634 | 286.8863 | 336.8547 | 106.3986 | 129.8929 | 189.5379 | 325.9775 | 353.2325 | [7 empty] | 114.1019 | 137.9014 | 196.818 | 315.0974 |  | 195.6759 | 196.9176 | 196.2364 | 291.9902 | 195.1594 | 218.7963 |  | 23.8862 | 25.6261 | 19.0148 | 20.147 | 34.5082 | 116.4747 | 106.5377 | 198.0899 | 194.2345 | 196.6125 | 77.9271 | 94.2999 | 214.0633 | 290.1556 | 289.6518 | 215.7032 | -0.0037 | -0.0762 | 0.0135 | 0.0725 | -0.0124 | 0.0023 | -0.0423 | -0.1047 | -0.0612 | -297.653 | -0.8916 | -320.1344 | -0.8423 | -316.565 | -0.869 | -270.276 | -0.5384 | -227.9447 | -0.8854 | -252.1397 | -0.8505 | -0.083511 | 9.7186 | 195.4404 | 289.9037 | -95.3768
2017-12-19 13:22 | 5198.3119 |  |  | -44.8447 | -68.4007 | -0.0747 | -15.512 | -22.4754 | -34.8436 | -64.0712 | -29.2265 |  |  | -199.1515 | -62.0444 | -9.7208 | -18.2804 | 9.5544 | -4.2834 | -13.9498 | -9.1671 | 8.3996 |  | 268.7214 | 101.6104 | 150.4049 | 269.9039 | 333.8307 | 182.8625 | 62.2655 |  |  | 190.1574 | 148.8373 | 182.9747 | 154.66 | 126.9771 | 100.9691 | 87.7656 | 112.3048 | 161.5269 | 279.397 | 326.4936 | 153.1023 | 106.2281 | 162.7924 | 163.8248 | 166.5168 |  |  |  |  | 133.7026 | 109.181 | 284.7636 | 322.4891 |  |  | 125.1544 | 120.0113 | 187.2379 | 311.0422 | 99.3621 | 59.6301 | 81.4146 | 108.1059 | 152.1343 |  |  |  | 359.8554 | 157.8561 | 166.0662 | [5 empty] | 128.7644 | 156.2946 | 245.6382 | 289.2266 | 74.654 | 99.1406 | 99.3338 | 102.2946 | 98.3313 | 116.5404 | 56.5106 | 78.8099 | 100.8033 | 124.8045 | 172.4277 |  | 167.2007 | 285.2944 | 330.4665 | 80.2156 | 107.8332 | 151.4397 | 280.2076 | 338.5483 | [7 empty] | 82.3586 | 125.9625 | 190.0093 | 309.8435 | 346.6934 | 192.0688 | 193.5268 | 302.3388 | 201.2843 | 304.3908 | 196.9565 | 57.2856 | 57.3684 | 216.1588 | 212.543 | 61.0678 | 53.1447 | 58.6522 | 54.4512 | 63.5665 | 61.0298 | 202.9912 | 234.6811 |  |  | 123.3911 | 199.4747 | 312.8276 | 327.7734 | 137.9727 | 65.8606 | [7 empty] | 98.6666 | 88.1993 | 117.9134 | 179.3756 | 310.7666 | 344.7342 | 134.5156 | 110.2511 | 161.0565 | 231.7461 | [5 empty] | 107.6373 | 120.0712 | 286.4701 | 356.1364 |  |  | 99.1599 | 110.9236 | 164.285 | 302.2546 | 168.345 | 65.3157 | 88.3271 | 118.8538 | 174.6401 |  |  |  | 359.2583 | 122.1215 | 169.9895 | [5 empty] | 118.4943 | 171.6196 | 291.3541 | 331.0449 | 50.9039 | 67.9163 | 93.1791 | 107.7275 | 119.5592 | 135.1502 | 65.4692 | 81.0606 | 99.2189 | 100.8089 | 171.6917 |  | 172.5775 | 286.8601 | 336.776 | 106.3987 | 129.9017 | 189.5214 | 325.9016 | 353.1296 | [7 empty] | 114.0992 | 137.9044 | 196.82 | 315.0394 |  | 195.5961 | 196.8377 | 196.1551 | 291.9779 | 195.1243 | 218.7119 |  | 23.8897 | 25.6178 | 19.0187 | 20.1484 | 34.5063 | 116.4048 | 106.5241 | 198.0096 | 194.1646 | 196.5362 | 77.9319 | 94.3428 | 214.0464 | 290.1468 | 289.5967 | 215.6518 | -0.0037 | -0.0758 | 0.0131 | 0.0727 | -0.0121 | 0.0027 | -0.059 | -0.0984 | -0.0743 | -297.6807 | -0.906 | -320.0975 | -0.8793 | -316.5004 | -0.8854 | -270.3314 | -0.483 | -227.9847 | -0.908 | -252.0874 | -0.8834 | -0.15562 | 17.2824 | 195.3619 | 289.8718 | -95.4095
2017-12-19 13:22 | 5199.3119 |  |  | -44.8565 | -68.411 | -0.1829 | -15.4455 | -22.5963 | -34.8289 | -64.1389 | -29.1564 |  |  | -199.0616 | -61.9581 | -9.8658 | -18.3713 | 9.5442 | -4.3228 | -13.8643 | -9.1464 | 9.5664 |  | 268.6877 | 101.6194 | 150.4257 | 269.8856 | 333.7569 | 182.8593 | 62.2902 |  |  | 190.1461 | 148.8314 | 182.9733 | 154.6466 | 126.9748 | 100.9647 | 87.7813 | 112.3071 | 161.5421 | 279.3645 | 326.4133 | 153.1216 | 106.2385 | 162.8086 | 163.8227 | 166.4272 |  |  |  |  | 133.6967 | 109.192 | 284.7437 | 322.4138 |  |  | 125.1724 | 120.0165 | 187.252 | 310.9994 | 99.364 | 59.645 | 81.4259 | 108.1204 | 152.1529 |  |  |  | 359.7566 | 157.8373 | 166.0803 | [5 empty] | 128.7641 | 156.3116 | 245.6222 | 289.1545 | 74.6616 | 99.1573 | 99.3384 | 102.3122 | 98.337 | 116.5598 | 56.5091 | 78.8673 | 100.8071 | 124.815 | 172.4289 |  | 167.2203 | 285.2613 | 330.3751 | 80.2238 | 107.8346 | 151.4563 | 280.2054 | 338.476 | [7 empty] | 82.3453 | 125.9678 | 190.021 | 309.7878 | 346.577 | 191.9931 | 193.4485 | 302.3012 | 201.2057 | 304.3243 | 196.8911 | 57.7501 | 56.9507 | 216.0715 | 212.4379 | 59.4111 | 55.159 | 58.8861 | 55.6865 | 63.8715 | 61.0661 | 202.9071 | 234.591 |  |  | 123.4156 | 199.4909 | 312.7706 | 327.683 | 137.9985 | 65.879 | [7 empty] | 98.6836 | 88.221 | 117.9134 | 179.3849 | 310.7216 | 344.6316 | 134.5202 | 110.2546 | 161.0635 | 231.7246 | [5 empty] | 107.6486 | 120.0823 | 286.4505 | 356.0402 |  |  | 99.1627 | 110.928 | 164.3022 | 302.2317 | 168.3492 | 65.3308 | 88.3424 | 118.8725 | 174.6443 |  |  |  | 359.1675 | 122.0969 | 169.9967 | [5 empty] | 118.5088 | 171.6288 | 291.3079 | 330.9655 | 50.8995 | 67.9262 | 93.1799 | 107.7229 | 119.5758 | 135.1788 | 65.4778 | 81.1001 | 99.2071 | 100.8122 | 171.7121 |  | 172.5905 | 286.8171 | 336.7117 | 106.3471 | 129.9246 | 189.5226 | 325.8474 | 353.0381 | [7 empty] | 114.0829 | 137.912 | 196.8208 | 314.9926 |  | 195.515 | 196.7699 | 196.0744 | 291.9581 | 195.0945 | 218.6293 |  | 23.8782 | 25.5955 | 19.0188 | 20.1413 | 34.507 | 116.3463 | 106.5124 | 197.9221 | 194.0837 | 196.4491 | 77.9106 | 94.3402 | 213.9957 | 290.1564 | 289.6059 | 215.6365 | -0.0034 | -0.0759 | 0.0138 | 0.0728 | -0.012 | 0.0025 | -0.0457 | -0.1043 | -0.0841 | -297.6869 | -0.8587 | -320.1467 | -0.8875 | -316.448 | -0.9224 | -270.3099 | -0.483 | -228.0031 | -0.8526 | -252.1182 | -0.8957 | -0.043829 | 2.6152 | 195.282 | 289.8812 | -95.4788
2017-12-19 13:22 | 5200.312 |  |  | -44.775 | -68.387 | -0.225 | -15.5324 | -22.4751 | -34.8156 | -64.0629 | -29.2047 |  |  | -199.0591 | -61.9317 | -9.8565 | -18.2525 | 9.6203 | -4.2801 | -13.854 | -9.1028 | 9.0211 |  | 268.6485 | 101.6216 | 150.4423 | 269.8567 | 333.6714 | 182.8646 | 62.3023 |  |  | 190.1274 | 148.8177 | 182.9498 | 154.6241 | 126.9591 | 100.9691 | 87.7993 | 112.3182 | 161.5599 | 279.3357 | 326.3304 | 153.1292 | 106.2513 | 162.8176 | 163.8238 | 166.416 |  |  |  |  | 133.6993 | 109.2041 | 284.7109 | 322.34 |  |  | 125.1814 | 120.0293 | 187.2619 | 310.9599 | 99.3533 | 59.6505 | 81.4434 | 108.1386 | 152.1645 |  |  |  | 359.6577 | 157.8239 | 166.0871 | [5 empty] | 128.7666 | 156.324 | 245.6061 | 289.0858 | 74.6585 | 99.173 | 99.3428 | 102.3274 | 98.358 | 116.5785 | 56.5161 | 78.9387 | 100.8153 | 124.8219 | 172.4416 |  | 167.2452 | 285.2353 | 330.2872 | 80.2273 | 107.8377 | 151.4721 | 280.2135 | 338.4047 | [7 empty] | 82.345 | 125.976 | 190.0297 | 309.7555 | 346.4844 | 191.9156 | 193.3626 | 302.2575 | 201.1314 | 304.2571 | 196.8208 | 58.3629 | 57.0297 | 215.9868 | 212.3461 | 55.5473 | 56.5185 | 58.9766 | 56.6633 | 63.5542 | 60.8173 | 202.8146 | 234.5029 |  |  | 123.4285 | 199.4921 | 312.7158 | 327.5849 | 138.0012 | 65.8931 | [7 empty] | 98.6813 | 88.2373 | 117.913 | 179.3939 | 310.671 | 344.538 | 134.5213 | 110.2688 | 161.0719 | 231.7087 | [5 empty] | 107.6729 | 120.0913 | 286.4118 | 355.9465 |  |  | 99.1647 | 110.9285 | 164.3144 | 302.1975 | 168.3462 | 65.3368 | 88.3537 | 118.8815 | 174.6358 |  |  |  | 359.0751 | 122.0818 | 169.999 | [5 empty] | 118.5123 | 171.6392 | 291.2596 | 330.883 | 50.9103 | 67.9383 | 93.184 | 107.734 | 119.5695 | 135.1958 | 65.4794 | 81.1089 | 99.2104 | 100.8074 | 171.702 |  | 172.6059 | 286.7928 | 336.6349 | 106.3303 | 129.9248 | 189.5274 | 325.7948 | 352.9371 | [7 empty] | 114.0642 | 137.9138 | 196.8227 | 314.9482 |  | 195.4456 | 196.7055 | 196.0114 | 291.9376 | 195.0729 | 218.5486 |  | 23.8847 | 25.5826 | 19.0226 | 20.153 | 34.5246 | 116.3414 | 106.5115 | 197.8442 | 194.0054 | 196.3707 | 77.9356 | 94.3472 | 213.9895 | 290.0374 | 289.4638 | 215.5665 | -0.0036 | -0.076 | 0.0137 | 0.0723 | -0.012 | 0.0023 | -0.0409 | -0.1034 | -0.073 | -297.6345 | -0.8649 | -320.1683 | -0.8464 | -316.485 | -0.9121 | -270.3037 | -0.5015 | -227.9631 | -0.8649 | -252.1305 | -0.869 | -0.065494 | 1.3747 | 195.2076 | 289.7506 | -95.3717
2017-12-19 13:22 | 5201.3121 |  |  | -44.7805 | -68.4426 | -0.198 | -15.5223 | -22.4841 | -34.8858 | -64.0234 | -29.2539 |  |  | -199.1439 | -61.9881 | -9.9785 | -18.1589 | 9.4911 | -4.2475 | -13.8253 | -9.1187 | 8.8835 |  | 268.6033 | 101.6234 | 150.4476 | 269.8203 | 333.5841 | 182.8589 | 62.3028 |  |  | 190.1122 | 148.8031 | 182.9344 | 154.5957 | 126.9484 | 100.9621 | 87.8093 | 112.3157 | 161.5692 | 279.2982 | 326.2374 | 153.1236 | 106.2573 | 162.8296 | 163.817 | 166.4183 |  |  |  |  | 133.7054 | 109.2127 | 284.6895 | 322.2884 |  |  | 125.1956 | 120.0467 | 187.2727 | 310.9205 | 99.3574 | 59.6714 | 81.4621 | 108.1482 | 152.1757 |  |  |  | 359.5655 | 157.8107 | 166.0902 | [5 empty] | 128.7774 | 156.3367 | 245.593 | 289.0266 | 74.6623 | 99.181 | 99.3467 | 102.3448 | 98.3704 | 116.5955 | 56.5332 | 78.9935 | 100.8181 | 124.8268 | 172.451 |  | 167.275 | 285.2051 | 330.2094 | 80.2405 | 107.8571 | 151.4951 | 280.2022 | 338.3314 | [7 empty] | 82.3611 | 125.9883 | 190.0426 | 309.7357 | 346.4156 | 191.8318 | 193.2921 | 302.2273 | 201.0598 | 304.1853 | 196.7602 | 58.5791 | 57.3291 | 215.9077 | 212.253 | 52.5513 | 56.3188 | 58.8955 | 57.3493 | 63.556 | 60.5865 | 202.7322 | 234.4183 |  |  | 123.4435 | 199.5121 | 312.6695 | 327.4873 | 137.9988 | 65.9063 | [7 empty] | 98.6649 | 88.2387 | 117.9226 | 179.4125 | 310.6228 | 344.4476 | 134.523 | 110.2958 | 161.0867 | 231.6953 | [5 empty] | 107.693 | 120.0979 | 286.3816 | 355.86 |  |  | 99.165 | 110.9447 | 164.3266 | 302.158 | 168.3503 | 65.3424 | 88.3679 | 118.8898 | 174.6332 |  |  |  | 358.9925 | 122.1034 | 170.0139 | [5 empty] | 118.5233 | 171.6568 | 291.2293 | 330.8013 | 50.9313 | 67.9551 | 93.1975 | 107.756 | 119.556 | 135.2053 | 65.4762 | 81.1072 | 99.2188 | 100.8142 | 171.7077 |  | 172.6142 | 286.7576 | 336.5692 | 106.3386 | 129.9332 | 189.5306 | 325.7437 | 352.835 | [7 empty] | 114.0602 | 137.9201 | 196.8256 | 314.892 |  | 195.3729 | 196.6271 | 195.9442 | 291.9255 | 195.048 | 218.4672 |  | 23.8993 | 25.5802 | 19.0317 | 20.1703 | 34.5331 | 116.3881 | 106.5104 | 197.763 | 193.9222 | 196.2993 | 77.9252 | 94.3378 | 213.9001 | 289.9838 | 289.4044 | 215.4483 | -0.0036 | -0.0759 | 0.0136 | 0.0726 | -0.0117 | 0.0027 | -0.0466 | -0.1028 | -0.0809 | -297.6222 | -0.8875 | -320.1314 | -0.869 | -316.485 | -0.8936 | -270.2976 | -0.4994 | -227.9231 | -0.8854 | -252.0874 | -0.8731 | -0.065467 | -4.2494 | 195.1316 | 289.6941 | -95.4486
2017-12-19 13:22 | 5202.3121 |  |  | -44.6627 | -68.3414 | -0.1498 | -15.4174 | -22.4582 | -34.8472 | -64.0331 | -29.2937 |  |  | -198.9984 | -62.1301 | -9.907 | -18.2582 | 9.476 | -4.2516 | -13.8566 | -9.1682 | 10.5686 |  | 268.5603 | 101.631 | 150.4677 | 269.7918 | 333.5002 | 182.8562 | 62.3065 |  |  | 190.1081 | 148.7912 | 182.9335 | 154.5718 | 126.9542 | 100.962 | 87.8152 | 112.3226 | 161.5738 | 279.2616 | 326.1519 | 153.1253 | 106.2621 | 162.841 | 163.8102 | 166.3834 |  |  |  |  | 133.7068 | 109.2213 | 284.6729 | 322.2216 |  |  | 125.2087 | 120.0477 | 187.2836 | 310.8853 | 99.3662 | 59.6906 | 81.4724 | 108.1607 | 152.1799 |  |  |  | 359.4726 | 157.7855 | 166.103 | [5 empty] | 128.7837 | 156.3477 | 245.5778 | 288.9624 | 74.6649 | 99.1844 | 99.353 | 102.3583 | 98.3794 | 116.6121 | 56.5538 | 79.0336 | 100.8273 | 124.8447 | 172.4625 |  | 167.2989 | 285.1711 | 330.1311 | 80.2618 | 107.8766 | 151.5151 | 280.1929 | 338.2557 | [7 empty] | 82.3676 | 125.999 | 190.0536 | 309.6928 | 346.3295 | 191.7572 | 193.2241 | 302.2017 | 200.996 | 304.107 | 196.6852 | 58.8477 | 57.7655 | 215.8244 | 212.1534 | 53.1622 | 53.2626 | 58.8427 | 57.7548 | 63.432 | 60.5452 | 202.6438 | 234.3286 |  |  | 123.4625 | 199.5303 | 312.6156 | 327.3922 | 137.9973 | 65.9169 | [7 empty] | 98.6513 | 88.2357 | 117.9385 | 179.4331 | 310.5818 | 344.349 | 134.5297 | 110.3077 | 161.1064 | 231.6886 | [5 empty] | 107.7043 | 120.1124 | 286.3596 | 355.7662 |  |  | 99.1651 | 110.9641 | 164.3451 | 302.1282 | 168.3545 | 65.3522 | 88.3773 | 118.8644 | 174.6721 |  |  |  | 358.9053 | 122.1049 | 170.0214 | [5 empty] | 118.535 | 171.6693 | 291.1908 | 330.7157 | 50.9373 | 67.9604 | 93.2095 | 107.7715 | 119.565 | 135.2104 | 65.4814 | 81.1243 | 99.2191 | 100.8302 | 171.7339 |  | 172.6421 | 286.7401 | 336.4826 | 106.3522 | 129.9503 | 189.5236 | 325.6775 | 352.736 | [7 empty] | 114.0563 | 137.9285 | 196.8272 | 314.8365 |  | 195.2909 | 196.5476 | 195.8606 | 291.8991 | 195.0203 | 218.3751 |  | 23.9012 | 25.5698 | 19.0317 | 20.1798 | 34.5293 | 116.4709 | 106.5054 | 197.6879 | 193.8462 | 196.2191 | 77.9302 | 94.3415 | 213.932 | 289.9829 | 289.5365 | 215.5441 | -0.0037 | -0.0761 | 0.0141 | 0.0729 | -0.0117 | 0.0024 | -0.04 | -0.102 | -0.0871 | -297.6222 | -0.8813 | -320.1283 | -0.8649 | -316.4573 | -0.8936 | -270.3253 | -0.4666 | -227.9416 | -0.8793 | -252.1028 | -0.8772 | 0.046319 | 3.072 | 195.0542 | 289.7597 | -95.4487
2017-12-19 13:22 | 5203.3122 |  |  | -44.51 | -68.303 | -0.006 | -15.3183 | -22.3924 | -34.8122 | -63.9701 | -29.2309 |  |  | -199.1149 | -61.9851 | -9.8761 | -18.1707 | 9.5717 | -4.2731 | -13.8928 | -9.2171 | 10.8216 |  | 268.5323 | 101.6364 | 150.4842 | 269.7717 | 333.4174 | 182.8707 | 62.3228 |  |  | 190.0985 | 148.7968 | 182.9249 | 154.5561 | 126.9534 | 100.9808 | 87.8208 | 112.3449 | 161.5882 | 279.2268 | 326.0716 | 153.1342 | 106.2692 | 162.8619 | 163.8151 | 166.3139 |  |  |  |  | 133.7165 | 109.2338 | 284.6379 | 322.1415 |  |  | 125.223 | 120.0521 | 187.2913 | 310.8473 | 99.3618 | 59.7019 | 81.4797 | 108.1781 | 152.1864 |  |  |  | 359.3836 | 157.762 | 166.1331 | [5 empty] | 128.8086 | 156.3746 | 245.5671 | 288.908 | 74.6674 | 99.2012 | 99.3604 | 102.386 | 98.3948 | 116.6258 | 56.5665 | 79.0688 | 100.8319 | 124.8573 | 172.4702 |  | 167.3154 | 285.1388 | 330.0568 | 80.2703 | 107.8859 | 151.5318 | 280.1843 | 338.1833 | [7 empty] | 82.3661 | 126.0026 | 190.0603 | 309.6443 | 346.2208 | 191.681 | 193.1571 | 302.1624 | 200.9341 | 304.0475 | 196.63 | 59.6959 | 58.2838 | 215.7416 | 212.0607 | 54.7116 | 50.8742 | 58.6927 | 56.9098 | 62.8374 | 60.5508 | 202.5512 | 234.2373 |  |  | 123.4792 | 199.5302 | 312.5444 | 327.3045 | 137.9842 | 65.9284 | [7 empty] | 98.6465 | 88.2449 | 117.9552 | 179.4458 | 310.5347 | 344.2589 | 134.5315 | 110.3203 | 161.1208 | 231.6709 | [5 empty] | 107.7215 | 120.1155 | 286.3325 | 355.6696 |  |  | 99.1684 | 110.9634 | 164.3576 | 302.0979 | 168.3536 | 65.3671 | 88.3913 | 118.8664 | 174.6899 |  |  |  | 358.8021 | 122.0984 | 170.0243 | [5 empty] | 118.5375 | 171.6784 | 291.138 | 330.6242 | 50.9567 | 67.9608 | 93.212 | 107.7782 | 119.568 | 135.2059 | 65.4814 | 81.1203 | 99.2189 | 100.851 | 171.7516 |  | 172.6739 | 286.7414 | 336.3819 | 106.3508 | 129.9549 | 189.5201 | 325.6033 | 352.6375 | [7 empty] | 114.0424 | 137.9257 | 196.8378 | 314.8008 |  | 195.2191 | 196.4674 | 195.7829 | 291.8963 | 195.0117 | 218.295 |  | 23.9037 | 25.5557 | 19.0352 | 20.1918 | 34.5321 | 116.5318 | 106.4956 | 197.6122 | 193.7624 | 196.14 | 77.9406 | 94.3541 | 213.9402 | 289.9978 | 289.5343 | 215.5342 | -0.0039 | -0.0762 | 0.0134 | 0.0721 | -0.0124 | 0.0022 | -0.0401 | -0.1049 | -0.0754 | -297.6407 | -0.8793 | -320.1283 | -0.8731 | -316.4296 | -0.9101 | -270.2853 | -0.4809 | -227.9324 | -0.8711 | -252.1028 | -0.8854 | 0.082391 | 5.053 | 194.9778 | 289.766 | -95.2369
2017-12-19 13:22 | 5204.3122 |  |  | -44.44 | -68.2278 | 0.028 | -15.3558 | -22.4342 | -34.7594 | -63.9818 | -29.1839 |  |  | -198.9873 | -61.9855 | -9.8494 | -18.2228 | 9.5815 | -4.2886 | -13.8666 | -9.15 | 10.0207 |  | 268.4937 | 101.6434 | 150.4946 | 269.7456 | 333.3325 | 182.8717 | 62.3421 |  |  | 190.0812 | 148.7916 | 182.9142 | 154.5333 | 126.9447 | 100.9719 | 87.8273 | 112.359 | 161.6059 | 279.1934 | 325.9911 | 153.1372 | 106.2877 | 162.8803 | 163.823 | 166.2592 |  |  |  |  | 133.7213 | 109.2478 | 284.5985 | 322.0704 |  |  | 125.2442 | 120.0667 | 187.2992 | 310.8023 | 99.3567 | 59.7157 | 81.4957 | 108.1928 | 152.1973 |  |  |  | 359.2954 | 157.7486 | 166.1509 | [5 empty] | 128.8268 | 156.3964 | 245.5602 | 288.8511 | 74.6794 | 99.2132 | 99.3621 | 102.4105 | 98.4036 | 116.6396 | 56.5731 | 79.1119 | 100.832 | 124.8694 | 172.4713 |  | 167.3367 | 285.1116 | 329.974 | 80.2696 | 107.8943 | 151.5518 | 280.1722 | 338.1049 | [7 empty] | 82.3602 | 126.0069 | 190.0692 | 309.5981 | 346.12 | 191.6043 | 193.0985 | 302.1317 | 200.8726 | 303.9914 | 196.5765 | 60.4353 | 58.3407 | 215.6552 | 211.9647 | 56.1453 | 51.5271 | 58.4694 | 55.4089 | 62.808 | 60.3665 | 202.4606 | 234.1445 |  |  | 123.499 | 199.5333 | 312.485 | 327.2144 | 137.995 | 65.9316 | [7 empty] | 98.6522 | 88.2577 | 117.9683 | 179.4621 | 310.4886 | 344.1675 | 134.5281 | 110.3431 | 161.1323 | 231.6573 | [5 empty] | 107.7463 | 120.1219 | 286.3087 | 355.5803 |  |  | 99.1704 | 110.9811 | 164.3807 | 302.0704 | 168.3521 | 65.3864 | 88.4136 | 118.9103 | 174.6827 |  |  |  | 358.7152 | 122.1023 | 170.0286 | [5 empty] | 118.5448 | 171.6962 | 291.0921 | 330.5458 | 50.9726 | 67.974 | 93.2217 | 107.7945 | 119.5736 | 135.2053 | 65.4919 | 81.1327 | 99.2069 | 100.8496 | 171.743 |  | 172.6982 | 286.725 | 336.2907 | 106.3518 | 129.9653 | 189.5406 | 325.5404 | 352.5437 | [7 empty] | 114.0353 | 137.9282 | 196.8456 | 314.7494 |  | 195.1336 | 196.3742 | 195.7005 | 291.8939 | 194.9797 | 218.2089 |  | 23.8966 | 25.5393 | 19.0288 | 20.1964 | 34.5237 | 116.5234 | 106.4758 | 197.559 | 193.7035 | 196.0728 | 77.9536 | 94.3655 | 213.8176 | 289.9351 | 289.3094 | 215.4986 | -0.0034 | -0.076 | 0.0138 | 0.0728 | -0.0122 | 0.0023 | -0.0497 | -0.105 | -0.093 | -297.613 | -0.8752 | -320.1406 | -0.8567 | -316.4388 | -0.8998 | -270.3007 | -0.4686 | -227.9324 | -0.8731 | -252.1151 | -0.869 | -0.0222 | -9.7763 | 194.9058 | 289.6223 | -95.1868
2017-12-19 13:22 | 5205.3123 |  |  | -44.5748 | -68.2348 | 0.0554 | -15.3695 | -22.3728 | -34.7324 | -63.9078 | -29.1167 |  |  | -198.8393 | -61.9447 | -9.8032 | -18.003 | 9.6005 | -4.3285 | -13.8618 | -9.1753 | 8.5358 |  | 268.4486 | 101.6423 | 150.5024 | 269.7121 | 333.2475 | 182.8622 | 62.3478 |  |  | 190.061 | 148.7706 | 182.9004 | 154.5045 | 126.9406 | 100.942 | 87.8472 | 112.3778 | 161.6241 | 279.1634 | 325.9082 | 153.1468 | 106.306 | 162.9007 | 163.824 | 166.227 |  |  |  |  | 133.7322 | 109.273 | 284.5761 | 321.9967 |  |  | 125.2667 | 120.0803 | 187.3138 | 310.7635 | 99.3642 | 59.7323 | 81.5177 | 108.2149 | 152.2131 |  |  |  | 359.1935 | 157.7356 | 166.1477 | [5 empty] | 128.8297 | 156.4068 | 245.542 | 288.7878 | 74.6815 | 99.2127 | 99.3579 | 102.416 | 98.4101 | 116.6539 | 56.5819 | 79.1281 | 100.8383 | 124.8832 | 172.4768 |  | 167.3534 | 285.086 | 329.8888 | 80.2689 | 107.9022 | 151.578 | 280.1549 | 338.0195 | [7 empty] | 82.3613 | 126.0187 | 190.0819 | 309.5512 | 346.0404 | 191.5249 | 193.0286 | 302.1074 | 200.812 | 303.9271 | 196.5175 | 60.6911 | 57.989 | 215.5647 | 211.8612 | 57.2669 | 51.9807 | 58.4413 | 55.4391 | 62.6679 | 59.8812 | 202.3686 | 234.0439 |  |  | 123.5138 | 199.5405 | 312.4347 | 327.1294 | 138.0173 | 65.9432 | [7 empty] | 98.6645 | 88.2605 | 117.9776 | 179.4729 | 310.438 | 344.0658 | 134.5314 | 110.3591 | 161.1453 | 231.6557 | [5 empty] | 107.7578 | 120.1341 | 286.2838 | 355.5016 |  |  | 99.1836 | 111.0001 | 164.4001 | 302.0325 | 168.3607 | 65.4016 | 88.4297 | 118.9343 | 174.6957 |  |  |  | 358.6354 | 122.1085 | 170.0469 | [5 empty] | 118.5579 | 171.7101 | 291.0523 | 330.4673 | 50.976 | 67.9892 | 93.2305 | 107.8099 | 119.5602 | 135.2125 | 65.4938 | 81.1392 | 99.2031 | 100.8438 | 171.7373 |  | 172.7108 | 286.6918 | 336.2058 | 106.3647 | 129.9819 | 189.5504 | 325.4675 | 352.4416 | [7 empty] | 114.0305 | 137.9411 | 196.847 | 314.6858 |  | 195.0505 | 196.3017 | 195.6246 | 291.8785 | 194.9391 | 218.1156 |  | 23.8989 | 25.5396 | 19.0279 | 20.2022 | 34.5246 | 116.5207 | 106.469 | 197.4843 | 193.6328 | 195.9881 | 77.9752 | 94.3753 | 213.7825 | 289.8797 | 289.3062 | 215.4748 | -0.0041 | -0.0758 | 0.0138 | 0.0724 | -0.0121 | 0.0026 | -0.0528 | -0.0995 | -0.0717 | -297.5884 | -0.8834 | -320.116 | -0.8711 | -316.4111 | -0.8998 | -270.2853 | -0.4666 | -227.9077 | -0.8772 | -252.0782 | -0.8772 | -0.061869 | 0.042658 | 194.8294 | 289.5929 | -95.0471
2017-12-19 13:22 | 5206.3124 |  |  | -44.3751 | -67.9506 | 0.2959 | -15.2926 | -22.2745 | -34.6973 | -63.7753 | -29.0391 |  |  | -198.8194 | -61.7344 | -9.6723 | -18.0043 | 9.6079 | -4.2324 | -13.7458 | -9.0798 | 9.2423 |  | 268.4135 | 101.6438 | 150.5181 | 269.6844 | 333.1686 | 182.8697 | 62.3619 |  |  | 190.0435 | 148.7647 | 182.8946 | 154.4927 | 126.9383 | 100.9396 | 87.8613 | 112.3861 | 161.6367 | 279.1276 | 325.82 | 153.1534 | 106.3043 | 162.9233 | 163.8278 | 166.1846 |  |  |  |  | 133.7438 | 109.2857 | 284.5606 | 321.9227 |  |  | 125.2837 | 120.0952 | 187.3282 | 310.7241 | 99.385 | 59.7467 | 81.5329 | 108.2295 | 152.2302 |  |  |  | 359.0992 | 157.719 | 166.1585 | [5 empty] | 128.8449 | 156.4245 | 245.5313 | 288.7278 | 74.6887 | 99.2091 | 99.3616 | 102.4294 | 98.4319 | 116.6713 | 56.596 | 79.1373 | 100.8438 | 124.8913 | 172.482 |  | 167.3728 | 285.0571 | 329.8137 | 80.2799 | 107.9143 | 151.6067 | 280.1365 | 337.9424 | [7 empty] | 82.3637 | 126.0355 | 190.1017 | 309.5089 | 345.9558 | 191.4364 | 192.9533 | 302.0642 | 200.7429 | 303.8651 | 196.4657 | 60.2769 | 57.8448 | 215.4661 | 211.7594 | 57.7672 | 52.4164 | 58.7082 | 55.2583 | 62.5148 | 59.2794 | 202.276 | 233.941 |  |  | 123.5128 | 199.544 | 312.3666 | 327.0418 | 138.0246 | 65.9569 | [7 empty] | 98.6806 | 88.2633 | 117.9869 | 179.4845 | 310.3948 | 343.9738 | 134.5358 | 110.3681 | 161.151 | 231.6443 | [5 empty] | 107.7744 | 120.1487 | 286.2517 | 355.4078 |  |  | 99.1814 | 110.9934 | 164.4021 | 301.9894 | 168.3589 | 65.406 | 88.4269 | 118.9363 | 174.6869 |  |  |  | 358.5408 | 122.1064 | 170.0578 | [5 empty] | 118.5722 | 171.7217 | 291.0179 | 330.3842 | 50.9822 | 67.997 | 93.2339 | 107.8146 | 119.5489 | 135.2171 | 65.4856 | 81.1431 | 99.2055 | 100.8392 | 171.7447 |  | 172.7329 | 286.6619 | 336.1247 | 106.3573 | 129.992 | 189.5709 | 325.4121 | 352.3461 | [7 empty] | 114.0029 | 137.9476 | 196.8402 | 314.6303 |  | 194.9773 | 196.2284 | 195.5569 | 291.8502 | 194.9 | 218.0342 |  | 23.8949 | 25.5504 | 19.0346 | 20.1987 | 34.5408 | 116.5333 | 106.4675 | 197.3926 | 193.5396 | 195.8998 | 77.9625 | 94.3696 | 213.7646 | 289.8487 | 289.3098 | 215.4398 | -0.0039 | -0.0757 | 0.0132 | 0.0722 | -0.0122 | 0.0027 | -0.0609 | -0.1035 | -0.0689 | -297.6469 | -0.8711 | -320.1098 | -0.8628 | -316.4111 | -0.8957 | -270.313 | -0.4337 | -227.9139 | -0.8813 | -252.0966 | -0.869 | -0.17725 | 1.6031 | 194.748 | 289.5793 | -94.6014
2017-12-19 13:22 | 5207.3124 |  |  | -44.2614 | -67.9527 | 0.3802 | -15.2238 | -22.2304 | -34.6779 | -63.7318 | -28.949 |  |  | -198.8158 | -61.7548 | -9.6036 | -18.1568 | 9.6305 | -4.2541 | -13.6961 | -8.8981 | 9.7621 |  | 268.382 | 101.6587 | 150.5385 | 269.6641 | 333.0919 | 182.8822 | 62.3844 |  |  | 190.0354 | 148.7648 | 182.8958 | 154.478 | 126.9405 | 100.9489 | 87.8638 | 112.3988 | 161.6497 | 279.0893 | 325.7338 | 153.1616 | 106.311 | 162.9395 | 163.8352 | 166.1492 |  |  |  |  | 133.7482 | 109.2832 | 284.5354 | 321.8374 |  |  | 125.296 | 120.0982 | 187.329 | 310.6804 | 99.3944 | 59.7469 | 81.543 | 108.2301 | 152.2357 |  |  |  | 359.011 | 157.6958 | 166.1698 | [5 empty] | 128.8599 | 156.4379 | 245.5186 | 288.6677 | 74.6959 | 99.206 | 99.3684 | 102.4526 | 98.4512 | 116.6914 | 56.6078 | 79.1857 | 100.8483 | 124.9038 | 172.4836 |  | 167.3959 | 285.023 | 329.7372 | 80.3006 | 107.9253 | 151.6306 | 280.1235 | 337.8765 | [7 empty] | 82.3636 | 126.0488 | 190.1253 | 309.4667 | 345.8545 | 191.3528 | 192.8695 | 302.0183 | 200.6643 | 303.804 | 196.4093 | 59.825 | 58.2404 | 215.3757 | 211.6582 | 57.3027 | 53.6842 | 59.0655 | 52.3903 | 62.7474 | 59.022 | 202.1887 | 233.8564 |  |  | 123.518 | 199.5551 | 312.3095 | 326.943 | 138.0333 | 65.9645 | [7 empty] | 98.6945 | 88.2776 | 118.0034 | 179.4994 | 310.3567 | 343.8853 | 134.5419 | 110.378 | 161.1647 | 231.6394 | [5 empty] | 107.8077 | 120.1603 | 286.2182 | 355.3042 |  |  | 99.166 | 110.9896 | 164.4042 | 301.9576 | 168.3508 | 65.4162 | 88.426 | 118.9228 | 174.6965 |  |  |  | 358.4523 | 122.1146 | 170.0638 | [5 empty] | 118.5793 | 171.7394 | 290.9787 | 330.2981 | 50.9874 | 68.0114 | 93.2376 | 107.8199 | 119.5423 | 135.228 | 65.4957 | 81.1536 | 99.2037 | 100.8356 | 171.74 |  | 172.7626 | 286.6367 | 336.0387 | 106.3557 | 130.0056 | 189.5975 | 325.372 | 352.2516 | [7 empty] | 113.9663 | 137.956 | 196.8329 | 314.5828 |  | 194.8867 | 196.1541 | 195.475 | 291.8208 | 194.8432 | 217.9449 |  | 23.8751 | 25.5529 | 19.0318 | 20.1898 | 34.5398 | 116.5848 | 106.4557 | 197.3239 | 193.4591 | 195.8254 | 77.9755 | 94.3852 | 213.7261 | 289.7961 | 289.2686 | 215.3323 | -0.0036 | -0.0759 | 0.0136 | 0.073 | -0.0126 | 0.002 | -0.052 | -0.104 | -0.0664 | -297.5945 | -0.8854 | -320.1037 | -0.8895 | -316.3773 | -0.9142 | -270.2976 | -0.4584 | -227.8924 | -0.8834 | -252.0782 | -0.8916 | 0.046319 | 6.0656 | 194.6683 | 289.5324 | -94.4687
2017-12-19 13:22 | 5208.3125 |  |  | -44.1575 | -67.8909 | 0.5427 | -15.1483 | -22.2228 | -34.7084 | -63.7314 | -29.0186 |  |  | -198.7736 | -61.6397 | -9.5154 | -17.9774 | 9.5856 | -4.2684 | -13.6644 | -8.9261 | 9.6694 |  | 268.344 | 101.6636 | 150.5482 | 269.636 | 333.0046 | 182.8799 | 62.3997 |  |  | 190.0243 | 148.7566 | 182.8866 | 154.4515 | 126.9283 | 100.9546 | 87.8884 | 112.4105 | 161.6589 | 279.0583 | 325.6513 | 153.1761 | 106.3312 | 162.9602 | 163.8388 | 166.15 |  |  |  |  | 133.7538 | 109.2958 | 284.5085 | 321.7627 |  |  | 125.3162 | 120.107 | 187.3379 | 310.6421 | 99.3849 | 59.7543 | 81.5547 | 108.2358 | 152.2486 |  |  |  | 358.9128 | 157.6617 | 166.1704 | [5 empty] | 128.8588 | 156.4435 | 245.4874 | 288.6032 | 74.6891 | 99.1994 | 99.3581 | 102.4661 | 98.4536 | 116.7123 | 56.6138 | 79.2496 | 100.854 | 124.9114 | 172.4814 |  | 167.4161 | 284.9913 | 329.652 | 80.3086 | 107.9356 | 151.6393 | 280.1097 | 337.807 | [7 empty] | 82.3623 | 126.0496 | 190.1301 | 309.4241 | 345.7617 | 191.2756 | 192.7887 | 301.9751 | 200.5926 | 303.7238 | 196.3458 | 59.759 | 58.4309 | 215.295 | 211.5615 | 56.0458 | 54.4766 | 58.8895 | 50.4625 | 62.8482 | 58.7811 | 202.1054 | 233.7762 |  |  | 123.5393 | 199.5799 | 312.2624 | 326.8524 | 138.0498 | 65.9738 | [7 empty] | 98.6896 | 88.2851 | 118.017 | 179.509 | 310.3051 | 343.788 | 134.5394 | 110.3847 | 161.1772 | 231.6334 | [5 empty] | 107.8326 | 120.1699 | 286.1924 | 355.2205 |  |  | 99.1702 | 110.9992 | 164.423 | 301.9342 | 168.3569 | 65.4364 | 88.4382 | 118.9288 | 174.7046 |  |  |  | 358.3612 | 122.1293 | 170.0784 | [5 empty] | 118.5882 | 171.7548 | 290.9363 | 330.215 | 51.0016 | 68.0288 | 93.2578 | 107.8321 | 119.5403 | 135.2488 | 65.501 | 81.1444 | 99.2139 | 100.8426 | 171.7486 |  | 172.7711 | 286.6062 | 335.9683 | 106.3663 | 129.9965 | 189.6053 | 325.3505 | 352.1549 | [7 empty] | 113.9553 | 137.9631 | 196.8371 | 314.5317 |  | 194.8052 | 196.0824 | 195.3928 | 291.8002 | 194.7838 | 217.8624 |  | 23.8611 | 25.5498 | 19.0326 | 20.1906 | 34.5357 | 116.6409 | 106.4411 | 197.255 | 193.3922 | 195.75 | 77.9952 | 94.3916 | 213.6257 | 289.7216 | 289.1709 | 215.3069 | -0.0039 | -0.0757 | 0.0137 | 0.0727 | -0.012 | 0.0026 | -0.0492 | -0.1043 | -0.058 | -297.6099 | -0.8608 | -320.1467 | -0.8587 | -316.3865 | -0.9101 | -270.2822 | -0.444 | -227.9108 | -0.8608 | -252.0935 | -0.8752 | -0.090731 | -1.6751 | 194.5927 | 289.4463 | -94.3197
2017-12-19 13:22 | 5209.3125 |  |  | -44.0859 | -67.9491 | 0.5086 | -15.2161 | -22.2132 | -34.7293 | -63.7113 | -29.0048 |  |  | -198.6865 | -61.4659 | -9.4487 | -17.8601 | 9.686 | -4.2893 | -13.6914 | -8.9724 | 9.152 |  | 268.302 | 101.6642 | 150.5593 | 269.6073 | 332.9121 | 182.8742 | 62.408 |  |  | 190.0103 | 148.7433 | 182.873 | 154.424 | 126.9086 | 100.9617 | 87.9192 | 112.4038 | 161.6673 | 279.0242 | 325.5678 | 153.1834 | 106.3417 | 162.98 | 163.8324 | 166.1717 |  |  |  |  | 133.7648 | 109.3145 | 284.4797 | 321.6924 |  |  | 125.3383 | 120.1176 | 187.3484 | 310.6009 | 99.38 | 59.769 | 81.5649 | 108.244 | 152.2606 |  |  |  | 358.8198 | 157.6368 | 166.1838 | [5 empty] | 128.8689 | 156.4609 | 245.4731 | 288.544 | 74.6899 | 99.2092 | 99.3566 | 102.4805 | 98.4592 | 116.7267 | 56.6231 | 79.3043 | 100.8563 | 124.9203 | 172.493 |  | 167.4372 | 284.9582 | 329.5747 | 80.3122 | 107.9546 | 151.653 | 280.0837 | 337.7335 | [7 empty] | 82.3685 | 126.0529 | 190.1335 | 309.3825 | 345.6795 | 191.2031 | 192.7304 | 301.9284 | 200.53 | 303.6535 | 196.2834 | 59.8461 | 58.998 | 215.2047 | 211.4643 | 54.4544 | 54.9025 | 58.4696 | 51.5901 | 62.5961 | 58.5729 | 202.0223 | 233.6829 |  |  | 123.552 | 199.5992 | 312.2101 | 326.7737 | 138.0518 | 65.9924 | [7 empty] | 98.6839 | 88.2956 | 118.0337 | 179.5261 | 310.2579 | 343.6905 | 134.4852 | 110.3911 | 161.1803 | 231.6247 | [5 empty] | 107.8432 | 120.1775 | 286.1709 | 355.1302 |  |  | 99.1726 | 111.0206 | 164.4479 | 301.9083 | 168.3622 | 65.449 | 88.4459 | 118.9383 | 174.7016 |  |  |  | 358.2705 | 122.1118 | 170.0869 | [5 empty] | 118.5883 | 171.7661 | 290.8926 | 330.1375 | 51.0122 | 68.0382 | 93.2635 | 107.8437 | 119.5432 | 135.2507 | 65.5054 | 81.1495 | 99.2312 | 100.8479 | 171.7583 |  | 172.7882 | 286.5812 | 335.8906 | 106.3588 | 129.9943 | 189.604 | 325.2883 | 352.0553 | [7 empty] | 113.9539 | 137.9644 | 196.8352 | 314.4748 |  | 194.7283 | 195.9998 | 195.3109 | 291.7803 | 194.7331 | 217.7721 |  | 23.8543 | 25.5466 | 19.0323 | 20.1919 | 34.5388 | 116.6481 | 106.4263 | 197.169 | 193.315 | 195.6578 | 77.9984 | 94.416 | 213.6026 | 289.5944 | 289.0899 | 215.2896 | -0.0039 | -0.076 | 0.0134 | 0.0722 | -0.0121 | 0.0027 | -0.0453 | -0.0992 | -0.0635 | -297.5453 | -0.8977 | -320.1037 | -0.8813 | -316.3742 | -0.8875 | -270.3253 | -0.4625 | -227.8493 | -0.8854 | -252.0689 | -0.8813 | -0.069078 | -2.2617 | 194.5143 | 289.3422 | -94.2566
2017-12-19 13:22 | 5210.3126 |  |  | -44.2557 | -67.8688 | 0.5645 | -15.2393 | -22.2793 | -34.7107 | -63.6778 | -29.0515 |  |  | -198.4796 | -61.5918 | -9.5172 | -17.9908 | 9.6229 | -4.2442 | -13.6222 | -8.8422 | 9.401 |  | 268.2619 | 101.6714 | 150.5701 | 269.5796 | 332.8311 | 182.877 | 62.4127 |  |  | 190.001 | 148.7352 | 182.8647 | 154.4026 | 126.9073 | 100.9569 | 87.9318 | 112.4042 | 161.6851 | 278.9851 | 325.478 | 153.2002 | 106.3573 | 162.9925 | 163.8243 | 166.1291 |  |  |  |  | 133.7754 | 109.327 | 284.4512 | 321.6202 |  |  | 125.349 | 120.1213 | 187.3535 | 310.5579 | 99.3798 | 59.772 | 81.5772 | 108.2565 | 152.2679 |  |  |  | 358.7243 | 157.6201 | 166.1973 | [5 empty] | 128.8868 | 156.4844 | 245.4623 | 288.4823 | 74.6902 | 99.221 | 99.3601 | 102.4933 | 98.4721 | 116.7398 | 56.6304 | 79.3437 | 100.8597 | 124.9338 | 172.5076 |  | 167.4527 | 284.9293 | 329.4913 | 80.316 | 107.9568 | 151.6751 | 280.0671 | 337.6591 | [7 empty] | 82.3617 | 126.0708 | 190.1576 | 309.3233 | 345.5787 | 191.1287 | 192.6673 | 301.8902 | 200.4644 | 303.5815 | 196.2198 | 59.9806 | 59.9284 | 215.1146 | 211.3657 | 52.6697 | 53.8766 | 58.2184 | 53.67 | 62.2067 | 58.7928 | 201.9457 | 233.5915 |  |  | 123.567 | 199.6176 | 312.1554 | 326.682 | 138.0477 | 66.0071 | [7 empty] | 98.704 | 88.3155 | 118.0545 | 179.5429 | 310.2164 | 343.5973 | 134.493 | 110.4061 | 161.1969 | 231.6184 | [5 empty] | 107.8533 | 120.1761 | 286.1452 | 355.0298 |  |  | 99.1666 | 111.044 | 164.4657 | 301.8761 | 168.3661 | 65.4622 | 88.4502 | 118.9415 | 174.7125 |  |  |  | 358.1942 | 122.1068 | 170.1073 | [5 empty] | 118.5947 | 171.7821 | 290.8589 | 330.0616 | 51.0255 | 68.06 | 93.2609 | 107.8517 | 119.5334 | 135.2506 | 65.512 | 81.1738 | 99.2031 | 100.8517 | 171.7539 |  | 172.8091 | 286.5554 | 335.8042 | 106.3593 | 130.0275 | 189.6085 | 325.1891 | 351.958 | [7 empty] | 113.9667 | 137.9747 | 196.8436 | 314.4256 |  | 194.6416 | 195.9147 | 195.2255 | 291.7577 | 194.6761 | 217.6809 |  | 23.8401 | 25.5472 | 19.0299 | 20.1827 | 34.536 | 116.653 | 106.4098 | 197.1096 | 193.2472 | 195.5895 | 77.9956 | 94.4163 | 213.6015 | 289.6415 | 289.0733 | 215.3522 | -0.0035 | -0.0758 | 0.0138 | 0.0728 | -0.012 | 0.0024 | -0.0441 | -0.1025 | -0.0724 | -297.6592 | -0.8875 | -320.0852 | -0.8813 | -316.3403 | -0.9019 | -270.3314 | -0.3968 | -227.917 | -0.8895 | -252.0505 | -0.8854 | -0.00056411 | 4.139 | 194.4405 | 289.3574 | -94.2821
2017-12-19 13:22 | 5211.3127 |  |  | -44.1471 | -67.9038 | 0.5692 | -15.1795 | -22.2237 | -34.6399 | -63.7536 | -29.0322 |  |  | -198.5853 | -61.7017 | -9.4861 | -17.9699 | 9.6249 | -4.1787 | -13.6447 | -8.9038 | 10.602 |  | 268.2236 | 101.6828 | 150.5907 | 269.5541 | 332.7507 | 182.8823 | 62.4225 |  |  | 189.9898 | 148.7328 | 182.8617 | 154.388 | 126.9074 | 100.9643 | 87.9466 | 112.4028 | 161.6918 | 278.9389 | 325.3894 | 153.199 | 106.3679 | 162.9948 | 163.8199 | 166.0549 |  |  |  |  | 133.7725 | 109.3323 | 284.4318 | 321.5486 |  |  | 125.3557 | 120.1312 | 187.3642 | 310.5154 | 99.3708 | 59.7863 | 81.5851 | 108.2754 | 152.2637 |  |  |  | 358.6286 | 157.6024 | 166.2075 | [5 empty] | 128.8996 | 156.5008 | 245.4436 | 288.4185 | 74.7007 | 99.2215 | 99.3617 | 102.5 | 98.4793 | 116.7596 | 56.6359 | 79.3864 | 100.8636 | 124.9428 | 172.5089 |  | 167.4692 | 284.9024 | 329.4051 | 80.3205 | 107.9686 | 151.6975 | 280.0634 | 337.5793 | [7 empty] | 82.3472 | 126.0859 | 190.1817 | 309.275 | 345.4724 | 191.0476 | 192.5889 | 301.8523 | 200.3932 | 303.5033 | 196.1519 | 60.0086 | 60.1363 | 215.0288 | 211.2686 | 51.6057 | 52.8188 | 58.2214 | 55.8028 | 62.0605 | 59.0802 | 201.8669 | 233.498 |  |  | 123.585 | 199.628 | 312.0899 | 326.5798 | 138.0671 | 66.002 | [7 empty] | 98.718 | 88.3129 | 118.0531 | 179.5548 | 310.1731 | 343.5 | 134.5471 | 110.4272 | 161.2212 | 231.6035 | [5 empty] | 107.8756 | 120.1798 | 286.1101 | 354.9368 |  |  | 99.1583 | 111.0496 | 164.4793 | 301.8469 | 168.3603 | 65.4688 | 88.4708 | 118.9597 | 174.7208 |  |  |  | 358.1131 | 122.1027 | 170.1187 | [5 empty] | 118.6108 | 171.7893 | 290.8209 | 329.9782 | 51.0355 | 68.0694 | 93.2756 | 107.8548 | 119.5376 | 135.2715 | 65.5082 | 81.1683 | 99.1941 | 100.8653 | 171.7715 |  | 172.8204 | 286.5097 | 335.7379 | 106.3651 | 130.0485 | 189.6467 | 325.1346 | 351.8594 | [7 empty] | 113.9665 | 137.985 | 196.8598 | 314.3826 |  | 194.5576 | 195.839 | 195.1547 | 291.7421 | 194.6161 | 217.603 |  | 23.8307 | 25.5559 | 19.0295 | 20.1845 | 34.5405 | 116.7008 | 106.4009 | 197.0431 | 193.1731 | 195.5149 | 77.9916 | 94.3727 | 213.572 | 289.5868 | 289.0359 | 215.2708 | -0.0037 | -0.0755 | 0.0136 | 0.0721 | -0.012 | 0.0028 | -0.0683 | -0.0869 | -0.0653 | -297.5915 | -0.8711 | -320.1252 | -0.9019 | -316.2819 | -0.9327 | -270.2853 | -0.4214 | -227.9139 | -0.8505 | -252.072 | -0.8998 | -0.065467 | 3.7329 | 194.3649 | 289.3114 | -94.2751
2017-12-19 13:22 | 5212.3127 |  |  | -44.133 | -67.8957 | 0.5572 | -15.2517 | -22.2915 | -34.6018 | -63.6893 | -29.0208 |  |  | -198.6778 | -61.6586 | -9.4083 | -17.9247 | 9.693 | -4.1225 | -13.57 | -8.8529 | 10.7852 |  | 268.1801 | 101.6874 | 150.6081 | 269.5283 | 332.6645 | 182.879 | 62.4351 |  |  | 189.9724 | 148.7197 | 182.8513 | 154.3678 | 126.8938 | 100.9824 | 87.9607 | 112.3961 | 161.6895 | 278.8909 | 325.3 | 153.1871 | 106.3785 | 163.0098 | 163.8117 | 165.9373 |  |  |  |  | 133.7695 | 109.3332 | 284.4021 | 321.4807 |  |  | 125.3763 | 120.1454 | 187.3689 | 310.4727 | 99.372 | 59.7979 | 81.5922 | 108.2895 | 152.2669 |  |  |  | 358.5384 | 157.5819 | 166.2188 | [5 empty] | 128.9005 | 156.5153 | 245.4341 | 288.3633 | 74.7053 | 99.2187 | 99.3653 | 102.513 | 98.4833 | 116.7713 | 56.6463 | 79.4356 | 100.8669 | 124.946 | 172.5145 |  | 167.4887 | 284.8623 | 329.3332 | 80.341 | 107.9819 | 151.7176 | 280.0489 | 337.5051 | [7 empty] | 82.3482 | 126.0877 | 190.1889 | 309.2452 | 345.3868 | 190.9701 | 192.5158 | 301.8168 | 200.324 | 303.4313 | 196.085 | 59.6379 | 59.8862 | 214.955 | 211.1773 | 52.0809 | 53.6587 | 58.4796 | 57.2797 | 62.0242 | 59.3183 | 201.7968 | 233.4061 |  |  | 123.6011 | 199.6321 | 312.0323 | 326.4915 | 138.0738 | 66.0162 | [7 empty] | 98.7149 | 88.3182 | 118.0573 | 179.5681 | 310.1294 | 343.4052 | 134.5326 | 110.4381 | 161.2335 | 231.5995 | [5 empty] | 107.8988 | 120.1845 | 286.0804 | 354.8544 |  |  | 99.1629 | 111.0486 | 164.4886 | 301.8159 | 168.3647 | 65.4676 | 88.4889 | 118.976 | 174.7282 |  |  |  | 358.0135 | 122.0959 | 170.1209 | [5 empty] | 118.6116 | 171.7939 | 290.7742 | 329.8876 | 51.0304 | 68.0663 | 93.2835 | 107.8587 | 119.5478 | 135.2794 | 65.5101 | 81.1665 | 99.227 | 100.8743 | 171.7767 |  | 172.8415 | 286.4819 | 335.6584 | 106.3751 | 130.0561 | 189.6743 | 325.0852 | 351.7664 | [7 empty] | 113.926 | 137.9934 | 196.8579 | 314.3349 |  | 194.4824 | 195.7796 | 195.0831 | 291.7305 | 194.5571 | 217.5128 |  | 23.833 | 25.5673 | 19.0328 | 20.196 | 34.5527 | 116.7048 | 106.3987 | 196.9656 | 193.0883 | 195.4314 | 77.9992 | 94.357 | 213.54 | 289.5768 | 289.0606 | 215.1983 | -0.0036 | -0.0759 | 0.0134 | 0.0724 | -0.0124 | 0.0021 | -0.0539 | -0.1032 | -0.0582 | -297.5945 | -0.8464 | -320.1867 | -0.8279 | -316.3957 | -0.945 | -270.2791 | -0.4378 | -227.8708 | -0.8382 | -252.1582 | -0.8526 | -0.029411 | -0.88377 | 194.2895 | 289.3187 | -94.1676
2017-12-19 13:22 | 5213.3128 |  |  | -44.2511 | -67.7613 | 0.6308 | -15.2754 | -22.3302 | -34.6189 | -63.6648 | -29.0256 |  |  | -198.6658 | -61.7085 | -9.461 | -17.9312 | 9.726 | -4.1818 | -13.5386 | -8.898 | 13.1451 |  | 268.1397 | 101.6937 | 150.6198 | 269.4983 | 332.5816 | 182.8842 | 62.447 |  |  | 189.9599 | 148.7076 | 182.8407 | 154.3499 | 126.8896 | 100.9874 | 87.9679 | 112.418 | 161.7038 | 278.8547 | 325.2115 | 153.2007 | 106.3943 | 163.0239 | 163.8088 | 165.8044 |  |  |  |  | 133.7716 | 109.3396 | 284.3645 | 321.4188 |  |  | 125.394 | 120.1518 | 187.3756 | 310.4336 | 99.3767 | 59.8107 | 81.6038 | 108.2949 | 152.2783 |  |  |  | 358.4428 | 157.5741 | 166.2273 | [5 empty] | 128.9077 | 156.5246 | 245.4205 | 288.3069 | 74.7034 | 99.2153 | 99.3609 | 102.5249 | 98.4946 | 116.7844 | 56.6614 | 79.4904 | 100.8704 | 124.9517 | 172.5203 |  | 167.5134 | 284.8256 | 329.2595 | 80.3667 | 107.9784 | 151.7298 | 280.0366 | 337.4297 | [7 empty] | 82.3507 | 126.089 | 190.1954 | 309.2029 | 345.3023 | 190.8988 | 192.4409 | 301.7866 | 200.2595 | 303.3575 | 196.0261 | 58.6877 | 59.0618 | 214.8787 | 211.0837 | 53.2367 | 53.0383 | 58.8284 | 58.1324 | 62.2071 | 59.2261 | 201.7289 | 233.3135 |  |  | 123.615 | 199.643 | 311.9774 | 326.4053 | 138.0746 | 66.0437 | [7 empty] | 98.7185 | 88.345 | 118.0785 | 179.5883 | 310.0804 | 343.3159 | 134.5243 | 110.4485 | 161.2418 | 231.6096 | [5 empty] | 107.9177 | 120.2016 | 286.0504 | 354.7619 |  |  | 99.1682 | 111.0423 | 164.5038 | 301.775 | 168.3784 | 65.473 | 88.4939 | 118.9837 | 174.7143 |  |  |  | 357.9227 | 122.0961 | 170.1293 | [5 empty] | 118.614 | 171.8092 | 290.7364 | 329.8085 | 51.0405 | 68.0802 | 93.2945 | 107.875 | 119.5369 | 135.2939 | 65.5215 | 81.1704 | 99.2337 | 100.8657 | 171.7692 |  | 172.8682 | 286.4693 | 335.5625 | 106.3758 | 130.0642 | 189.6693 | 325.0249 | 351.677 | [7 empty] | 113.8961 | 138.004 | 196.8597 | 314.2887 |  | 194.4064 | 195.7045 | 195.006 | 291.6986 | 194.4913 | 217.4306 |  | 23.8342 | 25.5742 | 19.0363 | 20.1996 | 34.5594 | 116.6336 | 106.3902 | 196.8815 | 193.0246 | 195.359 | 78.0097 | 94.3722 | 213.5248 | 289.5351 | 289.0189 | 215.1946 | -0.0037 | -0.0756 | 0.0135 | 0.0726 | -0.0122 | 0.0026 | -0.0496 | -0.1034 | -0.0607 | -297.4961 | -0.8957 | -320.1344 | -0.8362 | -316.3865 | -0.8895 | -270.2791 | -0.4625 | -227.8062 | -0.8936 | -252.0843 | -0.8444 | -0.083514 | -5.8281 | 194.2152 | 289.277 | -94.1679
2017-12-19 13:22 | 5214.3128 |  |  | -44.3136 | -67.7756 | 0.5251 | -15.2165 | -22.3411 | -34.5731 | -63.6616 | -29.0691 |  |  | -198.5288 | -61.6054 | -9.4648 | -17.6828 | 9.7912 | -4.2289 | -13.5984 | -8.9752 | 9.4449 |  | 268.1028 | 101.7003 | 150.6325 | 269.4728 | 332.5004 | 182.8881 | 62.4649 |  |  | 189.9477 | 148.6993 | 182.8328 | 154.3358 | 126.8864 | 100.9795 | 87.9906 | 112.4346 | 161.7191 | 278.8258 | 325.1321 | 153.2152 | 106.4009 | 163.0395 | 163.8231 | 165.7749 |  |  |  |  | 133.7862 | 109.355 | 284.3294 | 321.3382 |  |  | 125.4024 | 120.1467 | 187.3812 | 310.3837 | 99.3677 | 59.8208 | 81.6188 | 108.2976 | 152.286 |  |  |  | 358.3541 | 157.5603 | 166.2454 | [5 empty] | 128.932 | 156.54 | 245.4045 | 288.2449 | 74.7096 | 99.2182 | 99.3682 | 102.5332 | 98.5107 | 116.802 | 56.6738 | 79.5428 | 100.8666 | 124.9606 | 172.5256 |  | 167.5355 | 284.7981 | 329.1736 | 80.3842 | 107.9936 | 151.7472 | 280.0303 | 337.3584 | [7 empty] | 82.3558 | 126.1032 | 190.2094 | 309.1651 | 345.2122 | 190.8218 | 192.3773 | 301.7454 | 200.1884 | 303.2991 | 195.9734 | 57.8777 | 58.0049 | 214.7959 | 210.9863 | 54.4319 | 50.1994 | 59.2028 | 58.6904 | 62.6818 | 58.9063 | 201.6503 | 233.2233 |  |  | 123.6274 | 199.646 | 311.9275 | 326.3079 | 138.0834 | 66.0541 | [7 empty] | 98.7153 | 88.3653 | 118.0965 | 179.61 | 310.0413 | 343.2246 | 134.5357 | 110.4728 | 161.264 | 231.6129 | [5 empty] | 107.941 | 120.2184 | 286.0162 | 354.6632 |  |  | 99.156 | 111.0449 | 164.5084 | 301.7383 | 168.3654 | 65.4805 | 88.514 | 118.9801 | 174.7275 |  |  |  | 357.821 | 122.0888 | 170.1357 | [5 empty] | 118.6173 | 171.8285 | 290.6945 | 329.727 | 51.0529 | 68.0913 | 93.2984 | 107.8868 | 119.549 | 135.3052 | 65.5293 | 81.1731 | 99.2293 | 100.8509 | 171.7782 |  | 172.8881 | 286.4525 | 335.4716 | 106.3714 | 130.0665 | 189.6813 | 324.9658 | 351.5712 | [7 empty] | 113.8932 | 138.0047 | 196.8646 | 314.2377 |  | 194.3234 | 195.6336 | 194.939 | 291.6896 | 194.438 | 217.3458 |  | 23.8405 | 25.5845 | 19.037 | 20.2018 | 34.5587 | 116.6032 | 106.3789 | 196.8119 | 192.9624 | 195.2876 | 78.0184 | 94.3869 | 213.4708 | 289.4144 | 288.8692 | 215.1347 | -0.0034 | -0.0757 | 0.014 | 0.0726 | -0.0121 | 0.0025 | -0.044 | -0.1035 | -0.0631 | -297.4468 | -0.9244 | -320.0698 | -0.8711 | -316.3373 | -0.867 | -270.3468 | -0.4091 | -227.8431 | -0.9142 | -252.0012 | -0.8772 | -0.065487 | -2.3463 | 194.1446 | 289.1418 | -94.1227
2017-12-19 13:22 | 5215.3129 |  |  | -44.0498 | -67.7912 | 0.5237 | -15.1856 | -22.2666 | -34.4369 | -63.6637 | -28.9702 |  |  | -198.4563 | -61.6321 | -9.4125 | -17.5172 | 9.772 | -4.2499 | -13.5782 | -8.9199 | 9.8851 |  | 268.0643 | 101.7043 | 150.6414 | 269.4448 | 332.4166 | 182.885 | 62.4781 |  |  | 189.9305 | 148.689 | 182.8195 | 154.3121 | 126.8791 | 100.9835 | 88.002 | 112.4442 | 161.7297 | 278.7896 | 325.0523 | 153.2229 | 106.4032 | 163.0578 | 163.8315 | 165.8234 |  |  |  |  | 133.7912 | 109.3676 | 284.2979 | 321.253 |  |  | 125.4191 | 120.1557 | 187.3814 | 310.336 | 99.3614 | 59.8274 | 81.6258 | 108.3066 | 152.3016 |  |  |  | 358.2604 | 157.5369 | 166.2617 | [5 empty] | 128.954 | 156.5549 | 245.389 | 288.1777 | 74.7093 | 99.2177 | 99.3716 | 102.5435 | 98.5297 | 116.8166 | 56.6765 | 79.5646 | 100.873 | 124.9705 | 172.5336 |  | 167.5534 | 284.7694 | 329.0865 | 80.3828 | 108.0081 | 151.7609 | 280.0142 | 337.2876 | [7 empty] | 82.3581 | 126.1068 | 190.2121 | 309.1265 | 345.1176 | 190.7447 | 192.3135 | 301.7005 | 200.1024 | 303.2257 | 195.9168 | 57.7095 | 57.5576 | 214.7199 | 210.8922 | 55.5631 | 47.6946 | 59.5745 | 59.5043 | 62.7603 | 58.741 | 201.5765 | 233.1381 |  |  | 123.6368 | 199.6462 | 311.8674 | 326.2078 | 138.0865 | 66.0604 | [7 empty] | 98.7115 | 88.3669 | 118.1015 | 179.6233 | 310.0013 | 343.1278 | 134.5339 | 110.4874 | 161.2786 | 231.5872 | [5 empty] | 107.9579 | 120.2199 | 285.9988 | 354.581 |  |  | 99.1503 | 111.0649 | 164.522 | 301.7131 | 168.363 | 65.517 | 88.5414 | 118.9812 | 174.7769 |  |  |  | 357.7235 | 122.0883 | 170.1494 | [5 empty] | 118.6211 | 171.8375 | 290.6466 | 329.6349 | 51.0639 | 68.099 | 93.3054 | 107.8989 | 119.5585 | 135.2986 | 65.5299 | 81.1934 | 99.2098 | 100.8573 | 171.7809 |  | 172.9002 | 286.4283 | 335.3909 | 106.3801 | 130.0687 | 189.6937 | 324.9037 | 351.4693 | [7 empty] | 113.8874 | 138.0071 | 196.8701 | 314.1839 |  | 194.2434 | 195.5612 | 194.8633 | 291.6794 | 194.3809 | 217.2591 |  | 23.8463 | 25.5999 | 19.0325 | 20.1991 | 34.5565 | 116.6284 | 106.371 | 196.7218 | 192.8713 | 195.1982 | 78.0282 | 94.3924 | 213.5117 | 289.3882 | 288.9298 | 215.1179 | -0.0037 | -0.0756 | 0.0129 | 0.0719 | -0.012 | 0.0024 | -0.0577 | -0.1047 | -0.0762 | -297.5422 | -0.8895 | -320.0821 | -0.9039 | -316.245 | -0.8977 | -270.3807 | -0.3742 | -227.8585 | -0.8854 | -252.0197 | -0.9101 | 0.07517 | -0.98123 | 194.0647 | 289.159 | -93.97
2017-12-19 13:22 | 5216.313 |  |  | -44.2097 | -67.835 | 0.5746 | -15.2031 | -22.21 | -34.4587 | -63.662 | -28.9904 |  |  | -198.4453 | -61.6272 | -9.414 | -17.4856 | 9.7252 | -4.2013 | -13.4595 | -8.8707 | 8.4344 |  | 268.0297 | 101.7116 | 150.6534 | 269.4178 | 332.3312 | 182.8926 | 62.4834 |  |  | 189.9174 | 148.6799 | 182.8115 | 154.2862 | 126.8744 | 100.9891 | 87.9983 | 112.4605 | 161.742 | 278.7444 | 324.9631 | 153.22 | 106.4102 | 163.067 | 163.8279 | 165.8635 |  |  |  |  | 133.7864 | 109.3748 | 284.2685 | 321.1827 |  |  | 125.4296 | 120.1666 | 187.3896 | 310.3055 | 99.3625 | 59.8345 | 81.6325 | 108.3206 | 152.3103 |  |  |  | 358.1641 | 157.5068 | 166.2674 | [5 empty] | 128.9622 | 156.5641 | 245.3679 | 288.1219 | 74.714 | 99.2162 | 99.3714 | 102.5423 | 98.5373 | 116.8315 | 56.6888 | 79.5877 | 100.8779 | 124.9803 | 172.5408 |  | 167.5691 | 284.7407 | 329.0073 | 80.3913 | 108.0081 | 151.7821 | 279.9954 | 337.2027 | [7 empty] | 82.3646 | 126.1054 | 190.2167 | 309.0841 | 345.0225 | 190.6713 | 192.2364 | 301.6652 | 200.0288 | 303.1477 | 195.8637 | 57.7362 | 57.2693 | 214.6344 | 210.7941 | 56.7339 | 46.4099 | 59.8035 | 60.079 | 62.2605 | 58.6937 | 201.5034 | 233.0397 |  |  | 123.6452 | 199.6714 | 311.8162 | 326.1225 | 138.098 | 66.0726 | [7 empty] | 98.7211 | 88.3617 | 118.104 | 179.6344 | 309.952 | 343.0332 | 134.5365 | 110.5031 | 161.2906 | 231.5625 | [5 empty] | 107.9798 | 120.2274 | 285.988 | 354.4925 |  |  | 99.1662 | 111.0885 | 164.5512 | 301.6917 | 168.3785 | 65.5441 | 88.562 | 119.0145 | 174.7873 |  |  |  | 357.6571 | 122.0595 | 170.169 | [5 empty] | 118.6315 | 171.8519 | 290.6044 | 329.5581 | 51.0832 | 68.1132 | 93.3181 | 107.9188 | 119.5469 | 135.3011 | 65.5157 | 81.206 | 99.1992 | 100.8698 | 171.7687 |  | 172.9042 | 286.3875 | 335.3149 | 106.4057 | 130.0672 | 189.6974 | 324.8599 | 351.373 | [7 empty] | 113.8759 | 138.0111 | 196.8844 | 314.1366 |  | 194.1634 | 195.4765 | 194.7775 | 291.6505 | 194.3276 | 217.1813 |  | 23.8474 | 25.612 | 19.0264 | 20.1991 | 34.5557 | 116.5682 | 106.3658 | 196.6661 | 192.8087 | 195.1344 | 78.0237 | 94.4196 | 213.4448 | 289.3729 | 288.8912 | 215.1495 | -0.0034 | -0.0756 | 0.0136 | 0.0724 | -0.0126 | 0.0023 | -0.0556 | -0.1004 | -0.0791 | -297.5453 | -0.8608 | -320.0975 | -0.8854 | -316.245 | -0.9203 | -270.313 | -0.3947 | -227.8616 | -0.8711 | -252.0597 | -0.8875 | -0.13039 | -0.97509 | 193.9918 | 289.1321 | -93.9114
2017-12-19 13:22 | 5217.313 |  |  | -44.1065 | -67.8019 | 0.6346 | -15.1582 | -22.1998 | -34.4806 | -63.6045 | -28.9938 |  |  | -198.3488 | -61.6405 | -9.3277 | -17.5892 | 9.7453 | -4.2354 | -13.4926 | -8.8118 | 11.3543 |  | 267.99 | 101.7155 | 150.6691 | 269.3912 | 332.2452 | 182.8927 | 62.4852 |  |  | 189.9065 | 148.6671 | 182.8022 | 154.261 | 126.8663 | 100.9932 | 88.025 | 112.4662 | 161.7571 | 278.7104 | 324.88 | 153.2182 | 106.4219 | 163.0883 | 163.8255 | 165.8644 |  |  |  |  | 133.8015 | 109.3886 | 284.2454 | 321.1223 |  |  | 125.451 | 120.1767 | 187.4114 | 310.2693 | 99.3727 | 59.839 | 81.6541 | 108.3266 | 152.3284 |  |  |  | 358.0777 | 157.4813 | 166.2769 | [5 empty] | 128.9693 | 156.5791 | 245.3548 | 288.0729 | 74.7184 | 99.2236 | 99.3843 | 102.5261 | 98.5404 | 116.8508 | 56.7074 | 79.6379 | 100.8802 | 124.9928 | 172.5462 |  | 167.5869 | 284.711 | 328.9368 | 80.4173 | 108.0213 | 151.806 | 279.986 | 337.1221 | [7 empty] | 82.3633 | 126.1119 | 190.2286 | 309.0407 | 344.9334 | 190.5962 | 192.1588 | 301.6243 | 199.9667 | 303.0864 | 195.8011 | 57.7499 | 56.5331 | 214.5455 | 210.6899 | 57.6443 | 47.5208 | 59.9682 | 60.0323 | 62.0785 | 58.4509 | 201.4248 | 232.9398 |  |  | 123.6607 | 199.6901 | 311.7704 | 326.0375 | 138.1069 | 66.0719 | [7 empty] | 98.7317 | 88.3633 | 118.1159 | 179.6491 | 309.9084 | 342.9445 | 134.5511 | 110.5217 | 161.313 | 231.5607 | [5 empty] | 108.0029 | 120.2479 | 285.9666 | 354.4006 |  |  | 99.1763 | 111.1015 | 164.5651 | 301.6629 | 168.3855 | 65.5572 | 88.5709 | 119.0338 | 174.7797 |  |  |  | 357.5688 | 122.0204 | 170.1867 | [5 empty] | 118.6386 | 171.8682 | 290.5632 | 329.4841 | 51.0941 | 68.122 | 93.3159 | 107.9321 | 119.5585 | 135.3158 | 65.509 | 81.1948 | 99.2198 | 100.8818 | 171.7721 |  | 172.926 | 286.3725 | 335.2389 | 106.4647 | 130.0862 | 189.7004 | 324.7882 | 351.2797 | [7 empty] | 113.8652 | 138.0261 | 196.8963 | 314.0862 |  | 194.0937 | 195.4097 | 194.7003 | 291.6244 | 194.2845 | 217.0999 |  | 23.8511 | 25.6218 | 19.0281 | 20.2029 | 34.5635 | 116.4429 | 106.361 | 196.5936 | 192.7373 | 195.0659 | 78.0549 | 94.4698 | 213.3445 | 289.3736 | 288.8226 | 215.0953 | -0.0038 | -0.0757 | 0.0135 | 0.0717 | -0.012 | 0.0021 | -0.0426 | -0.0994 | -0.0727 | -297.5361 | -0.867 | -320.1283 | -0.8649 | -316.2788 | -0.8895 | -270.3037 | -0.3947 | -227.8031 | -0.8752 | -252.0597 | -0.867 | 0.042718 | 3.2923 | 193.9194 | 289.0981 | -93.8663
2017-12-19 13:22 | 5218.3131 |  |  | -44.0364 | -67.7813 | 0.6872 | -15.0819 | -22.096 | -34.5188 | -63.6497 | -28.9957 |  |  | -198.4017 | -61.621 | -9.288 | -17.5614 | 9.7966 | -4.1543 | -13.4278 | -8.7518 | 10.2736 |  | 267.9496 | 101.7225 | 150.678 | 269.3614 | 332.1667 | 182.8906 | 62.4929 |  |  | 189.8913 | 148.6622 | 182.791 | 154.2387 | 126.8577 | 100.9823 | 88.0527 | 112.4698 | 161.7725 | 278.6728 | 324.804 | 153.2264 | 106.4264 | 163.1118 | 163.8189 | 165.7716 |  |  |  |  | 133.8145 | 109.4003 | 284.2265 | 321.0498 |  |  | 125.472 | 120.1932 | 187.4252 | 310.2242 | 99.3807 | 59.856 | 81.6714 | 108.3394 | 152.3446 |  |  |  | 357.9797 | 157.4679 | 166.2884 | [5 empty] | 128.9807 | 156.598 | 245.3416 | 288.0144 | 74.7172 | 99.2246 | 99.3805 | 102.5032 | 98.5482 | 116.8633 | 56.7123 | 79.6844 | 100.8857 | 125.003 | 172.5541 |  | 167.6051 | 284.6868 | 328.8527 | 80.4281 | 108.0344 | 151.8247 | 279.9828 | 337.0526 | [7 empty] | 82.3607 | 126.1141 | 190.2432 | 308.9888 | 344.8395 | 190.5196 | 192.0883 | 301.5874 | 199.908 | 303.0138 | 195.7306 | 57.8668 | 55.384 | 214.4599 | 210.5899 | 58.0687 | 49.2164 | 60.1962 | 59.8711 | 62.677 | 58.1729 | 201.3467 | 232.8451 |  |  | 123.6753 | 199.6945 | 311.7019 | 325.9413 | 138.114 | 66.0736 | [7 empty] | 98.7366 | 88.3761 | 118.1244 | 179.6615 | 309.8657 | 342.857 | 134.5535 | 110.5352 | 161.3249 | 231.5426 | [5 empty] | 108.0184 | 120.2546 | 285.9432 | 354.314 |  |  | 99.1734 | 111.1083 | 164.5827 | 301.6275 | 168.3904 | 65.5728 | 88.5789 | 119.0551 | 174.7794 |  |  |  | 357.4791 | 122.0145 | 170.1946 | [5 empty] | 118.6557 | 171.8868 | 290.5226 | 329.3989 | 51.0975 | 68.1347 | 93.3113 | 107.9405 | 119.5645 | 135.3403 | 65.5269 | 81.2065 | 99.2183 | 100.8883 | 171.7999 |  | 172.9606 | 286.3571 | 335.1714 | 106.4786 | 130.1293 | 189.7173 | 324.7113 | 351.1926 | [7 empty] | 113.8441 | 138.0342 | 196.9019 | 314.034 |  | 194.023 | 195.3352 | 194.6243 | 291.5975 | 194.2275 | 217.0124 |  | 23.8502 | 25.6307 | 19.0231 | 20.2078 | 34.564 | 116.378 | 106.3479 | 196.5064 | 192.6574 | 194.9837 | 78.0803 | 94.4832 | 213.3529 | 289.2422 | 288.7778 | 214.9767 | -0.0035 | -0.0754 | 0.0134 | 0.072 | -0.0121 | 0.0024 | -0.0479 | -0.104 | -0.0753 | -297.4776 | -0.8875 | -320.0821 | -0.8834 | -316.2573 | -0.906 | -270.3222 | -0.3824 | -227.8124 | -0.8875 | -252.0566 | -0.8875 | 0.089606 | -9.9142 | 193.8422 | 289.01 | -93.7237
2017-12-19 13:22 | 5219.3131 |  |  | -44.0917 | -67.6984 | 0.6704 | -15.203 | -22.1159 | -34.5665 | -63.5835 | -28.9462 |  |  | -198.3463 | -61.5445 | -9.1772 | -17.3214 | 9.9188 | -4.1668 | -13.4503 | -8.7768 | 4.3755 |  | 267.9058 | 101.7307 | 150.6909 | 269.3368 | 332.0869 | 182.8997 | 62.5077 |  |  | 189.8766 | 148.6566 | 182.7908 | 154.2249 | 126.8538 | 100.9802 | 88.0734 | 112.4692 | 161.777 | 278.6325 | 324.7208 | 153.2267 | 106.4382 | 163.1258 | 163.8161 | 165.6582 |  |  |  |  | 133.8117 | 109.4104 | 284.2031 | 320.9788 |  |  | 125.4844 | 120.2014 | 187.4293 | 310.1826 | 99.3789 | 59.8679 | 81.6746 | 108.3566 | 152.3462 |  |  |  | 357.8768 | 157.4507 | 166.2935 | [5 empty] | 128.9884 | 156.6161 | 245.322 | 287.9523 | 74.7209 | 99.2165 | 99.3602 | 102.4846 | 98.56 | 116.881 | 56.717 | 79.7222 | 100.8888 | 125.0104 | 172.5592 |  | 167.6238 | 284.6556 | 328.7664 | 80.4357 | 108.0434 | 151.8396 | 279.9684 | 336.9789 | [7 empty] | 82.3687 | 126.1256 | 190.2544 | 308.9448 | 344.7462 | 190.4363 | 192.0144 | 301.5504 | 199.8509 | 302.9428 | 195.667 | 57.9533 | 54.4837 | 214.3732 | 210.495 | 58.462 | 48.3086 | 60.379 | 59.7647 | 63.323 | 58.1704 | 201.2712 | 232.7466 |  |  | 123.6895 | 199.7063 | 311.6428 | 325.8467 | 138.115 | 66.0835 | [7 empty] | 98.7333 | 88.3867 | 118.1333 | 179.6728 | 309.8158 | 342.7636 | 134.5456 | 110.5514 | 161.331 | 231.5308 | [5 empty] | 108.0357 | 120.2548 | 285.9237 | 354.2329 |  |  | 99.1735 | 111.1296 | 164.6171 | 301.603 | 168.3984 | 65.5815 | 88.5928 | 119.0936 | 174.7932 |  |  |  | 357.3942 | 121.9975 | 170.2003 | [5 empty] | 118.6797 | 171.9002 | 290.4837 | 329.3153 | 51.0982 | 68.153 | 93.3228 | 107.9505 | 119.5626 | 135.3467 | 65.5497 | 81.2443 | 99.2085 | 100.8731 | 171.7983 |  | 172.9826 | 286.3382 | 335.0936 | 106.4192 | 130.1491 | 189.7287 | 324.6522 | 351.0962 | [7 empty] | 113.8241 | 138.0313 | 196.9086 | 313.9757 |  | 193.9444 | 195.2549 | 194.5556 | 291.5815 | 194.1705 | 216.9261 |  | 23.8509 | 25.6438 | 19.0184 | 20.2148 | 34.5613 | 116.3825 | 106.3356 | 196.4339 | 192.591 | 194.9157 | 78.0809 | 94.476 | 213.3238 | 289.1849 | 288.7493 | 214.9652 | -0.004 | -0.0744 | 0.0142 | 0.0722 | -0.0115 | 0.0027 | -0.052 | -0.1034 | -0.0641 | -297.493 | -0.869 | -320.1098 | -0.8772 | -316.2234 | -0.9162 | -270.3284 | -0.3742 | -227.837 | -0.8567 | -252.0997 | -0.8854 | -0.10156 | 6.8117 | 193.7683 | 288.9671 | -93.5892
2017-12-19 13:22 | 5220.3132 |  |  | -43.9897 | -67.6891 | 0.7324 | -15.2305 | -22.1347 | -34.5357 | -63.5032 | -28.9256 |  |  | -198.2681 | -61.5848 | -9.1983 | -17.45 | 9.8986 | -4.2838 | -13.4605 | -8.7564 | 11.0462 |  | 267.8622 | 101.7293 | 150.7112 | 269.3119 | 332.0014 | 182.9014 | 62.5224 |  |  | 189.8629 | 148.6476 | 182.7837 | 154.2075 | 126.8611 | 100.9885 | 88.0884 | 112.4793 | 161.787 | 278.5971 | 324.6361 | 153.2336 | 106.4621 | 163.1452 | 163.8252 | 165.6252 |  |  |  |  | 133.8082 | 109.4269 | 284.1746 | 320.9054 |  |  | 125.5043 | 120.209 | 187.4343 | 310.1388 | 99.366 | 59.8744 | 81.6812 | 108.3641 | 152.348 |  |  |  | 357.783 | 157.4285 | 166.2936 | [5 empty] | 128.9985 | 156.6286 | 245.3036 | 287.8886 | 74.7273 | 99.2081 | 99.3467 | 102.4642 | 98.5727 | 116.8985 | 56.7239 | 79.7594 | 100.8928 | 125.021 | 172.5599 |  | 167.6421 | 284.623 | 328.6883 | 80.4424 | 108.053 | 151.8607 | 279.9509 | 336.9059 | [7 empty] | 82.3674 | 126.1302 | 190.2622 | 308.9019 | 344.6629 | 190.3458 | 191.9248 | 301.5105 | 199.7804 | 302.8786 | 195.5985 | 57.481 | 54.6942 | 214.2898 | 210.4041 | 58.7144 | 47.8244 | 60.3451 | 59.7644 | 63.5734 | 58.3751 | 201.1994 | 232.6514 |  |  | 123.6972 | 199.7219 | 311.5875 | 325.7526 | 138.1327 | 66.0961 | [7 empty] | 98.7327 | 88.3932 | 118.1498 | 179.6877 | 309.7681 | 342.6656 | 134.5463 | 110.5645 | 161.3453 | 231.5289 | [5 empty] | 108.0653 | 120.2619 | 285.8984 | 354.1409 |  |  | 99.1723 | 111.1414 | 164.6326 | 301.5701 | 168.3979 | 65.5876 | 88.6003 | 119.0995 | 174.8017 |  |  |  | 357.2979 | 121.9902 | 170.217 | [5 empty] | 118.6914 | 171.8992 | 290.4437 | 329.2322 | 51.1011 | 68.168 | 93.3409 | 107.9668 | 119.5632 | 135.3515 | 65.5568 | 81.27 | 99.2193 | 100.8793 | 171.8 |  | 173.0144 | 286.3299 | 335.0083 | 106.3824 | 130.1606 | 189.7147 | 324.5687 | 350.9944 | [7 empty] | 113.8234 | 138.0454 | 196.9301 | 313.925 |  | 193.8684 | 195.1813 | 194.4884 | 291.5625 | 194.11 | 216.8482 |  | 23.8596 | 25.6546 | 19.0148 | 20.2183 | 34.5687 | 116.3714 | 106.3302 | 196.3569 | 192.5252 | 194.8393 | 78.0791 | 94.462 | 213.3182 | 289.1902 | 288.7142 | 214.9825 | -0.0036 | -0.0756 | 0.0135 | 0.0725 | -0.0118 | 0.0022 | -0.0425 | -0.1019 | -0.083 | -297.4807 | -0.8608 | -320.156 | -0.8464 | -316.2757 | -0.9101 | -270.2668 | -0.3968 | -227.8062 | -0.8567 | -252.0782 | -0.8546 | -0.014988 | 6.9011 | 193.6913 | 288.9522 | -93.6339
2017-12-19 13:22 | 5221.3133 |  |  | -43.9923 | -67.6013 | 0.8023 | -15.3435 | -22.1158 | -34.5232 | -63.37 | -28.8917 |  |  | -198.3586 | -61.503 | -9.2917 | -17.5155 | 9.9238 | -4.1955 | -13.4237 | -8.6955 | 11.6443 |  | 267.8232 | 101.7318 | 150.7203 | 269.2876 | 331.9185 | 182.894 | 62.5295 |  |  | 189.8492 | 148.6425 | 182.7692 | 154.1843 | 126.8593 | 100.9744 | 88.0926 | 112.5024 | 161.7983 | 278.5577 | 324.55 | 153.2405 | 106.4883 | 163.1683 | 163.8336 | 165.5992 |  |  |  |  | 133.8135 | 109.4354 | 284.1508 | 320.8386 |  |  | 125.5202 | 120.2169 | 187.4363 | 310.0956 | 99.3626 | 59.887 | 81.6968 | 108.3753 | 152.3548 |  |  |  | 357.6888 | 157.4069 | 166.2968 | [5 empty] | 129.0087 | 156.6398 | 245.2899 | 287.8232 | 74.7251 | 99.1898 | 99.3454 | 102.4454 | 98.5904 | 116.9154 | 56.7371 | 79.8032 | 100.8989 | 125.0406 | 172.5693 |  | 167.6645 | 284.6032 | 328.6119 | 80.4536 | 108.0801 | 151.8951 | 279.9496 | 336.8471 | [7 empty] | 82.3713 | 126.1389 | 190.2711 | 308.8591 | 344.5792 | 190.2644 | 191.8435 | 301.4817 | 199.7187 | 302.7951 | 195.5263 | 56.9111 | 55.756 | 214.1935 | 210.3086 | 58.0597 | 49.8935 | 60.0921 | 59.5326 | 63.505 | 58.731 | 201.1272 | 232.5628 |  |  | 123.7061 | 199.7275 | 311.5367 | 325.6664 | 138.1399 | 66.1143 | [7 empty] | 98.7407 | 88.4158 | 118.1738 | 179.7061 | 309.73 | 342.5755 | 134.5633 | 110.5715 | 161.3685 | 231.5191 | [5 empty] | 108.0894 | 120.2781 | 285.8633 | 354.0427 |  |  | 99.1627 | 111.1462 | 164.6368 | 301.5319 | 168.3873 | 65.5845 | 88.6039 | 119.0984 | 174.7928 |  |  |  | 357.2035 | 122.0102 | 170.2227 | [5 empty] | 118.6944 | 171.9094 | 290.4078 | 329.147 | 51.1084 | 68.1726 | 93.3408 | 107.972 | 119.5631 | 135.3586 | 65.5624 | 81.2827 | 99.2086 | 100.8795 | 171.8148 |  | 173.0371 | 286.2986 | 334.9259 | 106.386 | 130.1625 | 189.7108 | 324.4942 | 350.898 | [7 empty] | 113.8252 | 138.0509 | 196.9447 | 313.88 |  | 193.7909 | 195.1066 | 194.4113 | 291.553 | 194.0464 | 216.7617 |  | 23.8603 | 25.6522 | 19.0061 | 20.221 | 34.573 | 116.4031 | 106.3223 | 196.2781 | 192.4319 | 194.7598 | 78.0653 | 94.4089 | 213.2619 | 289.129 | 288.6355 | 214.8801 | -0.0037 | -0.0758 | 0.0138 | 0.0727 | -0.0119 | 0.003 | -0.0488 | -0.1037 | -0.0761 | -297.4284 | -0.9019 | -320.0883 | -0.8567 | -316.2296 | -0.8957 | -270.3007 | -0.3865 | -227.757 | -0.8957 | -252.0135 | -0.8628 | -0.07631 | 5.9969 | 193.6108 | 288.8822 | -93.5288
2017-12-19 13:22 | 5222.3133 |  |  | -43.979 | -67.6725 | 0.7815 | -15.2682 | -22.1047 | -34.4679 | -63.3523 | -28.8593 |  |  | -198.2681 | -61.5101 | -9.2465 | -17.3776 | 9.9652 | -4.2238 | -13.3806 | -8.7124 | 9.518 |  | 267.791 | 101.7473 | 150.7342 | 269.2633 | 331.8411 | 182.8952 | 62.5441 |  |  | 189.8428 | 148.639 | 182.7678 | 154.1722 | 126.8579 | 100.986 | 88.1082 | 112.5109 | 161.8137 | 278.5226 | 324.4621 | 153.2338 | 106.4954 | 163.1699 | 163.8272 | 165.552 |  |  |  |  | 133.8128 | 109.4406 | 284.1238 | 320.7784 |  |  | 125.5347 | 120.2261 | 187.4456 | 310.0527 | 99.3606 | 59.907 | 81.7143 | 108.3829 | 152.37 |  |  |  | 357.596 | 157.4087 | 166.3089 | [5 empty] | 129.0215 | 156.6573 | 245.2767 | 287.7724 | 74.7317 | 99.1775 | 99.3571 | 102.4368 | 98.5948 | 116.931 | 56.744 | 79.8555 | 100.8961 | 125.0503 | 172.5726 |  | 167.686 | 284.564 | 328.5314 | 80.4624 | 108.0936 | 151.9171 | 279.9382 | 336.7813 | [7 empty] | 82.371 | 126.1598 | 190.2843 | 308.8201 | 344.4839 | 190.1944 | 191.7735 | 301.4469 | 199.6618 | 302.7242 | 195.4639 | 56.577 | 56.9473 | 214.097 | 210.2091 | 57.7912 | 51.2856 | 59.7841 | 59.413 | 62.9547 | 59.1389 | 201.0382 | 232.469 |  |  | 123.7264 | 199.7392 | 311.4948 | 325.5776 | 138.1454 | 66.1229 | [7 empty] | 98.7303 | 88.4336 | 118.1855 | 179.7283 | 309.694 | 342.4915 | 134.5772 | 110.5791 | 161.3873 | 231.4947 | [5 empty] | 108.1075 | 120.2946 | 285.8366 | 353.9538 |  |  | 99.161 | 111.1581 | 164.6527 | 301.498 | 168.3853 | 65.5932 | 88.6154 | 119.1105 | 174.7936 |  |  |  | 357.1083 | 122.0297 | 170.2323 | [5 empty] | 118.6997 | 171.9181 | 290.3655 | 329.0639 | 51.1204 | 68.1803 | 93.3497 | 107.9777 | 119.5619 | 135.3684 | 65.5701 | 81.2973 | 99.1973 | 100.875 | 171.8111 |  | 173.0472 | 286.277 | 334.8301 | 106.364 | 130.1708 | 189.7341 | 324.452 | 350.799 | [7 empty] | 113.8097 | 138.0536 | 196.9539 | 313.834 |  | 193.7136 | 195.0393 | 194.3289 | 291.535 | 193.9837 | 216.6756 |  | 23.8609 | 25.6557 | 19.0062 | 20.2211 | 34.5736 | 116.4626 | 106.3127 | 196.1994 | 192.3536 | 194.6931 | 78.0372 | 94.3663 | 213.2691 | 289.114 | 288.7014 | 214.9915 | -0.0038 | -0.0759 | 0.0135 | 0.0719 | -0.012 | 0.0021 | -0.0367 | -0.1052 | -0.0708 | -297.4622 | -0.8957 | -320.079 | -0.869 | -316.2419 | -0.8772 | -270.3437 | -0.3536 | -227.7847 | -0.8916 | -252.0043 | -0.8711 | 0.035501 | 14.9626 | 193.537 | 288.9077 | -93.441
2017-12-19 13:22 | 5223.3134 |  |  | -43.8723 | -67.5879 | 0.8887 | -15.26 | -22.0952 | -34.4475 | -63.3508 | -28.7768 |  |  | -198.2676 | -61.5527 | -9.2108 | -17.2383 | 9.9828 | -4.2551 | -13.3914 | -8.6796 | 8.8742 |  | 267.7593 | 101.7634 | 150.7588 | 269.2344 | 331.7652 | 182.9053 | 62.5724 |  |  | 189.8378 | 148.6306 | 182.7587 | 154.1558 | 126.8611 | 101.0081 | 88.1229 | 112.5167 | 161.8218 | 278.4846 | 324.3754 | 153.2278 | 106.4934 | 163.175 | 163.8278 | 165.4598 |  |  |  |  | 133.8037 | 109.4521 | 284.0829 | 320.7043 |  |  | 125.5485 | 120.2269 | 187.4558 | 310.015 | 99.3595 | 59.9218 | 81.7312 | 108.3923 | 152.384 |  |  |  | 357.5074 | 157.388 | 166.3234 | [5 empty] | 129.0273 | 156.6773 | 245.2643 | 287.7216 | 74.7401 | 99.1809 | 99.3621 | 102.428 | 98.6075 | 116.9424 | 56.7513 | 79.9092 | 100.8923 | 125.0536 | 172.5808 |  | 167.7035 | 284.5336 | 328.4464 | 80.4667 | 108.0969 | 151.934 | 279.9196 | 336.7017 | [7 empty] | 82.3602 | 126.1651 | 190.2945 | 308.7771 | 344.3912 | 190.118 | 191.6965 | 301.4056 | 199.5954 | 302.661 | 195.4024 | 56.4354 | 57.8592 | 214.0115 | 210.1137 | 58.3099 | 52.4647 | 59.4326 | 59.5983 | 62.5137 | 59.6314 | 200.9409 | 232.3755 |  |  | 123.7365 | 199.7561 | 311.4272 | 325.4849 | 138.1583 | 66.1327 | [7 empty] | 98.7239 | 88.4344 | 118.1904 | 179.7484 | 309.6564 | 342.3997 | 134.581 | 110.5952 | 161.3995 | 231.4767 | [5 empty] | 108.1245 | 120.3005 | 285.8106 | 353.8566 |  |  | 99.164 | 111.1664 | 164.6657 | 301.4602 | 168.3909 | 65.6009 | 88.629 | 119.1124 | 174.8022 |  |  |  | 357.0225 | 122.0307 | 170.2494 | [5 empty] | 118.7131 | 171.9252 | 290.3224 | 328.9848 | 51.123 | 68.1943 | 93.3606 | 107.9916 | 119.5543 | 135.3801 | 65.5748 | 81.3041 | 99.2168 | 100.8983 | 171.8055 |  | 173.0681 | 286.2515 | 334.7528 | 106.3602 | 130.1679 | 189.7594 | 324.4293 | 350.7087 | [7 empty] | 113.7983 | 138.0705 | 196.9747 | 313.7881 |  | 193.6388 | 194.9667 | 194.2459 | 291.5139 | 193.9227 | 216.5901 |  | 23.8647 | 25.6578 | 19.0072 | 20.2225 | 34.5747 | 116.4514 | 106.3001 | 196.1282 | 192.2851 | 194.621 | 78.0518 | 94.4452 | 213.2346 | 289.0673 | 288.5911 | 214.8528 | -0.0038 | -0.0756 | 0.0131 | 0.0719 | -0.0122 | 0.0024 | -0.0475 | -0.102 | -0.0545 | -297.4161 | -0.8936 | -320.0821 | -0.8895 | -316.1773 | -0.9039 | -270.3253 | -0.3372 | -227.7785 | -0.8895 | -252.0135 | -0.8936 | -0.079904 | -4.7398 | 193.4625 | 288.8292 | -93.3144
2017-12-19 13:22 | 5224.3134 |  |  | -43.8796 | -67.5174 | 0.9919 | -15.1672 | -22.1182 | -34.4022 | -63.424 | -28.6573 |  |  | -198.297 | -61.5537 | -9.1616 | -17.2623 | 9.9509 | -4.2071 | -13.3646 | -8.6461 | 7.9348 |  | 267.718 | 101.7689 | 150.7696 | 269.2108 | 331.6832 | 182.9092 | 62.5915 |  |  | 189.8255 | 148.6217 | 182.7469 | 154.1319 | 126.8562 | 101.0143 | 88.1316 | 112.5481 | 161.8354 | 278.4512 | 324.2993 | 153.2383 | 106.5087 | 163.199 | 163.8484 | 165.3258 |  |  |  |  | 133.8179 | 109.4721 | 284.0512 | 320.626 |  |  | 125.5615 | 120.2219 | 187.4611 | 309.9738 | 99.3617 | 59.9385 | 81.7444 | 108.4039 | 152.3927 |  |  |  | 357.4162 | 157.3444 | 166.3353 | [5 empty] | 129.0336 | 156.6921 | 245.2465 | 287.654 | 74.738 | 99.1921 | 99.3577 | 102.4193 | 98.6156 | 116.9587 | 56.7621 | 79.9679 | 100.8994 | 125.063 | 172.5918 |  | 167.7225 | 284.5146 | 328.3686 | 80.4842 | 108.1077 | 151.9567 | 279.9068 | 336.626 | [7 empty] | 82.3664 | 126.1614 | 190.2977 | 308.7326 | 344.2985 | 190.0371 | 191.6203 | 301.3642 | 199.5315 | 302.5935 | 195.3305 | 56.4751 | 58.6229 | 213.9188 | 210.0093 | 58.1832 | 54.28 | 59.4552 | 59.2576 | 62.2639 | 59.9677 | 200.8483 | 232.2939 |  |  | 123.7502 | 199.7641 | 311.3605 | 325.4005 | 138.1586 | 66.1463 | [7 empty] | 98.7322 | 88.4319 | 118.2053 | 179.7641 | 309.6075 | 342.3092 | 134.5789 | 110.6141 | 161.4137 | 231.4781 | [5 empty] | 108.1353 | 120.3105 | 285.7899 | 353.7748 |  |  | 99.1704 | 111.1827 | 164.6885 | 301.433 | 168.4058 | 65.6152 | 88.6407 | 119.1259 | 174.813 |  |  |  | 356.9399 | 122.0206 | 170.2581 | [5 empty] | 118.7208 | 171.946 | 290.287 | 328.915 | 51.1314 | 68.2051 | 93.3686 | 108.0043 | 119.5428 | 135.3834 | 65.5734 | 81.3034 | 99.2124 | 100.9111 | 171.814 |  | 173.0834 | 286.2086 | 334.6778 | 106.3721 | 130.1716 | 189.7441 | 324.3622 | 350.6121 | [7 empty] | 113.7912 | 138.0768 | 196.982 | 313.734 |  | 193.566 | 194.8883 | 194.1753 | 291.5034 | 193.8753 | 216.4989 |  | 23.8621 | 25.6475 | 19.0122 | 20.2341 | 34.5766 | 116.4285 | 106.289 | 196.0463 | 192.2162 | 194.558 | 78.052 | 94.3847 | 213.2238 | 289.0616 | 288.6085 | 214.8597 | -0.0038 | -0.0759 | 0.0136 | 0.0721 | -0.0122 | 0.002 | -0.0418 | -0.1028 | -0.0719 | -297.4622 | -0.8526 | -320.1067 | -0.8608 | -316.1988 | -0.9039 | -270.3253 | -0.3413 | -227.7939 | -0.8567 | -252.0412 | -0.867 | -0.15565 | 0.38116 | 193.3884 | 288.8351 | -93.193
2017-12-19 13:22 | 5225.3135 |  |  | -43.8179 | -67.5494 | 0.9207 | -15.1914 | -22.2275 | -34.3144 | -63.3814 | -28.7568 |  |  | -198.21 | -61.5396 | -9.2084 | -17.1469 | 9.9847 | -4.2754 | -13.2999 | -8.6717 | 9.3224 |  | 267.6726 | 101.7646 | 150.7727 | 269.1793 | 331.5954 | 182.9036 | 62.5994 |  |  | 189.8019 | 148.6093 | 182.7378 | 154.1116 | 126.8478 | 101.0169 | 88.1392 | 112.5826 | 161.8572 | 278.4208 | 324.2183 | 153.255 | 106.5201 | 163.2236 | 163.858 | 165.1957 |  |  |  |  | 133.8281 | 109.4832 | 284.0354 | 320.5555 |  |  | 125.5791 | 120.2371 | 187.4692 | 309.9298 | 99.3662 | 59.9545 | 81.7588 | 108.4136 | 152.4031 |  |  |  | 357.3184 | 157.322 | 166.3435 | [5 empty] | 129.0455 | 156.7042 | 245.2288 | 287.5898 | 74.7391 | 99.1942 | 99.3582 | 102.4272 | 98.6167 | 116.9726 | 56.767 | 80.0255 | 100.8985 | 125.0694 | 172.594 |  | 167.7377 | 284.4748 | 328.2926 | 80.5068 | 108.106 | 151.9761 | 279.8995 | 336.5487 | [7 empty] | 82.3935 | 126.1746 | 190.3231 | 308.7009 | 344.21 | 189.9573 | 191.5465 | 301.33 | 199.4638 | 302.5286 | 195.2707 | 56.4477 | 58.9088 | 213.819 | 209.9046 | 58.0843 | 55.4425 | 59.876 | 58.833 | 62.1672 | 59.8007 | 200.75 | 232.2171 |  |  | 123.7717 | 199.7758 | 311.3031 | 325.3132 | 138.1697 | 66.1609 | [7 empty] | 98.7392 | 88.4469 | 118.216 | 179.7702 | 309.5549 | 342.2174 | 134.5709 | 110.6277 | 161.4213 | 231.4645 | [5 empty] | 108.1467 | 120.3157 | 285.7769 | 353.7033 |  |  | 99.182 | 111.2051 | 164.7197 | 301.4128 | 168.4235 | 65.6388 | 88.6634 | 119.1417 | 174.8322 |  |  |  | 356.8534 | 122.0124 | 170.2607 | [5 empty] | 118.7204 | 171.9613 | 290.2457 | 328.8376 | 51.1404 | 68.2157 | 93.3793 | 108.0137 | 119.5473 | 135.3828 | 65.5665 | 81.3105 | 99.2065 | 100.9117 | 171.8383 |  | 173.1012 | 286.1822 | 334.5961 | 106.3801 | 130.2053 | 189.7344 | 324.2787 | 350.5117 | [7 empty] | 113.7754 | 138.079 | 196.9896 | 313.6828 |  | 193.4894 | 194.8088 | 194.1016 | 291.4804 | 193.8409 | 216.4147 |  | 23.8571 | 25.6395 | 19.0162 | 20.2416 | 34.5782 | 116.3494 | 106.2808 | 195.9814 | 192.1427 | 194.4864 | 78.0302 | 94.369 | 213.2101 | 289.0166 | 288.4765 | 214.7652 | -0.0036 | -0.0753 | 0.0139 | 0.0721 | -0.0119 | 0.0022 | -0.0436 | -0.1044 | -0.0827 | -297.4253 | -0.8834 | -320.1037 | -0.8546 | -316.1711 | -0.8998 | -270.3376 | -0.3598 | -227.7631 | -0.8731 | -252.0474 | -0.8649 | -0.014991 | -0.65904 | 193.3143 | 288.7465 | -93.226
2017-12-19 13:22 | 5226.3136 |  |  | -43.8357 | -67.5356 | 0.9505 | -15.1128 | -22.1643 | -34.3621 | -63.4 | -28.6956 |  |  | -198.3222 | -61.6081 | -9.1933 | -17.2451 | 9.9288 | -4.2694 | -13.329 | -8.6455 | 10.7253 |  | 267.6304 | 101.7682 | 150.793 | 269.1484 | 331.5096 | 182.9069 | 62.6147 |  |  | 189.7841 | 148.6014 | 182.7279 | 154.0988 | 126.8435 | 101.0152 | 88.1579 | 112.5925 | 161.8657 | 278.3793 | 324.1258 | 153.2586 | 106.5234 | 163.246 | 163.8546 | 164.997 |  |  |  |  | 133.8312 | 109.4923 | 284.0221 | 320.4891 |  |  | 125.6008 | 120.2506 | 187.4815 | 309.8885 | 99.3766 | 59.9611 | 81.7751 | 108.4274 | 152.4143 |  |  |  | 357.224 | 157.3148 | 166.3567 | [5 empty] | 129.0568 | 156.7237 | 245.2225 | 287.5322 | 74.7373 | 99.1945 | 99.3562 | 102.4587 | 98.6283 | 116.984 | 56.7775 | 80.0786 | 100.8919 | 125.0772 | 172.5973 |  | 167.7585 | 284.4323 | 328.2162 | 80.5169 | 108.1056 | 151.9847 | 279.8859 | 336.4704 | [7 empty] | 82.4061 | 126.1883 | 190.3505 | 308.6568 | 344.1116 | 189.8746 | 191.4525 | 301.2938 | 199.3949 | 302.465 | 195.2202 | 56.4974 | 58.5845 | 213.7159 | 209.799 | 58.4926 | 56.1035 | 60.28 | 58.74 | 62.4727 | 59.0467 | 200.654 | 232.1321 |  |  | 123.7875 | 199.776 | 311.2425 | 325.2189 | 138.1848 | 66.1742 | [7 empty] | 98.7394 | 88.4664 | 118.2247 | 179.7791 | 309.5084 | 342.1196 | 134.5589 | 110.6318 | 161.4259 | 231.4428 | [5 empty] | 108.1647 | 120.3225 | 285.7494 | 353.6082 |  |  | 99.1753 | 111.2152 | 164.7341 | 301.3827 | 168.4241 | 65.6514 | 88.6672 | 119.145 | 174.8501 |  |  |  | 356.7669 | 121.976 | 170.2653 | [5 empty] | 118.7229 | 171.9644 | 290.1998 | 328.7488 | 51.1445 | 68.2228 | 93.3785 | 108.0229 | 119.5591 | 135.4025 | 65.5691 | 81.3207 | 99.1958 | 100.915 | 171.8318 |  | 173.1236 | 286.1572 | 334.5285 | 106.3711 | 130.2168 | 189.7443 | 324.2223 | 350.4159 | [7 empty] | 113.7711 | 138.0918 | 197.0008 | 313.6327 |  | 193.4085 | 194.7416 | 194.0261 | 291.4577 | 193.8048 | 216.337 |  | 23.8565 | 25.6366 | 19.0183 | 20.2471 | 34.5797 | 116.277 | 106.2786 | 195.9135 | 192.0681 | 194.4251 | 78.0608 | 94.4902 | 213.1729 | 288.9568 | 288.4746 | 214.803 | -0.0038 | -0.0757 | 0.0134 | 0.0723 | -0.0122 | 0.0024 | -0.0416 | -0.1033 | -0.0983 | -297.4099 | -0.8895 | -320.0852 | -0.867 | -316.1803 | -0.8895 | -270.3468 | -0.3331 | -227.7508 | -0.8813 | -252.0105 | -0.8772 | -0.083529 | -8.3177 | 193.2387 | 288.7157 | -93.2327
2017-12-19 13:22 | 5227.3136 |  |  | -43.8137 | -67.3884 | 1.002 | -15.11 | -22.1695 | -34.3344 | -63.3877 | -28.584 |  |  | -198.3272 | -61.5489 | -9.2035 | -17.2353 | 9.8671 | -4.2953 | -13.3171 | -8.6265 | 8.5252 |  | 267.5852 | 101.7709 | 150.8014 | 269.12 | 331.4239 | 182.9036 | 62.611 |  |  | 189.7752 | 148.5885 | 182.7169 | 154.0757 | 126.8357 | 101.0137 | 88.1774 | 112.5751 | 161.8775 | 278.3348 | 324.0423 | 153.2591 | 106.5302 | 163.2588 | 163.841 | 164.8175 |  |  |  |  | 133.8369 | 109.5027 | 283.9924 | 320.4059 |  |  | 125.6158 | 120.2548 | 187.4924 | 309.8428 | 99.3719 | 59.9674 | 81.7827 | 108.443 | 152.4157 |  |  |  | 357.1285 | 157.2933 | 166.3728 | [5 empty] | 129.0622 | 156.7392 | 245.2067 | 287.473 | 74.7398 | 99.1929 | 99.3452 | 102.4777 | 98.6337 | 116.9904 | 56.7863 | 80.1332 | 100.8944 | 125.0841 | 172.597 |  | 167.7768 | 284.3947 | 328.1431 | 80.5099 | 108.1052 | 152.0038 | 279.8594 | 336.3968 | [7 empty] | 82.3985 | 126.1948 | 190.3665 | 308.608 | 344.0148 | 189.7953 | 191.3647 | 301.2556 | 199.3256 | 302.4018 | 195.1582 | 56.447 | 58.194 | 213.6256 | 209.7039 | 58.9607 | 55.8375 | 60.4621 | 57.2946 | 62.7575 | 58.1898 | 200.5722 | 232.0499 |  |  | 123.801 | 199.7811 | 311.1842 | 325.1219 | 138.1994 | 66.1856 | [7 empty] | 98.7213 | 88.474 | 118.2409 | 179.8042 | 309.4683 | 342.0346 | 134.5745 | 110.6445 | 161.4488 | 231.44 | [5 empty] | 108.2008 | 120.34 | 285.7128 | 353.5051 |  |  | 99.1663 | 111.219 | 164.7385 | 301.3388 | 168.4051 | 65.6639 | 88.6663 | 119.1484 | 174.8615 |  |  |  | 356.6817 | 121.9449 | 170.2722 | [5 empty] | 118.7355 | 171.9779 | 290.1592 | 328.6609 | 51.1598 | 68.2302 | 93.388 | 108.0369 | 119.5701 | 135.4275 | 65.5648 | 81.3208 | 99.2087 | 100.9351 | 171.8462 |  | 173.1426 | 286.1414 | 334.4489 | 106.3578 | 130.2219 | 189.754 | 324.173 | 350.3142 | [7 empty] | 113.7685 | 138.0931 | 197.0043 | 313.5776 |  | 193.3252 | 194.6793 | 193.949 | 291.4218 | 193.7479 | 216.2528 |  | 23.8538 | 25.6204 | 19.0183 | 20.24 | 34.5793 | 116.3469 | 106.2634 | 195.8349 | 191.9898 | 194.3471 | 78.0796 | 94.4438 | 213.1071 | 288.8481 | 288.4642 | 214.7547 | -0.0038 | -0.0756 | 0.014 | 0.0724 | -0.0125 | 0.0024 | -0.0416 | -0.1023 | -0.0961 | -297.4161 | -0.8711 | -320.0914 | -0.8608 | -316.1188 | -0.908 | -270.3345 | -0.3311 | -227.7477 | -0.8711 | -252.0166 | -0.869 | -0.036619 | 6.575 | 193.1607 | 288.6562 | -93.1352
2017-12-19 13:22 | 5228.3137 |  |  | -43.7929 | -67.3157 | 0.9839 | -15.1372 | -22.0688 | -34.2478 | -63.3576 | -28.5931 |  |  | -198.1949 | -61.4287 | -9.2663 | -17.2285 | 9.973 | -4.177 | -13.2925 | -8.5342 | 10.6591 |  | 267.5386 | 101.7679 | 150.8029 | 269.0869 | 331.3359 | 182.8905 | 62.6071 |  |  | 189.7562 | 148.569 | 182.6995 | 154.0434 | 126.8226 | 101.0141 | 88.1871 | 112.5715 | 161.8906 | 278.2985 | 323.9635 | 153.2752 | 106.5487 | 163.281 | 163.8405 | 164.713 |  |  |  |  | 133.846 | 109.5117 | 283.9582 | 320.3247 |  |  | 125.6282 | 120.2618 | 187.4984 | 309.8014 | 99.364 | 59.9623 | 81.7824 | 108.4515 | 152.4134 |  |  |  | 357.0344 | 157.2606 | 166.3873 | [5 empty] | 129.0847 | 156.7513 | 245.1851 | 287.4126 | 74.7519 | 99.183 | 99.3412 | 102.4951 | 98.645 | 117.0077 | 56.8013 | 80.1926 | 100.9042 | 125.0929 | 172.6029 |  | 167.8017 | 284.3656 | 328.0719 | 80.5185 | 108.1303 | 152.0291 | 279.8507 | 336.3326 | [7 empty] | 82.3885 | 126.2032 | 190.38 | 308.5658 | 343.931 | 189.7227 | 191.2902 | 301.2197 | 199.2484 | 302.3335 | 195.1004 | 56.429 | 57.7601 | 213.5351 | 209.6078 | 58.5032 | 55.1389 | 60.4009 | 55.7327 | 63.0298 | 57.6829 | 200.493 | 231.9739 |  |  | 123.8168 | 199.8025 | 311.1293 | 325.0276 | 138.1994 | 66.197 | [7 empty] | 98.7065 | 88.4811 | 118.2521 | 179.8208 | 309.4249 | 341.9404 | 134.5786 | 110.6588 | 161.4652 | 231.4387 | [5 empty] | 108.229 | 120.347 | 285.6817 | 353.4197 |  |  | 99.1602 | 111.226 | 164.7467 | 301.296 | 168.3969 | 65.6707 | 88.6833 | 119.1616 | 174.8592 |  |  |  | 356.5915 | 121.9527 | 170.2846 | [5 empty] | 118.7448 | 171.9933 | 290.1166 | 328.5759 | 51.1707 | 68.243 | 93.399 | 108.0435 | 119.5676 | 135.4308 | 65.5684 | 81.3163 | 99.2237 | 100.951 | 171.8515 |  | 173.1711 | 286.1438 | 334.356 | 106.393 | 130.2319 | 189.7631 | 324.12 | 350.2247 | [7 empty] | 113.7597 | 138.0946 | 197.0137 | 313.5299 |  | 193.2398 | 194.6051 | 193.8618 | 291.3891 | 193.6857 | 216.1662 |  | 23.8441 | 25.6016 | 19.0132 | 20.2308 | 34.5792 | 116.4766 | 106.2436 | 195.7531 | 191.9246 | 194.2629 | 78.065 | 94.4223 | 213.0994 | 288.8546 | 288.3955 | 214.7468 | -0.0036 | -0.0754 | 0.0136 | 0.0724 | -0.0124 | 0.0022 | -0.0578 | -0.102 | -0.0816 | -297.4284 | -0.8711 | -320.1098 | -0.8711 | -316.1557 | -0.908 | -270.3314 | -0.3249 | -227.7231 | -0.8772 | -252.0105 | -0.8752 | -0.22056 | 1.27 | 193.0825 | 288.625 | -92.9566
2017-12-19 13:22 | 5229.3137 |  |  | -43.6485 | -67.3062 | 0.9813 | -15.0922 | -22.1054 | -34.3089 | -63.3303 | -28.5613 |  |  | -198.2294 | -61.4191 | -9.2617 | -17.1927 | 9.918 | -4.2244 | -13.1913 | -8.5311 | 9.3853 |  | 267.5007 | 101.7717 | 150.8209 | 269.0576 | 331.2564 | 182.8928 | 62.6246 |  |  | 189.738 | 148.5619 | 182.693 | 154.0285 | 126.8213 | 101.004 | 88.1912 | 112.5825 | 161.8986 | 278.2667 | 323.8731 | 153.2849 | 106.5631 | 163.2975 | 163.8445 | 164.6206 |  |  |  |  | 133.8519 | 109.5273 | 283.9378 | 320.2618 |  |  | 125.6494 | 120.2681 | 187.5062 | 309.7642 | 99.3682 | 59.9687 | 81.7965 | 108.4587 | 152.4211 |  |  |  | 356.9456 | 157.2388 | 166.3997 | [5 empty] | 129.1002 | 156.7641 | 245.165 | 287.3482 | 74.7502 | 99.1865 | 99.3487 | 102.5116 | 98.6659 | 117.0288 | 56.815 | 80.241 | 100.9165 | 125.1121 | 172.6158 |  | 167.8251 | 284.3328 | 327.9926 | 80.5357 | 108.1648 | 152.0529 | 279.8495 | 336.2641 | [7 empty] | 82.3873 | 126.2113 | 190.3909 | 308.5119 | 343.8333 | 189.6498 | 191.2075 | 301.1816 | 199.1716 | 302.2677 | 195.0418 | 56.5295 | 57.6712 | 213.4398 | 209.5058 | 58.1231 | 53.9778 | 60.3177 | 55.8341 | 63.3368 | 57.4253 | 200.4098 | 231.8801 |  |  | 123.8352 | 199.816 | 311.0844 | 324.9387 | 138.1954 | 66.201 | [7 empty] | 98.7124 | 88.4852 | 118.2513 | 179.8311 | 309.3785 | 341.8432 | 134.5664 | 110.6684 | 161.4719 | 231.4182 | [5 empty] | 108.2329 | 120.3494 | 285.6616 | 353.3455 |  |  | 99.1664 | 111.2426 | 164.7692 | 301.2651 | 168.4109 | 65.6797 | 88.7041 | 119.1714 | 174.8671 |  |  |  | 356.5041 | 121.9602 | 170.296 | [5 empty] | 118.7555 | 172.0057 | 290.0743 | 328.4987 | 51.1734 | 68.2547 | 93.4031 | 108.0528 | 119.5542 | 135.4374 | 65.5736 | 81.3242 | 99.2185 | 100.9462 | 171.832 |  | 173.1915 | 286.116 | 334.2767 | 106.391 | 130.2403 | 189.774 | 324.0658 | 350.1393 | [7 empty] | 113.7419 | 138.1065 | 197.0246 | 313.484 |  | 193.1615 | 194.5385 | 193.7791 | 291.3774 | 193.6355 | 216.084 |  | 23.8385 | 25.5985 | 19.0155 | 20.2433 | 34.5844 | 116.5579 | 106.2426 | 195.6892 | 191.8555 | 194.205 | 78.0604 | 94.3558 | 213.0486 | 288.8133 | 288.3427 | 214.7651 | -0.0041 | -0.0757 | 0.0129 | 0.0719 | -0.0121 | 0.0022 | -0.0447 | -0.1039 | -0.0792 | -297.3822 | -0.8711 | -320.116 | -0.8711 | -316.1496 | -0.8936 | -270.3376 | -0.3269 | -227.7293 | -0.8793 | -252.0105 | -0.8628 | -0.061881 | -2.4614 | 193.0108 | 288.578 | -92.9385
2017-12-19 13:22 | 5230.3138 |  |  | -43.5798 | -67.3443 | 1.0955 | -15.2123 | -22.1367 | -34.3358 | -63.2904 | -28.5724 |  |  | -198.1803 | -61.4479 | -9.1569 | -16.9857 | 9.9467 | -4.2174 | -13.2218 | -8.56 | 12.3424 |  | 267.4657 | 101.7798 | 150.8374 | 269.0276 | 331.1815 | 182.9053 | 62.6364 |  |  | 189.7361 | 148.5623 | 182.6834 | 154.0209 | 126.8235 | 100.9967 | 88.2106 | 112.5687 | 161.9114 | 278.2293 | 323.785 | 153.2759 | 106.5622 | 163.3075 | 163.837 | 164.6055 |  |  |  |  | 133.8475 | 109.5358 | 283.912 | 320.1934 |  |  | 125.6655 | 120.2776 | 187.5198 | 309.7296 | 99.374 | 59.9922 | 81.8199 | 108.4759 | 152.4365 |  |  |  | 356.8493 | 157.2326 | 166.4016 | [5 empty] | 129.0984 | 156.7761 | 245.1509 | 287.282 | 74.7453 | 99.1922 | 99.3485 | 102.5184 | 98.6826 | 117.0494 | 56.8221 | 80.2644 | 100.9241 | 125.1283 | 172.6248 |  | 167.837 | 284.3034 | 327.909 | 80.5398 | 108.1789 | 152.0786 | 279.8387 | 336.1865 | [7 empty] | 82.3793 | 126.2276 | 190.4019 | 308.4727 | 343.7444 | 189.5696 | 191.1219 | 301.1427 | 199.0904 | 302.2076 | 194.9737 | 56.3319 | 57.3923 | 213.3511 | 209.4064 | 58.5697 | 53.0625 | 60.331 | 56.2975 | 63.5134 | 57.5149 | 200.3289 | 231.7878 |  |  | 123.8475 | 199.8269 | 311.0376 | 324.8493 | 138.2057 | 66.2121 | [7 empty] | 98.7162 | 88.4858 | 118.2573 | 179.841 | 309.3293 | 341.7534 | 134.5663 | 110.6837 | 161.4858 | 231.4008 | [5 empty] | 108.2376 | 120.3576 | 285.6416 | 353.2513 |  |  | 99.1742 | 111.2577 | 164.785 | 301.233 | 168.4143 | 65.6947 | 88.7226 | 119.1773 | 174.8895 |  |  |  | 356.4225 | 121.9466 | 170.3013 | [5 empty] | 118.772 | 172.0195 | 290.0333 | 328.4184 | 51.1852 | 68.2647 | 93.4249 | 108.0653 | 119.5566 | 135.4451 | 65.5895 | 81.3454 | 99.221 | 100.9422 | 171.8416 |  | 173.2119 | 286.0822 | 334.2157 | 106.3649 | 130.2643 | 189.7806 | 324.0001 | 350.0442 | [7 empty] | 113.7236 | 138.1156 | 197.0304 | 313.4291 |  | 193.0895 | 194.4718 | 193.7044 | 291.3644 | 193.5801 | 216.0016 |  | 23.8394 | 25.6021 | 19.0203 | 20.2552 | 34.588 | 116.5422 | 106.2389 | 195.6007 | 191.7679 | 194.1153 | 78.0549 | 94.4157 | 213.0302 | 288.8347 | 288.3928 | 214.7069 | -0.0038 | -0.0755 | 0.0138 | 0.0724 | -0.012 | 0.0026 | -0.0585 | -0.1033 | -0.0804 | -297.3699 | -0.8793 | -320.076 | -0.8813 | -316.1342 | -0.8977 | -270.3191 | -0.3146 | -227.7139 | -0.8834 | -251.9766 | -0.8752 | -0.011382 | -3.4504 | 192.9301 | 288.6137 | -92.8867
2017-12-19 13:22 | 5231.3139 |  |  | -43.5803 | -67.3881 | 1.1511 | -15.1481 | -22.1112 | -34.2308 | -63.276 | -28.6273 |  |  | -198.1001 | -61.3447 | -9.1439 | -16.9054 | 9.9755 | -4.1537 | -13.1812 | -8.5511 | 8.7208 |  | 267.4212 | 101.7834 | 150.8443 | 269.0039 | 331.0992 | 182.8998 | 62.6435 |  |  | 189.7212 | 148.5489 | 182.6658 | 154.0002 | 126.8194 | 100.9922 | 88.2228 | 112.5746 | 161.9289 | 278.1942 | 323.7035 | 153.2802 | 106.568 | 163.3257 | 163.8307 | 164.5901 |  |  |  |  | 133.8545 | 109.5411 | 283.8785 | 320.113 |  |  | 125.6786 | 120.2787 | 187.5288 | 309.6861 | 99.3674 | 60.0108 | 81.8291 | 108.4797 | 152.447 |  |  |  | 356.7604 | 157.2316 | 166.405 | [5 empty] | 129.1132 | 156.7985 | 245.1471 | 287.2227 | 74.769 | 99.1936 | 99.3504 | 102.5351 | 98.68 | 117.0617 | 56.8295 | 80.292 | 100.9249 | 125.1324 | 172.6262 |  | 167.8567 | 284.2751 | 327.8239 | 80.5482 | 108.1874 | 152.095 | 279.8213 | 336.1171 | [7 empty] | 82.3943 | 126.2333 | 190.4027 | 308.4437 | 343.6719 | 189.4911 | 191.0391 | 301.1117 | 199.0141 | 302.1424 | 194.9091 | 55.9569 | 57.1493 | 213.2595 | 209.3085 | 58.3556 | 52.5464 | 60.283 | 56.0663 | 63.5244 | 57.7765 | 200.2574 | 231.7106 |  |  | 123.8538 | 199.8377 | 310.9685 | 324.7524 | 138.2116 | 66.225 | [7 empty] | 98.7095 | 88.4907 | 118.2775 | 179.8477 | 309.2805 | 341.6584 | 134.5677 | 110.6998 | 161.4934 | 231.3968 | [5 empty] | 108.2589 | 120.3715 | 285.6139 | 353.152 |  |  | 99.1684 | 111.2681 | 164.7913 | 301.2017 | 168.4126 | 65.7371 | 88.7501 | 119.1755 | 174.9203 |  |  |  | 356.3228 | 121.9344 | 170.3064 | [5 empty] | 118.7728 | 172.0243 | 289.9868 | 328.3342 | 51.1956 | 68.2695 | 93.436 | 108.0692 | 119.562 | 135.4502 | 65.6044 | 81.3681 | 99.2056 | 100.9486 | 171.8503 |  | 173.2403 | 286.0732 | 334.1368 | 106.3676 | 130.2693 | 189.7745 | 323.9307 | 349.9447 | [7 empty] | 113.7185 | 138.1273 | 197.0345 | 313.3827 |  | 193.0138 | 194.3953 | 193.6366 | 291.3555 | 193.5162 | 215.9203 |  | 23.8348 | 25.6033 | 19.0279 | 20.2586 | 34.5959 | 116.4928 | 106.2295 | 195.5442 | 191.708 | 194.0596 | 78.0449 | 94.3772 | 212.9968 | 288.7645 | 288.2705 | 214.5924 | -0.0037 | -0.0756 | 0.0134 | 0.0724 | -0.0117 | 0.0027 | -0.0412 | -0.1014 | -0.0736 | -297.4007 | -0.8854 | -320.079 | -0.8752 | -316.1126 | -0.8936 | -270.3561 | -0.29 | -227.7077 | -0.8895 | -252.0012 | -0.8834 | -0.11597 | -8.9977 | 192.861 | 288.5175 | -92.7462
2017-12-19 13:22 | 5232.3139 |  |  | -43.5343 | -67.2076 | 1.1946 | -15.1879 | -22.0688 | -34.2236 | -63.1464 | -28.5342 |  |  | -198.1177 | -61.3014 | -9.0611 | -16.9438 | 10.037 | -4.1476 | -13.0498 | -8.4632 | 9.1733 |  | 267.3772 | 101.792 | 150.8576 | 268.9711 | 331.0095 | 182.8954 | 62.6541 |  |  | 189.7057 | 148.5291 | 182.6579 | 153.9797 | 126.8189 | 100.9899 | 88.23 | 112.5916 | 161.9349 | 278.1576 | 323.6215 | 153.2971 | 106.5789 | 163.3391 | 163.8237 | 164.5265 |  |  |  |  | 133.8621 | 109.5517 | 283.8643 | 320.0495 |  |  | 125.7081 | 120.2866 | 187.5348 | 309.6458 | 99.3569 | 60.034 | 81.8338 | 108.4783 | 152.4555 |  |  |  | 356.6729 | 157.2199 | 166.415 | [5 empty] | 129.1305 | 156.826 | 245.1312 | 287.166 | 74.7815 | 99.1964 | 99.3532 | 102.5554 | 98.6796 | 117.0744 | 56.8372 | 80.3299 | 100.924 | 125.1379 | 172.6279 |  | 167.8777 | 284.2394 | 327.7506 | 80.5576 | 108.1882 | 152.1107 | 279.796 | 336.0448 | [7 empty] | 82.4218 | 126.2358 | 190.4018 | 308.4044 | 343.5826 | 189.4162 | 190.9611 | 301.0851 | 198.9433 | 302.0819 | 194.8524 | 55.885 | 57.5435 | 213.1698 | 209.2143 | 58.4583 | 52.2908 | 60.0545 | 54.7284 | 63.6151 | 58.2968 | 200.1867 | 231.6285 |  |  | 123.8639 | 199.8369 | 310.9093 | 324.6575 | 138.2103 | 66.2307 | [7 empty] | 98.7117 | 88.5021 | 118.288 | 179.8633 | 309.2399 | 341.5695 | 134.5679 | 110.7102 | 161.5023 | 231.4002 | [5 empty] | 108.2794 | 120.3835 | 285.584 | 353.0676 |  |  | 99.1712 | 111.2759 | 164.809 | 301.175 | 168.4155 | 65.7553 | 88.7727 | 119.1893 | 174.9347 |  |  |  | 356.2309 | 121.934 | 170.3168 | [5 empty] | 118.7762 | 172.0303 | 289.9494 | 328.2557 | 51.2021 | 68.2799 | 93.4371 | 108.0781 | 119.5494 | 135.4577 | 65.6008 | 81.3737 | 99.1991 | 100.97 | 171.8586 |  | 173.2559 | 286.06 | 334.0552 | 106.372 | 130.2809 | 189.7828 | 323.8688 | 349.8507 | [7 empty] | 113.7182 | 138.1341 | 197.0361 | 313.3368 |  | 192.931 | 194.326 | 193.5717 | 291.3321 | 193.4485 | 215.8393 |  | 23.8329 | 25.5939 | 19.0327 | 20.253 | 34.6028 | 116.4386 | 106.2218 | 195.4714 | 191.6391 | 193.9926 | 78.0483 | 94.4015 | 212.9346 | 288.7032 | 288.186 | 214.5363 | -0.0038 | -0.0756 | 0.0133 | 0.0723 | -0.0117 | 0.0028 | -0.0467 | -0.1025 | -0.096 | -297.3699 | -0.8731 | -320.0698 | -0.8752 | -316.1065 | -0.9203 | -270.3499 | -0.3064 | -227.7324 | -0.8731 | -251.9858 | -0.8731 | 0.060749 | -4.358 | 192.7886 | 288.4446 | -92.5146
2017-12-19 13:22 | 5233.314 |  |  | -43.3876 | -67.094 | 1.2408 | -15.1736 | -21.9341 | -34.2215 | -63.0514 | -28.501 |  |  | -198.0423 | -61.2986 | -9.0559 | -16.8763 | 10.1121 | -4.1419 | -12.9574 | -8.3886 | 8.7866 |  | 267.3415 | 101.7968 | 150.873 | 268.9364 | 330.9235 | 182.9026 | 62.6724 |  |  | 189.6944 | 148.522 | 182.6487 | 153.9598 | 126.8204 | 100.9865 | 88.2488 | 112.6037 | 161.9426 | 278.1197 | 323.5462 | 153.3137 | 106.5906 | 163.3573 | 163.8348 | 164.4638 |  |  |  |  | 133.8655 | 109.568 | 283.8439 | 319.9813 |  |  | 125.7222 | 120.2971 | 187.5402 | 309.6014 | 99.3539 | 60.0337 | 81.847 | 108.4873 | 152.4561 |  |  |  | 356.5751 | 157.1762 | 166.4303 | [5 empty] | 129.1344 | 156.8317 | 245.1052 | 287.1044 | 74.7621 | 99.1936 | 99.3457 | 102.5638 | 98.7023 | 117.0939 | 56.8503 | 80.3572 | 100.9173 | 125.1524 | 172.6357 |  | 167.8996 | 284.2104 | 327.6718 | 80.5661 | 108.1958 | 152.1305 | 279.7814 | 335.9729 | [7 empty] | 82.4199 | 126.2498 | 190.4093 | 308.3551 | 343.4812 | 189.3447 | 190.8902 | 301.0568 | 198.8655 | 302.0266 | 194.788 | 55.98 | 57.912 | 213.0812 | 209.1184 | 59.3054 | 52.5534 | 59.669 | 54.5695 | 63.7926 | 58.7498 | 200.1169 | 231.5413 |  |  | 123.8779 | 199.8389 | 310.8552 | 324.5655 | 138.2151 | 66.2449 | [7 empty] | 98.7045 | 88.5198 | 118.3014 | 179.881 | 309.1959 | 341.4789 | 134.56 | 110.7144 | 161.524 | 231.3941 | [5 empty] | 108.2945 | 120.3897 | 285.5477 | 352.9746 |  |  | 99.1754 | 111.2803 | 164.8242 | 301.1383 | 168.4119 | 65.7354 | 88.7648 | 119.2055 | 174.9213 |  |  |  | 356.149 | 121.9512 | 170.338 | [5 empty] | 118.7913 | 172.0498 | 289.9147 | 328.182 | 51.2173 | 68.2929 | 93.4541 | 108.0972 | 119.5381 | 135.464 | 65.6036 | 81.3836 | 99.1917 | 100.9839 | 171.8663 |  | 173.2741 | 286.0333 | 333.9701 | 106.3613 | 130.2905 | 189.7925 | 323.815 | 349.7539 | [7 empty] | 113.6982 | 138.1313 | 197.0355 | 313.2809 |  | 192.8516 | 194.2605 | 193.5044 | 291.3044 | 193.3896 | 215.7563 |  | 23.8391 | 25.5823 | 19.0267 | 20.2459 | 34.6079 | 116.3487 | 106.2165 | 195.3789 | 191.5528 | 193.9064 | 78.0577 | 94.4049 | 212.9297 | 288.6451 | 288.1508 | 214.5489 | -0.0032 | -0.0754 | 0.0139 | 0.0723 | -0.0121 | 0.0021 | -0.0515 | -0.1047 | -0.0648 | -297.3268 | -0.8752 | -320.1191 | -0.8526 | -316.1003 | -0.8834 | -270.3314 | -0.3146 | -227.6954 | -0.8731 | -251.9951 | -0.8587 | -0.134 | -5.0974 | 192.7112 | 288.398 | -92.3022
2017-12-19 13:22 | 5234.314 |  |  | -43.3486 | -67.1368 | 1.2303 | -15.1611 | -21.9711 | -34.1397 | -63.0767 | -28.5406 |  |  | -198.0003 | -61.3495 | -9.1162 | -16.76 | 10.1041 | -4.1165 | -12.9368 | -8.3781 | 8.6559 |  | 267.3124 | 101.8004 | 150.8885 | 268.9139 | 330.8433 | 182.9058 | 62.6829 |  |  | 189.6781 | 148.5147 | 182.6352 | 153.9354 | 126.8148 | 100.9818 | 88.2706 | 112.6202 | 161.962 | 278.0895 | 323.4669 | 153.3191 | 106.6086 | 163.3782 | 163.8485 | 164.4237 |  |  |  |  | 133.868 | 109.5862 | 283.7977 | 319.8971 |  |  | 125.7295 | 120.3022 | 187.5478 | 309.547 | 99.3578 | 60.025 | 81.8585 | 108.4989 | 152.4632 |  |  |  | 356.4798 | 157.1419 | 166.4466 | [5 empty] | 129.1423 | 156.8457 | 245.0919 | 287.046 | 74.7638 | 99.1992 | 99.355 | 102.5715 | 98.7226 | 117.1072 | 56.8558 | 80.3807 | 100.9182 | 125.1629 | 172.6423 |  | 167.9153 | 284.1852 | 327.5834 | 80.5787 | 108.2134 | 152.1451 | 279.7788 | 335.8998 | [7 empty] | 82.402 | 126.2653 | 190.428 | 308.2964 | 343.3819 | 189.2684 | 190.8096 | 301.0161 | 198.7794 | 301.9589 | 194.7021 | 56.0185 | 57.8942 | 212.9967 | 209.0325 | 59.29 | 53.0514 | 59.0766 | 55.9778 | 63.3947 | 58.5974 | 200.0578 | 231.4646 |  |  | 123.8908 | 199.8441 | 310.7972 | 324.48 | 138.2294 | 66.256 | [7 empty] | 98.7068 | 88.5311 | 118.32 | 179.8928 | 309.1534 | 341.3875 | 134.5757 | 110.7263 | 161.538 | 231.3785 | [5 empty] | 108.3059 | 120.403 | 285.5189 | 352.8872 |  |  | 99.1814 | 111.2955 | 164.8443 | 301.1042 | 168.4132 | 65.7494 | 88.7666 | 119.1941 | 174.9179 |  |  |  | 356.0594 | 121.9809 | 170.3434 | [5 empty] | 118.8086 | 172.0627 | 289.8744 | 328.0981 | 51.2362 | 68.3003 | 93.461 | 108.1058 | 119.5269 | 135.4617 | 65.5939 | 81.378 | 99.1985 | 100.9899 | 171.8661 |  | 173.3 | 285.9984 | 333.8734 | 106.3587 | 130.2738 | 189.7931 | 323.7661 | 349.647 | [7 empty] | 113.6731 | 138.1302 | 197.0376 | 313.2294 |  | 192.7755 | 194.185 | 193.4268 | 291.286 | 193.3407 | 215.668 |  | 23.8383 | 25.5672 | 19.0225 | 20.2408 | 34.609 | 116.3463 | 106.2068 | 195.3136 | 191.4842 | 193.8344 | 78.0695 | 94.3984 | 212.8384 | 288.6385 | 288.127 | 214.5961 | -0.0036 | -0.0755 | 0.0135 | 0.0721 | -0.0123 | 0.0024 | -0.0513 | -0.1029 | -0.0953 | -297.3268 | -0.8998 | -320.0544 | -0.8854 | -316.0849 | -0.8793 | -270.3591 | -0.2941 | -227.6831 | -0.8957 | -251.9458 | -0.8834 | -0.094353 | -6.8139 | 192.6372 | 288.3827 | -92.3043
2017-12-19 13:22 | 5235.3141 |  |  | -43.3927 | -67.0578 | 1.364 | -15.2015 | -21.908 | -34.1405 | -63.1263 | -28.5612 |  |  | -198.0548 | -61.3703 | -9.0316 | -16.7263 | 10.2191 | -4.0531 | -12.8792 | -8.3205 | 7.6504 |  | 267.279 | 101.8108 | 150.905 | 268.8858 | 330.7621 | 182.9053 | 62.699 |  |  | 189.664 | 148.5035 | 182.626 | 153.9166 | 126.8125 | 100.9875 | 88.2852 | 112.6224 | 161.9696 | 278.0474 | 323.3801 | 153.3091 | 106.6167 | 163.3888 | 163.849 | 164.4036 |  |  |  |  | 133.8708 | 109.5925 | 283.7682 | 319.8262 |  |  | 125.7474 | 120.3147 | 187.5624 | 309.5113 | 99.3655 | 60.0418 | 81.8728 | 108.5137 | 152.4813 |  |  |  | 356.3932 | 157.1397 | 166.4545 | [5 empty] | 129.1671 | 156.8723 | 245.0846 | 286.9921 | 74.7669 | 99.2104 | 99.3646 | 102.5893 | 98.7352 | 117.1218 | 56.8656 | 80.4085 | 100.927 | 125.1654 | 172.6499 |  | 167.9313 | 284.1575 | 327.5076 | 80.5946 | 108.2266 | 152.1671 | 279.7756 | 335.8243 | [7 empty] | 82.3925 | 126.269 | 190.4382 | 308.2621 | 343.2946 | 189.19 | 190.7263 | 300.9663 | 198.6949 | 301.8916 | 194.6379 | 56.0917 | 57.5555 | 212.9168 | 208.9477 | 58.0568 | 53.8103 | 58.5302 | 57.0789 | 62.3986 | 58.3635 | 199.9948 | 231.3809 |  |  | 123.9047 | 199.8499 | 310.7366 | 324.3876 | 138.2488 | 66.259 | [7 empty] | 98.7258 | 88.5385 | 118.3329 | 179.9076 | 309.1155 | 341.2996 | 134.598 | 110.747 | 161.5543 | 231.3701 | [5 empty] | 108.3243 | 120.4155 | 285.4999 | 352.8095 |  |  | 99.1868 | 111.3156 | 164.8674 | 301.0752 | 168.4224 | 65.7771 | 88.7853 | 119.1954 | 174.9393 |  |  |  | 355.9754 | 121.9735 | 170.3447 | [5 empty] | 118.8227 | 172.0695 | 289.8319 | 328.0111 | 51.2523 | 68.3153 | 93.4616 | 108.1112 | 119.5301 | 135.4731 | 65.5931 | 81.3723 | 99.2089 | 101.0033 | 171.8756 |  | 173.3164 | 285.9684 | 333.7973 | 106.3649 | 130.2908 | 189.7898 | 323.6907 | 349.5483 | [7 empty] | 113.661 | 138.1455 | 197.0475 | 313.1817 |  | 192.6951 | 194.1044 | 193.3486 | 291.2707 | 193.295 | 215.5771 |  | 23.8378 | 25.5457 | 19.0199 | 20.2433 | 34.6043 | 116.4377 | 106.1938 | 195.2498 | 191.4177 | 193.7671 | 78.1149 | 94.4218 | 212.7842 | 288.5587 | 288.0644 | 214.4496 | -0.0036 | -0.0754 | 0.0135 | 0.0722 | -0.0122 | 0.0023 | -0.0376 | -0.1014 | -0.073 | -297.3853 | -0.8752 | -320.0575 | -0.906 | -315.9988 | -0.9039 | -270.3591 | -0.2612 | -227.76 | -0.8793 | -251.9612 | -0.9019 | 0.082371 | -11.9007 | 192.5624 | 288.3116 | -92.1495
2017-12-19 13:22 | 5236.3142 |  |  | -43.3909 | -67.0363 | 1.3806 | -15.3316 | -21.9742 | -34.1553 | -63.1442 | -28.5498 |  |  | -197.979 | -61.422 | -9.0424 | -16.9252 | 10.0692 | -4.1299 | -12.8843 | -8.3533 | 2.5022 |  | 267.2272 | 101.8141 | 150.9126 | 268.8545 | 330.685 | 182.8992 | 62.7103 |  |  | 189.6417 | 148.4917 | 182.6221 | 153.8994 | 126.8082 | 101 | 88.2957 | 112.6226 | 161.9779 | 278.0056 | 323.2887 | 153.3089 | 106.6291 | 163.4149 | 163.8546 | 164.4618 |  |  |  |  | 133.8778 | 109.5922 | 283.7562 | 319.7631 |  |  | 125.7564 | 120.3235 | 187.5706 | 309.4747 | 99.3617 | 60.0517 | 81.8901 | 108.5309 | 152.4886 |  |  |  | 356.2997 | 157.1125 | 166.4577 | [5 empty] | 129.1741 | 156.8772 | 245.0672 | 286.9283 | 74.7538 | 99.208 | 99.3517 | 102.5965 | 98.7478 | 117.1413 | 56.8806 | 80.4235 | 100.9315 | 125.1728 | 172.654 |  | 167.9512 | 284.1243 | 327.4381 | 80.6065 | 108.2368 | 152.1933 | 279.7634 | 335.7526 | [7 empty] | 82.3987 | 126.2662 | 190.4314 | 308.2334 | 343.208 | 189.1117 | 190.6534 | 300.927 | 198.6252 | 301.8199 | 194.5825 | 56.1652 | 57.1582 | 212.8283 | 208.8599 | 57.5444 | 54.2422 | 58.2715 | 57.4517 | 61.2153 | 57.8917 | 199.9293 | 231.2908 |  |  | 123.919 | 199.8667 | 310.6705 | 324.291 | 138.2574 | 66.269 | [7 empty] | 98.7323 | 88.5464 | 118.3401 | 179.9225 | 309.0716 | 341.2099 | 134.5979 | 110.7615 | 161.5678 | 231.3586 | [5 empty] | 108.3487 | 120.4264 | 285.4757 | 352.722 |  |  | 99.1859 | 111.3282 | 164.8833 | 301.0487 | 168.4259 | 65.7926 | 88.8082 | 119.2254 | 174.9656 |  |  |  | 355.8978 | 121.9363 | 170.3594 | [5 empty] | 118.8278 | 172.081 | 289.7905 | 327.9413 | 51.2527 | 68.3318 | 93.4744 | 108.125 | 119.532 | 135.4879 | 65.5981 | 81.3879 | 99.198 | 101.0097 | 171.8884 |  | 173.3331 | 285.9474 | 333.7352 | 106.3717 | 130.3095 | 189.8022 | 323.625 | 349.4638 | [7 empty] | 113.6436 | 138.1547 | 197.0499 | 313.1313 |  | 192.625 | 194.0297 | 193.2755 | 291.2529 | 193.2518 | 215.4874 |  | 23.8483 | 25.5215 | 19.0126 | 20.2539 | 34.6083 | 116.5349 | 106.1843 | 195.1575 | 191.3428 | 193.6834 | 78.1285 | 94.4108 | 212.8093 | 288.462 | 288.0256 | 214.457 | -0.0035 | -0.0755 | 0.0134 | 0.0723 | -0.0124 | 0.0021 | -0.0464 | -0.1036 | -0.0796 | -297.3699 | -0.8444 | -320.1252 | -0.8567 | -316.0511 | -0.9306 | -270.3037 | -0.2756 | -227.72 | -0.8505 | -251.9858 | -0.8711 | 0.04271 | -2.3005 | 192.4849 | 288.2438 | -92.3461
2017-12-19 13:22 | 5237.3142 |  |  | -43.464 | -66.8983 | 1.4919 | -15.3723 | -21.9442 | -34.1101 | -63.1098 | -28.4537 |  |  | -198.0246 | -61.3917 | -9.1744 | -16.797 | 10.1257 | -4.1276 | -12.9193 | -8.3618 | 4.3921 |  | 267.1786 | 101.8121 | 150.9161 | 268.8205 | 330.5997 | 182.8932 | 62.7112 |  |  | 189.6279 | 148.4764 | 182.6085 | 153.8787 | 126.793 | 101.0059 | 88.3163 | 112.6168 | 161.9852 | 277.9725 | 323.2038 | 153.3237 | 106.6444 | 163.438 | 163.8489 | 164.521 |  |  |  |  | 133.8824 | 109.6027 | 283.7281 | 319.6986 |  |  | 125.7715 | 120.3279 | 187.5733 | 309.4287 | 99.3576 | 60.0529 | 81.8952 | 108.5405 | 152.489 |  |  |  | 356.2008 | 157.0872 | 166.4676 | [5 empty] | 129.1771 | 156.8859 | 245.0501 | 286.8641 | 74.7575 | 99.2031 | 99.3463 | 102.6017 | 98.7425 | 117.1477 | 56.8876 | 80.4335 | 100.9318 | 125.1794 | 172.652 |  | 167.9598 | 284.0868 | 327.349 | 80.6187 | 108.2454 | 152.2056 | 279.7308 | 335.6796 | [7 empty] | 82.413 | 126.2718 | 190.4377 | 308.1924 | 343.1144 | 189.0339 | 190.5758 | 300.8914 | 198.5603 | 301.7441 | 194.5098 | 56.2364 | 57.0082 | 212.7432 | 208.7737 | 56.9695 | 53.9655 | 58.1914 | 57.0467 | 60.2166 | 57.0783 | 199.8548 | 231.2021 |  |  | 123.9281 | 199.8859 | 310.6175 | 324.2048 | 138.2595 | 66.2807 | [7 empty] | 98.744 | 88.5609 | 118.3503 | 179.936 | 309.0277 | 341.1199 | 134.5964 | 110.767 | 161.5782 | 231.3531 | [5 empty] | 108.3599 | 120.4403 | 285.4564 | 352.6308 |  |  | 99.1851 | 111.3347 | 164.8995 | 301.024 | 168.4263 | 65.7994 | 88.8153 | 119.2561 | 174.9702 |  |  |  | 355.8202 | 121.9419 | 170.3749 | [5 empty] | 118.8369 | 172.0905 | 289.753 | 327.86 | 51.2615 | 68.348 | 93.487 | 108.1382 | 119.5206 | 135.5061 | 65.5956 | 81.3909 | 99.1944 | 101.0116 | 171.8832 |  | 173.3498 | 285.9195 | 333.6603 | 106.3983 | 130.3163 | 189.8046 | 323.57 | 349.3693 | [7 empty] | 113.6165 | 138.156 | 197.0489 | 313.0775 |  | 192.5514 | 193.9616 | 193.2081 | 291.2304 | 193.2072 | 215.4021 |  | 23.8473 | 25.4993 | 19.0079 | 20.2601 | 34.6079 | 116.65 | 106.1729 | 195.0879 | 191.2665 | 193.6192 | 78.1407 | 94.4167 | 212.7832 | 288.5013 | 287.9839 | 214.4428 | -0.0035 | -0.0752 | 0.013 | 0.0713 | -0.0117 | 0.0022 | -0.0505 | -0.1034 | -0.0849 | -297.2714 | -0.8752 | -320.0944 | -0.8403 | -316.0603 | -0.9142 | -270.3099 | -0.3023 | -227.6493 | -0.8711 | -251.9951 | -0.8608 | -0.043837 | 7.4934 | 192.413 | 288.2426 | -92.219
2017-12-19 13:22 | 5238.3143 |  |  | -43.4015 | -66.7909 | 1.6106 | -15.1783 | -21.8561 | -34.1198 | -63.0523 | -28.4184 |  |  | -197.9146 | -61.4459 | -9.1768 | -16.8047 | 10.1445 | -4.0407 | -12.8866 | -8.313 | 5.9974 |  | 267.1451 | 101.8122 | 150.9304 | 268.7914 | 330.5157 | 182.8953 | 62.7303 |  |  | 189.6166 | 148.4626 | 182.5953 | 153.8574 | 126.7865 | 101.0001 | 88.3271 | 112.6223 | 161.9723 | 277.931 | 323.1158 | 153.3302 | 106.6412 | 163.4296 | 163.8365 | 164.5152 |  |  |  |  | 133.8724 | 109.6105 | 283.7035 | 319.6412 |  |  | 125.7986 | 120.3384 | 187.5858 | 309.3956 | 99.3732 | 60.072 | 81.9052 | 108.5549 | 152.505 |  |  |  | 356.1091 | 157.088 | 166.4832 | [5 empty] | 129.1935 | 156.9092 | 245.0393 | 286.8127 | 74.7726 | 99.2056 | 99.3569 | 102.6174 | 98.7462 | 117.1618 | 56.9006 | 80.453 | 100.933 | 125.1931 | 172.6569 |  | 167.9768 | 284.0624 | 327.26 | 80.6472 | 108.2614 | 152.2261 | 279.712 | 335.6101 | [7 empty] | 82.4196 | 126.2774 | 190.4412 | 308.1399 | 343.0276 | 188.9535 | 190.5036 | 300.8574 | 198.4954 | 301.6784 | 194.44 | 56.348 | 56.8719 | 212.6619 | 208.6799 | 56.1386 | 51.439 | 58.1409 | 56.5348 | 59.7286 | 56.7943 | 199.75 | 231.1069 |  |  | 123.9386 | 199.8928 | 310.5601 | 324.11 | 138.2678 | 66.2913 | [7 empty] | 98.7522 | 88.5663 | 118.3647 | 179.9554 | 308.9819 | 341.0293 | 134.5889 | 110.7807 | 161.5913 | 231.349 | [5 empty] | 108.3728 | 120.4436 | 285.4306 | 352.5435 |  |  | 99.1803 | 111.3447 | 164.9186 | 300.9949 | 168.4349 | 65.8151 | 88.8076 | 119.2544 | 174.9761 |  |  |  | 355.7301 | 121.9266 | 170.3891 | [5 empty] | 118.8505 | 172.1026 | 289.7169 | 327.7747 | 51.2812 | 68.3616 | 93.489 | 108.1461 | 119.5332 | 135.5213 | 65.6147 | 81.3991 | 99.2076 | 101.019 | 171.8853 |  | 173.3762 | 285.8896 | 333.5818 | 106.4172 | 130.3323 | 189.8072 | 323.5166 | 349.271 | [7 empty] | 113.6032 | 138.1649 | 197.0568 | 313.018 |  | 192.4719 | 193.8925 | 193.139 | 291.2032 | 193.1462 | 215.3186 |  | 23.8373 | 25.4965 | 19.0048 | 20.2569 | 34.6108 | 116.7626 | 106.1634 | 195.0257 | 191.2022 | 193.5455 | 78.1434 | 94.4268 | 212.7354 | 288.3861 | 287.915 | 214.3656 | -0.0041 | -0.0754 | 0.0134 | 0.0723 | -0.0121 | 0.0024 | -0.0429 | -0.1005 | -0.0603 | -297.2991 | -0.8834 | -320.0729 | -0.8711 | -316.0388 | -0.8772 | -270.3776 | -0.2612 | -227.6708 | -0.8916 | -251.9489 | -0.8731 | -0.069087 | 4.3427 | 192.3417 | 288.1506 | -92.0201
2017-12-19 13:22 | 5239.3143 |  |  | -43.3568 | -66.8337 | 1.5488 | -15.2717 | -21.9334 | -34.1995 | -63.0579 | -28.4516 |  |  | -197.8529 | -61.4467 | -9.197 | -16.809 | 10.0739 | -4.1458 | -12.7883 | -8.2874 | 6.5265 |  | 267.1095 | 101.8203 | 150.9544 | 268.7668 | 330.4415 | 182.8991 | 62.7509 |  |  | 189.602 | 148.4528 | 182.5829 | 153.8358 | 126.7882 | 100.9835 | 88.3423 | 112.6382 | 161.9743 | 277.8946 | 323.0313 | 153.3246 | 106.6479 | 163.4393 | 163.8474 | 164.5332 |  |  |  |  | 133.8725 | 109.6183 | 283.6735 | 319.5643 |  |  | 125.8167 | 120.3477 | 187.6013 | 309.3549 | 99.3655 | 60.0914 | 81.9233 | 108.5664 | 152.5182 |  |  |  | 356.0203 | 157.1011 | 166.4989 | [5 empty] | 129.2088 | 156.9367 | 245.03 | 286.7605 | 74.7891 | 99.2065 | 99.3613 | 102.6331 | 98.7611 | 117.1866 | 56.9102 | 80.4695 | 100.9474 | 125.2055 | 172.6628 |  | 168.0032 | 284.0375 | 327.1884 | 80.6746 | 108.27 | 152.2466 | 279.7013 | 335.5385 | [7 empty] | 82.4224 | 126.2865 | 190.4501 | 308.0847 | 342.9341 | 188.8741 | 190.4376 | 300.8204 | 198.4375 | 301.6108 | 194.3681 | 56.1692 | 57.1771 | 212.572 | 208.5758 | 56.4133 | 47.1953 | 58.0508 | 56.3415 | 59.3713 | 57.2043 | 199.6386 | 231.0225 |  |  | 123.9585 | 199.8995 | 310.4949 | 324.0166 | 138.2772 | 66.3033 | [7 empty] | 98.7609 | 88.5706 | 118.382 | 179.9698 | 308.9393 | 340.9348 | 134.5855 | 110.7956 | 161.6021 | 231.3408 | [5 empty] | 108.3943 | 120.453 | 285.401 | 352.4598 |  |  | 99.1884 | 111.3634 | 164.9398 | 300.9623 | 168.4448 | 65.8261 | 88.8241 | 119.2577 | 174.9858 |  |  |  | 355.6413 | 121.8833 | 170.3913 | [5 empty] | 118.8661 | 172.1143 | 289.6757 | 327.6941 | 51.2979 | 68.369 | 93.4889 | 108.1529 | 119.5432 | 135.5264 | 65.6237 | 81.4158 | 99.2032 | 101.0283 | 171.9022 |  | 173.3969 | 285.8608 | 333.5066 | 106.4151 | 130.3575 | 189.8236 | 323.4501 | 349.1776 | [7 empty] | 113.603 | 138.1706 | 197.0627 | 312.9681 |  | 192.3948 | 193.8144 | 193.0638 | 291.1657 | 193.0782 | 215.231 |  | 23.8359 | 25.4933 | 19.0044 | 20.2548 | 34.6151 | 116.8226 | 106.1503 | 194.9428 | 191.116 | 193.4521 | 78.1494 | 94.4182 | 212.7332 | 288.3872 | 287.893 | 214.3924 | -0.0042 | -0.0755 | 0.0132 | 0.0715 | -0.0119 | 0.0026 | -0.0604 | -0.1013 | -0.0616 | -297.3084 | -0.8505 | -320.079 | -0.8895 | -316.008 | -0.908 | -270.3314 | -0.2592 | -227.68 | -0.8526 | -251.9766 | -0.8875 | 0.060749 | 8.1543 | 192.2619 | 288.1401 | -92.1512
2017-12-19 13:22 | 5240.3144 |  |  | -43.366 | -66.7969 | 1.6216 | -15.1678 | -21.9084 | -34.1281 | -63.0188 | -28.4324 |  |  | -197.9455 | -61.531 | -9.2531 | -16.7849 | 10.0845 | -4.1523 | -12.8792 | -8.343 | 7.5776 |  | 267.0687 | 101.8267 | 150.9578 | 268.7328 | 330.353 | 182.893 | 62.7499 |  |  | 189.5836 | 148.4397 | 182.5629 | 153.806 | 126.778 | 100.9806 | 88.3602 | 112.6391 | 161.988 | 277.8553 | 322.9494 | 153.3257 | 106.658 | 163.4572 | 163.8396 | 164.5254 |  |  |  |  | 133.8827 | 109.6329 | 283.6266 | 319.4706 |  |  | 125.8254 | 120.3516 | 187.6071 | 309.3131 | 99.3427 | 60.1035 | 81.9362 | 108.5695 | 152.5176 |  |  |  | 355.9279 | 157.0861 | 166.5077 | [5 empty] | 129.224 | 156.9534 | 245.015 | 286.6967 | 74.7954 | 99.2069 | 99.3586 | 102.6378 | 98.7693 | 117.191 | 56.9104 | 80.4945 | 100.951 | 125.209 | 172.6666 |  | 168.0155 | 283.9943 | 327.1165 | 80.6913 | 108.2769 | 152.266 | 279.6846 | 335.4586 | [7 empty] | 82.432 | 126.3013 | 190.4674 | 308.0472 | 342.846 | 188.8011 | 190.3641 | 300.7835 | 198.381 | 301.548 | 194.3016 | 56.0208 | 57.549 | 212.4816 | 208.4732 | 57.1078 | 45.4466 | 57.7267 | 55.9494 | 59.0397 | 57.7757 | 199.5503 | 230.9393 |  |  | 123.9668 | 199.9082 | 310.4394 | 323.9281 | 138.2836 | 66.3099 | [7 empty] | 98.7573 | 88.591 | 118.4012 | 179.9829 | 308.9045 | 340.8471 | 134.586 | 110.8064 | 161.625 | 231.3322 | [5 empty] | 108.4186 | 120.4704 | 285.3768 | 352.3758 |  |  | 99.1984 | 111.3749 | 164.9567 | 300.9324 | 168.4516 | 65.8272 | 88.8455 | 119.2747 | 174.9889 |  |  |  | 355.5514 | 121.9022 | 170.3937 | [5 empty] | 118.8745 | 172.1252 | 289.626 | 327.6061 | 51.3025 | 68.3753 | 93.5037 | 108.1598 | 119.5315 | 135.5367 | 65.6298 | 81.4166 | 99.1898 | 101.0395 | 171.9082 |  | 173.4132 | 285.8428 | 333.4275 | 106.417 | 130.3653 | 189.8156 | 323.3836 | 349.0753 | [7 empty] | 113.5954 | 138.1745 | 197.0586 | 312.9204 |  | 192.3264 | 193.7348 | 192.9954 | 291.139 | 193.0186 | 215.1457 |  | 23.8441 | 25.4872 | 19.0033 | 20.2628 | 34.6164 | 116.8053 | 106.1386 | 194.8729 | 191.0471 | 193.3894 | 78.1285 | 94.4452 | 212.7418 | 288.3629 | 287.857 | 214.3436 | -0.004 | -0.0751 | 0.0137 | 0.0726 | -0.0118 | 0.0027 | -0.0418 | -0.1043 | -0.0812 | -297.2899 | -0.8649 | -320.1129 | -0.8362 | -316.0665 | -0.9244 | -270.3037 | -0.2715 | -227.6431 | -0.8711 | -251.9889 | -0.8526 | 0.0030421 | -2.3461 | 192.1914 | 288.11 | -92.1207
2017-12-19 13:22 | 5241.3145 |  |  | -43.3083 | -66.7715 | 1.6027 | -15.1814 | -21.853 | -34.1181 | -63.0749 | -28.507 |  |  | -197.7916 | -61.5397 | -9.14 | -16.682 | 10.0784 | -4.1346 | -12.8664 | -8.2973 | 6.4405 |  | 267.0275 | 101.8287 | 150.9574 | 268.7025 | 330.2634 | 182.8942 | 62.75 |  |  | 189.5655 | 148.4324 | 182.5547 | 153.7786 | 126.7636 | 100.9855 | 88.3624 | 112.6459 | 161.9939 | 277.8131 | 322.8657 | 153.3296 | 106.6683 | 163.4751 | 163.8271 | 164.4425 |  |  |  |  | 133.8825 | 109.6457 | 283.5972 | 319.3945 |  |  | 125.8362 | 120.3595 | 187.6093 | 309.271 | 99.3383 | 60.1115 | 81.9378 | 108.574 | 152.5228 |  |  |  | 355.8319 | 157.0472 | 166.5124 | [5 empty] | 129.227 | 156.9682 | 244.9953 | 286.6308 | 74.7884 | 99.203 | 99.3537 | 102.6401 | 98.789 | 117.2019 | 56.92 | 80.5292 | 100.9405 | 125.2211 | 172.677 |  | 168.0268 | 283.9727 | 327.0382 | 80.7028 | 108.2892 | 152.2894 | 279.6844 | 335.3855 | [7 empty] | 82.4373 | 126.3141 | 190.4709 | 308.0084 | 342.7624 | 188.7298 | 190.2885 | 300.7478 | 198.3286 | 301.4839 | 194.2351 | 56.1394 | 56.9634 | 212.397 | 208.3735 | 57.9062 | 44.8168 | 57.2133 | 55.6701 | 58.948 | 58.1281 | 199.4649 | 230.8558 |  |  | 123.9766 | 199.9131 | 310.3831 | 323.8293 | 138.2775 | 66.3116 | [7 empty] | 98.741 | 88.5964 | 118.4059 | 179.9956 | 308.8605 | 340.7572 | 134.588 | 110.8126 | 161.6343 | 231.3163 | [5 empty] | 108.4374 | 120.4703 | 285.3486 | 352.2823 |  |  | 99.1902 | 111.3857 | 164.9704 | 300.9062 | 168.4553 | 65.8339 | 88.8548 | 119.2698 | 174.9934 |  |  |  | 355.4579 | 121.9128 | 170.4072 | [5 empty] | 118.8785 | 172.1365 | 289.581 | 327.5278 | 51.3069 | 68.3879 | 93.5191 | 108.1707 | 119.5193 | 135.5403 | 65.6335 | 81.4111 | 99.2065 | 101.0564 | 171.9176 |  | 173.4395 | 285.8316 | 333.3448 | 106.4224 | 130.3583 | 189.8129 | 323.3411 | 348.9816 | [7 empty] | 113.6052 | 138.1829 | 197.062 | 312.8711 |  | 192.262 | 193.6702 | 192.9312 | 291.1326 | 192.9704 | 215.0695 |  | 23.8537 | 25.4969 | 19.0017 | 20.2697 | 34.6235 | 116.6897 | 106.1353 | 194.8002 | 190.9769 | 193.3211 | 78.1433 | 94.4449 | 212.6763 | 288.2597 | 287.7884 | 214.3241 | -0.0039 | -0.0755 | 0.0136 | 0.0719 | -0.012 | 0.0028 | -0.0616 | -0.1045 | -0.0971 | -297.2284 | -0.9019 | -320.0698 | -0.8403 | -316.0726 | -0.8567 | -270.3407 | -0.2756 | -227.5939 | -0.8957 | -251.9428 | -0.8423 | -0.10514 | -1.0703 | 192.1225 | 288.024 | -92.0636
2017-12-19 13:23 | 5242.3145 |  |  | -43.2038 | -66.6972 | 1.6582 | -15.1953 | -21.8393 | -34.1485 | -62.9769 | -28.4886 |  |  | -197.7668 | -61.4573 | -9.0562 | -16.6028 | 10.055 | -4.1011 | -12.759 | -8.2549 | 6.8665 |  | 266.9898 | 101.8366 | 150.9733 | 268.6767 | 330.1827 | 182.9089 | 62.7618 |  |  | 189.5527 | 148.4304 | 182.5496 | 153.7564 | 126.7524 | 100.9893 | 88.3731 | 112.6563 | 162.005 | 277.7779 | 322.7824 | 153.3349 | 106.6819 | 163.4991 | 163.8363 | 164.2968 |  |  |  |  | 133.8819 | 109.649 | 283.5802 | 319.3295 |  |  | 125.8499 | 120.3754 | 187.6206 | 309.2303 | 99.3486 | 60.1151 | 81.946 | 108.5857 | 152.5356 |  |  |  | 355.7325 | 157.0177 | 166.5207 | [5 empty] | 129.2401 | 156.9817 | 244.9724 | 286.5678 | 74.7768 | 99.1971 | 99.3468 | 102.6472 | 98.8198 | 117.2247 | 56.9413 | 80.5515 | 100.9422 | 125.2421 | 172.6945 |  | 168.0499 | 283.9473 | 326.9643 | 80.726 | 108.3026 | 152.3094 | 279.671 | 335.3159 | [7 empty] | 82.4449 | 126.3175 | 190.4746 | 307.969 | 342.6719 | 188.6504 | 190.212 | 300.7122 | 198.2792 | 301.421 | 194.1643 | 56.1306 | 56.2604 | 212.3121 | 208.2765 | 58.485 | 44.3827 | 56.5089 | 55.4316 | 58.9883 | 58.3544 | 199.3707 | 230.7679 |  |  | 123.9934 | 199.9259 | 310.3288 | 323.7364 | 138.2844 | 66.327 | [7 empty] | 98.7492 | 88.5984 | 118.4146 | 180.0088 | 308.8107 | 340.6656 | 134.5902 | 110.8251 | 161.6459 | 231.3073 | [5 empty] | 108.455 | 120.472 | 285.3137 | 352.1791 |  |  | 99.1769 | 111.3869 | 164.9761 | 300.8697 | 168.4394 | 65.8419 | 88.8662 | 119.2731 | 175 |  |  |  | 355.3711 | 121.8969 | 170.4231 | [5 empty] | 118.8885 | 172.1446 | 289.5415 | 327.4523 | 51.3078 | 68.397 | 93.5251 | 108.1858 | 119.5156 | 135.5472 | 65.6321 | 81.4275 | 99.2164 | 101.0737 | 171.919 |  | 173.4607 | 285.8068 | 333.2635 | 106.4287 | 130.3698 | 189.8325 | 323.3018 | 348.9026 | [7 empty] | 113.5919 | 138.1873 | 197.0704 | 312.8216 |  | 192.1847 | 193.6005 | 192.8584 | 291.1096 | 192.9168 | 214.9824 |  | 23.8472 | 25.4998 | 19.0044 | 20.2709 | 34.6207 | 116.5953 | 106.1273 | 194.7134 | 190.8841 | 193.2337 | 78.1575 | 94.4508 | 212.6783 | 288.2388 | 287.7789 | 214.3441 | -0.0036 | -0.0752 | 0.0136 | 0.0717 | -0.0114 | 0.0027 | -0.0531 | -0.0999 | -0.0637 | -297.2438 | -0.9162 | -319.9898 | -0.8875 | -315.9803 | -0.8813 | -270.3776 | -0.2325 | -227.6185 | -0.9101 | -251.872 | -0.8936 | 0.067961 | -3.4452 | 192.0421 | 288.0089 | -91.8907
2017-12-19 13:23 | 5243.3146 |  |  | -43.0596 | -66.7626 | 1.6094 | -15.1193 | -21.7457 | -34.1499 | -62.968 | -28.434 |  |  | -197.7255 | -61.4859 | -8.9598 | -16.587 | 10.0684 | -4.1253 | -12.8642 | -8.2918 | 5.5577 |  | 266.9518 | 101.8419 | 150.9832 | 268.6447 | 330.0993 | 182.9128 | 62.7766 |  |  | 189.5347 | 148.4162 | 182.5371 | 153.7337 | 126.7426 | 100.9927 | 88.3937 | 112.6603 | 162.0193 | 277.7357 | 322.6994 | 153.3512 | 106.695 | 163.5184 | 163.8449 | 164.1395 |  |  |  |  | 133.8875 | 109.6582 | 283.5471 | 319.2589 |  |  | 125.8716 | 120.3852 | 187.6336 | 309.2014 | 99.3564 | 60.1226 | 81.9622 | 108.6013 | 152.5452 |  |  |  | 355.6343 | 156.9877 | 166.5296 | [5 empty] | 129.2535 | 156.9908 | 244.9549 | 286.5044 | 74.7718 | 99.1976 | 99.347 | 102.6486 | 98.8329 | 117.2474 | 56.9541 | 80.5609 | 100.9485 | 125.2469 | 172.6977 |  | 168.0689 | 283.9076 | 326.8923 | 80.7517 | 108.3183 | 152.3379 | 279.6558 | 335.249 | [7 empty] | 82.4448 | 126.3222 | 190.4848 | 307.9221 | 342.5802 | 188.5616 | 190.1227 | 300.6739 | 198.2176 | 301.3556 | 194.0943 | 56.1282 | 55.8032 | 212.2266 | 208.1897 | 58.4065 | 45.1214 | 56.1842 | 55.2421 | 58.9989 | 58.5108 | 199.2865 | 230.6799 |  |  | 124.0099 | 199.9375 | 310.278 | 323.6519 | 138.3011 | 66.3372 | [7 empty] | 98.7478 | 88.6128 | 118.4281 | 180.021 | 308.7607 | 340.5755 | 134.5611 | 110.8422 | 161.6605 | 231.2915 | [5 empty] | 108.474 | 120.4897 | 285.2899 | 352.0892 |  |  | 99.1733 | 111.3799 | 164.9901 | 300.8357 | 168.4326 | 65.8519 | 88.8728 | 119.2963 | 175.0151 |  |  |  | 355.2912 | 121.8825 | 170.4451 | [5 empty] | 118.8997 | 172.1562 | 289.4986 | 327.372 | 51.3032 | 68.4122 | 93.5354 | 108.1924 | 119.5157 | 135.558 | 65.6435 | 81.4356 | 99.2091 | 101.0686 | 171.9188 |  | 173.4755 | 285.7873 | 333.1789 | 106.4301 | 130.3819 | 189.8438 | 323.2442 | 348.8104 | [7 empty] | 113.5635 | 138.1944 | 197.0731 | 312.7749 |  | 192.1037 | 193.5137 | 192.7809 | 291.0782 | 192.8607 | 214.8881 |  | 23.8336 | 25.5045 | 19.0027 | 20.2694 | 34.6169 | 116.5638 | 106.1149 | 194.6424 | 190.8081 | 193.1591 | 78.1851 | 94.4449 | 212.6042 | 288.1657 | 287.6943 | 214.2407 | -0.0038 | -0.0754 | 0.0133 | 0.0719 | -0.0121 | 0.0025 | -0.0466 | -0.1024 | -0.0728 | -297.293 | -0.8505 | -320.0483 | -0.9039 | -315.9588 | -0.9019 | -270.3991 | -0.2038 | -227.6893 | -0.8649 | -251.9397 | -0.9039 | -0.1376 | 1.4393 | 191.9615 | 287.93 | -91.8772
2017-12-19 13:23 | 5244.3146 |  |  | -43.1863 | -66.6989 | 1.6496 | -14.9972 | -21.7404 | -34.1259 | -62.955 | -28.4122 |  |  | -197.7449 | -61.4024 | -8.9281 | -16.5625 | 10.1485 | -4.0959 | -12.7441 | -8.2945 | 4.7088 |  | 266.9134 | 101.8487 | 150.9941 | 268.6219 | 330.0244 | 182.9087 | 62.792 |  |  | 189.5243 | 148.4069 | 182.5282 | 153.7188 | 126.7404 | 100.9898 | 88.3996 | 112.6635 | 162.0249 | 277.692 | 322.6178 | 153.36 | 106.7025 | 163.5318 | 163.8456 | 164.0267 |  |  |  |  | 133.8934 | 109.6739 | 283.5147 | 319.1891 |  |  | 125.8982 | 120.396 | 187.6442 | 309.1705 | 99.3458 | 60.1309 | 81.9838 | 108.6196 | 152.5588 |  |  |  | 355.5458 | 156.9698 | 166.5452 | [5 empty] | 129.2593 | 157.0128 | 244.9434 | 286.4458 | 74.7754 | 99.2006 | 99.3481 | 102.6533 | 98.833 | 117.2687 | 56.9588 | 80.5535 | 100.9554 | 125.2486 | 172.7006 |  | 168.0871 | 283.8783 | 326.8131 | 80.7589 | 108.3371 | 152.3641 | 279.6414 | 335.1845 | [7 empty] | 82.437 | 126.3326 | 190.4992 | 307.8728 | 342.4881 | 188.4783 | 190.0329 | 300.6331 | 198.1483 | 301.2901 | 194.0274 | 56.4111 | 56.1516 | 212.1371 | 208.0937 | 58.2439 | 46.3894 | 56.2088 | 56.0051 | 59.2629 | 58.5571 | 199.2109 | 230.5912 |  |  | 124.0237 | 199.947 | 310.2258 | 323.5624 | 138.3008 | 66.346 | [7 empty] | 98.7391 | 88.6195 | 118.4311 | 180.0218 | 308.7122 | 340.4743 | 134.5417 | 110.8475 | 161.6656 | 231.2708 | [5 empty] | 108.4806 | 120.497 | 285.2739 | 352.0097 |  |  | 99.1842 | 111.4041 | 165.0244 | 300.8138 | 168.4493 | 65.8784 | 88.8898 | 119.3193 | 175.0371 |  |  |  | 355.2074 | 121.8732 | 170.4493 | [5 empty] | 118.902 | 172.1678 | 289.4517 | 327.2842 | 51.3125 | 68.4196 | 93.5422 | 108.1974 | 119.5135 | 135.5521 | 65.6365 | 81.4342 | 99.2201 | 101.0656 | 171.9305 |  | 173.4963 | 285.7646 | 333.0912 | 106.4323 | 130.396 | 189.8545 | 323.1724 | 348.7096 | [7 empty] | 113.5565 | 138.2034 | 197.0737 | 312.7253 |  | 192.0262 | 193.4415 | 192.7098 | 291.0594 | 192.8286 | 214.803 |  | 23.8261 | 25.5221 | 19.0027 | 20.2667 | 34.6288 | 116.5312 | 106.1065 | 194.5692 | 190.7371 | 193.0952 | 78.1907 | 94.45 | 212.5963 | 288.2651 | 287.7359 | 214.2212 | -0.004 | -0.0755 | 0.0135 | 0.0721 | -0.0118 | 0.0028 | -0.062 | -0.104 | -0.0612 | -297.2838 | -0.8649 | -320.0637 | -0.8731 | -315.9495 | -0.9224 | -270.313 | -0.2428 | -227.5847 | -0.8649 | -251.9705 | -0.8752 | -0.15202 | -1.216 | 191.8863 | 288.0005 | -91.6943
2017-12-19 13:23 | 5245.3147 |  |  | -43.1353 | -66.5672 | 1.6649 | -15.0895 | -21.8409 | -34.0915 | -62.9099 | -28.384 |  |  | -197.8346 | -61.374 | -8.8626 | -16.4835 | 10.1691 | -4.0864 | -12.7445 | -8.2006 | 5.7277 |  | 266.8721 | 101.8523 | 151.007 | 268.5921 | 329.9407 | 182.9064 | 62.7894 |  |  | 189.5135 | 148.3993 | 182.5172 | 153.7043 | 126.7311 | 100.9808 | 88.4071 | 112.6461 | 162.0282 | 277.6557 | 322.5296 | 153.361 | 106.6993 | 163.5342 | 163.8328 | 163.9017 |  |  |  |  | 133.9008 | 109.6826 | 283.4824 | 319.1128 |  |  | 125.9217 | 120.4022 | 187.6583 | 309.1308 | 99.3387 | 60.1339 | 82.0045 | 108.636 | 152.5682 |  |  |  | 355.4555 | 156.9512 | 166.5562 | [5 empty] | 129.276 | 157.0262 | 244.9264 | 286.3864 | 74.7717 | 99.1961 | 99.3486 | 102.6614 | 98.8359 | 117.2839 | 56.9687 | 80.5546 | 100.9536 | 125.2633 | 172.7138 |  | 168.1092 | 283.8427 | 326.7317 | 80.7748 | 108.3466 | 152.382 | 279.6175 | 335.114 | [7 empty] | 82.4291 | 126.3446 | 190.5194 | 307.8254 | 342.3972 | 188.3956 | 189.9613 | 300.5947 | 198.0739 | 301.229 | 193.9492 | 56.4391 | 57.0692 | 212.0407 | 207.9843 | 58.4885 | 48.165 | 56.0417 | 57.1469 | 59.6599 | 58.7908 | 199.1231 | 230.4949 |  |  | 124.0295 | 199.9588 | 310.1738 | 323.4676 | 138.2947 | 66.3651 | [7 empty] | 98.7425 | 88.6209 | 118.4382 | 180.0347 | 308.6721 | 340.3898 | 134.5343 | 110.8595 | 161.6792 | 231.2615 | [5 empty] | 108.4938 | 120.505 | 285.2468 | 351.9259 |  |  | 99.188 | 111.4181 | 165.0388 | 300.784 | 168.4554 | 65.9105 | 88.9087 | 119.3213 | 175.0549 |  |  |  | 355.1237 | 121.8724 | 170.4581 | [5 empty] | 118.9106 | 172.1797 | 289.4131 | 327.2056 | 51.3322 | 68.4282 | 93.5513 | 108.214 | 119.5055 | 135.5493 | 65.632 | 81.4386 | 99.2207 | 101.0672 | 171.9329 |  | 173.51 | 285.7344 | 332.998 | 106.4433 | 130.403 | 189.8497 | 323.1041 | 348.6037 | [7 empty] | 113.5615 | 138.2097 | 197.076 | 312.675 |  | 191.9527 | 193.3854 | 192.638 | 291.0452 | 192.8016 | 214.7152 |  | 23.822 | 25.5354 | 19.0089 | 20.2721 | 34.632 | 116.5099 | 106.0972 | 194.4858 | 190.6559 | 193.0093 | 78.1756 | 94.4665 | 212.55 | 288.1206 | 287.6954 | 214.1924 | -0.0039 | -0.0755 | 0.0132 | 0.0717 | -0.012 | 0.0025 | -0.0701 | -0.1019 | -0.0998 | -297.2314 | -0.8813 | -320.0637 | -0.8649 | -315.9711 | -0.8793 | -270.3591 | -0.2366 | -227.6031 | -0.8895 | -251.9182 | -0.8711 | -0.14481 | -9.916 | 191.8105 | 287.908 | -91.5945
2017-12-19 13:23 | 5246.3148 |  |  | -42.9598 | -66.5774 | 1.6171 | -15.155 | -21.8575 | -33.961 | -62.8238 | -28.3195 |  |  | -197.7472 | -61.4195 | -8.7233 | -16.4271 | 10.1808 | -4.0762 | -12.701 | -8.1059 | 5.7668 |  | 266.8279 | 101.8516 | 151.0161 | 268.5595 | 329.8539 | 182.9073 | 62.788 |  |  | 189.4959 | 148.3862 | 182.4964 | 153.6822 | 126.7228 | 100.9806 | 88.4342 | 112.6453 | 162.039 | 277.6181 | 322.4459 | 153.3591 | 106.7079 | 163.5531 | 163.8258 | 163.7551 |  |  |  |  | 133.909 | 109.6931 | 283.446 | 319.0271 |  |  | 125.9311 | 120.4053 | 187.6639 | 309.0827 | 99.3417 | 60.142 | 82.009 | 108.6389 | 152.5677 |  |  |  | 355.3629 | 156.9252 | 166.5641 | [5 empty] | 129.2859 | 157.0359 | 244.9078 | 286.3227 | 74.7767 | 99.1997 | 99.3505 | 102.6663 | 98.8498 | 117.2984 | 56.9731 | 80.5982 | 100.9599 | 125.2789 | 172.7229 |  | 168.134 | 283.8107 | 326.652 | 80.793 | 108.3477 | 152.3952 | 279.6069 | 335.045 | [7 empty] | 82.4295 | 126.3598 | 190.5316 | 307.7767 | 342.3079 | 188.318 | 189.8987 | 300.5589 | 197.9956 | 301.1673 | 193.8652 | 55.8942 | 57.5386 | 211.9537 | 207.8804 | 58.543 | 49.9602 | 56.3803 | 57.7891 | 59.8786 | 59.0764 | 199.0458 | 230.4047 |  |  | 124.0306 | 199.9682 | 310.1129 | 323.374 | 138.2998 | 66.3772 | [7 empty] | 98.7396 | 88.6284 | 118.4585 | 180.0555 | 308.6323 | 340.3051 | 134.5448 | 110.8756 | 161.6966 | 231.2507 | [5 empty] | 108.5219 | 120.5205 | 285.2179 | 351.8378 |  |  | 99.1914 | 111.4283 | 165.0477 | 300.7491 | 168.4519 | 65.941 | 88.9278 | 119.3073 | 175.0861 |  |  |  | 355.0408 | 121.8742 | 170.4801 | [5 empty] | 118.9298 | 172.1905 | 289.3793 | 327.1313 | 51.3516 | 68.4473 | 93.5694 | 108.2256 | 119.5209 | 135.5621 | 65.6391 | 81.4442 | 99.2101 | 101.0795 | 171.939 |  | 173.5148 | 285.7112 | 332.9196 | 106.456 | 130.418 | 189.844 | 323.044 | 348.5096 | [7 empty] | 113.5677 | 138.2192 | 197.0828 | 312.6353 |  | 191.8805 | 193.3217 | 192.5557 | 291.0217 | 192.7657 | 214.6318 |  | 23.8219 | 25.535 | 19.0077 | 20.2863 | 34.6295 | 116.5514 | 106.0822 | 194.4213 | 190.5972 | 192.9436 | 78.1948 | 94.4914 | 212.4555 | 288.0952 | 287.6008 | 214.2129 | -0.004 | -0.0757 | 0.0132 | 0.0718 | -0.0116 | 0.0027 | -0.046 | -0.0999 | -0.0685 | -297.293 | -0.8711 | -320.0421 | -0.8895 | -315.9188 | -0.8895 | -270.3653 | -0.1914 | -227.6647 | -0.8793 | -251.8997 | -0.8895 | -0.15561 | -6.0693 | 191.7421 | 287.848 | -91.4687
2017-12-19 13:23 | 5247.3148 |  |  | -42.9129 | -66.5239 | 1.6506 | -15.209 | -21.8521 | -34.0064 | -62.8288 | -28.3062 |  |  | -197.7129 | -61.4545 | -8.6996 | -16.418 | 10.2057 | -4.0588 | -12.7318 | -8.1184 | 6.0693 |  | 266.7936 | 101.8608 | 151.0326 | 268.5364 | 329.7811 | 182.906 | 62.8105 |  |  | 189.4827 | 148.38 | 182.4885 | 153.6662 | 126.7219 | 100.9929 | 88.4458 | 112.6724 | 162.0487 | 277.5759 | 322.3609 | 153.3564 | 106.7213 | 163.5735 | 163.8342 | 163.6747 |  |  |  |  | 133.91 | 109.7021 | 283.4177 | 318.9568 |  |  | 125.9405 | 120.4175 | 187.6699 | 309.0413 | 99.3429 | 60.1598 | 82.0139 | 108.6444 | 152.5743 |  |  |  | 355.277 | 156.9158 | 166.5784 | [5 empty] | 129.2983 | 157.056 | 244.8928 | 286.2692 | 74.7916 | 99.2139 | 99.3523 | 102.6758 | 98.8635 | 117.3095 | 56.9772 | 80.6479 | 100.9703 | 125.2891 | 172.7294 |  | 168.1467 | 283.7815 | 326.5729 | 80.7917 | 108.3474 | 152.4058 | 279.5984 | 334.9702 | [7 empty] | 82.4229 | 126.3638 | 190.5327 | 307.7373 | 342.2147 | 188.2415 | 189.8255 | 300.5266 | 197.9092 | 301.1108 | 193.7854 | 55.3311 | 57.6283 | 211.8703 | 207.7788 | 57.7117 | 51.8616 | 57.0001 | 56.9177 | 60.3212 | 59.3415 | 198.9735 | 230.3191 |  |  | 124.0422 | 199.9719 | 310.0575 | 323.2927 | 138.316 | 66.3929 | [7 empty] | 98.7411 | 88.6413 | 118.4698 | 180.0713 | 308.5863 | 340.2109 | 134.5742 | 110.8923 | 161.7111 | 231.242 | [5 empty] | 108.5443 | 120.5234 | 285.1944 | 351.7502 |  |  | 99.1935 | 111.4561 | 165.0662 | 300.7191 | 168.4547 | 65.9568 | 88.9573 | 119.3394 | 175.1103 |  |  |  | 354.9558 | 121.8795 | 170.4786 | [5 empty] | 118.9393 | 172.1994 | 289.3402 | 327.0519 | 51.3651 | 68.4579 | 93.5786 | 108.2296 | 119.5316 | 135.5673 | 65.6493 | 81.4584 | 99.2012 | 101.103 | 171.9339 |  | 173.5459 | 285.6865 | 332.8502 | 106.4566 | 130.4264 | 189.8549 | 323.0138 | 348.4262 | [7 empty] | 113.5536 | 138.2331 | 197.0798 | 312.5848 |  | 191.8059 | 193.2504 | 192.4837 | 290.995 | 192.7328 | 214.5465 |  | 23.8237 | 25.5405 | 19.0089 | 20.2893 | 34.6346 | 116.5905 | 106.0728 | 194.3466 | 190.5053 | 192.8677 | 78.2036 | 94.4708 | 212.5105 | 288.1232 | 287.6689 | 214.2575 | -0.0037 | -0.0755 | 0.0133 | 0.0724 | -0.0118 | 0.0022 | -0.0585 | -0.1027 | -0.1002 | -297.2407 | -0.8567 | -320.0729 | -0.8834 | -315.8972 | -0.9306 | -270.3437 | -0.212 | -227.6154 | -0.8608 | -251.9458 | -0.8895 | -0.047448 | -8.0878 | 191.6658 | 287.8961 | -91.4693
2017-12-19 13:23 | 5248.3149 |  |  | -42.8547 | -66.4865 | 1.7324 | -15.2103 | -21.8569 | -33.9429 | -62.8249 | -28.3292 |  |  | -197.7433 | -61.4305 | -8.7465 | -16.4852 | 10.197 | -4.0637 | -12.6678 | -8.1081 | 6.1722 |  | 266.754 | 101.8641 | 151.0388 | 268.5032 | 329.6961 | 182.9 | 62.8211 |  |  | 189.4613 | 148.368 | 182.4765 | 153.6424 | 126.7093 | 100.9854 | 88.454 | 112.6775 | 162.0544 | 277.5372 | 322.2691 | 153.3615 | 106.7306 | 163.5807 | 163.832 | 163.6011 |  |  |  |  | 133.9051 | 109.7072 | 283.396 | 318.9023 |  |  | 125.9602 | 120.4287 | 187.6793 | 309.0042 | 99.3363 | 60.1657 | 82.0244 | 108.6501 | 152.5836 |  |  |  | 355.1868 | 156.9001 | 166.5877 | [5 empty] | 129.3074 | 157.073 | 244.8725 | 286.2145 | 74.794 | 99.2104 | 99.3472 | 102.6813 | 98.8768 | 117.3206 | 56.9898 | 80.7019 | 100.956 | 125.294 | 172.7332 |  | 168.1618 | 283.7469 | 326.5016 | 80.7971 | 108.3466 | 152.4304 | 279.5991 | 334.8904 | [7 empty] | 82.4184 | 126.3617 | 190.5311 | 307.7036 | 342.119 | 188.1621 | 189.7498 | 300.4813 | 197.8191 | 301.0498 | 193.7168 | 54.9249 | 58.1349 | 211.792 | 207.68 | 56.421 | 53.3215 | 57.5586 | 56.0301 | 60.7695 | 59.2931 | 198.8976 | 230.2372 |  |  | 124.0639 | 199.9773 | 309.9931 | 323.2076 | 138.3263 | 66.4102 | [7 empty] | 98.7475 | 88.6617 | 118.4873 | 180.0916 | 308.5513 | 340.123 | 134.5726 | 110.911 | 161.7229 | 231.239 | [5 empty] | 108.5631 | 120.5348 | 285.1779 | 351.6676 |  |  | 99.1949 | 111.4628 | 165.0827 | 300.6854 | 168.4629 | 65.9617 | 88.9817 | 119.3714 | 175.1178 |  |  |  | 354.8689 | 121.8581 | 170.4848 | [5 empty] | 118.9422 | 172.2133 | 289.2989 | 326.966 | 51.3678 | 68.4724 | 93.5851 | 108.2404 | 119.5226 | 135.5773 | 65.6639 | 81.4259 | 99.2322 | 101.1161 | 171.9367 |  | 173.586 | 285.6707 | 332.7714 | 106.4637 | 130.4232 | 189.8591 | 322.9715 | 348.3341 | [7 empty] | 113.5164 | 138.2424 | 197.0768 | 312.5314 |  | 191.7341 | 193.1805 | 192.4281 | 290.9896 | 192.6955 | 214.4593 |  | 23.8317 | 25.5574 | 19.02 | 20.2911 | 34.6405 | 116.5109 | 106.0747 | 194.2705 | 190.4243 | 192.7754 | 78.2026 | 94.4752 | 212.4125 | 287.9927 | 287.4922 | 214.0722 | -0.0042 | -0.0755 | 0.0134 | 0.0714 | -0.0117 | 0.0023 | -0.0574 | -0.106 | -0.0629 | -297.2038 | -0.8587 | -320.0821 | -0.83 | -315.9711 | -0.9039 | -270.3468 | -0.2325 | -227.5908 | -0.8587 | -252.0012 | -0.8423 | -0.094338 | -8.8274 | 191.5906 | 287.7425 | -91.4336
2017-12-19 13:23 | 5249.3149 |  |  | -42.8277 | -66.6405 | 1.7412 | -15.1564 | -21.8429 | -33.9583 | -62.7218 | -28.247 |  |  | -197.8177 | -61.4051 | -8.7444 | -16.464 | 10.1828 | -4.0435 | -12.6625 | -8.1411 | 4.1293 |  | 266.7064 | 101.8658 | 151.0487 | 268.4699 | 329.61 | 182.9052 | 62.8263 |  |  | 189.4444 | 148.3522 | 182.4623 | 153.6159 | 126.6974 | 100.9743 | 88.4763 | 112.6758 | 162.0554 | 277.5044 | 322.1796 | 153.3652 | 106.739 | 163.5923 | 163.826 | 163.5536 |  |  |  |  | 133.9097 | 109.7123 | 283.3651 | 318.8344 |  |  | 125.978 | 120.4374 | 187.6832 | 308.9608 | 99.3325 | 60.1736 | 82.038 | 108.6621 | 152.5912 |  |  |  | 355.0958 | 156.8847 | 166.601 | [5 empty] | 129.3227 | 157.0844 | 244.8633 | 286.1563 | 74.7924 | 99.2036 | 99.3522 | 102.6886 | 98.8953 | 117.3396 | 57.0008 | 80.7665 | 100.9535 | 125.303 | 172.7438 |  | 168.195 | 283.7216 | 326.4251 | 80.8248 | 108.3674 | 152.455 | 279.5973 | 334.8183 | [7 empty] | 82.4216 | 126.3633 | 190.5302 | 307.6578 | 342.031 | 188.0874 | 189.674 | 300.4349 | 197.7414 | 300.9703 | 193.6445 | 54.515 | 58.585 | 211.713 | 207.5824 | 55.7404 | 54.3745 | 58.2593 | 56.1732 | 59.6769 | 59.0981 | 198.8205 | 230.1465 |  |  | 124.0768 | 199.9776 | 309.9271 | 323.1114 | 138.3379 | 66.4114 | [7 empty] | 98.7492 | 88.6776 | 118.5039 | 180.1054 | 308.5111 | 340.0325 | 134.5569 | 110.9245 | 161.7319 | 231.2282 | [5 empty] | 108.5803 | 120.5473 | 285.1544 | 351.5779 |  |  | 99.1933 | 111.4658 | 165.1023 | 300.6512 | 168.4622 | 65.9697 | 88.9947 | 119.3794 | 175.1074 |  |  |  | 354.7783 | 121.8341 | 170.4987 | [5 empty] | 118.9388 | 172.224 | 289.2544 | 326.8837 | 51.3696 | 68.484 | 93.5859 | 108.2412 | 119.5279 | 135.5869 | 65.6635 | 81.4252 | 99.2607 | 101.1151 | 171.9654 |  | 173.607 | 285.6526 | 332.6973 | 106.4539 | 130.4556 | 189.8794 | 322.8909 | 348.2406 | [7 empty] | 113.5 | 138.2427 | 197.0798 | 312.4805 |  | 191.6598 | 193.1015 | 192.356 | 290.9669 | 192.6384 | 214.3763 |  | 23.8321 | 25.5638 | 19.0215 | 20.2911 | 34.6424 | 116.3635 | 106.067 | 194.2039 | 190.3507 | 192.7097 | 78.2259 | 94.4826 | 212.4179 | 288.0219 | 287.4982 | 214.0548 | -0.004 | -0.0754 | 0.0138 | 0.0721 | -0.0119 | 0.0028 | -0.0442 | -0.1023 | -0.0647 | -297.2038 | -0.8936 | -320.036 | -0.8505 | -315.9403 | -0.8772 | -270.3776 | -0.2161 | -227.557 | -0.8957 | -251.8935 | -0.869 | 0.0066483 | -14.1452 | 191.5179 | 287.76 | -91.4003
2017-12-19 13:23 | 5250.315 |  |  | -42.8718 | -66.543 | 1.8048 | -15.1932 | -21.8482 | -33.9001 | -62.6934 | -28.2253 |  |  | -197.7756 | -61.3302 | -8.6921 | -16.5017 | 10.2621 | -4.0225 | -12.5726 | -8.0676 | 5.9039 |  | 266.6659 | 101.873 | 151.0732 | 268.4455 | 329.536 | 182.9116 | 62.8472 |  |  | 189.4361 | 148.3448 | 182.4635 | 153.5997 | 126.7002 | 100.9759 | 88.4764 | 112.6849 | 162.0539 | 277.4662 | 322.0971 | 153.3657 | 106.7558 | 163.6061 | 163.8324 | 163.6052 |  |  |  |  | 133.9205 | 109.724 | 283.3361 | 318.7559 |  |  | 125.9956 | 120.4463 | 187.6906 | 308.9226 | 99.3404 | 60.1949 | 82.0549 | 108.6783 | 152.5975 |  |  |  | 355.0019 | 156.8689 | 166.609 | [5 empty] | 129.34 | 157.095 | 244.8459 | 286.0926 | 74.7918 | 99.2047 | 99.3523 | 102.689 | 98.9093 | 117.3604 | 57.011 | 80.8294 | 100.9643 | 125.3109 | 172.7482 |  | 168.2117 | 283.6972 | 326.3371 | 80.8417 | 108.3844 | 152.4736 | 279.5844 | 334.7495 | [7 empty] | 82.4181 | 126.3752 | 190.5344 | 307.6203 | 341.9492 | 188.0056 | 189.5926 | 300.3966 | 197.6763 | 300.8929 | 193.5719 | 54.4087 | 58.9344 | 211.6262 | 207.4816 | 54.0867 | 55.0342 | 58.9682 | 56.3577 | 57.1027 | 59.1409 | 198.7435 | 230.0508 |  |  | 124.0948 | 199.987 | 309.8752 | 323.0213 | 138.3453 | 66.4162 | [7 empty] | 98.76 | 88.6846 | 118.5081 | 180.1129 | 308.4565 | 339.9324 | 134.5533 | 110.9339 | 161.7401 | 231.2089 | [5 empty] | 108.5881 | 120.5482 | 285.1133 | 351.4835 |  |  | 99.1794 | 111.4756 | 165.1122 | 300.6134 | 168.4555 | 65.9688 | 89.0008 | 119.3931 | 175.0896 |  |  |  | 354.6957 | 121.8195 | 170.5056 | [5 empty] | 118.9558 | 172.2396 | 289.2178 | 326.8166 | 51.3804 | 68.4961 | 93.5892 | 108.2495 | 119.5333 | 135.5974 | 65.6566 | 81.4679 | 99.2234 | 101.1121 | 171.965 |  | 173.6047 | 285.617 | 332.622 | 106.4514 | 130.4755 | 189.8798 | 322.8059 | 348.1332 | [7 empty] | 113.5151 | 138.2486 | 197.0881 | 312.4325 |  | 191.5799 | 193.028 | 192.275 | 290.9349 | 192.5907 | 214.294 |  | 23.8279 | 25.5606 | 19.014 | 20.2905 | 34.6416 | 116.267 | 106.0508 | 194.1297 | 190.2849 | 192.6447 | 78.2479 | 94.5089 | 212.4689 | 287.9419 | 287.464 | 214.0316 | -0.0038 | -0.0751 | 0.0136 | 0.072 | -0.0119 | 0.0023 | -0.0409 | -0.1006 | -0.0656 | -297.1914 | -0.9101 | -319.996 | -0.8813 | -315.9095 | -0.8895 | -270.3776 | -0.1853 | -227.5723 | -0.9101 | -251.8597 | -0.8875 | -0.061869 | 6.9382 | 191.4426 | 287.7029 | -91.2386
2017-12-19 13:23 | 5251.3151 |  |  | -42.7621 | -66.5409 | 1.8212 | -15.1532 | -21.7911 | -33.9209 | -62.6426 | -28.0587 |  |  | -197.7565 | -61.3289 | -8.6727 | -16.488 | 10.3259 | -3.9843 | -12.578 | -7.9916 | 9.7481 |  | 266.6199 | 101.8713 | 151.0762 | 268.4136 | 329.4479 | 182.909 | 62.863 |  |  | 189.4178 | 148.3347 | 182.446 | 153.5781 | 126.6962 | 100.9708 | 88.4729 | 112.7067 | 162.07 | 277.4216 | 322.0242 | 153.3673 | 106.7762 | 163.6278 | 163.8461 | 163.6433 |  |  |  |  | 133.9286 | 109.7359 | 283.3262 | 318.6944 |  |  | 126.0173 | 120.4593 | 187.7031 | 308.8886 | 99.3442 | 60.2112 | 82.0733 | 108.686 | 152.612 |  |  |  | 354.9027 | 156.834 | 166.6121 | [5 empty] | 129.3408 | 157.1122 | 244.8183 | 286.0294 | 74.7864 | 99.198 | 99.342 | 102.6897 | 98.923 | 117.3786 | 57.0268 | 80.9002 | 100.9726 | 125.3181 | 172.7451 |  | 168.2248 | 283.668 | 326.2618 | 80.8485 | 108.3871 | 152.4982 | 279.5719 | 334.6825 | [7 empty] | 82.422 | 126.3853 | 190.5366 | 307.5829 | 341.8599 | 187.9247 | 189.5207 | 300.3591 | 197.6173 | 300.8425 | 193.515 | 53.8737 | 59.2885 | 211.5407 | 207.382 | 52.2034 | 55.425 | 59.5928 | 56.4801 | 54.1592 | 59.2477 | 198.6703 | 229.9629 |  |  | 124.1054 | 199.9971 | 309.8093 | 322.9388 | 138.3531 | 66.4269 | [7 empty] | 98.7495 | 88.7057 | 118.5219 | 180.1316 | 308.4155 | 339.8443 | 134.559 | 110.9474 | 161.7603 | 231.1974 | [5 empty] | 108.6074 | 120.5565 | 285.082 | 351.3972 |  |  | 99.1833 | 111.4898 | 165.1294 | 300.5822 | 168.4609 | 65.9793 | 89.0093 | 119.4019 | 175.1061 |  |  |  | 354.6094 | 121.8131 | 170.5147 | [5 empty] | 118.9699 | 172.2546 | 289.182 | 326.7328 | 51.395 | 68.5056 | 93.5969 | 108.2696 | 119.5245 | 135.6178 | 65.6526 | 81.4785 | 99.2118 | 101.1187 | 171.9684 |  | 173.6161 | 285.5819 | 332.5554 | 106.4746 | 130.4729 | 189.8498 | 322.7211 | 348.0318 | [7 empty] | 113.5115 | 138.2606 | 197.097 | 312.3847 |  | 191.5023 | 192.9631 | 192.2036 | 290.917 | 192.5607 | 214.2143 |  | 23.838 | 25.566 | 19.0215 | 20.3021 | 34.6526 | 116.2694 | 106.0472 | 194.0481 | 190.1984 | 192.5591 | 78.2409 | 94.4807 | 212.4268 | 287.8759 | 287.4098 | 214.0117 | -0.0038 | -0.0752 | 0.0131 | 0.0718 | -0.0118 | 0.0028 | -0.0636 | -0.1031 | -0.0776 | -297.2099 | -0.8587 | -320.0698 | -0.8793 | -315.8634 | -0.8957 | -270.3745 | -0.173 | -227.5816 | -0.8628 | -251.9305 | -0.8854 | -0.014991 | -1.459 | 191.365 | 287.6429 | -91.0939
2017-12-19 13:23 | 5252.3151 |  |  | -42.8004 | -66.4768 | 1.7944 | -15.0436 | -21.9237 | -33.8453 | -62.6229 | -28.0003 |  |  | -197.6981 | -61.3299 | -8.6509 | -16.3401 | 10.3025 | -4.0045 | -12.5461 | -8.0702 | 6.354 |  | 266.5782 | 101.873 | 151.0772 | 268.3744 | 329.3588 | 182.9034 | 62.8691 |  |  | 189.3987 | 148.3188 | 182.428 | 153.5528 | 126.684 | 100.9582 | 88.4838 | 112.7154 | 162.0821 | 277.3811 | 321.9399 | 153.3705 | 106.7768 | 163.6407 | 163.845 | 163.5847 |  |  |  |  | 133.9232 | 109.746 | 283.2965 | 318.6252 |  |  | 126.0402 | 120.4723 | 187.7165 | 308.8477 | 99.3355 | 60.2185 | 82.0826 | 108.6955 | 152.6311 |  |  |  | 354.8105 | 156.8124 | 166.6199 | [5 empty] | 129.3397 | 157.1268 | 244.8054 | 285.9709 | 74.7899 | 99.189 | 99.3409 | 102.6925 | 98.926 | 117.3904 | 57.0334 | 80.97 | 100.9704 | 125.3256 | 172.7477 |  | 168.2431 | 283.6353 | 326.1819 | 80.8608 | 108.4038 | 152.515 | 279.5489 | 334.6077 | [7 empty] | 82.4383 | 126.3929 | 190.5497 | 307.5337 | 341.766 | 187.847 | 189.4574 | 300.3227 | 197.5587 | 300.7771 | 193.4512 | 53.1065 | 59.2733 | 211.4538 | 207.2828 | 51.9131 | 56.0524 | 60.1069 | 56.5617 | 51.6827 | 59.4153 | 198.5868 | 229.8757 |  |  | 124.1152 | 200.0109 | 309.746 | 322.8641 | 138.3743 | 66.4374 | [7 empty] | 98.7502 | 88.7219 | 118.5427 | 180.1482 | 308.3749 | 339.7605 | 134.5689 | 110.966 | 161.7821 | 231.1899 | [5 empty] | 108.631 | 120.5666 | 285.0584 | 351.3101 |  |  | 99.1888 | 111.503 | 165.1517 | 300.5562 | 168.4684 | 66.0019 | 89.0124 | 119.4103 | 175.1161 |  |  |  | 354.5173 | 121.8218 | 170.523 | [5 empty] | 118.9694 | 172.2589 | 289.1419 | 326.6495 | 51.4016 | 68.5137 | 93.6021 | 108.2757 | 119.5257 | 135.6365 | 65.6572 | 81.4965 | 99.2193 | 101.1348 | 171.9816 |  | 173.6497 | 285.5714 | 332.4837 | 106.4652 | 130.4856 | 189.8529 | 322.659 | 347.9461 | [7 empty] | 113.5042 | 138.2702 | 197.0969 | 312.3284 |  | 191.4253 | 192.8851 | 192.1384 | 290.8908 | 192.5065 | 214.1277 |  | 23.8437 | 25.5694 | 19.026 | 20.3164 | 34.654 | 116.3659 | 106.0381 | 193.9725 | 190.1286 | 192.4849 | 78.2391 | 94.4635 | 212.3645 | 287.8781 | 287.3368 | 213.9729 | -0.0038 | -0.075 | 0.0137 | 0.0725 | -0.012 | 0.0027 | -0.0424 | -0.1047 | -0.0795 | -297.2376 | -0.8793 | -320.076 | -0.8546 | -315.9003 | -0.9142 | -270.3468 | -0.1894 | -227.5693 | -0.8608 | -251.9428 | -0.8731 | -0.047441 | 3.3242 | 191.2924 | 287.6074 | -91.0253
2017-12-19 13:23 | 5253.3152 |  |  | -42.8045 | -66.4471 | 1.8772 | -15.1397 | -21.8169 | -33.8885 | -62.634 | -28.0193 |  |  | -197.7289 | -61.3244 | -8.6316 | -16.2331 | 10.3113 | -3.9869 | -12.5309 | -8.0322 | 5.8049 |  | 266.5464 | 101.8781 | 151.0944 | 268.3468 | 329.2792 | 182.8997 | 62.8776 |  |  | 189.3842 | 148.3052 | 182.42 | 153.5294 | 126.6752 | 100.9598 | 88.5002 | 112.7146 | 162.0784 | 277.34 | 321.8442 | 153.3761 | 106.7724 | 163.6508 | 163.8397 | 163.5139 |  |  |  |  | 133.9101 | 109.7475 | 283.2527 | 318.5397 |  |  | 126.0531 | 120.4779 | 187.719 | 308.8026 | 99.332 | 60.2179 | 82.0914 | 108.7075 | 152.6378 |  |  |  | 354.7086 | 156.7958 | 166.6287 | [5 empty] | 129.344 | 157.1422 | 244.7917 | 285.9024 | 74.7974 | 99.1847 | 99.3407 | 102.6879 | 98.9232 | 117.404 | 57.0334 | 81.0241 | 100.9585 | 125.3326 | 172.7495 |  | 168.2533 | 283.5997 | 326.0997 | 80.8669 | 108.4158 | 152.5266 | 279.5192 | 334.5278 | [7 empty] | 82.4471 | 126.3975 | 190.5632 | 307.4866 | 341.681 | 187.7694 | 189.3875 | 300.2899 | 197.5008 | 300.7019 | 193.3983 | 53.0676 | 59.7354 | 211.3749 | 207.1969 | 52.3302 | 56.9584 | 60.3317 | 56.5626 | 51.4765 | 59.2454 | 198.507 | 229.7945 |  |  | 124.1434 | 200.0339 | 309.7098 | 322.7751 | 138.3821 | 66.4525 | [7 empty] | 98.7586 | 88.7254 | 118.5542 | 180.1555 | 308.3254 | 339.6627 | 134.57 | 110.979 | 161.7973 | 231.1831 | [5 empty] | 108.6427 | 120.5749 | 285.0369 | 351.2261 |  |  | 99.1882 | 111.5113 | 165.1707 | 300.5248 | 168.471 | 66.0163 | 89.0245 | 119.4248 | 175.1213 |  |  |  | 354.4307 | 121.8158 | 170.5297 | [5 empty] | 118.9762 | 172.2736 | 289.1011 | 326.576 | 51.4014 | 68.5254 | 93.622 | 108.2868 | 119.5316 | 135.6433 | 65.6838 | 81.5156 | 99.2046 | 101.1427 | 171.9806 |  | 173.6654 | 285.5557 | 332.3962 | 106.4729 | 130.4965 | 189.8778 | 322.614 | 347.859 | [7 empty] | 113.4893 | 138.276 | 197.0989 | 312.2841 |  | 191.3499 | 192.8203 | 192.0741 | 290.8714 | 192.4546 | 214.0466 |  | 23.8488 | 25.5715 | 19.0237 | 20.3265 | 34.6532 | 116.465 | 106.03 | 193.9081 | 190.0647 | 192.4144 | 78.2549 | 94.4659 | 212.3596 | 287.8632 | 287.374 | 213.9157 | -0.0038 | -0.0753 | 0.0137 | 0.0719 | -0.0119 | 0.0023 | -0.0736 | -0.1039 | -0.062 | -297.1576 | -0.8875 | -320.0575 | -0.8608 | -315.8665 | -0.906 | -270.3868 | -0.2058 | -227.5293 | -0.8772 | -251.8935 | -0.8608 | -0.072682 | 4.5156 | 191.2236 | 287.6186 | -90.9525
2017-12-19 13:23 | 5254.3152 |  |  | -42.7355 | -66.4324 | 1.7966 | -15.1057 | -21.834 | -33.7955 | -62.5785 | -28.0031 |  |  | -197.6297 | -61.3945 | -8.6168 | -16.346 | 10.2696 | -3.9778 | -12.5195 | -7.9983 | 5.3996 |  | 266.5013 | 101.8822 | 151.1065 | 268.3218 | 329.1985 | 182.9026 | 62.8895 |  |  | 189.3646 | 148.2915 | 182.4011 | 153.5113 | 126.6679 | 100.9637 | 88.5205 | 112.7161 | 162.0815 | 277.2968 | 321.7542 | 153.3707 | 106.7709 | 163.6659 | 163.8419 | 163.4638 |  |  |  |  | 133.9117 | 109.7521 | 283.2211 | 318.4629 |  |  | 126.0615 | 120.4784 | 187.7184 | 308.7642 | 99.3336 | 60.2307 | 82.0985 | 108.7062 | 152.641 |  |  |  | 354.6159 | 156.7793 | 166.635 | [5 empty] | 129.3509 | 157.1507 | 244.7764 | 285.8411 | 74.8088 | 99.1859 | 99.3408 | 102.6862 | 98.9437 | 117.4301 | 57.0461 | 81.0767 | 100.9666 | 125.3489 | 172.7601 |  | 168.275 | 283.5724 | 326.0353 | 80.8835 | 108.4318 | 152.5508 | 279.5121 | 334.4615 | [7 empty] | 82.4346 | 126.4062 | 190.5683 | 307.4435 | 341.595 | 187.7071 | 189.3096 | 300.257 | 197.4424 | 300.6329 | 193.3436 | 53.3096 | 60.4745 | 211.2935 | 207.1144 | 52.054 | 57.0264 | 60.3348 | 56.4668 | 53.1558 | 58.8102 | 198.4241 | 229.7086 |  |  | 124.1567 | 200.0299 | 309.6527 | 322.6783 | 138.3812 | 66.4642 | [7 empty] | 98.7376 | 88.7324 | 118.5559 | 180.1614 | 308.2795 | 339.5707 | 134.5582 | 110.987 | 161.8125 | 231.1674 | [5 empty] | 108.6524 | 120.5719 | 285.0108 | 351.1395 |  |  | 99.189 | 111.5099 | 165.1824 | 300.492 | 168.4704 | 66.0213 | 89.0367 | 119.45 | 175.1224 |  |  |  | 354.3498 | 121.7947 | 170.5381 | [5 empty] | 118.9822 | 172.2932 | 289.0568 | 326.4958 | 51.4226 | 68.5358 | 93.6311 | 108.2988 | 119.525 | 135.6385 | 65.6941 | 81.5071 | 99.1984 | 101.1424 | 171.988 |  | 173.6805 | 285.5328 | 332.3126 | 106.4845 | 130.4991 | 189.8644 | 322.5613 | 347.7554 | [7 empty] | 113.4751 | 138.287 | 197.1032 | 312.2385 |  | 191.2721 | 192.7663 | 192.0038 | 290.8512 | 192.4081 | 213.9713 |  | 23.8589 | 25.5713 | 19.0299 | 20.3376 | 34.6608 | 116.5222 | 106.0223 | 193.8235 | 189.9855 | 192.334 | 78.2492 | 94.4792 | 212.3444 | 287.8736 | 287.4597 | 213.9987 | -0.0038 | -0.0753 | 0.013 | 0.0714 | -0.0118 | 0.0022 | -0.061 | -0.1022 | -0.0925 | -297.2038 | -0.8813 | -320.0421 | -0.869 | -315.8726 | -0.8895 | -270.4114 | -0.1586 | -227.5631 | -0.8731 | -251.9058 | -0.8772 | -0.069076 | -9.6486 | 191.1502 | 287.6667 | -90.9636
2017-12-19 13:23 | 5255.3153 |  |  | -42.6787 | -66.4793 | 1.7961 | -15.0644 | -21.8116 | -33.8327 | -62.5812 | -27.9755 |  |  | -197.6072 | -61.4114 | -8.5875 | -16.2439 | 10.3192 | -3.9782 | -12.527 | -8.0132 | 6.3438 |  | 266.4614 | 101.8833 | 151.115 | 268.2926 | 329.1219 | 182.9022 | 62.9048 |  |  | 189.3498 | 148.2806 | 182.3907 | 153.4929 | 126.6665 | 100.9518 | 88.533 | 112.7138 | 162.0884 | 277.2567 | 321.6712 | 153.3579 | 106.7758 | 163.6768 | 163.8437 | 163.3804 |  |  |  |  | 133.9191 | 109.7612 | 283.1956 | 318.3905 |  |  | 126.0735 | 120.4867 | 187.7295 | 308.7262 | 99.3322 | 60.2417 | 82.1056 | 108.7115 | 152.6489 |  |  |  | 354.5335 | 156.7504 | 166.6403 | [5 empty] | 129.3599 | 157.1633 | 244.7594 | 285.7859 | 74.8079 | 99.1821 | 99.3328 | 102.6841 | 98.9532 | 117.4493 | 57.0614 | 81.1287 | 100.975 | 125.3624 | 172.7736 |  | 168.3048 | 283.5397 | 325.9745 | 80.9071 | 108.444 | 152.5761 | 279.5135 | 334.3931 | [7 empty] | 82.427 | 126.4178 | 190.5767 | 307.4012 | 341.501 | 187.6409 | 189.2334 | 300.215 | 197.3858 | 300.5663 | 193.284 | 53.6662 | 60.7292 | 211.2041 | 207.0201 | 50.6792 | 55.4371 | 60.4341 | 56.5458 | 54.7651 | 58.3912 | 198.3418 | 229.6212 |  |  | 124.1701 | 200.0358 | 309.5884 | 322.5915 | 138.4 | 66.4754 | [7 empty] | 98.7586 | 88.7466 | 118.5682 | 180.1708 | 308.2346 | 339.482 | 134.5591 | 110.9989 | 161.8264 | 231.1502 | [5 empty] | 108.6639 | 120.5785 | 284.9824 | 351.0505 |  |  | 99.1913 | 111.5132 | 165.1902 | 300.4662 | 168.4728 | 66.0235 | 89.0419 | 119.4678 | 175.1158 |  |  |  | 354.2623 | 121.7784 | 170.5512 | [5 empty] | 118.9992 | 172.3024 | 289.0207 | 326.4231 | 51.4441 | 68.5549 | 93.6352 | 108.308 | 119.5141 | 135.6512 | 65.6784 | 81.5093 | 99.2079 | 101.1569 | 171.9939 |  | 173.701 | 285.5047 | 332.2363 | 106.4777 | 130.5158 | 189.8665 | 322.5069 | 347.6564 | [7 empty] | 113.4806 | 138.2884 | 197.1151 | 312.1851 |  | 191.1975 | 192.6906 | 191.9297 | 290.8177 | 192.3431 | 213.8877 |  | 23.8615 | 25.563 | 19.0314 | 20.3463 | 34.6591 | 116.605 | 106.0049 | 193.7585 | 189.9088 | 192.2535 | 78.2563 | 94.4822 | 212.2808 | 287.7349 | 287.2398 | 213.8832 | -0.0036 | -0.0752 | 0.0137 | 0.0722 | -0.012 | 0.0023 | -0.0458 | -0.102 | -0.0762 | -297.173 | -0.8711 | -320.039 | -0.8772 | -315.8018 | -0.906 | -270.3714 | -0.1688 | -227.557 | -0.8772 | -251.8843 | -0.8854 | 0.017466 | -16.2531 | 191.0766 | 287.4873 | -90.9231
2017-12-19 13:23 | 5256.3154 |  |  | -42.6514 | -66.4002 | 1.8376 | -14.9539 | -21.7284 | -33.7805 | -62.5894 | -27.9905 |  |  | -197.6186 | -61.3874 | -8.6084 | -16.2667 | 10.3109 | -3.977 | -12.4803 | -8.0163 | 4.4819 |  | 266.4161 | 101.881 | 151.1249 | 268.2583 | 329.0358 | 182.8961 | 62.9291 |  |  | 189.334 | 148.2711 | 182.3807 | 153.4633 | 126.6569 | 100.9568 | 88.5382 | 112.7379 | 162.1015 | 277.2259 | 321.5951 | 153.3687 | 106.7878 | 163.6965 | 163.8606 | 163.3792 |  |  |  |  | 133.931 | 109.7689 | 283.1647 | 318.3093 |  |  | 126.0932 | 120.4969 | 187.741 | 308.6766 | 99.3243 | 60.2487 | 82.1175 | 108.7268 | 152.6583 |  |  |  | 354.4433 | 156.7189 | 166.6557 | [5 empty] | 129.3756 | 157.1905 | 244.7443 | 285.7255 | 74.7974 | 99.1842 | 99.333 | 102.6904 | 98.9599 | 117.4517 | 57.0713 | 81.1649 | 100.9638 | 125.3654 | 172.7701 |  | 168.322 | 283.5004 | 325.8968 | 80.9124 | 108.4483 | 152.5945 | 279.4952 | 334.3188 | [7 empty] | 82.4277 | 126.4138 | 190.576 | 307.3531 | 341.4075 | 187.5553 | 189.1531 | 300.171 | 197.316 | 300.5043 | 193.2335 | 54.1393 | 61.0061 | 211.1215 | 206.9273 | 49.7115 | 53.4483 | 60.5335 | 56.8642 | 55.8382 | 58.3035 | 198.2654 | 229.5521 |  |  | 124.1909 | 200.0516 | 309.5439 | 322.5062 | 138.4222 | 66.4882 | [7 empty] | 98.7816 | 88.7624 | 118.5821 | 180.1905 | 308.1908 | 339.3852 | 134.5598 | 111.0209 | 161.8416 | 231.1385 | [5 empty] | 108.6774 | 120.5964 | 284.9571 | 350.9676 |  |  | 99.1959 | 111.5349 | 165.2064 | 300.4439 | 168.4768 | 66.0306 | 89.0571 | 119.4782 | 175.1287 |  |  |  | 354.1616 | 121.7811 | 170.5559 | [5 empty] | 119.0176 | 172.3116 | 288.9853 | 326.3426 | 51.4504 | 68.5653 | 93.6391 | 108.3143 | 119.5211 | 135.6686 | 65.6799 | 81.5234 | 99.2142 | 101.1759 | 171.9938 |  | 173.717 | 285.4639 | 332.1697 | 106.4855 | 130.537 | 189.8838 | 322.4462 | 347.5704 | [7 empty] | 113.4683 | 138.2919 | 197.116 | 312.1365 |  | 191.1256 | 192.6181 | 191.8642 | 290.7888 | 192.29 | 213.8052 |  | 23.864 | 25.5714 | 19.036 | 20.3437 | 34.6649 | 116.7513 | 106.0006 | 193.6979 | 189.8465 | 192.1999 | 78.2784 | 94.4987 | 212.2809 | 287.7321 | 287.2542 | 213.9356 | -0.0037 | -0.0757 | 0.0136 | 0.0719 | -0.0121 | 0.0021 | -0.0466 | -0.104 | -0.0737 | -297.173 | -0.8731 | -320.0544 | -0.8587 | -315.848 | -0.9039 | -270.3591 | -0.1606 | -227.5385 | -0.869 | -251.8997 | -0.8628 | -0.25658 | 3.9303 | 191.0076 | 287.4932 | -90.8228
2017-12-19 13:23 | 5257.3154 |  |  | -42.4454 | -66.3781 | 1.8162 | -15.1347 | -21.7948 | -33.7866 | -62.5923 | -27.916 |  |  | -197.5741 | -61.3629 | -8.5722 | -16.2047 | 10.3065 | -3.9738 | -12.4521 | -7.9089 | 2.8301 |  | 266.3737 | 101.8877 | 151.1307 | 268.2252 | 328.9458 | 182.8945 | 62.9307 |  |  | 189.3122 | 148.2621 | 182.3604 | 153.444 | 126.6459 | 100.9566 | 88.5405 | 112.7554 | 162.1095 | 277.1904 | 321.5086 | 153.3757 | 106.7978 | 163.7201 | 163.8538 | 163.3394 |  |  |  |  | 133.9291 | 109.779 | 283.1443 | 318.2338 |  |  | 126.1171 | 120.4996 | 187.7476 | 308.6346 | 99.3103 | 60.2639 | 82.1238 | 108.732 | 152.668 |  |  |  | 354.3504 | 156.7132 | 166.672 | [5 empty] | 129.3906 | 157.2107 | 244.7314 | 285.6676 | 74.799 | 99.1906 | 99.3465 | 102.7003 | 98.9745 | 117.4617 | 57.0751 | 81.2105 | 100.9638 | 125.3722 | 172.7654 |  | 168.3357 | 283.4719 | 325.7971 | 80.9204 | 108.4627 | 152.6095 | 279.4861 | 334.2436 | [7 empty] | 82.4393 | 126.4147 | 190.582 | 307.3132 | 341.3173 | 187.4747 | 189.0706 | 300.1297 | 197.2392 | 300.4283 | 193.1679 | 54.83 | 61.4227 | 211.0297 | 206.8304 | 50.466 | 52.9385 | 60.5134 | 56.7327 | 56.5365 | 58.8492 | 198.1737 | 229.4679 |  |  | 124.2007 | 200.0593 | 309.4856 | 322.4127 | 138.4154 | 66.5 | [7 empty] | 98.772 | 88.7742 | 118.5951 | 180.2073 | 308.1463 | 339.2947 | 134.5764 | 111.0465 | 161.8529 | 231.1322 | [5 empty] | 108.6966 | 120.6022 | 284.926 | 350.8736 |  |  | 99.191 | 111.5531 | 165.2234 | 300.4106 | 168.478 | 66.0453 | 89.0792 | 119.4801 | 175.1334 |  |  |  | 354.0764 | 121.7888 | 170.5541 | [5 empty] | 119.0155 | 172.3245 | 288.944 | 326.2512 | 51.4523 | 68.5717 | 93.6407 | 108.3214 | 119.5292 | 135.679 | 65.6865 | 81.5136 | 99.22 | 101.1923 | 171.9917 |  | 173.7337 | 285.4486 | 332.0944 | 106.4883 | 130.5255 | 189.8801 | 322.3879 | 347.477 | [7 empty] | 113.4396 | 138.3042 | 197.1024 | 312.0877 |  | 191.0531 | 192.5552 | 191.7998 | 290.7628 | 192.2413 | 213.7187 |  | 23.8679 | 25.5912 | 19.0393 | 20.329 | 34.6739 | 116.9298 | 105.9979 | 193.6093 | 189.7653 | 192.1072 | 78.2768 | 94.4988 | 212.2137 | 287.7309 | 287.23 | 213.9261 | -0.004 | -0.0753 | 0.0134 | 0.072 | -0.0122 | 0.0024 | -0.0537 | -0.0865 | -0.0866 | -297.173 | -0.8772 | -320.0421 | -0.8793 | -315.8265 | -0.9019 | -270.3776 | -0.1586 | -227.5231 | -0.8875 | -251.9028 | -0.8752 | -0.16284 | 0.41093 | 190.9294 | 287.4805 | -90.8016
2017-12-19 13:23 | 5258.3155 |  |  | -42.5887 | -66.4524 | 1.8359 | -15.1746 | -21.83 | -33.7731 | -62.6115 | -27.8762 |  |  | -197.7614 | -61.3398 | -8.603 | -16.0679 | 10.2949 | -3.9583 | -12.4454 | -7.9396 | 5.2842 |  | 266.3327 | 101.888 | 151.1408 | 268.1907 | 328.8636 | 182.8951 | 62.9226 |  |  | 189.2924 | 148.2435 | 182.3461 | 153.4333 | 126.6401 | 100.9386 | 88.5532 | 112.744 | 162.1161 | 277.1373 | 321.419 | 153.3728 | 106.8045 | 163.7259 | 163.8365 | 163.1657 |  |  |  |  | 133.9186 | 109.7824 | 283.1117 | 318.1645 |  |  | 126.129 | 120.5008 | 187.7519 | 308.5962 | 99.3037 | 60.2709 | 82.1324 | 108.7371 | 152.6727 |  |  |  | 354.26 | 156.7223 | 166.6781 | [5 empty] | 129.4053 | 157.2252 | 244.7189 | 285.6132 | 74.8063 | 99.1926 | 99.3441 | 102.6999 | 98.9845 | 117.4768 | 57.0747 | 81.2312 | 100.9648 | 125.3788 | 172.7673 |  | 168.3473 | 283.4431 | 325.7112 | 80.9397 | 108.4687 | 152.6212 | 279.4708 | 334.1623 | [7 empty] | 82.4527 | 126.4317 | 190.5962 | 307.2787 | 341.2288 | 187.4081 | 189.0052 | 300.0969 | 197.1701 | 300.3434 | 193.1073 | 55.549 | 61.8008 | 210.9423 | 206.7356 | 52.3947 | 53.4172 | 60.5971 | 56.3513 | 56.8364 | 59.3693 | 198.0804 | 229.3763 |  |  | 124.2172 | 200.0723 | 309.4235 | 322.3199 | 138.4129 | 66.5131 | [7 empty] | 98.7605 | 88.7921 | 118.6141 | 180.2175 | 308.1011 | 339.211 | 134.5956 | 111.0631 | 161.8633 | 231.1298 | [5 empty] | 108.7154 | 120.6092 | 284.8936 | 350.7747 |  |  | 99.1802 | 111.561 | 165.2387 | 300.3687 | 168.4768 | 66.0566 | 89.0849 | 119.482 | 175.1287 |  |  |  | 353.9991 | 121.7814 | 170.563 | [5 empty] | 119.019 | 172.3408 | 288.902 | 326.171 | 51.473 | 68.5827 | 93.6573 | 108.3383 | 119.5217 | 135.6865 | 65.6954 | 81.51 | 99.227 | 101.1965 | 172.0091 |  | 173.7578 | 285.4327 | 331.9994 | 106.5148 | 130.5295 | 189.8835 | 322.3274 | 347.3898 | [7 empty] | 113.4371 | 138.3059 | 197.1151 | 312.0439 |  | 190.9767 | 192.4757 | 191.7229 | 290.7453 | 192.1802 | 213.6271 |  | 23.8722 | 25.6025 | 19.0356 | 20.3143 | 34.6701 | 117.0826 | 105.98 | 193.5368 | 189.6813 | 192.0346 | 78.2985 | 94.4976 | 212.1785 | 287.6531 | 287.181 | 213.8736 | -0.0037 | -0.0752 | 0.0135 | 0.0724 | -0.012 | 0.0024 | -0.0456 | -0.1032 | -0.0978 | -297.1145 | -0.8793 | -320.0452 | -0.8587 | -315.8418 | -0.8977 | -270.393 | -0.1565 | -227.5016 | -0.8813 | -251.8658 | -0.867 | -0.087122 | 4.4974 | 190.8552 | 287.4171 | -90.7979
2017-12-19 13:23 | 5259.3155 |  |  | -42.5214 | -66.4148 | 1.847 | -15.0715 | -21.8329 | -33.7545 | -62.604 | -27.8822 |  |  | -197.7271 | -61.3962 | -8.6669 | -16.1569 | 10.2001 | -3.9293 | -12.4621 | -7.944 | 2.0982 |  | 266.2899 | 101.8935 | 151.155 | 268.165 | 328.7835 | 182.8958 | 62.9412 |  |  | 189.2811 | 148.2332 | 182.3376 | 153.4195 | 126.6364 | 100.9387 | 88.5602 | 112.7455 | 162.1295 | 277.0932 | 321.333 | 153.3696 | 106.8118 | 163.7374 | 163.8318 | 163.0307 |  |  |  |  | 133.9163 | 109.7904 | 283.0635 | 318.0842 |  |  | 126.1384 | 120.5092 | 187.7553 | 308.5517 | 99.3106 | 60.2721 | 82.1356 | 108.7422 | 152.6693 |  |  |  | 354.1714 | 156.7155 | 166.6846 | [5 empty] | 129.4184 | 157.2407 | 244.7057 | 285.5568 | 74.8101 | 99.1928 | 99.3361 | 102.7022 | 99.0015 | 117.4906 | 57.0768 | 81.2289 | 100.9562 | 125.3825 | 172.7701 |  | 168.3583 | 283.4084 | 325.6348 | 80.9563 | 108.47 | 152.6417 | 279.451 | 334.0894 | [7 empty] | 82.4485 | 126.4416 | 190.6044 | 307.2306 | 341.1358 | 187.3403 | 188.9501 | 300.0691 | 197.1052 | 300.269 | 193.0581 | 56.2709 | 61.5914 | 210.8608 | 206.6446 | 54.6732 | 53.7576 | 60.6334 | 56.3293 | 56.8858 | 59.8566 | 197.995 | 229.3041 |  |  | 124.2357 | 200.0825 | 309.3698 | 322.2421 | 138.4275 | 66.5263 | [7 empty] | 98.746 | 88.8099 | 118.6279 | 180.2381 | 308.0593 | 339.1311 | 134.5904 | 111.0805 | 161.8796 | 231.1101 | [5 empty] | 108.7374 | 120.6238 | 284.8727 | 350.6936 |  |  | 99.1873 | 111.575 | 165.2591 | 300.335 | 168.4757 | 66.0725 | 89.095 | 119.4959 | 175.1583 |  |  |  | 353.9058 | 121.7757 | 170.574 | [5 empty] | 119.0249 | 172.3542 | 288.8612 | 326.0944 | 51.4938 | 68.5921 | 93.6666 | 108.3461 | 119.5144 | 135.6887 | 65.6959 | 81.5285 | 99.2148 | 101.1971 | 172.0265 |  | 173.7839 | 285.4134 | 331.915 | 106.5351 | 130.5503 | 189.8734 | 322.2685 | 347.2975 | [7 empty] | 113.4405 | 138.3157 | 197.1284 | 311.9975 |  | 190.9029 | 192.4056 | 191.6466 | 290.7249 | 192.1072 | 213.539 |  | 23.8735 | 25.6044 | 19.0395 | 20.3126 | 34.6687 | 117.1816 | 105.964 | 193.4742 | 189.6211 | 191.9764 | 78.309 | 94.5057 | 212.1651 | 287.5962 | 287.1241 | 213.7908 | -0.0035 | -0.0753 | 0.0136 | 0.0719 | -0.012 | 0.0026 | -0.0592 | -0.1032 | -0.0968 | -297.133 | -0.8752 | -320.0298 | -0.8752 | -315.8018 | -0.8875 | -270.3684 | -0.1422 | -227.4954 | -0.8834 | -251.8689 | -0.8772 | -0.20971 | 15.5567 | 190.7897 | 287.3601 | -90.8333
2017-12-19 13:23 | 5260.3156 |  |  | -42.6012 | -66.3689 | 1.9471 | -15.0143 | -21.8027 | -33.7073 | -62.5657 | -27.9198 |  |  | -197.7698 | -61.4128 | -8.5445 | -16.0911 | 10.241 | -4.0152 | -12.4224 | -8.0204 | 4.3599 |  | 266.2557 | 101.9037 | 151.1608 | 268.1438 | 328.7055 | 182.9025 | 62.9542 |  |  | 189.2728 | 148.2296 | 182.3278 | 153.397 | 126.6342 | 100.9436 | 88.5584 | 112.7569 | 162.1314 | 277.0578 | 321.2458 | 153.3669 | 106.8263 | 163.7551 | 163.8268 | 162.8672 |  |  |  |  | 133.9209 | 109.804 | 283.0372 | 318.0287 |  |  | 126.1592 | 120.5153 | 187.7585 | 308.512 | 99.3048 | 60.281 | 82.1364 | 108.7471 | 152.6681 |  |  |  | 354.0845 | 156.6843 | 166.692 | [5 empty] | 129.4272 | 157.2556 | 244.6945 | 285.4979 | 74.8095 | 99.1909 | 99.3388 | 102.7071 | 99.0152 | 117.5147 | 57.0871 | 81.2452 | 100.9604 | 125.3928 | 172.7839 |  | 168.3849 | 283.3811 | 325.5562 | 80.9754 | 108.4818 | 152.6645 | 279.4381 | 334.0261 | [7 empty] | 82.4467 | 126.4438 | 190.6168 | 307.1763 | 341.0371 | 187.2606 | 188.8884 | 300.036 | 197.0274 | 300.1944 | 192.9856 | 56.7873 | 60.5842 | 210.7781 | 206.5477 | 57.0183 | 54.1595 | 60.4721 | 56.16 | 57.1396 | 60.0387 | 197.9117 | 229.2254 |  |  | 124.2555 | 200.0895 | 309.3233 | 322.1615 | 138.44 | 66.5376 | [7 empty] | 98.7488 | 88.8229 | 118.635 | 180.2564 | 308.0155 | 339.0411 | 134.5798 | 111.1017 | 161.8982 | 231.0924 | [5 empty] | 108.7606 | 120.6353 | 284.8556 | 350.6141 |  |  | 99.1924 | 111.5911 | 165.2878 | 300.3141 | 168.4822 | 66.1019 | 89.1292 | 119.5108 | 175.2129 |  |  |  | 353.8134 | 121.7698 | 170.5795 | [5 empty] | 119.0356 | 172.3651 | 288.816 | 326.0162 | 51.4923 | 68.6053 | 93.6652 | 108.3513 | 119.5137 | 135.6862 | 65.6983 | 81.5194 | 99.2164 | 101.2046 | 172.0266 |  | 173.8064 | 285.3996 | 331.8377 | 106.5162 | 130.5595 | 189.8744 | 322.2106 | 347.1946 | [7 empty] | 113.4175 | 138.3239 | 197.1212 | 311.948 |  | 190.8326 | 192.3364 | 191.5766 | 290.6847 | 192.0332 | 213.4569 |  | 23.8704 | 25.6017 | 19.0448 | 20.3137 | 34.6714 | 117.2244 | 105.9589 | 193.3838 | 189.5349 | 191.8783 | 78.2666 | 94.5082 | 212.1473 | 287.5646 | 287.0405 | 213.7845 | -0.0038 | -0.0752 | 0.013 | 0.0715 | -0.0117 | 0.0026 | -0.0402 | -0.1017 | -0.0658 | -297.0961 | -0.8711 | -320.0175 | -0.8772 | -315.7834 | -0.9203 | -270.3714 | -0.136 | -227.4954 | -0.8731 | -251.8689 | -0.8834 | -0.097931 | 1.2062 | 190.7115 | 287.3025 | -90.7299
2017-12-19 13:23 | 5261.3157 |  |  | -42.5776 | -66.3916 | 2.082 | -14.9789 | -21.7362 | -33.6388 | -62.3868 | -27.889 |  |  | -197.7436 | -61.4213 | -8.5361 | -16.0671 | 10.2492 | -4.0327 | -12.4167 | -7.922 | 3.0215 |  | 266.2025 | 101.9049 | 151.17 | 268.1046 | 328.6222 | 182.9016 | 62.9502 |  |  | 189.2497 | 148.2088 | 182.3159 | 153.3645 | 126.6219 | 100.9438 | 88.5699 | 112.7533 | 162.1286 | 277.0195 | 321.1587 | 153.375 | 106.8346 | 163.7628 | 163.8235 | 162.6733 |  |  |  |  | 133.9266 | 109.8156 | 283.0086 | 317.9714 |  |  | 126.1825 | 120.5241 | 187.7666 | 308.4685 | 99.2991 | 60.2989 | 82.1455 | 108.7552 | 152.6769 |  |  |  | 353.9914 | 156.6679 | 166.696 | [5 empty] | 129.4436 | 157.2647 | 244.6699 | 285.4357 | 74.8158 | 99.1865 | 99.3317 | 102.6998 | 99.0146 | 117.5231 | 57.0985 | 81.2439 | 100.9547 | 125.3989 | 172.7885 |  | 168.3977 | 283.3399 | 325.4851 | 80.9914 | 108.5009 | 152.6885 | 279.4151 | 333.9505 | [7 empty] | 82.4511 | 126.4558 | 190.6275 | 307.1326 | 340.9462 | 187.1782 | 188.8244 | 300.0016 | 196.9465 | 300.1179 | 192.9155 | 56.9418 | 59.8706 | 210.6957 | 206.4479 | 58.4848 | 54.4044 | 60.4372 | 55.8663 | 57.4311 | 59.9798 | 197.8284 | 229.1337 |  |  | 124.2678 | 200.0972 | 309.2725 | 322.0773 | 138.442 | 66.5486 | [7 empty] | 98.7623 | 88.8265 | 118.6414 | 180.2674 | 307.973 | 338.9463 | 134.5775 | 111.1083 | 161.9066 | 231.085 | [5 empty] | 108.7686 | 120.6432 | 284.8283 | 350.5237 |  |  | 99.1946 | 111.6024 | 165.3064 | 300.2888 | 168.4848 | 66.1286 | 89.1499 | 119.5268 | 175.2318 |  |  |  | 353.7314 | 121.7518 | 170.592 | [5 empty] | 119.0579 | 172.3732 | 288.773 | 325.9394 | 51.4909 | 68.6138 | 93.6763 | 108.3617 | 119.5175 | 135.6935 | 65.7162 | 81.5215 | 99.2453 | 101.2236 | 172.0532 |  | 173.8352 | 285.3824 | 331.7672 | 106.5249 | 130.5813 | 189.8938 | 322.1464 | 347.0982 | [7 empty] | 113.4103 | 138.3316 | 197.1131 | 311.8925 |  | 190.7596 | 192.2554 | 191.5073 | 290.6518 | 191.9663 | 213.3773 |  | 23.8659 | 25.5936 | 19.0369 | 20.3128 | 34.67 | 117.2091 | 105.9481 | 193.3104 | 189.4742 | 191.8164 | 78.295 | 94.5022 | 212.138 | 287.5433 | 286.9669 | 213.7524 | -0.0037 | -0.0752 | 0.0135 | 0.0716 | -0.0117 | 0.0023 | -0.0384 | -0.103 | -0.0811 | -297.0899 | -0.8772 | -320.0729 | -0.8444 | -315.7988 | -0.9039 | -270.3684 | -0.1442 | -227.517 | -0.8649 | -251.9058 | -0.8628 | -0.036627 | -1.5758 | 190.6407 | 287.2551 | -90.5597
2017-12-19 13:23 | 5262.3157 |  |  | -42.6357 | -66.3086 | 2.024 | -14.9836 | -21.7013 | -33.6548 | -62.4169 | -28.0131 |  |  | -197.6428 | -61.3275 | -8.5604 | -16.0892 | 10.2051 | -4.0337 | -12.5027 | -7.9821 | 5.6596 |  | 266.1589 | 101.9109 | 151.1881 | 268.0769 | 328.5368 | 182.892 | 62.9645 |  |  | 189.2319 | 148.1968 | 182.3066 | 153.3407 | 126.6162 | 100.9374 | 88.5875 | 112.754 | 162.1371 | 276.977 | 321.0746 | 153.387 | 106.8426 | 163.7809 | 163.8279 | 162.5424 |  |  |  |  | 133.9209 | 109.8212 | 282.9791 | 317.8854 |  |  | 126.202 | 120.535 | 187.7822 | 308.4158 | 99.3042 | 60.3128 | 82.1654 | 108.7687 | 152.6915 |  |  |  | 353.889 | 156.6626 | 166.7055 | [5 empty] | 129.4477 | 157.2746 | 244.6449 | 285.3743 | 74.8167 | 99.1756 | 99.3298 | 102.6936 | 99.0158 | 117.5295 | 57.1083 | 81.2233 | 100.9498 | 125.4017 | 172.7885 |  | 168.4074 | 283.3034 | 325.4004 | 80.9978 | 108.5104 | 152.7074 | 279.3925 | 333.8785 | [7 empty] | 82.4528 | 126.4658 | 190.6354 | 307.0911 | 340.8618 | 187.1061 | 188.7538 | 299.9632 | 196.8682 | 300.0514 | 192.8539 | 56.9676 | 59.6231 | 210.6046 | 206.3473 | 59.0283 | 53.6361 | 60.3287 | 55.7127 | 57.4081 | 60.3036 | 197.7354 | 229.0435 |  |  | 124.2779 | 200.1048 | 309.203 | 321.9851 | 138.4434 | 66.5575 | [7 empty] | 98.7534 | 88.8366 | 118.6622 | 180.2979 | 307.9333 | 338.8603 | 134.5957 | 111.1252 | 161.9171 | 231.0845 | [5 empty] | 108.779 | 120.6534 | 284.8001 | 350.4398 |  |  | 99.203 | 111.6158 | 165.3192 | 300.2583 | 168.4892 | 66.1349 | 89.1603 | 119.5614 | 175.2169 |  |  |  | 353.6505 | 121.7532 | 170.5973 | [5 empty] | 119.0734 | 172.3851 | 288.7388 | 325.8539 | 51.4928 | 68.6196 | 93.6913 | 108.3736 | 119.5283 | 135.7133 | 65.7109 | 81.5504 | 99.2424 | 101.2292 | 172.0642 |  | 173.8518 | 285.3448 | 331.6974 | 106.5343 | 130.6008 | 189.9074 | 322.0823 | 347.0058 | [7 empty] | 113.4073 | 138.3381 | 197.1093 | 311.835 |  | 190.6827 | 192.1717 | 191.4373 | 290.6312 | 191.8993 | 213.2883 |  | 23.8614 | 25.577 | 19.034 | 20.3106 | 34.674 | 117.1583 | 105.938 | 193.2453 | 189.4046 | 191.7482 | 78.3214 | 94.5252 | 212.102 | 287.5411 | 286.9995 | 213.6931 | -0.0039 | -0.0751 | 0.0135 | 0.0715 | -0.0117 | 0.0029 | -0.0465 | -0.1028 | -0.0695 | -297.0714 | -0.906 | -320.0206 | -0.8608 | -315.7711 | -0.8793 | -270.4084 | -0.1339 | -227.4493 | -0.9039 | -251.8566 | -0.8711 | -0.15923 | -1.9457 | 190.5687 | 287.2703 | -90.6318
2017-12-19 13:23 | 5263.3158 |  |  | -42.5873 | -66.3278 | 2.1122 | -14.943 | -21.7547 | -33.7007 | -62.3861 | -27.9198 |  |  | -197.6645 | -61.2521 | -8.5274 | -16.0999 | 10.2574 | -4.078 | -12.4385 | -8.0413 | 3.1476 |  | 266.1212 | 101.9145 | 151.1957 | 268.0495 | 328.4505 | 182.8902 | 62.9895 |  |  | 189.2185 | 148.1885 | 182.2914 | 153.3176 | 126.6179 | 100.9348 | 88.5959 | 112.7752 | 162.1483 | 276.9366 | 320.9943 | 153.3938 | 106.8537 | 163.7991 | 163.8471 | 162.4187 |  |  |  |  | 133.9233 | 109.8331 | 282.96 | 317.805 |  |  | 126.2215 | 120.5449 | 187.7947 | 308.373 | 99.3037 | 60.3272 | 82.1871 | 108.775 | 152.7048 |  |  |  | 353.8006 | 156.6614 | 166.719 | [5 empty] | 129.4551 | 157.2943 | 244.6353 | 285.3117 | 74.8203 | 99.1775 | 99.3341 | 102.7001 | 99.0327 | 117.5518 | 57.1353 | 81.1848 | 100.96 | 125.417 | 172.7998 |  | 168.4324 | 283.2868 | 325.3241 | 81.0166 | 108.5184 | 152.723 | 279.3801 | 333.814 | [7 empty] | 82.4644 | 126.4676 | 190.6435 | 307.045 | 340.7777 | 187.0396 | 188.6784 | 299.9345 | 196.7956 | 300.0006 | 192.7899 | 57.2846 | 59.0592 | 210.5244 | 206.2615 | 59.3394 | 52.7776 | 59.7275 | 55.7562 | 57.0279 | 60.4276 | 197.6577 | 228.9583 |  |  | 124.2962 | 200.1173 | 309.1433 | 321.8969 | 138.4516 | 66.5702 | [7 empty] | 98.7421 | 88.85 | 118.6825 | 180.3199 | 307.8889 | 338.7698 | 134.6054 | 111.1603 | 161.9375 | 231.086 | [5 empty] | 108.8065 | 120.6659 | 284.7783 | 350.3602 |  |  | 99.2007 | 111.6243 | 165.3387 | 300.2294 | 168.4996 | 66.142 | 89.1694 | 119.6007 | 175.2136 |  |  |  | 353.5655 | 121.7603 | 170.6008 | [5 empty] | 119.0866 | 172.4044 | 288.6989 | 325.7774 | 51.511 | 68.6393 | 93.6911 | 108.3815 | 119.515 | 135.715 | 65.7141 | 81.5619 | 99.2279 | 101.2171 | 172.0644 |  | 173.8518 | 285.3083 | 331.6059 | 106.5246 | 130.6056 | 189.9064 | 322.0268 | 346.9174 | [7 empty] | 113.3841 | 138.3418 | 197.1163 | 311.7854 |  | 190.6019 | 192.1004 | 191.3639 | 290.5979 | 191.8325 | 213.202 |  | 23.8633 | 25.5588 | 19.0396 | 20.312 | 34.6785 | 117.1256 | 105.9268 | 193.149 | 189.319 | 191.6639 | 78.3114 | 94.5174 | 212.0655 | 287.5102 | 287.0553 | 213.6857 | -0.004 | -0.0755 | 0.0134 | 0.0716 | -0.0116 | 0.0023 | -0.0399 | -0.1047 | -0.0977 | -297.0776 | -0.8752 | -320.0083 | -0.8793 | -315.7434 | -0.8916 | -270.4391 | -0.099 | -227.5108 | -0.8752 | -251.8658 | -0.8957 | -0.079903 | -5.829 | 190.4895 | 287.2827 | -90.5635
2017-12-19 13:23 | 5264.3158 |  |  | -42.5181 | -66.1954 | 2.1596 | -14.794 | -21.6674 | -33.609 | -62.3256 | -27.8963 |  |  | -197.4834 | -61.2314 | -8.598 | -16.035 | 10.3203 | -4.0287 | -12.4559 | -7.8782 | 8.5092 |  | 266.0803 | 101.9205 | 151.2025 | 268.0147 | 328.3709 | 182.8955 | 63.0019 |  |  | 189.1996 | 148.1754 | 182.2726 | 153.2906 | 126.6149 | 100.9245 | 88.6068 | 112.7858 | 162.1613 | 276.9074 | 320.9112 | 153.3968 | 106.8622 | 163.8196 | 163.8496 | 162.2682 |  |  |  |  | 133.9338 | 109.8508 | 282.943 | 317.7361 |  |  | 126.2459 | 120.5559 | 187.8051 | 308.345 | 99.3119 | 60.3356 | 82.2074 | 108.7848 | 152.7141 |  |  |  | 353.7185 | 156.6468 | 166.7351 | [5 empty] | 129.4778 | 157.3164 | 244.6214 | 285.2535 | 74.8177 | 99.1841 | 99.3376 | 102.7104 | 99.043 | 117.5723 | 57.1521 | 81.1307 | 100.9759 | 125.4331 | 172.8068 |  | 168.4528 | 283.2571 | 325.2575 | 81.0439 | 108.5302 | 152.7464 | 279.3643 | 333.7463 | [7 empty] | 82.4687 | 126.4721 | 190.6531 | 306.9979 | 340.6806 | 186.9683 | 188.6119 | 299.9103 | 196.7201 | 299.9502 | 192.7316 | 57.6586 | 58.0807 | 210.4561 | 206.1757 | 59.4071 | 52.3689 | 59.0735 | 56.311 | 56.9893 | 60.2013 | 197.5914 | 228.8669 |  |  | 124.3088 | 200.1241 | 309.083 | 321.8118 | 138.4698 | 66.5802 | [7 empty] | 98.7602 | 88.8648 | 118.6871 | 180.327 | 307.8387 | 338.6754 | 134.6121 | 111.1833 | 161.9538 | 231.0724 | [5 empty] | 108.8296 | 120.6742 | 284.7564 | 350.272 |  |  | 99.2023 | 111.6302 | 165.3477 | 300.1987 | 168.5065 | 66.1511 | 89.1772 | 119.6087 | 175.2191 |  |  |  | 353.4783 | 121.7505 | 170.6135 | [5 empty] | 119.0994 | 172.4196 | 288.6553 | 325.7088 | 51.5234 | 68.6563 | 93.6988 | 108.3787 | 119.5044 | 135.7157 | 65.7259 | 81.5764 | 99.2297 | 101.2323 | 172.0577 |  | 173.8626 | 285.2803 | 331.5359 | 106.5375 | 130.6105 | 189.91 | 321.9893 | 346.8274 | [7 empty] | 113.3713 | 138.3496 | 197.1282 | 311.7427 |  | 190.5332 | 192.0396 | 191.2947 | 290.5694 | 191.769 | 213.1279 |  | 23.8673 | 25.5454 | 19.0379 | 20.3239 | 34.6893 | 117.1158 | 105.9131 | 193.0905 | 189.2642 | 191.5996 | 78.3125 | 94.5114 | 211.9917 | 287.4835 | 286.9012 | 213.6583 | -0.0038 | -0.0747 | 0.0141 | 0.0722 | -0.0119 | 0.0021 | -0.0439 | -0.1026 | -0.0773 | -297.1237 | -0.8608 | -320.036 | -0.8895 | -315.7157 | -0.9265 | -270.3437 | -0.1011 | -227.5046 | -0.8649 | -251.872 | -0.8936 | -0.022202 | -6.7546 | 190.4253 | 287.1924 | -90.3226
2017-12-19 13:23 | 5265.3159 |  |  | -42.3331 | -66.1658 | 2.1533 | -14.9418 | -21.6477 | -33.665 | -62.2732 | -27.763 |  |  | -197.3788 | -61.0533 | -8.6119 | -15.8498 | 10.3662 | -3.9467 | -12.3883 | -7.8153 | 7.6922 |  | 266.036 | 101.9255 | 151.2124 | 267.9884 | 328.2911 | 182.8933 | 63.0067 |  |  | 189.1801 | 148.165 | 182.2611 | 153.2747 | 126.6161 | 100.9124 | 88.6253 | 112.7818 | 162.1733 | 276.8721 | 320.8269 | 153.4018 | 106.8751 | 163.8337 | 163.8345 | 162.0886 |  |  |  |  | 133.9418 | 109.8582 | 282.9099 | 317.6651 |  |  | 126.2685 | 120.5666 | 187.8138 | 308.3074 | 99.3167 | 60.3402 | 82.218 | 108.7987 | 152.716 |  |  |  | 353.6263 | 156.6024 | 166.7513 | [5 empty] | 129.4925 | 157.3373 | 244.6087 | 285.203 | 74.8119 | 99.1903 | 99.3416 | 102.7148 | 99.0555 | 117.59 | 57.1427 | 81.0908 | 100.9832 | 125.4423 | 172.8086 |  | 168.4675 | 283.2247 | 325.1794 | 81.063 | 108.5374 | 152.7698 | 279.3465 | 333.6761 | [7 empty] | 82.4624 | 126.4796 | 190.6616 | 306.9507 | 340.5845 | 186.8939 | 188.5466 | 299.8746 | 196.6378 | 299.8712 | 192.6807 | 57.6158 | 57.8641 | 210.3838 | 206.0909 | 59.2455 | 51.481 | 58.3797 | 57.2299 | 57.6051 | 58.6099 | 197.5296 | 228.7796 |  |  | 124.3174 | 200.1228 | 309.0281 | 321.7172 | 138.4776 | 66.586 | [7 empty] | 98.7648 | 88.8789 | 118.7008 | 180.34 | 307.7961 | 338.5854 | 134.6236 | 111.2004 | 161.9661 | 231.0666 | [5 empty] | 108.8421 | 120.6791 | 284.728 | 350.1775 |  |  | 99.1992 | 111.6328 | 165.3515 | 300.1565 | 168.506 | 66.1593 | 89.1854 | 119.5929 | 175.2276 |  |  |  | 353.3938 | 121.7255 | 170.622 | [5 empty] | 119.1109 | 172.4317 | 288.6168 | 325.6251 | 51.5207 | 68.6599 | 93.7155 | 108.384 | 119.5194 | 135.7441 | 65.7232 | 81.5819 | 99.2321 | 101.2661 | 172.0516 |  | 173.8725 | 285.2491 | 331.4792 | 106.5555 | 130.6183 | 189.9174 | 321.9315 | 346.7309 | [7 empty] | 113.3523 | 138.3439 | 197.1307 | 311.6984 |  | 190.4682 | 191.9708 | 191.2288 | 290.5622 | 191.7098 | 213.0483 |  | 23.8749 | 25.5431 | 19.0361 | 20.3345 | 34.6984 | 117.0844 | 105.9106 | 193.0044 | 189.1844 | 191.522 | 78.298 | 94.5053 | 211.9409 | 287.3528 | 286.8227 | 213.5955 | -0.0043 | -0.0756 | 0.013 | 0.071 | -0.0115 | 0.0027 | -0.0494 | -0.104 | -0.0611 | -297.0591 | -0.8649 | -320.0483 | -0.83 | -315.7742 | -0.906 | -270.3776 | -0.1278 | -227.477 | -0.8649 | -251.8997 | -0.8505 | -0.069076 | -6.1553 | 190.3524 | 287.0878 | -90.1464
2017-12-19 13:23 | 5266.316 |  |  | -42.135 | -66.1042 | 2.1409 | -14.8925 | -21.6153 | -33.6551 | -62.3063 | -27.7596 |  |  | -197.3276 | -61.1213 | -8.5196 | -15.8235 | 10.3949 | -3.8998 | -12.2539 | -7.608 | 2.8753 |  | 265.9949 | 101.9295 | 151.2269 | 267.9607 | 328.2065 | 182.8936 | 63.007 |  |  | 189.1772 | 148.1579 | 182.254 | 153.266 | 126.6198 | 100.9278 | 88.6422 | 112.7767 | 162.1735 | 276.8294 | 320.7465 | 153.4034 | 106.8885 | 163.8439 | 163.8242 | 161.8165 |  |  |  |  | 133.939 | 109.8652 | 282.8771 | 317.5955 |  |  | 126.2778 | 120.5733 | 187.8237 | 308.2621 | 99.3175 | 60.3445 | 82.2269 | 108.806 | 152.7128 |  |  |  | 353.534 | 156.5699 | 166.758 | [5 empty] | 129.5021 | 157.3585 | 244.5977 | 285.1428 | 74.814 | 99.1934 | 99.3404 | 102.7178 | 99.0687 | 117.5985 | 57.1465 | 81.0637 | 100.9737 | 125.448 | 172.8068 |  | 168.4859 | 283.1944 | 325.0986 | 81.0731 | 108.5553 | 152.7854 | 279.336 | 333.5982 | [7 empty] | 82.4666 | 126.4913 | 190.6701 | 306.9154 | 340.5131 | 186.8245 | 188.4784 | 299.8397 | 196.5677 | 299.8004 | 192.6348 | 57.4736 | 56.7981 | 210.3054 | 206.0149 | 58.4952 | 51.0804 | 57.5896 | 56.7129 | 58.6686 | 56.7808 | 197.4587 | 228.6996 |  |  | 124.3224 | 200.1256 | 308.9899 | 321.6256 | 138.4732 | 66.5965 | [7 empty] | 98.7636 | 88.8895 | 118.7108 | 180.3504 | 307.7535 | 338.498 | 134.6186 | 111.2231 | 161.9803 | 231.057 | [5 empty] | 108.8531 | 120.6874 | 284.7056 | 350.0948 |  |  | 99.1982 | 111.6439 | 165.3706 | 300.1302 | 168.5068 | 66.1787 | 89.1876 | 119.6012 | 175.2386 |  |  |  | 353.3063 | 121.69 | 170.6282 | [5 empty] | 119.1167 | 172.44 | 288.575 | 325.5381 | 51.5316 | 68.6734 | 93.7163 | 108.396 | 119.5273 | 135.7662 | 65.726 | 81.5768 | 99.2535 | 101.2717 | 172.0876 |  | 173.8944 | 285.2353 | 331.4006 | 106.5519 | 130.6242 | 189.9175 | 321.8684 | 346.6398 | [7 empty] | 113.329 | 138.352 | 197.1416 | 311.6576 |  | 190.392 | 191.8974 | 191.1499 | 290.5328 | 191.6502 | 212.9602 |  | 23.8695 | 25.539 | 19.0282 | 20.3314 | 34.6918 | 117.0294 | 105.8978 | 192.9277 | 189.108 | 191.4522 | 78.322 | 94.5189 | 211.9694 | 287.2923 | 286.8023 | 213.5727 | -0.0039 | -0.0753 | 0.0135 | 0.0715 | -0.0117 | 0.0024 | -0.0456 | -0.1019 | -0.0689 | -297.0807 | -0.8998 | -320.0021 | -0.8711 | -315.7095 | -0.8957 | -270.393 | -0.0929 | -227.4308 | -0.9039 | -251.832 | -0.8813 | 0.14008 | 16.6478 | 190.2788 | 287.0473 | -89.9851
2017-12-19 13:23 | 5267.316 |  |  | -41.9953 | -66.0303 | 2.1791 | -14.9141 | -21.5452 | -33.6158 | -62.3009 | -27.7218 |  |  | -197.4475 | -61.259 | -8.4731 | -15.8173 | 10.3368 | -3.9529 | -12.2488 | -7.6366 | 0.7048 |  | 265.9685 | 101.942 | 151.2436 | 267.936 | 328.1285 | 182.9053 | 63.0146 |  |  | 189.1774 | 148.1559 | 182.2553 | 153.2488 | 126.6154 | 100.941 | 88.6594 | 112.7763 | 162.186 | 276.7923 | 320.6602 | 153.4136 | 106.89 | 163.8567 | 163.8201 | 161.6068 |  |  |  |  | 133.9317 | 109.8769 | 282.8557 | 317.5377 |  |  | 126.2939 | 120.5727 | 187.8305 | 308.2231 | 99.3189 | 60.3531 | 82.245 | 108.8187 | 152.7314 |  |  |  | 353.4419 | 156.572 | 166.7621 | [5 empty] | 129.5182 | 157.3757 | 244.5861 | 285.0838 | 74.8284 | 99.187 | 99.3424 | 102.7129 | 99.0678 | 117.6181 | 57.162 | 81.0484 | 100.9817 | 125.4602 | 172.8163 |  | 168.5055 | 283.1625 | 325.025 | 81.0876 | 108.5753 | 152.804 | 279.3267 | 333.5289 | [7 empty] | 82.4706 | 126.5028 | 190.6818 | 306.8814 | 340.4322 | 186.7555 | 188.4164 | 299.803 | 196.5034 | 299.7394 | 192.5813 | 57.3382 | 55.6946 | 210.2254 | 205.9324 | 56.8366 | 51.9997 | 57.2714 | 54.1367 | 59.4968 | 56.6974 | 197.3755 | 228.6124 |  |  | 124.3446 | 200.1421 | 308.9355 | 321.538 | 138.4877 | 66.6074 | [7 empty] | 98.7796 | 88.906 | 118.7209 | 180.3715 | 307.7107 | 338.4052 | 134.6189 | 111.2505 | 162.0014 | 231.0399 | [5 empty] | 108.8608 | 120.7038 | 284.6833 | 350.0142 |  |  | 99.1979 | 111.6681 | 165.3909 | 300.1139 | 168.5051 | 66.1854 | 89.2041 | 119.634 | 175.2475 |  |  |  | 353.2232 | 121.6723 | 170.6427 | [5 empty] | 119.1271 | 172.4429 | 288.5296 | 325.4555 | 51.5305 | 68.6834 | 93.7183 | 108.3969 | 119.5296 | 135.7765 | 65.7374 | 81.5769 | 99.2505 | 101.262 | 172.0933 |  | 173.9231 | 285.2108 | 331.3203 | 106.5503 | 130.6341 | 189.9166 | 321.8166 | 346.5479 | [7 empty] | 113.3339 | 138.3772 | 197.1551 | 311.6115 |  | 190.3222 | 191.8293 | 191.076 | 290.5011 | 191.5898 | 212.8782 |  | 23.8706 | 25.5332 | 19.0294 | 20.3333 | 34.696 | 116.9889 | 105.8907 | 192.8532 | 189.0349 | 191.3713 | 78.3321 | 94.5138 | 211.8862 | 287.2558 | 286.7254 | 213.4835 | -0.0036 | -0.0754 | 0.014 | 0.0718 | -0.012 | 0.002 | -0.0465 | -0.1011 | -0.0868 | -297.0807 | -0.8546 | -320.0452 | -0.8772 | -315.6757 | -0.9142 | -270.3837 | -0.0806 | -227.4739 | -0.8546 | -251.8935 | -0.8813 | -0.12681 | 1.4731 | 190.2074 | 286.9906 | -89.9785
2017-12-19 13:23 | 5268.3161 |  |  | -41.8875 | -65.9825 | 2.0886 | -15.0103 | -21.6456 | -33.6815 | -62.2966 | -27.8068 |  |  | -197.407 | -61.1412 | -8.4248 | -15.6081 | 10.3624 | -3.8789 | -12.2253 | -7.5445 | 3.844 |  | 265.9287 | 101.9414 | 151.2479 | 267.9079 | 328.0479 | 182.8981 | 63.0167 |  |  | 189.1615 | 148.1473 | 182.2434 | 153.2258 | 126.6067 | 100.936 | 88.6811 | 112.7754 | 162.206 | 276.7577 | 320.5782 | 153.4244 | 106.8943 | 163.8666 | 163.8168 | 161.6291 |  |  |  |  | 133.9421 | 109.8906 | 282.8217 | 317.4692 |  |  | 126.3195 | 120.5811 | 187.8355 | 308.1877 | 99.3155 | 60.3754 | 82.2595 | 108.8353 | 152.7496 |  |  |  | 353.3531 | 156.5834 | 166.7765 | [5 empty] | 129.5382 | 157.3938 | 244.5745 | 285.0293 | 74.8366 | 99.1891 | 99.3455 | 102.7148 | 99.0777 | 117.6447 | 57.1723 | 81.0512 | 100.989 | 125.4731 | 172.8323 |  | 168.5273 | 283.142 | 324.9477 | 81.1079 | 108.5818 | 152.8243 | 279.3163 | 333.4663 | [7 empty] | 82.4677 | 126.5026 | 190.6845 | 306.831 | 340.336 | 186.6857 | 188.3582 | 299.762 | 196.4488 | 299.6678 | 192.5226 | 57.1706 | 55.5329 | 210.149 | 205.845 | 55.4828 | 52.9675 | 57.5881 | 52.7413 | 59.3692 | 57.1033 | 197.294 | 228.5217 |  |  | 124.3607 | 200.1593 | 308.8732 | 321.4344 | 138.4975 | 66.6079 | [7 empty] | 98.7852 | 88.9089 | 118.739 | 180.3934 | 307.6649 | 338.3246 | 134.6148 | 111.283 | 162.0138 | 231.0336 | [5 empty] | 108.869 | 120.7166 | 284.6541 | 349.9235 |  |  | 99.1899 | 111.6846 | 165.4017 | 300.0756 | 168.496 | 66.1843 | 89.2398 | 119.6623 | 175.2523 |  |  |  | 353.1527 | 121.6758 | 170.6544 | [5 empty] | 119.1446 | 172.4564 | 288.4967 | 325.3817 | 51.5307 | 68.6954 | 93.7311 | 108.4019 | 119.5154 | 135.7801 | 65.747 | 81.5776 | 99.2239 | 101.2648 | 172.0794 |  | 173.9362 | 285.1613 | 331.2487 | 106.555 | 130.6409 | 189.9153 | 321.7507 | 346.4464 | [7 empty] | 113.3398 | 138.3859 | 197.149 | 311.5559 |  | 190.2537 | 191.7674 | 191.0039 | 290.4844 | 191.5238 | 212.7943 |  | 23.8762 | 25.5299 | 19.0312 | 20.3373 | 34.7016 | 116.9061 | 105.89 | 192.7813 | 188.9725 | 191.3018 | 78.3469 | 94.5141 | 211.9018 | 287.2856 | 286.738 | 213.4642 | -0.0036 | -0.0751 | 0.0129 | 0.0714 | -0.012 | 0.0027 | -0.0522 | -0.1023 | -0.0559 | -297.0622 | -0.8567 | -320.0575 | -0.8382 | -315.7526 | -0.9306 | -270.3468 | -0.1134 | -227.4462 | -0.8567 | -251.9151 | -0.8505 | -0.022204 | -2.6862 | 190.1406 | 287.0118 | -89.9215
2017-12-19 13:23 | 5269.3161 |  |  | -41.8473 | -65.9658 | 2.1404 | -14.9364 | -21.6235 | -33.5868 | -62.2535 | -27.6498 |  |  | -197.2577 | -61.1796 | -8.4963 | -15.6971 | 10.3282 | -3.851 | -12.1421 | -7.5801 | 2.4135 |  | 265.8865 | 101.944 | 151.2574 | 267.8738 | 327.9678 | 182.8893 | 63.0254 |  |  | 189.1421 | 148.1399 | 182.2233 | 153.2116 | 126.6076 | 100.9276 | 88.7062 | 112.7772 | 162.2146 | 276.7244 | 320.5038 | 153.4248 | 106.9115 | 163.877 | 163.8206 | 161.6892 |  |  |  |  | 133.9496 | 109.9042 | 282.7957 | 317.3973 |  |  | 126.3395 | 120.595 | 187.8489 | 308.1515 | 99.316 | 60.3939 | 82.2771 | 108.8516 | 152.7559 |  |  |  | 353.2688 | 156.5636 | 166.7905 | [5 empty] | 129.5524 | 157.4124 | 244.5626 | 284.9738 | 74.8333 | 99.1987 | 99.3462 | 102.7277 | 99.1019 | 117.6654 | 57.1845 | 81.0656 | 100.9801 | 125.4856 | 172.8409 |  | 168.5497 | 283.1074 | 324.8716 | 81.1286 | 108.5976 | 152.8446 | 279.3054 | 333.3994 | [7 empty] | 82.4744 | 126.5088 | 190.6945 | 306.7909 | 340.2518 | 186.616 | 188.2915 | 299.7203 | 196.3924 | 299.6024 | 192.4599 | 56.993 | 55.2982 | 210.0755 | 205.7644 | 54.7235 | 54.055 | 58.0706 | 53.331 | 59.1551 | 57.3227 | 197.2132 | 228.4296 |  |  | 124.3668 | 200.1632 | 308.8323 | 321.3386 | 138.5102 | 66.6319 | [7 empty] | 98.782 | 88.9137 | 118.7498 | 180.3968 | 307.6203 | 338.2418 | 134.6169 | 111.3138 | 162.0224 | 231.0205 | [5 empty] | 108.8817 | 120.7235 | 284.6273 | 349.8356 |  |  | 99.1867 | 111.6938 | 165.4246 | 300.0371 | 168.4973 | 66.2 | 89.2653 | 119.6952 | 175.2525 |  |  |  | 353.0611 | 121.6593 | 170.6474 | [5 empty] | 119.1484 | 172.4726 | 288.4584 | 325.3044 | 51.5383 | 68.707 | 93.7363 | 108.4098 | 119.5185 | 135.791 | 65.7391 | 81.5715 | 99.2356 | 101.282 | 172.0936 |  | 173.9551 | 285.1356 | 331.1755 | 106.5657 | 130.6478 | 189.9209 | 321.6788 | 346.3476 | [7 empty] | 113.3279 | 138.3783 | 197.1468 | 311.5037 |  | 190.1775 | 191.694 | 190.9235 | 290.4653 | 191.4676 | 212.7046 |  | 23.8693 | 25.5207 | 19.0248 | 20.3238 | 34.7008 | 116.7998 | 105.8784 | 192.691 | 188.8778 | 191.2129 | 78.344 | 94.5101 | 211.8608 | 287.2165 | 286.6513 | 213.4699 | -0.0036 | -0.075 | 0.0134 | 0.0718 | -0.0119 | 0.0023 | -0.0532 | -0.1045 | -0.0612 | -296.9545 | -0.8957 | -320.0667 | -0.8259 | -315.768 | -0.8957 | -270.3591 | -0.1216 | -227.3754 | -0.8793 | -251.8689 | -0.8403 | -0.043834 | 0.45729 | 190.0605 | 286.9339 | -89.8374
2017-12-19 13:23 | 5270.3162 |  |  | -41.8119 | -65.9806 | 2.1196 | -14.8106 | -21.6373 | -33.5513 | -62.1563 | -27.5428 |  |  | -197.2477 | -61.114 | -8.5877 | -15.6422 | 10.3311 | -3.8604 | -12.0584 | -7.4329 | 2.2261 |  | 265.847 | 101.9554 | 151.2815 | 267.8442 | 327.8882 | 182.8976 | 63.0475 |  |  | 189.1261 | 148.1311 | 182.2154 | 153.2033 | 126.6077 | 100.9271 | 88.7177 | 112.806 | 162.2284 | 276.6936 | 320.4227 | 153.432 | 106.9302 | 163.8891 | 163.831 | 161.7053 |  |  |  |  | 133.9553 | 109.9135 | 282.7754 | 317.3325 |  |  | 126.3553 | 120.6039 | 187.8602 | 308.114 | 99.3147 | 60.3973 | 82.2918 | 108.8608 | 152.7669 |  |  |  | 353.174 | 156.5291 | 166.7999 | [5 empty] | 129.5601 | 157.4235 | 244.5414 | 284.9112 | 74.8384 | 99.1955 | 99.3476 | 102.7304 | 99.1145 | 117.6733 | 57.1951 | 81.1004 | 100.9894 | 125.4992 | 172.8496 |  | 168.5645 | 283.076 | 324.7918 | 81.155 | 108.6133 | 152.8743 | 279.3004 | 333.3288 | [7 empty] | 82.4886 | 126.5301 | 190.7097 | 306.7655 | 340.1738 | 186.5446 | 188.2202 | 299.6778 | 196.3476 | 299.5342 | 192.3901 | 56.8668 | 55.7421 | 209.9997 | 205.6926 | 54.3966 | 55.4084 | 58.2723 | 54.3686 | 59.0756 | 57.4678 | 197.141 | 228.3421 |  |  | 124.3858 | 200.168 | 308.7822 | 321.2548 | 138.5184 | 66.6496 | [7 empty] | 98.7685 | 88.9169 | 118.7521 | 180.403 | 307.58 | 338.1453 | 134.6268 | 111.3331 | 162.0324 | 231.012 | [5 empty] | 108.9002 | 120.7296 | 284.5986 | 349.7478 |  |  | 99.1932 | 111.6957 | 165.4415 | 300.01 | 168.4998 | 66.2053 | 89.2908 | 119.7118 | 175.2516 |  |  |  | 352.9622 | 121.6558 | 170.6563 | [5 empty] | 119.1418 | 172.4834 | 288.4132 | 325.2211 | 51.5494 | 68.7095 | 93.7475 | 108.4245 | 119.5324 | 135.8079 | 65.7405 | 81.5747 | 99.246 | 101.2939 | 172.1023 |  | 173.9783 | 285.1354 | 331.0938 | 106.5697 | 130.6551 | 189.9243 | 321.6226 | 346.2618 | [7 empty] | 113.3289 | 138.3841 | 197.1522 | 311.4541 |  | 190.1105 | 191.6166 | 190.8543 | 290.4539 | 191.4258 | 212.6225 |  | 23.8742 | 25.5198 | 19.0295 | 20.3221 | 34.7037 | 116.7645 | 105.8741 | 192.6245 | 188.8089 | 191.1476 | 78.3541 | 94.5168 | 211.8444 | 287.1207 | 286.6018 | 213.3261 | -0.0038 | -0.075 | 0.0132 | 0.0715 | -0.0115 | 0.0029 | -0.0617 | -0.1048 | -0.0657 | -297.016 | -0.9183 | -319.9775 | -0.8567 | -315.7157 | -0.867 | -270.4453 | -0.0765 | -227.3908 | -0.9121 | -251.8105 | -0.869 | -0.072679 | -0.50727 | 189.9909 | 286.8613 | -89.6788
2017-12-19 13:23 | 5271.3163 |  |  | -41.8082 | -65.9495 | 2.2098 | -14.9047 | -21.5797 | -33.5482 | -62.1161 | -27.56 |  |  | -197.2118 | -61.0709 | -8.5532 | -15.6123 | 10.3513 | -3.8048 | -12.0548 | -7.427 | 5.1402 |  | 265.8059 | 101.9584 | 151.2954 | 267.8205 | 327.805 | 182.8977 | 63.0578 |  |  | 189.1095 | 148.1189 | 182.2048 | 153.1826 | 126.6014 | 100.9301 | 88.7176 | 112.8234 | 162.2431 | 276.6563 | 320.34 | 153.4407 | 106.9475 | 163.9091 | 163.8365 | 161.6897 |  |  |  |  | 133.9607 | 109.9248 | 282.7586 | 317.2724 |  |  | 126.3742 | 120.6163 | 187.8704 | 308.0758 | 99.3097 | 60.4077 | 82.299 | 108.8679 | 152.778 |  |  |  | 353.0826 | 156.5182 | 166.8069 | [5 empty] | 129.5747 | 157.4376 | 244.5264 | 284.8571 | 74.8445 | 99.1946 | 99.3466 | 102.7353 | 99.1203 | 117.6825 | 57.2021 | 81.1289 | 101.0008 | 125.5063 | 172.8544 |  | 168.5791 | 283.053 | 324.7136 | 81.1746 | 108.6205 | 152.895 | 279.2808 | 333.2575 | [7 empty] | 82.495 | 126.5429 | 190.7176 | 306.7232 | 340.0817 | 186.4736 | 188.1515 | 299.64 | 196.3067 | 299.4733 | 192.3232 | 56.726 | 55.8732 | 209.9115 | 205.6075 | 54.8092 | 55.829 | 58.3693 | 55.6811 | 58.9291 | 57.5784 | 197.0655 | 228.2587 |  |  | 124.3996 | 200.1802 | 308.7142 | 321.1577 | 138.5152 | 66.6506 | [7 empty] | 98.7557 | 88.9298 | 118.7568 | 180.4148 | 307.5339 | 338.0525 | 134.6153 | 111.3597 | 162.0477 | 231.0057 | [5 empty] | 108.9273 | 120.7338 | 284.577 | 349.6599 |  |  | 99.1941 | 111.6961 | 165.4491 | 299.9804 | 168.5025 | 66.2035 | 89.3093 | 119.6981 | 175.272 |  |  |  | 352.8735 | 121.6794 | 170.6657 | [5 empty] | 119.1445 | 172.4962 | 288.3705 | 325.1408 | 51.5631 | 68.723 | 93.7617 | 108.4395 | 119.5302 | 135.7974 | 65.7608 | 81.5914 | 99.2242 | 101.2915 | 172.0861 |  | 173.9938 | 285.1146 | 331.0135 | 106.5813 | 130.6715 | 189.9282 | 321.5612 | 346.1724 | [7 empty] | 113.3243 | 138.4001 | 197.1578 | 311.4097 |  | 190.0396 | 191.5424 | 190.7818 | 290.4297 | 191.3747 | 212.5426 |  | 23.8743 | 25.5234 | 19.0291 | 20.327 | 34.7047 | 116.8092 | 105.8663 | 192.5519 | 188.7357 | 191.0795 | 78.3521 | 94.5249 | 211.827 | 287.0629 | 286.6191 | 213.3377 | -0.0036 | -0.0749 | 0.0133 | 0.0716 | -0.0116 | 0.0026 | -0.0554 | -0.1055 | -0.0904 | -297.0499 | -0.8834 | -319.9867 | -0.8998 | -315.6203 | -0.9019 | -270.433 | -0.0477 | -227.4308 | -0.8854 | -251.8135 | -0.8977 | -0.16645 | -10.8818 | 189.9195 | 286.841 | -89.5942
2017-12-19 13:23 | 5272.3163 |  |  | -41.7138 | -65.939 | 2.2424 | -14.9727 | -21.6178 | -33.4832 | -62.1341 | -27.5715 |  |  | -197.2321 | -61.1312 | -8.5166 | -15.5474 | 10.4064 | -3.7343 | -12.0475 | -7.4962 | 3.1559 |  | 265.769 | 101.9652 | 151.3065 | 267.7963 | 327.7318 | 182.8916 | 63.0769 |  |  | 189.0959 | 148.1147 | 182.1952 | 153.1612 | 126.599 | 100.9331 | 88.7291 | 112.8281 | 162.2538 | 276.617 | 320.2597 | 153.4461 | 106.9607 | 163.9292 | 163.8454 | 161.6996 |  |  |  |  | 133.966 | 109.9384 | 282.7354 | 317.2092 |  |  | 126.4033 | 120.6277 | 187.8798 | 308.0329 | 99.3113 | 60.4179 | 82.3165 | 108.8831 | 152.7878 |  |  |  | 352.9869 | 156.4993 | 166.8184 | [5 empty] | 129.5899 | 157.4575 | 244.5145 | 284.8033 | 74.8454 | 99.1963 | 99.3429 | 102.7337 | 99.1431 | 117.7063 | 57.2203 | 81.1399 | 101.0055 | 125.5205 | 172.8629 |  | 168.5999 | 283.0176 | 324.6553 | 81.1914 | 108.6302 | 152.9194 | 279.2664 | 333.1934 | [7 empty] | 82.4904 | 126.5474 | 190.7318 | 306.6663 | 339.9829 | 186.4045 | 188.0899 | 299.616 | 196.2545 | 299.4026 | 192.2653 | 56.3827 | 55.6413 | 209.8286 | 205.5171 | 55.0505 | 54.4732 | 58.5583 | 56.7884 | 59.1127 | 57.9094 | 196.9826 | 228.1807 |  |  | 124.4186 | 200.1897 | 308.6592 | 321.0687 | 138.5143 | 66.6645 | [7 empty] | 98.7656 | 88.9512 | 118.7668 | 180.4296 | 307.4866 | 337.9692 | 134.6147 | 111.3931 | 162.0731 | 230.9828 | [5 empty] | 108.948 | 120.742 | 284.5594 | 349.5778 |  |  | 99.189 | 111.7096 | 165.4672 | 299.958 | 168.5115 | 66.2264 | 89.3298 | 119.6891 | 175.3067 |  |  |  | 352.7845 | 121.6965 | 170.6743 | [5 empty] | 119.1531 | 172.5012 | 288.3231 | 325.0578 | 51.5617 | 68.7334 | 93.7662 | 108.4402 | 119.5206 | 135.7955 | 65.7652 | 81.5984 | 99.2093 | 101.3013 | 172.0846 |  | 174.0043 | 285.0869 | 330.9248 | 106.6028 | 130.6904 | 189.9298 | 321.4916 | 346.0776 | [7 empty] | 113.3233 | 138.4146 | 197.1686 | 311.3672 |  | 189.9636 | 191.4718 | 190.7038 | 290.4046 | 191.3241 | 212.4613 |  | 23.8643 | 25.5203 | 19.0232 | 20.3201 | 34.7077 | 116.9094 | 105.8523 | 192.4726 | 188.6456 | 190.9928 | 78.3295 | 94.5348 | 211.7051 | 287.0776 | 286.6049 | 213.3545 | -0.0037 | -0.0752 | 0.0135 | 0.0715 | -0.0119 | 0.0022 | -0.0497 | -0.1028 | -0.0676 | -297.0591 | -0.8649 | -320.0452 | -0.8587 | -315.648 | -0.906 | -270.3807 | -0.0539 | -227.4093 | -0.8608 | -251.8381 | -0.8711 | -0.10152 | 18.3463 | 189.8431 | 286.8413 | -89.5726
2017-12-19 13:23 | 5273.3164 |  |  | -41.8782 | -65.8866 | 2.2676 | -14.9719 | -21.6497 | -33.5013 | -62.0788 | -27.4712 |  |  | -197.1348 | -61.0486 | -8.46 | -15.4822 | 10.4329 | -3.8336 | -12.1441 | -7.4988 | 2.7695 |  | 265.7252 | 101.9727 | 151.3209 | 267.7656 | 327.6539 | 182.8895 | 63.0932 |  |  | 189.0826 | 148.1079 | 182.1865 | 153.1475 | 126.5982 | 100.9448 | 88.7441 | 112.8345 | 162.265 | 276.5795 | 320.1808 | 153.4482 | 106.9735 | 163.9508 | 163.8429 | 161.7103 |  |  |  |  | 133.9749 | 109.9486 | 282.6889 | 317.1452 |  |  | 126.4257 | 120.63 | 187.886 | 307.9862 | 99.3142 | 60.429 | 82.334 | 108.893 | 152.7898 |  |  |  | 352.8936 | 156.4602 | 166.8305 | [5 empty] | 129.5945 | 157.478 | 244.4933 | 284.7445 | 74.8479 | 99.1987 | 99.3527 | 102.718 | 99.1621 | 117.7233 | 57.232 | 81.1553 | 101.0121 | 125.5338 | 172.8674 |  | 168.6219 | 282.985 | 324.5817 | 81.2063 | 108.6389 | 152.9427 | 279.2654 | 333.121 | [7 empty] | 82.4939 | 126.5595 | 190.7514 | 306.6204 | 339.8963 | 186.3375 | 188.0193 | 299.595 | 196.2064 | 299.3314 | 192.2057 | 56.1169 | 55.6717 | 209.7531 | 205.4271 | 54.6541 | 52.8916 | 58.8679 | 57.6986 | 59.4071 | 58.5073 | 196.8996 | 228.1025 |  |  | 124.4226 | 200.1909 | 308.5986 | 320.9754 | 138.5128 | 66.6675 | [7 empty] | 98.769 | 88.9533 | 118.7776 | 180.4523 | 307.4441 | 337.8923 | 134.6274 | 111.4183 | 162.0856 | 230.9735 | [5 empty] | 108.9611 | 120.7513 | 284.531 | 349.4906 |  |  | 99.1923 | 111.7305 | 165.4898 | 299.9347 | 168.5137 | 66.2523 | 89.3513 | 119.712 | 175.3253 |  |  |  | 352.7082 | 121.6943 | 170.6876 | [5 empty] | 119.1576 | 172.5103 | 288.2767 | 324.9745 | 51.5762 | 68.7398 | 93.7748 | 108.4493 | 119.511 | 135.8098 | 65.7551 | 81.6082 | 99.2201 | 101.3156 | 172.0907 |  | 174.031 | 285.0681 | 330.8472 | 106.607 | 130.71 | 189.957 | 321.4552 | 345.9935 | [7 empty] | 113.3298 | 138.4207 | 197.1707 | 311.3161 |  | 189.8936 | 191.4087 | 190.6304 | 290.3768 | 191.2688 | 212.384 |  | 23.8632 | 25.5118 | 19.021 | 20.3205 | 34.7085 | 116.9857 | 105.8395 | 192.4063 | 188.5811 | 190.9252 | 78.358 | 94.5359 | 211.7175 | 287.0453 | 286.5145 | 213.402 | -0.0038 | -0.075 | 0.0133 | 0.0713 | -0.0113 | 0.0023 | -0.0461 | -0.1018 | -0.0674 | -296.9576 | -0.8875 | -320.0144 | -0.8711 | -315.6388 | -0.8895 | -270.4053 | -0.0806 | -227.3631 | -0.8916 | -251.8166 | -0.8731 | 0.035503 | 12.0198 | 189.7753 | 286.7799 | -89.5123
2017-12-19 13:23 | 5274.3164 |  |  | -41.7818 | -65.8792 | 2.2288 | -14.9797 | -21.5853 | -33.4962 | -62.0622 | -27.4749 |  |  | -197.2153 | -60.9473 | -8.319 | -15.4814 | 10.4615 | -3.8533 | -12.0275 | -7.4895 | 2.1424 |  | 265.6927 | 101.9816 | 151.3327 | 267.743 | 327.569 | 182.9052 | 63.0997 |  |  | 189.0729 | 148.1079 | 182.182 | 153.1284 | 126.6007 | 100.961 | 88.7601 | 112.8334 | 162.2736 | 276.5433 | 320.1018 | 153.4519 | 106.9754 | 163.9672 | 163.8356 | 161.6875 |  |  |  |  | 133.9792 | 109.9604 | 282.6633 | 317.0722 |  |  | 126.441 | 120.6416 | 187.8972 | 307.9444 | 99.3149 | 60.442 | 82.3421 | 108.9048 | 152.7992 |  |  |  | 352.8152 | 156.4258 | 166.8383 | [5 empty] | 129.6078 | 157.4993 | 244.4849 | 284.7028 | 74.8601 | 99.2023 | 99.2135 | 102.6494 | 99.1626 | 117.7373 | 57.2357 | 81.179 | 101.0173 | 125.5424 | 172.8696 |  | 168.64 | 282.9586 | 324.502 | 81.2181 | 108.6479 | 152.9565 | 279.2462 | 333.0423 | [7 empty] | 82.4997 | 126.5626 | 190.7619 | 306.5762 | 339.8126 | 186.2607 | 187.941 | 299.5579 | 196.1585 | 299.2696 | 192.1343 | 55.9339 | 56.0272 | 209.6638 | 205.3323 | 53.5552 | 50.8629 | 59.0927 | 58.5941 | 59.5251 | 58.8876 | 196.8207 | 228.0143 |  |  | 124.4285 | 200.1945 | 308.5485 | 320.8853 | 138.513 | 66.6727 | [7 empty] | 98.7593 | 88.9599 | 118.7806 | 180.4605 | 307.3943 | 337.7984 | 134.6332 | 111.4351 | 162.0885 | 230.9618 | [5 empty] | 108.97 | 120.766 | 284.4996 | 349.3975 |  |  | 99.1864 | 111.7378 | 165.5036 | 299.8955 | 168.5035 | 66.2744 | 89.3562 | 119.7482 | 175.3261 |  |  |  | 352.6308 | 121.6815 | 170.6889 | [5 empty] | 119.1606 | 172.5229 | 288.2381 | 324.8973 | 51.6092 | 68.7567 | 93.778 | 108.4611 | 119.5075 | 135.8135 | 65.7645 | 81.6223 | 99.2224 | 101.3233 | 172.0874 |  | 174.062 | 285.0664 | 330.7639 | 106.5722 | 130.7123 | 189.9566 | 321.4084 | 345.9042 | [7 empty] | 113.3121 | 138.4212 | 197.168 | 311.2617 |  | 189.8246 | 191.3286 | 190.5552 | 290.3557 | 191.2115 | 212.3061 |  | 23.8605 | 25.505 | 19.0207 | 20.3215 | 34.7067 | 117.0511 | 105.8321 | 192.3366 | 188.5144 | 190.8662 | 78.3703 | 94.5594 | 211.7162 | 287.0142 | 286.4661 | 213.3948 | -0.0041 | -0.075 | 0.0131 | 0.0716 | -0.0122 | 0.0022 | -0.046 | -0.1041 | -0.0821 | -297.0007 | -0.8854 | -319.9929 | -0.8731 | -315.6141 | -0.8957 | -270.4361 | -0.0354 | -227.4216 | -0.8772 | -251.8074 | -0.8793 | -0.079916 | -2.8388 | 189.7034 | 286.7401 | -89.395
2017-12-19 13:23 | 5275.3165 |  |  | -41.7608 | -65.8038 | 2.2603 | -14.8472 | -21.6912 | -33.5233 | -62.0504 | -27.4689 |  |  | -197.3467 | -60.831 | -8.3059 | -15.4741 | 10.4385 | -3.8938 | -11.9973 | -7.5032 | 3.9874 |  | 265.6591 | 101.9899 | 151.3426 | 267.7202 | 327.4903 | 182.9126 | 63.1164 |  |  | 189.0654 | 148.0979 | 182.1788 | 153.1086 | 126.5948 | 100.9677 | 88.7838 | 112.8524 | 162.2882 | 276.514 | 320.0287 | 153.4694 | 106.9842 | 163.9758 | 163.857 | 161.7019 |  |  |  |  | 133.9882 | 109.9802 | 282.6432 | 316.9913 |  |  | 126.4685 | 120.6564 | 187.9087 | 307.9096 | 99.3172 | 60.4594 | 82.3587 | 108.9247 | 152.8176 |  |  |  | 352.7303 | 156.4037 | 166.8469 | [5 empty] | 129.6165 | 157.5172 | 244.4776 | 284.6546 | 74.8598 | 99.1679 | 99.0022 | 102.5352 | 99.1633 | 117.7596 | 57.2432 | 81.204 | 101.0199 | 125.5559 | 172.8819 |  | 168.6574 | 282.9342 | 324.4291 | 81.2303 | 108.662 | 152.9773 | 279.2358 | 332.9728 | [7 empty] | 82.49 | 126.5683 | 190.7591 | 306.5385 | 339.7306 | 186.1885 | 187.8659 | 299.513 | 196.1031 | 299.2094 | 192.0778 | 55.7449 | 56.2973 | 209.5744 | 205.2304 | 52.6404 | 48.8388 | 59.1784 | 59.1895 | 59.3811 | 58.9949 | 196.7416 | 227.9301 |  |  | 124.4624 | 200.2064 | 308.5097 | 320.8097 | 138.5295 | 66.6859 | [7 empty] | 98.7511 | 88.97 | 118.7942 | 180.4683 | 307.3498 | 337.7069 | 134.6387 | 111.4506 | 162.1045 | 230.9455 | [5 empty] | 108.9899 | 120.7843 | 284.4731 | 349.3082 |  |  | 99.185 | 111.7526 | 165.5121 | 299.86 | 168.5137 | 66.2903 | 89.3718 | 119.755 | 175.3366 |  |  |  | 352.5473 | 121.684 | 170.7015 | [5 empty] | 119.1766 | 172.5315 | 288.2028 | 324.8209 | 51.6209 | 68.7679 | 93.7876 | 108.4746 | 119.5146 | 135.8154 | 65.7754 | 81.6127 | 99.2294 | 101.3385 | 172.0916 |  | 174.0774 | 285.0561 | 330.6701 | 106.5575 | 130.7021 | 189.9458 | 321.3526 | 345.8118 | [7 empty] | 113.2902 | 138.4259 | 197.1751 | 311.2201 |  | 189.7485 | 191.2437 | 190.479 | 290.3325 | 191.1686 | 212.2168 |  | 23.8511 | 25.5012 | 19.0231 | 20.3175 | 34.7127 | 117.1555 | 105.8213 | 192.2548 | 188.43 | 190.7847 | 78.3921 | 94.5972 | 211.6842 | 286.929 | 286.3809 | 213.2934 | -0.004 | -0.0752 | 0.0137 | 0.0718 | -0.0116 | 0.0028 | -0.0561 | -0.1043 | -0.0518 | -297.016 | -0.8649 | -320.036 | -0.867 | -315.5895 | -0.9388 | -270.3807 | -0.0498 | -227.397 | -0.8526 | -251.8505 | -0.8854 | 0.082402 | -2.9482 | 189.6244 | 286.6549 | -89.3354
2017-12-19 13:23 | 5276.3166 |  |  | -41.6778 | -65.8396 | 2.3453 | -14.7237 | -21.7995 | -33.5964 | -62.0794 | -27.4799 |  |  | -197.3148 | -60.9669 | -8.2877 | -15.3628 | 10.4615 | -3.8681 | -11.9741 | -7.4876 | 4.0329 |  | 265.6066 | 101.9878 | 151.345 | 267.6811 | 327.4113 | 182.9112 | 63.1272 |  |  | 189.0448 | 148.075 | 182.1658 | 153.0904 | 126.5832 | 100.9605 | 88.8041 | 112.863 | 162.303 | 276.4815 | 319.9529 | 153.4786 | 107.0056 | 163.9913 | 163.8918 | 161.7554 |  |  |  |  | 133.996 | 109.9985 | 282.5975 | 316.9097 |  |  | 126.4838 | 120.6587 | 187.9075 | 307.8641 | 99.306 | 60.4698 | 82.3723 | 108.9333 | 152.8186 |  |  |  | 352.6371 | 156.3692 | 166.8457 | [5 empty] | 129.6238 | 157.5289 | 244.4553 | 284.5942 | 74.854 | 99.0757 | 98.9415 | 102.4503 | 99.1734 | 117.7732 | 57.2584 | 81.2206 | 101.0232 | 125.5602 | 172.8905 |  | 168.6753 | 282.9045 | 324.3493 | 81.2485 | 108.6792 | 152.9994 | 279.2346 | 332.9096 | [7 empty] | 82.4958 | 126.5796 | 190.7571 | 306.5088 | 339.6463 | 186.1202 | 187.7975 | 299.4777 | 196.0406 | 299.1503 | 192.0248 | 55.6017 | 56.4407 | 209.496 | 205.131 | 52.7397 | 48.6923 | 59.3419 | 59.3272 | 59.0076 | 58.9046 | 196.6716 | 227.8599 |  |  | 124.4945 | 200.225 | 308.456 | 320.7311 | 138.5477 | 66.7033 | [7 empty] | 98.7475 | 88.9767 | 118.8172 | 180.4867 | 307.3123 | 337.6273 | 134.6273 | 111.4766 | 162.1244 | 230.9387 | [5 empty] | 109.0182 | 120.7941 | 284.4555 | 349.2329 |  |  | 99.2014 | 111.7673 | 165.5307 | 299.8343 | 168.525 | 66.3013 | 89.3869 | 119.7444 | 175.3711 |  |  |  | 352.4703 | 121.6989 | 170.7149 | [5 empty] | 119.1923 | 172.5384 | 288.1635 | 324.7431 | 51.6237 | 68.7764 | 93.806 | 108.4872 | 119.5106 | 135.8209 | 65.7734 | 81.6169 | 99.2379 | 101.3516 | 172.0908 |  | 174.0932 | 285.0332 | 330.5863 | 106.5797 | 130.7122 | 189.9735 | 321.2971 | 345.7194 | [7 empty] | 113.2817 | 138.437 | 197.1792 | 311.1762 |  | 189.6734 | 191.1724 | 190.4019 | 290.3066 | 191.1237 | 212.13 |  | 23.847 | 25.4951 | 19.0236 | 20.3065 | 34.7132 | 117.2545 | 105.8074 | 192.1902 | 188.3643 | 190.7115 | 78.3803 | 94.5789 | 211.6214 | 286.9112 | 286.3919 | 213.3233 | -0.0035 | -0.0746 | 0.0138 | 0.0721 | -0.0116 | 0.0024 | -0.0486 | -0.1014 | -0.0801 | -296.9945 | -0.8567 | -320.036 | -0.8444 | -315.6572 | -0.908 | -270.3653 | -0.0518 | -227.3569 | -0.867 | -251.8474 | -0.8403 | -0.097923 | 6.4148 | 189.5539 | 286.6516 | -89.3264
2017-12-19 13:23 | 5277.3166 |  |  | -41.6715 | -65.7387 | 2.3399 | -14.5814 | -21.7012 | -33.5059 | -62.0548 | -27.4507 |  |  | -197.385 | -60.8869 | -8.3208 | -15.3387 | 10.4662 | -3.8242 | -11.961 | -7.4449 | 3.7068 |  | 265.5667 | 101.9969 | 151.3594 | 267.6476 | 327.3337 | 182.9163 | 63.13 |  |  | 189.0317 | 148.0691 | 182.1598 | 153.075 | 126.583 | 100.9471 | 88.8194 | 112.8591 | 162.3105 | 276.4412 | 319.8686 | 153.482 | 107.0147 | 164.0059 | 163.8809 | 161.7433 |  |  |  |  | 133.9935 | 110.0096 | 282.5609 | 316.8346 |  |  | 126.5004 | 120.6634 | 187.9151 | 307.8176 | 99.2969 | 60.4774 | 82.3818 | 108.9377 | 152.82 |  |  |  | 352.5463 | 156.3487 | 166.85 | [5 empty] | 129.64 | 157.5395 | 244.4348 | 284.531 | 74.8539 | 98.9656 | 98.9564 | 102.4219 | 99.1941 | 117.7813 | 57.2738 | 81.2426 | 101.0277 | 125.561 | 172.8909 |  | 168.6911 | 282.8714 | 324.2677 | 81.2701 | 108.6814 | 153.0166 | 279.2129 | 332.8357 | [7 empty] | 82.5029 | 126.5832 | 190.7666 | 306.4614 | 339.5493 | 186.0517 | 187.7395 | 299.4509 | 195.9923 | 299.0909 | 191.9637 | 55.6531 | 54.8 | 209.419 | 205.0419 | 52.7842 | 48.7372 | 59.2176 | 58.0401 | 58.6622 | 58.5596 | 196.5957 | 227.7857 |  |  | 124.5165 | 200.2313 | 308.3952 | 320.6413 | 138.5575 | 66.7061 | [7 empty] | 98.7546 | 88.9929 | 118.8318 | 180.5017 | 307.2651 | 337.5374 | 134.6394 | 111.4985 | 162.1363 | 230.9271 | [5 empty] | 109.0298 | 120.8009 | 284.4299 | 349.155 |  |  | 99.2006 | 111.7657 | 165.5523 | 299.7993 | 168.5157 | 66.311 | 89.3874 | 119.7642 | 175.3829 |  |  |  | 352.3854 | 121.6966 | 170.7222 | [5 empty] | 119.2033 | 172.5458 | 288.1202 | 324.6646 | 51.6397 | 68.7869 | 93.81 | 108.4927 | 119.4946 | 135.8155 | 65.7837 | 81.6364 | 99.2194 | 101.3489 | 172.0853 |  | 174.1182 | 285.0113 | 330.5091 | 106.6202 | 130.7316 | 189.9819 | 321.2145 | 345.6274 | [7 empty] | 113.2643 | 138.4524 | 197.1789 | 311.1175 |  | 189.5989 | 191.1022 | 190.323 | 290.2842 | 191.0738 | 212.0484 |  | 23.8399 | 25.4833 | 19.0198 | 20.2962 | 34.7075 | 117.2956 | 105.7926 | 192.1122 | 188.2963 | 190.646 | 78.4008 | 94.5907 | 211.5365 | 286.8064 | 286.3566 | 213.238 | -0.0039 | -0.0751 | 0.0134 | 0.0722 | -0.0121 | 0.0026 | -0.0417 | -0.1015 | -0.0513 | -296.936 | -0.8916 | -320.0114 | -0.8649 | -315.6172 | -0.9019 | -270.3868 | -0.0559 | -227.3262 | -0.8957 | -251.8381 | -0.867 | -0.079899 | 2.9964 | 189.4837 | 286.5815 | -89.1437
2017-12-19 13:23 | 5278.3167 |  |  | -41.71 | -65.6985 | 2.4194 | -14.6953 | -21.6231 | -33.5291 | -61.9902 | -27.5178 |  |  | -197.2998 | -60.9368 | -8.3959 | -15.3263 | 10.4634 | -3.8299 | -11.9466 | -7.3508 | 4.4809 |  | 265.5315 | 102.0093 | 151.3793 | 267.6248 | 327.2562 | 182.9142 | 63.1433 |  |  | 189.026 | 148.0582 | 182.1493 | 153.0571 | 126.5888 | 100.9382 | 88.8369 | 112.8756 | 162.3232 | 276.4035 | 319.7879 | 153.4891 | 107.0303 | 164.0234 | 163.8544 | 161.7399 |  |  |  |  | 133.9996 | 110.0214 | 282.5419 | 316.7749 |  |  | 126.5229 | 120.6788 | 187.9288 | 307.7777 | 99.3037 | 60.4974 | 82.3928 | 108.9476 | 152.8303 |  |  |  | 352.4552 | 156.3456 | 166.8634 | [5 empty] | 129.646 | 157.5537 | 244.4253 | 284.4704 | 74.8603 | 98.8883 | 99.0013 | 102.4375 | 99.1981 | 117.8017 | 57.2795 | 81.2877 | 101.0365 | 125.5747 | 172.9062 |  | 168.7103 | 282.8467 | 324.1901 | 81.2824 | 108.689 | 153.0379 | 279.1982 | 332.7621 | [7 empty] | 82.5011 | 126.5985 | 190.7855 | 306.4089 | 339.4572 | 185.984 | 187.6763 | 299.4187 | 195.9418 | 299.0357 | 191.9071 | 56.1579 | 53.625 | 209.3371 | 204.9582 | 53.4568 | 48.0675 | 58.7219 | 56.7811 | 58.5266 | 58.0738 | 196.5136 | 227.7019 |  |  | 124.5317 | 200.2333 | 308.3273 | 320.5486 | 138.5595 | 66.7093 | [7 empty] | 98.7549 | 89.0091 | 118.8447 | 180.5123 | 307.2241 | 337.4496 | 134.6682 | 111.5195 | 162.1503 | 230.9139 | [5 empty] | 109.0441 | 120.8115 | 284.4011 | 349.0679 |  |  | 99.1902 | 111.7891 | 165.5726 | 299.772 | 168.5252 | 66.333 | 89.4 | 119.7865 | 175.3904 |  |  |  | 352.2994 | 121.6888 | 170.7418 | [5 empty] | 119.2192 | 172.5652 | 288.0772 | 324.5866 | 51.6491 | 68.7965 | 93.8149 | 108.4975 | 119.4979 | 135.8233 | 65.7946 | 81.6513 | 99.2179 | 101.3449 | 172.1019 |  | 174.138 | 284.98 | 330.4419 | 106.6197 | 130.7558 | 189.9641 | 321.1546 | 345.5379 | [7 empty] | 113.2413 | 138.4536 | 197.1721 | 311.0619 |  | 189.5258 | 191.0336 | 190.248 | 290.2552 | 191.037 | 211.964 |  | 23.8401 | 25.4794 | 19.0222 | 20.3014 | 34.7172 | 117.2991 | 105.7851 | 192.0302 | 188.2066 | 190.5654 | 78.3765 | 94.5098 | 211.4147 | 286.7113 | 286.3135 | 213.2491 | -0.004 | -0.0752 | 0.0135 | 0.0716 | -0.0113 | 0.0029 | -0.044 | -0.1036 | -0.0804 | -296.9668 | -0.8854 | -319.9744 | -0.8628 | -315.608 | -0.8854 | -270.4484 | -0.0169 | -227.3508 | -0.8834 | -251.7981 | -0.8711 | -0.079899 | 5.5212 | 189.4087 | 286.5124 | -89.131
2017-12-19 13:23 | 5279.3167 |  |  | -41.6309 | -65.6276 | 2.4039 | -14.7425 | -21.5292 | -33.5155 | -61.9133 | -27.5085 |  |  | -197.2719 | -60.9398 | -8.3978 | -15.2416 | 10.511 | -3.7503 | -11.892 | -7.2449 | 4.3483 |  | 265.497 | 102.0079 | 151.392 | 267.5937 | 327.1717 | 182.9016 | 63.1548 |  |  | 189.0122 | 148.0525 | 182.1284 | 153.0308 | 126.5833 | 100.9341 | 88.8503 | 112.8911 | 162.336 | 276.3632 | 319.7076 | 153.4912 | 107.0481 | 164.041 | 163.8432 | 161.8466 |  |  |  |  | 134.0022 | 110.0335 | 282.5207 | 316.713 |  |  | 126.5446 | 120.6963 | 187.9362 | 307.7408 | 99.3137 | 60.5178 | 82.407 | 108.9669 | 152.8463 |  |  |  | 352.3647 | 156.3184 | 166.8823 | [5 empty] | 129.6542 | 157.5709 | 244.4139 | 284.4076 | 74.8648 | 98.8509 | 99.0534 | 102.4829 | 99.2067 | 117.8195 | 57.2877 | 81.3221 | 101.0443 | 125.5811 | 172.9177 |  | 168.7327 | 282.8137 | 324.1118 | 81.2971 | 108.7013 | 153.0606 | 279.1897 | 332.6943 | [7 empty] | 82.4964 | 126.614 | 190.8053 | 306.3696 | 339.3758 | 185.9112 | 187.6007 | 299.3776 | 195.8795 | 298.9619 | 191.8334 | 56.5252 | 54.6388 | 209.2502 | 204.8764 | 54.528 | 48.5987 | 58.4809 | 57.6105 | 58.1628 | 57.8312 | 196.4335 | 227.6101 |  |  | 124.5478 | 200.2425 | 308.2742 | 320.4667 | 138.5622 | 66.7362 | [7 empty] | 98.7482 | 89.0253 | 118.8578 | 180.5233 | 307.1794 | 337.3567 | 134.6789 | 111.5488 | 162.1668 | 230.9128 | [5 empty] | 109.0632 | 120.8127 | 284.3736 | 348.9755 |  |  | 99.1893 | 111.8174 | 165.5936 | 299.7465 | 168.5368 | 66.3635 | 89.4265 | 119.7944 | 175.4149 |  |  |  | 352.2143 | 121.6903 | 170.7615 | [5 empty] | 119.225 | 172.5803 | 288.0368 | 324.5142 | 51.6542 | 68.8088 | 93.8312 | 108.5054 | 119.5045 | 135.8442 | 65.8016 | 81.6519 | 99.2357 | 101.3571 | 172.1274 |  | 174.1572 | 284.9504 | 330.3727 | 106.5581 | 130.7703 | 189.9482 | 321.108 | 345.4369 | [7 empty] | 113.2376 | 138.4469 | 197.1694 | 311.0122 |  | 189.4553 | 190.963 | 190.1802 | 290.2461 | 191.0059 | 211.8794 |  | 23.85 | 25.4818 | 19.0218 | 20.3068 | 34.7209 | 117.3049 | 105.7807 | 191.9578 | 188.1422 | 190.4907 | 78.3721 | 94.5499 | 211.4632 | 286.6524 | 286.243 | 213.2166 | -0.0038 | -0.075 | 0.0132 | 0.0714 | -0.0121 | 0.0022 | -0.0528 | -0.102 | -0.0733 | -296.9699 | -0.8711 | -320.0052 | -0.8752 | -315.5403 | -0.9244 | -270.433 | -0.0272 | -227.3446 | -0.8711 | -251.7981 | -0.8936 | -0.11596 | 12.2568 | 189.3376 | 286.4477 | -88.9724
2017-12-19 13:23 | 5280.3168 |  |  | -41.3914 | -65.5213 | 2.5192 | -14.6733 | -21.5425 | -33.4635 | -61.9582 | -27.5229 |  |  | -197.2092 | -60.8535 | -8.3572 | -15.259 | 10.5801 | -3.76 | -11.8932 | -7.2164 | 7.715 |  | 265.4653 | 102.0183 | 151.4101 | 267.5668 | 327.094 | 182.8964 | 63.1741 |  |  | 189.0006 | 148.0533 | 182.1207 | 153.0117 | 126.5841 | 100.9392 | 88.8539 | 112.9049 | 162.3481 | 276.3304 | 319.6199 | 153.496 | 107.0578 | 164.0558 | 163.831 | 161.919 |  |  |  |  | 133.9897 | 110.0405 | 282.4956 | 316.6478 |  |  | 126.5678 | 120.7038 | 187.9429 | 307.6999 | 99.3201 | 60.5189 | 82.4252 | 108.9778 | 152.8589 |  |  |  | 352.277 | 156.3021 | 166.9018 | [5 empty] | 129.6681 | 157.5915 | 244.4002 | 284.3493 | 74.8625 | 98.8555 | 99.0906 | 102.5332 | 99.2333 | 117.8406 | 57.308 | 81.3415 | 101.0507 | 125.5924 | 172.9111 |  | 168.7515 | 282.7743 | 324.0382 | 81.3294 | 108.7127 | 153.08 | 279.1733 | 332.6285 | [7 empty] | 82.4993 | 126.6223 | 190.8243 | 306.3359 | 339.2965 | 185.8407 | 187.53 | 299.3373 | 195.8148 | 298.895 | 191.7737 | 56.6338 | 55.6015 | 209.1675 | 204.789 | 54.0895 | 50.3782 | 58.36 | 58.8741 | 57.585 | 57.7473 | 196.3538 | 227.5267 |  |  | 124.565 | 200.247 | 308.2295 | 320.3842 | 138.5642 | 66.753 | [7 empty] | 98.7506 | 89.0346 | 118.8726 | 180.5368 | 307.1392 | 337.265 | 134.6824 | 111.5727 | 162.1819 | 230.9083 | [5 empty] | 109.0757 | 120.8155 | 284.3482 | 348.8862 |  |  | 99.1923 | 111.8307 | 165.6157 | 299.7137 | 168.5359 | 66.377 | 89.4362 | 119.8168 | 175.4176 |  |  |  | 352.1365 | 121.69 | 170.7607 | [5 empty] | 119.2249 | 172.5871 | 287.9953 | 324.4271 | 51.6591 | 68.8224 | 93.8334 | 108.5055 | 119.5058 | 135.8553 | 65.7978 | 81.6301 | 99.2451 | 101.372 | 172.1235 |  | 174.1799 | 284.9268 | 330.2995 | 106.5415 | 130.7696 | 189.9567 | 321.0505 | 345.3421 | [7 empty] | 113.2332 | 138.457 | 197.1825 | 310.9622 |  | 189.3808 | 190.8961 | 190.1052 | 290.2313 | 190.9599 | 211.7929 |  | 23.85 | 25.4799 | 19.0159 | 20.3027 | 34.7181 | 117.2589 | 105.7688 | 191.8834 | 188.0705 | 190.4194 | 78.3528 | 94.5295 | 211.4049 | 286.6382 | 286.1883 | 213.1122 | -0.0039 | -0.0751 | 0.0134 | 0.0712 | -0.0116 | 0.0026 | -0.044 | -0.1039 | -0.0607 | -296.9176 | -0.8752 | -320.0052 | -0.8464 | -315.5988 | -0.9019 | -270.4114 | -0.0272 | -227.3231 | -0.8628 | -251.832 | -0.8628 | 0.082389 | 9.7745 | 189.2658 | 286.4133 | -88.8425
2017-12-19 13:23 | 5281.3169 |  |  | -41.4298 | -65.5885 | 2.4708 | -14.6963 | -21.5072 | -33.3898 | -61.9024 | -27.4323 |  |  | -197.1409 | -60.8648 | -8.3062 | -15.2291 | 10.5248 | -3.8147 | -11.816 | -7.2552 | 2.6673 |  | 265.4278 | 102.0327 | 151.419 | 267.5427 | 327.0201 | 182.9063 | 63.1993 |  |  | 188.9889 | 148.0441 | 182.1184 | 153.0002 | 126.5845 | 100.9599 | 88.859 | 112.92 | 162.358 | 276.2956 | 319.5346 | 153.4992 | 107.062 | 164.0761 | 163.8354 | 161.9507 |  |  |  |  | 133.9936 | 110.0472 | 282.4719 | 316.5921 |  |  | 126.5937 | 120.707 | 187.9497 | 307.6627 | 99.3268 | 60.5223 | 82.4418 | 108.9859 | 152.8678 |  |  |  | 352.1858 | 156.2829 | 166.9168 | [5 empty] | 129.6785 | 157.6089 | 244.3866 | 284.2943 | 74.8701 | 98.8868 | 99.1236 | 102.5739 | 99.241 | 117.8661 | 57.3259 | 81.3565 | 101.0596 | 125.6106 | 172.9175 |  | 168.7661 | 282.7476 | 323.9724 | 81.3478 | 108.7405 | 153.1059 | 279.1571 | 332.5695 | [7 empty] | 82.5131 | 126.6265 | 190.8416 | 306.2973 | 339.2148 | 185.7766 | 187.4642 | 299.3033 | 195.7439 | 298.846 | 191.7322 | 56.6863 | 56.416 | 209.0861 | 204.6876 | 53.5027 | 51.5917 | 58.1018 | 59.6149 | 57.4187 | 57.4179 | 196.2721 | 227.4432 |  |  | 124.5962 | 200.2552 | 308.1663 | 320.2996 | 138.5662 | 66.7595 | [7 empty] | 98.76 | 89.0419 | 118.8802 | 180.5475 | 307.0915 | 337.1749 | 134.6603 | 111.5866 | 162.1892 | 230.8869 | [5 empty] | 109.0819 | 120.8198 | 284.3185 | 348.801 |  |  | 99.1925 | 111.8269 | 165.6205 | 299.6794 | 168.5241 | 66.3647 | 89.4379 | 119.834 | 175.4029 |  |  |  | 352.0583 | 121.6987 | 170.7719 | [5 empty] | 119.2407 | 172.603 | 287.9606 | 324.3448 | 51.6663 | 68.8342 | 93.8349 | 108.5068 | 119.4932 | 135.8653 | 65.787 | 81.6336 | 99.2373 | 101.385 | 172.118 |  | 174.1901 | 284.8919 | 330.2206 | 106.5777 | 130.7721 | 190.0167 | 321.001 | 345.2498 | [7 empty] | 113.2262 | 138.4729 | 197.2017 | 310.9183 |  | 189.3168 | 190.8345 | 190.0361 | 290.1937 | 190.9122 | 211.7166 |  | 23.858 | 25.4876 | 19.0185 | 20.31 | 34.7297 | 117.1631 | 105.7634 | 191.8185 | 187.999 | 190.3452 | 78.398 | 94.5914 | 211.3967 | 286.6853 | 286.1657 | 213.047 | -0.0038 | -0.0752 | 0.0141 | 0.0718 | -0.0116 | 0.0024 | -0.0531 | -0.1011 | -0.0735 | -296.933 | -0.8752 | -320.0021 | -0.8752 | -315.528 | -0.906 | -270.4145 | -0.0272 | -227.3139 | -0.8731 | -251.8012 | -0.8772 | 0.11124 | 1.2272 | 189.1989 | 286.4255 | -88.8105
2017-12-19 13:23 | 5282.3169 |  |  | -41.3665 | -65.4481 | 2.6151 | -14.6002 | -21.5567 | -33.3412 | -61.9235 | -27.3811 |  |  | -197.112 | -60.8095 | -8.2932 | -15.1452 | 10.5489 | -3.8108 | -11.7746 | -7.2413 | 1.2358 |  | 265.3852 | 102.0313 | 151.4262 | 267.5069 | 326.935 | 182.9045 | 63.1959 |  |  | 188.965 | 148.033 | 182.1088 | 152.978 | 126.5733 | 100.9627 | 88.8742 | 112.9258 | 162.3634 | 276.2544 | 319.4548 | 153.4983 | 107.0694 | 164.0889 | 163.834 | 161.9859 |  |  |  |  | 134.002 | 110.0594 | 282.4442 | 316.521 |  |  | 126.6118 | 120.7141 | 187.9587 | 307.629 | 99.3256 | 60.5408 | 82.4557 | 108.9979 | 152.8838 |  |  |  | 352.0949 | 156.2573 | 166.9296 | [5 empty] | 129.6937 | 157.6197 | 244.3681 | 284.2309 | 74.871 | 98.9208 | 99.1492 | 102.6104 | 99.2388 | 117.871 | 57.3256 | 81.3693 | 101.0629 | 125.615 | 172.9224 |  | 168.777 | 282.7146 | 323.8984 | 81.3459 | 108.7458 | 153.1225 | 279.1387 | 332.4915 | [7 empty] | 82.5179 | 126.6301 | 190.8503 | 306.2521 | 339.1255 | 185.7053 | 187.3899 | 299.2631 | 195.6721 | 298.7854 | 191.6774 | 56.707 | 56.9024 | 209.0043 | 204.5924 | 54.2218 | 51.3778 | 57.7392 | 59.7548 | 57.4724 | 56.9239 | 196.1901 | 227.3525 |  |  | 124.6146 | 200.2671 | 308.1066 | 320.2142 | 138.5768 | 66.7632 | [7 empty] | 98.775 | 89.063 | 118.8895 | 180.558 | 307.0368 | 337.0743 | 134.6667 | 111.6007 | 162.1943 | 230.8764 | [5 empty] | 109.0882 | 120.8242 | 284.2903 | 348.7132 |  |  | 99.1919 | 111.8275 | 165.6299 | 299.6464 | 168.5263 | 66.3745 | 89.4443 | 119.8318 | 175.4065 |  |  |  | 351.9593 | 121.6741 | 170.7785 | [5 empty] | 119.258 | 172.6073 | 287.9196 | 324.2763 | 51.6701 | 68.8435 | 93.8391 | 108.5128 | 119.48 | 135.8757 | 65.7894 | 81.6481 | 99.2337 | 101.4083 | 172.1189 |  | 174.1941 | 284.8542 | 330.1455 | 106.5795 | 130.7804 | 190.0805 | 320.9367 | 345.1517 | [7 empty] | 113.2247 | 138.4755 | 197.2022 | 310.8651 |  | 189.2426 | 190.7631 | 189.971 | 290.1604 | 190.8701 | 211.636 |  | 23.8663 | 25.4854 | 19.0202 | 20.3117 | 34.7341 | 117.0458 | 105.753 | 191.7509 | 187.9272 | 190.2642 | 78.3649 | 94.5448 | 211.368 | 286.5699 | 286.1894 | 213.0523 | -0.0042 | -0.0754 | 0.0131 | 0.0716 | -0.0117 | 0.0027 | -0.0436 | -0.1034 | -0.0701 | -296.9207 | -0.8895 | -320.0206 | -0.8444 | -315.5526 | -0.8936 | -270.4299 | -0.0333 | -227.32 | -0.8752 | -251.792 | -0.8567 | -0.00056392 | -10.0536 | 189.1268 | 286.3796 | -88.6307
2017-12-19 13:23 | 5283.317 |  |  | -41.4654 | -65.528 | 2.6674 | -14.7174 | -21.5452 | -33.4078 | -61.9254 | -27.4623 |  |  | -197.2016 | -61.2687 | -8.2418 | -15.1686 | 10.5349 | -3.7178 | -11.7469 | -7.1889 | 3.5191 |  | 265.3505 | 102.0398 | 151.4481 | 267.4874 | 326.8598 | 182.9081 | 63.2029 |  |  | 188.9551 | 148.0334 | 182.1021 | 152.9587 | 126.5716 | 100.9569 | 88.903 | 112.9159 | 162.3785 | 276.223 | 319.3732 | 153.5001 | 107.078 | 164.107 | 163.8325 | 162.0315 |  |  |  |  | 134.0038 | 110.0726 | 282.4129 | 316.4351 |  |  | 126.618 | 120.7225 | 187.9676 | 307.5894 | 99.3325 | 60.55 | 82.461 | 109.0015 | 152.8935 |  |  |  | 352.0029 | 156.2387 | 166.9356 | [5 empty] | 129.7005 | 157.6297 | 244.3493 | 284.1685 | 74.8685 | 98.9646 | 99.1781 | 102.6405 | 99.2554 | 117.8773 | 57.3284 | 81.3708 | 101.0639 | 125.6279 | 172.9308 |  | 168.7943 | 282.6834 | 323.8115 | 81.3603 | 108.7538 | 153.1428 | 279.1278 | 332.4158 | [7 empty] | 82.5174 | 126.6386 | 190.8473 | 306.2007 | 339.0311 | 185.6256 | 187.3208 | 299.2196 | 195.6093 | 298.7146 | 191.6084 | 56.7244 | 57.1149 | 208.929 | 204.5105 | 55.4699 | 51.3917 | 57.6337 | 59.3183 | 57.6241 | 56.0138 | 196.1221 | 227.2745 |  |  | 124.6198 | 200.2705 | 308.0575 | 320.12 | 138.5959 | 66.7755 | [7 empty] | 98.7799 | 89.0815 | 118.895 | 180.5617 | 306.9971 | 336.9818 | 134.6867 | 111.6182 | 162.2057 | 230.8638 | [5 empty] | 109.104 | 120.8301 | 284.2633 | 348.6309 |  |  | 99.1928 | 111.8367 | 165.6429 | 299.6254 | 168.5369 | 66.3994 | 89.4557 | 119.8294 | 175.4144 |  |  |  | 351.87 | 121.6433 | 170.7893 | [5 empty] | 119.2709 | 172.6154 | 287.8769 | 324.2012 | 51.6773 | 68.8541 | 93.8481 | 108.5171 | 119.4932 | 135.8867 | 65.7942 | 81.6576 | 99.2264 | 101.4207 | 172.1331 |  | 174.2125 | 284.8267 | 330.0778 | 106.5571 | 130.798 | 190.0995 | 320.8615 | 345.0537 | [7 empty] | 113.2183 | 138.4705 | 197.1888 | 310.8034 |  | 189.1601 | 190.69 | 189.8946 | 290.135 | 190.8222 | 211.5478 |  | 23.861 | 25.479 | 19.0189 | 20.2993 | 34.7278 | 116.9396 | 105.741 | 191.6883 | 187.8664 | 190.2016 | 78.3771 | 94.4765 | 211.302 | 286.4639 | 286.1178 | 213.0504 | -0.0038 | -0.0751 | 0.0134 | 0.0719 | -0.0117 | 0.0026 | -0.0527 | -0.1046 | -0.0726 | -296.9145 | -0.8772 | -319.9929 | -0.8813 | -315.5064 | -0.906 | -270.433 | -0.021 | -227.3385 | -0.8772 | -251.7951 | -0.8854 | -0.069082 | -3.1019 | 189.0559 | 286.2908 | -88.7853
2017-12-19 13:23 | 5284.317 |  |  | -41.4307 | -65.507 | 2.6669 | -14.6649 | -21.4124 | -33.373 | -61.9357 | -27.429 |  |  | -197.0973 | -61.3895 | -8.1479 | -15.1755 | 10.6244 | -3.6904 | -11.6916 | -7.1542 | 5.112 |  | 265.3119 | 102.048 | 151.4601 | 267.4619 | 326.7782 | 182.9116 | 63.2216 |  |  | 188.9442 | 148.0294 | 182.0899 | 152.9363 | 126.5615 | 100.9571 | 88.9128 | 112.9231 | 162.4017 | 276.1876 | 319.3008 | 153.5128 | 107.0834 | 164.1286 | 163.838 | 162.0111 |  |  |  |  | 134.0071 | 110.0857 | 282.3901 | 316.3587 |  |  | 126.6383 | 120.7265 | 187.9747 | 307.5477 | 99.3327 | 60.5686 | 82.4756 | 109.0127 | 152.9033 |  |  |  | 351.9204 | 156.2126 | 166.9472 | [5 empty] | 129.7055 | 157.6507 | 244.3332 | 284.1159 | 74.8766 | 99.0164 | 99.2053 | 102.6734 | 99.2668 | 117.896 | 57.343 | 81.3525 | 101.0641 | 125.6406 | 172.9366 |  | 168.8158 | 282.6529 | 323.7361 | 81.3791 | 108.7723 | 153.157 | 279.1156 | 332.3473 | [7 empty] | 82.5218 | 126.6456 | 190.852 | 306.1591 | 338.937 | 185.5539 | 187.2537 | 299.1841 | 195.5565 | 298.6505 | 191.5502 | 56.5303 | 57.309 | 208.8522 | 204.4268 | 56.2839 | 52.6166 | 57.7486 | 58.869 | 58.1016 | 55.0378 | 196.0584 | 227.198 |  |  | 124.6339 | 200.2635 | 308.0011 | 320.0226 | 138.6087 | 66.7898 | [7 empty] | 98.7893 | 89.0887 | 118.9045 | 180.5671 | 306.9527 | 336.8947 | 134.6762 | 111.6305 | 162.2169 | 230.8476 | [5 empty] | 109.1137 | 120.83 | 284.2331 | 348.5408 |  |  | 99.1861 | 111.8474 | 165.6504 | 299.5929 | 168.5359 | 66.4003 | 89.4639 | 119.8222 | 175.4242 |  |  |  | 351.7873 | 121.6321 | 170.798 | [5 empty] | 119.2807 | 172.6303 | 287.838 | 324.116 | 51.6889 | 68.8638 | 93.8535 | 108.5171 | 119.5033 | 135.8847 | 65.8006 | 81.6549 | 99.2299 | 101.4239 | 172.1586 |  | 174.2338 | 284.8086 | 329.9945 | 106.549 | 130.8117 | 190.1094 | 320.7994 | 344.9616 | [7 empty] | 113.2085 | 138.4763 | 197.1852 | 310.7488 |  | 189.0838 | 190.6118 | 189.826 | 290.1102 | 190.7763 | 211.4629 |  | 23.8613 | 25.4836 | 19.0235 | 20.2885 | 34.7244 | 116.8555 | 105.7334 | 191.5945 | 187.7767 | 190.1237 | 78.3513 | 94.4856 | 211.327 | 286.5354 | 286.0736 | 213.0232 | -0.0041 | -0.0753 | 0.0132 | 0.0714 | -0.0119 | 0.0024 | -0.0394 | -0.1012 | -0.06 | -296.9114 | -0.8546 | -320.0575 | -0.8485 | -315.5372 | -0.906 | -270.3776 | -0.0313 | -227.3108 | -0.8546 | -251.8381 | -0.8567 | -0.047441 | -2.835 | 188.978 | 286.3045 | -88.6637
2017-12-19 13:23 | 5285.3171 |  |  | -41.4841 | -65.4617 | 2.7526 | -14.6745 | -21.4211 | -33.4073 | -61.863 | -27.3619 |  |  | -197.092 | -61.0355 | -8.1807 | -15.1318 | 10.6384 | -3.7415 | -11.6842 | -7.1113 | 4.0752 |  | 265.2719 | 102.0524 | 151.476 | 267.4311 | 326.6991 | 182.9099 | 63.2332 |  |  | 188.9262 | 148.0192 | 182.0765 | 152.9165 | 126.5564 | 100.9531 | 88.9199 | 112.9431 | 162.4124 | 276.1516 | 319.2325 | 153.5238 | 107.1016 | 164.1447 | 163.8452 | 161.9362 |  |  |  |  | 134.0034 | 110.0991 | 282.3653 | 316.2855 |  |  | 126.6694 | 120.7408 | 187.9819 | 307.5063 | 99.3174 | 60.5816 | 82.4925 | 109.0271 | 152.9128 |  |  |  | 351.8296 | 156.1923 | 166.9597 | [5 empty] | 129.7158 | 157.67 | 244.3138 | 284.0538 | 74.8752 | 99.0617 | 99.2239 | 102.7012 | 99.2704 | 117.9104 | 57.3538 | 81.3466 | 101.0707 | 125.6415 | 172.936 |  | 168.8311 | 282.6228 | 323.6672 | 81.3868 | 108.7714 | 153.1679 | 279.0979 | 332.2743 | [7 empty] | 82.5174 | 126.6539 | 190.8621 | 306.1241 | 338.8504 | 185.4962 | 187.2047 | 299.1468 | 195.5098 | 298.5968 | 191.4976 | 56.2379 | 57.5003 | 208.7713 | 204.3395 | 56.1009 | 53.9295 | 57.913 | 58.8614 | 58.4698 | 54.3962 | 195.9861 | 227.1203 |  |  | 124.659 | 200.2738 | 307.9432 | 319.9445 | 138.6217 | 66.7982 | [7 empty] | 98.7517 | 89.0899 | 118.9181 | 180.5787 | 306.9017 | 336.7985 | 134.6434 | 111.6469 | 162.226 | 230.845 | [5 empty] | 109.1249 | 120.8343 | 284.2055 | 348.4516 |  |  | 99.1856 | 111.8649 | 165.6708 | 299.5618 | 168.5378 | 66.4016 | 89.4651 | 119.8282 | 175.4269 |  |  |  | 351.6977 | 121.6154 | 170.7921 | [5 empty] | 119.2864 | 172.6369 | 287.7926 | 324.0333 | 51.697 | 68.8685 | 93.8551 | 108.5201 | 119.4984 | 135.8878 | 65.8132 | 81.6621 | 99.2237 | 101.4261 | 172.1532 |  | 174.2542 | 284.7872 | 329.9183 | 106.5144 | 130.8137 | 190.1026 | 320.7394 | 344.8742 | [7 empty] | 113.1903 | 138.4905 | 197.1906 | 310.7026 |  | 189.0043 | 190.5411 | 189.7547 | 290.0811 | 190.7215 | 211.3762 |  | 23.8553 | 25.4834 | 19.0209 | 20.2785 | 34.73 | 116.7681 | 105.7225 | 191.5283 | 187.7154 | 190.0634 | 78.3614 | 94.5047 | 211.3097 | 286.4806 | 286.0248 | 212.9363 | -0.0037 | -0.0748 | 0.0128 | 0.0712 | -0.0117 | 0.0029 | -0.05 | -0.1027 | -0.0741 | -296.853 | -0.8936 | -320.0206 | -0.8485 | -315.5495 | -0.8957 | -270.393 | -0.0662 | -227.2677 | -0.8813 | -251.7551 | -0.8587 | -0.00056401 | 11.6946 | 188.9135 | 286.2527 | -88.4975
2017-12-19 13:23 | 5286.3172 |  |  | -41.4653 | -65.536 | 2.7461 | -14.7303 | -21.3795 | -33.5106 | -61.7862 | -27.3786 |  |  | -197.0335 | -60.9245 | -8.1992 | -15.0148 | 10.7011 | -3.7391 | -11.625 | -7.023 | 6.8473 |  | 265.2348 | 102.065 | 151.4989 | 267.4109 | 326.6272 | 182.9097 | 63.2529 |  |  | 188.9157 | 148.0128 | 182.0717 | 152.9021 | 126.5533 | 100.9554 | 88.9317 | 112.9526 | 162.4221 | 276.1195 | 319.1441 | 153.5214 | 107.1258 | 164.1617 | 163.8531 | 161.877 |  |  |  |  | 134.0013 | 110.1121 | 282.3342 | 316.229 |  |  | 126.7003 | 120.7596 | 187.9933 | 307.4683 | 99.3213 | 60.5951 | 82.4962 | 109.0414 | 152.9198 |  |  |  | 351.733 | 156.1817 | 166.9712 | [5 empty] | 129.7228 | 157.6779 | 244.3013 | 283.9891 | 74.8692 | 99.0918 | 99.2498 | 102.7279 | 99.2922 | 117.9316 | 57.3628 | 81.3541 | 101.0765 | 125.6489 | 172.9476 |  | 168.8521 | 282.6013 | 323.5875 | 81.3945 | 108.7855 | 153.1942 | 279.0838 | 332.2031 | [7 empty] | 82.522 | 126.6705 | 190.8744 | 306.0861 | 338.7731 | 185.4297 | 187.1403 | 299.1121 | 195.4572 | 298.5221 | 191.4253 | 55.8935 | 57.5532 | 208.6911 | 204.2525 | 55.5689 | 55.2749 | 58.1694 | 59.186 | 56.2055 | 54.0474 | 195.9137 | 227.0468 |  |  | 124.6833 | 200.2893 | 307.8932 | 319.8741 | 138.6222 | 66.8109 | [7 empty] | 98.6615 | 89.0999 | 118.9304 | 180.5885 | 306.8562 | 336.7032 | 134.6431 | 111.6677 | 162.2417 | 230.835 | [5 empty] | 109.1414 | 120.8502 | 284.181 | 348.3685 |  |  | 99.1925 | 111.8711 | 165.6894 | 299.5359 | 168.5374 | 66.4265 | 89.4804 | 119.8258 | 175.4509 |  |  |  | 351.6152 | 121.6108 | 170.8058 | [5 empty] | 119.2972 | 172.6426 | 287.7454 | 323.9549 | 51.7071 | 68.8757 | 93.8627 | 108.5321 | 119.4974 | 135.9059 | 65.82 | 81.6825 | 99.2139 | 101.428 | 172.1564 |  | 174.2806 | 284.7731 | 329.8321 | 106.5214 | 130.8264 | 190.1074 | 320.6855 | 344.7805 | [7 empty] | 113.1795 | 138.495 | 197.2104 | 310.6616 |  | 188.9289 | 190.4811 | 189.6803 | 290.0648 | 190.6705 | 211.2867 |  | 23.8327 | 25.4682 | 19.0117 | 20.2773 | 34.7306 | 116.7302 | 105.7091 | 191.4506 | 187.637 | 189.99 | 78.3607 | 94.511 | 211.2954 | 286.5049 | 286.0084 | 212.8877 | -0.0045 | -0.0757 | 0.0134 | 0.0716 | -0.0116 | 0.0029 | -0.0462 | -0.1028 | -0.0658 | -296.8776 | -0.8977 | -319.9806 | -0.867 | -315.5126 | -0.8834 | -270.4391 | -0.0107 | -227.2769 | -0.8998 | -251.752 | -0.869 | -0.047441 | -7.2164 | 188.8422 | 286.2567 | -88.4185
2017-12-19 13:23 | 5287.3172 |  |  | -41.3502 | -65.5321 | 2.7091 | -14.6848 | -21.3729 | -33.4387 | -61.7758 | -27.3736 |  |  | -197.0544 | -61.0147 | -8.2065 | -15.0428 | 10.5812 | -3.7207 | -11.5781 | -7.0331 | 2.3107 |  | 265.1874 | 102.0656 | 151.503 | 267.3707 | 326.5395 | 182.9009 | 63.266 |  |  | 188.8954 | 147.9953 | 182.0577 | 152.8798 | 126.5373 | 100.9581 | 88.9435 | 112.9712 | 162.4377 | 276.082 | 319.0601 | 153.5273 | 107.1473 | 164.1711 | 163.8562 | 161.7807 |  |  |  |  | 134.0167 | 110.1266 | 282.3076 | 316.1735 |  |  | 126.7088 | 120.7609 | 187.9941 | 307.4216 | 99.3158 | 60.6048 | 82.5 | 109.0455 | 152.9192 |  |  |  | 351.6536 | 156.1782 | 166.9884 | [5 empty] | 129.743 | 157.6956 | 244.2925 | 283.9362 | 74.8817 | 99.1163 | 99.2682 | 102.763 | 99.3077 | 117.9531 | 57.3794 | 81.3761 | 101.0837 | 125.6617 | 172.9637 |  | 168.8718 | 282.5678 | 323.5104 | 81.4143 | 108.8051 | 153.2192 | 279.0777 | 332.1287 | [7 empty] | 82.5377 | 126.6779 | 190.8838 | 306.0529 | 338.6979 | 185.3465 | 187.0548 | 299.075 | 195.3829 | 298.437 | 191.3545 | 55.6151 | 57.4287 | 208.6118 | 204.1579 | 55.49 | 56.3559 | 58.4125 | 59.4795 | 52.7221 | 53.9667 | 195.8505 | 226.9696 |  |  | 124.694 | 200.2949 | 307.8408 | 319.7925 | 138.6199 | 66.8188 | [7 empty] | 98.6074 | 89.1143 | 118.9503 | 180.6009 | 306.8132 | 336.6214 | 134.675 | 111.6911 | 162.2606 | 230.8238 | [5 empty] | 109.1558 | 120.8683 | 284.16 | 348.2824 |  |  | 99.1934 | 111.8732 | 165.7016 | 299.5017 | 168.5368 | 66.4617 | 89.5015 | 119.8186 | 175.4899 |  |  |  | 351.5338 | 121.6241 | 170.8176 | [5 empty] | 119.3141 | 172.6511 | 287.7049 | 323.8779 | 51.7115 | 68.8894 | 93.8744 | 108.5425 | 119.4972 | 135.9082 | 65.8034 | 81.6764 | 99.2188 | 101.4389 | 172.1674 |  | 174.2957 | 284.7482 | 329.7459 | 106.5124 | 130.8401 | 190.1287 | 320.6315 | 344.6862 | [7 empty] | 113.1809 | 138.49 | 197.2122 | 310.6067 |  | 188.8551 | 190.4163 | 189.6099 | 290.0485 | 190.6323 | 211.205 |  | 23.8192 | 25.4551 | 19.0156 | 20.2861 | 34.7326 | 116.6969 | 105.6981 | 191.3799 | 187.5601 | 189.9203 | 78.3608 | 94.4936 | 211.2535 | 286.4766 | 285.9973 | 212.8576 | -0.0037 | -0.0747 | 0.0136 | 0.0714 | -0.0119 | 0.0024 | -0.0416 | -0.1028 | -0.0753 | -296.896 | -0.8752 | -319.9867 | -0.8752 | -315.4849 | -0.9121 | -270.3991 | -0.0333 | -227.3046 | -0.8649 | -251.7735 | -0.8793 | 0.0030424 | -0.27614 | 188.7679 | 286.2369 | -88.4418
2017-12-19 13:23 | 5288.3173 |  |  | -41.3932 | -65.5181 | 2.7006 | -14.6677 | -21.3884 | -33.4211 | -61.7594 | -27.4189 |  |  | -197.0234 | -60.7824 | -8.1526 | -15.1288 | 10.6116 | -3.7354 | -11.5196 | -7.0161 | 1.2377 |  | 265.1452 | 102.0697 | 151.5107 | 267.3438 | 326.4563 | 182.9095 | 63.2769 |  |  | 188.88 | 147.9821 | 182.0477 | 152.8652 | 126.5374 | 100.9673 | 88.9694 | 112.9731 | 162.4348 | 276.0328 | 318.9834 | 153.5333 | 107.1534 | 164.1773 | 163.8516 | 161.6497 |  |  |  |  | 134.0252 | 110.1326 | 282.2861 | 316.1029 |  |  | 126.7225 | 120.7641 | 187.9973 | 307.3804 | 99.3132 | 60.6137 | 82.5164 | 109.0537 | 152.9225 |  |  |  | 351.5685 | 156.162 | 166.9994 | [5 empty] | 129.7595 | 157.7206 | 244.2783 | 283.8804 | 74.8917 | 99.1379 | 99.2791 | 102.7883 | 99.3132 | 117.9687 | 57.3943 | 81.4132 | 101.092 | 125.6791 | 172.9733 |  | 168.888 | 282.5374 | 323.4382 | 81.431 | 108.8218 | 153.2408 | 279.0748 | 332.0596 | [7 empty] | 82.548 | 126.6845 | 190.8924 | 306.0165 | 338.6181 | 185.2753 | 186.9903 | 299.0358 | 195.3051 | 298.3794 | 191.3013 | 55.5111 | 57.3098 | 208.5295 | 204.0695 | 54.8896 | 56.836 | 58.7272 | 59.0527 | 52.388 | 53.9466 | 195.7817 | 226.884 |  |  | 124.7133 | 200.31 | 307.7811 | 319.7079 | 138.6276 | 66.8278 | [7 empty] | 98.5711 | 89.1256 | 118.9585 | 180.6143 | 306.7654 | 336.5363 | 134.678 | 111.7097 | 162.2665 | 230.8058 | [5 empty] | 109.1792 | 120.8765 | 284.1289 | 348.1926 |  |  | 99.1919 | 111.8751 | 165.7073 | 299.4639 | 168.5391 | 66.4569 | 89.5044 | 119.8475 | 175.4658 |  |  |  | 351.4428 | 121.6172 | 170.8256 | [5 empty] | 119.3249 | 172.6675 | 287.6686 | 323.8021 | 51.7308 | 68.9065 | 93.8858 | 108.5557 | 119.4956 | 135.9163 | 65.7949 | 81.6738 | 99.2128 | 101.4537 | 172.1623 |  | 174.3044 | 284.7145 | 329.6744 | 106.5187 | 130.8405 | 190.133 | 320.5694 | 344.593 | [7 empty] | 113.1776 | 138.4938 | 197.1978 | 310.5514 |  | 188.7843 | 190.3498 | 189.5402 | 290.0224 | 190.5903 | 211.1275 |  | 23.8237 | 25.4534 | 19.0229 | 20.2949 | 34.7355 | 116.662 | 105.6889 | 191.309 | 187.4966 | 189.8561 | 78.3632 | 94.4981 | 211.2264 | 286.3515 | 285.9647 | 212.9228 | -0.004 | -0.075 | 0.0129 | 0.0711 | -0.0119 | 0.0023 | -0.0499 | -0.0999 | -0.068 | -296.8345 | -0.8916 | -320.0329 | -0.8382 | -315.4972 | -0.8998 | -270.4268 | -0.0415 | -227.2462 | -0.8834 | -251.7951 | -0.8567 | -0.065479 | -6.4072 | 188.7002 | 286.1581 | -88.3618
2017-12-19 13:23 | 5289.3173 |  |  | -41.401 | -65.5359 | 2.6515 | -14.641 | -21.4264 | -33.387 | -61.7127 | -27.3703 |  |  | -197.0327 | -60.7326 | -8.1052 | -14.9807 | 10.6086 | -3.7411 | -11.5229 | -7.0077 | 2.7765 |  | 265.1078 | 102.08 | 151.5229 | 267.3241 | 326.3787 | 182.9173 | 63.2899 |  |  | 188.8765 | 147.9752 | 182.042 | 152.8486 | 126.5396 | 100.9729 | 88.9896 | 112.972 | 162.4425 | 275.9966 | 318.9055 | 153.5427 | 107.1645 | 164.1919 | 163.8484 | 161.4616 |  |  |  |  | 134.0363 | 110.1401 | 282.2624 | 316.0346 |  |  | 126.745 | 120.7691 | 188.0112 | 307.3439 | 99.3249 | 60.6326 | 82.5303 | 109.0747 | 152.936 |  |  |  | 351.4732 | 156.1199 | 167.0083 | [5 empty] | 129.754 | 157.727 | 244.2576 | 283.8268 | 74.89 | 99.151 | 99.2912 | 102.8056 | 99.3126 | 117.9815 | 57.3975 | 81.4573 | 101.0936 | 125.6902 | 172.9755 |  | 168.9054 | 282.51 | 323.3693 | 81.4391 | 108.8329 | 153.2584 | 279.0562 | 331.9923 | [7 empty] | 82.5518 | 126.6911 | 190.9012 | 305.9756 | 338.53 | 185.2079 | 186.9318 | 299.0038 | 195.236 | 298.3275 | 191.2518 | 55.5432 | 57.6328 | 208.4454 | 203.9983 | 54.7903 | 54.868 | 58.7871 | 56.3598 | 54.5856 | 53.8733 | 195.7021 | 226.7977 |  |  | 124.7305 | 200.3223 | 307.7197 | 319.6141 | 138.6238 | 66.8407 | [7 empty] | 98.5176 | 89.1332 | 118.97 | 180.6262 | 306.7183 | 336.4401 | 134.6707 | 111.7291 | 162.2716 | 230.785 | [5 empty] | 109.183 | 120.8729 | 284.1005 | 348.1085 |  |  | 99.1909 | 111.872 | 165.7131 | 299.4278 | 168.5417 | 66.4365 | 89.4971 | 119.8715 | 175.4305 |  |  |  | 351.3524 | 121.6014 | 170.8355 | [5 empty] | 119.3279 | 172.6798 | 287.6287 | 323.718 | 51.7434 | 68.9193 | 93.8858 | 108.5641 | 119.5059 | 135.9338 | 65.8123 | 81.6762 | 99.2201 | 101.4684 | 172.1569 |  | 174.3235 | 284.6948 | 329.593 | 106.5322 | 130.8445 | 190.1385 | 320.5244 | 344.4977 | [7 empty] | 113.1718 | 138.5049 | 197.1993 | 310.5057 |  | 188.7151 | 190.2719 | 189.4738 | 289.9908 | 190.5432 | 211.0455 |  | 23.8314 | 25.438 | 19.0218 | 20.2999 | 34.736 | 116.6257 | 105.6846 | 191.2438 | 187.418 | 189.7906 | 78.3608 | 94.4625 | 211.2649 | 286.3463 | 285.8436 | 212.9041 | -0.0037 | -0.0748 | 0.0137 | 0.0721 | -0.0115 | 0.0021 | -0.0395 | -0.1024 | -0.0743 | -296.8468 | -0.9244 | -319.9437 | -0.8608 | -315.5095 | -0.8649 | -270.4607 | -0.0436 | -227.2523 | -0.9101 | -251.7243 | -0.8731 | -0.17725 | -5.0347 | 188.6316 | 286.0949 | -88.2802
2017-12-19 13:23 | 5290.3174 |  |  | -41.3281 | -65.4689 | 2.691 | -14.5593 | -21.4319 | -33.391 | -61.6515 | -27.3566 |  |  | -196.8587 | -60.9138 | -8.1883 | -14.9384 | 10.5263 | -3.7758 | -11.5317 | -6.9679 | 2.5812 |  | 265.0702 | 102.0876 | 151.5286 | 267.2849 | 326.2977 | 182.9169 | 63.299 |  |  | 188.865 | 147.9678 | 182.03 | 152.8342 | 126.5388 | 100.9689 | 88.9949 | 112.9842 | 162.4543 | 275.9728 | 318.8276 | 153.5543 | 107.1776 | 164.2116 | 163.8537 | 161.3468 |  |  |  |  | 134.0518 | 110.1591 | 282.2385 | 315.9792 |  |  | 126.7678 | 120.7843 | 188.0238 | 307.3053 | 99.3277 | 60.6438 | 82.5467 | 109.0917 | 152.9492 |  |  |  | 351.3841 | 156.0793 | 167.0244 | [5 empty] | 129.7665 | 157.7377 | 244.242 | 283.7769 | 74.909 | 99.1628 | 99.3025 | 102.8239 | 99.3261 | 117.9943 | 57.4073 | 81.4994 | 101.0948 | 125.6943 | 172.9823 |  | 168.924 | 282.4702 | 323.2972 | 81.4554 | 108.8346 | 153.2765 | 279.026 | 331.9247 | [7 empty] | 82.5508 | 126.6965 | 190.91 | 305.9357 | 338.4453 | 185.131 | 186.8615 | 298.9664 | 195.1577 | 298.255 | 191.1825 | 55.7256 | 58.2515 | 208.352 | 203.916 | 56.0592 | 51.2963 | 58.6789 | 53.729 | 56.7293 | 53.3614 | 195.6144 | 226.7079 |  |  | 124.7413 | 200.3306 | 307.6669 | 319.5278 | 138.6283 | 66.8523 | [7 empty] | 98.4791 | 89.1447 | 118.9801 | 180.6378 | 306.6764 | 336.3418 | 134.6731 | 111.7501 | 162.2885 | 230.7763 | [5 empty] | 109.1798 | 120.8782 | 284.0738 | 348.0275 |  |  | 99.1897 | 111.889 | 165.7296 | 299.4042 | 168.5453 | 66.4406 | 89.5031 | 119.8767 | 175.4237 |  |  |  | 351.265 | 121.6164 | 170.8414 | [5 empty] | 119.3319 | 172.6846 | 287.589 | 323.6391 | 51.7387 | 68.9273 | 93.8845 | 108.5612 | 119.5029 | 135.9344 | 65.8216 | 81.6514 | 99.239 | 101.4763 | 172.1724 |  | 174.3378 | 284.6676 | 329.5163 | 106.4993 | 130.856 | 190.1306 | 320.4596 | 344.395 | [7 empty] | 113.1541 | 138.5122 | 197.2008 | 310.4537 |  | 188.6459 | 190.2023 | 189.4033 | 289.9623 | 190.5011 | 210.9623 |  | 23.8359 | 25.425 | 19.022 | 20.3003 | 34.7453 | 116.5644 | 105.6831 | 191.1721 | 187.3415 | 189.722 | 78.3408 | 94.4101 | 211.145 | 286.3488 | 285.858 | 212.8877 | -0.0038 | -0.0747 | 0.0133 | 0.0711 | -0.0119 | 0.0024 | -0.0496 | -0.105 | -0.0602 | -296.856 | -0.8752 | -319.9683 | -0.9019 | -315.4141 | -0.908 | -270.433 | 0.0057 | -227.3262 | -0.8854 | -251.7458 | -0.9019 | 0.085989 | 0.59356 | 188.56 | 286.1034 | -88.2954
2017-12-19 13:23 | 5291.3175 |  |  | -41.2973 | -65.3188 | 2.6524 | -14.5616 | -21.4196 | -33.4106 | -61.749 | -27.3402 |  |  | -196.8299 | -60.967 | -8.1532 | -14.9263 | 10.5603 | -3.7657 | -11.4246 | -6.9246 | 4.2245 |  | 265.0286 | 102.0868 | 151.5439 | 267.2521 | 326.221 | 182.9135 | 63.3106 |  |  | 188.8454 | 147.9558 | 182.0176 | 152.8161 | 126.5393 | 100.9556 | 88.9977 | 113.0014 | 162.4673 | 275.9338 | 318.7476 | 153.5693 | 107.1917 | 164.2275 | 163.8671 | 161.3723 |  |  |  |  | 134.0524 | 110.1768 | 282.214 | 315.9122 |  |  | 126.7928 | 120.7951 | 188.0331 | 307.2651 | 99.3265 | 60.6507 | 82.5658 | 109.0956 | 152.9547 |  |  |  | 351.294 | 156.0556 | 167.0304 | [5 empty] | 129.7787 | 157.7589 | 244.2303 | 283.7177 | 74.9053 | 99.1628 | 99.3008 | 102.8364 | 99.3397 | 118.0079 | 57.4259 | 81.5361 | 101.0935 | 125.7059 | 172.9913 |  | 168.9452 | 282.4382 | 323.2152 | 81.4714 | 108.8335 | 153.2941 | 278.9995 | 331.8514 | [7 empty] | 82.5623 | 126.7059 | 190.9283 | 305.8875 | 338.3565 | 185.0591 | 186.7898 | 298.9222 | 195.0813 | 298.1818 | 191.1239 | 55.9007 | 58.8602 | 208.265 | 203.8281 | 57.3711 | 49.5926 | 58.5791 | 51.9391 | 57.6657 | 52.9752 | 195.5404 | 226.6189 |  |  | 124.7621 | 200.3388 | 307.6159 | 319.4466 | 138.6413 | 66.8626 | [7 empty] | 98.4793 | 89.1598 | 118.9865 | 180.6495 | 306.6299 | 336.2484 | 134.6839 | 111.7666 | 162.2969 | 230.7591 | [5 empty] | 109.1853 | 120.8813 | 284.047 | 347.9347 |  |  | 99.181 | 111.9098 | 165.741 | 299.3675 | 168.5444 | 66.4475 | 89.5163 | 119.8828 | 175.4274 |  |  |  | 351.1829 | 121.6145 | 170.8505 | [5 empty] | 119.3493 | 172.6905 | 287.5478 | 323.5645 | 51.7452 | 68.9343 | 93.8908 | 108.5602 | 119.4956 | 135.9481 | 65.8125 | 81.6513 | 99.2554 | 101.4921 | 172.2144 |  | 174.3434 | 284.6232 | 329.4475 | 106.5016 | 130.8702 | 190.133 | 320.3814 | 344.2952 | [7 empty] | 113.1371 | 138.5125 | 197.1943 | 310.4013 |  | 188.5799 | 190.1485 | 189.3361 | 289.9352 | 190.4488 | 210.8812 |  | 23.8423 | 25.4291 | 19.029 | 20.2972 | 34.7547 | 116.5253 | 105.6734 | 191.1067 | 187.2725 | 189.6546 | 78.3634 | 94.4734 | 211.1156 | 286.352 | 285.8206 | 212.8641 | -0.004 | -0.0751 | 0.0128 | 0.0711 | -0.0116 | 0.0023 | -0.0701 | -0.1041 | -0.0625 | -296.8991 | -0.832 | -319.996 | -0.8834 | -315.4295 | -0.9285 | -270.3622 | -0.021 | -227.3108 | -0.8464 | -251.8074 | -0.8772 | 0.010255 | 3.1162 | 188.4934 | 286.0863 | -88.2371
2017-12-19 13:23 | 5292.3175 |  |  | -41.2392 | -65.2225 | 2.7547 | -14.7469 | -21.2993 | -33.3844 | -61.589 | -27.2665 |  |  | -196.6699 | -60.8999 | -8.0389 | -15.0091 | 10.5734 | -3.7375 | -11.3277 | -6.8483 | 4.021 |  | 264.9904 | 102.0894 | 151.5557 | 267.2202 | 326.1406 | 182.9046 | 63.3197 |  |  | 188.8255 | 147.9444 | 182.0059 | 152.7917 | 126.5307 | 100.9463 | 89.0085 | 113.0193 | 162.4932 | 275.8998 | 318.6731 | 153.5785 | 107.2066 | 164.2482 | 163.8763 | 161.4278 |  |  |  |  | 134.0564 | 110.1842 | 282.1731 | 315.8233 |  |  | 126.8106 | 120.7896 | 188.0397 | 307.2211 | 99.3266 | 60.6488 | 82.569 | 109.097 | 152.9555 |  |  |  | 351.2048 | 156.05 | 167.0352 | [5 empty] | 129.7751 | 157.7737 | 244.2128 | 283.6539 | 74.89 | 99.165 | 99.305 | 102.8557 | 99.3464 | 118.0198 | 57.4318 | 81.5634 | 101.0925 | 125.7151 | 172.9913 |  | 168.9568 | 282.4073 | 323.1346 | 81.4819 | 108.8438 | 153.3083 | 278.9835 | 331.7804 | [7 empty] | 82.562 | 126.7099 | 190.9354 | 305.8436 | 338.2706 | 184.993 | 186.7265 | 298.8828 | 195.0185 | 298.1196 | 191.0712 | 55.8485 | 58.6745 | 208.1826 | 203.7454 | 58.4061 | 50.7192 | 58.4095 | 49.2617 | 58.4835 | 53.6362 | 195.4758 | 226.5347 |  |  | 124.7727 | 200.3439 | 307.5526 | 319.3456 | 138.6649 | 66.8656 | [7 empty] | 98.4734 | 89.1702 | 118.9988 | 180.6594 | 306.5837 | 336.1642 | 134.679 | 111.7942 | 162.3038 | 230.7448 | [5 empty] | 109.1948 | 120.8843 | 284.0207 | 347.8447 |  |  | 99.1769 | 111.9191 | 165.7515 | 299.3287 | 168.5421 | 66.4515 | 89.5222 | 119.8844 | 175.4324 |  |  |  | 351.108 | 121.5864 | 170.8556 | [5 empty] | 119.3725 | 172.6983 | 287.5027 | 323.4878 | 51.7473 | 68.945 | 93.9039 | 108.5658 | 119.5033 | 135.9667 | 65.8166 | 81.6837 | 99.2403 | 101.5023 | 172.2186 |  | 174.3576 | 284.5766 | 329.3748 | 106.5156 | 130.877 | 190.1485 | 320.3201 | 344.2022 | [7 empty] | 113.134 | 138.5133 | 197.184 | 310.3447 |  | 188.5089 | 190.08 | 189.2692 | 289.8987 | 190.3796 | 210.7932 |  | 23.8446 | 25.4318 | 19.0242 | 20.2979 | 34.7526 | 116.5406 | 105.6623 | 191.0439 | 187.1987 | 189.5879 | 78.3729 | 94.4761 | 211.0956 | 286.2522 | 285.6917 | 212.7633 | -0.0037 | -0.0749 | 0.0134 | 0.0715 | -0.0118 | 0.0023 | -0.0435 | -0.103 | -0.0712 | -296.8222 | -0.8587 | -320.0606 | -0.8218 | -315.4726 | -0.9244 | -270.3684 | -0.0621 | -227.2339 | -0.8567 | -251.8412 | -0.8423 | -0.14118 | 1.6701 | 188.426 | 285.9719 | -88.0402
2017-12-19 13:23 | 5293.3176 |  |  | -41.1713 | -65.1216 | 2.8596 | -14.655 | -21.2757 | -33.2763 | -61.4676 | -27.1343 |  |  | -196.786 | -60.8741 | -8.0285 | -14.9636 | 10.7215 | -3.6848 | -11.2937 | -6.7596 | 4.6227 |  | 264.9482 | 102.0937 | 151.5588 | 267.1849 | 326.059 | 182.9013 | 63.3222 |  |  | 188.8044 | 147.9294 | 181.9938 | 152.7687 | 126.5179 | 100.941 | 89.0268 | 113.0224 | 162.4978 | 275.8701 | 318.5938 | 153.5752 | 107.2106 | 164.2639 | 163.8798 | 161.4616 |  |  |  |  | 134.0583 | 110.1896 | 282.1459 | 315.7547 |  |  | 126.828 | 120.7987 | 188.0475 | 307.1832 | 99.3302 | 60.6573 | 82.581 | 109.1148 | 152.9664 |  |  |  | 351.1185 | 156.0305 | 167.0452 | [5 empty] | 129.7864 | 157.7907 | 244.1997 | 283.5963 | 74.8999 | 99.1766 | 99.3156 | 102.8766 | 99.3699 | 118.0405 | 57.4366 | 81.5928 | 101.0954 | 125.726 | 172.9946 |  | 168.9701 | 282.3803 | 323.0612 | 81.4924 | 108.8759 | 153.3262 | 278.9701 | 331.7192 | [7 empty] | 82.5504 | 126.7171 | 190.9435 | 305.8034 | 338.1894 | 184.9254 | 186.6546 | 298.848 | 194.947 | 298.0541 | 191.0042 | 55.5356 | 57.8435 | 208.1036 | 203.6618 | 58.4033 | 52.7716 | 58.2323 | 47.7315 | 59.306 | 54.2416 | 195.41 | 226.4491 |  |  | 124.7726 | 200.3578 | 307.4913 | 319.2528 | 138.6824 | 66.8749 | [7 empty] | 98.4382 | 89.1735 | 119.0061 | 180.6736 | 306.535 | 336.0788 | 134.6802 | 111.8201 | 162.3186 | 230.7428 | [5 empty] | 109.2105 | 120.8959 | 283.99 | 347.7632 |  |  | 99.183 | 111.9238 | 165.7686 | 299.2992 | 168.5375 | 66.4573 | 89.5266 | 119.8887 | 175.4324 |  |  |  | 351.0224 | 121.5652 | 170.8625 | [5 empty] | 119.3863 | 172.7135 | 287.4639 | 323.4068 | 51.7499 | 68.9625 | 93.9077 | 108.571 | 119.4974 | 135.9688 | 65.828 | 81.6944 | 99.2155 | 101.5105 | 172.1923 |  | 174.3847 | 284.5592 | 329.3022 | 106.5259 | 130.8932 | 190.1621 | 320.2749 | 344.1148 | [7 empty] | 113.1231 | 138.5302 | 197.1821 | 310.2959 |  | 188.433 | 190.0029 | 189.2023 | 289.8642 | 190.3127 | 210.7068 |  | 23.8378 | 25.4351 | 19.0211 | 20.3029 | 34.7531 | 116.5359 | 105.6522 | 190.9564 | 187.1136 | 189.5031 | 78.3829 | 94.4792 | 211.0729 | 286.0756 | 285.6596 | 212.6771 | -0.0037 | -0.0749 | 0.0132 | 0.0714 | -0.0117 | 0.0031 | -0.0601 | -0.1012 | -0.0568 | -296.7791 | -0.8957 | -319.9837 | -0.8526 | -315.4695 | -0.8854 | -270.3961 | -0.058 | -227.2093 | -0.8916 | -251.7305 | -0.8628 | 0.024677 | -0.62859 | 188.3489 | 285.8676 | -87.7371
2017-12-19 13:23 | 5294.3176 |  |  | -41.1528 | -65.1042 | 3.0463 | -14.5615 | -21.2951 | -33.1951 | -61.4792 | -27.0773 |  |  | -196.7685 | -60.8051 | -8.0239 | -14.888 | 10.7293 | -3.6968 | -11.3118 | -6.7511 | 3.9365 |  | 264.9109 | 102.0997 | 151.5726 | 267.1623 | 325.9816 | 182.9084 | 63.3417 |  |  | 188.7949 | 147.9186 | 181.9892 | 152.7551 | 126.5107 | 100.9426 | 89.0446 | 113.0276 | 162.5035 | 275.8358 | 318.5086 | 153.5849 | 107.2183 | 164.2751 | 163.8832 | 161.4091 |  |  |  |  | 134.0627 | 110.2052 | 282.1358 | 315.699 |  |  | 126.8464 | 120.8194 | 188.0603 | 307.1498 | 99.334 | 60.6712 | 82.6011 | 109.1334 | 152.9769 |  |  |  | 351.0263 | 156.0048 | 167.0537 | [5 empty] | 129.801 | 157.8031 | 244.1876 | 283.5385 | 74.9088 | 99.1827 | 99.32 | 102.8753 | 99.3815 | 118.0603 | 57.4509 | 81.6487 | 101.0888 | 125.7385 | 173.0108 |  | 168.9904 | 282.3524 | 322.989 | 81.5064 | 108.8916 | 153.355 | 278.9531 | 331.6522 | [7 empty] | 82.5628 | 126.7273 | 190.9624 | 305.7598 | 338.0954 | 184.8617 | 186.5859 | 298.8123 | 194.8786 | 297.9879 | 190.9448 | 55.2671 | 57.8376 | 208.0308 | 203.5694 | 57.4858 | 54.2199 | 58.1663 | 47.8434 | 59.4764 | 54.2895 | 195.3434 | 226.3577 |  |  | 124.7932 | 200.3661 | 307.4366 | 319.1695 | 138.6779 | 66.8903 | [7 empty] | 98.4055 | 89.1841 | 119.0146 | 180.6851 | 306.4873 | 335.9902 | 134.6778 | 111.8426 | 162.3291 | 230.7376 | [5 empty] | 109.2244 | 120.9046 | 283.9605 | 347.6837 |  |  | 99.1813 | 111.9329 | 165.7864 | 299.2698 | 168.5393 | 66.4657 | 89.541 | 119.895 | 175.4455 |  |  |  | 350.9243 | 121.5374 | 170.8704 | [5 empty] | 119.3914 | 172.7244 | 287.4265 | 323.329 | 51.7681 | 68.9696 | 93.9124 | 108.5813 | 119.4967 | 135.9716 | 65.8261 | 81.6913 | 99.2221 | 101.5336 | 172.1811 |  | 174.4042 | 284.5402 | 329.2341 | 106.5416 | 130.905 | 190.1768 | 320.2412 | 344.0338 | [7 empty] | 113.1112 | 138.5381 | 197.1932 | 310.2538 |  | 188.3513 | 189.9221 | 189.1279 | 289.8461 | 190.254 | 210.6216 |  | 23.8318 | 25.4444 | 19.022 | 20.3136 | 34.7545 | 116.4482 | 105.6382 | 190.9012 | 187.0528 | 189.4439 | 78.3796 | 94.4867 | 211.0361 | 286.0856 | 285.6003 | 212.6343 | -0.0035 | -0.0747 | 0.0133 | 0.0717 | -0.0119 | 0.0026 | -0.061 | -0.1041 | -0.0899 | -296.8099 | -0.9039 | -319.9437 | -0.869 | -315.4234 | -0.8854 | -270.4361 | -0.0107 | -227.2369 | -0.8916 | -251.7274 | -0.8813 | -0.058259 | 0.84488 | 188.2808 | 285.8429 | -87.5866
2017-12-19 13:23 | 5295.3177 |  |  | -41.1731 | -65.1329 | 3.0444 | -14.6249 | -21.2854 | -33.2985 | -61.5031 | -27.0934 |  |  | -196.7375 | -60.7791 | -7.9838 | -14.7801 | 10.6824 | -3.6438 | -11.3084 | -6.7745 | 4.9297 |  | 264.8743 | 102.1098 | 151.5893 | 267.1402 | 325.8989 | 182.9103 | 63.3645 |  |  | 188.7872 | 147.918 | 181.9819 | 152.7431 | 126.5112 | 100.9519 | 89.0645 | 113.0444 | 162.5171 | 275.8016 | 318.4268 | 153.5938 | 107.2324 | 164.2929 | 163.8902 | 161.2906 |  |  |  |  | 134.0688 | 110.2208 | 282.1135 | 315.6296 |  |  | 126.8618 | 120.8272 | 188.0705 | 307.1085 | 99.3306 | 60.6798 | 82.6126 | 109.1471 | 152.9797 |  |  |  | 350.938 | 155.9972 | 167.0644 | [5 empty] | 129.8223 | 157.82 | 244.1691 | 283.4842 | 74.9233 | 99.1894 | 99.3342 | 102.8544 | 99.3841 | 118.0787 | 57.4643 | 81.7226 | 101.0776 | 125.7448 | 173.0217 |  | 169.0136 | 282.3164 | 322.9178 | 81.5207 | 108.893 | 153.3731 | 278.9444 | 331.5818 | [7 empty] | 82.5772 | 126.7414 | 190.978 | 305.712 | 337.9965 | 184.7913 | 186.5153 | 298.7752 | 194.8039 | 297.9218 | 190.888 | 55.5351 | 57.2885 | 207.942 | 203.4792 | 57.3559 | 55.2912 | 58.0899 | 49.3053 | 59.3803 | 54.275 | 195.2611 | 226.277 |  |  | 124.8027 | 200.361 | 307.3792 | 319.0748 | 138.6618 | 66.8981 | [7 empty] | 98.3729 | 89.1923 | 119.0215 | 180.7021 | 306.4356 | 335.8982 | 134.6653 | 111.8611 | 162.3326 | 230.716 | [5 empty] | 109.2389 | 120.917 | 283.934 | 347.5979 |  |  | 99.1758 | 111.9437 | 165.7991 | 299.2384 | 168.538 | 66.4838 | 89.5608 | 119.8867 | 175.4538 |  |  |  | 350.8375 | 121.5217 | 170.8665 | [5 empty] | 119.3959 | 172.7269 | 287.3751 | 323.2463 | 51.7888 | 68.9731 | 93.9191 | 108.5917 | 119.5029 | 135.9717 | 65.8255 | 81.6833 | 99.2389 | 101.5435 | 172.2071 |  | 174.416 | 284.5175 | 329.1499 | 106.5556 | 130.8949 | 190.1624 | 320.1759 | 343.9364 | [7 empty] | 113.1003 | 138.5416 | 197.1918 | 310.2025 |  | 188.2771 | 189.8503 | 189.0525 | 289.8326 | 190.2049 | 210.5363 |  | 23.8239 | 25.4542 | 19.0205 | 20.3306 | 34.7511 | 116.3579 | 105.6269 | 190.841 | 186.9947 | 189.3794 | 78.3856 | 94.4824 | 211.0153 | 286.1098 | 285.6069 | 212.6952 | -0.0037 | -0.0748 | 0.0137 | 0.0718 | -0.0117 | 0.0026 | -0.054 | -0.103 | -0.059 | -296.8099 | -0.8834 | -319.9498 | -0.8793 | -315.3864 | -0.9039 | -270.4053 | -0.0251 | -227.24 | -0.8731 | -251.7366 | -0.8813 | -0.083511 | 7.6819 | 188.2127 | 285.8583 | -87.6054
2017-12-19 13:23 | 5296.3178 |  |  | -41.1482 | -65.0747 | 3.1323 | -14.5122 | -21.1573 | -33.3253 | -61.4478 | -27.2424 |  |  | -196.8599 | -60.7841 | -7.9737 | -14.7978 | 10.6297 | -3.6526 | -11.2123 | -6.8082 | 1.9447 |  | 264.8288 | 102.1165 | 151.5977 | 267.1081 | 325.8212 | 182.8996 | 63.3609 |  |  | 188.7704 | 147.9094 | 181.9681 | 152.7193 | 126.5009 | 100.9455 | 89.0794 | 113.0522 | 162.5239 | 275.7587 | 318.3526 | 153.5915 | 107.2422 | 164.301 | 163.8919 | 161.155 |  |  |  |  | 134.0707 | 110.2317 | 282.0786 | 315.5546 |  |  | 126.8746 | 120.8322 | 188.0762 | 307.06 | 99.3288 | 60.6968 | 82.6215 | 109.1623 | 152.9883 |  |  |  | 350.8527 | 155.9816 | 167.0661 | [5 empty] | 129.8292 | 157.8404 | 244.1538 | 283.4337 | 74.9328 | 99.1852 | 99.2768 | 102.8126 | 99.3917 | 118.0946 | 57.4701 | 81.7822 | 101.089 | 125.755 | 173.0242 |  | 169.0231 | 282.2912 | 322.8398 | 81.5399 | 108.9004 | 153.3819 | 278.9371 | 331.5092 | [7 empty] | 82.5704 | 126.7498 | 190.9844 | 305.6696 | 337.9101 | 184.7281 | 186.4549 | 298.742 | 194.7283 | 297.8619 | 190.8349 | 55.7857 | 54.7932 | 207.8604 | 203.3983 | 57.9026 | 55.6973 | 58.0013 | 51.8064 | 58.6116 | 54.1444 | 195.1723 | 226.2045 |  |  | 124.8087 | 200.3657 | 307.3253 | 318.9809 | 138.654 | 66.9009 | [7 empty] | 98.3281 | 89.1956 | 119.0331 | 180.7162 | 306.3921 | 335.8127 | 134.6645 | 111.8781 | 162.3434 | 230.7013 | [5 empty] | 109.246 | 120.9271 | 283.9151 | 347.509 |  |  | 99.173 | 111.9582 | 165.8187 | 299.2103 | 168.5333 | 66.5086 | 89.5913 | 119.9034 | 175.481 |  |  |  | 350.7593 | 121.539 | 170.8726 | [5 empty] | 119.4035 | 172.7394 | 287.3253 | 323.1653 | 51.7985 | 68.9832 | 93.9228 | 108.6017 | 119.5016 | 135.9722 | 65.8296 | 81.6915 | 99.2375 | 101.5497 | 172.2297 |  | 174.4352 | 284.5068 | 329.0654 | 106.5605 | 130.9024 | 190.161 | 320.0992 | 343.8404 | [7 empty] | 113.09 | 138.548 | 197.1877 | 310.152 |  | 188.2109 | 189.7812 | 188.9895 | 289.7993 | 190.1545 | 210.4547 |  | 23.8179 | 25.4616 | 19.0202 | 20.3488 | 34.7485 | 116.2739 | 105.6196 | 190.7587 | 186.9161 | 189.2933 | 78.4024 | 94.48 | 210.9368 | 286.0367 | 285.5166 | 212.5758 | -0.0038 | -0.0749 | 0.013 | 0.0714 | -0.0117 | 0.0028 | -0.0574 | -0.1012 | -0.0668 | -296.8007 | -0.8587 | -320.0083 | -0.8587 | -315.4018 | -0.9203 | -270.4145 | -0.0251 | -227.2246 | -0.8628 | -251.792 | -0.8772 | -0.134 | -5.1362 | 188.1416 | 285.7767 | -87.5345
2017-12-19 13:23 | 5297.3178 |  |  | -41.0182 | -65.0666 | 3.1998 | -14.4454 | -21.163 | -33.3455 | -61.491 | -27.089 |  |  | -196.8837 | -60.8339 | -8.0598 | -14.7313 | 10.6556 | -3.6806 | -11.1858 | -6.852 | 3.9929 |  | 264.8008 | 102.1268 | 151.6113 | 267.0815 | 325.7474 | 182.9016 | 63.3695 |  |  | 188.7598 | 147.9013 | 181.9616 | 152.7025 | 126.4915 | 100.9473 | 89.088 | 113.0549 | 162.5348 | 275.7168 | 318.2765 | 153.5887 | 107.2501 | 164.3065 | 163.8861 | 161.0237 |  |  |  |  | 134.079 | 110.241 | 282.0494 | 315.4832 |  |  | 126.899 | 120.8453 | 188.0866 | 307.022 | 99.3389 | 60.7182 | 82.6407 | 109.1754 | 153.0101 |  |  |  | 350.7635 | 155.963 | 167.0685 | [5 empty] | 129.8304 | 157.8538 | 244.1453 | 283.3765 | 74.9305 | 99.1602 | 99.1924 | 102.7577 | 99.4059 | 118.1076 | 57.4815 | 81.8179 | 101.1036 | 125.7672 | 173.0299 |  | 169.0334 | 282.2587 | 322.7666 | 81.5645 | 108.9137 | 153.4028 | 278.9283 | 331.4427 | [7 empty] | 82.5663 | 126.7496 | 190.9905 | 305.6296 | 337.832 | 184.6625 | 186.3869 | 298.7031 | 194.6497 | 297.7998 | 190.7714 | 55.7239 | 52.816 | 207.7813 | 203.3044 | 58.4511 | 55.6372 | 58.1362 | 54.1004 | 58.1562 | 54.1946 | 195.0952 | 226.1235 |  |  | 124.8372 | 200.3788 | 307.2788 | 318.9031 | 138.6736 | 66.9075 | [7 empty] | 98.3139 | 89.207 | 119.0523 | 180.7289 | 306.3587 | 335.7345 | 134.6843 | 111.9017 | 162.3664 | 230.6963 | [5 empty] | 109.2613 | 120.9426 | 283.8928 | 347.4263 |  |  | 99.176 | 111.9768 | 165.841 | 299.1846 | 168.5425 | 66.519 | 89.6058 | 119.9415 | 175.4978 |  |  |  | 350.6797 | 121.5293 | 170.8951 | [5 empty] | 119.4081 | 172.7519 | 287.2881 | 323.093 | 51.8082 | 68.9991 | 93.9369 | 108.6184 | 119.499 | 135.9788 | 65.8255 | 81.7216 | 99.2194 | 101.5583 | 172.2228 |  | 174.4545 | 284.4881 | 328.9764 | 106.5599 | 130.9287 | 190.1732 | 320.0332 | 343.7534 | [7 empty] | 113.0994 | 138.5514 | 197.1953 | 310.1036 |  | 188.1395 | 189.7074 | 188.9215 | 289.7658 | 190.1082 | 210.3802 |  | 23.8193 | 25.4713 | 19.0214 | 20.36 | 34.7505 | 116.1941 | 105.6142 | 190.6909 | 186.8472 | 189.2278 | 78.3982 | 94.5035 | 210.9128 | 285.9852 | 285.5692 | 212.6038 | -0.0041 | -0.0748 | 0.0129 | 0.0712 | -0.0116 | 0.0019 | -0.0616 | -0.1051 | -0.0843 | -296.773 | -0.8813 | -319.956 | -0.8628 | -315.408 | -0.9019 | -270.4053 | -0.0354 | -227.1846 | -0.8875 | -251.7335 | -0.8731 | -0.011381 | -7.4097 | 188.073 | 285.7772 | -87.4961
2017-12-19 13:23 | 5298.3179 |  |  | -41.0455 | -64.981 | 3.2511 | -14.228 | -21.1583 | -33.3183 | -61.5081 | -27.1409 |  |  | -196.7951 | -60.7491 | -8.1369 | -14.7004 | 10.6711 | -3.6688 | -11.1273 | -6.781 | 3.6861 |  | 264.7655 | 102.1292 | 151.624 | 267.0531 | 325.6649 | 182.9071 | 63.3816 |  |  | 188.7449 | 147.89 | 181.9516 | 152.6905 | 126.4846 | 100.9558 | 89.1075 | 113.0623 | 162.5512 | 275.6839 | 318.1934 | 153.593 | 107.2622 | 164.3251 | 163.8847 | 160.9373 |  |  |  |  | 134.0899 | 110.2511 | 282.0173 | 315.4155 |  |  | 126.9192 | 120.8529 | 188.093 | 306.9846 | 99.3376 | 60.7283 | 82.657 | 109.1772 | 153.0219 |  |  |  | 350.6738 | 155.9523 | 167.075 | [5 empty] | 129.8522 | 157.8654 | 244.126 | 283.3149 | 74.9203 | 99.1105 | 99.1624 | 102.7298 | 99.424 | 118.1273 | 57.4994 | 81.8471 | 101.1073 | 125.7811 | 173.0415 |  | 169.0585 | 282.2268 | 322.6952 | 81.5837 | 108.9362 | 153.4268 | 278.9092 | 331.3786 | [7 empty] | 82.5843 | 126.7591 | 191.0013 | 305.5852 | 337.7533 | 184.585 | 186.3114 | 298.655 | 194.5802 | 297.7413 | 190.709 | 55.4308 | 52.7355 | 207.7033 | 203.2063 | 58.873 | 54.3481 | 58.4766 | 55.525 | 58.2888 | 54.4608 | 195.0282 | 226.0519 |  |  | 124.8624 | 200.3864 | 307.2213 | 318.8256 | 138.6872 | 66.9286 | [7 empty] | 98.3222 | 89.2189 | 119.0602 | 180.7423 | 306.3158 | 335.6394 | 134.6961 | 111.9209 | 162.3835 | 230.688 | [5 empty] | 109.2651 | 120.9491 | 283.8579 | 347.3469 |  |  | 99.1834 | 111.9783 | 165.8549 | 299.1541 | 168.5507 | 66.5269 | 89.5951 | 119.9481 | 175.4896 |  |  |  | 350.5977 | 121.5116 | 170.9048 | [5 empty] | 119.4143 | 172.7578 | 287.2454 | 323.0152 | 51.8014 | 69.0109 | 93.9479 | 108.6307 | 119.4948 | 135.987 | 65.8304 | 81.7497 | 99.1983 | 101.5716 | 172.23 |  | 174.4776 | 284.4679 | 328.8946 | 106.543 | 130.9442 | 190.1689 | 319.9601 | 343.6614 | [7 empty] | 113.1012 | 138.561 | 197.2013 | 310.0505 |  | 188.0726 | 189.6361 | 188.8539 | 289.7325 | 190.0567 | 210.2995 |  | 23.824 | 25.4786 | 19.0292 | 20.3689 | 34.76 | 116.2284 | 105.6062 | 190.619 | 186.7825 | 189.16 | 78.4233 | 94.4793 | 210.855 | 285.8754 | 285.4419 | 212.4479 | -0.0039 | -0.0746 | 0.0132 | 0.0713 | -0.0115 | 0.0025 | -0.0381 | -0.1029 | -0.091 | -296.7637 | -0.8875 | -319.9652 | -0.867 | -315.3618 | -0.8957 | -270.4514 | -0.0169 | -227.2062 | -0.8813 | -251.7151 | -0.8731 | -0.029409 | 6.0199 | 188.0026 | 285.6586 | -87.3533
2017-12-19 13:23 | 5299.3179 |  |  | -40.9133 | -64.9571 | 3.2474 | -14.2677 | -21.2299 | -33.3565 | -61.4499 | -27.0729 |  |  | -196.599 | -60.5949 | -8.034 | -14.5755 | 10.7867 | -3.7008 | -11.1937 | -6.7351 | 6.2155 |  | 264.7195 | 102.134 | 151.6353 | 267.0144 | 325.583 | 182.9071 | 63.3785 |  |  | 188.7244 | 147.8764 | 181.9378 | 152.6756 | 126.4784 | 100.9553 | 89.1255 | 113.0641 | 162.5578 | 275.6474 | 318.1045 | 153.6104 | 107.2699 | 164.3477 | 163.8746 | 160.8891 |  |  |  |  | 134.0848 | 110.2586 | 281.9893 | 315.3449 |  |  | 126.9394 | 120.8616 | 188.1003 | 306.9426 | 99.3327 | 60.7369 | 82.6655 | 109.1824 | 153.0228 |  |  |  | 350.5855 | 155.9311 | 167.0809 | [5 empty] | 129.8731 | 157.8799 | 244.1003 | 283.2576 | 74.9117 | 99.0508 | 99.1692 | 102.7305 | 99.4292 | 118.1413 | 57.5107 | 81.8553 | 101.1015 | 125.7929 | 173.0431 |  | 169.0767 | 282.1989 | 322.6153 | 81.5965 | 108.9449 | 153.4487 | 278.8738 | 331.3082 | [7 empty] | 82.5968 | 126.7692 | 191.0083 | 305.5442 | 337.6697 | 184.5189 | 186.2471 | 298.6197 | 194.53 | 297.6883 | 190.647 | 54.8404 | 52.7811 | 207.6338 | 203.12 | 58.9093 | 50.6634 | 58.4746 | 55.9583 | 58.175 | 54.7226 | 194.9611 | 225.9862 |  |  | 124.8742 | 200.3825 | 307.1572 | 318.7394 | 138.6921 | 66.9404 | [7 empty] | 98.3649 | 89.2377 | 119.0706 | 180.7457 | 306.2681 | 335.5362 | 134.6916 | 111.9413 | 162.3905 | 230.6766 | [5 empty] | 109.2654 | 120.95 | 283.8309 | 347.2579 |  |  | 99.1871 | 111.9839 | 165.8715 | 299.1234 | 168.5504 | 66.5397 | 89.6041 | 119.943 | 175.496 |  |  |  | 350.5116 | 121.524 | 170.9049 | [5 empty] | 119.4198 | 172.766 | 287.2062 | 322.9368 | 51.7986 | 69.0166 | 93.9564 | 108.6382 | 119.4853 | 135.9905 | 65.8371 | 81.7484 | 99.1914 | 101.6007 | 172.2431 |  | 174.4988 | 284.4445 | 328.8207 | 106.547 | 130.9421 | 190.1626 | 319.8908 | 343.5658 | [7 empty] | 113.0996 | 138.5683 | 197.2101 | 310.0047 |  | 187.9988 | 189.567 | 188.7864 | 289.6922 | 189.9782 | 210.2133 |  | 23.8201 | 25.4776 | 19.0264 | 20.3753 | 34.76 | 116.3381 | 105.5969 | 190.5432 | 186.7083 | 189.0936 | 78.4398 | 94.5065 | 210.8748 | 285.97 | 285.4558 | 212.5018 | -0.004 | -0.0746 | 0.0125 | 0.0709 | -0.012 | 0.0022 | -0.0545 | -0.1036 | -0.0792 | -296.8037 | -0.8628 | -319.9806 | -0.869 | -315.3464 | -0.9121 | -270.3961 | -0.0292 | -227.2093 | -0.8587 | -251.7428 | -0.8793 | -0.10153 | 7.2394 | 187.9329 | 285.7129 | -87.2302
2017-12-19 13:23 | 5300.318 |  |  | -40.876 | -64.9375 | 3.1581 | -14.2553 | -21.2484 | -33.3463 | -61.4218 | -27.0187 |  |  | -196.7315 | -60.5918 | -7.9573 | -14.6479 | 10.8243 | -3.6278 | -11.1442 | -6.637 | 6.1634 |  | 264.6781 | 102.1469 | 151.6494 | 266.9904 | 325.5066 | 182.909 | 63.405 |  |  | 188.7138 | 147.8734 | 181.928 | 152.6553 | 126.4782 | 100.951 | 89.137 | 113.075 | 162.5646 | 275.6102 | 318.0265 | 153.6264 | 107.2796 | 164.3602 | 163.8833 | 160.8141 |  |  |  |  | 134.077 | 110.2731 | 281.9631 | 315.2772 |  |  | 126.9613 | 120.8721 | 188.106 | 306.9013 | 99.3361 | 60.7512 | 82.6772 | 109.1961 | 153.03 |  |  |  | 350.4975 | 155.9011 | 167.0869 | [5 empty] | 129.8809 | 157.8888 | 244.0835 | 283.1998 | 74.9201 | 99.0131 | 99.1971 | 102.733 | 99.4399 | 118.1552 | 57.5174 | 81.8597 | 101.0948 | 125.7888 | 173.034 |  | 169.0922 | 282.1634 | 322.536 | 81.6129 | 108.9521 | 153.4695 | 278.8632 | 331.2372 | [7 empty] | 82.5856 | 126.7759 | 191.0205 | 305.4926 | 337.5752 | 184.4543 | 186.1785 | 298.5883 | 194.4705 | 297.6161 | 190.5805 | 54.2493 | 51.171 | 207.5543 | 203.0339 | 58.8445 | 48.2978 | 58.2625 | 56.2251 | 58.086 | 54.9588 | 194.8892 | 225.9123 |  |  | 124.8855 | 200.3938 | 307.1107 | 318.6535 | 138.712 | 66.9458 | [7 empty] | 98.4051 | 89.2563 | 119.0898 | 180.7597 | 306.2203 | 335.4498 | 134.7008 | 111.9671 | 162.4005 | 230.662 | [5 empty] | 109.2665 | 120.9596 | 283.8103 | 347.164 |  |  | 99.1889 | 111.9946 | 165.8815 | 299.0845 | 168.5418 | 66.5387 | 89.6157 | 119.9442 | 175.4899 |  |  |  | 350.4201 | 121.5124 | 170.9123 | [5 empty] | 119.4304 | 172.7756 | 287.1676 | 322.8515 | 51.824 | 69.0216 | 93.9644 | 108.6441 | 119.4784 | 136.0004 | 65.8286 | 81.7351 | 99.2013 | 101.6173 | 172.2472 |  | 174.5161 | 284.4193 | 328.7416 | 106.5741 | 130.947 | 190.1667 | 319.8253 | 343.4678 | [7 empty] | 113.0935 | 138.5696 | 197.2103 | 309.9579 |  | 187.9261 | 189.504 | 188.7174 | 289.6644 | 189.9038 | 210.1398 |  | 23.8166 | 25.4862 | 19.0221 | 20.3763 | 34.7623 | 116.4453 | 105.5881 | 190.4924 | 186.6519 | 189.0333 | 78.4377 | 94.5137 | 210.8824 | 285.98 | 285.4366 | 212.5044 | -0.0038 | -0.0747 | 0.0133 | 0.0713 | -0.0113 | 0.0025 | -0.0441 | -0.1033 | -0.0695 | -296.7176 | -0.8772 | -319.9652 | -0.8649 | -315.368 | -0.8998 | -270.4114 | -0.0251 | -227.1877 | -0.8772 | -251.7335 | -0.8711 | -0.0005638 | 5.4901 | 187.8697 | 285.7083 | -87.1515
2017-12-19 13:24 | 5301.3181 |  |  | -40.9138 | -64.9622 | 3.0942 | -14.2535 | -21.2207 | -33.2196 | -61.4804 | -27.0079 |  |  | -196.693 | -60.5597 | -7.9343 | -14.6583 | 10.7622 | -3.6378 | -11.1322 | -6.6133 | 6.093 |  | 264.6397 | 102.1571 | 151.6582 | 266.9701 | 325.4315 | 182.9132 | 63.4322 |  |  | 188.703 | 147.8683 | 181.9203 | 152.6376 | 126.4815 | 100.9506 | 89.1419 | 113.0968 | 162.5801 | 275.5731 | 317.9502 | 153.6267 | 107.2889 | 164.3738 | 163.8931 | 160.7281 |  |  |  |  | 134.0815 | 110.2837 | 281.9324 | 315.2127 |  |  | 126.9762 | 120.8829 | 188.1139 | 306.8572 | 99.3436 | 60.7624 | 82.6859 | 109.2049 | 153.0325 |  |  |  | 350.4147 | 155.8818 | 167.0982 | [5 empty] | 129.8843 | 157.902 | 244.0759 | 283.14 | 74.9338 | 99.0023 | 99.2258 | 102.7446 | 99.4578 | 118.1747 | 57.5232 | 81.8836 | 101.1018 | 125.7931 | 173.0408 |  | 169.1134 | 282.1309 | 322.47 | 81.6284 | 108.9608 | 153.4874 | 278.8582 | 331.1669 | [7 empty] | 82.5725 | 126.7926 | 191.0355 | 305.4515 | 337.492 | 184.389 | 186.1168 | 298.5592 | 194.4213 | 297.5513 | 190.5258 | 53.9088 | 50.5244 | 207.4795 | 202.9441 | 58.8969 | 48.5934 | 58.1439 | 56.5482 | 58.195 | 54.9949 | 194.8166 | 225.8294 |  |  | 124.9004 | 200.4123 | 307.0673 | 318.5629 | 138.7206 | 66.957 | [7 empty] | 98.4256 | 89.2692 | 119.1006 | 180.7815 | 306.177 | 335.3725 | 134.7003 | 111.9805 | 162.4157 | 230.6564 | [5 empty] | 109.2707 | 120.9656 | 283.7771 | 347.0842 |  |  | 99.1858 | 112.0048 | 165.89 | 299.0433 | 168.5373 | 66.5446 | 89.6202 | 119.9598 | 175.4822 |  |  |  | 350.333 | 121.5082 | 170.9254 | [5 empty] | 119.4362 | 172.7848 | 287.1241 | 322.7759 | 51.8343 | 69.0296 | 93.9648 | 108.6497 | 119.4769 | 136.0054 | 65.833 | 81.7558 | 99.1872 | 101.6215 | 172.2335 |  | 174.5398 | 284.3961 | 328.667 | 106.5832 | 130.9692 | 190.1801 | 319.7766 | 343.3813 | [7 empty] | 113.07 | 138.5799 | 197.2068 | 309.9144 |  | 187.8532 | 189.4327 | 188.6384 | 289.6456 | 189.849 | 210.0575 |  | 23.8145 | 25.4889 | 19.0237 | 20.3823 | 34.764 | 116.5826 | 105.5737 | 190.4307 | 186.5824 | 188.9745 | 78.4474 | 94.5218 | 210.8736 | 285.9006 | 285.3687 | 212.4377 | -0.004 | -0.0749 | 0.0134 | 0.0716 | -0.0118 | 0.0023 | -0.0477 | -0.1051 | -0.0862 | -296.7822 | -0.8772 | -319.9621 | -0.8649 | -315.3557 | -0.8977 | -270.4361 | -0.0313 | -227.1908 | -0.8752 | -251.7058 | -0.8793 | -0.10515 | -6.7297 | 187.8022 | 285.6346 | -87.1437
2017-12-19 13:24 | 5302.3181 |  |  | -40.8467 | -64.9916 | 3.1077 | -14.2261 | -21.2183 | -33.1781 | -61.3805 | -26.9776 |  |  | -196.6338 | -60.8124 | -8.0217 | -14.7068 | 10.7879 | -3.6622 | -11.0965 | -6.5395 | 2.8429 |  | 264.6124 | 102.1618 | 151.6701 | 266.9377 | 325.3578 | 182.917 | 63.445 |  |  | 188.6942 | 147.8585 | 181.9123 | 152.6196 | 126.4792 | 100.9662 | 89.1482 | 113.1114 | 162.5846 | 275.5342 | 317.8678 | 153.6304 | 107.3 | 164.3892 | 163.8955 | 160.6637 |  |  |  |  | 134.0907 | 110.2965 | 281.9195 | 315.154 |  |  | 126.9942 | 120.8928 | 188.1267 | 306.8183 | 99.3468 | 60.7719 | 82.6947 | 109.2194 | 153.0339 |  |  |  | 350.3268 | 155.8496 | 167.1139 | [5 empty] | 129.8893 | 157.9213 | 244.0657 | 283.0841 | 74.934 | 99.0195 | 99.2533 | 102.7676 | 99.4591 | 118.1949 | 57.5312 | 81.9002 | 101.1065 | 125.8163 | 173.0523 |  | 169.1351 | 282.0989 | 322.4013 | 81.6488 | 108.9694 | 153.5061 | 278.8418 | 331.0983 | [7 empty] | 82.5767 | 126.8039 | 191.0438 | 305.4154 | 337.4113 | 184.3202 | 186.0448 | 298.5273 | 194.3738 | 297.4841 | 190.4633 | 54.2126 | 52.1996 | 207.4087 | 202.8613 | 58.8783 | 50.0035 | 58.0659 | 55.3902 | 58.4608 | 54.9473 | 194.75 | 225.7422 |  |  | 124.9155 | 200.4168 | 307.0188 | 318.4779 | 138.7151 | 66.9626 | [7 empty] | 98.4471 | 89.2746 | 119.1063 | 180.7999 | 306.1338 | 335.2859 | 134.6982 | 111.9956 | 162.4266 | 230.6508 | [5 empty] | 109.2847 | 120.9771 | 283.7431 | 346.9964 |  |  | 99.1846 | 112.031 | 165.9117 | 299.0138 | 168.5403 | 66.5524 | 89.6398 | 119.9765 | 175.4843 |  |  |  | 350.2576 | 121.5147 | 170.9351 | [5 empty] | 119.4523 | 172.796 | 287.0874 | 322.7061 | 51.8407 | 69.0422 | 93.9665 | 108.6551 | 119.4773 | 136.0094 | 65.8392 | 81.7602 | 99.179 | 101.6293 | 172.2265 |  | 174.5426 | 284.3606 | 328.5906 | 106.5874 | 130.9721 | 190.164 | 319.7185 | 343.2875 | [7 empty] | 113.0548 | 138.586 | 197.221 | 309.8766 |  | 187.7771 | 189.3569 | 188.5626 | 289.6186 | 189.7993 | 209.9699 |  | 23.8141 | 25.4866 | 19.0235 | 20.3908 | 34.7654 | 116.6799 | 105.5585 | 190.3547 | 186.5015 | 188.9024 | 78.4789 | 94.5079 | 210.7874 | 285.6695 | 285.2242 | 212.2475 | -0.004 | -0.0748 | 0.0133 | 0.0714 | -0.0118 | 0.0026 | -0.0422 | -0.1008 | -0.0636 | -296.7053 | -0.8813 | -319.9652 | -0.8731 | -315.3218 | -0.9019 | -270.4176 | -0.021 | -227.1569 | -0.8916 | -251.7181 | -0.8711 | -0.025805 | -11.6964 | 187.7275 | 285.4469 | -87.1694
2017-12-19 13:24 | 5303.3182 |  |  | -40.8457 | -64.9 | 3.1563 | -14.0646 | -21.262 | -33.227 | -61.4372 | -27.0397 |  |  | -196.6944 | -60.787 | -7.9183 | -14.7239 | 10.7853 | -3.6274 | -11.044 | -6.5785 | 6.7753 |  | 264.5729 | 102.1627 | 151.6865 | 266.9073 | 325.2713 | 182.9144 | 63.458 |  |  | 188.6789 | 147.8507 | 181.899 | 152.5985 | 126.4703 | 100.9607 | 89.1651 | 113.1191 | 162.5886 | 275.503 | 317.794 | 153.6319 | 107.3183 | 164.4077 | 163.9141 | 160.6875 |  |  |  |  | 134.0976 | 110.3124 | 281.9008 | 315.0909 |  |  | 127.0158 | 120.9012 | 188.1409 | 306.7819 | 99.3417 | 60.7806 | 82.7084 | 109.2322 | 153.0411 |  |  |  | 350.2368 | 155.8215 | 167.1248 | [5 empty] | 129.9008 | 157.9391 | 244.0443 | 283.0328 | 74.9411 | 99.0513 | 99.2775 | 102.7848 | 99.4658 | 118.2081 | 57.5452 | 81.8971 | 101.1082 | 125.8296 | 173.0622 |  | 169.1537 | 282.0713 | 322.3197 | 81.6712 | 108.9786 | 153.5229 | 278.8383 | 331.0313 | [7 empty] | 82.5876 | 126.8041 | 191.048 | 305.3772 | 337.3159 | 184.2509 | 185.9768 | 298.4883 | 194.3145 | 297.4176 | 190.4033 | 54.3559 | 53.6919 | 207.3335 | 202.7787 | 58.443 | 51.3632 | 58.0996 | 52.9448 | 58.4799 | 55.1489 | 194.6806 | 225.6619 |  |  | 124.9395 | 200.4251 | 306.9669 | 318.4016 | 138.7296 | 66.979 | [7 empty] | 98.449 | 89.2732 | 119.114 | 180.8125 | 306.0909 | 335.199 | 134.7024 | 112.0188 | 162.4345 | 230.6356 | [5 empty] | 109.2893 | 120.9846 | 283.721 | 346.9051 |  |  | 99.1757 | 112.0424 | 165.9368 | 298.9904 | 168.5494 | 66.562 | 89.6523 | 119.9813 | 175.4923 |  |  |  | 350.1852 | 121.5021 | 170.9429 | [5 empty] | 119.4817 | 172.8096 | 287.0536 | 322.6308 | 51.8484 | 69.0564 | 93.972 | 108.656 | 119.4857 | 136.0258 | 65.8517 | 81.7372 | 99.1965 | 101.6468 | 172.2383 |  | 174.5526 | 284.3225 | 328.5283 | 106.6088 | 130.9788 | 190.1671 | 319.659 | 343.1947 | [7 empty] | 113.0452 | 138.5861 | 197.2277 | 309.8212 |  | 187.706 | 189.2811 | 188.4985 | 289.5912 | 189.7574 | 209.8896 |  | 23.8165 | 25.4895 | 19.0285 | 20.3965 | 34.7654 | 116.6977 | 105.5476 | 190.2878 | 186.4314 | 188.8378 | 78.4388 | 94.5064 | 210.7949 | 285.7493 | 285.3156 | 212.359 | -0.0037 | -0.075 | 0.013 | 0.0712 | -0.0121 | 0.0026 | -0.0614 | -0.1032 | -0.0554 | -296.7576 | -0.8587 | -319.9744 | -0.8752 | -315.3126 | -0.9203 | -270.4022 | -0.0354 | -227.16 | -0.8731 | -251.7089 | -0.8895 | -0.19529 | 1.6556 | 187.6588 | 285.5325 | -87.1004
2017-12-19 13:24 | 5304.3182 |  |  | -40.9008 | -64.8916 | 3.109 | -14.174 | -21.2836 | -33.2375 | -61.3424 | -26.8872 |  |  | -196.6001 | -60.6485 | -7.7742 | -14.6654 | 10.8608 | -3.5455 | -11.0543 | -6.5685 | 3.6614 |  | 264.528 | 102.1693 | 151.6982 | 266.8803 | 325.1867 | 182.9067 | 63.4677 |  |  | 188.6598 | 147.8427 | 181.8854 | 152.5798 | 126.466 | 100.9448 | 89.186 | 113.1255 | 162.6045 | 275.47 | 317.7144 | 153.6295 | 107.3322 | 164.433 | 163.8996 | 160.7458 |  |  |  |  | 134.0908 | 110.3168 | 281.8735 | 315.0217 |  |  | 127.0305 | 120.9091 | 188.1467 | 306.7427 | 99.3374 | 60.7896 | 82.7193 | 109.2396 | 153.0516 |  |  |  | 350.1544 | 155.8205 | 167.1405 | [5 empty] | 129.9159 | 157.9642 | 244.031 | 282.9772 | 74.9512 | 99.0878 | 99.2979 | 102.8079 | 99.487 | 118.2208 | 57.5639 | 81.8995 | 101.1086 | 125.8342 | 173.0765 |  | 169.1684 | 282.0455 | 322.2461 | 81.6954 | 108.983 | 153.5398 | 278.8336 | 330.9559 | [7 empty] | 82.5965 | 126.811 | 191.0578 | 305.3434 | 337.2197 | 184.1811 | 185.9142 | 298.4546 | 194.259 | 297.3499 | 190.342 | 54.0026 | 53.5153 | 207.2515 | 202.6872 | 58.2055 | 52.2548 | 58.0393 | 52.3841 | 58.1609 | 55.8328 | 194.6033 | 225.5764 |  |  | 124.9565 | 200.4353 | 306.9065 | 318.3155 | 138.7473 | 67.0004 | [7 empty] | 98.4499 | 89.2854 | 119.1309 | 180.8272 | 306.0468 | 335.1083 | 134.7047 | 112.0381 | 162.4516 | 230.6238 | [5 empty] | 109.2953 | 120.9866 | 283.7058 | 346.8226 |  |  | 99.1707 | 112.0365 | 165.9491 | 298.9594 | 168.5588 | 66.5783 | 89.6606 | 119.9919 | 175.4978 |  |  |  | 350.1019 | 121.4804 | 170.9563 | [5 empty] | 119.495 | 172.8252 | 287.0064 | 322.5539 | 51.8494 | 69.0685 | 93.9835 | 108.6574 | 119.4918 | 136.0442 | 65.8659 | 81.7416 | 99.2103 | 101.6494 | 172.2465 |  | 174.5826 | 284.3096 | 328.459 | 106.6127 | 130.9877 | 190.1844 | 319.6154 | 343.1034 | [7 empty] | 113.0514 | 138.6008 | 197.2286 | 309.7581 |  | 187.6376 | 189.2108 | 188.4327 | 289.5676 | 189.7187 | 209.8173 |  | 23.8141 | 25.4837 | 19.0321 | 20.3896 | 34.7679 | 116.6993 | 105.5417 | 190.2307 | 186.3642 | 188.7776 | 78.4515 | 94.5356 | 210.7215 | 285.7167 | 285.2657 | 212.2626 | -0.0038 | -0.075 | 0.0131 | 0.0709 | -0.0121 | 0.0027 | -0.048 | -0.1026 | -0.0607 | -296.7299 | -0.8813 | -319.996 | -0.8444 | -315.328 | -0.9019 | -270.4114 | -0.0395 | -227.1354 | -0.8772 | -251.7397 | -0.867 | -0.043837 | 0.88358 | 187.5936 | 285.4912 | -86.943
2017-12-19 13:24 | 5305.3183 |  |  | -40.8435 | -64.9085 | 3.0919 | -14.1769 | -21.3168 | -33.1581 | -61.351 | -26.8992 |  |  | -196.5886 | -60.6219 | -7.8427 | -14.5303 | 10.7782 | -3.5482 | -11.0212 | -6.6202 | 4.2957 |  | 264.4926 | 102.1787 | 151.7082 | 266.855 | 325.1115 | 182.9067 | 63.4838 |  |  | 188.6465 | 147.8333 | 181.874 | 152.5612 | 126.4624 | 100.9513 | 89.2037 | 113.1312 | 162.6188 | 275.4295 | 317.6252 | 153.6387 | 107.3395 | 164.4469 | 163.8673 | 160.6664 |  |  |  |  | 134.0902 | 110.3303 | 281.839 | 314.9584 |  |  | 127.042 | 120.911 | 188.1456 | 306.6963 | 99.3333 | 60.7987 | 82.7288 | 109.2473 | 153.0564 |  |  |  | 350.0615 | 155.8111 | 167.1475 | [5 empty] | 129.9169 | 157.9759 | 244.0198 | 282.9171 | 74.9503 | 99.1151 | 99.3061 | 102.8275 | 99.5062 | 118.2439 | 57.5807 | 81.9117 | 101.1089 | 125.8496 | 173.0867 |  | 169.1879 | 282.0221 | 322.1739 | 81.7268 | 108.9899 | 153.5662 | 278.8213 | 330.882 | [7 empty] | 82.6036 | 126.8302 | 191.0776 | 305.2989 | 337.1415 | 184.1093 | 185.8445 | 298.4205 | 194.2067 | 297.2708 | 190.2805 | 53.6917 | 52.6868 | 207.1682 | 202.5953 | 57.7377 | 51.5914 | 58.1289 | 53.7666 | 57.8809 | 57.0361 | 194.5197 | 225.4926 |  |  | 124.9589 | 200.4429 | 306.8451 | 318.2243 | 138.7542 | 67.0073 | [7 empty] | 98.425 | 89.302 | 119.147 | 180.8406 | 306.0012 | 335.0209 | 134.71 | 112.0642 | 162.4684 | 230.6101 | [5 empty] | 109.2946 | 121.006 | 283.6845 | 346.7406 |  |  | 99.1915 | 112.0452 | 165.963 | 298.9252 | 168.5569 | 66.6014 | 89.6834 | 119.9841 | 175.5275 |  |  |  | 350.012 | 121.4703 | 170.9644 | [5 empty] | 119.4929 | 172.8362 | 286.9598 | 322.4763 | 51.8568 | 69.0733 | 94.0045 | 108.6663 | 119.5018 | 136.0597 | 65.8666 | 81.7558 | 99.2122 | 101.6648 | 172.2499 |  | 174.609 | 284.3091 | 328.3804 | 106.6062 | 130.9867 | 190.2008 | 319.5702 | 343.0168 | [7 empty] | 113.0638 | 138.6132 | 197.2368 | 309.7139 |  | 187.5697 | 189.1364 | 188.3638 | 289.5372 | 189.6711 | 209.7329 |  | 23.8142 | 25.4737 | 19.0271 | 20.3776 | 34.7751 | 116.7173 | 105.5378 | 190.1547 | 186.2938 | 188.6976 | 78.4771 | 94.5624 | 210.7108 | 285.7624 | 285.1841 | 212.2808 | -0.0038 | -0.0747 | 0.0135 | 0.0715 | -0.0121 | 0.0024 | -0.0416 | -0.0997 | -0.067 | -296.693 | -0.8957 | -319.9252 | -0.8834 | -315.3341 | -0.8854 | -270.3837 | -0.0313 | -227.1231 | -0.9019 | -251.672 | -0.8793 | -0.0041696 | -4.5155 | 187.5212 | 285.4733 | -86.9491
2017-12-19 13:24 | 5306.3184 |  |  | -40.7188 | -64.9658 | 3.0205 | -14.1733 | -21.3535 | -33.1598 | -61.3676 | -27.0383 |  |  | -196.6256 | -60.6743 | -7.7007 | -14.6646 | 10.7695 | -3.4708 | -10.9481 | -6.4932 | 2.5624 |  | 264.4487 | 102.1817 | 151.7206 | 266.8211 | 325.0336 | 182.9137 | 63.4841 |  |  | 188.6308 | 147.822 | 181.8618 | 152.5437 | 126.4546 | 100.9694 | 89.2182 | 113.1326 | 162.62 | 275.3822 | 317.542 | 153.6346 | 107.3445 | 164.4563 | 163.8498 | 160.4969 |  |  |  |  | 134.0958 | 110.3425 | 281.8038 | 314.8862 |  |  | 127.0545 | 120.9141 | 188.1525 | 306.6508 | 99.3328 | 60.8216 | 82.7324 | 109.2501 | 153.0625 |  |  |  | 349.968 | 155.804 | 167.1534 | [5 empty] | 129.926 | 157.9829 | 243.9974 | 282.8615 | 74.951 | 99.1355 | 99.3072 | 102.8398 | 99.518 | 118.2658 | 57.5921 | 81.9229 | 101.1138 | 125.8604 | 173.0934 |  | 169.2047 | 281.9917 | 322.1044 | 81.7416 | 109.0028 | 153.5942 | 278.8078 | 330.818 | [7 empty] | 82.61 | 126.8386 | 191.0938 | 305.2545 | 337.069 | 184.0487 | 185.7672 | 298.3895 | 194.1544 | 297.2079 | 190.2233 | 53.2551 | 52.7979 | 207.0798 | 202.5014 | 56.7251 | 48.686 | 58.1212 | 55.0009 | 57.7151 | 57.9259 | 194.4277 | 225.4111 |  |  | 124.9724 | 200.4436 | 306.7959 | 318.1358 | 138.7431 | 67.0089 | [7 empty] | 98.408 | 89.3018 | 119.1572 | 180.8524 | 305.9558 | 334.9394 | 134.7135 | 112.0945 | 162.4811 | 230.589 | [5 empty] | 109.2985 | 121.0244 | 283.6593 | 346.6631 |  |  | 99.2032 | 112.0676 | 165.9842 | 298.8919 | 168.5586 | 66.6335 | 89.6998 | 119.9899 | 175.5576 |  |  |  | 349.9209 | 121.5016 | 170.9688 | [5 empty] | 119.4886 | 172.8449 | 286.9235 | 322.3988 | 51.8678 | 69.0802 | 94.0184 | 108.672 | 119.4942 | 136.0469 | 65.8545 | 81.7546 | 99.2028 | 101.6968 | 172.2475 |  | 174.6221 | 284.2841 | 328.2977 | 106.6111 | 130.9927 | 190.2175 | 319.513 | 342.931 | [7 empty] | 113.0547 | 138.6164 | 197.2269 | 309.6689 |  | 187.4903 | 189.0618 | 188.2902 | 289.5102 | 189.6286 | 209.6431 |  | 23.8121 | 25.4658 | 19.0174 | 20.3804 | 34.7753 | 116.7326 | 105.5238 | 190.0935 | 186.2189 | 188.6374 | 78.4816 | 94.5716 | 210.7143 | 285.6826 | 285.1331 | 212.3133 | -0.004 | -0.0749 | 0.0128 | 0.0711 | -0.0117 | 0.0025 | -0.0556 | -0.1038 | -0.0795 | -296.736 | -0.8793 | -319.9498 | -0.8834 | -315.2633 | -0.9019 | -270.4514 | 0.0036 | -227.1908 | -0.8752 | -251.6874 | -0.8916 | -0.11237 | -0.67265 | 187.451 | 285.4078 | -86.9756
2017-12-19 13:24 | 5307.3184 |  |  | -40.7457 | -64.965 | 3.0867 | -14.2002 | -21.3373 | -33.1112 | -61.3423 | -26.9966 |  |  | -196.6473 | -60.5699 | -7.8035 | -14.5158 | 10.7533 | -3.5617 | -10.9783 | -6.5944 | 5.7949 |  | 264.4055 | 102.1876 | 151.7304 | 266.7915 | 324.9591 | 182.9177 | 63.4962 |  |  | 188.6147 | 147.8105 | 181.8494 | 152.5278 | 126.4495 | 100.9814 | 89.2374 | 113.1335 | 162.6207 | 275.3441 | 317.465 | 153.6334 | 107.3469 | 164.4691 | 163.8438 | 160.4171 |  |  |  |  | 134.1022 | 110.349 | 281.7769 | 314.81 |  |  | 127.0779 | 120.9267 | 188.1667 | 306.6206 | 99.328 | 60.8307 | 82.7442 | 109.2654 | 153.0716 |  |  |  | 349.8819 | 155.7772 | 167.1738 | [5 empty] | 129.9393 | 158.0002 | 243.9788 | 282.7997 | 74.9607 | 99.1575 | 99.3112 | 102.8549 | 99.5242 | 118.2736 | 57.5997 | 81.9431 | 101.1035 | 125.8658 | 173.1013 |  | 169.2204 | 281.9453 | 322.0361 | 81.7514 | 109.0179 | 153.6083 | 278.7854 | 330.7512 | [7 empty] | 82.6087 | 126.8368 | 191.0972 | 305.2203 | 336.99 | 183.9777 | 185.6897 | 298.3564 | 194.1028 | 297.1477 | 190.1668 | 53.0583 | 53.5757 | 206.9897 | 202.4086 | 54.8861 | 46.0776 | 57.7948 | 55.7822 | 57.6326 | 58.0232 | 194.345 | 225.3328 |  |  | 124.9985 | 200.435 | 306.746 | 318.047 | 138.7291 | 67.013 | [7 empty] | 98.4234 | 89.3047 | 119.1661 | 180.8689 | 305.9115 | 334.854 | 134.7098 | 112.1215 | 162.5004 | 230.5769 | [5 empty] | 109.2887 | 121.0309 | 283.6329 | 346.5851 |  |  | 99.1987 | 112.0809 | 165.9945 | 298.8597 | 168.5621 | 66.6327 | 89.7074 | 120.0367 | 175.5485 |  |  |  | 349.831 | 121.5263 | 170.9833 | [5 empty] | 119.4863 | 172.8496 | 286.8811 | 322.3137 | 51.8791 | 69.0937 | 94.0108 | 108.6671 | 119.4759 | 136.0476 | 65.8618 | 81.7554 | 99.1998 | 101.7094 | 172.2603 |  | 174.6326 | 284.2548 | 328.2085 | 106.6247 | 131.0129 | 190.2276 | 319.4388 | 342.8377 | [7 empty] | 113.03 | 138.6208 | 197.2147 | 309.6145 |  | 187.4184 | 188.9834 | 188.2214 | 289.489 | 189.6033 | 209.566 |  | 23.8106 | 25.4582 | 19.0083 | 20.3828 | 34.7745 | 116.7893 | 105.5072 | 190.0328 | 186.1537 | 188.58 | 78.4981 | 94.5869 | 210.6688 | 285.6127 | 285.0457 | 212.3027 | -0.0037 | -0.0748 | 0.013 | 0.0714 | -0.0116 | 0.0021 | -0.0615 | -0.105 | -0.0499 | -296.733 | -0.8444 | -319.996 | -0.8711 | -315.288 | -0.9409 | -270.3591 | -0.0251 | -227.16 | -0.8423 | -251.7305 | -0.8813 | -0.054655 | -4.6564 | 187.3821 | 285.3292 | -86.9522
2017-12-19 13:24 | 5308.3185 |  |  | -40.6475 | -64.9693 | 3.1388 | -14.2579 | -21.3605 | -33.2049 | -61.2939 | -27.0152 |  |  | -196.6143 | -60.6458 | -7.7646 | -14.6702 | 10.7412 | -3.5435 | -10.9181 | -6.5932 | 4.1701 |  | 264.3754 | 102.2018 | 151.742 | 266.7657 | 324.8829 | 182.9105 | 63.5218 |  |  | 188.6038 | 147.8038 | 181.8373 | 152.5137 | 126.4533 | 100.9775 | 89.258 | 113.1382 | 162.6289 | 275.3146 | 317.3867 | 153.6416 | 107.3662 | 164.494 | 163.8563 | 160.4045 |  |  |  |  | 134.1122 | 110.3612 | 281.7495 | 314.7369 |  |  | 127.0961 | 120.9354 | 188.1727 | 306.5789 | 99.3204 | 60.8289 | 82.7557 | 109.2825 | 153.0782 |  |  |  | 349.7944 | 155.7428 | 167.1842 | [5 empty] | 129.9528 | 158.0166 | 243.9643 | 282.7408 | 74.9588 | 99.1643 | 99.3154 | 102.8698 | 99.5309 | 118.2822 | 57.6094 | 81.9823 | 101.1024 | 125.8764 | 173.106 |  | 169.2417 | 281.9063 | 321.9567 | 81.7569 | 109.0261 | 153.6168 | 278.7646 | 330.6811 | [7 empty] | 82.6074 | 126.8445 | 191.1068 | 305.1751 | 336.8986 | 183.9007 | 185.6176 | 298.3214 | 194.0518 | 297.0904 | 190.1181 | 53.2627 | 54.4563 | 206.9074 | 202.3146 | 54.084 | 44.7005 | 57.5564 | 56.4806 | 57.5988 | 58.0907 | 194.2732 | 225.2557 |  |  | 125.0244 | 200.4414 | 306.6943 | 317.9709 | 138.7543 | 67.0258 | [7 empty] | 98.4354 | 89.3107 | 119.1715 | 180.8844 | 305.8706 | 334.7697 | 134.6854 | 112.1403 | 162.5217 | 230.5629 | [5 empty] | 109.2254 | 121.0349 | 283.6097 | 346.497 |  |  | 99.1939 | 112.0883 | 166.0097 | 298.8241 | 168.5591 | 66.6311 | 89.7198 | 120.0526 | 175.5502 |  |  |  | 349.7504 | 121.5173 | 171.0007 | [5 empty] | 119.5036 | 172.8597 | 286.8447 | 322.2403 | 51.891 | 69.1132 | 94.0109 | 108.6673 | 119.4835 | 136.0703 | 65.8808 | 81.7705 | 99.2103 | 101.723 | 172.2837 |  | 174.6644 | 284.2255 | 328.1383 | 106.6272 | 131.0454 | 190.254 | 319.3944 | 342.7528 | [7 empty] | 113.0161 | 138.6322 | 197.2156 | 309.5696 |  | 187.3604 | 188.9098 | 188.1519 | 289.471 | 189.5773 | 209.4914 |  | 23.8116 | 25.4418 | 19.0103 | 20.3832 | 34.7756 | 116.8976 | 105.5006 | 189.9661 | 186.0817 | 188.5141 | 78.5174 | 94.5942 | 210.6232 | 285.5549 | 285.0285 | 212.176 | -0.0037 | -0.0746 | 0.0133 | 0.0715 | -0.0115 | 0.0027 | -0.0489 | -0.1041 | -0.0835 | -296.6899 | -0.8567 | -320.0298 | -0.83 | -315.3341 | -0.9121 | -270.3868 | -0.0498 | -227.12 | -0.8649 | -251.7705 | -0.8362 | -0.054655 | -5.959 | 187.3128 | 285.2917 | -87.0138
2017-12-19 13:24 | 5309.3185 |  |  | -40.6231 | -64.9551 | 3.2224 | -14.2507 | -21.321 | -33.0947 | -61.2524 | -26.8807 |  |  | -196.5731 | -60.5692 | -7.716 | -14.5916 | 10.7561 | -3.5499 | -10.9413 | -6.5865 | -1.9569 |  | 264.3409 | 102.2091 | 151.7623 | 266.7402 | 324.8073 | 182.9107 | 63.5334 |  |  | 188.5974 | 147.8005 | 181.8295 | 152.4975 | 126.4547 | 100.9656 | 89.2763 | 113.1452 | 162.6397 | 275.2692 | 317.3029 | 153.6439 | 107.3825 | 164.5121 | 163.8584 | 160.3041 |  |  |  |  | 134.1097 | 110.3667 | 281.7216 | 314.6762 |  |  | 127.1166 | 120.9458 | 188.1849 | 306.5376 | 99.3241 | 60.8449 | 82.7651 | 109.2935 | 153.0974 |  |  |  | 349.7057 | 155.7308 | 167.1886 | [5 empty] | 129.9574 | 158.032 | 243.9495 | 282.6857 | 74.953 | 99.171 | 99.3169 | 102.8884 | 99.542 | 118.3029 | 57.6221 | 82.0511 | 101.1161 | 125.8911 | 173.1091 |  | 169.2506 | 281.8892 | 321.872 | 81.7694 | 109.038 | 153.6424 | 278.7578 | 330.6117 | [7 empty] | 82.6168 | 126.8567 | 191.1293 | 305.1254 | 336.8095 | 183.8259 | 185.547 | 298.2832 | 193.9949 | 297.0197 | 190.045 | 53.4199 | 54.9119 | 206.8136 | 202.214 | 55.1711 | 43.2686 | 57.4578 | 57.1115 | 57.4347 | 58.6659 | 194.1866 | 225.1734 |  |  | 125.038 | 200.4571 | 306.6455 | 317.9019 | 138.7803 | 67.0346 | [7 empty] | 98.4343 | 89.3094 | 119.1724 | 180.9008 | 305.8254 | 334.6823 | 134.7035 | 112.1562 | 162.5394 | 230.5349 | [5 empty] | 109.1404 | 121.0398 | 283.5882 | 346.4128 |  |  | 99.1934 | 112.1024 | 166.0348 | 298.7942 | 168.5624 | 66.6665 | 89.7417 | 120.0404 | 175.5791 |  |  |  | 349.6741 | 121.4727 | 171.0053 | [5 empty] | 119.5227 | 172.8704 | 286.8046 | 322.1674 | 51.9011 | 69.1213 | 94.0216 | 108.6756 | 119.4992 | 136.085 | 65.8815 | 81.7988 | 99.2008 | 101.7421 | 172.2559 |  | 174.6856 | 284.1994 | 328.07 | 106.6142 | 131.0416 | 190.2531 | 319.3502 | 342.6663 | [7 empty] | 113.0237 | 138.6483 | 197.2195 | 309.5297 |  | 187.2948 | 188.8484 | 188.0837 | 289.4621 | 189.5518 | 209.4095 |  | 23.812 | 25.4279 | 19.0129 | 20.3816 | 34.7768 | 117.0061 | 105.4938 | 189.8934 | 186.0113 | 188.4478 | 78.5287 | 94.5734 | 210.5041 | 285.473 | 285.0333 | 212.1146 | -0.004 | -0.0747 | 0.0135 | 0.0715 | -0.0117 | 0.0026 | -0.048 | -0.101 | -0.0714 | -296.6191 | -0.8957 | -319.9498 | -0.8587 | -315.3003 | -0.8854 | -270.4084 | -0.0559 | -227.0862 | -0.8916 | -251.6751 | -0.869 | -0.029415 | 9.4339 | 187.244 | 285.2532 | -86.8392
2017-12-19 13:24 | 5310.3186 |  |  | -40.4543 | -64.919 | 3.2693 | -14.174 | -21.3231 | -33.0974 | -61.2521 | -26.8763 |  |  | -196.4479 | -60.4964 | -7.762 | -14.6054 | 10.7092 | -3.5148 | -10.881 | -6.6158 | 2.2949 |  | 264.2952 | 102.2117 | 151.7766 | 266.7143 | 324.7307 | 182.9159 | 63.5373 |  |  | 188.5849 | 147.7941 | 181.825 | 152.4734 | 126.4451 | 100.9475 | 89.2981 | 113.1534 | 162.6504 | 275.2237 | 317.2245 | 153.6524 | 107.3868 | 164.5179 | 163.8601 | 160.2016 |  |  |  |  | 134.1059 | 110.3705 | 281.689 | 314.6108 |  |  | 127.1411 | 120.9624 | 188.2027 | 306.5057 | 99.3233 | 60.8557 | 82.7756 | 109.2992 | 153.1072 |  |  |  | 349.6117 | 155.7182 | 167.197 | [5 empty] | 129.9541 | 158.0489 | 243.94 | 282.6349 | 74.9633 | 99.183 | 99.2864 | 102.8813 | 99.5562 | 118.3213 | 57.6261 | 82.0979 | 101.1141 | 125.9007 | 173.1074 |  | 169.2548 | 281.861 | 321.7976 | 81.7837 | 109.0468 | 153.6635 | 278.744 | 330.5417 | [7 empty] | 82.6235 | 126.8704 | 191.1493 | 305.0954 | 336.7417 | 183.7493 | 185.4757 | 298.2493 | 193.9367 | 296.936 | 189.9698 | 54.1146 | 54.9166 | 206.7269 | 202.1108 | 53.7031 | 42.5066 | 57.0225 | 57.4723 | 57.4207 | 59.2262 | 194.0968 | 225.0935 |  |  | 125.0584 | 200.4806 | 306.5977 | 317.8317 | 138.7911 | 67.0527 | [7 empty] | 98.4427 | 89.3137 | 119.1801 | 180.9128 | 305.7773 | 334.5958 | 134.7336 | 112.1735 | 162.5424 | 230.5261 | [5 empty] | 109.0689 | 121.0503 | 283.5557 | 346.3281 |  |  | 99.1897 | 112.099 | 166.0371 | 298.7613 | 168.563 | 66.6775 | 89.7504 | 120.0653 | 175.5827 |  |  |  | 349.5941 | 121.441 | 171.0233 | [5 empty] | 119.532 | 172.8819 | 286.7629 | 322.0895 | 51.9131 | 69.1274 | 94.0312 | 108.6891 | 119.5097 | 136.1005 | 65.8825 | 81.7974 | 99.1992 | 101.7681 | 172.2505 |  | 174.6956 | 284.1895 | 327.9911 | 106.6078 | 131.0402 | 190.2481 | 319.2966 | 342.5755 | [7 empty] | 113.0171 | 138.6547 | 197.2176 | 309.485 |  | 187.2272 | 188.7862 | 188.0196 | 289.4456 | 189.5235 | 209.3313 |  | 23.8149 | 25.4259 | 19.02 | 20.3885 | 34.7798 | 117.0647 | 105.4884 | 189.8435 | 185.9563 | 188.4042 | 78.5482 | 94.5772 | 210.5876 | 285.5805 | 285.048 | 212.1815 | -0.0036 | -0.0747 | 0.0134 | 0.0709 | -0.0118 | 0.0025 | -0.0417 | -0.1047 | -0.0504 | -296.6406 | -0.8936 | -319.956 | -0.867 | -315.2695 | -0.8895 | -270.4484 | -0.0107 | -227.1231 | -0.8936 | -251.6781 | -0.8711 | -0.065472 | 5.2585 | 187.1827 | 285.3143 | -86.7858
2017-12-19 13:24 | 5311.3187 |  |  | -40.332 | -64.6642 | 3.3344 | -14.1707 | -21.1747 | -33.0176 | -61.1228 | -26.7205 |  |  | -196.3952 | -60.4405 | -7.7586 | -14.4373 | 10.6883 | -3.5609 | -10.89 | -6.5262 | 8.1504 |  | 264.2505 | 102.217 | 151.7776 | 266.6791 | 324.6456 | 182.9143 | 63.5366 |  |  | 188.5637 | 147.7799 | 181.8098 | 152.4452 | 126.432 | 100.9411 | 89.3155 | 113.1537 | 162.6601 | 275.1849 | 317.147 | 153.6548 | 107.3928 | 164.5263 | 163.8643 | 160.135 |  |  |  |  | 134.1111 | 110.3808 | 281.6567 | 314.5337 |  |  | 127.1522 | 120.971 | 188.2023 | 306.4638 | 99.3184 | 60.8633 | 82.783 | 109.3066 | 153.1121 |  |  |  | 349.5244 | 155.7058 | 167.2007 | [5 empty] | 129.9673 | 158.0676 | 243.9276 | 282.5901 | 74.9677 | 99.1812 | 99.0683 | 102.7523 | 99.5603 | 118.336 | 57.6327 | 82.1155 | 101.1178 | 125.9068 | 173.1175 |  | 169.2754 | 281.8316 | 321.7203 | 81.7994 | 109.0568 | 153.6809 | 278.7269 | 330.4682 | [7 empty] | 82.6299 | 126.8833 | 191.1596 | 305.0574 | 336.6622 | 183.6726 | 185.4053 | 298.211 | 193.861 | 296.8655 | 189.91 | 55.4287 | 54.9856 | 206.6501 | 202.0128 | 51.2663 | 41.5094 | 56.4829 | 57.5515 | 57.5091 | 59.4713 | 194.0263 | 225.015 |  |  | 125.0826 | 200.5092 | 306.5517 | 317.7468 | 138.813 | 67.0729 | [7 empty] | 98.4769 | 89.3318 | 119.2025 | 180.9239 | 305.7392 | 334.5101 | 134.7245 | 112.1926 | 162.5548 | 230.5275 | [5 empty] | 108.9892 | 121.0644 | 283.5348 | 346.2501 |  |  | 99.193 | 112.1139 | 166.0487 | 298.7318 | 168.5716 | 66.68 | 89.7603 | 120.1032 | 175.5786 |  |  |  | 349.5109 | 121.4383 | 171.0376 | [5 empty] | 119.5534 | 172.9011 | 286.7259 | 322.0181 | 51.91 | 69.1446 | 94.0356 | 108.6934 | 119.504 | 136.1034 | 65.8986 | 81.7651 | 99.2188 | 101.7887 | 172.2707 |  | 174.7162 | 284.1773 | 327.9189 | 106.6244 | 131.0636 | 190.2639 | 319.2321 | 342.4859 | [7 empty] | 113.0011 | 138.6589 | 197.2095 | 309.4321 |  | 187.159 | 188.7257 | 187.9425 | 289.4157 | 189.483 | 209.2506 |  | 23.818 | 25.4247 | 19.0184 | 20.4013 | 34.7843 | 117.0229 | 105.4799 | 189.7568 | 185.8775 | 188.3236 | 78.5409 | 94.595 | 210.5022 | 285.3668 | 284.8807 | 212.084 | -0.0038 | -0.0743 | 0.0134 | 0.071 | -0.0117 | 0.0026 | -0.057 | -0.1033 | -0.0812 | -296.6776 | -0.8772 | -319.9467 | -0.8752 | -315.2264 | -0.906 | -270.4176 | -0.0272 | -227.0985 | -0.8711 | -251.6504 | -0.8772 | -0.11955 | -1.4867 | 187.1079 | 285.1237 | -86.4856
2017-12-19 13:24 | 5312.3187 |  |  | -40.406 | -64.6601 | 3.3539 | -14.2316 | -21.1305 | -32.9894 | -61.0673 | -26.8161 |  |  | -196.3619 | -60.4471 | -7.7115 | -14.4733 | 10.7341 | -3.4338 | -10.7763 | -6.4193 | 6.9689 |  | 264.2079 | 102.2188 | 151.7884 | 266.6502 | 324.5619 | 182.9108 | 63.545 |  |  | 188.5429 | 147.7681 | 181.7942 | 152.4223 | 126.4267 | 100.9438 | 89.33 | 113.1446 | 162.6646 | 275.1441 | 317.0653 | 153.6479 | 107.3929 | 164.5357 | 163.8647 | 160.0767 |  |  |  |  | 134.1003 | 110.388 | 281.6298 | 314.4629 |  |  | 127.1678 | 120.98 | 188.2099 | 306.426 | 99.3184 | 60.8727 | 82.8006 | 109.3241 | 153.1249 |  |  |  | 349.4371 | 155.6964 | 167.1982 | [5 empty] | 129.9789 | 158.0841 | 243.9089 | 282.5329 | 74.959 | 99.1097 | 98.8451 | 102.5947 | 99.5753 | 118.3553 | 57.6538 | 82.1367 | 101.1383 | 125.9188 | 173.1402 |  | 169.3031 | 281.8104 | 321.6489 | 81.8323 | 109.0758 | 153.7093 | 278.7233 | 330.405 | [7 empty] | 82.6355 | 126.8944 | 191.1714 | 305.0171 | 336.5686 | 183.5986 | 185.3382 | 298.1663 | 193.7781 | 296.8058 | 189.8561 | 56.2814 | 55.2647 | 206.5688 | 201.9213 | 49.8202 | 38.7268 | 56.6051 | 57.4759 | 57.387 | 59.3189 | 193.9564 | 224.9328 |  |  | 125.093 | 200.5204 | 306.4936 | 317.6541 | 138.8217 | 67.08 | [7 empty] | 98.4748 | 89.3518 | 119.2226 | 180.9445 | 305.6993 | 334.4235 | 134.7374 | 112.2153 | 162.5821 | 230.5229 | [5 empty] | 108.9016 | 121.0725 | 283.5196 | 346.1717 |  |  | 99.206 | 112.1363 | 166.0709 | 298.7039 | 168.584 | 66.6956 | 89.7771 | 120.1309 | 175.5876 |  |  |  | 349.4317 | 121.4236 | 171.0401 | [5 empty] | 119.5717 | 172.9069 | 286.6874 | 321.941 | 51.9176 | 69.1561 | 94.0402 | 108.7055 | 119.4896 | 136.1129 | 65.9083 | 81.7736 | 99.2022 | 101.7969 | 172.2673 |  | 174.7389 | 284.1448 | 327.8513 | 106.6364 | 131.0715 | 190.2702 | 319.1411 | 342.3944 | [7 empty] | 113.0082 | 138.6615 | 197.2119 | 309.3804 |  | 187.0911 | 188.6559 | 187.8717 | 289.3948 | 189.4526 | 209.167 |  | 23.8202 | 25.4274 | 19.0127 | 20.402 | 34.7879 | 116.9923 | 105.4728 | 189.6973 | 185.8088 | 188.2605 | 78.553 | 94.6007 | 210.4878 | 285.3844 | 284.8806 | 212.1225 | -0.0036 | -0.0744 | 0.0135 | 0.071 | -0.0115 | 0.0027 | -0.0374 | -0.1034 | -0.0904 | -296.6468 | -0.869 | -319.9683 | -0.8567 | -315.2449 | -0.9121 | -270.4207 | -0.0272 | -227.0677 | -0.8731 | -251.7151 | -0.8628 | -0.054665 | 9.9772 | 187.0403 | 285.1325 | -86.3762
2017-12-19 13:24 | 5313.3188 |  |  | -40.2743 | -64.6281 | 3.397 | -14.2876 | -21.1213 | -33.0546 | -61.0733 | -26.851 |  |  | -196.3772 | -60.4474 | -7.6159 | -14.4111 | 10.7977 | -3.4513 | -10.8649 | -6.4362 | 5.4323 |  | 264.1737 | 102.2248 | 151.8074 | 266.6225 | 324.4935 | 182.9234 | 63.5618 |  |  | 188.5318 | 147.7623 | 181.7917 | 152.4102 | 126.4266 | 100.9526 | 89.3482 | 113.147 | 162.6674 | 275.1061 | 316.9834 | 153.6499 | 107.3978 | 164.553 | 163.8628 | 160.0713 |  |  |  |  | 134.0955 | 110.3975 | 281.5977 | 314.3923 |  |  | 127.1841 | 120.9907 | 188.2237 | 306.3875 | 99.3163 | 60.8816 | 82.8216 | 109.3366 | 153.1348 |  |  |  | 349.3477 | 155.6745 | 167.1994 | [5 empty] | 130.0028 | 158.1015 | 243.8942 | 282.4756 | 74.9656 | 98.9926 | 98.8238 | 102.5456 | 99.5929 | 118.3722 | 57.6652 | 82.1405 | 101.1672 | 125.9313 | 173.1448 |  | 169.322 | 281.7768 | 321.5807 | 81.841 | 109.0916 | 153.7264 | 278.7089 | 330.3407 | [7 empty] | 82.6405 | 126.8981 | 191.1751 | 304.9736 | 336.4769 | 183.5324 | 185.2756 | 298.1349 | 193.7081 | 296.768 | 189.8155 | 56.4763 | 54.9106 | 206.4933 | 201.8265 | 49.4125 | 36.7609 | 56.9308 | 57.9056 | 57.2367 | 58.9458 | 193.8708 | 224.8509 |  |  | 125.1037 | 200.5268 | 306.4273 | 317.5605 | 138.8134 | 67.0816 | [7 empty] | 98.4673 | 89.3708 | 119.2354 | 180.9652 | 305.6516 | 334.3392 | 134.7538 | 112.2391 | 162.6008 | 230.5133 | [5 empty] | 108.802 | 121.0809 | 283.4964 | 346.0806 |  |  | 99.2088 | 112.1537 | 166.0857 | 298.6717 | 168.5842 | 66.701 | 89.7989 | 120.137 | 175.589 |  |  |  | 349.3415 | 121.4293 | 171.044 | [5 empty] | 119.5765 | 172.9121 | 286.6529 | 321.8567 | 51.9443 | 69.1683 | 94.0514 | 108.724 | 119.4865 | 136.1238 | 65.892 | 81.8075 | 99.1799 | 101.8164 | 172.2817 |  | 174.7578 | 284.1023 | 327.7741 | 106.6348 | 131.0758 | 190.269 | 319.0734 | 342.2961 | [7 empty] | 113.0134 | 138.6676 | 197.216 | 309.3331 |  | 187.028 | 188.5818 | 187.8079 | 289.3722 | 189.4349 | 209.0904 |  | 23.8167 | 25.4361 | 19.0202 | 20.3981 | 34.7954 | 117.0017 | 105.4649 | 189.635 | 185.7472 | 188.2019 | 78.5509 | 94.6184 | 210.4294 | 285.3709 | 284.8615 | 212.0868 | -0.004 | -0.0745 | 0.0134 | 0.0712 | -0.0117 | 0.0027 | -0.0499 | -0.1025 | -0.0526 | -296.6745 | -0.8772 | -319.9375 | -0.8772 | -315.211 | -0.908 | -270.4237 | -0.021 | -227.1169 | -0.8731 | -251.6443 | -0.906 | -0.16285 | -1.856 | 186.9762 | 285.1162 | -86.3705
2017-12-19 13:24 | 5314.3188 |  |  | -40.1883 | -64.6191 | 3.3542 | -14.1807 | -21.0877 | -32.954 | -61.0622 | -26.8043 |  |  | -196.2509 | -60.6144 | -7.5993 | -14.5827 | 10.7476 | -3.5349 | -10.8191 | -6.3904 | 4.1574 |  | 264.1415 | 102.2331 | 151.8153 | 266.5905 | 324.4144 | 182.9367 | 63.5683 |  |  | 188.5196 | 147.7528 | 181.7828 | 152.3943 | 126.4194 | 100.9677 | 89.368 | 113.1533 | 162.6856 | 275.0756 | 316.9032 | 153.6581 | 107.4117 | 164.5733 | 163.8576 | 160.0546 |  |  |  |  | 134.1112 | 110.4122 | 281.565 | 314.3312 |  |  | 127.2014 | 120.9925 | 188.2299 | 306.3434 | 99.3169 | 60.8893 | 82.8387 | 109.3466 | 153.1474 |  |  |  | 349.2657 | 155.6405 | 167.2082 | [5 empty] | 130.0299 | 158.116 | 243.8767 | 282.4147 | 74.9774 | 98.8969 | 98.8674 | 102.5532 | 99.5934 | 118.3845 | 57.6696 | 82.1414 | 101.1815 | 125.9378 | 173.1419 |  | 169.339 | 281.7395 | 321.5002 | 81.8386 | 109.1009 | 153.7431 | 278.6869 | 330.2681 | [7 empty] | 82.6399 | 126.8982 | 191.1752 | 304.9232 | 336.3907 | 183.4588 | 185.1979 | 298.1008 | 193.629 | 296.705 | 189.7565 | 56.298 | 54.5694 | 206.4157 | 201.7373 | 51.0633 | 37.4895 | 57.0852 | 58.5434 | 57.3128 | 58.3394 | 193.7901 | 224.7717 |  |  | 125.115 | 200.5161 | 306.3718 | 317.4615 | 138.8201 | 67.0836 | [7 empty] | 98.4522 | 89.3774 | 119.2452 | 180.981 | 305.6047 | 334.2545 | 134.7538 | 112.2602 | 162.6148 | 230.5087 | [5 empty] | 108.6829 | 121.092 | 283.4713 | 345.9957 |  |  | 99.2052 | 112.1726 | 166.1035 | 298.6454 | 168.5809 | 66.7076 | 89.8248 | 120.1406 | 175.5914 |  |  |  | 349.2667 | 121.4312 | 171.0542 | [5 empty] | 119.5849 | 172.9243 | 286.6131 | 321.7774 | 51.9464 | 69.1789 | 94.0579 | 108.7403 | 119.4984 | 136.1338 | 65.8939 | 81.8126 | 99.1883 | 101.8438 | 172.2963 |  | 174.7846 | 284.0918 | 327.6897 | 106.6409 | 131.0896 | 190.276 | 319.0241 | 342.205 | [7 empty] | 113.0003 | 138.6693 | 197.2114 | 309.2877 |  | 186.9541 | 188.5152 | 187.7324 | 289.3402 | 189.408 | 209.0068 |  | 23.8127 | 25.4386 | 19.0214 | 20.387 | 34.795 | 116.9681 | 105.4492 | 189.5659 | 185.683 | 188.1322 | 78.5568 | 94.6194 | 210.3542 | 285.3131 | 284.8152 | 211.9944 | -0.0039 | -0.0744 | 0.0134 | 0.0715 | -0.0111 | 0.0028 | -0.0644 | -0.1035 | -0.0645 | -296.6037 | -0.8834 | -319.9375 | -0.8526 | -315.2449 | -0.8936 | -270.4545 | -0.019 | -227.0923 | -0.8813 | -251.6935 | -0.8628 | -0.1412 | -4.139 | 186.9049 | 285.0642 | -86.3981
2017-12-19 13:24 | 5315.3189 |  |  | -40.0862 | -64.5354 | 3.3443 | -14.2011 | -21.0063 | -32.9145 | -60.9847 | -26.7511 |  |  | -196.0352 | -60.4015 | -7.4728 | -14.2707 | 10.8855 | -3.4122 | -10.7642 | -6.2421 | 11.1078 |  | 264.1052 | 102.2436 | 151.829 | 266.5638 | 324.3372 | 182.9316 | 63.5821 |  |  | 188.5073 | 147.7445 | 181.7715 | 152.374 | 126.4114 | 100.973 | 89.3815 | 113.1644 | 162.7051 | 275.0422 | 316.8283 | 153.6659 | 107.4289 | 164.5952 | 163.8638 | 160.012 |  |  |  |  | 134.1227 | 110.4251 | 281.5399 | 314.2731 |  |  | 127.2225 | 121.0029 | 188.2421 | 306.3096 | 99.3256 | 60.9061 | 82.8539 | 109.3603 | 153.1592 |  |  |  | 349.1808 | 155.603 | 167.2164 | [5 empty] | 130.0384 | 158.1268 | 243.8544 | 282.3452 | 74.9736 | 98.8225 | 98.9134 | 102.5798 | 99.5922 | 118.3982 | 57.6822 | 82.1498 | 101.1837 | 125.9452 | 173.1456 |  | 169.3538 | 281.7007 | 321.4354 | 81.855 | 109.1184 | 153.7659 | 278.6729 | 330.2008 | [7 empty] | 82.6432 | 126.9056 | 191.1902 | 304.8854 | 336.3065 | 183.3935 | 185.1151 | 298.0654 | 193.5548 | 296.6198 | 189.6863 | 56.0031 | 55.4146 | 206.3337 | 201.6528 | 52.9831 | 38.9022 | 57.0857 | 58.8785 | 57.6144 | 58.209 | 193.7236 | 224.6888 |  |  | 125.13 | 200.5131 | 306.3144 | 317.3772 | 138.8218 | 67.097 | [7 empty] | 98.4397 | 89.3838 | 119.2515 | 180.9985 | 305.5637 | 334.1732 | 134.7366 | 112.2743 | 162.6259 | 230.5067 | [5 empty] | 108.543 | 121.1088 | 283.4447 | 345.9087 |  |  | 99.2049 | 112.1884 | 166.1205 | 298.615 | 168.5788 | 66.7137 | 89.8417 | 120.1491 | 175.608 |  |  |  | 349.19 | 121.4327 | 171.0616 | [5 empty] | 119.6011 | 172.9336 | 286.5656 | 321.7047 | 51.9389 | 69.1855 | 94.0484 | 108.7579 | 119.5063 | 136.1361 | 65.8993 | 81.8053 | 99.2019 | 101.8628 | 172.2995 |  | 174.8082 | 284.073 | 327.6093 | 106.6461 | 131.1003 | 190.2786 | 318.9677 | 342.1166 | [7 empty] | 112.9801 | 138.6712 | 197.201 | 309.2335 |  | 186.8786 | 188.4525 | 187.6563 | 289.3229 | 189.3827 | 208.9228 |  | 23.814 | 25.4366 | 19.0143 | 20.377 | 34.7849 | 116.9645 | 105.44 | 189.5074 | 185.6071 | 188.0684 | 78.5614 | 94.6222 | 210.3445 | 285.321 | 284.719 | 212.0019 | -0.0036 | -0.0746 | 0.0132 | 0.0711 | -0.0117 | 0.0024 | -0.053 | -0.1042 | -0.0758 | -296.6283 | -0.8649 | -319.9129 | -0.8895 | -315.1895 | -0.908 | -270.4114 | -0.0292 | -227.0862 | -0.8649 | -251.6474 | -0.8854 | -0.05826 | 10.1454 | 186.8349 | 285.02 | -86.0025
2017-12-19 13:24 | 5316.319 |  |  | -40.1382 | -64.5588 | 3.3701 | -14.095 | -21.0602 | -32.9364 | -60.9801 | -26.6938 |  |  | -196.0957 | -60.4101 | -7.5108 | -14.273 | 10.8413 | -3.455 | -10.7396 | -6.3934 | 10.0892 |  | 264.0639 | 102.2511 | 151.8417 | 266.5337 | 324.2566 | 182.9287 | 63.5929 |  |  | 188.4991 | 147.7369 | 181.7608 | 152.355 | 126.4045 | 100.9518 | 89.3898 | 113.1842 | 162.7125 | 275.0089 | 316.7518 | 153.6736 | 107.4328 | 164.6115 | 163.8664 | 159.9965 |  |  |  |  | 134.1295 | 110.4373 | 281.5145 | 314.2015 |  |  | 127.2411 | 121.0188 | 188.2577 | 306.2778 | 99.3335 | 60.9318 | 82.8663 | 109.3707 | 153.1654 |  |  |  | 349.09 | 155.5677 | 167.2405 | [5 empty] | 130.0371 | 158.1407 | 243.8353 | 282.2868 | 74.9845 | 98.7715 | 98.957 | 102.6253 | 99.6011 | 118.4163 | 57.7011 | 82.1557 | 101.1878 | 125.9632 | 173.1528 |  | 169.3784 | 281.6774 | 321.3619 | 81.8791 | 109.133 | 153.7883 | 278.66 | 330.1354 | [7 empty] | 82.6518 | 126.9164 | 191.1991 | 304.8449 | 336.2162 | 183.332 | 185.0624 | 298.0346 | 193.4838 | 296.5672 | 189.6179 | 55.6171 | 56.4357 | 206.2549 | 201.5576 | 54.5888 | 39.0372 | 56.8986 | 59.2281 | 57.6731 | 59.1244 | 193.6556 | 224.6103 |  |  | 125.1469 | 200.5246 | 306.251 | 317.2978 | 138.8204 | 67.1102 | [7 empty] | 98.4287 | 89.3954 | 119.2594 | 181.0133 | 305.5257 | 334.0894 | 134.7458 | 112.2837 | 162.6358 | 230.483 | [5 empty] | 108.3863 | 121.1189 | 283.4089 | 345.823 |  |  | 99.2066 | 112.198 | 166.1355 | 298.5806 | 168.5837 | 66.728 | 89.8569 | 120.1584 | 175.6224 |  |  |  | 349.1096 | 121.4405 | 171.0691 | [5 empty] | 119.6139 | 172.9458 | 286.5197 | 321.6337 | 51.9494 | 69.1925 | 94.0593 | 108.7729 | 119.4974 | 136.1396 | 65.8967 | 81.807 | 99.2205 | 101.8767 | 172.3069 |  | 174.8232 | 284.0335 | 327.5423 | 106.6532 | 131.1133 | 190.2862 | 318.9281 | 342.0284 | [7 empty] | 112.9652 | 138.6825 | 197.197 | 309.1805 |  | 186.815 | 188.3849 | 187.5916 | 289.3056 | 189.3622 | 208.8494 |  | 23.8164 | 25.4432 | 19.0165 | 20.3746 | 34.7916 | 117.0091 | 105.4328 | 189.4393 | 185.5387 | 188.0018 | 78.5649 | 94.6382 | 210.3252 | 285.2502 | 284.6945 | 211.9765 | -0.004 | -0.0745 | 0.0129 | 0.0704 | -0.0116 | 0.0024 | -0.0721 | -0.1013 | -0.0641 | -296.6037 | -0.8752 | -319.9621 | -0.8526 | -315.2203 | -0.9101 | -270.4084 | -0.0374 | -227.0431 | -0.8711 | -251.6904 | -0.8546 | 0.024677 | -6.6775 | 186.7707 | 284.9724 | -86.0493
2017-12-19 13:24 | 5317.319 |  |  | -40.1493 | -64.5117 | 3.5028 | -14.0158 | -21.1083 | -32.9254 | -60.9207 | -26.6623 |  |  | -196.1516 | -60.3238 | -7.5334 | -14.2798 | 10.9807 | -3.4353 | -10.697 | -6.441 | 12.4358 |  | 264.0219 | 102.2561 | 151.854 | 266.5096 | 324.1729 | 182.9225 | 63.5914 |  |  | 188.4831 | 147.7323 | 181.7494 | 152.3346 | 126.3974 | 100.9574 | 89.4116 | 113.1992 | 162.7276 | 274.9797 | 316.6738 | 153.6873 | 107.4329 | 164.6233 | 163.8686 | 159.9337 |  |  |  |  | 134.1293 | 110.4516 | 281.4866 | 314.1309 |  |  | 127.2629 | 121.0295 | 188.2641 | 306.2342 | 99.3384 | 60.9493 | 82.8703 | 109.3765 | 153.1726 |  |  |  | 348.9995 | 155.5565 | 167.2595 | [5 empty] | 130.0453 | 158.1611 | 243.8236 | 282.2328 | 74.9937 | 98.7553 | 99.0068 | 102.6748 | 99.6239 | 118.4355 | 57.7117 | 82.1569 | 101.1926 | 125.9744 | 173.159 |  | 169.4036 | 281.6532 | 321.2848 | 81.8981 | 109.1394 | 153.8096 | 278.6496 | 330.0604 | [7 empty] | 82.6575 | 126.9276 | 191.2003 | 304.8022 | 336.1334 | 183.2589 | 184.9969 | 297.997 | 193.4067 | 296.508 | 189.532 | 55.3006 | 56.9125 | 206.1819 | 201.4641 | 56.0821 | 40.2181 | 56.1392 | 59.6077 | 57.3712 | 59.9479 | 193.5899 | 224.5318 |  |  | 125.1596 | 200.5295 | 306.1908 | 317.2124 | 138.8296 | 67.1269 | [7 empty] | 98.3863 | 89.4012 | 119.2756 | 181.0267 | 305.4891 | 334.0051 | 134.7695 | 112.3013 | 162.649 | 230.4693 | [5 empty] | 108.2231 | 121.1178 | 283.3717 | 345.7448 |  |  | 99.2073 | 112.1935 | 166.1494 | 298.5444 | 168.592 | 66.7497 | 89.8623 | 120.1729 | 175.6197 |  |  |  | 349.0264 | 121.4177 | 171.0872 | [5 empty] | 119.6191 | 172.9573 | 286.4835 | 321.5571 | 51.9667 | 69.2068 | 94.0776 | 108.7884 | 119.4969 | 136.1556 | 65.9081 | 81.8084 | 99.2247 | 101.8896 | 172.3101 |  | 174.8377 | 284.0071 | 327.4687 | 106.6539 | 131.1193 | 190.2891 | 318.8813 | 341.9411 | [7 empty] | 112.9658 | 138.6859 | 197.2118 | 309.1334 |  | 186.7494 | 188.3064 | 187.5272 | 289.2832 | 189.3336 | 208.7661 |  | 23.8105 | 25.4474 | 19.0231 | 20.3673 | 34.7944 | 117.06 | 105.4241 | 189.3734 | 185.4715 | 187.9271 | 78.5914 | 94.6169 | 210.3175 | 285.2018 | 284.6691 | 211.9401 | -0.0038 | -0.0746 | 0.0131 | 0.0711 | -0.0116 | 0.0026 | -0.0517 | -0.1043 | -0.0968 | -296.5883 | -0.8752 | -319.9344 | -0.8793 | -315.1833 | -0.8936 | -270.4453 | -0.0374 | -227.0246 | -0.8793 | -251.6689 | -0.8752 | -0.13392 | -7.4084 | 186.7013 | 284.9355 | -85.9033
2017-12-19 13:24 | 5318.3191 |  |  | -40.0337 | -64.567 | 3.4976 | -14.0907 | -21.0476 | -32.9585 | -60.9576 | -26.636 |  |  | -196.159 | -60.4158 | -7.4766 | -14.2087 | 10.9567 | -3.3435 | -10.6193 | -6.3401 | 10.2253 |  | 263.9923 | 102.2683 | 151.8721 | 266.4855 | 324.1066 | 182.9249 | 63.6099 |  |  | 188.4718 | 147.7248 | 181.7441 | 152.3195 | 126.3979 | 100.9732 | 89.4321 | 113.2014 | 162.7424 | 274.9403 | 316.5919 | 153.6935 | 107.4494 | 164.6347 | 163.8699 | 159.7645 |  |  |  |  | 134.127 | 110.4636 | 281.4564 | 314.06 |  |  | 127.2844 | 121.0419 | 188.2673 | 306.191 | 99.3391 | 60.9523 | 82.8821 | 109.3894 | 153.1863 |  |  |  | 348.9195 | 155.551 | 167.2704 | [5 empty] | 130.062 | 158.1809 | 243.8146 | 282.1776 | 74.9982 | 98.7833 | 99.0531 | 102.7214 | 99.6451 | 118.4497 | 57.7318 | 82.154 | 101.1835 | 125.979 | 173.166 |  | 169.4152 | 281.6166 | 321.2165 | 81.9133 | 109.1458 | 153.8256 | 278.639 | 329.9961 | [7 empty] | 82.6688 | 126.9349 | 191.1964 | 304.7584 | 336.0547 | 183.1952 | 184.9188 | 297.9622 | 193.3286 | 296.4451 | 189.4504 | 55.46 | 57.0634 | 206.105 | 201.3759 | 57.3649 | 43.3055 | 55.2405 | 59.7399 | 57.285 | 60.1805 | 193.517 | 224.4564 |  |  | 125.172 | 200.5332 | 306.1256 | 317.1282 | 138.8375 | 67.137 | [7 empty] | 98.3605 | 89.4057 | 119.2778 | 181.037 | 305.4438 | 333.9117 | 134.7583 | 112.3177 | 162.656 | 230.4537 | [5 empty] | 108.0434 | 121.1292 | 283.3448 | 345.6594 |  |  | 99.1995 | 112.1937 | 166.1625 | 298.5065 | 168.5865 | 66.7594 | 89.8663 | 120.1564 | 175.6248 |  |  |  | 348.9322 | 121.3982 | 171.1022 | [5 empty] | 119.6195 | 172.9661 | 286.4422 | 321.4765 | 51.9774 | 69.2222 | 94.0784 | 108.8024 | 119.4998 | 136.17 | 65.9242 | 81.8128 | 99.2114 | 101.9147 | 172.3172 |  | 174.8553 | 283.9883 | 327.3912 | 106.6488 | 131.122 | 190.2973 | 318.8169 | 341.8507 | [7 empty] | 112.9632 | 138.7016 | 197.2186 | 309.089 |  | 186.6751 | 188.2347 | 187.4582 | 289.2626 | 189.2992 | 208.6842 |  | 23.8082 | 25.458 | 19.0247 | 20.3626 | 34.79 | 117.1516 | 105.4172 | 189.3062 | 185.4045 | 187.8549 | 78.5953 | 94.6346 | 210.289 | 285.1351 | 284.6254 | 211.8886 | -0.004 | -0.0747 | 0.0136 | 0.071 | -0.0116 | 0.0027 | -0.0508 | -0.104 | -0.0779 | -296.5914 | -0.8875 | -319.9406 | -0.8587 | -315.2018 | -0.8875 | -270.4176 | -0.0354 | -227.0431 | -0.8834 | -251.6381 | -0.8628 | -0.16273 | 1.3911 | 186.631 | 284.8803 | -85.8577
2017-12-19 13:24 | 5319.3191 |  |  | -39.9894 | -64.5227 | 3.5192 | -13.9641 | -21.0681 | -33.0306 | -60.9876 | -26.6619 |  |  | -196.1994 | -60.3823 | -7.4809 | -14.3498 | 10.918 | -3.4191 | -10.5475 | -6.338 | 11.459 |  | 263.9546 | 102.2753 | 151.88 | 266.4535 | 324.0308 | 182.9316 | 63.6242 |  |  | 188.4598 | 147.7153 | 181.7296 | 152.3015 | 126.3909 | 100.9651 | 89.4401 | 113.2099 | 162.7555 | 274.9057 | 316.5122 | 153.6904 | 107.4689 | 164.6487 | 163.8655 | 159.5934 |  |  |  |  | 134.1307 | 110.4806 | 281.4295 | 313.9951 |  |  | 127.2966 | 121.0488 | 188.2718 | 306.1511 | 99.3349 | 60.9648 | 82.8973 | 109.402 | 153.1945 |  |  |  | 348.8399 | 155.5267 | 167.2903 | [5 empty] | 130.0744 | 158.1973 | 243.8003 | 282.1215 | 74.9931 | 98.8331 | 99.0925 | 102.7664 | 99.6618 | 118.4637 | 57.7487 | 82.1503 | 101.1569 | 125.9891 | 173.1742 |  | 169.4343 | 281.5896 | 321.1451 | 81.9259 | 109.1573 | 153.8436 | 278.6178 | 329.9386 | [7 empty] | 82.6781 | 126.9447 | 191.2051 | 304.7185 | 335.9688 | 183.1245 | 184.8431 | 297.9226 | 193.2441 | 296.3928 | 189.3756 | 55.6199 | 56.5899 | 206.0292 | 201.2851 | 58.18 | 44.4645 | 55.5344 | 58.3142 | 57.4913 | 60.1758 | 193.4381 | 224.3806 |  |  | 125.1846 | 200.5414 | 306.0686 | 317.045 | 138.8412 | 67.1424 | [7 empty] | 98.3572 | 89.4177 | 119.2845 | 181.0545 | 305.3968 | 333.8185 | 134.7686 | 112.3359 | 162.6692 | 230.4378 | [5 empty] | 107.8648 | 121.1414 | 283.3255 | 345.5761 |  |  | 99.2034 | 112.2065 | 166.1783 | 298.4758 | 168.5868 | 66.7694 | 89.8712 | 120.1433 | 175.6329 |  |  |  | 348.8535 | 121.3986 | 171.1139 | [5 empty] | 119.625 | 172.9718 | 286.3948 | 321.3951 | 51.9879 | 69.23 | 94.0837 | 108.812 | 119.4926 | 136.1759 | 65.9367 | 81.833 | 99.2118 | 101.9364 | 172.3275 |  | 174.8745 | 283.9756 | 327.3175 | 106.6616 | 131.1402 | 190.3129 | 318.7416 | 341.7679 | [7 empty] | 112.9609 | 138.7173 | 197.2105 | 309.0404 |  | 186.6071 | 188.1806 | 187.3966 | 289.2376 | 189.2573 | 208.6171 |  | 23.8192 | 25.4696 | 19.0272 | 20.3625 | 34.7974 | 117.2202 | 105.4112 | 189.2543 | 185.3392 | 187.7956 | 78.6252 | 94.6818 | 210.1999 | 285.1592 | 284.5917 | 211.8691 | -0.0039 | -0.0747 | 0.0129 | 0.0712 | -0.0112 | 0.0027 | -0.0399 | -0.1037 | -0.0577 | -296.6006 | -0.8711 | -319.9837 | -0.867 | -315.1649 | -0.8998 | -270.4299 | -0.021 | -227.0585 | -0.8608 | -251.672 | -0.8772 | -0.036611 | -6.3923 | 186.5676 | 284.8755 | -85.8879
2017-12-19 13:24 | 5320.3192 |  |  | -40.0443 | -64.489 | 3.5326 | -13.9331 | -21.001 | -32.9934 | -60.9276 | -26.5259 |  |  | -196.1736 | -60.3924 | -7.5253 | -14.2662 | 10.8608 | -3.3897 | -10.5486 | -6.3159 | 6.4215 |  | 263.9151 | 102.2789 | 151.8862 | 266.4291 | 323.9503 | 182.9266 | 63.6377 |  |  | 188.4391 | 147.7072 | 181.7169 | 152.2809 | 126.3826 | 100.9733 | 89.4502 | 113.2192 | 162.7657 | 274.8715 | 316.4368 | 153.6954 | 107.4867 | 164.6711 | 163.8587 | 159.5133 |  |  |  |  | 134.1455 | 110.4869 | 281.4023 | 313.9396 |  |  | 127.3192 | 121.0615 | 188.2811 | 306.113 | 99.3432 | 60.9835 | 82.9131 | 109.4158 | 153.2088 |  |  |  | 348.7431 | 155.5041 | 167.2968 | [5 empty] | 130.0745 | 158.2041 | 243.7782 | 282.0585 | 74.9773 | 98.8883 | 99.159 | 102.7855 | 99.6762 | 118.4818 | 57.7475 | 82.1658 | 101.1532 | 126.0009 | 173.1842 |  | 169.4516 | 281.5592 | 321.0721 | 81.9357 | 109.1775 | 153.8621 | 278.5903 | 329.8742 | [7 empty] | 82.6823 | 126.9519 | 191.2224 | 304.6817 | 335.8799 | 183.0522 | 184.7762 | 297.8764 | 193.1593 | 296.332 | 189.3021 | 55.435 | 56.0931 | 205.9547 | 201.1919 | 58.4258 | 43.6978 | 56.5771 | 57.3231 | 57.6316 | 60.0589 | 193.358 | 224.3048 |  |  | 125.1982 | 200.5587 | 306.0176 | 316.9551 | 138.8529 | 67.1585 | [7 empty] | 98.3687 | 89.4446 | 119.3152 | 181.0759 | 305.3576 | 333.7396 | 134.7925 | 112.3661 | 162.6921 | 230.4397 | [5 empty] | 107.6892 | 121.1534 | 283.3034 | 345.5033 |  |  | 99.2143 | 112.2326 | 166.1943 | 298.4555 | 168.5973 | 66.7864 | 89.8778 | 120.1479 | 175.6383 |  |  |  | 348.7795 | 121.4047 | 171.1272 | [5 empty] | 119.639 | 172.985 | 286.3596 | 321.3244 | 52.0004 | 69.2384 | 94.0941 | 108.8245 | 119.5013 | 136.1806 | 65.9436 | 81.8506 | 99.2065 | 101.9633 | 172.3183 |  | 174.8972 | 283.956 | 327.2509 | 106.6751 | 131.1516 | 190.3144 | 318.6899 | 341.6805 | [7 empty] | 112.9507 | 138.7204 | 197.2063 | 308.9896 |  | 186.5479 | 188.1242 | 187.3396 | 289.2154 | 189.2195 | 208.5473 |  | 23.8253 | 25.4683 | 19.0303 | 20.3631 | 34.8049 | 117.2151 | 105.4077 | 189.1806 | 185.2605 | 187.7253 | 78.6049 | 94.6494 | 210.2265 | 285.1024 | 284.5927 | 211.8264 | -0.0038 | -0.0748 | 0.0141 | 0.0716 | -0.0119 | 0.0024 | -0.0561 | -0.1022 | -0.0807 | -296.5668 | -0.8772 | -319.9621 | -0.8546 | -315.1772 | -0.9162 | -270.3745 | -0.0457 | -227.0031 | -0.8772 | -251.6597 | -0.8628 | 0.071527 | -5.5699 | 186.5008 | 284.8475 | -85.7762
2017-12-19 13:24 | 5321.3193 |  |  | -39.9348 | -64.4799 | 3.5182 | -13.8817 | -21.0368 | -32.9771 | -60.9277 | -26.6249 |  |  | -196.2517 | -60.3544 | -7.3803 | -14.212 | 10.8866 | -3.3874 | -10.5234 | -6.2319 | 4.2363 |  | 263.8776 | 102.2825 | 151.8974 | 266.4045 | 323.8664 | 182.9201 | 63.652 |  |  | 188.4308 | 147.6925 | 181.7076 | 152.2692 | 126.3789 | 100.9797 | 89.4707 | 113.2132 | 162.7708 | 274.8313 | 316.3636 | 153.7092 | 107.5058 | 164.6935 | 163.8532 | 159.4652 |  |  |  |  | 134.1495 | 110.4903 | 281.3882 | 313.8836 |  |  | 127.3435 | 121.07 | 188.2943 | 306.0761 | 99.3498 | 60.9876 | 82.9358 | 109.4351 | 153.2247 |  |  |  | 348.65 | 155.4773 | 167.2992 | [5 empty] | 130.0802 | 158.2134 | 243.7615 | 282.0005 | 74.9813 | 98.9605 | 99.2367 | 102.7912 | 99.6894 | 118.4941 | 57.7535 | 82.2148 | 101.1651 | 126.0083 | 173.1927 |  | 169.464 | 281.5204 | 320.9928 | 81.9474 | 109.2026 | 153.8872 | 278.5719 | 329.805 | [7 empty] | 82.6805 | 126.962 | 191.2255 | 304.6333 | 335.7899 | 182.9884 | 184.7167 | 297.8426 | 193.0792 | 296.2614 | 189.2255 | 55.2353 | 56.0053 | 205.8775 | 201.1052 | 58.4299 | 42.9099 | 57.5281 | 58.0607 | 57.6648 | 59.6248 | 193.2768 | 224.2283 |  |  | 125.2105 | 200.5757 | 305.9698 | 316.87 | 138.8718 | 67.1774 | [7 empty] | 98.3836 | 89.4546 | 119.3283 | 181.0876 | 305.3119 | 333.6541 | 134.7926 | 112.3842 | 162.7044 | 230.4261 | [5 empty] | 107.5303 | 121.1567 | 283.2788 | 345.4208 |  |  | 99.2192 | 112.2488 | 166.2058 | 298.4257 | 168.6018 | 66.7972 | 89.8927 | 120.163 | 175.6398 |  |  |  | 348.7009 | 121.4191 | 171.1457 | [5 empty] | 119.6552 | 172.996 | 286.3248 | 321.2545 | 51.9962 | 69.2531 | 94.1075 | 108.8386 | 119.51 | 136.1993 | 65.9478 | 81.8686 | 99.2083 | 101.9803 | 172.3032 |  | 174.9157 | 283.9414 | 327.1783 | 106.6574 | 131.1584 | 190.329 | 318.6471 | 341.5886 | [7 empty] | 112.926 | 138.7166 | 197.2056 | 308.927 |  | 186.4776 | 188.0505 | 187.269 | 289.1983 | 189.1758 | 208.4596 |  | 23.8177 | 25.4492 | 19.0278 | 20.356 | 34.8012 | 117.1756 | 105.3918 | 189.1164 | 185.1978 | 187.6581 | 78.5975 | 94.6288 | 210.1537 | 285.0378 | 284.5338 | 211.7651 | -0.0038 | -0.0746 | 0.0136 | 0.0714 | -0.0119 | 0.0024 | -0.0493 | -0.1039 | -0.0916 | -296.5206 | -0.8854 | -319.9498 | -0.8485 | -315.1833 | -0.8793 | -270.4391 | -0.0436 | -227.0092 | -0.8916 | -251.6535 | -0.8628 | -0.072658 | 4.0214 | 186.4343 | 284.7858 | -85.6921
2017-12-19 13:24 | 5322.3193 |  |  | -39.9416 | -64.4602 | 3.4701 | -13.9584 | -20.9952 | -32.9366 | -60.9338 | -26.6115 |  |  | -196.213 | -60.2783 | -7.4293 | -14.0774 | 10.9233 | -3.4203 | -10.5355 | -6.1613 | 4.8146 |  | 263.8349 | 102.2885 | 151.9126 | 266.377 | 323.7859 | 182.9207 | 63.6612 |  |  | 188.4234 | 147.6816 | 181.6986 | 152.2496 | 126.3756 | 100.9729 | 89.4864 | 113.2149 | 162.7797 | 274.8007 | 316.2933 | 153.7279 | 107.5235 | 164.7096 | 163.8539 | 159.4176 |  |  |  |  | 134.1514 | 110.5127 | 281.3688 | 313.8179 |  |  | 127.3619 | 121.0736 | 188.3012 | 306.0343 | 99.3501 | 60.998 | 82.9541 | 109.4431 | 153.2298 |  |  |  | 348.5689 | 155.4486 | 167.3111 | [5 empty] | 130.1002 | 158.2356 | 243.7524 | 281.9556 | 74.9918 | 99.0259 | 99.2629 | 102.8138 | 99.6997 | 118.5096 | 57.7656 | 82.2709 | 101.1804 | 126.0244 | 173.2033 |  | 169.4854 | 281.4983 | 320.923 | 81.9635 | 109.2225 | 153.9206 | 278.5516 | 329.7324 | [7 empty] | 82.674 | 126.974 | 191.2327 | 304.5887 | 335.7095 | 182.9221 | 184.6423 | 297.8165 | 193.0013 | 296.1919 | 189.1483 | 55.1266 | 55.8034 | 205.7962 | 201.0189 | 58.6822 | 42.5976 | 58.1193 | 58.4625 | 57.6361 | 58.8694 | 193.2011 | 224.1348 |  |  | 125.2167 | 200.5866 | 305.9294 | 316.7834 | 138.8765 | 67.1882 | [7 empty] | 98.3961 | 89.4573 | 119.3398 | 181.0947 | 305.2716 | 333.5665 | 134.7929 | 112.4022 | 162.7224 | 230.4102 | [5 empty] | 107.374 | 121.1622 | 283.2522 | 345.3323 |  |  | 99.2255 | 112.2456 | 166.216 | 298.3874 | 168.6059 | 66.8001 | 89.9063 | 120.1735 | 175.6384 |  |  |  | 348.6167 | 121.4311 | 171.1587 | [5 empty] | 119.6687 | 173.0097 | 286.2849 | 321.1784 | 52.0106 | 69.2708 | 94.1136 | 108.8435 | 119.5018 | 136.2063 | 65.9553 | 81.8745 | 99.2194 | 101.9956 | 172.3121 |  | 174.9341 | 283.9131 | 327.0979 | 106.6327 | 131.1675 | 190.3325 | 318.5827 | 341.5036 | [7 empty] | 112.9045 | 138.719 | 197.2073 | 308.8757 |  | 186.406 | 187.9809 | 187.1971 | 289.1859 | 189.1333 | 208.3713 |  | 23.8158 | 25.4319 | 19.0286 | 20.3515 | 34.8041 | 117.2049 | 105.3759 | 189.0463 | 185.1371 | 187.6075 | 78.6295 | 94.6255 | 210.1745 | 284.9752 | 284.5464 | 211.7687 | -0.0039 | -0.0745 | 0.0132 | 0.071 | -0.0114 | 0.0024 | -0.0506 | -0.1034 | -0.0719 | -296.5637 | -0.9101 | -319.8852 | -0.8977 | -315.1064 | -0.867 | -270.4699 | 0.0016 | -227.0339 | -0.9039 | -251.552 | -0.9019 | -0.051031 | 9.3993 | 186.3674 | 284.7608 | -85.6341
2017-12-19 13:24 | 5323.3194 |  |  | -39.9005 | -64.411 | 3.4159 | -13.8001 | -21.0058 | -32.9884 | -61.0434 | -26.6593 |  |  | -196.1658 | -60.3058 | -7.4297 | -14.1197 | 10.9497 | -3.4258 | -10.5267 | -6.2976 | 0.6143 |  | 263.794 | 102.3018 | 151.9293 | 266.3509 | 323.7141 | 182.9268 | 63.6805 |  |  | 188.4084 | 147.6719 | 181.6919 | 152.2315 | 126.3807 | 100.9792 | 89.5089 | 113.2287 | 162.7925 | 274.7702 | 316.2181 | 153.7413 | 107.5378 | 164.7238 | 163.8581 | 159.3994 |  |  |  |  | 134.1558 | 110.5302 | 281.3309 | 313.7388 |  |  | 127.3821 | 121.0767 | 188.2965 | 305.9903 | 99.3479 | 61.0141 | 82.9646 | 109.4487 | 153.2355 |  |  |  | 348.4855 | 155.4176 | 167.328 | [5 empty] | 130.1125 | 158.2579 | 243.7405 | 281.9071 | 74.9924 | 99.0737 | 99.2547 | 102.8414 | 99.7079 | 118.524 | 57.7744 | 82.3182 | 101.1967 | 126.0334 | 173.2189 |  | 169.4991 | 281.4695 | 320.851 | 81.9782 | 109.2243 | 153.9316 | 278.5401 | 329.6671 | [7 empty] | 82.6894 | 126.9789 | 191.2516 | 304.5444 | 335.6294 | 182.8486 | 184.5739 | 297.7896 | 192.9323 | 296.1327 | 189.0857 | 55.0663 | 55.432 | 205.7198 | 200.9354 | 59.0707 | 41.2622 | 58.3992 | 58.6594 | 57.5463 | 58.3346 | 193.127 | 224.0452 |  |  | 125.2264 | 200.5901 | 305.8768 | 316.6921 | 138.8799 | 67.2036 | [7 empty] | 98.398 | 89.4773 | 119.3494 | 181.1027 | 305.2279 | 333.4745 | 134.7906 | 112.416 | 162.7348 | 230.4033 | [5 empty] | 107.2205 | 121.1708 | 283.2222 | 345.2509 |  |  | 99.2234 | 112.2575 | 166.2305 | 298.3652 | 168.612 | 66.8101 | 89.914 | 120.1677 | 175.6439 |  |  |  | 348.5338 | 121.4178 | 171.1582 | [5 empty] | 119.6736 | 173.0225 | 286.2378 | 321.0964 | 52.02 | 69.2773 | 94.1131 | 108.8436 | 119.4957 | 136.2154 | 65.9647 | 81.8774 | 99.2139 | 102.017 | 172.33 |  | 174.9565 | 283.8849 | 327.0259 | 106.6331 | 131.1917 | 190.3216 | 318.5304 | 341.4113 | [7 empty] | 112.8913 | 138.7325 | 197.2163 | 308.8424 |  | 186.3441 | 187.9162 | 187.1369 | 289.162 | 189.0927 | 208.2983 |  | 23.8184 | 25.4305 | 19.0329 | 20.3565 | 34.8122 | 117.2921 | 105.3732 | 188.978 | 185.0573 | 187.5233 | 78.6256 | 94.6486 | 210.154 | 285.0173 | 284.5133 | 211.7771 | -0.0042 | -0.0745 | 0.0136 | 0.071 | -0.0116 | 0.0021 | -0.0445 | -0.1038 | -0.0823 | -296.6099 | -0.8444 | -319.9344 | -0.8854 | -315.1064 | -0.9183 | -270.4268 | -0.0066 | -227.0708 | -0.8485 | -251.6351 | -0.8895 | -0.13034 | 2.9913 | 186.2973 | 284.7653 | -85.7019
2017-12-19 13:24 | 5324.3194 |  |  | -39.8991 | -64.4158 | 3.4347 | -13.8758 | -21.0114 | -33.001 | -60.9061 | -26.583 |  |  | -196.2031 | -60.3551 | -7.4984 | -14.0213 | 10.9499 | -3.4432 | -10.5146 | -6.2012 | 1.6204 |  | 263.756 | 102.3085 | 151.9416 | 266.3188 | 323.6339 | 182.9278 | 63.7001 |  |  | 188.3924 | 147.6595 | 181.681 | 152.217 | 126.3834 | 100.9797 | 89.5163 | 113.2528 | 162.8024 | 274.7299 | 316.1359 | 153.74 | 107.5403 | 164.7324 | 163.872 | 159.3233 |  |  |  |  | 134.1427 | 110.5365 | 281.2974 | 313.6578 |  |  | 127.3994 | 121.0789 | 188.2967 | 305.9488 | 99.3492 | 61.0374 | 82.9712 | 109.4561 | 153.2372 |  |  |  | 348.3937 | 155.3949 | 167.3331 | [5 empty] | 130.1146 | 158.2672 | 243.7191 | 281.8461 | 74.9976 | 99.095 | 99.2585 | 102.8531 | 99.7099 | 118.528 | 57.7668 | 82.3708 | 101.1943 | 126.0363 | 173.2192 |  | 169.5137 | 281.4289 | 320.7682 | 81.9937 | 109.2197 | 153.9402 | 278.5278 | 329.5963 | [7 empty] | 82.6739 | 126.9906 | 191.267 | 304.4919 | 335.5344 | 182.7764 | 184.5028 | 297.7522 | 192.8562 | 296.0745 | 189.0304 | 54.978 | 55.4542 | 205.6484 | 200.8531 | 59.2063 | 40.3686 | 58.6847 | 58.7016 | 57.2061 | 58.0432 | 193.0515 | 223.9711 |  |  | 125.2365 | 200.584 | 305.8056 | 316.604 | 138.8787 | 67.208 | [7 empty] | 98.385 | 89.501 | 119.3638 | 181.1149 | 305.1796 | 333.3853 | 134.7898 | 112.4263 | 162.7362 | 230.3977 | [5 empty] | 107.0793 | 121.177 | 283.192 | 345.1597 |  |  | 99.2127 | 112.2767 | 166.2488 | 298.3373 | 168.6121 | 66.8212 | 89.9171 | 120.1694 | 175.6425 |  |  |  | 348.4541 | 121.407 | 171.1638 | [5 empty] | 119.6794 | 173.0267 | 286.1959 | 321.0194 | 52.0218 | 69.2848 | 94.1134 | 108.8474 | 119.5032 | 136.2379 | 65.9695 | 81.8884 | 99.2201 | 102.0254 | 172.3409 |  | 174.967 | 283.8581 | 326.9547 | 106.6427 | 131.2085 | 190.3096 | 318.4674 | 341.3137 | [7 empty] | 112.8829 | 138.7382 | 197.2203 | 308.7962 |  | 186.2738 | 187.8459 | 187.0692 | 289.1337 | 189.0484 | 208.2139 |  | 23.8164 | 25.4212 | 19.0294 | 20.355 | 34.8091 | 117.2806 | 105.3634 | 188.9155 | 184.9933 | 187.4581 | 78.6558 | 94.6411 | 210.129 | 284.9689 | 284.4531 | 211.8042 | -0.0038 | -0.0743 | 0.0129 | 0.0708 | -0.0113 | 0.0025 | -0.0571 | -0.0998 | -0.0716 | -296.5268 | -0.8587 | -319.9775 | -0.8423 | -315.1556 | -0.9244 | -270.3899 | -0.06 | -227 | -0.867 | -251.6935 | -0.8464 | -0.029398 | 13.1092 | 186.2294 | 284.711 | -85.6446
2017-12-19 13:24 | 5325.3195 |  |  | -39.9202 | -64.372 | 3.3507 | -14.0139 | -21.0324 | -32.9197 | -60.8374 | -26.6312 |  |  | -196.2919 | -60.2579 | -7.4225 | -13.9597 | 11.0341 | -3.415 | -10.5563 | -6.0986 | 7.2351 |  | 263.7222 | 102.3089 | 151.9537 | 266.2894 | 323.552 | 182.9195 | 63.7134 |  |  | 188.3754 | 147.6519 | 181.6698 | 152.1936 | 126.3779 | 100.9717 | 89.5168 | 113.2718 | 162.8101 | 274.6908 | 316.0557 | 153.7376 | 107.5481 | 164.7452 | 163.8868 | 159.242 |  |  |  |  | 134.14 | 110.5456 | 281.278 | 313.5937 |  |  | 127.4131 | 121.0927 | 188.3107 | 305.9023 | 99.3538 | 61.0544 | 82.9824 | 109.4667 | 153.2394 |  |  |  | 348.3083 | 155.3961 | 167.3353 | [5 empty] | 130.1219 | 158.2833 | 243.7013 | 281.787 | 75.0074 | 99.0954 | 99.2718 | 102.8711 | 99.7184 | 118.5468 | 57.7758 | 82.4385 | 101.1936 | 126.0446 | 173.2229 |  | 169.537 | 281.4025 | 320.6917 | 82.0215 | 109.2282 | 153.9627 | 278.5103 | 329.5228 | [7 empty] | 82.6558 | 127.0034 | 191.2732 | 304.4496 | 335.4458 | 182.7142 | 184.4359 | 297.7103 | 192.7838 | 296.0025 | 188.9758 | 54.9725 | 55.9915 | 205.5661 | 200.7695 | 58.2243 | 42.5225 | 58.9461 | 57.2664 | 56.8996 | 57.7324 | 192.9793 | 223.8982 |  |  | 125.2446 | 200.5873 | 305.7422 | 316.5218 | 138.878 | 67.2114 | [7 empty] | 98.3889 | 89.5091 | 119.3808 | 181.1277 | 305.1357 | 333.3023 | 134.792 | 112.4469 | 162.7488 | 230.3779 | [5 empty] | 106.9533 | 121.1927 | 283.1607 | 345.0736 |  |  | 99.2052 | 112.275 | 166.2589 | 298.2964 | 168.6074 | 66.8275 | 89.9257 | 120.1819 | 175.6524 |  |  |  | 348.3687 | 121.4152 | 171.1803 | [5 empty] | 119.701 | 173.039 | 286.1623 | 320.9524 | 52.0282 | 69.2959 | 94.1203 | 108.8603 | 119.504 | 136.2435 | 65.9704 | 81.891 | 99.2232 | 102.0441 | 172.3477 |  | 174.9795 | 283.8269 | 326.8728 | 106.6373 | 131.2049 | 190.307 | 318.4042 | 341.2205 | [7 empty] | 112.8881 | 138.7447 | 197.2177 | 308.75 |  | 186.2051 | 187.7872 | 187.0033 | 289.1115 | 189.0096 | 208.1352 |  | 23.8212 | 25.4152 | 19.0295 | 20.3595 | 34.809 | 117.1858 | 105.3564 | 188.8468 | 184.932 | 187.3901 | 78.6398 | 94.6412 | 210.068 | 284.7863 | 284.4325 | 211.7544 | -0.0041 | -0.0747 | 0.013 | 0.071 | -0.0116 | 0.0022 | -0.0524 | -0.1027 | -0.0762 | -296.5145 | -0.8875 | -319.9498 | -0.8341 | -315.1526 | -0.8936 | -270.4422 | -0.06 | -226.9385 | -0.8834 | -251.6443 | -0.8546 | 0.071523 | 1.1975 | 186.1643 | 284.6094 | -85.5581
2017-12-19 13:24 | 5326.3196 |  |  | -39.7759 | -64.3228 | 3.4064 | -14.0586 | -20.9488 | -32.923 | -60.8193 | -26.6021 |  |  | -196.2464 | -60.2471 | -7.4657 | -13.9795 | 11.0112 | -3.4668 | -10.5733 | -6.2148 | 6.0979 |  | 263.6817 | 102.3199 | 151.9717 | 266.2643 | 323.4798 | 182.917 | 63.7224 |  |  | 188.3602 | 147.644 | 181.6565 | 152.1761 | 126.3726 | 100.9682 | 89.5455 | 113.2786 | 162.8239 | 274.6535 | 315.9777 | 153.747 | 107.5611 | 164.764 | 163.8874 | 159.2577 |  |  |  |  | 134.1505 | 110.5562 | 281.257 | 313.5379 |  |  | 127.4274 | 121.1064 | 188.3212 | 305.8641 | 99.3571 | 61.0495 | 82.9972 | 109.4762 | 153.2449 |  |  |  | 348.2294 | 155.3865 | 167.3562 | [5 empty] | 130.1412 | 158.3103 | 243.6959 | 281.7335 | 75.0127 | 99.1076 | 99.2874 | 102.9042 | 99.734 | 118.5755 | 57.7954 | 82.4806 | 101.1951 | 126.05 | 173.2288 |  | 169.548 | 281.3765 | 320.6152 | 82.0436 | 109.2463 | 153.9811 | 278.4996 | 329.454 | [7 empty] | 82.6734 | 127.0107 | 191.2779 | 304.4119 | 335.3574 | 182.6477 | 184.3861 | 297.6779 | 192.7327 | 295.9277 | 188.9229 | 55.0872 | 56.6528 | 205.4952 | 200.6917 | 56.2066 | 45.6432 | 59.2375 | 56.109 | 56.8688 | 57.535 | 192.9177 | 223.8316 |  |  | 125.2614 | 200.6016 | 305.6936 | 316.439 | 138.8857 | 67.2347 | [7 empty] | 98.3957 | 89.5134 | 119.3881 | 181.1454 | 305.093 | 333.2204 | 134.8041 | 112.4685 | 162.7593 | 230.3563 | [5 empty] | 106.8402 | 121.205 | 283.1401 | 345.0017 |  |  | 99.2083 | 112.2823 | 166.272 | 298.2584 | 168.6094 | 66.8454 | 89.9392 | 120.2109 | 175.6728 |  |  |  | 348.2748 | 121.4107 | 171.1961 | [5 empty] | 119.7127 | 173.0541 | 286.1242 | 320.8742 | 52.0303 | 69.3079 | 94.1344 | 108.8756 | 119.5002 | 136.2381 | 65.9653 | 81.9007 | 99.2125 | 102.0795 | 172.3544 |  | 174.9956 | 283.8005 | 326.79 | 106.6367 | 131.2013 | 190.3286 | 318.357 | 341.1378 | [7 empty] | 112.9117 | 138.7504 | 197.2207 | 308.6964 |  | 186.1391 | 187.7282 | 186.9365 | 289.0953 | 188.9693 | 208.0552 |  | 23.8243 | 25.4166 | 19.0338 | 20.3651 | 34.812 | 117.0707 | 105.3512 | 188.7731 | 184.8535 | 187.3128 | 78.6497 | 94.637 | 210.0002 | 284.8255 | 284.3213 | 211.6523 | -0.0041 | -0.0745 | 0.0134 | 0.0713 | -0.0117 | 0.0026 | -0.0378 | -0.1066 | -0.0762 | -296.536 | -0.8854 | -319.9252 | -0.869 | -315.088 | -0.908 | -270.4207 | -0.0354 | -226.9785 | -0.8813 | -251.6135 | -0.8854 | -0.047421 | 0.15775 | 186.0971 | 284.5734 | -85.5783
2017-12-19 13:24 | 5327.3196 |  |  | -39.7317 | -64.2836 | 3.3725 | -13.9752 | -20.9796 | -32.9081 | -60.7849 | -26.5141 |  |  | -196.1656 | -60.3025 | -7.5052 | -14.0161 | 10.9873 | -3.422 | -10.5058 | -6.1828 | 2.7354 |  | 263.6381 | 102.3313 | 151.982 | 266.2389 | 323.4016 | 182.9222 | 63.7297 |  |  | 188.3479 | 147.6438 | 181.6457 | 152.16 | 126.3679 | 100.9643 | 89.5648 | 113.2828 | 162.8339 | 274.6132 | 315.8979 | 153.7582 | 107.5653 | 164.78 | 163.8765 | 159.2832 |  |  |  |  | 134.1685 | 110.5672 | 281.2197 | 313.4731 |  |  | 127.4443 | 121.1203 | 188.3297 | 305.8252 | 99.3571 | 61.0602 | 83.0079 | 109.4821 | 153.2543 |  |  |  | 348.1338 | 155.3563 | 167.3694 | [5 empty] | 130.1528 | 158.3201 | 243.6784 | 281.6771 | 75.0139 | 99.1173 | 99.2899 | 102.9287 | 99.7475 | 118.5891 | 57.809 | 82.4777 | 101.1973 | 126.0622 | 173.2177 |  | 169.5592 | 281.3448 | 320.5377 | 82.0622 | 109.2576 | 154.0014 | 278.4772 | 329.3847 | [7 empty] | 82.6743 | 127.0106 | 191.2751 | 304.365 | 335.2687 | 182.5803 | 184.322 | 297.6499 | 192.6783 | 295.8631 | 188.8866 | 55.2836 | 57.2045 | 205.4184 | 200.5981 | 54.9396 | 48.8541 | 59.2453 | 56.8511 | 56.9033 | 57.2981 | 192.8443 | 223.7564 |  |  | 125.2755 | 200.6086 | 305.645 | 316.3517 | 138.8898 | 67.2433 | [7 empty] | 98.37 | 89.5328 | 119.4025 | 181.1619 | 305.0507 | 333.1369 | 134.8088 | 112.4925 | 162.7784 | 230.3535 | [5 empty] | 106.7396 | 121.2084 | 283.121 | 344.9266 |  |  | 99.2194 | 112.3072 | 166.29 | 298.231 | 168.6122 | 66.8688 | 89.9596 | 120.2255 | 175.7018 |  |  |  | 348.1909 | 121.3965 | 171.2034 | [5 empty] | 119.7125 | 173.07 | 286.0836 | 320.8003 | 52.0591 | 69.3232 | 94.1517 | 108.8895 | 119.5038 | 136.2384 | 65.9602 | 81.8965 | 99.2165 | 102.1106 | 172.348 |  | 175.0213 | 283.788 | 326.706 | 106.6348 | 131.2055 | 190.3498 | 318.3027 | 341.0544 | [7 empty] | 112.899 | 138.7555 | 197.2319 | 308.6476 |  | 186.071 | 187.6613 | 186.869 | 289.0709 | 188.9177 | 207.9688 |  | 23.8249 | 25.4201 | 19.034 | 20.376 | 34.8136 | 117.0076 | 105.3417 | 188.7178 | 184.7907 | 187.2577 | 78.6889 | 94.6689 | 209.9956 | 284.8152 | 284.3454 | 211.6367 | -0.0037 | -0.0743 | 0.0129 | 0.0709 | -0.0115 | 0.0022 | -0.0373 | -0.102 | -0.0681 | -296.5268 | -0.8546 | -319.9529 | -0.8546 | -315.1126 | -0.9039 | -270.393 | -0.0395 | -226.9969 | -0.8649 | -251.6566 | -0.8608 | -0.065446 | -8.5146 | 186.0337 | 284.5803 | -85.527
2017-12-19 13:24 | 5328.3197 |  |  | -39.522 | -64.1193 | 3.4157 | -13.917 | -20.883 | -32.8703 | -60.6893 | -26.5536 |  |  | -196.1118 | -60.1401 | -7.3087 | -14.1967 | 11.01 | -3.4551 | -10.4431 | -6.1606 | 4.1002 |  | 263.6025 | 102.333 | 151.9863 | 266.2112 | 323.3256 | 182.9192 | 63.74 |  |  | 188.3366 | 147.6406 | 181.6362 | 152.1356 | 126.3644 | 100.9753 | 89.5707 | 113.2918 | 162.8405 | 274.5741 | 315.8129 | 153.7582 | 107.5761 | 164.7967 | 163.8725 | 159.2365 |  |  |  |  | 134.1766 | 110.5791 | 281.1897 | 313.4033 |  |  | 127.4535 | 121.1236 | 188.3359 | 305.7821 | 99.3552 | 61.072 | 83.0219 | 109.4971 | 153.263 |  |  |  | 348.042 | 155.3417 | 167.3707 | [5 empty] | 130.1621 | 158.3336 | 243.6553 | 281.6183 | 75.0195 | 99.1273 | 99.2876 | 102.9516 | 99.7577 | 118.5921 | 57.8205 | 82.4774 | 101.2 | 126.0682 | 173.2178 |  | 169.5754 | 281.3188 | 320.4688 | 82.0791 | 109.2662 | 154.0184 | 278.4633 | 329.3182 | [7 empty] | 82.6688 | 127.0119 | 191.2777 | 304.3213 | 335.1908 | 182.5144 | 184.2501 | 297.6141 | 192.6198 | 295.7979 | 188.8412 | 55.6017 | 57.0687 | 205.333 | 200.5026 | 54.1361 | 50.7173 | 58.8086 | 57.7742 | 56.8783 | 57.5093 | 192.7586 | 223.6707 |  |  | 125.2899 | 200.6107 | 305.5955 | 316.268 | 138.8988 | 67.2473 | [7 empty] | 98.3655 | 89.5501 | 119.4112 | 181.1734 | 304.9935 | 333.0446 | 134.7981 | 112.5094 | 162.7957 | 230.3434 | [5 empty] | 106.6504 | 121.2045 | 283.0954 | 344.8404 |  |  | 99.2191 | 112.3175 | 166.3033 | 298.1978 | 168.6234 | 66.8955 | 89.9914 | 120.2338 | 175.7359 |  |  |  | 348.1193 | 121.4023 | 171.217 | [5 empty] | 119.7251 | 173.0812 | 286.0435 | 320.7298 | 52.0818 | 69.3346 | 94.1552 | 108.8978 | 119.4967 | 136.2438 | 65.9686 | 81.8922 | 99.2157 | 102.1207 | 172.3438 |  | 175.043 | 283.7698 | 326.6333 | 106.6494 | 131.2321 | 190.366 | 318.2374 | 340.9637 | [7 empty] | 112.8624 | 138.7719 | 197.2466 | 308.6132 |  | 186.0024 | 187.5962 | 186.8103 | 289.0391 | 188.8592 | 207.8926 |  | 23.8274 | 25.4262 | 19.0386 | 20.3817 | 34.816 | 116.9781 | 105.3344 | 188.6526 | 184.7256 | 187.1889 | 78.6999 | 94.667 | 209.952 | 284.7374 | 284.2969 | 211.5634 | -0.0038 | -0.0744 | 0.0134 | 0.0708 | -0.0115 | 0.0026 | -0.045 | -0.1028 | -0.062 | -296.4468 | -0.908 | -319.919 | -0.8505 | -315.0941 | -0.8977 | -270.4207 | -0.0374 | -226.92 | -0.9019 | -251.6074 | -0.8649 | -0.04381 | 7.6772 | 185.9676 | 284.5172 | -85.3295
2017-12-19 13:24 | 5329.3197 |  |  | -39.3946 | -64.0762 | 3.477 | -13.8153 | -20.8225 | -32.8049 | -60.7 | -26.5384 |  |  | -196.0695 | -60.1146 | -7.1837 | -13.8705 | 11.1298 | -3.4527 | -10.3166 | -6.0268 | 6.3854 |  | 263.5686 | 102.3366 | 151.9983 | 266.1779 | 323.2475 | 182.9163 | 63.7501 |  |  | 188.3228 | 147.6228 | 181.6244 | 152.1144 | 126.3675 | 100.9657 | 89.5826 | 113.3057 | 162.8502 | 274.543 | 315.7352 | 153.7487 | 107.5947 | 164.8156 | 163.8773 | 159.1985 |  |  |  |  | 134.1722 | 110.5926 | 281.1768 | 313.3405 |  |  | 127.4657 | 121.1324 | 188.3514 | 305.7487 | 99.3614 | 61.0747 | 83.039 | 109.5161 | 153.2766 |  |  |  | 347.9644 | 155.3273 | 167.3799 | [5 empty] | 130.1749 | 158.3581 | 243.6478 | 281.5609 | 75.0274 | 99.1434 | 99.2943 | 102.9843 | 99.765 | 118.6124 | 57.8178 | 82.4794 | 101.1988 | 126.0687 | 173.2198 |  | 169.5893 | 281.283 | 320.3953 | 82.0897 | 109.2771 | 154.0288 | 278.45 | 329.2454 | [7 empty] | 82.6723 | 127.0298 | 191.2956 | 304.2706 | 335.1026 | 182.4459 | 184.1773 | 297.5785 | 192.5646 | 295.7314 | 188.7785 | 55.6886 | 56.2099 | 205.2667 | 200.4246 | 53.4628 | 50.185 | 58.2756 | 58.1739 | 56.8142 | 58.1169 | 192.689 | 223.6011 |  |  | 125.2978 | 200.6057 | 305.5307 | 316.1775 | 138.9009 | 67.2566 | [7 empty] | 98.365 | 89.5511 | 119.4184 | 181.1842 | 304.944 | 332.9558 | 134.7952 | 112.5285 | 162.8043 | 230.3254 | [5 empty] | 106.5669 | 121.2121 | 283.0646 | 344.7489 |  |  | 99.2047 | 112.3191 | 166.3098 | 298.1537 | 168.6236 | 66.9111 | 90.0149 | 120.246 | 175.7525 |  |  |  | 348.0432 | 121.373 | 171.2344 | [5 empty] | 119.7367 | 173.0904 | 286.0012 | 320.6572 | 52.0948 | 69.3443 | 94.1657 | 108.9039 | 119.4966 | 136.2542 | 65.9886 | 81.9076 | 99.2029 | 102.1311 | 172.3438 |  | 175.0531 | 283.7307 | 326.5683 | 106.6835 | 131.2405 | 190.3702 | 318.1773 | 340.8757 | [7 empty] | 112.8464 | 138.7714 | 197.2494 | 308.5602 |  | 185.9344 | 187.528 | 186.7504 | 289.0183 | 188.8056 | 207.8177 |  | 23.8353 | 25.4355 | 19.0472 | 20.3831 | 34.8277 | 116.9352 | 105.3281 | 188.5854 | 184.66 | 187.1162 | 78.7099 | 94.6829 | 209.9319 | 284.6426 | 284.0918 | 211.4803 | -0.0036 | -0.0742 | 0.0135 | 0.0712 | -0.0115 | 0.0025 | -0.0698 | -0.1026 | -0.0532 | -296.4929 | -0.8731 | -319.9006 | -0.8772 | -315.1095 | -0.8834 | -270.4545 | -0.0087 | -226.9815 | -0.8813 | -251.5766 | -0.8998 | -0.0041685 | 13.9365 | 185.8997 | 284.3672 | -84.9964
2017-12-19 13:24 | 5330.3198 |  |  | -39.5113 | -64.036 | 3.4727 | -13.8582 | -20.7617 | -32.7858 | -60.6715 | -26.4351 |  |  | -196.0372 | -60.1006 | -7.2507 | -13.7542 | 11.1074 | -3.3429 | -10.1781 | -6.0266 | 1.4968 |  | 263.5323 | 102.3386 | 152.0091 | 266.148 | 323.168 | 182.9166 | 63.7635 |  |  | 188.3071 | 147.6116 | 181.6145 | 152.0973 | 126.3656 | 100.9628 | 89.5961 | 113.3205 | 162.8617 | 274.5145 | 315.6691 | 153.7529 | 107.6142 | 164.8395 | 163.8833 | 159.1058 |  |  |  |  | 134.1823 | 110.6107 | 281.1574 | 313.2921 |  |  | 127.4878 | 121.146 | 188.3602 | 305.7137 | 99.3609 | 61.0955 | 83.057 | 109.5282 | 153.2922 |  |  |  | 347.8719 | 155.2952 | 167.3841 | [5 empty] | 130.1765 | 158.3705 | 243.6287 | 281.5015 | 75.0178 | 99.1433 | 99.2912 | 103.0092 | 99.7695 | 118.6378 | 57.8271 | 82.4738 | 101.2059 | 126.0797 | 173.2171 |  | 169.6093 | 281.2402 | 320.3259 | 82.0987 | 109.2866 | 154.0513 | 278.4319 | 329.1713 | [7 empty] | 82.6874 | 127.045 | 191.3033 | 304.2347 | 335.0213 | 182.3772 | 184.1117 | 297.5522 | 192.5215 | 295.6647 | 188.7155 | 55.821 | 54.3287 | 205.1971 | 200.34 | 52.1986 | 48.5121 | 57.3317 | 57.9363 | 56.6581 | 58.4064 | 192.6256 | 223.5234 |  |  | 125.3002 | 200.6065 | 305.4713 | 316.0902 | 138.9084 | 67.2575 | [7 empty] | 98.3615 | 89.5547 | 119.4284 | 181.1986 | 304.9096 | 332.875 | 134.7945 | 112.5474 | 162.8234 | 230.3019 | [5 empty] | 106.4975 | 121.2333 | 283.0332 | 344.6705 |  |  | 99.2104 | 112.3265 | 166.3258 | 298.1229 | 168.6133 | 66.9218 | 90.0271 | 120.2767 | 175.7447 |  |  |  | 347.9544 | 121.337 | 171.2324 | [5 empty] | 119.7401 | 173.093 | 285.9616 | 320.5781 | 52.0951 | 69.3475 | 94.1772 | 108.9017 | 119.4986 | 136.2603 | 65.9866 | 81.9067 | 99.2122 | 102.1516 | 172.3444 |  | 175.0793 | 283.7145 | 326.4901 | 106.6791 | 131.2465 | 190.3695 | 318.1247 | 340.7869 | [7 empty] | 112.8411 | 138.7773 | 197.2445 | 308.5035 |  | 185.862 | 187.452 | 186.6768 | 289.0051 | 188.7514 | 207.7373 |  | 23.838 | 25.4418 | 19.0417 | 20.3791 | 34.8282 | 116.9396 | 105.3155 | 188.5116 | 184.5885 | 187.0429 | 78.6846 | 94.6711 | 209.9258 | 284.583 | 284.1307 | 211.4852 | -0.0038 | -0.0743 | 0.0128 | 0.0702 | -0.0119 | 0.0021 | -0.0424 | -0.1032 | -0.0831 | -296.496 | -0.8813 | -319.8913 | -0.8752 | -315.0387 | -0.9142 | -270.4176 | -0.019 | -226.9692 | -0.8813 | -251.6074 | -0.8895 | -0.011378 | -1.6917 | 185.8278 | 284.3569 | -84.8588
2017-12-19 13:24 | 5331.3199 |  |  | -39.5289 | -64.0792 | 3.5185 | -13.8972 | -20.8165 | -32.8006 | -60.69 | -26.4707 |  |  | -195.9354 | -60.1413 | -7.2554 | -13.7961 | 11.0848 | -3.2554 | -10.0741 | -5.8627 | 3.0466 |  | 263.4927 | 102.3441 | 152.0204 | 266.1192 | 323.0963 | 182.9104 | 63.7763 |  |  | 188.2925 | 147.6067 | 181.6089 | 152.0732 | 126.3618 | 100.9782 | 89.6057 | 113.334 | 162.8737 | 274.481 | 315.594 | 153.764 | 107.6268 | 164.854 | 163.8819 | 159.0377 |  |  |  |  | 134.198 | 110.6302 | 281.1191 | 313.2241 |  |  | 127.512 | 121.1477 | 188.359 | 305.6751 | 99.3622 | 61.1087 | 83.0676 | 109.5382 | 153.2989 |  |  |  | 347.7808 | 155.2793 | 167.3913 | [5 empty] | 130.1845 | 158.3836 | 243.6092 | 281.4457 | 75.0171 | 99.1494 | 99.2917 | 103.0383 | 99.7846 | 118.6511 | 57.8486 | 82.4551 | 101.2085 | 126.0918 | 173.2218 |  | 169.6324 | 281.2053 | 320.2623 | 82.1185 | 109.2889 | 154.0696 | 278.4241 | 329.1102 | [7 empty] | 82.7047 | 127.0445 | 191.3048 | 304.2115 | 334.9526 | 182.3213 | 184.0718 | 297.5375 | 192.4879 | 295.6134 | 188.6708 | 56.428 | 52.9588 | 205.1109 | 200.2485 | 50.3694 | 47.4752 | 56.4153 | 57.967 | 56.8159 | 58.1726 | 192.5462 | 223.4275 |  |  | 125.3232 | 200.6216 | 305.4185 | 316.0075 | 138.9165 | 67.2625 | [7 empty] | 98.3688 | 89.5524 | 119.4333 | 181.2141 | 304.8681 | 332.7955 | 134.8018 | 112.5694 | 162.8418 | 230.2794 | [5 empty] | 106.423 | 121.2513 | 283.015 | 344.5907 |  |  | 99.2164 | 112.3393 | 166.3476 | 298.1017 | 168.619 | 66.9416 | 90.0365 | 120.3043 | 175.7433 |  |  |  | 347.8682 | 121.347 | 171.2382 | [5 empty] | 119.7395 | 173.1008 | 285.9267 | 320.4966 | 52.103 | 69.3544 | 94.1763 | 108.8942 | 119.4962 | 136.2738 | 65.9828 | 81.9044 | 99.2295 | 102.1687 | 172.3576 |  | 175.1042 | 283.7025 | 326.4102 | 106.6606 | 131.2603 | 190.3738 | 318.0798 | 340.6935 | [7 empty] | 112.8376 | 138.7857 | 197.2405 | 308.4547 |  | 185.7917 | 187.3942 | 186.6077 | 288.9936 | 188.692 | 207.6609 |  | 23.8422 | 25.4498 | 19.0376 | 20.3677 | 34.8262 | 117.0431 | 105.3065 | 188.4589 | 184.5241 | 186.9798 | 78.6687 | 94.6703 | 209.8826 | 284.6152 | 284.0529 | 211.4714 | -0.0035 | -0.0743 | 0.0135 | 0.0714 | -0.0117 | 0.0024 | -0.0668 | -0.1026 | -0.0666 | -296.4991 | -0.867 | -319.9467 | -0.869 | -315.051 | -0.9121 | -270.4084 | -0.0354 | -226.96 | -0.8649 | -251.6197 | -0.8772 | -0.040209 | 3.1989 | 185.7687 | 284.3341 | -84.835
2017-12-19 13:24 | 5332.3199 |  |  | -39.5293 | -64.029 | 3.5556 | -13.796 | -20.7531 | -32.7206 | -60.5741 | -26.3114 |  |  | -195.8616 | -60.027 | -7.2026 | -13.7774 | 11.1484 | -3.2505 | -10.0444 | -5.8663 | 7.0614 |  | 263.4517 | 102.3561 | 152.0307 | 266.0889 | 323.0197 | 182.9044 | 63.7815 |  |  | 188.2808 | 147.5947 | 181.5955 | 152.051 | 126.3581 | 100.9709 | 89.614 | 113.3405 | 162.8842 | 274.4443 | 315.517 | 153.7732 | 107.6363 | 164.8681 | 163.8811 | 159.066 |  |  |  |  | 134.2016 | 110.6387 | 281.0826 | 313.1381 |  |  | 127.5291 | 121.1483 | 188.3607 | 305.6223 | 99.3528 | 61.114 | 83.077 | 109.5467 | 153.3034 |  |  |  | 347.7074 | 155.2555 | 167.4113 | [5 empty] | 130.2131 | 158.4036 | 243.6066 | 281.3954 | 75.0331 | 99.1787 | 99.3083 | 103.0769 | 99.7954 | 118.6638 | 57.8642 | 82.4337 | 101.2095 | 126.1054 | 173.2267 |  | 169.6503 | 281.1783 | 320.1907 | 82.1453 | 109.2961 | 154.0897 | 278.4095 | 329.0477 | [7 empty] | 82.7217 | 127.0353 | 191.3004 | 304.1692 | 334.8705 | 182.26 | 184.0202 | 297.5112 | 192.4439 | 295.5571 | 188.6348 | 56.9977 | 53.8022 | 205.0203 | 200.1643 | 50.5047 | 45.1033 | 55.5184 | 58.7111 | 57.2883 | 57.492 | 192.4653 | 223.3341 |  |  | 125.3456 | 200.6402 | 305.3668 | 315.9244 | 138.9272 | 67.2796 | [7 empty] | 98.3877 | 89.558 | 119.4463 | 181.2301 | 304.8232 | 332.7162 | 134.8103 | 112.5963 | 162.8598 | 230.2807 | [5 empty] | 106.3606 | 121.2614 | 283 | 344.5104 |  |  | 99.2157 | 112.3561 | 166.3657 | 298.0793 | 168.6294 | 66.9668 | 90.0627 | 120.2966 | 175.7774 |  |  |  | 347.7785 | 121.3358 | 171.2475 | [5 empty] | 119.7395 | 173.1139 | 285.8831 | 320.4178 | 52.1119 | 69.368 | 94.1794 | 108.889 | 119.5088 | 136.289 | 65.9913 | 81.9109 | 99.2412 | 102.1944 | 172.3774 |  | 175.1224 | 283.6828 | 326.343 | 106.6796 | 131.2742 | 190.372 | 318.0119 | 340.6024 | [7 empty] | 112.8261 | 138.7862 | 197.2345 | 308.401 |  | 185.7201 | 187.3279 | 186.5435 | 288.9731 | 188.6256 | 207.5863 |  | 23.8469 | 25.4548 | 19.0374 | 20.3698 | 34.8334 | 117.133 | 105.2968 | 188.3664 | 184.4481 | 186.8897 | 78.6695 | 94.6573 | 209.7881 | 284.5214 | 284.0458 | 211.3942 | -0.0039 | -0.0746 | 0.0129 | 0.0707 | -0.0116 | 0.0027 | -0.0406 | -0.1019 | -0.0709 | -296.4683 | -0.8587 | -319.9467 | -0.8464 | -315.0726 | -0.9019 | -270.3991 | -0.0292 | -226.9262 | -0.8711 | -251.6135 | -0.8505 | -0.15553 | 14.6911 | 185.697 | 284.2836 | -84.5878
2017-12-19 13:24 | 5333.32 |  |  | -39.5111 | -64.0709 | 3.517 | -13.7873 | -20.7375 | -32.7013 | -60.6418 | -26.3524 |  |  | -195.86 | -60.1312 | -7.1873 | -13.7283 | 11.088 | -3.2278 | -10.0499 | -5.8028 | 2.3974 |  | 263.4173 | 102.36 | 152.0392 | 266.0537 | 322.9362 | 182.9077 | 63.7918 |  |  | 188.267 | 147.5826 | 181.5844 | 152.0375 | 126.3557 | 100.9695 | 89.6268 | 113.3458 | 162.8899 | 274.4052 | 315.4363 | 153.7763 | 107.6383 | 164.8844 | 163.8774 | 158.988 |  |  |  |  | 134.2063 | 110.6396 | 281.0468 | 313.0681 |  |  | 127.5351 | 121.1549 | 188.3672 | 305.5751 | 99.3502 | 61.1263 | 83.0915 | 109.5582 | 153.3086 |  |  |  | 347.621 | 155.2248 | 167.4215 | [5 empty] | 130.2319 | 158.4159 | 243.5917 | 281.3389 | 75.0322 | 99.1857 | 99.312 | 103.1027 | 99.8012 | 118.6767 | 57.8746 | 82.4315 | 101.2109 | 126.1206 | 173.2323 |  | 169.6671 | 281.1538 | 320.1113 | 82.1609 | 109.3098 | 154.1098 | 278.3896 | 328.9807 | [7 empty] | 82.7333 | 127.0395 | 191.3014 | 304.1278 | 334.7813 | 182.1878 | 183.9601 | 297.4738 | 192.3977 | 295.4938 | 188.5799 | 57.0288 | 54.376 | 204.9525 | 200.0923 | 50.9723 | 42.1584 | 54.3517 | 59.4692 | 57.7158 | 56.8224 | 192.3963 | 223.2598 |  |  | 125.356 | 200.6429 | 305.3109 | 315.8454 | 138.9401 | 67.2922 | [7 empty] | 98.3894 | 89.5719 | 119.4566 | 181.2442 | 304.7761 | 332.6266 | 134.8157 | 112.612 | 162.8712 | 230.2692 | [5 empty] | 106.3146 | 121.269 | 282.9707 | 344.4341 |  |  | 99.2223 | 112.372 | 166.3769 | 298.0469 | 168.6215 | 66.9922 | 90.0956 | 120.3003 | 175.808 |  |  |  | 347.7 | 121.3239 | 171.2575 | [5 empty] | 119.749 | 173.1273 | 285.8434 | 320.341 | 52.1209 | 69.386 | 94.1792 | 108.8912 | 119.5154 | 136.3001 | 65.9891 | 81.9275 | 99.2262 | 102.213 | 172.3915 |  | 175.1453 | 283.6544 | 326.2736 | 106.6896 | 131.2906 | 190.3722 | 317.9391 | 340.5167 | [7 empty] | 112.8225 | 138.7938 | 197.2369 | 308.3518 |  | 185.6451 | 187.251 | 186.4666 | 288.9438 | 188.5612 | 207.4995 |  | 23.8417 | 25.4508 | 19.0362 | 20.3675 | 34.8289 | 117.1138 | 105.2806 | 188.2933 | 184.3807 | 186.826 | 78.6782 | 94.6362 | 209.731 | 284.4977 | 283.9642 | 211.3835 | -0.0036 | -0.0741 | 0.0128 | 0.0708 | -0.0114 | 0.0026 | -0.058 | -0.103 | -0.0799 | -296.4499 | -0.8875 | -319.879 | -0.8752 | -315.0479 | -0.8977 | -270.4237 | -0.0272 | -226.9231 | -0.8854 | -251.5828 | -0.8813 | -0.040212 | -15.199 | 185.6263 | 284.231 | -84.6338
2017-12-19 13:24 | 5334.32 |  |  | -39.4563 | -64.0094 | 3.6299 | -13.6857 | -20.744 | -32.721 | -60.6208 | -26.4191 |  |  | -195.8747 | -60.0658 | -7.1536 | -13.7193 | 11.1674 | -3.2554 | -10.0735 | -5.8182 | 2.0365 |  | 263.3779 | 102.3637 | 152.0556 | 266.0267 | 322.8601 | 182.9071 | 63.8063 |  |  | 188.2513 | 147.577 | 181.5778 | 152.0237 | 126.3516 | 100.9769 | 89.6441 | 113.3535 | 162.8965 | 274.3715 | 315.3599 | 153.7796 | 107.6484 | 164.8979 | 163.8768 | 158.8866 |  |  |  |  | 134.2183 | 110.6548 | 281.0204 | 313.0047 |  |  | 127.5485 | 121.1661 | 188.3839 | 305.5418 | 99.3573 | 61.1344 | 83.1077 | 109.5664 | 153.3172 |  |  |  | 347.5269 | 155.1927 | 167.4215 | [5 empty] | 130.2269 | 158.4278 | 243.5674 | 281.2759 | 75.0318 | 99.175 | 99.3082 | 103.1192 | 99.8157 | 118.6904 | 57.8848 | 82.4644 | 101.2006 | 126.1281 | 173.2387 |  | 169.6806 | 281.1269 | 320.0346 | 82.1695 | 109.3171 | 154.1194 | 278.3775 | 328.9037 | [7 empty] | 82.7376 | 127.0593 | 191.307 | 304.0794 | 334.6994 | 182.1151 | 183.8906 | 297.4384 | 192.3475 | 295.4297 | 188.5211 | 56.7005 | 54.0343 | 204.8891 | 200.0178 | 51.5913 | 42.6906 | 54.1268 | 59.7289 | 58.2579 | 56.5077 | 192.3308 | 223.1992 |  |  | 125.3674 | 200.6442 | 305.2492 | 315.7637 | 138.9542 | 67.2958 | [7 empty] | 98.3848 | 89.5819 | 119.4627 | 181.2519 | 304.7312 | 332.5367 | 134.8154 | 112.6243 | 162.8813 | 230.2491 | [5 empty] | 106.2771 | 121.2819 | 282.9474 | 344.3485 |  |  | 99.2259 | 112.3852 | 166.3912 | 298.0182 | 168.6152 | 67.0076 | 90.114 | 120.3278 | 175.8273 |  |  |  | 347.6267 | 121.3338 | 171.2827 | [5 empty] | 119.7553 | 173.1433 | 285.8093 | 320.2767 | 52.1299 | 69.4096 | 94.1781 | 108.9007 | 119.5026 | 136.3067 | 65.9955 | 81.9371 | 99.213 | 102.2297 | 172.3905 |  | 175.1671 | 283.6264 | 326.1924 | 106.6958 | 131.2912 | 190.3675 | 317.8875 | 340.428 | [7 empty] | 112.812 | 138.7914 | 197.2427 | 308.303 |  | 185.5822 | 187.1953 | 186.4032 | 288.9118 | 188.5056 | 207.4244 |  | 23.8417 | 25.454 | 19.0381 | 20.364 | 34.8308 | 117.0949 | 105.277 | 188.2339 | 184.3211 | 186.768 | 78.7041 | 94.6895 | 209.7445 | 284.4536 | 283.9549 | 211.3622 | -0.0038 | -0.0743 | 0.0133 | 0.0709 | -0.0114 | 0.0026 | -0.0353 | -0.103 | -0.0777 | -296.4437 | -0.867 | -319.9221 | -0.8608 | -315.0295 | -0.8998 | -270.4514 | -0.0272 | -226.9108 | -0.8793 | -251.5951 | -0.869 | -0.0041678 | -0.23229 | 185.5637 | 284.2043 | -84.5432
2017-12-19 13:24 | 5335.3201 |  |  | -39.3313 | -64.1041 | 3.6484 | -13.7477 | -20.7654 | -32.7361 | -60.5535 | -26.304 |  |  | -195.7971 | -60.0443 | -7.0668 | -13.6215 | 11.173 | -3.2351 | -9.9998 | -5.8033 | 5.4673 |  | 263.3343 | 102.3728 | 152.0681 | 266.0012 | 322.7865 | 182.9116 | 63.8216 |  |  | 188.2395 | 147.5748 | 181.5644 | 152.0047 | 126.3431 | 100.9769 | 89.6484 | 113.3664 | 162.915 | 274.339 | 315.2921 | 153.7936 | 107.6713 | 164.9198 | 163.8886 | 158.8301 |  |  |  |  | 134.2311 | 110.6755 | 281.0014 | 312.943 |  |  | 127.5714 | 121.1755 | 188.3881 | 305.5021 | 99.3607 | 61.1432 | 83.1274 | 109.5773 | 153.334 |  |  |  | 347.4377 | 155.1791 | 167.4293 | [5 empty] | 130.2335 | 158.4484 | 243.5511 | 281.2194 | 75.0371 | 99.1773 | 99.3153 | 103.139 | 99.8254 | 118.7036 | 57.8925 | 82.525 | 101.1931 | 126.1365 | 173.2429 |  | 169.6957 | 281.098 | 319.9668 | 82.1836 | 109.3299 | 154.1401 | 278.3543 | 328.8219 | [7 empty] | 82.7463 | 127.0646 | 191.3149 | 304.0337 | 334.6175 | 182.0471 | 183.8191 | 297.4046 | 192.2962 | 295.3612 | 188.4712 | 56.3088 | 54.1635 | 204.8104 | 199.9307 | 53.1309 | 45.8865 | 54.853 | 59.659 | 58.4217 | 56.6846 | 192.2577 | 223.1245 |  |  | 125.3789 | 200.6576 | 305.2009 | 315.6743 | 138.9542 | 67.3071 | [7 empty] | 98.3923 | 89.5921 | 119.4745 | 181.2676 | 304.6937 | 332.4533 | 134.8078 | 112.6381 | 162.8948 | 230.2389 | [5 empty] | 106.2407 | 121.2925 | 282.9168 | 344.2561 |  |  | 99.2237 | 112.3938 | 166.4137 | 297.9902 | 168.6213 | 67.0195 | 90.1269 | 120.3459 | 175.8339 |  |  |  | 347.547 | 121.3392 | 171.3002 | [5 empty] | 119.7597 | 173.1524 | 285.7671 | 320.204 | 52.131 | 69.4181 | 94.1899 | 108.9031 | 119.4921 | 136.3107 | 66.0063 | 81.9456 | 99.2184 | 102.2533 | 172.3731 |  | 175.1753 | 283.6037 | 326.118 | 106.7069 | 131.2906 | 190.3726 | 317.8277 | 340.335 | [7 empty] | 112.7977 | 138.7972 | 197.2403 | 308.2553 |  | 185.5203 | 187.1318 | 186.347 | 288.8917 | 188.4452 | 207.3573 |  | 23.849 | 25.4608 | 19.0345 | 20.3657 | 34.8431 | 117.1009 | 105.273 | 188.1575 | 184.2496 | 186.6948 | 78.7267 | 94.6913 | 209.7322 | 284.4823 | 283.9776 | 211.3559 | -0.0041 | -0.0745 | 0.0129 | 0.0707 | -0.0118 | 0.0022 | -0.0592 | -0.1 | -0.0842 | -296.4529 | -0.8711 | -319.9067 | -0.867 | -315.0233 | -0.8916 | -270.4391 | -0.0272 | -226.9077 | -0.8649 | -251.5797 | -0.8772 | -0.18432 | -11.0443 | 185.4959 | 284.23 | -84.4518
2017-12-19 13:24 | 5336.3202 |  |  | -39.342 | -64.104 | 3.649 | -13.7608 | -20.784 | -32.7163 | -60.6095 | -26.4081 |  |  | -195.7208 | -60.027 | -7.0343 | -13.6978 | 11.1845 | -3.2417 | -9.9747 | -5.7216 | 1.1501 |  | 263.3024 | 102.3834 | 152.0801 | 265.9751 | 322.7106 | 182.9166 | 63.8307 |  |  | 188.2296 | 147.5657 | 181.5543 | 151.9879 | 126.3456 | 100.9719 | 89.6491 | 113.385 | 162.9342 | 274.3055 | 315.2127 | 153.8124 | 107.6856 | 164.9384 | 163.8934 | 158.7912 |  |  |  |  | 134.2429 | 110.6857 | 280.981 | 312.8819 |  |  | 127.5925 | 121.1813 | 188.3969 | 305.4646 | 99.3756 | 61.1716 | 83.1486 | 109.5976 | 153.3538 |  |  |  | 347.3491 | 155.1896 | 167.442 | [5 empty] | 130.248 | 158.4737 | 243.5397 | 281.1715 | 75.031 | 99.1837 | 99.3226 | 103.1583 | 99.8341 | 118.7289 | 57.904 | 82.5775 | 101.2008 | 126.1388 | 173.249 |  | 169.7164 | 281.0602 | 319.8968 | 82.2013 | 109.3423 | 154.1616 | 278.3406 | 328.7567 | [7 empty] | 82.7436 | 127.0702 | 191.3362 | 303.9923 | 334.5251 | 181.982 | 183.7598 | 297.3715 | 192.2451 | 295.2963 | 188.4175 | 55.9674 | 54.3576 | 204.7369 | 199.8465 | 54.3011 | 48.9098 | 55.8628 | 58.7813 | 57.3174 | 56.8989 | 192.1874 | 223.0436 |  |  | 125.407 | 200.6706 | 305.1514 | 315.5948 | 138.9453 | 67.3223 | [7 empty] | 98.3899 | 89.6072 | 119.492 | 181.2919 | 304.6591 | 332.369 | 134.8138 | 112.6549 | 162.9097 | 230.2277 | [5 empty] | 106.2188 | 121.2996 | 282.8806 | 344.1682 |  |  | 99.2233 | 112.3996 | 166.4221 | 297.9523 | 168.6307 | 67.0211 | 90.1289 | 120.3525 | 175.8228 |  |  |  | 347.4679 | 121.3317 | 171.3051 | [5 empty] | 119.7698 | 173.1608 | 285.723 | 320.122 | 52.1452 | 69.4196 | 94.1984 | 108.9015 | 119.4993 | 136.3309 | 66.0126 | 81.9752 | 99.2062 | 102.2605 | 172.3654 |  | 175.18 | 283.5662 | 326.0519 | 106.7044 | 131.3119 | 190.395 | 317.7642 | 340.2449 | [7 empty] | 112.7784 | 138.8083 | 197.2461 | 308.215 |  | 185.4518 | 187.0571 | 186.281 | 288.8748 | 188.371 | 207.2769 |  | 23.8489 | 25.4514 | 19.0269 | 20.3637 | 34.8473 | 117.079 | 105.2617 | 188.0928 | 184.1812 | 186.6332 | 78.7196 | 94.672 | 209.7149 | 284.3965 | 283.915 | 211.3209 | -0.004 | -0.0745 | 0.0131 | 0.0706 | -0.0115 | 0.003 | -0.0469 | -0.1019 | -0.0537 | -296.4283 | -0.8711 | -319.9221 | -0.8567 | -314.9956 | -0.9224 | -270.4084 | -0.0354 | -226.8923 | -0.8628 | -251.6197 | -0.8793 | -0.072643 | 6.8994 | 185.4299 | 284.1558 | -84.4758
2017-12-19 13:24 | 5337.3202 |  |  | -39.2729 | -64.0041 | 3.6013 | -13.6518 | -20.7575 | -32.7529 | -60.6414 | -26.3935 |  |  | -195.7585 | -59.9924 | -6.9471 | -13.6105 | 11.143 | -3.2106 | -9.9997 | -5.7145 | 4.7288 |  | 263.2685 | 102.3916 | 152.0943 | 265.9455 | 322.6354 | 182.9059 | 63.8419 |  |  | 188.2156 | 147.5537 | 181.5416 | 151.9691 | 126.3406 | 100.9675 | 89.6459 | 113.3917 | 162.9373 | 274.2688 | 315.1351 | 153.8122 | 107.7016 | 164.954 | 163.895 | 158.7564 |  |  |  |  | 134.2501 | 110.6903 | 280.956 | 312.8209 |  |  | 127.6084 | 121.1922 | 188.4048 | 305.4292 | 99.3826 | 61.2003 | 83.1631 | 109.6064 | 153.3574 |  |  |  | 347.2615 | 155.1731 | 167.445 | [5 empty] | 130.2426 | 158.4871 | 243.5227 | 281.1161 | 75.0382 | 99.1812 | 99.3299 | 103.16 | 99.8378 | 118.7453 | 57.9166 | 82.6281 | 101.203 | 126.1407 | 173.2633 |  | 169.7271 | 281.0298 | 319.8127 | 82.2061 | 109.3579 | 154.1869 | 278.3282 | 328.6901 | [7 empty] | 82.7411 | 127.0812 | 191.3466 | 303.9487 | 334.4385 | 181.9133 | 183.6957 | 297.3296 | 192.1905 | 295.2312 | 188.3653 | 55.7636 | 54.6025 | 204.6579 | 199.76 | 55.2544 | 49.351 | 56.6203 | 57.7569 | 55.7062 | 56.6564 | 192.1185 | 222.959 |  |  | 125.4414 | 200.6766 | 305.0982 | 315.5202 | 138.9506 | 67.3302 | [7 empty] | 98.3979 | 89.6224 | 119.5132 | 181.3089 | 304.6182 | 332.2856 | 134.8211 | 112.6796 | 162.9252 | 230.2212 | [5 empty] | 106.2041 | 121.3135 | 282.8553 | 344.0841 |  |  | 99.2239 | 112.4088 | 166.4345 | 297.9169 | 168.6334 | 67.0257 | 90.1352 | 120.3745 | 175.8156 |  |  |  | 347.3793 | 121.3342 | 171.3052 | [5 empty] | 119.7768 | 173.1726 | 285.6747 | 320.0455 | 52.1553 | 69.4309 | 94.2011 | 108.9073 | 119.5052 | 136.345 | 66.0147 | 81.9817 | 99.2136 | 102.2779 | 172.3849 |  | 175.1926 | 283.5228 | 325.9936 | 106.6991 | 131.3334 | 190.4239 | 317.7248 | 340.1572 | [7 empty] | 112.7445 | 138.8221 | 197.2596 | 308.1697 |  | 185.3849 | 186.9847 | 186.2216 | 288.8574 | 188.3175 | 207.1938 |  | 23.8501 | 25.4375 | 19.0264 | 20.3638 | 34.8484 | 117.0671 | 105.252 | 188.0255 | 184.123 | 186.5632 | 78.7117 | 94.6675 | 209.7052 | 284.3978 | 283.9278 | 211.3519 | -0.0039 | -0.0743 | 0.0134 | 0.0711 | -0.012 | 0.0023 | -0.0532 | -0.1046 | -0.052 | -296.4222 | -0.8772 | -319.9252 | -0.8464 | -315.0418 | -0.8854 | -270.4391 | -0.0498 | -226.8831 | -0.8731 | -251.6074 | -0.8649 | 0.031876 | 6.5099 | 185.364 | 284.1628 | -84.3881
2017-12-19 13:24 | 5338.3203 |  |  | -39.3042 | -63.975 | 3.6424 | -13.6376 | -20.6537 | -32.7106 | -60.6318 | -26.3605 |  |  | -195.8179 | -59.9386 | -6.8002 | -13.5119 | 11.1553 | -3.2591 | -10.0365 | -5.7721 | 5.9758 |  | 263.2309 | 102.3941 | 152.1057 | 265.9149 | 322.5573 | 182.9088 | 63.8602 |  |  | 188.2027 | 147.5464 | 181.5366 | 151.9519 | 126.3293 | 100.9624 | 89.6409 | 113.4013 | 162.9451 | 274.2327 | 315.0583 | 153.8069 | 107.7157 | 164.9725 | 163.8868 | 158.7107 |  |  |  |  | 134.253 | 110.6999 | 280.9371 | 312.766 |  |  | 127.6301 | 121.2078 | 188.4146 | 305.393 | 99.3796 | 61.2132 | 83.1743 | 109.6193 | 153.3648 |  |  |  | 347.1711 | 155.14 | 167.4452 | [5 empty] | 130.2503 | 158.4967 | 243.5068 | 281.0566 | 75.0471 | 99.1827 | 99.3424 | 103.145 | 99.8488 | 118.7543 | 57.9247 | 82.6813 | 101.2112 | 126.1541 | 173.2801 |  | 169.7384 | 281.0056 | 319.732 | 82.2219 | 109.3846 | 154.2102 | 278.3016 | 328.6247 | [7 empty] | 82.7391 | 127.088 | 191.3498 | 303.9053 | 334.3532 | 181.8417 | 183.6289 | 297.2851 | 192.144 | 295.165 | 188.2926 | 55.6369 | 54.9856 | 204.5792 | 199.6739 | 56.0205 | 49.2297 | 57.0347 | 57.2493 | 53.5298 | 56.4976 | 192.0473 | 222.8742 |  |  | 125.45 | 200.6757 | 305.0372 | 315.4314 | 138.9655 | 67.3387 | [7 empty] | 98.4077 | 89.6355 | 119.5305 | 181.3224 | 304.5792 | 332.2041 | 134.8272 | 112.7039 | 162.9367 | 230.2173 | [5 empty] | 106.1868 | 121.3262 | 282.8259 | 344.006 |  |  | 99.2237 | 112.4252 | 166.4524 | 297.8863 | 168.6332 | 67.0375 | 90.1527 | 120.3915 | 175.8226 |  |  |  | 347.2992 | 121.3166 | 171.3116 | [5 empty] | 119.7832 | 173.1877 | 285.6384 | 319.9727 | 52.1627 | 69.4453 | 94.2127 | 108.9151 | 119.5121 | 136.3529 | 66.0163 | 81.9614 | 99.2413 | 102.3122 | 172.4072 |  | 175.2122 | 283.5044 | 325.9232 | 106.6706 | 131.3356 | 190.4479 | 317.6659 | 340.0643 | [7 empty] | 112.7478 | 138.8248 | 197.2682 | 308.113 |  | 185.324 | 186.9207 | 186.1637 | 288.8274 | 188.2709 | 207.1166 |  | 23.8509 | 25.4336 | 19.03 | 20.3655 | 34.8504 | 117.091 | 105.2479 | 187.9441 | 184.0422 | 186.4925 | 78.7135 | 94.6798 | 209.6774 | 284.3882 | 283.7966 | 211.2955 | -0.0039 | -0.0746 | 0.0129 | 0.0707 | -0.0114 | 0.0025 | -0.0522 | -0.1048 | -0.0555 | -296.3637 | -0.9121 | -319.8667 | -0.8752 | -314.9618 | -0.8793 | -270.4668 | -0.0251 | -226.8739 | -0.9101 | -251.5427 | -0.8834 | 0.028269 | 7.8985 | 185.2947 | 284.0924 | -84.265
2017-12-19 13:24 | 5339.3203 |  |  | -39.2761 | -64.0186 | 3.6057 | -13.6555 | -20.7339 | -32.7273 | -60.6436 | -26.4309 |  |  | -195.7571 | -59.9071 | -6.861 | -13.5498 | 11.3269 | -3.2185 | -10.0115 | -5.6415 | 2.6292 |  | 263.1988 | 102.3989 | 152.1209 | 265.8892 | 322.4854 | 182.92 | 63.8757 |  |  | 188.1929 | 147.5419 | 181.5322 | 151.9328 | 126.3204 | 100.9709 | 89.6473 | 113.4176 | 162.9578 | 274.1971 | 314.9797 | 153.8136 | 107.7225 | 164.9889 | 163.8863 | 158.6889 |  |  |  |  | 134.2604 | 110.717 | 280.9228 | 312.7113 |  |  | 127.6536 | 121.2201 | 188.4338 | 305.3539 | 99.371 | 61.224 | 83.1922 | 109.6388 | 153.3792 |  |  |  | 347.099 | 155.1184 | 167.4575 | [5 empty] | 130.2856 | 158.5149 | 243.4949 | 281.0083 | 75.0518 | 99.1969 | 99.3497 | 103.13 | 99.8635 | 118.7685 | 57.9393 | 82.7199 | 101.221 | 126.1625 | 173.2941 |  | 169.759 | 280.9773 | 319.6628 | 82.2425 | 109.401 | 154.2302 | 278.276 | 328.5648 | [7 empty] | 82.7432 | 127.0934 | 191.3617 | 303.8569 | 334.2688 | 181.7776 | 183.5674 | 297.251 | 192.0992 | 295.1047 | 188.2261 | 55.5975 | 55.3026 | 204.504 | 199.5964 | 56.8579 | 49.8696 | 57.5914 | 56.7427 | 52.2568 | 56.7432 | 191.9764 | 222.788 |  |  | 125.4565 | 200.6834 | 304.9762 | 315.3493 | 138.9808 | 67.3446 | [7 empty] | 98.4007 | 89.6452 | 119.5403 | 181.3259 | 304.5324 | 332.1123 | 134.8287 | 112.7129 | 162.9491 | 230.2 | [5 empty] | 106.1699 | 121.3245 | 282.7962 | 343.9231 |  |  | 99.2336 | 112.44 | 166.4632 | 297.8593 | 168.6307 | 67.0404 | 90.1695 | 120.4036 | 175.8282 |  |  |  | 347.2156 | 121.293 | 171.3216 | [5 empty] | 119.7913 | 173.1957 | 285.5994 | 319.8944 | 52.1648 | 69.4505 | 94.2135 | 108.9152 | 119.5276 | 136.3693 | 66.0174 | 81.9752 | 99.2355 | 102.3352 | 172.4221 |  | 175.2494 | 283.496 | 325.8416 | 106.645 | 131.354 | 190.4681 | 317.5957 | 339.9777 | [7 empty] | 112.7637 | 138.8238 | 197.2747 | 308.0626 |  | 185.2612 | 186.8595 | 186.1007 | 288.7992 | 188.2223 | 207.0396 |  | 23.8456 | 25.4293 | 19.0287 | 20.3613 | 34.8552 | 117.1002 | 105.2456 | 187.8811 | 183.9752 | 186.4262 | 78.7124 | 94.6806 | 209.6674 | 284.3176 | 283.8474 | 211.2626 | -0.0039 | -0.0743 | 0.0135 | 0.0714 | -0.0116 | 0.0024 | -0.0472 | -0.1027 | -0.0625 | -296.4406 | -0.8608 | -319.8944 | -0.8875 | -314.9495 | -0.8957 | -270.4361 | -0.0066 | -226.9169 | -0.8628 | -251.5828 | -0.8895 | -0.11949 | 3.8842 | 185.2311 | 284.0825 | -84.2586
2017-12-19 13:24 | 5340.3204 |  |  | -39.0996 | -63.9432 | 3.5432 | -13.4828 | -20.6557 | -32.7358 | -60.5453 | -26.3573 |  |  | -195.7363 | -59.897 | -6.9368 | -13.6996 | 11.2389 | -3.2477 | -10.0408 | -5.6748 | 6.3395 |  | 263.1652 | 102.4143 | 152.1345 | 265.8607 | 322.4121 | 182.9195 | 63.8838 |  |  | 188.1798 | 147.537 | 181.5186 | 151.9185 | 126.3111 | 100.9937 | 89.649 | 113.4294 | 162.9583 | 274.1597 | 314.9058 | 153.8345 | 107.7291 | 165.0067 | 163.8906 | 158.5959 |  |  |  |  | 134.2702 | 110.7341 | 280.8879 | 312.6406 |  |  | 127.676 | 121.2287 | 188.4357 | 305.3097 | 99.3678 | 61.2272 | 83.2178 | 109.6526 | 153.3829 |  |  |  | 347.0172 | 155.0946 | 167.4679 | [5 empty] | 130.3011 | 158.5299 | 243.4766 | 280.9557 | 75.0595 | 99.2013 | 99.3439 | 103.1189 | 99.8749 | 118.7794 | 57.9525 | 82.743 | 101.2215 | 126.1738 | 173.2987 |  | 169.7766 | 280.9455 | 319.5922 | 82.2563 | 109.4112 | 154.2585 | 278.2486 | 328.4892 | [7 empty] | 82.7561 | 127.0986 | 191.378 | 303.8129 | 334.1852 | 181.7176 | 183.5128 | 297.2196 | 192.0449 | 295.0404 | 188.1771 | 55.4339 | 55.43 | 204.4278 | 199.5191 | 57.5186 | 48.7046 | 58.3616 | 56.8543 | 52.4291 | 56.9181 | 191.9007 | 222.7009 |  |  | 125.4662 | 200.7009 | 304.9264 | 315.2667 | 138.977 | 67.3609 | [7 empty] | 98.3809 | 89.6452 | 119.5452 | 181.329 | 304.4737 | 332.0163 | 134.8324 | 112.7301 | 162.9584 | 230.1814 | [5 empty] | 106.1645 | 121.3292 | 282.7701 | 343.8443 |  |  | 99.2498 | 112.4571 | 166.4816 | 297.836 | 168.6384 | 67.0568 | 90.1848 | 120.425 | 175.8374 |  |  |  | 347.1307 | 121.3007 | 171.3272 | [5 empty] | 119.7967 | 173.2042 | 285.5579 | 319.8182 | 52.1725 | 69.4577 | 94.2192 | 108.9246 | 119.5129 | 136.3655 | 66.0121 | 81.9924 | 99.2135 | 102.3531 | 172.4141 |  | 175.2692 | 283.4666 | 325.7598 | 106.6452 | 131.3518 | 190.4594 | 317.5538 | 339.8911 | [7 empty] | 112.7459 | 138.8312 | 197.2644 | 308.0016 |  | 185.1904 | 186.7906 | 186.0371 | 288.7825 | 188.1878 | 206.9634 |  | 23.8461 | 25.435 | 19.0291 | 20.3383 | 34.8508 | 117.143 | 105.2365 | 187.812 | 183.9144 | 186.3704 | 78.7142 | 94.6748 | 209.583 | 284.2424 | 283.7723 | 211.2009 | -0.0039 | -0.0748 | 0.0133 | 0.0709 | -0.0124 | 0.0022 | -0.0553 | -0.1037 | -0.0702 | -296.4191 | -0.8628 | -319.9283 | -0.8608 | -314.9526 | -0.9244 | -270.4053 | -0.0333 | -226.8462 | -0.867 | -251.6012 | -0.8752 | -0.02219 | -3.6107 | 185.1682 | 284.0073 | -84.2497
2017-12-19 13:24 | 5341.3205 |  |  | -39.102 | -63.8941 | 3.6286 | -13.2501 | -20.55 | -32.6847 | -60.6521 | -26.4617 |  |  | -195.7536 | -59.8936 | -6.9329 | -13.5394 | 11.2505 | -3.2646 | -9.9656 | -5.5866 | 2.7208 |  | 263.1252 | 102.424 | 152.1446 | 265.8345 | 322.3332 | 182.913 | 63.8887 |  |  | 188.1669 | 147.5203 | 181.5084 | 151.9011 | 126.3089 | 100.9979 | 89.6574 | 113.4452 | 162.9671 | 274.1305 | 314.8357 | 153.8591 | 107.7455 | 165.0303 | 163.8965 | 158.5261 |  |  |  |  | 134.2752 | 110.7475 | 280.8452 | 312.5638 |  |  | 127.6918 | 121.2346 | 188.4361 | 305.265 | 99.3666 | 61.2364 | 83.2332 | 109.6639 | 153.3921 |  |  |  | 346.9245 | 155.0666 | 167.4721 | [5 empty] | 130.3073 | 158.5385 | 243.4531 | 280.8933 | 75.0579 | 99.1971 | 99.3404 | 103.1116 | 99.8815 | 118.8 | 57.9619 | 82.7658 | 101.2305 | 126.1955 | 173.2919 |  | 169.7924 | 280.9139 | 319.5272 | 82.2726 | 109.4178 | 154.2769 | 278.2413 | 328.42 | [7 empty] | 82.7501 | 127.1099 | 191.3866 | 303.7603 | 334.0944 | 181.6443 | 183.4402 | 297.1727 | 191.9889 | 294.9753 | 188.1245 | 55.0642 | 55.4849 | 204.3551 | 199.4429 | 57.8217 | 46.0695 | 59.2517 | 57.5398 | 52.4846 | 56.9171 | 191.831 | 222.6234 |  |  | 125.4759 | 200.7107 | 304.8741 | 315.1637 | 138.979 | 67.3747 | [7 empty] | 98.3748 | 89.6519 | 119.5552 | 181.3448 | 304.424 | 331.9351 | 134.8358 | 112.7549 | 162.9678 | 230.1707 | [5 empty] | 106.1691 | 121.3344 | 282.7577 | 343.7648 |  |  | 99.2507 | 112.4639 | 166.4983 | 297.8061 | 168.6483 | 67.0628 | 90.189 | 120.4298 | 175.8423 |  |  |  | 347.0527 | 121.3067 | 171.339 | [5 empty] | 119.8107 | 173.2129 | 285.5142 | 319.7416 | 52.1771 | 69.4707 | 94.2195 | 108.9309 | 119.4917 | 136.3627 | 66.0159 | 81.983 | 99.2403 | 102.3856 | 172.4393 |  | 175.2735 | 283.4323 | 325.6828 | 106.6702 | 131.3476 | 190.4258 | 317.4921 | 339.7945 | [7 empty] | 112.7273 | 138.8328 | 197.2575 | 307.9442 |  | 185.1173 | 186.7098 | 185.969 | 288.7525 | 188.1528 | 206.8825 |  | 23.8448 | 25.4415 | 19.0311 | 20.313 | 34.8478 | 117.3035 | 105.2209 | 187.7371 | 183.8349 | 186.3097 | 78.7328 | 94.6776 | 209.5336 | 284.1342 | 283.6813 | 211.1805 | -0.004 | -0.0744 | 0.013 | 0.0703 | -0.0119 | 0.0023 | -0.0506 | -0.1029 | -0.0891 | -296.3668 | -0.8895 | -319.9098 | -0.8567 | -314.9741 | -0.8936 | -270.4514 | -0.0436 | -226.8431 | -0.8752 | -251.5489 | -0.8731 | -0.054624 | -1.9446 | 185.0953 | 283.9078 | -84.0718
2017-12-19 13:24 | 5342.3205 |  |  | -39.0745 | -63.9313 | 3.7141 | -13.3157 | -20.615 | -32.6238 | -60.5444 | -26.4149 |  |  | -195.7387 | -60.0258 | -6.952 | -13.5245 | 11.3118 | -3.2404 | -9.9387 | -5.6569 | 4.6558 |  | 263.0866 | 102.432 | 152.1583 | 265.8095 | 322.2581 | 182.9201 | 63.9042 |  |  | 188.1527 | 147.5125 | 181.5048 | 151.882 | 126.3039 | 100.986 | 89.6797 | 113.4537 | 162.9822 | 274.098 | 314.7611 | 153.8503 | 107.7616 | 165.0525 | 163.9018 | 158.5183 |  |  |  |  | 134.2793 | 110.7547 | 280.8212 | 312.4959 |  |  | 127.7051 | 121.2436 | 188.4442 | 305.2258 | 99.3718 | 61.2608 | 83.245 | 109.6758 | 153.404 |  |  |  | 346.8375 | 155.0507 | 167.4776 | [5 empty] | 130.3214 | 158.5523 | 243.4353 | 280.8364 | 75.0539 | 99.1979 | 99.3483 | 103.1101 | 99.8887 | 118.8161 | 57.9613 | 82.793 | 101.2274 | 126.1996 | 173.2888 |  | 169.8091 | 280.8701 | 319.4562 | 82.2805 | 109.4218 | 154.2858 | 278.2229 | 328.348 | [7 empty] | 82.7438 | 127.1234 | 191.3946 | 303.7115 | 334.0028 | 181.5711 | 183.3681 | 297.1267 | 191.9316 | 294.9127 | 188.0628 | 54.6211 | 55.6609 | 204.2684 | 199.3609 | 58.0619 | 44.3635 | 59.8038 | 58.1654 | 53.2818 | 56.9812 | 191.7519 | 222.5385 |  |  | 125.4876 | 200.7147 | 304.8199 | 315.0687 | 138.9794 | 67.3769 | [7 empty] | 98.3742 | 89.6604 | 119.5574 | 181.3592 | 304.3798 | 331.8505 | 134.8345 | 112.7744 | 162.9811 | 230.1503 | [5 empty] | 106.1687 | 121.3342 | 282.7269 | 343.6753 |  |  | 99.239 | 112.4617 | 166.507 | 297.7632 | 168.6324 | 67.058 | 90.1931 | 120.4059 | 175.8389 |  |  |  | 346.9701 | 121.3095 | 171.3477 | [5 empty] | 119.8242 | 173.2253 | 285.4704 | 319.6636 | 52.1821 | 69.4818 | 94.2223 | 108.9406 | 119.5031 | 136.3806 | 66.0296 | 82.0102 | 99.2264 | 102.4046 | 172.4509 |  | 175.2917 | 283.4017 | 325.6078 | 106.6967 | 131.3696 | 190.4515 | 317.4202 | 339.706 | [7 empty] | 112.7343 | 138.8386 | 197.275 | 307.9042 |  | 185.0582 | 186.6383 | 185.9034 | 288.7329 | 188.1148 | 206.8049 |  | 23.8511 | 25.4482 | 19.0333 | 20.2924 | 34.8561 | 117.4823 | 105.2111 | 187.6699 | 183.779 | 186.2488 | 78.7323 | 94.6634 | 209.5452 | 284.2324 | 283.635 | 211.2151 | -0.0042 | -0.0747 | 0.0129 | 0.0706 | -0.0116 | 0.0024 | -0.0789 | -0.1006 | -0.0595 | -296.3852 | -0.8813 | -319.8883 | -0.8895 | -314.9156 | -0.9121 | -270.4514 | -0.0005 | -226.8923 | -0.8813 | -251.5335 | -0.8998 | -0.022189 | 4.2404 | 185.0296 | 283.9337 | -84.061
2017-12-19 13:24 | 5343.3206 |  |  | -39.0802 | -63.921 | 3.7093 | -13.4394 | -20.6386 | -32.6825 | -60.5598 | -26.2858 |  |  | -195.6259 | -60.0239 | -6.9743 | -13.463 | 11.2482 | -3.249 | -9.8984 | -5.674 | 7.1952 |  | 263.0495 | 102.4395 | 152.174 | 265.7806 | 322.1812 | 182.925 | 63.9188 |  |  | 188.1374 | 147.5087 | 181.501 | 151.865 | 126.2946 | 101.0012 | 89.6939 | 113.4631 | 162.9933 | 274.0648 | 314.6825 | 153.8436 | 107.7722 | 165.0649 | 163.889 | 158.4589 |  |  |  |  | 134.2791 | 110.7607 | 280.8001 | 312.435 |  |  | 127.7243 | 121.2552 | 188.451 | 305.1824 | 99.3887 | 61.2775 | 83.2593 | 109.6918 | 153.4087 |  |  |  | 346.749 | 155.0317 | 167.4868 | [5 empty] | 130.3256 | 158.5669 | 243.4183 | 280.7836 | 75.0626 | 99.2002 | 99.3514 | 103.1089 | 99.9031 | 118.8276 | 57.9678 | 82.8169 | 101.2142 | 126.1998 | 173.2851 |  | 169.8227 | 280.8357 | 319.3782 | 82.2948 | 109.4188 | 154.3021 | 278.2059 | 328.2688 | [7 empty] | 82.7367 | 127.1319 | 191.4009 | 303.6755 | 333.9132 | 181.5072 | 183.3023 | 297.0889 | 191.8683 | 294.8347 | 187.9908 | 54.5897 | 56.0809 | 204.1822 | 199.2738 | 58.1408 | 45.0606 | 60.0962 | 58.7541 | 54.3182 | 56.9011 | 191.6659 | 222.457 |  |  | 125.5011 | 200.7251 | 304.7674 | 314.9949 | 138.9779 | 67.391 | [7 empty] | 98.3629 | 89.6776 | 119.5628 | 181.3787 | 304.3438 | 331.7677 | 134.8444 | 112.7982 | 163.0005 | 230.1339 | [5 empty] | 106.1767 | 121.3409 | 282.6889 | 343.5961 |  |  | 99.2368 | 112.4792 | 166.5196 | 297.7308 | 168.6249 | 67.0657 | 90.2053 | 120.4133 | 175.8458 |  |  |  | 346.8877 | 121.3075 | 171.3478 | [5 empty] | 119.8242 | 173.2331 | 285.4311 | 319.5859 | 52.1939 | 69.4916 | 94.2289 | 108.9595 | 119.5162 | 136.3847 | 66.0306 | 82.048 | 99.1981 | 102.4094 | 172.4305 |  | 175.3134 | 283.3809 | 325.5331 | 106.6957 | 131.3805 | 190.4803 | 317.3644 | 339.6298 | [7 empty] | 112.7394 | 138.8494 | 197.2948 | 307.8583 |  | 185.0056 | 186.5702 | 185.8466 | 288.7164 | 188.071 | 206.7309 |  | 23.8561 | 25.4544 | 19.0358 | 20.2714 | 34.8605 | 117.5791 | 105.2063 | 187.6166 | 183.7292 | 186.199 | 78.7613 | 94.6722 | 209.5178 | 284.0982 | 283.5295 | 211.1476 | -0.0037 | -0.0743 | 0.0139 | 0.0714 | -0.0116 | 0.0026 | -0.0503 | -0.1034 | -0.0734 | -296.4252 | -0.8464 | -319.9252 | -0.8731 | -314.8726 | -0.9285 | -270.4299 | -0.0128 | -226.9015 | -0.8464 | -251.5643 | -0.8936 | -0.13028 | -1.4947 | 184.9721 | 283.8139 | -84.0874
2017-12-19 13:24 | 5344.3206 |  |  | -39.1213 | -64.045 | 3.6955 | -13.4438 | -20.6224 | -32.6235 | -60.4702 | -26.271 |  |  | -195.8106 | -59.9964 | -6.8509 | -13.364 | 11.3022 | -3.149 | -9.8725 | -5.6667 | 5.3303 |  | 263.0096 | 102.4414 | 152.1874 | 265.7487 | 322.1049 | 182.9163 | 63.9274 |  |  | 188.1251 | 147.4968 | 181.4886 | 151.843 | 126.2945 | 101.0081 | 89.7121 | 113.4787 | 163.0062 | 274.0305 | 314.6092 | 153.8635 | 107.785 | 165.0801 | 163.8903 | 158.383 |  |  |  |  | 134.2796 | 110.7732 | 280.7712 | 312.3733 |  |  | 127.7412 | 121.2614 | 188.457 | 305.1391 | 99.3898 | 61.2864 | 83.27 | 109.6997 | 153.413 |  |  |  | 346.6667 | 155.0032 | 167.4959 | [5 empty] | 130.3284 | 158.5794 | 243.3994 | 280.726 | 75.0689 | 99.2 | 99.3432 | 103.1046 | 99.9158 | 118.8392 | 57.9797 | 82.8225 | 101.2177 | 126.2078 | 173.2816 |  | 169.8365 | 280.8105 | 319.2991 | 82.3226 | 109.4203 | 154.3236 | 278.1914 | 328.199 | [7 empty] | 82.7367 | 127.1312 | 191.3972 | 303.6356 | 333.8343 | 181.4443 | 183.2283 | 297.057 | 191.8042 | 294.776 | 187.9211 | 54.9626 | 56.4666 | 204.1172 | 199.2058 | 57.8536 | 46.6723 | 60.2492 | 58.4917 | 55.0414 | 56.8305 | 191.6015 | 222.3919 |  |  | 125.5197 | 200.7314 | 304.7195 | 314.9122 | 138.9846 | 67.4048 | [7 empty] | 98.3435 | 89.6935 | 119.5781 | 181.3921 | 304.3054 | 331.6842 | 134.8473 | 112.8209 | 163.0157 | 230.1121 | [5 empty] | 106.1822 | 121.351 | 282.6696 | 343.516 |  |  | 99.2399 | 112.4956 | 166.5384 | 297.706 | 168.63 | 67.0827 | 90.2065 | 120.4375 | 175.8562 |  |  |  | 346.8183 | 121.3179 | 171.3546 | [5 empty] | 119.8235 | 173.239 | 285.3839 | 319.5039 | 52.2036 | 69.4977 | 94.2274 | 108.9706 | 119.5067 | 136.3845 | 66.027 | 82.0597 | 99.2002 | 102.4377 | 172.4293 |  | 175.3283 | 283.363 | 325.4573 | 106.6962 | 131.3939 | 190.4786 | 317.3049 | 339.54 | [7 empty] | 112.7307 | 138.8594 | 197.3067 | 307.8179 |  | 184.9392 | 186.4958 | 185.7896 | 288.6914 | 188.0261 | 206.6519 |  | 23.8532 | 25.4512 | 19.0382 | 20.2596 | 34.8681 | 117.6125 | 105.1975 | 187.5378 | 183.6474 | 186.1226 | 78.7599 | 94.6892 | 209.5293 | 284.0462 | 283.5121 | 211.1245 | -0.0035 | -0.0743 | 0.0134 | 0.0705 | -0.0118 | 0.0024 | -0.0488 | -0.1057 | -0.086 | -296.3575 | -0.8464 | -319.959 | -0.832 | -314.971 | -0.9224 | -270.3745 | -0.0498 | -226.84 | -0.8505 | -251.6104 | -0.8362 | -0.014984 | 6.3251 | 184.9006 | 283.7791 | -83.9552
2017-12-19 13:24 | 5345.3207 |  |  | -39.1327 | -63.9962 | 3.778 | -13.3176 | -20.6147 | -32.6629 | -60.4926 | -26.2803 |  |  | -195.826 | -59.9004 | -6.8642 | -13.3826 | 11.2385 | -3.1063 | -9.7473 | -5.6561 | 4.7279 |  | 262.9728 | 102.4481 | 152.1957 | 265.7196 | 322.028 | 182.9177 | 63.9364 |  |  | 188.1097 | 147.4916 | 181.4778 | 151.8299 | 126.2932 | 100.9978 | 89.7272 | 113.4928 | 163.0146 | 273.9944 | 314.5313 | 153.867 | 107.8059 | 165.101 | 163.9026 | 158.3118 |  |  |  |  | 134.2852 | 110.788 | 280.7499 | 312.309 |  |  | 127.7583 | 121.2681 | 188.4664 | 305.1029 | 99.3871 | 61.2905 | 83.2808 | 109.7077 | 153.4167 |  |  |  | 346.5878 | 154.9969 | 167.5077 | [5 empty] | 130.3441 | 158.5953 | 243.388 | 280.6783 | 75.0737 | 99.2049 | 99.3478 | 103.1054 | 99.9315 | 118.8525 | 57.9931 | 82.8438 | 101.2203 | 126.212 | 173.2819 |  | 169.8495 | 280.7812 | 319.2243 | 82.345 | 109.4441 | 154.3456 | 278.1749 | 328.1381 | [7 empty] | 82.7399 | 127.1374 | 191.4003 | 303.5954 | 333.755 | 181.377 | 183.166 | 297.0299 | 191.7453 | 294.7337 | 187.8548 | 55.1638 | 56.5815 | 204.0392 | 199.1279 | 56.6137 | 47.1037 | 59.9466 | 57.8394 | 55.6386 | 57.0412 | 191.5287 | 222.3141 |  |  | 125.5307 | 200.7366 | 304.6589 | 314.8252 | 138.9817 | 67.4115 | [7 empty] | 98.3565 | 89.7039 | 119.5947 | 181.4074 | 304.2613 | 331.5967 | 134.8482 | 112.8433 | 163.0328 | 230.1026 | [5 empty] | 106.1887 | 121.3632 | 282.6494 | 343.4353 |  |  | 99.2389 | 112.5051 | 166.5529 | 297.6776 | 168.6367 | 67.0889 | 90.2113 | 120.4371 | 175.8548 |  |  |  | 346.7434 | 121.3257 | 171.3724 | [5 empty] | 119.8342 | 173.2576 | 285.3439 | 319.4322 | 52.2215 | 69.5102 | 94.2317 | 108.9846 | 119.5011 | 136.3789 | 66.0247 | 82.0543 | 99.1952 | 102.4619 | 172.4403 |  | 175.3412 | 283.3404 | 325.3781 | 106.7101 | 131.4004 | 190.4823 | 317.2457 | 339.4424 | [7 empty] | 112.7142 | 138.8704 | 197.2985 | 307.7674 |  | 184.8693 | 186.4162 | 185.7191 | 288.6563 | 187.9792 | 206.5662 |  | 23.8493 | 25.4397 | 19.0361 | 20.2453 | 34.8647 | 117.5897 | 105.1871 | 187.4759 | 183.5936 | 186.058 | 78.7647 | 94.6956 | 209.4812 | 284.0102 | 283.5341 | 211.0819 | -0.0038 | -0.0741 | 0.014 | 0.0713 | -0.0117 | 0.0028 | -0.0508 | -0.1026 | -0.0896 | -296.3083 | -0.8895 | -319.9098 | -0.8423 | -314.9495 | -0.8813 | -270.4237 | -0.0621 | -226.7846 | -0.8936 | -251.5551 | -0.8567 | 0.01025 | 5.0435 | 184.8344 | 283.7722 | -83.8513
2017-12-19 13:24 | 5346.3208 |  |  | -39.1306 | -64.0288 | 3.7925 | -13.5136 | -20.6282 | -32.6037 | -60.413 | -26.2012 |  |  | -195.6744 | -59.8627 | -6.764 | -13.4343 | 11.3096 | -3.1285 | -9.7134 | -5.688 | 4.1139 |  | 262.9391 | 102.4564 | 152.2105 | 265.6957 | 321.9437 | 182.9248 | 63.9454 |  |  | 188.1003 | 147.4867 | 181.4599 | 151.8136 | 126.2848 | 101.0061 | 89.7294 | 113.4984 | 163.0173 | 273.9506 | 314.4478 | 153.8583 | 107.8165 | 165.1175 | 163.9054 | 158.2539 |  |  |  |  | 134.2838 | 110.7988 | 280.7299 | 312.2469 |  |  | 127.7704 | 121.2735 | 188.4746 | 305.0593 | 99.3917 | 61.2941 | 83.2865 | 109.7133 | 153.422 |  |  |  | 346.4975 | 154.9575 | 167.5164 | [5 empty] | 130.3562 | 158.6087 | 243.3741 | 280.6262 | 75.0743 | 99.2094 | 99.3484 | 103.1075 | 99.9497 | 118.8673 | 58.0024 | 82.8904 | 101.2174 | 126.2197 | 173.2806 |  | 169.8625 | 280.7529 | 319.1497 | 82.3579 | 109.4588 | 154.3678 | 278.1777 | 328.065 | [7 empty] | 82.7358 | 127.1527 | 191.4136 | 303.5474 | 333.6615 | 181.3062 | 183.1123 | 296.9859 | 191.6774 | 294.6726 | 187.7965 | 55.0924 | 55.8521 | 203.9539 | 199.0363 | 53.9163 | 48.1317 | 59.8403 | 58.0528 | 56.2486 | 57.2069 | 191.4456 | 222.2304 |  |  | 125.5347 | 200.7435 | 304.5915 | 314.7348 | 138.9877 | 67.41 | [7 empty] | 98.3634 | 89.7068 | 119.6124 | 181.427 | 304.2079 | 331.5035 | 134.8435 | 112.8605 | 163.0467 | 230.0907 | [5 empty] | 106.1954 | 121.3586 | 282.626 | 343.3567 |  |  | 99.239 | 112.5209 | 166.566 | 297.6481 | 168.6422 | 67.0916 | 90.2263 | 120.4203 | 175.8745 |  |  |  | 346.6553 | 121.3101 | 171.3841 | [5 empty] | 119.8528 | 173.2702 | 285.3126 | 319.362 | 52.2347 | 69.5221 | 94.2398 | 108.9967 | 119.5108 | 136.39 | 66.0196 | 82.0583 | 99.2049 | 102.4798 | 172.4463 |  | 175.358 | 283.3101 | 325.3058 | 106.7181 | 131.3986 | 190.4581 | 317.2062 | 339.3533 | [7 empty] | 112.7008 | 138.8774 | 197.2906 | 307.7205 |  | 184.8117 | 186.3432 | 185.6534 | 288.6176 | 187.9366 | 206.4899 |  | 23.849 | 25.4373 | 19.0345 | 20.2437 | 34.8676 | 117.5582 | 105.1776 | 187.4185 | 183.5303 | 185.9973 | 78.769 | 94.6894 | 209.4101 | 284.0269 | 283.4869 | 211.0577 | -0.0038 | -0.0745 | 0.0132 | 0.0711 | -0.0117 | 0.0026 | -0.0673 | -0.1033 | -0.0693 | -296.3606 | -0.906 | -319.8452 | -0.8649 | -314.9156 | -0.869 | -270.4668 | -0.0169 | -226.8369 | -0.8998 | -251.5089 | -0.8711 | -0.051034 | 0.10517 | 184.7716 | 283.7569 | -83.8158
2017-12-19 13:24 | 5347.3208 |  |  | -39.1057 | -63.9941 | 3.8535 | -13.4816 | -20.5318 | -32.5564 | -60.4042 | -26.1551 |  |  | -195.7409 | -59.83 | -6.8605 | -13.28 | 11.3385 | -3.1322 | -9.7267 | -5.627 | 4.6709 |  | 262.8997 | 102.4723 | 152.2342 | 265.6743 | 321.8728 | 182.9292 | 63.9665 |  |  | 188.0961 | 147.4798 | 181.4521 | 151.8028 | 126.2788 | 101.0165 | 89.7413 | 113.503 | 163.0276 | 273.9141 | 314.375 | 153.8616 | 107.8172 | 165.1395 | 163.91 | 158.1716 |  |  |  |  | 134.2778 | 110.8108 | 280.7039 | 312.1783 |  |  | 127.7742 | 121.2769 | 188.48 | 305.0152 | 99.3888 | 61.3085 | 83.2971 | 109.719 | 153.4392 |  |  |  | 346.4037 | 154.907 | 167.5166 | [5 empty] | 130.3541 | 158.6178 | 243.3539 | 280.5607 | 75.0685 | 99.2009 | 99.3391 | 103.1145 | 99.9532 | 118.8822 | 58.0119 | 82.9599 | 101.2246 | 126.2272 | 173.2838 |  | 169.8832 | 280.7154 | 319.0725 | 82.3776 | 109.4502 | 154.3815 | 278.1655 | 327.9849 | [7 empty] | 82.742 | 127.1627 | 191.4282 | 303.5078 | 333.5804 | 181.2439 | 183.06 | 296.9411 | 191.6027 | 294.6046 | 187.7267 | 54.8405 | 54.4799 | 203.8746 | 198.9489 | 51.1509 | 50.5587 | 60.1202 | 58.2542 | 56.8976 | 56.949 | 191.3745 | 222.1613 |  |  | 125.5297 | 200.7431 | 304.5328 | 314.6333 | 139.0018 | 67.3964 | [7 empty] | 98.3368 | 89.7108 | 119.6308 | 181.4345 | 304.1539 | 331.4242 | 134.8438 | 112.8789 | 163.0592 | 230.0635 | [5 empty] | 106.213 | 121.3685 | 282.5958 | 343.2709 |  |  | 99.2456 | 112.53 | 166.5809 | 297.618 | 168.6426 | 67.1124 | 90.2291 | 120.4348 | 175.8921 |  |  |  | 346.57 | 121.2964 | 171.3825 | [5 empty] | 119.8648 | 173.2784 | 285.2768 | 319.286 | 52.2493 | 69.5341 | 94.2533 | 109.0085 | 119.5227 | 136.4198 | 66.0281 | 82.0638 | 99.2151 | 102.5061 | 172.4343 |  | 175.3781 | 283.2889 | 325.2327 | 106.744 | 131.4077 | 190.42 | 317.1512 | 339.2666 | [7 empty] | 112.7088 | 138.8793 | 197.2912 | 307.6696 |  | 184.7439 | 186.2764 | 185.5925 | 288.5895 | 187.894 | 206.4147 |  | 23.8416 | 25.437 | 19.0409 | 20.2425 | 34.8749 | 117.5803 | 105.1688 | 187.3531 | 183.4668 | 185.9451 | 78.7693 | 94.7206 | 209.3767 | 284.0366 | 283.4448 | 211.0295 | -0.004 | -0.0741 | 0.0126 | 0.0703 | -0.0118 | 0.0024 | -0.0406 | -0.1036 | -0.069 | -296.3483 | -0.8895 | -319.8636 | -0.8977 | -314.8387 | -0.8936 | -270.4945 | -0.0005 | -226.8523 | -0.8772 | -251.5089 | -0.8977 | -0.047408 | -0.66051 | 184.7102 | 283.7407 | -83.6794
2017-12-19 13:24 | 5348.3209 |  |  | -38.9336 | -63.916 | 3.9251 | -13.5121 | -20.4679 | -32.5231 | -60.3445 | -26.1141 |  |  | -195.6499 | -59.7402 | -6.8133 | -13.2417 | 11.3771 | -3.1731 | -9.7589 | -5.6053 | 6.0668 |  | 262.8543 | 102.4852 | 152.2429 | 265.6474 | 321.8078 | 182.9258 | 63.9888 |  |  | 188.0799 | 147.4669 | 181.4524 | 151.7912 | 126.2734 | 101.0202 | 89.7564 | 113.5257 | 163.0391 | 273.8859 | 314.2995 | 153.8758 | 107.8341 | 165.1685 | 163.9117 | 158.0393 |  |  |  |  | 134.2763 | 110.8205 | 280.6764 | 312.1192 |  |  | 127.7997 | 121.2897 | 188.4935 | 304.9771 | 99.3973 | 61.3273 | 83.3175 | 109.7274 | 153.4526 |  |  |  | 346.3155 | 154.8893 | 167.519 | [5 empty] | 130.3605 | 158.6271 | 243.3408 | 280.5053 | 75.0695 | 99.1974 | 99.3348 | 103.1324 | 99.9601 | 118.8997 | 58.0273 | 83.003 | 101.2198 | 126.2368 | 173.2884 |  | 169.9079 | 280.6788 | 319.0055 | 82.3936 | 109.447 | 154.3896 | 278.1425 | 327.9097 | [7 empty] | 82.7521 | 127.1744 | 191.4363 | 303.4766 | 333.5071 | 181.176 | 182.9976 | 296.9131 | 191.5438 | 294.5384 | 187.6628 | 54.6438 | 53.6199 | 203.8006 | 198.8596 | 50.6068 | 50.2849 | 60.0922 | 57.8906 | 57.3979 | 56.406 | 191.306 | 222.0885 |  |  | 125.541 | 200.755 | 304.4783 | 314.5429 | 139.0057 | 67.4046 | [7 empty] | 98.3279 | 89.7173 | 119.6347 | 181.4425 | 304.1145 | 331.346 | 134.8491 | 112.8975 | 163.0749 | 230.0518 | [5 empty] | 106.231 | 121.3824 | 282.5655 | 343.1863 |  |  | 99.2537 | 112.5537 | 166.6012 | 297.5946 | 168.6443 | 67.131 | 90.2426 | 120.4828 | 175.8865 |  |  |  | 346.4912 | 121.2895 | 171.3923 | [5 empty] | 119.8756 | 173.2924 | 285.2316 | 319.2116 | 52.264 | 69.5471 | 94.2534 | 109.0201 | 119.5141 | 136.4255 | 66.0383 | 82.0728 | 99.2134 | 102.5242 | 172.4234 |  | 175.389 | 283.2688 | 325.1635 | 106.7824 | 131.4213 | 190.4075 | 317.0811 | 339.1792 | [7 empty] | 112.7121 | 138.888 | 197.2929 | 307.6144 |  | 184.67 | 186.2019 | 185.5256 | 288.5739 | 187.8602 | 206.3299 |  | 23.8338 | 25.4312 | 19.0399 | 20.2373 | 34.8746 | 117.6196 | 105.157 | 187.2944 | 183.405 | 185.8728 | 78.7674 | 94.7203 | 209.3878 | 283.9868 | 283.4121 | 211.0352 | -0.0036 | -0.0741 | 0.0131 | 0.0704 | -0.0118 | 0.0021 | -0.0623 | -0.1019 | -0.0664 | -296.376 | -0.8587 | -319.8944 | -0.8526 | -314.8818 | -0.9224 | -270.3807 | -0.0354 | -226.8338 | -0.8485 | -251.5674 | -0.8772 | -0.025797 | 14.1834 | 184.6429 | 283.6995 | -83.5458
2017-12-19 13:24 | 5349.3209 |  |  | -38.8218 | -63.8593 | 3.9761 | -13.5044 | -20.4942 | -32.5256 | -60.2317 | -26.0411 |  |  | -195.5094 | -59.7526 | -6.7699 | -13.1656 | 11.3619 | -3.1344 | -9.6326 | -5.5013 | 5.1967 |  | 262.8125 | 102.4922 | 152.2425 | 265.6149 | 321.728 | 182.9298 | 63.9979 |  |  | 188.0638 | 147.4576 | 181.4403 | 151.7684 | 126.2761 | 101.0125 | 89.7576 | 113.5426 | 163.0492 | 273.8445 | 314.2198 | 153.8791 | 107.8509 | 165.1831 | 163.9093 | 157.9219 |  |  |  |  | 134.2685 | 110.8284 | 280.6486 | 312.0589 |  |  | 127.8298 | 121.3058 | 188.5008 | 304.9374 | 99.3992 | 61.3427 | 83.3407 | 109.7356 | 153.457 |  |  |  | 346.2401 | 154.8795 | 167.541 | [5 empty] | 130.3745 | 158.6459 | 243.3302 | 280.4536 | 75.0814 | 99.2056 | 99.3422 | 103.1651 | 99.9751 | 118.9117 | 58.0297 | 82.9911 | 101.2108 | 126.2485 | 173.2884 |  | 169.9237 | 280.652 | 318.9338 | 82.3999 | 109.4564 | 154.3973 | 278.118 | 327.8367 | [7 empty] | 82.7458 | 127.1803 | 191.4368 | 303.4339 | 333.4229 | 181.1031 | 182.9215 | 296.8805 | 191.4865 | 294.4729 | 187.6057 | 54.7133 | 53.0926 | 203.7298 | 198.7708 | 50.4053 | 49.0087 | 59.8593 | 56.9225 | 57.7438 | 55.8469 | 191.222 | 222.0109 |  |  | 125.5539 | 200.7599 | 304.4324 | 314.4592 | 139.0022 | 67.4212 | [7 empty] | 98.3245 | 89.731 | 119.6457 | 181.4569 | 304.0754 | 331.2518 | 134.8576 | 112.9188 | 163.092 | 230.0474 | [5 empty] | 106.238 | 121.3909 | 282.5353 | 343.0995 |  |  | 99.2482 | 112.5648 | 166.6121 | 297.5648 | 168.6382 | 67.1337 | 90.2689 | 120.4965 | 175.8754 |  |  |  | 346.423 | 121.2696 | 171.4036 | [5 empty] | 119.8806 | 173.3067 | 285.1907 | 319.1344 | 52.27 | 69.5542 | 94.2515 | 109.0246 | 119.5116 | 136.4281 | 66.051 | 82.0988 | 99.2024 | 102.5456 | 172.4281 |  | 175.4018 | 283.2376 | 325.0876 | 106.7416 | 131.4263 | 190.4021 | 317.016 | 339.0828 | [7 empty] | 112.694 | 138.8952 | 197.3005 | 307.5697 |  | 184.6066 | 186.1384 | 185.4619 | 288.5558 | 187.8279 | 206.2471 |  | 23.8362 | 25.4395 | 19.0394 | 20.2355 | 34.877 | 117.6214 | 105.1508 | 187.2293 | 183.3494 | 185.8132 | 78.788 | 94.7343 | 209.36 | 283.9193 | 283.3677 | 210.9671 | -0.004 | -0.0742 | 0.0134 | 0.0709 | -0.0115 | 0.0024 | -0.0416 | -0.1048 | -0.0909 | -296.2806 | -0.8711 | -319.9067 | -0.8505 | -314.8941 | -0.8916 | -270.433 | -0.0415 | -226.7692 | -0.8793 | -251.5489 | -0.8649 | -0.014979 | 3.8773 | 184.5779 | 283.6435 | -83.3694
2017-12-19 13:24 | 5350.321 |  |  | -38.7226 | -63.8212 | 4.1064 | -13.3828 | -20.4279 | -32.5047 | -60.2767 | -26.065 |  |  | -195.3608 | -59.6277 | -6.642 | -13.1777 | 11.3925 | -3.1112 | -9.6675 | -5.5418 | 5.5687 |  | 262.778 | 102.5056 | 152.2542 | 265.5859 | 321.6435 | 182.931 | 64.0095 |  |  | 188.052 | 147.4498 | 181.4247 | 151.7524 | 126.2772 | 101.0084 | 89.7605 | 113.5482 | 163.0579 | 273.8061 | 314.1363 | 153.8744 | 107.856 | 165.183 | 163.906 | 157.8896 |  |  |  |  | 134.2587 | 110.8335 | 280.6227 | 311.986 |  |  | 127.8364 | 121.3138 | 188.4978 | 304.8873 | 99.3846 | 61.3568 | 83.3522 | 109.7527 | 153.4653 |  |  |  | 346.1655 | 154.8698 | 167.5557 | [5 empty] | 130.38 | 158.6658 | 243.3131 | 280.4001 | 75.0979 | 99.2066 | 99.3453 | 103.1922 | 99.9807 | 118.9297 | 58.0368 | 82.9792 | 101.2129 | 126.2602 | 173.2936 |  | 169.9321 | 280.6329 | 318.8527 | 82.4095 | 109.4825 | 154.4115 | 278.1005 | 327.7821 | [7 empty] | 82.738 | 127.181 | 191.4435 | 303.3969 | 333.3391 | 181.0433 | 182.8535 | 296.8449 | 191.4246 | 294.4121 | 187.5429 | 55.0018 | 51.8167 | 203.6432 | 198.6903 | 50.0734 | 47.6162 | 59.4888 | 55.7953 | 57.8624 | 55.5653 | 191.1306 | 221.9396 |  |  | 125.5619 | 200.7415 | 304.369 | 314.3829 | 139.0189 | 67.4365 | [7 empty] | 98.3307 | 89.7534 | 119.6603 | 181.4794 | 304.033 | 331.1665 | 134.8636 | 112.9405 | 163.1045 | 230.0299 | [5 empty] | 106.2536 | 121.4082 | 282.5109 | 343.0138 |  |  | 99.2452 | 112.5574 | 166.616 | 297.5299 | 168.6362 | 67.1375 | 90.2815 | 120.5172 | 175.8703 |  |  |  | 346.3415 | 121.2605 | 171.4005 | [5 empty] | 119.892 | 173.3165 | 285.1541 | 319.06 | 52.2686 | 69.5663 | 94.2587 | 109.0372 | 119.5254 | 136.438 | 66.0502 | 82.0891 | 99.2118 | 102.5827 | 172.4423 |  | 175.4372 | 283.2186 | 325.004 | 106.7108 | 131.4358 | 190.409 | 316.9671 | 338.997 | [7 empty] | 112.6793 | 138.9028 | 197.3065 | 307.5167 |  | 184.5395 | 186.0856 | 185.3953 | 288.5236 | 187.7771 | 206.1701 |  | 23.8389 | 25.4302 | 19.0413 | 20.2241 | 34.8741 | 117.598 | 105.1425 | 187.1593 | 183.2832 | 185.7434 | 78.7893 | 94.7379 | 209.3146 | 283.8503 | 283.3276 | 210.8579 | -0.0039 | -0.0741 | 0.0132 | 0.0706 | -0.0115 | 0.0025 | -0.0506 | -0.1012 | -0.0603 | -296.3483 | -0.8916 | -319.8667 | -0.8608 | -314.8541 | -0.8998 | -270.4145 | -0.0292 | -226.8185 | -0.8895 | -251.4966 | -0.8752 | -0.079862 | 9.6676 | 184.5129 | 283.589 | -83.2225
2017-12-19 13:24 | 5351.3211 |  |  | -38.6589 | -63.8536 | 4.0694 | -13.5246 | -20.4338 | -32.4481 | -60.2765 | -26.0106 |  |  | -195.3462 | -59.7472 | -6.5145 | -13.15 | 11.3986 | -3.1125 | -9.6471 | -5.5234 | 7.2994 |  | 262.7491 | 102.5126 | 152.2756 | 265.5623 | 321.5675 | 182.9212 | 64.0225 |  |  | 188.043 | 147.4438 | 181.4173 | 151.7374 | 126.2709 | 101.0065 | 89.7792 | 113.5552 | 163.0661 | 273.7736 | 314.0621 | 153.8907 | 107.8611 | 165.2012 | 163.904 | 157.8497 |  |  |  |  | 134.2673 | 110.8495 | 280.5873 | 311.906 |  |  | 127.8408 | 121.3159 | 188.502 | 304.8411 | 99.3816 | 61.3689 | 83.3562 | 109.7619 | 153.4691 |  |  |  | 346.0751 | 154.8348 | 167.5588 | [5 empty] | 130.3826 | 158.6808 | 243.2932 | 280.3449 | 75.1024 | 99.2052 | 99.3377 | 103.2077 | 99.9977 | 118.9515 | 58.0546 | 82.9738 | 101.2197 | 126.2741 | 173.3079 |  | 169.9511 | 280.605 | 318.7886 | 82.4212 | 109.512 | 154.4346 | 278.0933 | 327.7284 | [7 empty] | 82.7423 | 127.1909 | 191.4539 | 303.3625 | 333.2608 | 180.9737 | 182.7862 | 296.8073 | 191.3607 | 294.3504 | 187.4847 | 55.2273 | 51.3536 | 203.564 | 198.6153 | 51.2349 | 45.9847 | 58.9833 | 55.1804 | 57.8827 | 55.7706 | 191.0571 | 221.8706 |  |  | 125.5701 | 200.736 | 304.2962 | 314.3077 | 139.0375 | 67.4506 | [7 empty] | 98.3341 | 89.7574 | 119.6597 | 181.4989 | 303.9885 | 331.088 | 134.8603 | 112.9508 | 163.1038 | 230.0085 | [5 empty] | 106.2693 | 121.419 | 282.4875 | 342.9323 |  |  | 99.2505 | 112.5725 | 166.6327 | 297.4958 | 168.6424 | 67.1452 | 90.294 | 120.5241 | 175.8859 |  |  |  | 346.2537 | 121.2317 | 171.4107 | [5 empty] | 119.9117 | 173.3262 | 285.1161 | 318.9857 | 52.2792 | 69.5867 | 94.2673 | 109.0517 | 119.5294 | 136.4414 | 66.0368 | 82.0713 | 99.2233 | 102.6229 | 172.4472 |  | 175.4617 | 283.1974 | 324.9381 | 106.7284 | 131.45 | 190.4193 | 316.9108 | 338.9199 | [7 empty] | 112.6767 | 138.9104 | 197.3173 | 307.4677 |  | 184.4673 | 186.0139 | 185.3249 | 288.4917 | 187.7211 | 206.0838 |  | 23.8373 | 25.404 | 19.0288 | 20.2131 | 34.8775 | 117.4982 | 105.1305 | 187.0989 | 183.2199 | 185.6695 | 78.7963 | 94.7294 | 209.2871 | 283.8721 | 283.3031 | 210.9116 | -0.004 | -0.0742 | 0.0134 | 0.071 | -0.0118 | 0.0022 | -0.0482 | -0.103 | -0.0628 | -296.3175 | -0.8649 | -319.8729 | -0.867 | -314.8326 | -0.908 | -270.433 | -0.0292 | -226.8185 | -0.8628 | -251.5766 | -0.8772 | -0.083457 | 13.9952 | 184.4443 | 283.5876 | -83.2299
2017-12-19 13:24 | 5352.3211 |  |  | -38.6441 | -63.8022 | 4.1074 | -13.4126 | -20.4072 | -32.402 | -60.1962 | -25.915 |  |  | -195.3386 | -59.7656 | -6.5933 | -13.0565 | 11.3476 | -3.1302 | -9.6697 | -5.3944 | 4.9367 |  | 262.7127 | 102.5061 | 152.288 | 265.5312 | 321.4926 | 182.9135 | 64.0279 |  |  | 188.0239 | 147.4296 | 181.4026 | 151.7153 | 126.2679 | 101.0051 | 89.7881 | 113.5677 | 163.0712 | 273.7349 | 313.9884 | 153.8981 | 107.8589 | 165.2197 | 163.9052 | 157.7567 |  |  |  |  | 134.2663 | 110.8598 | 280.5436 | 311.8325 |  |  | 127.858 | 121.3194 | 188.5049 | 304.8049 | 99.3749 | 61.3809 | 83.3639 | 109.7693 | 153.4752 |  |  |  | 345.9846 | 154.795 | 167.5762 | [5 empty] | 130.3915 | 158.6939 | 243.2759 | 280.2863 | 75.0952 | 99.2057 | 99.3383 | 103.2271 | 100.0087 | 118.9582 | 58.0688 | 82.9745 | 101.2215 | 126.2752 | 173.3031 |  | 169.9641 | 280.5683 | 318.7258 | 82.4261 | 109.5233 | 154.4556 | 278.0722 | 327.6598 | [7 empty] | 82.7445 | 127.208 | 191.461 | 303.3217 | 333.1854 | 180.9047 | 182.7165 | 296.7727 | 191.3053 | 294.2785 | 187.439 | 55.2134 | 52.4893 | 203.4905 | 198.5269 | 52.676 | 45.9285 | 58.6382 | 54.807 | 57.7235 | 56.2729 | 190.9855 | 221.798 |  |  | 125.5805 | 200.7511 | 304.2501 | 314.2218 | 139.0282 | 67.4551 | [7 empty] | 98.3206 | 89.7559 | 119.6648 | 181.5136 | 303.9462 | 331.0084 | 134.8602 | 112.9705 | 163.119 | 229.9944 | [5 empty] | 106.2878 | 121.4297 | 282.4648 | 342.8495 |  |  | 99.2495 | 112.5863 | 166.6469 | 297.4601 | 168.6398 | 67.1438 | 90.3078 | 120.5159 | 175.8977 |  |  |  | 346.1732 | 121.1936 | 171.4327 | [5 empty] | 119.9213 | 173.3412 | 285.0766 | 318.9116 | 52.2973 | 69.5956 | 94.2719 | 109.0641 | 119.524 | 136.4542 | 66.0432 | 82.0852 | 99.2194 | 102.6512 | 172.4511 |  | 175.4672 | 283.1765 | 324.8644 | 106.7235 | 131.4588 | 190.4204 | 316.8417 | 338.8268 | [7 empty] | 112.6787 | 138.9141 | 197.3328 | 307.4269 |  | 184.4008 | 185.9404 | 185.255 | 288.4748 | 187.6651 | 206.0026 |  | 23.8363 | 25.3767 | 19.0177 | 20.2096 | 34.8866 | 117.3463 | 105.1252 | 187.0553 | 183.1731 | 185.619 | 78.8284 | 94.724 | 209.254 | 283.7389 | 283.1987 | 210.8437 | -0.0037 | -0.0743 | 0.013 | 0.0706 | -0.0117 | 0.0026 | -0.0497 | -0.1041 | -0.059 | -296.2622 | -0.8793 | -319.8698 | -0.8608 | -314.8233 | -0.9101 | -270.4361 | -0.0292 | -226.7662 | -0.8793 | -251.512 | -0.869 | 0.0030411 | 6.499 | 184.3831 | 283.4688 | -83.095
2017-12-19 13:24 | 5353.3212 |  |  | -38.6979 | -63.7595 | 4.069 | -13.3705 | -20.4792 | -32.4872 | -60.2695 | -26.0045 |  |  | -195.3392 | -59.7337 | -6.5246 | -13.0138 | 11.4358 | -3.1651 | -9.6472 | -5.3776 | 1.8353 |  | 262.6704 | 102.5125 | 152.2936 | 265.4981 | 321.4159 | 182.9085 | 64.0312 |  |  | 188.0004 | 147.4184 | 181.3822 | 151.6959 | 126.2641 | 101.0081 | 89.8003 | 113.5718 | 163.0712 | 273.6921 | 313.9027 | 153.8959 | 107.8625 | 165.2257 | 163.8959 | 157.6701 |  |  |  |  | 134.2588 | 110.8573 | 280.5109 | 311.7644 |  |  | 127.8745 | 121.3264 | 188.5047 | 304.7645 | 99.3638 | 61.3816 | 83.3779 | 109.7796 | 153.4811 |  |  |  | 345.8911 | 154.7772 | 167.5811 | [5 empty] | 130.3947 | 158.7039 | 243.2533 | 280.226 | 75.091 | 99.1992 | 99.3328 | 103.243 | 100.0173 | 118.972 | 58.0757 | 82.9853 | 101.2274 | 126.2788 | 173.3074 |  | 169.9718 | 280.5358 | 318.647 | 82.4454 | 109.5376 | 154.4739 | 278.0529 | 327.5878 | [7 empty] | 82.7366 | 127.2065 | 191.4632 | 303.2809 | 333.1013 | 180.844 | 182.6594 | 296.7406 | 191.2505 | 294.2078 | 187.3814 | 54.8813 | 53.3078 | 203.416 | 198.4402 | 53.8434 | 47.1239 | 58.1714 | 54.4328 | 57.7499 | 56.8442 | 190.9155 | 221.7243 |  |  | 125.6016 | 200.7619 | 304.2052 | 314.1307 | 139.032 | 67.4649 | [7 empty] | 98.3098 | 89.7621 | 119.6757 | 181.5291 | 303.9031 | 330.9232 | 134.8698 | 112.9944 | 163.1373 | 229.9782 | [5 empty] | 106.3073 | 121.43 | 282.4346 | 342.774 |  |  | 99.2474 | 112.598 | 166.6611 | 297.4335 | 168.6453 | 67.1579 | 90.3184 | 120.5229 | 175.9106 |  |  |  | 346.0904 | 121.1975 | 171.4371 | [5 empty] | 119.9222 | 173.3534 | 285.0391 | 318.8457 | 52.3057 | 69.5986 | 94.2827 | 109.0758 | 119.5217 | 136.4748 | 66.0544 | 82.0986 | 99.2323 | 102.6849 | 172.4644 |  | 175.4921 | 283.1658 | 324.7889 | 106.7358 | 131.4709 | 190.4317 | 316.7906 | 338.741 | [7 empty] | 112.6742 | 138.9238 | 197.3414 | 307.3779 |  | 184.332 | 185.8732 | 185.1936 | 288.4559 | 187.6119 | 205.9356 |  | 23.8388 | 25.3568 | 19.0144 | 20.207 | 34.8897 | 117.2558 | 105.1098 | 186.983 | 183.1103 | 185.5534 | 78.8161 | 94.7246 | 209.1823 | 283.682 | 283.2228 | 210.8068 | -0.0035 | -0.0741 | 0.0131 | 0.0706 | -0.0116 | 0.0024 | -0.041 | -0.1025 | -0.0757 | -296.2498 | -0.869 | -319.9006 | -0.8567 | -314.8541 | -0.8916 | -270.4207 | -0.0436 | -226.7569 | -0.8731 | -251.5304 | -0.8628 | -0.18077 | 1.4294 | 184.3186 | 283.4524 | -83.1055
2017-12-19 13:24 | 5354.3212 |  |  | -38.7232 | -63.7366 | 4.0503 | -13.2616 | -20.5117 | -32.4812 | -60.2266 | -25.9579 |  |  | -195.2814 | -59.7643 | -6.4158 | -13.0166 | 11.4097 | -3.0961 | -9.5558 | -5.2339 | 5.5235 |  | 262.6321 | 102.5255 | 152.3123 | 265.472 | 321.3389 | 182.911 | 64.0414 |  |  | 187.9864 | 147.4153 | 181.372 | 151.6819 | 126.2574 | 101.0153 | 89.8274 | 113.5791 | 163.0802 | 273.6567 | 313.8329 | 153.9037 | 107.881 | 165.2428 | 163.8911 | 157.5779 |  |  |  |  | 134.2621 | 110.8728 | 280.486 | 311.6997 |  |  | 127.8852 | 121.34 | 188.518 | 304.7243 | 99.3625 | 61.3828 | 83.3968 | 109.7934 | 153.4875 |  |  |  | 345.8014 | 154.7753 | 167.5851 | [5 empty] | 130.4003 | 158.7171 | 243.2347 | 280.1687 | 75.0956 | 99.1973 | 99.3319 | 103.2599 | 100.0366 | 118.993 | 58.0857 | 82.9855 | 101.246 | 126.2949 | 173.3233 |  | 169.9889 | 280.5082 | 318.5763 | 82.4701 | 109.5553 | 154.4954 | 278.0407 | 327.5228 | [7 empty] | 82.7324 | 127.1988 | 191.4604 | 303.2376 | 333.0195 | 180.7778 | 182.5859 | 296.7069 | 191.1951 | 294.1453 | 187.3068 | 54.5576 | 53.8312 | 203.3463 | 198.3639 | 54.9372 | 48.0855 | 57.6271 | 53.5401 | 58.2911 | 57.2441 | 190.8548 | 221.6474 |  |  | 125.6167 | 200.7671 | 304.1429 | 314.0391 | 139.0303 | 67.4749 | [7 empty] | 98.3221 | 89.7822 | 119.6957 | 181.5405 | 303.8622 | 330.8433 | 134.8804 | 113.0143 | 163.1566 | 229.9719 | [5 empty] | 106.3252 | 121.4356 | 282.3989 | 342.6904 |  |  | 99.2431 | 112.6059 | 166.6694 | 297.396 | 168.649 | 67.1798 | 90.3344 | 120.5292 | 175.9187 |  |  |  | 346.0071 | 121.2049 | 171.4361 | [5 empty] | 119.927 | 173.3604 | 284.9969 | 318.7722 | 52.3184 | 69.6123 | 94.2927 | 109.0816 | 119.5308 | 136.4828 | 66.0533 | 82.1018 | 99.2378 | 102.7229 | 172.4846 |  | 175.5179 | 283.147 | 324.7227 | 106.7417 | 131.4808 | 190.4522 | 316.757 | 338.6587 | [7 empty] | 112.6519 | 138.9293 | 197.3465 | 307.3276 |  | 184.2654 | 185.8052 | 185.1321 | 288.4301 | 187.5622 | 205.8631 |  | 23.8431 | 25.3536 | 19.0107 | 20.2107 | 34.8931 | 117.1361 | 105.1008 | 186.9182 | 183.0438 | 185.4862 | 78.818 | 94.7348 | 209.1707 | 283.6705 | 283.1128 | 210.801 | -0.0039 | -0.0746 | 0.0134 | 0.0708 | -0.0116 | 0.0028 | -0.0417 | -0.1014 | -0.0783 | -296.2468 | -0.8793 | -319.8575 | -0.8587 | -314.8387 | -0.9019 | -270.4391 | -0.0313 | -226.7662 | -0.8834 | -251.5181 | -0.867 | 0.042692 | -9.825 | 184.2518 | 283.3917 | -82.958
2017-12-19 13:24 | 5355.3213 |  |  | -38.5729 | -63.6631 | 4.0859 | -13.1731 | -20.4109 | -32.4119 | -60.1401 | -25.9534 |  |  | -195.3325 | -59.7814 | -6.2072 | -13.1644 | 11.4707 | -3.0645 | -9.5483 | -5.289 | 3.4096 |  | 262.5991 | 102.5358 | 152.3307 | 265.4511 | 321.2677 | 182.9163 | 64.0603 |  |  | 187.9738 | 147.4101 | 181.3704 | 151.6727 | 126.2587 | 101.0321 | 89.8374 | 113.5923 | 163.0897 | 273.6253 | 313.7532 | 153.9038 | 107.8982 | 165.2565 | 163.8967 | 157.4405 |  |  |  |  | 134.2558 | 110.8897 | 280.4671 | 311.6441 |  |  | 127.8965 | 121.3564 | 188.5365 | 304.6887 | 99.3757 | 61.3983 | 83.4148 | 109.8058 | 153.4969 |  |  |  | 345.7166 | 154.7647 | 167.6002 | [5 empty] | 130.4188 | 158.7375 | 243.2267 | 280.1174 | 75.0959 | 99.2048 | 99.3478 | 103.2673 | 100.0452 | 119.0032 | 58.0969 | 82.967 | 101.2535 | 126.3054 | 173.3235 |  | 170.0059 | 280.4677 | 318.5095 | 82.4908 | 109.556 | 154.5107 | 278.0199 | 327.4485 | [7 empty] | 82.7388 | 127.2085 | 191.4684 | 303.1905 | 332.9373 | 180.7103 | 182.5012 | 296.6794 | 191.1527 | 294.0879 | 187.2458 | 54.429 | 53.8731 | 203.2717 | 198.2768 | 55.5826 | 47.196 | 57.3735 | 52.2337 | 58.6954 | 57.4443 | 190.7887 | 221.5646 |  |  | 125.6305 | 200.7798 | 304.0855 | 313.9584 | 139.0369 | 67.4891 | [7 empty] | 98.3416 | 89.8066 | 119.7137 | 181.5503 | 303.8183 | 330.7549 | 134.8843 | 113.0367 | 163.1808 | 229.9646 | [5 empty] | 106.3472 | 121.4512 | 282.3688 | 342.6023 |  |  | 99.2469 | 112.6147 | 166.6828 | 297.356 | 168.6437 | 67.1978 | 90.348 | 120.548 | 175.9207 |  |  |  | 345.9368 | 121.1975 | 171.4481 | [5 empty] | 119.9427 | 173.3797 | 284.9582 | 318.7018 | 52.3346 | 69.6292 | 94.3009 | 109.1034 | 119.536 | 136.4939 | 66.0575 | 82.1022 | 99.2242 | 102.7557 | 172.4618 |  | 175.5273 | 283.1101 | 324.6512 | 106.7447 | 131.4896 | 190.4567 | 316.7009 | 338.5683 | [7 empty] | 112.6365 | 138.9327 | 197.3499 | 307.2891 |  | 184.1995 | 185.7441 | 185.0618 | 288.4016 | 187.508 | 205.7755 |  | 23.8435 | 25.3513 | 19.0071 | 20.2112 | 34.8926 | 116.9858 | 105.0952 | 186.8528 | 182.9775 | 185.4361 | 78.8311 | 94.7561 | 209.0822 | 283.6461 | 283.1001 | 210.747 | -0.0036 | -0.074 | 0.0124 | 0.0698 | -0.0113 | 0.0026 | -0.0435 | -0.1053 | -0.0841 | -296.2406 | -0.8936 | -319.8452 | -0.8711 | -314.7741 | -0.8936 | -270.4391 | -0.0292 | -226.7692 | -0.8813 | -251.5027 | -0.8834 | -0.014981 | 1.5136 | 184.1854 | 283.3731 | -82.8056
2017-12-19 13:24 | 5356.3214 |  |  | -38.4233 | -63.7155 | 4.1631 | -13.33 | -20.4082 | -32.4668 | -60.1232 | -25.8739 |  |  | -195.4421 | -59.8499 | -6.2982 | -13.0294 | 11.327 | -3.0499 | -9.4867 | -5.2977 | 1.4334 |  | 262.5638 | 102.5467 | 152.338 | 265.4182 | 321.1963 | 182.9157 | 64.0741 |  |  | 187.9664 | 147.4111 | 181.3611 | 151.6567 | 126.2589 | 101.0288 | 89.84 | 113.5825 | 163.0948 | 273.5876 | 313.6653 | 153.9012 | 107.9057 | 165.2704 | 163.8998 | 157.3279 |  |  |  |  | 134.2456 | 110.8963 | 280.4439 | 311.582 |  |  | 127.904 | 121.3611 | 188.5435 | 304.6507 | 99.3761 | 61.4152 | 83.4267 | 109.812 | 153.5047 |  |  |  | 345.6326 | 154.7377 | 167.6101 | [5 empty] | 130.4325 | 158.7557 | 243.2098 | 280.0687 | 75.096 | 99.2058 | 99.351 | 103.2445 | 100.0559 | 119.0156 | 58.11 | 82.9549 | 101.2529 | 126.3171 | 173.3218 |  | 170.0262 | 280.4267 | 318.4386 | 82.5166 | 109.5608 | 154.5272 | 278.003 | 327.375 | [7 empty] | 82.736 | 127.2195 | 191.4821 | 303.1431 | 332.8473 | 180.6508 | 182.4376 | 296.6532 | 191.1103 | 294.0288 | 187.1901 | 54.2239 | 53.5003 | 203.197 | 198.1899 | 55.2254 | 45.5246 | 57.4066 | 52.296 | 58.6954 | 57.5362 | 190.7239 | 221.4899 |  |  | 125.6435 | 200.7855 | 304.0177 | 313.8799 | 139.0442 | 67.4976 | [7 empty] | 98.3268 | 89.8186 | 119.7177 | 181.567 | 303.7709 | 330.6618 | 134.878 | 113.0553 | 163.1872 | 229.9474 | [5 empty] | 106.3619 | 121.4556 | 282.3436 | 342.521 |  |  | 99.2519 | 112.6307 | 166.7064 | 297.3363 | 168.644 | 67.2057 | 90.3598 | 120.5642 | 175.9346 |  |  |  | 345.8661 | 121.1887 | 171.4539 | [5 empty] | 119.9538 | 173.393 | 284.9225 | 318.6339 | 52.3347 | 69.638 | 94.3152 | 109.1263 | 119.5328 | 136.5045 | 66.0765 | 82.1077 | 99.2125 | 102.7782 | 172.4483 |  | 175.5435 | 283.0811 | 324.5772 | 106.7509 | 131.5021 | 190.4479 | 316.6289 | 338.4789 | [7 empty] | 112.624 | 138.9411 | 197.3442 | 307.243 |  | 184.1264 | 185.6759 | 184.9933 | 288.3725 | 187.4563 | 205.6859 |  | 23.8328 | 25.3418 | 19.0011 | 20.1859 | 34.8845 | 116.9022 | 105.0846 | 186.7952 | 182.9177 | 185.3669 | 78.8385 | 94.725 | 209.0697 | 283.64 | 283.036 | 210.6944 | -0.0039 | -0.0742 | 0.0127 | 0.0702 | -0.0116 | 0.0026 | -0.0626 | -0.1037 | -0.0642 | -296.2745 | -0.8567 | -319.8821 | -0.8526 | -314.7925 | -0.908 | -270.4299 | -0.0272 | -226.7631 | -0.867 | -251.5243 | -0.8628 | 0.010248 | 22.2196 | 184.1205 | 283.338 | -82.8581
2017-12-19 13:24 | 5357.3214 |  |  | -38.4799 | -63.7 | 4.0926 | -13.1229 | -20.4851 | -32.4542 | -60.1923 | -25.8831 |  |  | -195.3309 | -59.8454 | -6.3094 | -12.9774 | 11.3316 | -2.9527 | -9.3616 | -5.2207 | 1.0627 |  | 262.5213 | 102.5485 | 152.3445 | 265.3839 | 321.1139 | 182.9152 | 64.0884 |  |  | 187.9512 | 147.3995 | 181.341 | 151.6361 | 126.2485 | 100.9984 | 89.846 | 113.5837 | 163.0956 | 273.5449 | 313.5883 | 153.8976 | 107.9068 | 165.2838 | 163.908 | 157.3224 |  |  |  |  | 134.2397 | 110.9017 | 280.415 | 311.5052 |  |  | 127.9153 | 121.362 | 188.5459 | 304.6036 | 99.3551 | 61.4173 | 83.4383 | 109.8213 | 153.5163 |  |  |  | 345.5456 | 154.7068 | 167.6143 | [5 empty] | 130.4436 | 158.7667 | 243.1921 | 280.0158 | 75.1033 | 99.2056 | 99.3445 | 103.2054 | 100.0694 | 119.0347 | 58.1214 | 82.962 | 101.2565 | 126.323 | 173.3155 |  | 170.0406 | 280.4081 | 318.3577 | 82.5313 | 109.5706 | 154.5451 | 277.9931 | 327.307 | [7 empty] | 82.7264 | 127.2295 | 191.493 | 303.1061 | 332.7715 | 180.5931 | 182.3776 | 296.6235 | 191.0566 | 293.9668 | 187.1354 | 54.1153 | 52.6302 | 203.1181 | 198.1087 | 54.8453 | 43.7956 | 57.5936 | 53.4529 | 58.5562 | 57.559 | 190.6518 | 221.4127 |  |  | 125.6659 | 200.7906 | 303.957 | 313.7982 | 139.0503 | 67.5091 | [7 empty] | 98.3281 | 89.8292 | 119.7251 | 181.5799 | 303.7263 | 330.5775 | 134.8785 | 113.0658 | 163.1891 | 229.9331 | [5 empty] | 106.3738 | 121.4649 | 282.3182 | 342.4397 |  |  | 99.2476 | 112.6359 | 166.7102 | 297.3088 | 168.6472 | 67.2118 | 90.358 | 120.5805 | 175.9345 |  |  |  | 345.7881 | 121.1897 | 171.4505 | [5 empty] | 119.9647 | 173.4016 | 284.8818 | 318.5579 | 52.3316 | 69.6474 | 94.3198 | 109.1322 | 119.5247 | 136.5049 | 66.0851 | 82.114 | 99.2142 | 102.8035 | 172.4726 |  | 175.5567 | 283.0589 | 324.5042 | 106.754 | 131.5192 | 190.4559 | 316.569 | 338.3898 | [7 empty] | 112.6065 | 138.9496 | 197.3488 | 307.1881 |  | 184.0663 | 185.6139 | 184.939 | 288.3511 | 187.4169 | 205.6132 |  | 23.8338 | 25.3376 | 19.0031 | 20.1641 | 34.8905 | 116.8963 | 105.0887 | 186.7309 | 182.8549 | 185.3012 | 78.8354 | 94.7415 | 209.0118 | 283.5532 | 282.9955 | 210.6482 | -0.0044 | -0.0744 | 0.0135 | 0.0709 | -0.0113 | 0.0028 | -0.0499 | -0.1 | -0.0749 | -296.2314 | -0.8875 | -319.8544 | -0.8608 | -314.7925 | -0.8936 | -270.4237 | -0.0477 | -226.7292 | -0.8854 | -251.5089 | -0.8793 | 0.021061 | 9.8821 | 184.0596 | 283.2744 | -82.7582
2017-12-19 13:24 | 5358.3215 |  |  | -38.4425 | -63.6732 | 4.1713 | -13.1363 | -20.3962 | -32.5151 | -60.199 | -25.9172 |  |  | -195.2065 | -59.7076 | -6.354 | -12.8839 | 11.4006 | -3.0137 | -9.3795 | -5.3221 | 2.4149 |  | 262.4753 | 102.5515 | 152.3547 | 265.3528 | 321.0321 | 182.9145 | 64.1008 |  |  | 187.9281 | 147.384 | 181.3268 | 151.6153 | 126.2384 | 100.9884 | 89.8532 | 113.6049 | 163.1089 | 273.5045 | 313.5141 | 153.9019 | 107.9168 | 165.3031 | 163.9149 | 157.3304 |  |  |  |  | 134.2458 | 110.9146 | 280.3779 | 311.4337 |  |  | 127.9383 | 121.371 | 188.5527 | 304.5607 | 99.3666 | 61.4168 | 83.4573 | 109.8292 | 153.5275 |  |  |  | 345.4586 | 154.68 | 167.6179 | [5 empty] | 130.4538 | 158.7767 | 243.1797 | 279.9623 | 75.1029 | 99.2038 | 99.3252 | 103.1804 | 100.0803 | 119.0594 | 58.136 | 82.9763 | 101.2668 | 126.3291 | 173.3259 |  | 170.0524 | 280.3819 | 318.2874 | 82.5501 | 109.5837 | 154.5597 | 277.9806 | 327.2419 | [7 empty] | 82.7165 | 127.2391 | 191.4997 | 303.0719 | 332.6942 | 180.5203 | 182.3081 | 296.5878 | 190.9953 | 293.9103 | 187.0917 | 54.2116 | 51.4269 | 203.0402 | 198.0249 | 55.0281 | 43.0387 | 57.7989 | 54.367 | 57.9742 | 57.6144 | 190.5756 | 221.3298 |  |  | 125.6879 | 200.7986 | 303.9012 | 313.7165 | 139.0792 | 67.5164 | [7 empty] | 98.3437 | 89.8347 | 119.7418 | 181.588 | 303.6867 | 330.4956 | 134.8903 | 113.0776 | 163.2031 | 229.9194 | [5 empty] | 106.3888 | 121.4768 | 282.291 | 342.3561 |  |  | 99.2441 | 112.6436 | 166.7223 | 297.2717 | 168.6431 | 67.2317 | 90.3661 | 120.5981 | 175.9358 |  |  |  | 345.6991 | 121.1746 | 171.4454 | [5 empty] | 119.9721 | 173.408 | 284.8377 | 318.4748 | 52.3429 | 69.6589 | 94.3173 | 109.1323 | 119.5318 | 136.519 | 66.0885 | 82.1203 | 99.2203 | 102.8382 | 172.4574 |  | 175.5777 | 283.033 | 324.4331 | 106.7789 | 131.5201 | 190.4814 | 316.5266 | 338.3123 | [7 empty] | 112.5913 | 138.9583 | 197.3606 | 307.1396 |  | 183.999 | 185.5439 | 184.8816 | 288.3235 | 187.3646 | 205.5293 |  | 23.8359 | 25.3306 | 19.0026 | 20.1604 | 34.8989 | 116.9731 | 105.0804 | 186.6618 | 182.8006 | 185.2434 | 78.8548 | 94.7555 | 208.9911 | 283.4425 | 282.9945 | 210.6331 | -0.004 | -0.074 | 0.0131 | 0.0707 | -0.0114 | 0.0025 | -0.0372 | -0.1021 | -0.0682 | -296.2591 | -0.8875 | -319.8452 | -0.8813 | -314.771 | -0.8813 | -270.4545 | -0.0128 | -226.7754 | -0.8834 | -251.4535 | -0.8957 | -0.24563 | 1.1036 | 183.9948 | 283.2185 | -82.7151
2017-12-19 13:24 | 5359.3215 |  |  | -38.3917 | -63.6777 | 4.1054 | -13.2426 | -20.4431 | -32.4997 | -60.2373 | -25.9716 |  |  | -195.2226 | -59.6157 | -6.4305 | -12.9145 | 11.4573 | -2.9369 | -9.3384 | -5.1691 | 3.9434 |  | 262.4313 | 102.5531 | 152.3685 | 265.3215 | 320.9609 | 182.9136 | 64.1034 |  |  | 187.9109 | 147.3758 | 181.3205 | 151.5927 | 126.2338 | 100.9954 | 89.861 | 113.6177 | 163.1242 | 273.4676 | 313.4361 | 153.9083 | 107.9246 | 165.3236 | 163.9071 | 157.2966 |  |  |  |  | 134.2444 | 110.9314 | 280.3472 | 311.3669 |  |  | 127.9602 | 121.375 | 188.5629 | 304.5296 | 99.3708 | 61.4353 | 83.4706 | 109.8402 | 153.5399 |  |  |  | 345.3737 | 154.6593 | 167.6253 | [5 empty] | 130.4656 | 158.7935 | 243.1647 | 279.9168 | 75.1073 | 99.193 | 99.3029 | 103.1621 | 100.0842 | 119.0724 | 58.1508 | 82.983 | 101.2696 | 126.3372 | 173.3345 |  | 170.0665 | 280.3381 | 318.2216 | 82.5672 | 109.5962 | 154.5704 | 277.9671 | 327.1737 | [7 empty] | 82.7078 | 127.2413 | 191.5007 | 303.0237 | 332.6039 | 180.4489 | 182.2399 | 296.5541 | 190.9398 | 293.8442 | 187.0331 | 54.3059 | 51.2972 | 202.9671 | 197.9375 | 53.4682 | 43.2917 | 57.9514 | 55.3836 | 57.2847 | 57.7354 | 190.5044 | 221.2523 |  |  | 125.6969 | 200.7978 | 303.8344 | 313.629 | 139.0716 | 67.5204 | [7 empty] | 98.3299 | 89.8434 | 119.7563 | 181.6053 | 303.6399 | 330.4154 | 134.8914 | 113.0936 | 163.2146 | 229.9083 | [5 empty] | 106.404 | 121.4811 | 282.2685 | 342.2762 |  |  | 99.2423 | 112.6645 | 166.7499 | 297.2421 | 168.6452 | 67.2448 | 90.3925 | 120.6246 | 175.9493 |  |  |  | 345.6079 | 121.1537 | 171.4518 | [5 empty] | 119.975 | 173.4157 | 284.7977 | 318.3985 | 52.3528 | 69.6609 | 94.3226 | 109.1424 | 119.5348 | 136.526 | 66.0959 | 82.1132 | 99.2141 | 102.8647 | 172.4351 |  | 175.5917 | 282.9993 | 324.3621 | 106.7874 | 131.5115 | 190.493 | 316.4847 | 338.2242 | [7 empty] | 112.5794 | 138.9639 | 197.3718 | 307.0949 |  | 183.9283 | 185.4725 | 184.8149 | 288.2944 | 187.3056 | 205.4423 |  | 23.8313 | 25.3326 | 18.9957 | 20.154 | 34.8939 | 117.1117 | 105.0617 | 186.5947 | 182.7285 | 185.1729 | 78.8396 | 94.7601 | 208.9882 | 283.451 | 282.9743 | 210.6182 | -0.0043 | -0.0742 | 0.013 | 0.0707 | -0.0115 | 0.0029 | -0.0579 | -0.1037 | -0.0727 | -296.2345 | -0.8505 | -319.8636 | -0.8772 | -314.7125 | -0.9285 | -270.4176 | -0.0128 | -226.7569 | -0.8526 | -251.5243 | -0.8977 | -0.0077717 | -3.5225 | 183.9251 | 283.2127 | -82.7119
2017-12-19 13:24 | 5360.3216 |  |  | -38.2869 | -63.6559 | 4.0087 | -13.2094 | -20.4786 | -32.5043 | -60.2554 | -26.0077 |  |  | -195.1683 | -59.6076 | -6.432 | -12.854 | 11.368 | -3.0199 | -9.3023 | -5.2213 | 2.4082 |  | 262.398 | 102.5592 | 152.3869 | 265.3014 | 320.8949 | 182.9228 | 64.1144 |  |  | 187.9083 | 147.37 | 181.3165 | 151.5798 | 126.2325 | 101.0118 | 89.8755 | 113.634 | 163.1324 | 273.4354 | 313.36 | 153.9107 | 107.9339 | 165.338 | 163.8984 | 157.2576 |  |  |  |  | 134.2381 | 110.9426 | 280.3224 | 311.2975 |  |  | 127.9714 | 121.3767 | 188.5677 | 304.4878 | 99.3616 | 61.4464 | 83.4752 | 109.8498 | 153.5475 |  |  |  | 345.288 | 154.6356 | 167.6365 | [5 empty] | 130.4795 | 158.8081 | 243.1441 | 279.861 | 75.1142 | 99.1737 | 99.3072 | 103.1466 | 100.0876 | 119.081 | 58.155 | 82.9899 | 101.2694 | 126.3458 | 173.3357 |  | 170.0806 | 280.3036 | 318.1519 | 82.5819 | 109.6014 | 154.5872 | 277.9537 | 327.1031 | [7 empty] | 82.7126 | 127.2474 | 191.504 | 302.985 | 332.527 | 180.3872 | 182.1803 | 296.527 | 190.8924 | 293.7776 | 186.9765 | 53.8571 | 51.9135 | 202.8962 | 197.8546 | 51.3429 | 45.1451 | 57.981 | 55.687 | 57.2283 | 57.9632 | 190.4422 | 221.1763 |  |  | 125.7111 | 200.8062 | 303.7818 | 313.5436 | 139.0688 | 67.5382 | [7 empty] | 98.3305 | 89.8536 | 119.7581 | 181.614 | 303.5857 | 330.3255 | 134.8854 | 113.1092 | 163.213 | 229.8911 | [5 empty] | 106.4257 | 121.487 | 282.2422 | 342.1981 |  |  | 99.2476 | 112.6755 | 166.7678 | 297.2242 | 168.6563 | 67.2555 | 90.4091 | 120.634 | 175.9629 |  |  |  | 345.5323 | 121.1385 | 171.4612 | [5 empty] | 119.9832 | 173.4221 | 284.7592 | 318.326 | 52.3602 | 69.6759 | 94.3303 | 109.1519 | 119.532 | 136.5314 | 66.1025 | 82.1201 | 99.2091 | 102.885 | 172.4537 |  | 175.6027 | 282.9728 | 324.2936 | 106.8113 | 131.5358 | 190.4869 | 316.402 | 338.1291 | [7 empty] | 112.5767 | 138.9604 | 197.3805 | 307.0447 |  | 183.8634 | 185.4253 | 184.7536 | 288.2557 | 187.2535 | 205.3651 |  | 23.838 | 25.3514 | 19.0028 | 20.1545 | 34.8963 | 117.1799 | 105.0574 | 186.5422 | 182.6774 | 185.1204 | 78.8655 | 94.7957 | 208.971 | 283.4698 | 282.9466 | 210.6131 | -0.0039 | -0.074 | 0.0135 | 0.0709 | -0.0115 | 0.0025 | -0.0521 | -0.1023 | -0.0742 | -296.2437 | -0.8526 | -319.9283 | -0.83 | -314.7987 | -0.9244 | -270.3776 | -0.0518 | -226.7292 | -0.8485 | -251.5489 | -0.8546 | 0.075112 | 1.9159 | 183.8687 | 283.2082 | -82.7835
2017-12-19 13:24 | 5361.3217 |  |  | -38.232 | -63.7023 | 4.0546 | -13.1328 | -20.4927 | -32.6083 | -60.2983 | -25.9926 |  |  | -195.1595 | -59.5542 | -6.3751 | -12.7527 | 11.4099 | -3.0522 | -9.2772 | -5.1248 | 1.5495 |  | 262.3704 | 102.5716 | 152.3985 | 265.2696 | 320.8202 | 182.9177 | 64.1302 |  |  | 187.8991 | 147.3608 | 181.3094 | 151.5681 | 126.232 | 101.0193 | 89.8928 | 113.6347 | 163.1415 | 273.3969 | 313.2812 | 153.9152 | 107.9479 | 165.3512 | 163.8985 | 157.2132 |  |  |  |  | 134.229 | 110.9432 | 280.2969 | 311.2397 |  |  | 127.9808 | 121.3858 | 188.5714 | 304.4386 | 99.3635 | 61.4494 | 83.4806 | 109.8551 | 153.5483 |  |  |  | 345.203 | 154.6205 | 167.6489 | [5 empty] | 130.4814 | 158.8194 | 243.128 | 279.801 | 75.1123 | 99.159 | 99.3197 | 103.144 | 100.1048 | 119.0959 | 58.1619 | 83.0083 | 101.2705 | 126.3553 | 173.3452 |  | 170.0917 | 280.2762 | 318.0782 | 82.6018 | 109.6132 | 154.6112 | 277.9287 | 327.0348 | [7 empty] | 82.7184 | 127.255 | 191.5188 | 302.9498 | 332.4531 | 180.3222 | 182.1168 | 296.493 | 190.8351 | 293.7116 | 186.93 | 53.2986 | 52.415 | 202.8253 | 197.78 | 51.6873 | 48.0524 | 57.4343 | 54.7176 | 57.4209 | 58.3414 | 190.3917 | 221.105 |  |  | 125.7365 | 200.8123 | 303.7411 | 313.4619 | 139.0898 | 67.5514 | [7 empty] | 98.3463 | 89.8549 | 119.7621 | 181.6175 | 303.5363 | 330.2346 | 134.8877 | 113.1277 | 163.2252 | 229.8729 | [5 empty] | 106.4449 | 121.4916 | 282.2112 | 342.108 |  |  | 99.2523 | 112.6713 | 166.7771 | 297.187 | 168.656 | 67.2606 | 90.4123 | 120.6333 | 175.9678 |  |  |  | 345.4517 | 121.1291 | 171.4683 | [5 empty] | 119.9935 | 173.4275 | 284.7167 | 318.2471 | 52.3627 | 69.6905 | 94.3347 | 109.1587 | 119.5327 | 136.5469 | 66.1028 | 82.1448 | 99.2124 | 102.9168 | 172.4779 |  | 175.6311 | 282.9565 | 324.226 | 106.8072 | 131.5471 | 190.4964 | 316.3433 | 338.0435 | [7 empty] | 112.5817 | 138.9615 | 197.366 | 306.992 |  | 183.8007 | 185.3614 | 184.6929 | 288.2235 | 187.2123 | 205.2928 |  | 23.8362 | 25.3691 | 19.0078 | 20.1567 | 34.9038 | 117.177 | 105.054 | 186.4906 | 182.6169 | 185.0679 | 78.8715 | 94.8005 | 208.9882 | 283.4336 | 282.8065 | 210.5547 | -0.0037 | -0.0742 | 0.0129 | 0.0701 | -0.0119 | 0.0021 | -0.0738 | -0.1011 | -0.0729 | -296.1575 | -0.8875 | -319.879 | -0.8341 | -314.8079 | -0.8957 | -270.4022 | -0.0662 | -226.6523 | -0.8752 | -251.5304 | -0.8587 | -0.090647 | 7.5245 | 183.8087 | 283.12 | -82.7075
2017-12-19 13:25 | 5362.3217 |  |  | -38.251 | -63.6176 | 3.9288 | -13.0312 | -20.4629 | -32.4426 | -60.1935 | -25.9528 |  |  | -195.0794 | -59.548 | -6.447 | -12.9814 | 11.4057 | -2.9914 | -9.2819 | -5.0571 | 3.9357 |  | 262.3303 | 102.5743 | 152.4011 | 265.2303 | 320.7341 | 182.9079 | 64.1382 |  |  | 187.8715 | 147.3458 | 181.2955 | 151.5471 | 126.2249 | 100.9957 | 89.9016 | 113.6352 | 163.1464 | 273.3529 | 313.2011 | 153.9268 | 107.9609 | 165.3717 | 163.899 | 157.1944 |  |  |  |  | 134.2192 | 110.9472 | 280.2778 | 311.1769 |  |  | 127.9991 | 121.4021 | 188.5852 | 304.4002 | 99.3583 | 61.4675 | 83.4946 | 109.867 | 153.5605 |  |  |  | 345.1219 | 154.6102 | 167.6567 | [5 empty] | 130.4913 | 158.8432 | 243.121 | 279.7511 | 75.1223 | 99.1588 | 99.3326 | 103.1389 | 100.1173 | 119.1069 | 58.1628 | 83.0268 | 101.2721 | 126.3622 | 173.3485 |  | 170.1076 | 280.2545 | 317.9914 | 82.6179 | 109.618 | 154.6224 | 277.9047 | 326.9653 | [7 empty] | 82.72 | 127.2642 | 191.5435 | 302.9025 | 332.3598 | 180.2555 | 182.0533 | 296.4645 | 190.7664 | 293.6527 | 186.8745 | 53.2672 | 53.1372 | 202.7428 | 197.6986 | 53.0774 | 50.3916 | 56.9717 | 53.1796 | 57.5022 | 58.6092 | 190.3294 | 221.0301 |  |  | 125.7467 | 200.8126 | 303.6917 | 313.3813 | 139.0971 | 67.5573 | [7 empty] | 98.3514 | 89.8647 | 119.7789 | 181.6341 | 303.4945 | 330.1537 | 134.8926 | 113.1461 | 163.2418 | 229.8611 | [5 empty] | 106.4652 | 121.498 | 282.1775 | 342.023 |  |  | 99.241 | 112.6779 | 166.7798 | 297.1436 | 168.6481 | 67.2622 | 90.413 | 120.6368 | 175.9595 |  |  |  | 345.3672 | 121.1448 | 171.4899 | [5 empty] | 120.0009 | 173.4457 | 284.6816 | 318.1695 | 52.3733 | 69.7018 | 94.3329 | 109.1739 | 119.5212 | 136.5476 | 66.1061 | 82.1543 | 99.2177 | 102.9488 | 172.4917 |  | 175.6551 | 282.9417 | 324.1452 | 106.7857 | 131.5531 | 190.5208 | 316.2988 | 337.9612 | [7 empty] | 112.6003 | 138.9761 | 197.3587 | 306.9432 |  | 183.7449 | 185.2985 | 184.6304 | 288.2068 | 187.1812 | 205.215 |  | 23.829 | 25.3796 | 19.0056 | 20.1468 | 34.9042 | 117.1713 | 105.0409 | 186.4223 | 182.5409 | 184.9951 | 78.8583 | 94.8112 | 208.8828 | 283.3266 | 282.8208 | 210.5537 | -0.0041 | -0.0739 | 0.0131 | 0.0709 | -0.0116 | 0.0023 | -0.0497 | -0.1042 | -0.0664 | -296.1422 | -0.9162 | -319.8298 | -0.8485 | -314.7741 | -0.869 | -270.4638 | -0.0333 | -226.6954 | -0.9121 | -251.4566 | -0.869 | -0.069044 | 5.5146 | 183.7426 | 283.0737 | -82.6446
2017-12-19 13:25 | 5363.3218 |  |  | -38.3253 | -63.5515 | 4.0213 | -13.0989 | -20.4565 | -32.4325 | -60.1219 | -25.829 |  |  | -194.8296 | -59.5029 | -6.5033 | -12.881 | 11.5021 | -3.0145 | -9.3245 | -4.9967 | 5.0367 |  | 262.2833 | 102.5783 | 152.406 | 265.1963 | 320.6525 | 182.9057 | 64.1438 |  |  | 187.8475 | 147.336 | 181.2766 | 151.5225 | 126.215 | 100.9996 | 89.9045 | 113.6509 | 163.1475 | 273.3112 | 313.1164 | 153.9258 | 107.9663 | 165.3841 | 163.8949 | 157.2064 |  |  |  |  | 134.2122 | 110.9505 | 280.247 | 311.1134 |  |  | 128.0173 | 121.414 | 188.5998 | 304.3664 | 99.3657 | 61.4867 | 83.5127 | 109.8822 | 153.5706 |  |  |  | 345.0348 | 154.5915 | 167.6544 | [5 empty] | 130.5063 | 158.8615 | 243.1047 | 279.694 | 75.1256 | 99.1556 | 99.3308 | 103.1354 | 100.114 | 119.1253 | 58.168 | 83.0352 | 101.28 | 126.3674 | 173.3462 |  | 170.1276 | 280.2309 | 317.9205 | 82.6398 | 109.6208 | 154.6371 | 277.8881 | 326.8949 | [7 empty] | 82.7145 | 127.2752 | 191.5547 | 302.861 | 332.2669 | 180.1905 | 181.9984 | 296.438 | 190.6969 | 293.5912 | 186.8247 | 53.2231 | 53.9372 | 202.6639 | 197.6197 | 54.1249 | 52.3881 | 57.2362 | 52.3587 | 57.4369 | 58.61 | 190.2669 | 220.9631 |  |  | 125.7591 | 200.8179 | 303.6355 | 313.2941 | 139.1014 | 67.5704 | [7 empty] | 98.3665 | 89.8806 | 119.7949 | 181.6508 | 303.4558 | 330.0735 | 134.8947 | 113.1628 | 163.2618 | 229.8563 | [5 empty] | 106.4817 | 121.5052 | 282.151 | 341.9399 |  |  | 99.2366 | 112.6919 | 166.7967 | 297.1127 | 168.6522 | 67.2679 | 90.4173 | 120.6294 | 175.9569 |  |  |  | 345.2812 | 121.1536 | 171.5029 | [5 empty] | 120.0014 | 173.4558 | 284.6423 | 318.0964 | 52.3804 | 69.712 | 94.3382 | 109.1799 | 119.5083 | 136.554 | 66.1017 | 82.1381 | 99.2351 | 102.982 | 172.5176 |  | 175.6665 | 282.9136 | 324.0676 | 106.7697 | 131.564 | 190.5252 | 316.2341 | 337.8712 | [7 empty] | 112.6058 | 138.9865 | 197.3687 | 306.8957 |  | 183.6788 | 185.2414 | 184.5634 | 288.1876 | 187.1475 | 205.1333 |  | 23.8275 | 25.381 | 19.0057 | 20.139 | 34.9093 | 117.1596 | 105.0306 | 186.3598 | 182.4797 | 184.9418 | 78.8687 | 94.815 | 208.8105 | 283.1967 | 282.7716 | 210.4357 | -0.0037 | -0.074 | 0.0131 | 0.0708 | -0.0115 | 0.0023 | -0.0383 | -0.1034 | -0.0727 | -296.176 | -0.8957 | -319.8175 | -0.8854 | -314.6818 | -0.8957 | -270.4668 | -0.0128 | -226.6985 | -0.8875 | -251.4504 | -0.9019 | -0.27444 | 2.3802 | 183.6817 | 282.9841 | -82.51
2017-12-19 13:25 | 5364.3218 |  |  | -38.2815 | -63.51 | 4.0472 | -13.0623 | -20.4795 | -32.4628 | -60.1709 | -25.81 |  |  | -194.6801 | -59.4491 | -6.4198 | -12.8379 | 11.4693 | -3.0468 | -9.323 | -5.0614 | 4.1946 |  | 262.2431 | 102.5831 | 152.4155 | 265.1701 | 320.5801 | 182.9022 | 64.1546 |  |  | 187.8358 | 147.3289 | 181.2649 | 151.5026 | 126.2099 | 101.0117 | 89.9071 | 113.6655 | 163.1495 | 273.2777 | 313.039 | 153.9292 | 107.9699 | 165.3828 | 163.8981 | 157.2129 |  |  |  |  | 134.2065 | 110.9601 | 280.2152 | 311.0451 |  |  | 128.028 | 121.42 | 188.605 | 304.3217 | 99.3587 | 61.5 | 83.5191 | 109.889 | 153.5653 |  |  |  | 344.9429 | 154.5779 | 167.6614 | [5 empty] | 130.5141 | 158.869 | 243.0796 | 279.6297 | 75.128 | 99.157 | 99.3233 | 103.1456 | 100.1169 | 119.1429 | 58.1872 | 83.0439 | 101.2787 | 126.3737 | 173.3517 |  | 170.1473 | 280.1909 | 317.8598 | 82.6636 | 109.6392 | 154.6511 | 277.8766 | 326.8279 | [7 empty] | 82.7096 | 127.2767 | 191.5562 | 302.812 | 332.1763 | 180.1251 | 181.9344 | 296.3981 | 190.6248 | 293.532 | 186.7705 | 53.2906 | 53.9521 | 202.5967 | 197.5424 | 54.8652 | 53.7412 | 57.7377 | 52.9086 | 57.3959 | 58.3586 | 190.2107 | 220.8961 |  |  | 125.7735 | 200.8241 | 303.5743 | 313.2027 | 139.1142 | 67.5836 | [7 empty] | 98.3667 | 89.8907 | 119.8079 | 181.6615 | 303.4094 | 329.9921 | 134.9005 | 113.1792 | 163.2834 | 229.8465 | [5 empty] | 106.4985 | 121.511 | 282.1252 | 341.8535 |  |  | 99.2444 | 112.7055 | 166.8269 | 297.079 | 168.6552 | 67.2753 | 90.4215 | 120.6443 | 175.9628 |  |  |  | 345.2027 | 121.134 | 171.5086 | [5 empty] | 120.0089 | 173.4632 | 284.6 | 318.03 | 52.3808 | 69.7181 | 94.3498 | 109.1866 | 119.5111 | 136.5672 | 66.0978 | 82.1354 | 99.222 | 103.0064 | 172.4956 |  | 175.6866 | 282.8853 | 323.9982 | 106.7565 | 131.5622 | 190.5287 | 316.1798 | 337.7815 | [7 empty] | 112.5894 | 138.9807 | 197.3736 | 306.8437 |  | 183.6164 | 185.1736 | 184.5049 | 288.1687 | 187.1139 | 205.051 |  | 23.8333 | 25.3769 | 19.0115 | 20.1344 | 34.9092 | 117.1266 | 105.0266 | 186.2937 | 182.4197 | 184.883 | 78.8949 | 94.8445 | 208.7776 | 283.1745 | 282.7206 | 210.4023 | -0.0036 | -0.074 | 0.0129 | 0.0702 | -0.0119 | 0.0023 | -0.0625 | -0.1015 | -0.0724 | -296.2222 | -0.8505 | -319.8667 | -0.8649 | -314.7095 | -0.9183 | -270.433 | -0.0107 | -226.6954 | -0.8628 | -251.4997 | -0.8772 | -0.13752 | 11.1177 | 183.6189 | 282.9475 | -82.4897
2017-12-19 13:25 | 5365.3219 |  |  | -38.179 | -63.5336 | 4.0438 | -13.109 | -20.4476 | -32.4606 | -60.0753 | -25.7814 |  |  | -194.7849 | -59.3857 | -6.4017 | -12.8753 | 11.4001 | -3.0149 | -9.1557 | -4.9071 | 2.7763 |  | 262.2025 | 102.5897 | 152.427 | 265.148 | 320.5043 | 182.9071 | 64.17 |  |  | 187.826 | 147.322 | 181.2562 | 151.4875 | 126.2086 | 101.0071 | 89.9185 | 113.6667 | 163.1487 | 273.2474 | 312.9625 | 153.9344 | 107.9713 | 165.3999 | 163.9054 | 157.1875 |  |  |  |  | 134.1976 | 110.9717 | 280.1839 | 310.9747 |  |  | 128.0276 | 121.4259 | 188.6064 | 304.2703 | 99.346 | 61.4975 | 83.5238 | 109.8849 | 153.5661 |  |  |  | 344.86 | 154.5392 | 167.677 | [5 empty] | 130.5227 | 158.8871 | 243.0605 | 279.5724 | 75.1246 | 99.1649 | 99.3238 | 103.1715 | 100.1344 | 119.1539 | 58.1954 | 83.0512 | 101.2802 | 126.3837 | 173.3799 |  | 170.1654 | 280.1445 | 317.7893 | 82.6728 | 109.6545 | 154.671 | 277.8535 | 326.7579 | [7 empty] | 82.7082 | 127.2842 | 191.5642 | 302.7532 | 332.0908 | 180.0575 | 181.8626 | 296.3634 | 190.5499 | 293.4701 | 186.7123 | 53.6816 | 53.4693 | 202.5231 | 197.4668 | 55.1048 | 54.7299 | 58.1528 | 53.6036 | 57.3125 | 57.9564 | 190.1449 | 220.8197 |  |  | 125.7841 | 200.8275 | 303.5231 | 313.1257 | 139.1163 | 67.5953 | [7 empty] | 98.3431 | 89.8919 | 119.8119 | 181.6671 | 303.3602 | 329.9014 | 134.9026 | 113.1922 | 163.2884 | 229.8203 | [5 empty] | 106.5177 | 121.518 | 282.0972 | 341.7743 |  |  | 99.2485 | 112.7181 | 166.8426 | 297.0471 | 168.653 | 67.2874 | 90.437 | 120.6483 | 175.9802 |  |  |  | 345.1295 | 121.1146 | 171.5254 | [5 empty] | 120.0234 | 173.4704 | 284.5622 | 317.9563 | 52.3947 | 69.7336 | 94.3601 | 109.2025 | 119.5229 | 136.5708 | 66.1109 | 82.1441 | 99.2076 | 103.0339 | 172.4895 |  | 175.706 | 282.867 | 323.921 | 106.7756 | 131.5775 | 190.5465 | 316.1326 | 337.698 | [7 empty] | 112.5762 | 138.9817 | 197.3785 | 306.7944 |  | 183.5576 | 185.1162 | 184.4443 | 288.1444 | 187.0885 | 204.9707 |  | 23.835 | 25.3736 | 19.0112 | 20.1294 | 34.9118 | 117.0421 | 105.0162 | 186.2262 | 182.3518 | 184.8049 | 78.9195 | 94.829 | 208.8152 | 283.2411 | 282.7582 | 210.4518 | -0.0041 | -0.0741 | 0.013 | 0.0702 | -0.0116 | 0.0025 | -0.0493 | -0.1039 | -0.089 | -296.1483 | -0.8628 | -319.879 | -0.8567 | -314.6756 | -0.9162 | -270.4114 | -0.0374 | -226.6677 | -0.867 | -251.4781 | -0.8772 | -0.12311 | -1.5226 | 183.5526 | 282.9996 | -82.3747
2017-12-19 13:25 | 5366.322 |  |  | -38.2419 | -63.4177 | 4.0482 | -13.3235 | -20.4482 | -32.4151 | -60.0667 | -25.7063 |  |  | -194.8025 | -59.4102 | -6.4274 | -12.7392 | 11.4312 | -2.9794 | -9.1674 | -4.922 | 9.9205 |  | 262.1658 | 102.5946 | 152.4382 | 265.1175 | 320.4212 | 182.9112 | 64.1749 |  |  | 187.8116 | 147.3103 | 181.2418 | 151.4727 | 126.2113 | 101 | 89.9265 | 113.661 | 163.1522 | 273.2045 | 312.8809 | 153.9235 | 107.9773 | 165.4153 | 163.901 | 157.1344 |  |  |  |  | 134.1823 | 110.9714 | 280.1416 | 310.9063 |  |  | 128.0363 | 121.4325 | 188.6133 | 304.2298 | 99.3542 | 61.494 | 83.5431 | 109.8961 | 153.5771 |  |  |  | 344.7781 | 154.5051 | 167.684 | [5 empty] | 130.5293 | 158.8945 | 243.0419 | 279.5163 | 75.1084 | 99.166 | 99.3151 | 103.1986 | 100.1622 | 119.1715 | 58.2069 | 83.0653 | 101.2863 | 126.3987 | 173.3966 |  | 170.1806 | 280.1177 | 317.7186 | 82.6929 | 109.6593 | 154.7002 | 277.8324 | 326.6899 | [7 empty] | 82.7102 | 127.3014 | 191.5921 | 302.7047 | 332.0081 | 179.996 | 181.7967 | 296.3387 | 190.4897 | 293.4042 | 186.6635 | 54.4138 | 53.4809 | 202.4411 | 197.3882 | 54.6504 | 55.4048 | 58.253 | 54.045 | 57.1733 | 57.5672 | 190.065 | 220.749 |  |  | 125.8061 | 200.8346 | 303.4765 | 313.0551 | 139.1092 | 67.6106 | [7 empty] | 98.3376 | 89.8956 | 119.8145 | 181.6806 | 303.3136 | 329.8114 | 134.905 | 113.2099 | 163.2916 | 229.811 | [5 empty] | 106.5298 | 121.5247 | 282.0696 | 341.6963 |  |  | 99.2511 | 112.7277 | 166.8601 | 297.0172 | 168.6589 | 67.3136 | 90.4607 | 120.6193 | 176.0176 |  |  |  | 345.0437 | 121.1111 | 171.5317 | [5 empty] | 120.0261 | 173.4683 | 284.5133 | 317.8704 | 52.4096 | 69.7391 | 94.3702 | 109.208 | 119.5282 | 136.5786 | 66.1229 | 82.1373 | 99.2218 | 103.0647 | 172.508 |  | 175.7098 | 282.8334 | 323.8495 | 106.7733 | 131.5858 | 190.5697 | 316.0549 | 337.603 | [7 empty] | 112.5562 | 138.9902 | 197.3864 | 306.744 |  | 183.4937 | 185.0474 | 184.3761 | 288.1127 | 187.0623 | 204.8974 |  | 23.8205 | 25.3839 | 19.007 | 20.127 | 34.9167 | 116.9956 | 105.0025 | 186.1708 | 182.2901 | 184.748 | 78.8901 | 94.7801 | 208.8714 | 283.172 | 282.7063 | 210.4792 | -0.0037 | -0.0743 | 0.013 | 0.0701 | -0.012 | 0.002 | -0.0437 | -0.1019 | -0.0779 | -296.1391 | -0.8772 | -319.8636 | -0.8505 | -314.731 | -0.8916 | -270.4484 | -0.0251 | -226.6585 | -0.8916 | -251.4966 | -0.8649 | -0.19875 | -1.6732 | 183.4899 | 282.9392 | -82.33
2017-12-19 13:25 | 5367.322 |  |  | -38.1486 | -63.39 | 4.1142 | -13.3103 | -20.3151 | -32.3678 | -60.0041 | -25.7034 |  |  | -194.8371 | -59.4261 | -6.4146 | -12.6607 | 11.418 | -2.9732 | -9.2383 | -4.9582 | 2.3591 |  | 262.1245 | 102.6001 | 152.4463 | 265.087 | 320.3413 | 182.9111 | 64.1747 |  |  | 187.794 | 147.2933 | 181.2308 | 151.4499 | 126.2047 | 100.9983 | 89.9344 | 113.6674 | 163.1596 | 273.1565 | 312.8026 | 153.931 | 107.9865 | 165.4311 | 163.8948 | 157.1133 |  |  |  |  | 134.1746 | 110.9787 | 280.1152 | 310.8366 |  |  | 128.0578 | 121.4415 | 188.6282 | 304.1986 | 99.3534 | 61.5143 | 83.5544 | 109.9165 | 153.5888 |  |  |  | 344.6957 | 154.5016 | 167.6958 | [5 empty] | 130.5462 | 158.9088 | 243.032 | 279.4656 | 75.1114 | 99.1766 | 99.3187 | 103.2316 | 100.1839 | 119.1893 | 58.2193 | 83.0863 | 101.2926 | 126.4122 | 173.3952 |  | 170.1983 | 280.0992 | 317.6523 | 82.7163 | 109.6672 | 154.7227 | 277.821 | 326.6319 | [7 empty] | 82.7129 | 127.3183 | 191.6161 | 302.6703 | 331.9339 | 179.9304 | 181.7296 | 296.31 | 190.4392 | 293.3509 | 186.619 | 55.1446 | 53.7937 | 202.3462 | 197.3067 | 53.1777 | 55.2341 | 58.2852 | 54.6022 | 57.1232 | 57.3355 | 189.976 | 220.6753 |  |  | 125.8157 | 200.8349 | 303.4256 | 312.9686 | 139.1115 | 67.6126 | [7 empty] | 98.325 | 89.9014 | 119.8263 | 181.6937 | 303.2653 | 329.7297 | 134.9081 | 113.2354 | 163.3072 | 229.7996 | [5 empty] | 106.5507 | 121.5389 | 282.0418 | 341.6137 |  |  | 99.2446 | 112.7296 | 166.8694 | 296.9835 | 168.6578 | 67.3569 | 90.4775 | 120.6093 | 176.0489 |  |  |  | 344.9665 | 121.1182 | 171.5318 | [5 empty] | 120.0339 | 173.4729 | 284.4714 | 317.7946 | 52.4136 | 69.7452 | 94.3797 | 109.2221 | 119.5274 | 136.5972 | 66.1235 | 82.1478 | 99.2292 | 103.0945 | 172.5178 |  | 175.7285 | 282.8111 | 323.7767 | 106.7706 | 131.5966 | 190.6079 | 315.9855 | 337.5119 | [7 empty] | 112.5417 | 138.9931 | 197.3927 | 306.6952 |  | 183.4266 | 184.9752 | 184.3138 | 288.0856 | 187.029 | 204.8193 |  | 23.8084 | 25.3874 | 19.0123 | 20.1141 | 34.9163 | 117.0288 | 104.9906 | 186.1117 | 182.2289 | 184.6991 | 78.8865 | 94.7862 | 208.7487 | 283.0647 | 282.5702 | 210.3504 | -0.0038 | -0.0739 | 0.0133 | 0.0705 | -0.0115 | 0.0025 | -0.0455 | -0.1035 | -0.0822 | -296.1452 | -0.8834 | -319.8144 | -0.8731 | -314.6572 | -0.9162 | -270.4484 | -0.0395 | -226.6277 | -0.8813 | -251.4689 | -0.8854 | -0.022188 | 5.2607 | 183.4269 | 282.8175 | -82.2425
2017-12-19 13:25 | 5368.3221 |  |  | -38.2024 | -63.4668 | 4.1633 | -13.3209 | -20.26 | -32.3107 | -59.9648 | -25.6925 |  |  | -194.7548 | -59.4447 | -6.3561 | -12.6452 | 11.4993 | -3.0319 | -9.2979 | -5.0689 | 3.2616 |  | 262.0845 | 102.6133 | 152.4568 | 265.0619 | 320.2683 | 182.9106 | 64.1812 |  |  | 187.7752 | 147.2861 | 181.2205 | 151.4196 | 126.1995 | 101.0053 | 89.947 | 113.667 | 163.1615 | 273.1134 | 312.7206 | 153.941 | 107.9902 | 165.4494 | 163.8919 | 157.1276 |  |  |  |  | 134.1734 | 110.9869 | 280.091 | 310.7663 |  |  | 128.0775 | 121.4515 | 188.6399 | 304.1635 | 99.3536 | 61.5401 | 83.5628 | 109.9313 | 153.5935 |  |  |  | 344.6115 | 154.4861 | 167.7118 | [5 empty] | 130.5625 | 158.9341 | 243.0231 | 279.4178 | 75.1176 | 99.1882 | 99.3244 | 103.2585 | 100.1861 | 119.197 | 58.2189 | 83.095 | 101.2923 | 126.4169 | 173.3926 |  | 170.2102 | 280.0639 | 317.5704 | 82.7173 | 109.6738 | 154.7413 | 277.8067 | 326.5609 | [7 empty] | 82.7039 | 127.322 | 191.6149 | 302.6379 | 331.8612 | 179.8631 | 181.6697 | 296.2769 | 190.3877 | 293.2839 | 186.5703 | 55.3202 | 53.7989 | 202.2497 | 197.2249 | 51.9708 | 54.0208 | 58.4235 | 55.4435 | 57.2963 | 57.2267 | 189.8923 | 220.5956 |  |  | 125.8317 | 200.8392 | 303.3801 | 312.8789 | 139.1332 | 67.6191 | [7 empty] | 98.3176 | 89.911 | 119.838 | 181.7036 | 303.2162 | 329.6448 | 134.9148 | 113.253 | 163.325 | 229.7786 | [5 empty] | 106.574 | 121.5468 | 282.0155 | 341.5349 |  |  | 99.2403 | 112.7351 | 166.8769 | 296.9489 | 168.6529 | 67.3782 | 90.4938 | 120.6478 | 176.0421 |  |  |  | 344.8888 | 121.1306 | 171.5377 | [5 empty] | 120.0458 | 173.4888 | 284.4378 | 317.7268 | 52.4183 | 69.7531 | 94.391 | 109.2383 | 119.5073 | 136.5894 | 66.115 | 82.1825 | 99.2139 | 103.121 | 172.5191 |  | 175.7612 | 282.7942 | 323.695 | 106.7838 | 131.6087 | 190.6327 | 315.9365 | 337.4246 | [7 empty] | 112.5527 | 139.0044 | 197.4047 | 306.66 |  | 183.3583 | 184.9131 | 184.2513 | 288.0597 | 186.9939 | 204.7418 |  | 23.8057 | 25.3893 | 19.0152 | 20.0906 | 34.9136 | 117.1612 | 104.9788 | 186.0518 | 182.1612 | 184.6179 | 78.9134 | 94.8761 | 208.7107 | 283.1056 | 282.5821 | 210.3243 | -0.004 | -0.0742 | 0.0128 | 0.0705 | -0.0119 | 0.0023 | -0.0534 | -0.102 | -0.0759 | -296.2006 | -0.8485 | -319.8636 | -0.8567 | -314.6787 | -0.9121 | -270.4084 | -0.021 | -226.6708 | -0.8546 | -251.5058 | -0.8731 | -0.065437 | 0.51967 | 183.3608 | 282.8438 | -82.2337
2017-12-19 13:25 | 5369.3221 |  |  | -38.1121 | -63.5159 | 4.12 | -13.2214 | -20.3968 | -32.2788 | -60.0224 | -25.6785 |  |  | -194.724 | -59.4843 | -6.3831 | -12.5177 | 11.5401 | -3.1176 | -9.2887 | -5.1535 | 6.5698 |  | 262.0533 | 102.6222 | 152.4707 | 265.031 | 320.2001 | 182.9122 | 64.1893 |  |  | 187.7619 | 147.2813 | 181.2089 | 151.4019 | 126.1968 | 101.0071 | 89.9656 | 113.6642 | 163.1733 | 273.0791 | 312.645 | 153.9445 | 108.005 | 165.4613 | 163.8847 | 157.0831 |  |  |  |  | 134.1667 | 110.998 | 280.0494 | 310.6962 |  |  | 128.081 | 121.4532 | 188.637 | 304.1169 | 99.3426 | 61.5384 | 83.5748 | 109.9385 | 153.5819 |  |  |  | 344.5265 | 154.4775 | 167.72 | [5 empty] | 130.566 | 158.9462 | 243.0035 | 279.3638 | 75.1209 | 99.1931 | 99.3279 | 103.2775 | 100.1969 | 119.2149 | 58.2278 | 83.1065 | 101.2916 | 126.4196 | 173.3907 |  | 170.2271 | 280.0384 | 317.4955 | 82.729 | 109.6984 | 154.7581 | 277.7935 | 326.4922 | [7 empty] | 82.6934 | 127.3194 | 191.6128 | 302.6013 | 331.7788 | 179.7981 | 181.6092 | 296.2456 | 190.3392 | 293.2246 | 186.5221 | 54.8891 | 54.0278 | 202.1721 | 197.1416 | 51.9697 | 51.8476 | 58.3827 | 56.2851 | 57.4033 | 56.9746 | 189.8176 | 220.527 |  |  | 125.8546 | 200.8536 | 303.3243 | 312.8025 | 139.1337 | 67.6306 | [7 empty] | 98.3169 | 89.9238 | 119.8561 | 181.7193 | 303.1775 | 329.5609 | 134.9157 | 113.2696 | 163.3379 | 229.7719 | [5 empty] | 106.5891 | 121.5518 | 281.9864 | 341.4555 |  |  | 99.2408 | 112.7502 | 166.8913 | 296.9181 | 168.6514 | 67.376 | 90.4939 | 120.6791 | 176.0419 |  |  |  | 344.8004 | 121.1183 | 171.5481 | [5 empty] | 120.0472 | 173.4968 | 284.394 | 317.6517 | 52.4321 | 69.7593 | 94.385 | 109.2419 | 119.5019 | 136.5799 | 66.1213 | 82.2015 | 99.1952 | 103.1336 | 172.5071 |  | 175.773 | 282.7611 | 323.6209 | 106.7711 | 131.611 | 190.6429 | 315.8764 | 337.3356 | [7 empty] | 112.5564 | 139.006 | 197.4118 | 306.6107 |  | 183.293 | 184.8442 | 184.1824 | 288.0336 | 186.9565 | 204.666 |  | 23.8066 | 25.3988 | 19.0154 | 20.0655 | 34.9093 | 117.3332 | 104.9672 | 185.9963 | 182.0982 | 184.5661 | 78.9103 | 94.825 | 208.7165 | 283.0825 | 282.6573 | 210.2781 | -0.0039 | -0.0743 | 0.013 | 0.0701 | -0.0117 | 0.0027 | -0.0609 | -0.1053 | -0.0586 | -296.0837 | -0.8875 | -319.8606 | -0.8628 | -314.6572 | -0.8998 | -270.433 | -0.0436 | -226.6031 | -0.8793 | -251.4597 | -0.869 | -0.18074 | 3.9553 | 183.2984 | 282.8699 | -82.2896
2017-12-19 13:25 | 5370.3222 |  |  | -38.0746 | -63.4698 | 4.0928 | -13.2291 | -20.3541 | -32.1988 | -59.942 | -25.6744 |  |  | -194.6517 | -59.4404 | -6.3505 | -12.4693 | 11.4761 | -3.0714 | -9.3274 | -5.079 | 4.1187 |  | 262.0102 | 102.6238 | 152.475 | 264.9966 | 320.1258 | 182.907 | 64.1957 |  |  | 187.7468 | 147.2679 | 181.1914 | 151.3854 | 126.178 | 101.003 | 89.9792 | 113.6716 | 163.1835 | 273.0487 | 312.5709 | 153.9461 | 108.0226 | 165.4729 | 163.8728 | 156.9428 |  |  |  |  | 134.154 | 111.0095 | 280.0215 | 310.6428 |  |  | 128.0837 | 121.4631 | 188.6438 | 304.0795 | 99.3382 | 61.5365 | 83.5868 | 109.9431 | 153.5843 |  |  |  | 344.4495 | 154.4647 | 167.7292 | [5 empty] | 130.5738 | 158.9637 | 242.9882 | 279.3085 | 75.1252 | 99.197 | 99.3295 | 103.302 | 100.2152 | 119.2355 | 58.241 | 83.1276 | 101.2958 | 126.4272 | 173.3917 |  | 170.2391 | 280.0102 | 317.4243 | 82.7461 | 109.7236 | 154.7759 | 277.7807 | 326.4246 | [7 empty] | 82.6961 | 127.3262 | 191.6166 | 302.5598 | 331.6953 | 179.7337 | 181.5399 | 296.2085 | 190.2826 | 293.1624 | 186.4636 | 54.4577 | 54.4013 | 202.0956 | 197.0593 | 51.7424 | 49.4802 | 58.3036 | 57.0298 | 57.2952 | 56.7992 | 189.7442 | 220.4614 |  |  | 125.8683 | 200.8564 | 303.2631 | 312.7246 | 139.1299 | 67.639 | [7 empty] | 98.3244 | 89.9307 | 119.8702 | 181.7258 | 303.1338 | 329.4767 | 134.9094 | 113.28 | 163.3531 | 229.7648 | [5 empty] | 106.6034 | 121.56 | 281.9602 | 341.3708 |  |  | 99.2423 | 112.7622 | 166.9054 | 296.8934 | 168.6557 | 67.3778 | 90.4913 | 120.6957 | 176.0452 |  |  |  | 344.7264 | 121.103 | 171.5579 | [5 empty] | 120.0561 | 173.5003 | 284.3527 | 317.5766 | 52.4391 | 69.7699 | 94.3872 | 109.251 | 119.5149 | 136.5995 | 66.1215 | 82.1953 | 99.205 | 103.1487 | 172.5182 |  | 175.774 | 282.7275 | 323.5517 | 106.7633 | 131.6281 | 190.6381 | 315.8029 | 337.2481 | [7 empty] | 112.5481 | 139.009 | 197.3981 | 306.5462 |  | 183.2257 | 184.7743 | 184.1176 | 288.0141 | 186.9266 | 204.5857 |  | 23.8073 | 25.4069 | 19.0165 | 20.0433 | 34.9135 | 117.4395 | 104.9567 | 185.9379 | 182.0356 | 184.4921 | 78.9175 | 94.7907 | 208.6512 | 283.0654 | 282.5301 | 210.2478 | -0.0038 | -0.0738 | 0.0129 | 0.0708 | -0.0115 | 0.0022 | -0.043 | -0.0997 | -0.0518 | -296.1298 | -0.869 | -319.8452 | -0.8628 | -314.651 | -0.8998 | -270.4207 | -0.021 | -226.6554 | -0.867 | -251.4597 | -0.8752 | -0.13388 | -2.2986 | 183.2321 | 282.7978 | -82.189
2017-12-19 13:25 | 5371.3223 |  |  | -38.0094 | -63.4824 | 4.1711 | -13.2126 | -20.2691 | -32.2546 | -59.8551 | -25.6241 |  |  | -194.8025 | -59.3782 | -6.3758 | -12.5561 | 11.5263 | -3.057 | -9.2788 | -5.0579 | 3.9462 |  | 261.97 | 102.6319 | 152.4833 | 264.9674 | 320.0488 | 182.9033 | 64.2052 |  |  | 187.7302 | 147.2577 | 181.1786 | 151.3761 | 126.1698 | 100.994 | 89.9812 | 113.6872 | 163.1903 | 273.0128 | 312.4957 | 153.9459 | 108.0334 | 165.4931 | 163.8638 | 156.7921 |  |  |  |  | 134.1539 | 111.0198 | 280.0032 | 310.581 |  |  | 128.1014 | 121.4816 | 188.6616 | 304.0479 | 99.3415 | 61.5579 | 83.6045 | 109.9578 | 153.6016 |  |  |  | 344.3652 | 154.4311 | 167.7354 | [5 empty] | 130.5871 | 158.9751 | 242.9702 | 279.253 | 75.1274 | 99.1916 | 99.3229 | 103.3208 | 100.21 | 119.2388 | 58.2501 | 83.1484 | 101.297 | 126.4322 | 173.3943 |  | 170.2522 | 279.9681 | 317.3469 | 82.76 | 109.7282 | 154.7911 | 277.7684 | 326.3556 | [7 empty] | 82.697 | 127.3294 | 191.613 | 302.5141 | 331.6094 | 179.6696 | 181.4874 | 296.1705 | 190.235 | 293.0943 | 186.3887 | 54.4899 | 54.5015 | 202.0154 | 196.9715 | 51.6102 | 46.8732 | 58.3922 | 57.8527 | 57.2442 | 56.8497 | 189.6662 | 220.3884 |  |  | 125.8825 | 200.8616 | 303.2086 | 312.6435 | 139.1551 | 67.648 | [7 empty] | 98.3346 | 89.9417 | 119.8763 | 181.7335 | 303.0865 | 329.387 | 134.9064 | 113.2942 | 163.3616 | 229.7497 | [5 empty] | 106.6209 | 121.561 | 281.9345 | 341.2878 |  |  | 99.247 | 112.7649 | 166.9196 | 296.8554 | 168.6584 | 67.3841 | 90.5034 | 120.7143 | 176.0428 |  |  |  | 344.6459 | 121.0766 | 171.5614 | [5 empty] | 120.0625 | 173.5056 | 284.3099 | 317.4983 | 52.4459 | 69.7819 | 94.398 | 109.2607 | 119.5236 | 136.6246 | 66.1245 | 82.215 | 99.2045 | 103.1723 | 172.5151 |  | 175.7975 | 282.7066 | 323.4848 | 106.7756 | 131.6522 | 190.6352 | 315.7346 | 337.1625 | [7 empty] | 112.5423 | 139.0282 | 197.3938 | 306.4973 |  | 183.1669 | 184.7152 | 184.0587 | 287.9917 | 186.8886 | 204.5081 |  | 23.8084 | 25.4157 | 19.0172 | 20.0309 | 34.9171 | 117.5307 | 104.9502 | 185.8666 | 181.9676 | 184.4221 | 78.8933 | 94.7653 | 208.6239 | 282.9727 | 282.4547 | 210.2204 | -0.0039 | -0.0739 | 0.0131 | 0.0705 | -0.0117 | 0.0021 | -0.0463 | -0.1026 | -0.088 | -296.1052 | -0.8916 | -319.836 | -0.867 | -314.6202 | -0.8998 | -270.433 | -0.0354 | -226.6092 | -0.8936 | -251.4751 | -0.8752 | -0.083467 | 6.3808 | 183.1693 | 282.7137 | -82.0962
2017-12-19 13:25 | 5372.3223 |  |  | -37.9334 | -63.4 | 4.1215 | -13.1885 | -20.2394 | -32.2645 | -59.8649 | -25.6656 |  |  | -194.842 | -59.358 | -6.326 | -12.5067 | 11.4385 | -3.0825 | -9.2695 | -5.0138 | 5.8184 |  | 261.9266 | 102.6422 | 152.5021 | 264.9391 | 319.9758 | 182.9056 | 64.2299 |  |  | 187.7165 | 147.2477 | 181.1751 | 151.3662 | 126.1738 | 100.9841 | 89.979 | 113.6963 | 163.1966 | 272.9674 | 312.4151 | 153.9433 | 108.0453 | 165.5062 | 163.8727 | 156.7218 |  |  |  |  | 134.1474 | 111.025 | 279.9728 | 310.5102 |  |  | 128.1151 | 121.4963 | 188.6778 | 304.0101 | 99.3317 | 61.5774 | 83.6174 | 109.9689 | 153.6096 |  |  |  | 344.2761 | 154.4051 | 167.7449 | [5 empty] | 130.6032 | 158.9862 | 242.9525 | 279.1926 | 75.1362 | 99.1863 | 99.327 | 103.3364 | 100.2133 | 119.2604 | 58.2691 | 83.1786 | 101.3009 | 126.4432 | 173.3993 |  | 170.2781 | 279.9408 | 317.2895 | 82.7829 | 109.7359 | 154.8093 | 277.7519 | 326.2971 | [7 empty] | 82.7031 | 127.3352 | 191.6112 | 302.4811 | 331.5332 | 179.593 | 181.437 | 296.1331 | 190.1798 | 293.0292 | 186.3207 | 54.8163 | 54.5349 | 201.9407 | 196.8871 | 52.374 | 45.3846 | 58.2082 | 58.579 | 57.0894 | 57.0877 | 189.5938 | 220.3194 |  |  | 125.8969 | 200.8759 | 303.1757 | 312.5644 | 139.1708 | 67.6684 | [7 empty] | 98.3194 | 89.9517 | 119.8848 | 181.7434 | 303.0392 | 329.2979 | 134.9068 | 113.3168 | 163.3686 | 229.7381 | [5 empty] | 106.6378 | 121.562 | 281.9092 | 341.2028 |  |  | 99.2492 | 112.7692 | 166.9355 | 296.8236 | 168.6602 | 67.3984 | 90.5152 | 120.7171 | 176.0563 |  |  |  | 344.5626 | 121.0727 | 171.5798 | [5 empty] | 120.0759 | 173.5187 | 284.268 | 317.425 | 52.4514 | 69.7984 | 94.4053 | 109.2734 | 119.5195 | 136.6359 | 66.1272 | 82.2243 | 99.1943 | 103.1949 | 172.5101 |  | 175.8188 | 282.6891 | 323.4095 | 106.7738 | 131.6592 | 190.6292 | 315.6858 | 337.075 | [7 empty] | 112.526 | 139.0376 | 197.3991 | 306.4515 |  | 183.105 | 184.6484 | 183.9941 | 287.9585 | 186.8388 | 204.4327 |  | 23.8031 | 25.4152 | 19.0113 | 20.0234 | 34.9185 | 117.6706 | 104.9413 | 185.8061 | 181.901 | 184.3521 | 78.8978 | 94.7887 | 208.5045 | 282.871 | 282.3819 | 210.1818 | -0.004 | -0.0738 | 0.0129 | 0.0703 | -0.0119 | 0.0024 | -0.0659 | -0.1056 | -0.0757 | -296.1268 | -0.867 | -319.839 | -0.8628 | -314.6141 | -0.9142 | -270.4268 | -0.0313 | -226.6615 | -0.8608 | -251.4689 | -0.8875 | -0.16272 | 11.193 | 183.1046 | 282.6264 | -82.0725
2017-12-19 13:25 | 5373.3224 |  |  | -38.0477 | -63.3072 | 4.1987 | -13.0907 | -20.1067 | -32.1886 | -59.8691 | -25.5749 |  |  | -194.7768 | -59.2617 | -6.2476 | -12.3828 | 11.5569 | -3.1063 | -9.2415 | -5.0551 | 3.0389 |  | 261.8859 | 102.6563 | 152.5158 | 264.9085 | 319.9 | 182.9052 | 64.2605 |  |  | 187.7044 | 147.2407 | 181.161 | 151.3433 | 126.1749 | 100.9877 | 89.9847 | 113.7167 | 163.2029 | 272.9314 | 312.336 | 153.9467 | 108.0659 | 165.5144 | 163.8529 | 156.6735 |  |  |  |  | 134.1401 | 111.0312 | 279.9405 | 310.4466 |  |  | 128.122 | 121.5067 | 188.692 | 303.9741 | 99.3383 | 61.5784 | 83.633 | 109.9699 | 153.6257 |  |  |  | 344.1879 | 154.3826 | 167.75 | [5 empty] | 130.6063 | 159.0015 | 242.9353 | 279.1311 | 75.1373 | 99.1849 | 99.3305 | 103.3445 | 100.2404 | 119.2806 | 58.2858 | 83.2088 | 101.3138 | 126.4643 | 173.399 |  | 170.2975 | 279.9185 | 317.2193 | 82.7999 | 109.755 | 154.83 | 277.7314 | 326.2325 | [7 empty] | 82.7118 | 127.3412 | 191.6183 | 302.4436 | 331.4496 | 179.5235 | 181.3664 | 296.0938 | 190.1049 | 292.964 | 186.2395 | 55.049 | 54.5885 | 201.8648 | 196.8074 | 53.4424 | 46.7863 | 57.699 | 59.0752 | 56.8096 | 56.9692 | 189.528 | 220.2422 |  |  | 125.9166 | 200.8885 | 303.1387 | 312.4798 | 139.1692 | 67.6789 | [7 empty] | 98.3102 | 89.9511 | 119.8893 | 181.7521 | 302.9965 | 329.2147 | 134.914 | 113.3402 | 163.3854 | 229.7123 | [5 empty] | 106.657 | 121.5695 | 281.89 | 341.1232 |  |  | 99.2496 | 112.7808 | 166.9482 | 296.8025 | 168.6617 | 67.4106 | 90.5264 | 120.7122 | 176.0556 |  |  |  | 344.4758 | 121.0818 | 171.593 | [5 empty] | 120.0896 | 173.5309 | 284.2283 | 317.3524 | 52.4604 | 69.8089 | 94.4131 | 109.2799 | 119.4975 | 136.6269 | 66.1187 | 82.2289 | 99.1938 | 103.2255 | 172.5313 |  | 175.8372 | 282.6771 | 323.3219 | 106.7764 | 131.6628 | 190.6224 | 315.6262 | 336.9903 | [7 empty] | 112.5294 | 139.0351 | 197.4069 | 306.4011 |  | 183.0444 | 184.5896 | 183.9339 | 287.9305 | 186.7988 | 204.3646 |  | 23.7899 | 25.4153 | 19.0069 | 20.0233 | 34.9203 | 117.7656 | 104.9326 | 185.7658 | 181.8542 | 184.2991 | 78.9182 | 94.8116 | 208.528 | 282.885 | 282.3555 | 210.1822 | -0.0041 | -0.0738 | 0.0131 | 0.0699 | -0.0117 | 0.0025 | -0.0464 | -0.1024 | -0.0702 | -296.0929 | -0.869 | -319.876 | -0.8546 | -314.6448 | -0.906 | -270.4114 | -0.0374 | -226.6061 | -0.8793 | -251.4535 | -0.8649 | -0.033002 | 3.5557 | 183.0471 | 282.6202 | -81.8099
2017-12-19 13:25 | 5374.3224 |  |  | -37.9161 | -63.3724 | 4.1997 | -13.0723 | -20.1413 | -32.1756 | -59.8196 | -25.6294 |  |  | -194.7211 | -59.2709 | -6.1592 | -12.3714 | 11.5593 | -3.0492 | -9.2234 | -4.9869 | 2.5148 |  | 261.8577 | 102.6669 | 152.5274 | 264.8765 | 319.826 | 182.902 | 64.2792 |  |  | 187.6863 | 147.2351 | 181.1428 | 151.3268 | 126.1693 | 100.9932 | 89.9891 | 113.737 | 163.2135 | 272.8973 | 312.2586 | 153.9531 | 108.0643 | 165.5316 | 163.8173 | 156.5424 |  |  |  |  | 134.131 | 111.0379 | 279.9099 | 310.371 |  |  | 128.1251 | 121.5151 | 188.6979 | 303.9316 | 99.3443 | 61.5868 | 83.6465 | 109.9804 | 153.6468 |  |  |  | 344.0998 | 154.3616 | 167.7561 | [5 empty] | 130.6071 | 159.0174 | 242.9206 | 279.0785 | 75.1369 | 99.1862 | 99.329 | 103.3621 | 100.2506 | 119.2914 | 58.2914 | 83.2309 | 101.3102 | 126.4734 | 173.4032 |  | 170.3052 | 279.8947 | 317.1279 | 82.8085 | 109.7597 | 154.8465 | 277.7141 | 326.1585 | [7 empty] | 82.7102 | 127.3495 | 191.6266 | 302.396 | 331.3681 | 179.4628 | 181.2983 | 296.0637 | 190.0238 | 292.9199 | 186.162 | 55.2124 | 54.7436 | 201.7877 | 196.7204 | 54.4044 | 49.4846 | 57.296 | 59.3718 | 56.6208 | 56.6907 | 189.463 | 220.16 |  |  | 125.9327 | 200.8957 | 303.0785 | 312.3929 | 139.1725 | 67.6813 | [7 empty] | 98.296 | 89.9599 | 119.9049 | 181.7719 | 302.9595 | 329.137 | 134.9224 | 113.3585 | 163.408 | 229.6941 | [5 empty] | 106.6776 | 121.5877 | 281.868 | 341.0449 |  |  | 99.2506 | 112.8079 | 166.9574 | 296.7659 | 168.6615 | 67.4077 | 90.5312 | 120.7114 | 176.0529 |  |  |  | 344.3852 | 121.0666 | 171.5953 | [5 empty] | 120.0845 | 173.5347 | 284.1857 | 317.2784 | 52.4801 | 69.8134 | 94.4195 | 109.2843 | 119.4947 | 136.626 | 66.1191 | 82.2362 | 99.1889 | 103.2475 | 172.5403 |  | 175.8544 | 282.6516 | 323.2473 | 106.7824 | 131.6675 | 190.6266 | 315.5789 | 336.9071 | [7 empty] | 112.5399 | 139.0345 | 197.4132 | 306.3552 |  | 182.9803 | 184.5421 | 183.8764 | 287.9094 | 186.7618 | 204.2826 |  | 23.7804 | 25.4158 | 18.9977 | 20.0217 | 34.9243 | 117.7616 | 104.9236 | 185.6907 | 181.7844 | 184.2267 | 78.9157 | 94.8055 | 208.4793 | 282.8628 | 282.3506 | 210.1569 | -0.0041 | -0.0737 | 0.0136 | 0.0705 | -0.0115 | 0.0026 | -0.054 | -0.1023 | -0.0685 | -296.096 | -0.8916 | -319.7867 | -0.8793 | -314.6356 | -0.8895 | -270.4268 | -0.0333 | -226.5785 | -0.8895 | -251.4258 | -0.8936 | -0.1195 | 1.8043 | 182.9827 | 282.6067 | -81.7642
2017-12-19 13:25 | 5375.3225 |  |  | -37.8307 | -63.2584 | 4.2347 | -13.0522 | -20.2164 | -32.2584 | -59.7808 | -25.6551 |  |  | -194.6975 | -59.2521 | -6.1597 | -12.347 | 11.6415 | -3.0616 | -9.2403 | -4.9851 | 7.335 |  | 261.8192 | 102.6671 | 152.5415 | 264.8492 | 319.7489 | 182.9023 | 64.2849 |  |  | 187.6672 | 147.2189 | 181.1304 | 151.3086 | 126.1577 | 100.9976 | 89.9907 | 113.7363 | 163.2238 | 272.8566 | 312.1736 | 153.9541 | 108.0483 | 165.5466 | 163.8344 | 156.4607 |  |  |  |  | 134.1199 | 111.0435 | 279.874 | 310.2965 |  |  | 128.1501 | 121.5261 | 188.7033 | 303.8925 | 99.3454 | 61.597 | 83.6532 | 109.992 | 153.6573 |  |  |  | 344.0112 | 154.349 | 167.7671 | [5 empty] | 130.6164 | 159.0295 | 242.9053 | 279.0255 | 75.1417 | 99.1822 | 99.3278 | 103.3769 | 100.2475 | 119.3123 | 58.2953 | 83.2485 | 101.2979 | 126.4754 | 173.4109 |  | 170.3139 | 279.8574 | 317.0583 | 82.827 | 109.7582 | 154.8628 | 277.7014 | 326.0834 | [7 empty] | 82.7063 | 127.3583 | 191.6285 | 302.3549 | 331.2856 | 179.3983 | 181.2345 | 296.0293 | 189.9533 | 292.8695 | 186.1014 | 55.7979 | 55.0262 | 201.7152 | 196.6357 | 55.0063 | 51.5087 | 57.0993 | 59.4614 | 56.507 | 56.9654 | 189.3989 | 220.0802 |  |  | 125.9395 | 200.9015 | 303.0173 | 312.3134 | 139.175 | 67.6975 | [7 empty] | 98.2955 | 89.983 | 119.931 | 181.7897 | 302.9129 | 329.0627 | 134.9242 | 113.3734 | 163.4245 | 229.6892 | [5 empty] | 106.7009 | 121.6039 | 281.8401 | 340.9625 |  |  | 99.2485 | 112.8248 | 166.9751 | 296.7344 | 168.6611 | 67.4226 | 90.541 | 120.7178 | 176.0645 |  |  |  | 344.3178 | 121.052 | 171.6119 | [5 empty] | 120.0881 | 173.5398 | 284.147 | 317.2069 | 52.495 | 69.8267 | 94.4225 | 109.2959 | 119.5056 | 136.6352 | 66.1185 | 82.2308 | 99.192 | 103.2587 | 172.5215 |  | 175.8735 | 282.6214 | 323.178 | 106.7793 | 131.6814 | 190.6325 | 315.5385 | 336.8178 | [7 empty] | 112.5209 | 139.0416 | 197.4205 | 306.3063 |  | 182.9086 | 184.4722 | 183.8182 | 287.8944 | 186.7266 | 204.1974 |  | 23.7756 | 25.4164 | 18.9911 | 20.0246 | 34.9302 | 117.7628 | 104.9159 | 185.629 | 181.7243 | 184.1647 | 78.9119 | 94.8079 | 208.4416 | 282.8529 | 282.3464 | 210.1364 | -0.004 | -0.0739 | 0.013 | 0.0706 | -0.0114 | 0.0026 | -0.0446 | -0.1026 | -0.0652 | -296.1145 | -0.8772 | -319.8329 | -0.869 | -314.5771 | -0.8977 | -270.4638 | 0.0036 | -226.6492 | -0.869 | -251.4166 | -0.8895 | -0.16275 | 4.9145 | 182.9187 | 282.5996 | -81.7303
2017-12-19 13:25 | 5376.3226 |  |  | -37.9134 | -63.2205 | 4.2691 | -12.9216 | -20.1336 | -32.2481 | -59.7848 | -25.5401 |  |  | -194.7147 | -59.1953 | -6.1591 | -12.2781 | 11.6811 | -3.0839 | -9.2057 | -5.0145 | 2.5647 |  | 261.7773 | 102.6705 | 152.5494 | 264.8203 | 319.6711 | 182.9029 | 64.2865 |  |  | 187.65 | 147.2068 | 181.1237 | 151.285 | 126.1503 | 100.9947 | 90.0071 | 113.7401 | 163.2356 | 272.8204 | 312.0971 | 153.9605 | 108.0605 | 165.5733 | 163.8729 | 156.3919 |  |  |  |  | 134.1268 | 111.0633 | 279.8445 | 310.2255 |  |  | 128.1662 | 121.5334 | 188.7092 | 303.8536 | 99.345 | 61.5944 | 83.6607 | 109.9969 | 153.657 |  |  |  | 343.9178 | 154.3169 | 167.7738 | [5 empty] | 130.6219 | 159.0392 | 242.88 | 278.9701 | 75.132 | 99.1763 | 99.3181 | 103.376 | 100.2573 | 119.3182 | 58.2971 | 83.3846 | 101.3036 | 126.4807 | 173.4102 |  | 170.3316 | 279.8186 | 317.0049 | 82.8614 | 109.7789 | 154.8818 | 277.6828 | 326.0204 | [7 empty] | 82.7003 | 127.3582 | 191.6233 | 302.3073 | 331.1993 | 179.3368 | 181.1681 | 295.9931 | 189.8988 | 292.7911 | 186.0438 | 56.2036 | 55.7177 | 201.6449 | 196.557 | 54.0249 | 51.7282 | 56.7745 | 59.2855 | 56.3042 | 57.6313 | 189.3342 | 219.9986 |  |  | 125.9472 | 200.9072 | 302.9558 | 312.2304 | 139.1762 | 67.7036 | [7 empty] | 98.3119 | 89.9859 | 119.9372 | 181.8045 | 302.868 | 328.9825 | 134.9157 | 113.3973 | 163.4354 | 229.6674 | [5 empty] | 106.7245 | 121.6094 | 281.8073 | 340.8793 |  |  | 99.2501 | 112.8226 | 166.9901 | 296.7012 | 168.6565 | 67.4472 | 90.5607 | 120.7391 | 176.0693 |  |  |  | 344.2525 | 121.0391 | 171.624 | [5 empty] | 120.095 | 173.5514 | 284.1058 | 317.1314 | 52.4968 | 69.836 | 94.4228 | 109.2998 | 119.5071 | 136.6423 | 66.1269 | 82.2451 | 99.2065 | 103.2858 | 172.5375 |  | 175.8892 | 282.5896 | 323.1134 | 106.7606 | 131.6976 | 190.6367 | 315.4843 | 336.7369 | [7 empty] | 112.5002 | 139.0489 | 197.431 | 306.2576 |  | 182.8447 | 184.4019 | 183.7552 | 287.8654 | 186.6889 | 204.1261 |  | 23.7777 | 25.42 | 18.9961 | 20.0367 | 34.935 | 117.8577 | 104.9108 | 185.5614 | 181.6659 | 184.1024 | 78.9181 | 94.7928 | 208.4667 | 282.7917 | 282.2852 | 210.0979 | -0.0041 | -0.0741 | 0.0134 | 0.0709 | -0.0115 | 0.0023 | -0.0414 | -0.1043 | -0.0891 | -296.0714 | -0.8485 | -319.8729 | -0.869 | -314.5741 | -0.9265 | -270.4207 | -0.0313 | -226.6123 | -0.8485 | -251.4689 | -0.8875 | 0.028275 | 10.0846 | 182.8546 | 282.5385 | -81.5755
2017-12-19 13:25 | 5377.3226 |  |  | -37.7436 | -63.2654 | 4.2807 | -13.0028 | -20.1835 | -32.2423 | -59.8402 | -25.5595 |  |  | -194.7215 | -59.2994 | -6.021 | -12.0876 | 11.7121 | -3.0426 | -9.1943 | -4.9576 | 2.7873 |  | 261.7395 | 102.6753 | 152.5569 | 264.7856 | 319.5956 | 182.8993 | 64.2929 |  |  | 187.6324 | 147.1949 | 181.114 | 151.2665 | 126.1416 | 100.9765 | 90.0234 | 113.7517 | 163.2411 | 272.7838 | 312.0267 | 153.9721 | 108.0786 | 165.5982 | 163.8738 | 156.3193 |  |  |  |  | 134.1294 | 111.0698 | 279.8159 | 310.1508 |  |  | 128.1643 | 121.5371 | 188.7165 | 303.8109 | 99.3347 | 61.6104 | 83.6671 | 109.9969 | 153.6628 |  |  |  | 343.8338 | 154.2836 | 167.7868 | [5 empty] | 130.6344 | 159.0587 | 242.8666 | 278.9192 | 75.1364 | 99.1802 | 99.3174 | 103.3925 | 100.2736 | 119.3263 | 58.3042 | 83.9048 | 101.3028 | 126.4925 | 173.404 |  | 170.344 | 279.7906 | 316.9254 | 82.8716 | 109.791 | 154.9009 | 277.661 | 325.9616 | [7 empty] | 82.703 | 127.3633 | 191.6238 | 302.2561 | 331.1195 | 179.2749 | 181.1055 | 295.9568 | 189.8471 | 292.7173 | 185.9822 | 55.8954 | 56.4079 | 201.5797 | 196.474 | 53.2124 | 50.6336 | 56.4069 | 58.9201 | 56.049 | 58.0492 | 189.2685 | 219.9264 |  |  | 125.9574 | 200.8925 | 302.8935 | 312.1487 | 139.1855 | 67.7126 | [7 empty] | 98.3245 | 89.985 | 119.9363 | 181.814 | 302.8205 | 328.8979 | 134.907 | 113.4119 | 163.4398 | 229.6554 | [5 empty] | 106.7345 | 121.6164 | 281.7711 | 340.7889 |  |  | 99.2506 | 112.8257 | 167.0004 | 296.6673 | 168.6566 | 67.4517 | 90.5886 | 120.7837 | 176.0715 |  |  |  | 344.1721 | 121.0209 | 171.6312 | [5 empty] | 120.1044 | 173.5615 | 284.0751 | 317.0627 | 52.5065 | 69.845 | 94.4243 | 109.3074 | 119.5096 | 136.6674 | 66.1451 | 82.2507 | 99.2106 | 103.3056 | 172.5538 |  | 175.9009 | 282.5546 | 323.0517 | 106.7562 | 131.6956 | 190.6386 | 315.4344 | 336.6546 | [7 empty] | 112.4874 | 139.0595 | 197.4274 | 306.2177 |  | 182.7843 | 184.3493 | 183.6884 | 287.836 | 186.6522 | 204.0492 |  | 23.7783 | 25.422 | 19.0023 | 20.0404 | 34.9348 | 117.923 | 104.9035 | 185.488 | 181.589 | 184.0239 | 78.9013 | 94.8006 | 208.4058 | 282.7297 | 282.2637 | 210.0775 | -0.004 | -0.074 | 0.0132 | 0.0708 | -0.0118 | 0.0025 | -0.0559 | -0.1022 | -0.0923 | -296.0129 | -0.8628 | -319.9252 | -0.8156 | -314.6479 | -0.9121 | -270.3745 | -0.058 | -226.5508 | -0.867 | -251.4904 | -0.8362 | -0.15193 | 0.63203 | 182.7879 | 282.4967 | -81.5388
2017-12-19 13:25 | 5378.3227 |  |  | -37.7119 | -63.3181 | 4.2042 | -12.9847 | -20.2071 | -32.2291 | -59.7126 | -25.4683 |  |  | -194.5821 | -59.3456 | -6.1057 | -12.1016 | 11.6434 | -3.0938 | -9.1626 | -5.0012 | 1.8827 |  | 261.6976 | 102.687 | 152.5646 | 264.7524 | 319.5167 | 182.9005 | 64.3082 |  |  | 187.6205 | 147.1792 | 181.1043 | 151.2509 | 126.1346 | 100.9742 | 90.0346 | 113.7555 | 163.2471 | 272.746 | 311.9441 | 153.9833 | 108.0771 | 165.6131 | 163.8649 | 156.271 |  |  |  |  | 134.126 | 111.0711 | 279.7755 | 310.0805 |  |  | 128.1738 | 121.5402 | 188.7227 | 303.7687 | 99.3355 | 61.6197 | 83.6763 | 109.9996 | 153.6651 |  |  |  | 343.7541 | 154.2839 | 167.7947 | [5 empty] | 130.6459 | 159.0885 | 242.8638 | 278.8673 | 75.1545 | 99.1852 | 99.3274 | 103.4107 | 100.2863 | 119.3487 | 58.3202 | 84.4146 | 101.2935 | 126.5031 | 173.4058 |  | 170.3584 | 279.7703 | 316.8506 | 82.8724 | 109.7999 | 154.9175 | 277.6401 | 325.8983 | [7 empty] | 82.7098 | 127.366 | 191.6255 | 302.2101 | 331.0388 | 179.2146 | 181.0439 | 295.9194 | 189.8035 | 292.6623 | 185.9312 | 55.5152 | 56.2835 | 201.5225 | 196.3964 | 53.9918 | 50.6366 | 56.4647 | 58.5741 | 55.9806 | 58.4349 | 189.2039 | 219.8543 |  |  | 125.9648 | 200.8839 | 302.8324 | 312.0665 | 139.1941 | 67.7289 | [7 empty] | 98.3372 | 90.0023 | 119.9488 | 181.8259 | 302.7704 | 328.8142 | 134.9002 | 113.424 | 163.4542 | 229.649 | [5 empty] | 106.7438 | 121.6333 | 281.7387 | 340.706 |  |  | 99.2394 | 112.8346 | 167.0131 | 296.6468 | 168.6608 | 67.4491 | 90.6204 | 120.8216 | 176.0677 |  |  |  | 344.0868 | 120.9996 | 171.6353 | [5 empty] | 120.1195 | 173.5701 | 284.0454 | 316.9938 | 52.5294 | 69.8652 | 94.4247 | 109.3197 | 119.5134 | 136.6929 | 66.1656 | 82.2478 | 99.2114 | 103.3271 | 172.5536 |  | 175.9209 | 282.5265 | 322.9885 | 106.7746 | 131.6988 | 190.6457 | 315.3683 | 336.5583 | [7 empty] | 112.4673 | 139.0617 | 197.4329 | 306.1669 |  | 182.7194 | 184.2919 | 183.6258 | 287.8171 | 186.6149 | 203.9609 |  | 23.7754 | 25.4202 | 18.9969 | 20.0412 | 34.9333 | 117.8724 | 104.8952 | 185.4361 | 181.5405 | 183.9613 | 78.9181 | 94.7979 | 208.3875 | 282.7337 | 282.2677 | 210.0878 | -0.004 | -0.0744 | 0.0129 | 0.0707 | -0.0117 | 0.0024 | -0.0512 | -0.1059 | -0.0702 | -296.0098 | -0.8998 | -319.8421 | -0.8505 | -314.6172 | -0.8813 | -270.4299 | -0.0539 | -226.5323 | -0.8916 | -251.4258 | -0.867 | -0.090672 | -4.2597 | 182.7292 | 282.5007 | -81.5888
2017-12-19 13:25 | 5379.3227 |  |  | -37.7516 | -63.2922 | 4.2973 | -12.8489 | -20.192 | -32.2091 | -59.7748 | -25.5518 |  |  | -194.5706 | -59.3344 | -6.104 | -12.288 | 11.6846 | -3.0321 | -9.1704 | -4.991 | 3.9632 |  | 261.653 | 102.6906 | 152.5687 | 264.7212 | 319.4359 | 182.8955 | 64.3129 |  |  | 187.6051 | 147.1682 | 181.088 | 151.2256 | 126.13 | 100.9783 | 90.0466 | 113.7515 | 163.2573 | 272.7008 | 311.865 | 153.9815 | 108.0818 | 165.624 | 163.8768 | 156.1802 |  |  |  |  | 134.1156 | 111.0786 | 279.7497 | 310.0126 |  |  | 128.1843 | 121.5526 | 188.7282 | 303.732 | 99.3438 | 61.6264 | 83.6956 | 110.0146 | 153.6721 |  |  |  | 343.6647 | 154.271 | 167.7956 | [5 empty] | 130.6387 | 159.1052 | 242.8433 | 278.8083 | 75.1522 | 99.1768 | 99.3221 | 103.4131 | 100.2993 | 119.3601 | 58.3337 | 84.5579 | 101.2652 | 126.511 | 173.4077 |  | 170.381 | 279.7426 | 316.7852 | 82.8908 | 109.8216 | 154.9462 | 277.6222 | 325.8315 | [7 empty] | 82.7086 | 127.3739 | 191.6371 | 302.1758 | 330.9568 | 179.1547 | 180.9743 | 295.8864 | 189.7592 | 292.5993 | 185.8884 | 55.3719 | 55.5936 | 201.4623 | 196.3286 | 54.8495 | 51.7242 | 56.6382 | 58.2553 | 56.0599 | 59.3156 | 189.1395 | 219.781 |  |  | 125.9795 | 200.9146 | 302.7847 | 311.9776 | 139.216 | 67.7475 | [7 empty] | 98.3332 | 90.0106 | 119.959 | 181.84 | 302.7264 | 328.7217 | 134.8995 | 113.4385 | 163.4695 | 229.6313 | [5 empty] | 106.7482 | 121.6348 | 281.7183 | 340.6344 |  |  | 99.2346 | 112.8478 | 167.0257 | 296.6147 | 168.6633 | 67.4517 | 90.645 | 120.803 | 176.0728 |  |  |  | 344.0112 | 120.9927 | 171.647 | [5 empty] | 120.1349 | 173.5814 | 284.0098 | 316.9215 | 52.5389 | 69.8835 | 94.439 | 109.338 | 119.5165 | 136.7116 | 66.164 | 82.2612 | 99.1938 | 103.3468 | 172.5489 |  | 175.9245 | 282.4792 | 322.9218 | 106.7729 | 131.7131 | 190.6361 | 315.2802 | 336.4617 | [7 empty] | 112.4789 | 139.0687 | 197.4358 | 306.1187 |  | 182.6514 | 184.2225 | 183.5666 | 287.7973 | 186.5867 | 203.8738 |  | 23.7778 | 25.41 | 18.9877 | 20.0438 | 34.9358 | 117.8299 | 104.8856 | 185.3689 | 181.4807 | 183.8942 | 78.9303 | 94.8123 | 208.3031 | 282.6647 | 282.2216 | 210.0964 | -0.0033 | -0.074 | 0.0128 | 0.0703 | -0.0115 | 0.0022 | -0.0484 | -0.1048 | -0.0679 | -296.0683 | -0.8793 | -319.8113 | -0.8567 | -314.5648 | -0.9019 | -270.4453 | -0.0149 | -226.5754 | -0.8813 | -251.4197 | -0.8793 | -0.10868 | -6.7469 | 182.6642 | 282.4432 | -81.5676
2017-12-19 13:25 | 5380.3228 |  |  | -37.599 | -63.1809 | 4.2769 | -12.9446 | -20.1878 | -32.2153 | -59.7509 | -25.4837 |  |  | -194.5562 | -59.3625 | -6.0377 | -12.1836 | 11.6745 | -3.1056 | -9.1642 | -4.9159 | 5.0816 |  | 261.6159 | 102.6957 | 152.5772 | 264.6925 | 319.3598 | 182.8934 | 64.3174 |  |  | 187.5915 | 147.1585 | 181.0718 | 151.2038 | 126.128 | 100.9738 | 90.0601 | 113.755 | 163.2572 | 272.6601 | 311.7909 | 153.9754 | 108.0893 | 165.6302 | 163.874 | 156.127 |  |  |  |  | 134.1171 | 111.0858 | 279.7296 | 309.9468 |  |  | 128.1938 | 121.5666 | 188.7427 | 303.6999 | 99.3426 | 61.6467 | 83.7159 | 110.0308 | 153.686 |  |  |  | 343.5819 | 154.2475 | 167.802 | [5 empty] | 130.6507 | 159.1125 | 242.8295 | 278.7536 | 75.1482 | 99.1739 | 99.3247 | 103.422 | 100.3103 | 119.3729 | 58.3372 | 84.6047 | 101.2274 | 126.5209 | 173.4072 |  | 170.3929 | 279.7055 | 316.7074 | 82.9331 | 109.8291 | 154.973 | 277.61 | 325.7609 | [7 empty] | 82.7078 | 127.3882 | 191.6575 | 302.1323 | 330.8645 | 179.097 | 180.9126 | 295.8619 | 189.7217 | 292.5421 | 185.8366 | 55.2337 | 54.8112 | 201.3918 | 196.2549 | 55.4976 | 52.5287 | 56.7975 | 58.0532 | 56.1515 | 59.6278 | 189.0755 | 219.7133 |  |  | 126.0004 | 200.9354 | 302.7431 | 311.8856 | 139.2232 | 67.7555 | [7 empty] | 98.3178 | 90.0163 | 119.9702 | 181.8491 | 302.6854 | 328.6311 | 134.9225 | 113.4593 | 163.4807 | 229.6243 | [5 empty] | 106.7715 | 121.6378 | 281.6985 | 340.5558 |  |  | 99.2382 | 112.8465 | 167.0277 | 296.5752 | 168.6574 | 67.4653 | 90.6562 | 120.7745 | 176.1021 |  |  |  | 343.9243 | 120.991 | 171.6614 | [5 empty] | 120.1437 | 173.5795 | 283.965 | 316.8474 | 52.5245 | 69.8898 | 94.4529 | 109.3497 | 119.5121 | 136.7175 | 66.1545 | 82.2865 | 99.1824 | 103.3845 | 172.5546 |  | 175.9346 | 282.46 | 322.8423 | 106.785 | 131.7255 | 190.6394 | 315.242 | 336.3753 | [7 empty] | 112.4888 | 139.087 | 197.4294 | 306.0746 |  | 182.5913 | 184.1561 | 183.5109 | 287.7742 | 186.5543 | 203.8028 |  | 23.7769 | 25.4073 | 18.9915 | 20.0477 | 34.939 | 117.7866 | 104.8761 | 185.2889 | 181.3973 | 183.8133 | 78.9294 | 94.7782 | 208.3511 | 282.6889 | 282.1242 | 210.0811 | -0.004 | -0.0746 | 0.0128 | 0.0698 | -0.0117 | 0.0023 | -0.0581 | -0.1019 | -0.0796 | -296.0714 | -0.8752 | -319.8083 | -0.867 | -314.5402 | -0.9101 | -270.4176 | -0.0333 | -226.5692 | -0.869 | -251.432 | -0.8772 | -0.16274 | 4.2176 | 182.5959 | 282.4065 | -81.5048
2017-12-19 13:25 | 5381.3229 |  |  | -37.5837 | -63.0982 | 4.3148 | -12.7765 | -20.1823 | -32.1709 | -59.6602 | -25.5307 |  |  | -194.5885 | -59.3213 | -6.1155 | -12.2403 | 11.7077 | -3.0319 | -9.0749 | -4.7791 | 5.8585 |  | 261.582 | 102.7051 | 152.5859 | 264.6629 | 319.2907 | 182.8901 | 64.3364 |  |  | 187.5784 | 147.1476 | 181.0621 | 151.1797 | 126.1233 | 100.9556 | 90.0689 | 113.7732 | 163.2609 | 272.6275 | 311.7192 | 153.9772 | 108.1019 | 165.6486 | 163.8679 | 156.0678 |  |  |  |  | 134.1216 | 111.1039 | 279.7002 | 309.8811 |  |  | 128.2078 | 121.5753 | 188.7587 | 303.6586 | 99.3392 | 61.6626 | 83.7338 | 110.0417 | 153.6905 |  |  |  | 343.5052 | 154.2332 | 167.8173 | [5 empty] | 130.6813 | 159.1313 | 242.8187 | 278.6975 | 75.1463 | 99.1836 | 99.3338 | 103.4396 | 100.3198 | 119.3967 | 58.3443 | 84.6526 | 101.1867 | 126.5317 | 173.4132 |  | 170.4097 | 279.6725 | 316.6339 | 82.9751 | 109.8365 | 154.9885 | 277.5971 | 325.6975 | [7 empty] | 82.7107 | 127.4056 | 191.6775 | 302.0908 | 330.7858 | 179.0273 | 180.858 | 295.8355 | 189.6788 | 292.4952 | 185.7832 | 55.1096 | 54.6044 | 201.3177 | 196.176 | 55.6265 | 50.5631 | 57.002 | 58.0646 | 56.1701 | 59.2294 | 189.0118 | 219.6418 |  |  | 126.0136 | 200.9377 | 302.69 | 311.7938 | 139.2219 | 67.759 | [7 empty] | 98.3136 | 90.035 | 119.9918 | 181.8636 | 302.647 | 328.5501 | 134.9318 | 113.4856 | 163.4964 | 229.6177 | [5 empty] | 106.8044 | 121.6513 | 281.6684 | 340.4723 |  |  | 99.2364 | 112.8554 | 167.036 | 296.5451 | 168.6533 | 67.48 | 90.6595 | 120.7844 | 176.1047 |  |  |  | 343.8339 | 120.9856 | 171.6687 | [5 empty] | 120.1404 | 173.584 | 283.9135 | 316.7677 | 52.5251 | 69.8928 | 94.4545 | 109.3502 | 119.5051 | 136.7053 | 66.1532 | 82.275 | 99.2011 | 103.4397 | 172.5482 |  | 175.9627 | 282.4549 | 322.7595 | 106.829 | 131.7289 | 190.6567 | 315.2194 | 336.2945 | [7 empty] | 112.4643 | 139.0968 | 197.4379 | 306.0286 |  | 182.5384 | 184.1101 | 183.4549 | 287.7412 | 186.513 | 203.7349 |  | 23.7848 | 25.4149 | 18.9974 | 20.0458 | 34.9443 | 117.7201 | 104.8737 | 185.2292 | 181.3485 | 183.7528 | 78.9433 | 94.8091 | 208.1922 | 282.5242 | 282.0232 | 209.997 | -0.0035 | -0.0739 | 0.0133 | 0.0705 | -0.0117 | 0.002 | -0.0488 | -0.1031 | -0.0633 | -296.0098 | -0.8834 | -319.8452 | -0.8505 | -314.5864 | -0.8813 | -270.4484 | -0.0436 | -226.5446 | -0.8895 | -251.432 | -0.8587 | -0.076244 | -8.7531 | 182.5399 | 282.2737 | -81.3315
2017-12-19 13:25 | 5382.3229 |  |  | -37.5154 | -63.0927 | 4.2424 | -12.9187 | -20.1084 | -32.1451 | -59.717 | -25.4153 |  |  | -194.5224 | -59.4297 | -6.1379 | -12.1749 | 11.7632 | -3.0305 | -9.0257 | -4.8051 | 5.8185 |  | 261.54 | 102.703 | 152.5941 | 264.6294 | 319.2124 | 182.8812 | 64.354 |  |  | 187.5575 | 147.1356 | 181.0456 | 151.1597 | 126.1125 | 100.9427 | 90.0766 | 113.7861 | 163.2747 | 272.5934 | 311.6448 | 153.9818 | 108.1231 | 165.663 | 163.8649 | 155.9846 |  |  |  |  | 134.1083 | 111.1125 | 279.6643 | 309.8219 |  |  | 128.2132 | 121.5776 | 188.7628 | 303.6175 | 99.3364 | 61.6704 | 83.7488 | 110.046 | 153.6942 |  |  |  | 343.4218 | 154.2111 | 167.8258 | [5 empty] | 130.6877 | 159.1503 | 242.8001 | 278.6437 | 75.1546 | 99.1853 | 99.3317 | 103.4433 | 100.325 | 119.4078 | 58.3492 | 84.6911 | 101.1305 | 126.5333 | 173.4103 |  | 170.4283 | 279.6362 | 316.5556 | 82.9744 | 109.8453 | 154.9994 | 277.5678 | 325.6284 | [7 empty] | 82.7016 | 127.4145 | 191.6858 | 302.0501 | 330.7086 | 178.9652 | 180.7987 | 295.8026 | 189.628 | 292.4302 | 185.7357 | 55.2102 | 55.2168 | 201.2428 | 196.1016 | 55.6555 | 48.9491 | 57.0071 | 57.4629 | 56.2144 | 58.9299 | 188.9403 | 219.565 |  |  | 126.022 | 200.9538 | 302.6404 | 311.7066 | 139.2206 | 67.772 | [7 empty] | 98.3255 | 90.0437 | 120.005 | 181.872 | 302.6004 | 328.4607 | 134.9179 | 113.5004 | 163.5111 | 229.5936 | [5 empty] | 106.8166 | 121.6491 | 281.6407 | 340.3928 |  |  | 99.242 | 112.876 | 167.0528 | 296.5156 | 168.6575 | 67.4953 | 90.6656 | 120.7992 | 176.0892 |  |  |  | 343.7591 | 120.9743 | 171.6729 | [5 empty] | 120.1389 | 173.5943 | 283.8654 | 316.6869 | 52.5517 | 69.8966 | 94.456 | 109.3535 | 119.507 | 136.6999 | 66.1534 | 82.2523 | 99.2053 | 103.4572 | 172.5249 |  | 175.9773 | 282.4255 | 322.6863 | 106.8336 | 131.7346 | 190.658 | 315.152 | 336.2112 | [7 empty] | 112.465 | 139.1053 | 197.4414 | 305.9843 |  | 182.4767 | 184.0591 | 183.3842 | 287.7093 | 186.456 | 203.6619 |  | 23.7877 | 25.4152 | 19.0001 | 20.0312 | 34.9495 | 117.6629 | 104.8676 | 185.1658 | 181.2838 | 183.6851 | 78.9577 | 94.8304 | 208.252 | 282.5104 | 282.0208 | 209.959 | -0.0038 | -0.0739 | 0.0135 | 0.0707 | -0.0115 | 0.0027 | -0.0373 | -0.1069 | -0.0714 | -295.9914 | -0.8977 | -319.8021 | -0.8977 | -314.5002 | -0.8772 | -270.4668 | -0.0169 | -226.5846 | -0.8957 | -251.3612 | -0.8936 | -0.0402 | 0.37933 | 182.4773 | 282.2656 | -81.3416
2017-12-19 13:25 | 5383.323 |  |  | -37.4307 | -62.9805 | 4.2879 | -12.9059 | -19.9668 | -32.0251 | -59.5326 | -25.3449 |  |  | -194.3538 | -59.1758 | -5.991 | -11.9747 | 11.7877 | -2.8835 | -8.9355 | -4.6847 | 3.9688 |  | 261.497 | 102.7116 | 152.6047 | 264.598 | 319.1308 | 182.8804 | 64.3616 |  |  | 187.5427 | 147.1309 | 181.0338 | 151.1509 | 126.1121 | 100.9504 | 90.0854 | 113.7933 | 163.2828 | 272.5571 | 311.5641 | 153.9941 | 108.1356 | 165.6816 | 163.8296 | 155.8362 |  |  |  |  | 134.0968 | 111.1134 | 279.6362 | 309.7632 |  |  | 128.2155 | 121.5828 | 188.7605 | 303.5744 | 99.3363 | 61.6745 | 83.7562 | 110.0559 | 153.6975 |  |  |  | 343.3381 | 154.1903 | 167.8333 | [5 empty] | 130.6883 | 159.1625 | 242.787 | 278.5918 | 75.1626 | 99.1851 | 99.3274 | 103.4453 | 100.3311 | 119.4222 | 58.356 | 84.7362 | 101.0754 | 126.5337 | 173.4147 |  | 170.4359 | 279.6115 | 316.4844 | 82.9889 | 109.8541 | 155.0157 | 277.5483 | 325.5616 | [7 empty] | 82.6966 | 127.4292 | 191.6926 | 302.0072 | 330.6255 | 178.907 | 180.7383 | 295.7723 | 189.5744 | 292.3485 | 185.6848 | 55.5648 | 55.6682 | 201.1744 | 196.0294 | 55.6809 | 50.5609 | 56.9154 | 56.6599 | 56.5373 | 58.7515 | 188.8649 | 219.4848 |  |  | 126.0316 | 200.9673 | 302.5803 | 311.6205 | 139.2256 | 67.7742 | [7 empty] | 98.3265 | 90.0465 | 120.0053 | 181.8745 | 302.5497 | 328.3769 | 134.9161 | 113.5185 | 163.5269 | 229.5669 | [5 empty] | 106.825 | 121.6544 | 281.6224 | 340.3224 |  |  | 99.2551 | 112.8916 | 167.0772 | 296.4979 | 168.6622 | 67.5102 | 90.6788 | 120.8076 | 176.1065 |  |  |  | 343.6754 | 120.9659 | 171.6797 | [5 empty] | 120.1487 | 173.602 | 283.8246 | 316.6156 | 52.559 | 69.9026 | 94.4627 | 109.3621 | 119.5124 | 136.7124 | 66.1665 | 82.2551 | 99.2076 | 103.4744 | 172.5435 |  | 175.9928 | 282.4027 | 322.618 | 106.8438 | 131.7494 | 190.6702 | 315.0901 | 336.1322 | [7 empty] | 112.4565 | 139.1101 | 197.4427 | 305.9321 |  | 182.4078 | 183.9971 | 183.3212 | 287.6794 | 186.3847 | 203.5833 |  | 23.7867 | 25.4057 | 18.9988 | 20.0278 | 34.9511 | 117.6148 | 104.8548 | 185.1006 | 181.2132 | 183.6124 | 78.9687 | 94.8618 | 208.2211 | 282.4432 | 282.0463 | 209.9335 | -0.0037 | -0.0739 | 0.0129 | 0.0698 | -0.0117 | 0.0025 | -0.0462 | -0.1033 | -0.0649 | -296.0283 | -0.8649 | -319.8236 | -0.8875 | -314.4695 | -0.9203 | -270.473 | -0.0025 | -226.6061 | -0.8546 | -251.3981 | -0.8977 | -0.097878 | 3.8529 | 182.4122 | 282.2447 | -80.8764
2017-12-19 13:25 | 5384.323 |  |  | -37.3292 | -62.9719 | 4.31 | -12.9227 | -19.9884 | -32.0364 | -59.5519 | -25.3477 |  |  | -194.4918 | -59.3429 | -5.9382 | -11.9421 | 11.7618 | -2.9269 | -8.9589 | -4.5972 | 4.5351 |  | 261.463 | 102.7212 | 152.6169 | 264.5709 | 319.0535 | 182.8856 | 64.3681 |  |  | 187.5368 | 147.1247 | 181.028 | 151.1376 | 126.1158 | 100.9579 | 90.088 | 113.7985 | 163.2957 | 272.5151 | 311.4836 | 153.991 | 108.1403 | 165.7008 | 163.799 | 155.6787 |  |  |  |  | 134.0874 | 111.1236 | 279.6133 | 309.7001 |  |  | 128.2261 | 121.5911 | 188.7706 | 303.533 | 99.3332 | 61.6773 | 83.7687 | 110.0618 | 153.7049 |  |  |  | 343.2507 | 154.1695 | 167.8408 | [5 empty] | 130.7004 | 159.1731 | 242.7697 | 278.5374 | 75.1621 | 99.1818 | 99.325 | 103.4545 | 100.3389 | 119.4399 | 58.3676 | 84.8017 | 101.033 | 126.5445 | 173.4219 |  | 170.4483 | 279.585 | 316.4166 | 83.0019 | 109.8704 | 155.0436 | 277.5433 | 325.4956 | [7 empty] | 82.6903 | 127.4385 | 191.697 | 301.9687 | 330.5482 | 178.8403 | 180.6796 | 295.7433 | 189.5125 | 292.2801 | 185.6408 | 55.7823 | 55.5205 | 201.1012 | 195.9549 | 53.5185 | 52.4627 | 56.7994 | 56.6638 | 57.1014 | 58.5029 | 188.7922 | 219.4079 |  |  | 126.0482 | 200.9626 | 302.5185 | 311.5459 | 139.2496 | 67.7828 | [7 empty] | 98.324 | 90.0567 | 120.0152 | 181.8876 | 302.5089 | 328.2955 | 134.9226 | 113.5413 | 163.5331 | 229.5528 | [5 empty] | 106.8488 | 121.6669 | 281.5984 | 340.2372 |  |  | 99.2478 | 112.9076 | 167.0949 | 296.465 | 168.6643 | 67.5048 | 90.6808 | 120.8148 | 176.1097 |  |  |  | 343.6025 | 120.9615 | 171.6913 | [5 empty] | 120.166 | 173.6077 | 283.7865 | 316.5413 | 52.5514 | 69.917 | 94.4711 | 109.3806 | 119.5064 | 136.7195 | 66.1778 | 82.2627 | 99.2084 | 103.5004 | 172.5559 |  | 176.0193 | 282.3911 | 322.5398 | 106.8409 | 131.7718 | 190.6805 | 315.0194 | 336.043 | [7 empty] | 112.4393 | 139.1123 | 197.4451 | 305.8887 |  | 182.3478 | 183.9352 | 183.2706 | 287.6595 | 186.3262 | 203.5079 |  | 23.7925 | 25.3923 | 18.9929 | 20.0411 | 34.9547 | 117.6017 | 104.8481 | 185.0357 | 181.1573 | 183.5585 | 78.9933 | 94.8705 | 208.2248 | 282.3946 | 281.9976 | 209.9201 | -0.0039 | -0.0735 | 0.013 | 0.0704 | -0.0112 | 0.0023 | -0.0614 | -0.098 | -0.0743 | -296.0191 | -0.8444 | -319.879 | -0.8587 | -314.5156 | -0.9429 | -270.3714 | -0.0436 | -226.5508 | -0.8444 | -251.4443 | -0.8752 | -0.011376 | 14.0713 | 182.3531 | 282.1961 | -80.912
2017-12-19 13:25 | 5385.3231 |  |  | -37.2233 | -62.9681 | 4.338 | -12.8129 | -19.9873 | -32.1102 | -59.5355 | -25.2843 |  |  | -194.5698 | -59.3376 | -5.9931 | -11.9546 | 11.7392 | -2.9191 | -9.0067 | -4.7423 | 3.8897 |  | 261.4242 | 102.7273 | 152.6317 | 264.5457 | 318.9798 | 182.8917 | 64.3939 |  |  | 187.5264 | 147.1112 | 181.012 | 151.1221 | 126.1169 | 100.9705 | 90.0926 | 113.8136 | 163.3028 | 272.4739 | 311.4083 | 153.9959 | 108.1461 | 165.7093 | 163.818 | 155.6361 |  |  |  |  | 134.0847 | 111.1329 | 279.5772 | 309.6334 |  |  | 128.2344 | 121.5939 | 188.7804 | 303.4971 | 99.3213 | 61.6827 | 83.7853 | 110.068 | 153.71 |  |  |  | 343.1622 | 154.1567 | 167.8437 | [5 empty] | 130.7072 | 159.1886 | 242.7533 | 278.4807 | 75.1665 | 99.1768 | 99.3255 | 103.4585 | 100.3538 | 119.4527 | 58.3771 | 84.8781 | 101.0006 | 126.5538 | 173.4222 |  | 170.4604 | 279.5553 | 316.3466 | 83.0058 | 109.8859 | 155.0656 | 277.5286 | 325.4255 | [7 empty] | 82.6812 | 127.4352 | 191.6954 | 301.9152 | 330.4681 | 178.7751 | 180.6171 | 295.7114 | 189.4522 | 292.2253 | 185.6018 | 55.7775 | 55.462 | 201.0285 | 195.8789 | 50.1201 | 54.0916 | 56.7834 | 56.7963 | 57.2993 | 58.2683 | 188.7176 | 219.3279 |  |  | 126.0685 | 200.9625 | 302.4626 | 311.4674 | 139.264 | 67.8009 | [7 empty] | 98.3278 | 90.0629 | 120.0215 | 181.9046 | 302.4709 | 328.2156 | 134.9294 | 113.5628 | 163.5478 | 229.5532 | [5 empty] | 106.8801 | 121.6724 | 281.5667 | 340.1498 |  |  | 99.2376 | 112.9134 | 167.1039 | 296.4259 | 168.6681 | 67.5141 | 90.6933 | 120.8325 | 176.1012 |  |  |  | 343.5289 | 120.9716 | 171.6875 | [5 empty] | 120.1675 | 173.6089 | 283.738 | 316.4616 | 52.5483 | 69.9239 | 94.4698 | 109.3851 | 119.4993 | 136.7183 | 66.1833 | 82.2827 | 99.1939 | 103.508 | 172.5621 |  | 176.0352 | 282.368 | 322.4605 | 106.8161 | 131.7786 | 190.6762 | 314.9448 | 335.9424 | [7 empty] | 112.4423 | 139.1193 | 197.45 | 305.8436 |  | 182.2856 | 183.8743 | 183.2078 | 287.6432 | 186.263 | 203.4244 |  | 23.7859 | 25.3767 | 18.9905 | 20.0457 | 34.9531 | 117.584 | 104.8382 | 184.9731 | 181.0938 | 183.4919 | 78.9982 | 94.8517 | 208.0884 | 282.3186 | 281.881 | 209.8761 | -0.0039 | -0.0738 | 0.0126 | 0.0703 | -0.0114 | 0.0027 | -0.0508 | -0.1025 | -0.0769 | -295.9268 | -0.8711 | -319.9006 | -0.8095 | -314.5895 | -0.9039 | -270.4022 | -0.0765 | -226.5046 | -0.8587 | -251.4627 | -0.8444 | -0.14475 | 8.2882 | 182.2898 | 282.0998 | -80.9458
2017-12-19 13:25 | 5386.3232 |  |  | -37.3744 | -63.1337 | 4.2508 | -12.7941 | -19.9933 | -32.0028 | -59.4388 | -25.2784 |  |  | -194.4914 | -59.2683 | -5.9208 | -11.9947 | 11.7818 | -2.9419 | -8.9198 | -4.6583 | 4.0818 |  | 261.3834 | 102.7339 | 152.6368 | 264.5155 | 318.9047 | 182.8897 | 64.4059 |  |  | 187.5074 | 147.1032 | 180.9954 | 151.0925 | 126.1099 | 100.9811 | 90.1103 | 113.8299 | 163.3057 | 272.4426 | 311.3383 | 154.0137 | 108.1623 | 165.7323 | 163.8235 | 155.6321 |  |  |  |  | 134.0854 | 111.145 | 279.559 | 309.5706 |  |  | 128.2395 | 121.6023 | 188.7855 | 303.4579 | 99.3342 | 61.6926 | 83.7963 | 110.0817 | 153.7203 |  |  |  | 343.084 | 154.1458 | 167.8592 | [5 empty] | 130.7199 | 159.2139 | 242.7436 | 278.4322 | 75.1699 | 99.1803 | 99.3333 | 103.4679 | 100.3633 | 119.4697 | 58.3836 | 84.972 | 100.9703 | 126.5627 | 173.4366 |  | 170.4714 | 279.5253 | 316.2796 | 83.0357 | 109.8984 | 155.0832 | 277.5058 | 325.3596 | [7 empty] | 82.6768 | 127.4413 | 191.6977 | 301.8748 | 330.3863 | 178.7118 | 180.5587 | 295.6767 | 189.4018 | 292.169 | 185.5468 | 55.8058 | 55.7715 | 200.9501 | 195.8003 | 48.8847 | 54.9009 | 56.7134 | 56.6524 | 57.1408 | 58.1877 | 188.6325 | 219.251 |  |  | 126.0807 | 200.961 | 302.4068 | 311.3877 | 139.2668 | 67.8202 | [7 empty] | 98.325 | 90.0727 | 120.0309 | 181.9177 | 302.4243 | 328.1363 | 134.9343 | 113.5799 | 163.5674 | 229.5441 | [5 empty] | 106.8898 | 121.6866 | 281.5327 | 340.0706 |  |  | 99.2357 | 112.9175 | 167.1086 | 296.3917 | 168.6734 | 67.522 | 90.7114 | 120.8259 | 176.1106 |  |  |  | 343.4398 | 120.9654 | 171.6886 | [5 empty] | 120.1678 | 173.6196 | 283.6993 | 316.391 | 52.5582 | 69.9322 | 94.4784 | 109.3861 | 119.4867 | 136.7359 | 66.1929 | 82.2963 | 99.1935 | 103.5373 | 172.5605 |  | 176.0463 | 282.332 | 322.3906 | 106.8241 | 131.783 | 190.6787 | 314.894 | 335.8635 | [7 empty] | 112.4338 | 139.1214 | 197.4503 | 305.788 |  | 182.2215 | 183.814 | 183.1381 | 287.6093 | 186.2 | 203.3421 |  | 23.7813 | 25.3765 | 18.9926 | 20.0488 | 34.9531 | 117.5494 | 104.8312 | 184.907 | 181.0145 | 183.4256 | 78.9832 | 94.8089 | 208.0643 | 282.2995 | 281.8561 | 209.8345 | -0.0037 | -0.0734 | 0.0124 | 0.07 | -0.0118 | 0.0022 | -0.0694 | -0.1045 | -0.0652 | -295.9421 | -0.9142 | -319.756 | -0.8772 | -314.5095 | -0.8731 | -270.4361 | -0.0354 | -226.4892 | -0.9203 | -251.3427 | -0.8793 | -0.10508 | -5.446 | 182.2239 | 282.0778 | -80.8727
2017-12-19 13:25 | 5387.3232 |  |  | -37.2921 | -62.9858 | 4.2162 | -12.7081 | -19.9442 | -32.0549 | -59.5392 | -25.2518 |  |  | -194.5159 | -59.1622 | -5.8817 | -11.9628 | 11.7551 | -2.9658 | -8.8803 | -4.6536 | 3.8619 |  | 261.3494 | 102.7428 | 152.6466 | 264.4887 | 318.8289 | 182.8871 | 64.4108 |  |  | 187.4929 | 147.1046 | 180.9903 | 151.065 | 126.1043 | 100.9915 | 90.1259 | 113.8275 | 163.3172 | 272.4065 | 311.2586 | 154.0076 | 108.174 | 165.7519 | 163.8071 | 155.5833 |  |  |  |  | 134.0817 | 111.1544 | 279.5375 | 309.5098 |  |  | 128.2329 | 121.6144 | 188.7963 | 303.4178 | 99.3442 | 61.7075 | 83.8099 | 110.0902 | 153.7355 |  |  |  | 343.0036 | 154.112 | 167.8711 | [5 empty] | 130.7319 | 159.2288 | 242.7226 | 278.3798 | 75.1682 | 99.1825 | 99.3271 | 103.4749 | 100.3642 | 119.4824 | 58.3891 | 85.0655 | 100.9444 | 126.5732 | 173.441 |  | 170.4934 | 279.488 | 316.2184 | 83.0569 | 109.9059 | 155.1021 | 277.4943 | 325.2924 | [7 empty] | 82.6845 | 127.4573 | 191.7085 | 301.8421 | 330.3095 | 178.6519 | 180.5056 | 295.6402 | 189.3594 | 292.1112 | 185.5046 | 55.8826 | 56.2724 | 200.8665 | 195.7193 | 49.1768 | 55.5179 | 56.6604 | 56.4678 | 57.1044 | 58.0287 | 188.5552 | 219.1878 |  |  | 126.0827 | 200.9621 | 302.3497 | 311.3088 | 139.2692 | 67.8371 | [7 empty] | 98.32 | 90.0892 | 120.0556 | 181.9409 | 302.383 | 328.0533 | 134.9354 | 113.597 | 163.5774 | 229.533 | [5 empty] | 106.9005 | 121.7021 | 281.4991 | 339.9893 |  |  | 99.2311 | 112.9307 | 167.1167 | 296.3551 | 168.672 | 67.5362 | 90.7352 | 120.816 | 176.1434 |  |  |  | 343.3578 | 120.9478 | 171.6992 | [5 empty] | 120.178 | 173.6273 | 283.6598 | 316.3188 | 52.5765 | 69.9469 | 94.4887 | 109.4031 | 119.4855 | 136.7502 | 66.1984 | 82.3043 | 99.1934 | 103.5684 | 172.5649 |  | 176.061 | 282.2978 | 322.3183 | 106.8475 | 131.7945 | 190.6824 | 314.8455 | 335.7811 | [7 empty] | 112.418 | 139.1246 | 197.4523 | 305.7434 |  | 182.1614 | 183.7612 | 183.0721 | 287.5842 | 186.149 | 203.2724 |  | 23.7876 | 25.3861 | 18.9934 | 20.0633 | 34.9634 | 117.5123 | 104.8278 | 184.833 | 180.9537 | 183.3552 | 78.9878 | 94.8188 | 208.0149 | 282.285 | 281.7604 | 209.7626 | -0.0034 | -0.0736 | 0.013 | 0.0703 | -0.0112 | 0.0026 | -0.0435 | -0.0996 | -0.067 | -295.976 | -0.8772 | -319.8021 | -0.8834 | -314.4479 | -0.8977 | -270.473 | 0.0016 | -226.5169 | -0.8813 | -251.395 | -0.8957 | -0.17716 | -0.57622 | 182.1618 | 282.0227 | -80.791
2017-12-19 13:25 | 5388.3233 |  |  | -37.2375 | -62.9858 | 4.204 | -12.8107 | -20.012 | -31.977 | -59.5213 | -25.294 |  |  | -194.5954 | -59.0754 | -5.7312 | -11.9474 | 11.796 | -2.9534 | -8.8558 | -4.6483 | 2.67 |  | 261.3106 | 102.7511 | 152.6592 | 264.4605 | 318.7573 | 182.8871 | 64.411 |  |  | 187.4781 | 147.1006 | 180.9785 | 151.048 | 126.0924 | 100.9928 | 90.134 | 113.8183 | 163.326 | 272.3651 | 311.185 | 154.0019 | 108.1779 | 165.7636 | 163.8029 | 155.4962 |  |  |  |  | 134.0734 | 111.1602 | 279.4943 | 309.4392 |  |  | 128.2288 | 121.6243 | 188.8015 | 303.3789 | 99.3367 | 61.7237 | 83.8196 | 110.1001 | 153.7405 |  |  |  | 342.9083 | 154.0771 | 167.8675 | [5 empty] | 130.737 | 159.2293 | 242.6945 | 278.3136 | 75.1653 | 99.1749 | 99.3143 | 103.4738 | 100.3796 | 119.4935 | 58.4033 | 85.1565 | 100.9239 | 126.5787 | 173.4349 |  | 170.5135 | 279.4538 | 316.1468 | 83.0668 | 109.9122 | 155.1228 | 277.483 | 325.2283 | [7 empty] | 82.6885 | 127.4708 | 191.7107 | 301.8095 | 330.2373 | 178.5853 | 180.4385 | 295.6001 | 189.319 | 292.0482 | 185.4511 | 56.0194 | 56.6749 | 200.8033 | 195.6478 | 48.9079 | 56.3081 | 56.773 | 56.2406 | 57.2187 | 57.6451 | 188.4929 | 219.1278 |  |  | 126.0967 | 200.9817 | 302.3027 | 311.2181 | 139.261 | 67.8456 | [7 empty] | 98.3076 | 90.0975 | 120.0631 | 181.9556 | 302.346 | 327.9766 | 134.9373 | 113.6202 | 163.5914 | 229.5235 | [5 empty] | 106.9245 | 121.7173 | 281.4754 | 339.9189 |  |  | 99.2345 | 112.9452 | 167.1392 | 296.3374 | 168.6766 | 67.5591 | 90.7609 | 120.8396 | 176.1663 |  |  |  | 343.277 | 120.9423 | 171.7108 | [5 empty] | 120.1826 | 173.6316 | 283.6128 | 316.2423 | 52.5912 | 69.9555 | 94.4977 | 109.4213 | 119.5055 | 136.7518 | 66.2052 | 82.2975 | 99.2074 | 103.5917 | 172.5838 |  | 176.084 | 282.2818 | 322.2478 | 106.8695 | 131.7957 | 190.6983 | 314.8065 | 335.6976 | [7 empty] | 112.4058 | 139.1368 | 197.4639 | 305.6933 |  | 182.1029 | 183.7059 | 183.0129 | 287.5663 | 186.0999 | 203.202 |  | 23.7901 | 25.3876 | 18.9941 | 20.075 | 34.9722 | 117.4185 | 104.8198 | 184.7732 | 180.8916 | 183.281 | 78.9844 | 94.7953 | 208.0234 | 282.1883 | 281.7852 | 209.7075 | -0.0037 | -0.0737 | 0.0131 | 0.0701 | -0.0113 | 0.0029 | -0.0533 | -0.1021 | -0.0586 | -296.016 | -0.8587 | -319.8483 | -0.8608 | -314.451 | -0.9183 | -270.4207 | -0.0292 | -226.5354 | -0.8587 | -251.4135 | -0.8813 | 0.028266 | -6.6187 | 182.0989 | 281.9868 | -80.7334
2017-12-19 13:25 | 5389.3233 |  |  | -37.1594 | -62.9261 | 4.2681 | -12.7171 | -19.961 | -31.9249 | -59.4289 | -25.2696 |  |  | -194.5558 | -59.0753 | -5.7265 | -11.7755 | 11.7848 | -2.8654 | -8.7819 | -4.5586 | 5.5572 |  | 261.2735 | 102.7633 | 152.6767 | 264.4279 | 318.6841 | 182.8861 | 64.416 |  |  | 187.466 | 147.1003 | 180.9648 | 151.0312 | 126.0808 | 100.9907 | 90.1536 | 113.8348 | 163.3346 | 272.3321 | 311.1152 | 154.0112 | 108.1944 | 165.7822 | 163.8085 | 155.3956 |  |  |  |  | 134.0801 | 111.1759 | 279.4627 | 309.372 |  |  | 128.2382 | 121.6353 | 188.812 | 303.3433 | 99.3403 | 61.7416 | 83.8364 | 110.119 | 153.7463 |  |  |  | 342.8233 | 154.0587 | 167.8792 | [5 empty] | 130.7492 | 159.2433 | 242.6819 | 278.2672 | 75.1728 | 99.175 | 99.3187 | 103.4763 | 100.3911 | 119.5121 | 58.4231 | 85.2408 | 100.9027 | 126.5805 | 173.437 |  | 170.5226 | 279.4236 | 316.0745 | 83.0854 | 109.9205 | 155.1376 | 277.4637 | 325.1657 | [7 empty] | 82.684 | 127.476 | 191.7149 | 301.7685 | 330.153 | 178.5183 | 180.361 | 295.5616 | 189.2751 | 291.9753 | 185.3835 | 56.0475 | 56.8985 | 200.7335 | 195.572 | 49.1645 | 54.8876 | 56.8935 | 56.4606 | 57.5946 | 57.2988 | 188.4231 | 219.0583 |  |  | 126.1167 | 200.9974 | 302.2596 | 311.1394 | 139.2736 | 67.8613 | [7 empty] | 98.3043 | 90.1017 | 120.0638 | 181.9663 | 302.3037 | 327.8972 | 134.9389 | 113.6403 | 163.6134 | 229.5176 | [5 empty] | 106.9431 | 121.7297 | 281.4554 | 339.8431 |  |  | 99.2388 | 112.9429 | 167.1493 | 296.3102 | 168.6838 | 67.5782 | 90.7754 | 120.8459 | 176.1766 |  |  |  | 343.1935 | 120.9535 | 171.7286 | [5 empty] | 120.1859 | 173.6428 | 283.5745 | 316.1676 | 52.6041 | 69.9596 | 94.5074 | 109.4293 | 119.4996 | 136.7558 | 66.2107 | 82.2886 | 99.2234 | 103.6286 | 172.5848 |  | 176.1026 | 282.2708 | 322.1847 | 106.8398 | 131.8052 | 190.7002 | 314.7467 | 335.6129 | [7 empty] | 112.3973 | 139.1387 | 197.4624 | 305.6382 |  | 182.037 | 183.6333 | 182.946 | 287.5362 | 186.0496 | 203.12 |  | 23.7798 | 25.3821 | 18.984 | 20.0832 | 34.9715 | 117.2652 | 104.8053 | 184.6986 | 180.8226 | 183.212 | 78.9554 | 94.7441 | 207.9788 | 282.1651 | 281.7735 | 209.7091 | -0.0036 | -0.0735 | 0.0132 | 0.0702 | -0.012 | 0.0021 | -0.057 | -0.1048 | -0.0629 | -295.9052 | -0.869 | -319.8729 | -0.8505 | -314.4848 | -0.8977 | -270.3868 | -0.0354 | -226.4738 | -0.8793 | -251.4135 | -0.8546 | 0.057097 | 7.9948 | 182.0286 | 281.9693 | -80.4954
2017-12-19 13:25 | 5390.3234 |  |  | -37.0261 | -62.8366 | 4.2937 | -12.5252 | -19.9566 | -31.9492 | -59.3977 | -25.3008 |  |  | -194.5329 | -59.0456 | -5.7366 | -11.8318 | 11.7803 | -2.8211 | -8.7074 | -4.5886 | 9.6433 |  | 261.2409 | 102.7792 | 152.6932 | 264.4004 | 318.6062 | 182.8848 | 64.4376 |  |  | 187.4593 | 147.0937 | 180.9635 | 151.0138 | 126.0828 | 101.0015 | 90.1612 | 113.8526 | 163.3418 | 272.2944 | 311.0346 | 154.0173 | 108.2084 | 165.7952 | 163.811 | 155.3022 |  |  |  |  | 134.0799 | 111.1829 | 279.4404 | 309.3158 |  |  | 128.2487 | 121.6479 | 188.8208 | 303.3005 | 99.3351 | 61.7525 | 83.8543 | 110.1384 | 153.7512 |  |  |  | 342.7502 | 154.0305 | 167.9037 | [5 empty] | 130.7655 | 159.2678 | 242.6707 | 278.2283 | 75.1771 | 99.1805 | 99.3302 | 103.4896 | 100.4014 | 119.5345 | 58.4436 | 85.263 | 100.8891 | 126.594 | 173.45 |  | 170.5398 | 279.398 | 316.0142 | 83.1081 | 109.933 | 155.1565 | 277.4602 | 325.1018 | [7 empty] | 82.6808 | 127.4794 | 191.7252 | 301.7237 | 330.0694 | 178.4498 | 180.2823 | 295.5164 | 189.2229 | 291.9119 | 185.326 | 55.8075 | 57.1269 | 200.6553 | 195.487 | 50.068 | 50.6466 | 57.0675 | 57.0896 | 58.4387 | 57.4933 | 188.3502 | 218.9835 |  |  | 126.1354 | 201.005 | 302.2074 | 311.0631 | 139.2789 | 67.8747 | [7 empty] | 98.3112 | 90.1133 | 120.0787 | 181.9803 | 302.2564 | 327.8121 | 134.9439 | 113.6547 | 163.6293 | 229.5072 | [5 empty] | 106.96 | 121.7364 | 281.4289 | 339.7571 |  |  | 99.2364 | 112.9546 | 167.1548 | 296.2709 | 168.6831 | 67.6165 | 90.7928 | 120.8531 | 176.2046 |  |  |  | 343.1208 | 120.9591 | 171.7466 | [5 empty] | 120.1964 | 173.6655 | 283.5445 | 316.1009 | 52.6184 | 69.9736 | 94.5186 | 109.4365 | 119.4968 | 136.7503 | 66.2067 | 82.3027 | 99.211 | 103.6524 | 172.5986 |  | 176.1243 | 282.2478 | 322.0995 | 106.8095 | 131.8183 | 190.6899 | 314.6688 | 335.5216 | [7 empty] | 112.4018 | 139.1412 | 197.4616 | 305.5949 |  | 181.975 | 183.5669 | 182.878 | 287.5061 | 186.007 | 203.0372 |  | 23.7792 | 25.3759 | 18.9804 | 20.0931 | 34.9681 | 117.1018 | 104.795 | 184.6471 | 180.7714 | 183.1577 | 78.957 | 94.7383 | 207.9397 | 282.1693 | 281.6967 | 209.7164 | -0.0037 | -0.0738 | 0.0137 | 0.0708 | -0.0114 | 0.0023 | -0.0477 | -0.1012 | -0.0737 | -295.9421 | -0.8895 | -319.8083 | -0.8505 | -314.4664 | -0.8875 | -270.4299 | -0.0272 | -226.4708 | -0.8772 | -251.392 | -0.8731 | -0.21681 | 4.4042 | 181.966 | 281.933 | -80.4022
2017-12-19 13:25 | 5391.3235 |  |  | -37.071 | -62.7056 | 4.4121 | -12.6451 | -19.9473 | -31.8993 | -59.3479 | -25.2816 |  |  | -194.4283 | -58.9873 | -5.8679 | -11.8276 | 11.758 | -2.8907 | -8.7035 | -4.4331 | 10.9727 |  | 261.2046 | 102.7874 | 152.7002 | 264.3737 | 318.5318 | 182.8833 | 64.4462 |  |  | 187.4431 | 147.0767 | 180.9594 | 150.9949 | 126.0764 | 101.0014 | 90.1665 | 113.8511 | 163.3571 | 272.2555 | 310.9572 | 154.0232 | 108.2152 | 165.8062 | 163.8153 | 155.2082 |  |  |  |  | 134.0772 | 111.1909 | 279.4115 | 309.2544 |  |  | 128.2477 | 121.6492 | 188.8205 | 303.2526 | 99.3208 | 61.7563 | 83.8627 | 110.1404 | 153.7533 |  |  |  | 342.6662 | 153.9998 | 167.911 | [5 empty] | 130.7751 | 159.2775 | 242.6495 | 278.1733 | 75.1699 | 99.1747 | 99.327 | 103.4893 | 100.4133 | 119.5438 | 58.4453 | 85.2093 | 100.875 | 126.6048 | 173.4475 |  | 170.5595 | 279.3663 | 315.9401 | 83.1235 | 109.9438 | 155.172 | 277.4396 | 325.038 | [7 empty] | 82.6809 | 127.4811 | 191.7174 | 301.6839 | 329.9866 | 178.3785 | 180.2159 | 295.4793 | 189.1773 | 291.8665 | 185.2742 | 55.4868 | 57.2357 | 200.5838 | 195.4134 | 50.6291 | 46.7521 | 57.3569 | 57.4464 | 59.4056 | 57.8441 | 188.2836 | 218.9109 |  |  | 126.1524 | 201.0089 | 302.1523 | 310.9775 | 139.2727 | 67.8838 | [7 empty] | 98.32 | 90.1333 | 120.0888 | 181.9998 | 302.2135 | 327.7296 | 134.9551 | 113.6706 | 163.6429 | 229.4867 | [5 empty] | 106.9889 | 121.749 | 281.4016 | 339.6787 |  |  | 99.2386 | 112.9808 | 167.1747 | 296.2374 | 168.6819 | 67.6496 | 90.8154 | 120.8638 | 176.2134 |  |  |  | 343.0486 | 120.9507 | 171.7498 | [5 empty] | 120.2036 | 173.6779 | 283.5096 | 316.0306 | 52.6391 | 69.9915 | 94.5274 | 109.444 | 119.4926 | 136.7479 | 66.2133 | 82.3175 | 99.197 | 103.6757 | 172.6026 |  | 176.1403 | 282.2194 | 322.0142 | 106.7924 | 131.8308 | 190.6927 | 314.6047 | 335.436 | [7 empty] | 112.4006 | 139.1512 | 197.4728 | 305.5529 |  | 181.9194 | 183.5213 | 182.806 | 287.4735 | 185.9583 | 202.9591 |  | 23.7854 | 25.3618 | 18.9806 | 20.1017 | 34.9711 | 116.927 | 104.7829 | 184.5831 | 180.7148 | 183.088 | 78.9523 | 94.7553 | 207.8847 | 282.1236 | 281.6338 | 209.6956 | -0.0041 | -0.074 | 0.0129 | 0.0699 | -0.0114 | 0.0026 | -0.0597 | -0.1018 | -0.0749 | -295.8898 | -0.8752 | -319.836 | -0.8731 | -314.4387 | -0.9019 | -270.4484 | -0.021 | -226.4584 | -0.8793 | -251.3858 | -0.8854 | -0.043811 | -1.282 | 181.9034 | 281.8787 | -80.3308
2017-12-19 13:25 | 5392.3235 |  |  | -37.1544 | -62.808 | 4.3849 | -12.6507 | -19.9648 | -31.888 | -59.4326 | -25.1666 |  |  | -194.5012 | -59.0045 | -5.8486 | -11.7905 | 11.8481 | -2.9286 | -8.6571 | -4.444 | 5.5542 |  | 261.1666 | 102.7952 | 152.7128 | 264.3497 | 318.4645 | 182.8909 | 64.4577 |  |  | 187.4274 | 147.0743 | 180.9556 | 150.9903 | 126.073 | 100.9999 | 90.1895 | 113.868 | 163.3691 | 272.2214 | 310.8861 | 154.0343 | 108.2337 | 165.8207 | 163.8238 | 155.0879 |  |  |  |  | 134.084 | 111.2019 | 279.3839 | 309.1915 |  |  | 128.2512 | 121.6549 | 188.8333 | 303.2131 | 99.311 | 61.7741 | 83.877 | 110.1418 | 153.7631 |  |  |  | 342.5753 | 153.9742 | 167.9088 | [5 empty] | 130.7851 | 159.2751 | 242.6237 | 278.1069 | 75.1673 | 99.1721 | 99.3194 | 103.476 | 100.413 | 119.5538 | 58.4464 | 85.1794 | 100.8589 | 126.6076 | 173.4396 |  | 170.5718 | 279.3256 | 315.8754 | 83.1461 | 109.9615 | 155.1928 | 277.4138 | 324.9721 | [7 empty] | 82.6799 | 127.486 | 191.7217 | 301.6361 | 329.9046 | 178.3075 | 180.1594 | 295.4479 | 189.1326 | 291.8193 | 185.2249 | 55.3181 | 57.1499 | 200.5143 | 195.3473 | 51.4742 | 45.8953 | 57.372 | 57.5371 | 60.0765 | 57.5943 | 188.2209 | 218.8349 |  |  | 126.1669 | 201.0149 | 302.0989 | 310.8931 | 139.2957 | 67.8887 | [7 empty] | 98.3316 | 90.1468 | 120.1032 | 182.0238 | 302.175 | 327.6521 | 134.9638 | 113.6926 | 163.6626 | 229.4707 | [5 empty] | 107.0238 | 121.7608 | 281.3792 | 339.6057 |  |  | 99.2398 | 112.9852 | 167.1856 | 296.2031 | 168.6808 | 67.6554 | 90.8254 | 120.871 | 176.2147 |  |  |  | 342.9647 | 120.9431 | 171.7554 | [5 empty] | 120.2155 | 173.684 | 283.4645 | 315.959 | 52.6471 | 69.9992 | 94.528 | 109.4486 | 119.4845 | 136.7701 | 66.2091 | 82.338 | 99.1952 | 103.7218 | 172.6097 |  | 176.1482 | 282.1923 | 321.9538 | 106.7982 | 131.8399 | 190.7047 | 314.5568 | 335.3551 | [7 empty] | 112.3924 | 139.1556 | 197.4789 | 305.5102 |  | 181.8529 | 183.4689 | 182.7425 | 287.4534 | 185.9083 | 202.8801 |  | 23.7804 | 25.347 | 18.9779 | 20.1103 | 34.968 | 116.7463 | 104.7702 | 184.5152 | 180.6418 | 183.0328 | 78.9757 | 94.8102 | 207.8813 | 282.1112 | 281.5866 | 209.5997 | -0.0038 | -0.0737 | 0.0127 | 0.0701 | -0.0114 | 0.0026 | -0.0516 | -0.1049 | -0.066 | -295.9083 | -0.8649 | -319.8298 | -0.8567 | -314.451 | -0.8936 | -270.4207 | -0.0333 | -226.4615 | -0.8731 | -251.3858 | -0.869 | -0.00056362 | -2.2285 | 181.8401 | 281.8489 | -80.3264
2017-12-19 13:25 | 5393.3236 |  |  | -37.0317 | -62.756 | 4.3617 | -12.7422 | -19.8948 | -31.8494 | -59.339 | -25.168 |  |  | -194.5202 | -59.0262 | -5.828 | -11.8694 | 11.8347 | -2.9094 | -8.6722 | -4.4134 | 2.8961 |  | 261.1265 | 102.8 | 152.7263 | 264.319 | 318.3885 | 182.8847 | 64.4744 |  |  | 187.4088 | 147.0582 | 180.941 | 150.9721 | 126.0625 | 100.9908 | 90.1971 | 113.89 | 163.3765 | 272.185 | 310.8185 | 154.0423 | 108.2448 | 165.8436 | 163.8222 | 155.0269 |  |  |  |  | 134.0798 | 111.2103 | 279.3551 | 309.1259 |  |  | 128.2628 | 121.6655 | 188.8461 | 303.1748 | 99.3142 | 61.7887 | 83.8869 | 110.1539 | 153.7728 |  |  |  | 342.4894 | 153.9627 | 167.9127 | [5 empty] | 130.798 | 159.2908 | 242.6046 | 278.0502 | 75.172 | 99.1761 | 99.3222 | 103.4816 | 100.4249 | 119.5723 | 58.4615 | 85.1902 | 100.8454 | 126.611 | 173.4494 |  | 170.586 | 279.2853 | 315.806 | 83.1734 | 109.9846 | 155.2218 | 277.4075 | 324.9017 | [7 empty] | 82.6786 | 127.4954 | 191.7341 | 301.604 | 329.8367 | 178.2421 | 180.1032 | 295.409 | 189.0861 | 291.7514 | 185.1631 | 55.4695 | 57.0134 | 200.4435 | 195.2703 | 52.471 | 46.4849 | 57.2084 | 57.274 | 60.4795 | 57.0353 | 188.1571 | 218.7533 |  |  | 126.1796 | 201.0197 | 302.0483 | 310.8134 | 139.313 | 67.9031 | [7 empty] | 98.3315 | 90.1485 | 120.121 | 182.0315 | 302.1282 | 327.5658 | 134.9684 | 113.7028 | 163.6711 | 229.4596 | [5 empty] | 107.0512 | 121.7664 | 281.3564 | 339.5191 |  |  | 99.2339 | 112.9927 | 167.1939 | 296.1704 | 168.6791 | 67.6658 | 90.8345 | 120.8816 | 176.2364 |  |  |  | 342.8796 | 120.9364 | 171.7647 | [5 empty] | 120.2339 | 173.6887 | 283.4224 | 315.8865 | 52.6526 | 70.0054 | 94.5358 | 109.4574 | 119.477 | 136.7883 | 66.2022 | 82.3464 | 99.2 | 103.7707 | 172.6374 |  | 176.1654 | 282.1627 | 321.8844 | 106.8147 | 131.8412 | 190.7158 | 314.5193 | 335.2734 | [7 empty] | 112.3934 | 139.1559 | 197.4713 | 305.4579 |  | 181.787 | 183.4019 | 182.6867 | 287.4286 | 185.8641 | 202.805 |  | 23.7773 | 25.343 | 18.984 | 20.1282 | 34.9722 | 116.5684 | 104.7641 | 184.4458 | 180.5718 | 182.9523 | 78.9565 | 94.7608 | 207.8527 | 282.0154 | 281.6586 | 209.6405 | -0.0039 | -0.0739 | 0.013 | 0.0702 | -0.0115 | 0.0024 | -0.0531 | -0.1047 | -0.0698 | -295.8991 | -0.8752 | -319.8144 | -0.8546 | -314.4171 | -0.9039 | -270.4361 | -0.0272 | -226.4492 | -0.8793 | -251.3889 | -0.867 | -0.072634 | 11.2637 | 181.7738 | 281.837 | -80.3042
2017-12-19 13:25 | 5394.3236 |  |  | -37.0316 | -62.7574 | 4.4455 | -12.6238 | -19.846 | -31.8262 | -59.4021 | -25.2198 |  |  | -194.3921 | -58.9921 | -5.8223 | -11.879 | 11.8189 | -2.9458 | -8.633 | -4.4413 | 6.071 |  | 261.0862 | 102.8077 | 152.7376 | 264.2897 | 318.3127 | 182.8764 | 64.4822 |  |  | 187.3896 | 147.0455 | 180.9197 | 150.9509 | 126.0484 | 100.9941 | 90.2023 | 113.8878 | 163.3882 | 272.1493 | 310.7486 | 154.0447 | 108.2464 | 165.8627 | 163.8145 | 155.0849 |  |  |  |  | 134.0739 | 111.2237 | 279.3227 | 309.0535 |  |  | 128.2443 | 121.6699 | 188.848 | 303.131 | 99.3153 | 61.7884 | 83.8963 | 110.16 | 153.7777 |  |  |  | 342.4111 | 153.9521 | 167.9328 | [5 empty] | 130.8107 | 159.3193 | 242.596 | 278.0053 | 75.181 | 99.1822 | 99.3237 | 103.5024 | 100.4463 | 119.5798 | 58.4787 | 85.1826 | 100.8336 | 126.6201 | 173.4562 |  | 170.5976 | 279.2594 | 315.7291 | 83.1899 | 109.9941 | 155.2405 | 277.396 | 324.8341 | [7 empty] | 82.6889 | 127.5098 | 191.7342 | 301.5731 | 329.7698 | 178.1794 | 180.037 | 295.3685 | 189.0345 | 291.6758 | 185.0957 | 55.6161 | 56.589 | 200.3741 | 195.1851 | 53.2946 | 46.3392 | 57.0496 | 56.4044 | 60.5384 | 56.5157 | 188.0874 | 218.6737 |  |  | 126.1968 | 201.0308 | 301.9992 | 310.7358 | 139.3186 | 67.9144 | [7 empty] | 98.3278 | 90.1629 | 120.1343 | 182.0363 | 302.0881 | 327.4841 | 134.972 | 113.7157 | 163.681 | 229.4489 | [5 empty] | 107.076 | 121.7757 | 281.3231 | 339.4328 |  |  | 99.2386 | 112.9993 | 167.2133 | 296.1408 | 168.6769 | 67.6879 | 90.8483 | 120.8818 | 176.2466 |  |  |  | 342.8002 | 120.9437 | 171.7645 | [5 empty] | 120.24 | 173.6931 | 283.3827 | 315.811 | 52.6611 | 70.0141 | 94.5531 | 109.4688 | 119.4765 | 136.7951 | 66.2101 | 82.3284 | 99.2149 | 103.8032 | 172.6468 |  | 176.1836 | 282.1213 | 321.816 | 106.7861 | 131.8539 | 190.7109 | 314.4562 | 335.1765 | [7 empty] | 112.3927 | 139.156 | 197.4764 | 305.4127 |  | 181.7284 | 183.3533 | 182.6237 | 287.4028 | 185.8217 | 202.7359 |  | 23.7787 | 25.3354 | 18.9905 | 20.1429 | 34.983 | 116.4368 | 104.7574 | 184.3936 | 180.5167 | 182.9002 | 78.9613 | 94.7633 | 207.8031 | 281.8874 | 281.5189 | 209.4407 | -0.0038 | -0.0734 | 0.0131 | 0.0703 | -0.0115 | 0.0024 | -0.059 | -0.1023 | -0.0984 | -295.8898 | -0.8813 | -319.799 | -0.8649 | -314.4171 | -0.8957 | -270.433 | -0.0333 | -226.4277 | -0.8752 | -251.3674 | -0.869 | -0.09426 | -6.0315 | 181.7165 | 281.7031 | -80.2632
2017-12-19 13:25 | 5395.3237 |  |  | -36.8527 | -62.6083 | 4.579 | -12.5357 | -19.8193 | -31.6611 | -59.3061 | -25.107 |  |  | -194.3113 | -58.9693 | -5.766 | -11.7987 | 11.82 | -2.7835 | -8.5115 | -4.2395 | 3.1774 |  | 261.0545 | 102.8243 | 152.7466 | 264.2645 | 318.2419 | 182.8864 | 64.5039 |  |  | 187.3826 | 147.0507 | 180.9146 | 150.9424 | 126.0449 | 101.0074 | 90.2115 | 113.8894 | 163.3942 | 272.1117 | 310.6634 | 154.0425 | 108.2536 | 165.8793 | 163.8198 | 155.1659 |  |  |  |  | 134.0658 | 111.2277 | 279.2975 | 308.9884 |  |  | 128.2475 | 121.6779 | 188.8562 | 303.094 | 99.3263 | 61.7951 | 83.9094 | 110.1729 | 153.7744 |  |  |  | 342.3271 | 153.9253 | 167.9498 | [5 empty] | 130.812 | 159.3397 | 242.5852 | 277.9519 | 75.1779 | 99.1829 | 99.3184 | 103.5051 | 100.459 | 119.5868 | 58.4902 | 85.184 | 100.8255 | 126.6343 | 173.4633 |  | 170.6125 | 279.2401 | 315.6574 | 83.2103 | 109.9996 | 155.2565 | 277.3801 | 324.7724 | [7 empty] | 82.691 | 127.5298 | 191.7455 | 301.5318 | 329.6861 | 178.1186 | 179.9732 | 295.3262 | 188.9759 | 291.615 | 185.0397 | 55.617 | 55.6899 | 200.2986 | 195.103 | 53.9596 | 45.5876 | 56.4375 | 55.4818 | 60.4473 | 56.1085 | 188.0178 | 218.5988 |  |  | 126.2107 | 201.0358 | 301.9488 | 310.6491 | 139.3247 | 67.9216 | [7 empty] | 98.3302 | 90.1664 | 120.1452 | 182.0467 | 302.0462 | 327.4014 | 134.9634 | 113.7347 | 163.6972 | 229.4289 | [5 empty] | 107.1074 | 121.7833 | 281.2977 | 339.3637 |  |  | 99.2492 | 113.0077 | 167.2291 | 296.1144 | 168.6756 | 67.6949 | 90.8538 | 120.9077 | 176.2409 |  |  |  | 342.7223 | 120.9456 | 171.7742 | [5 empty] | 120.2435 | 173.7077 | 283.3437 | 315.7367 | 52.6658 | 70.0277 | 94.5623 | 109.4841 | 119.4808 | 136.8007 | 66.217 | 82.3359 | 99.2063 | 103.8125 | 172.633 |  | 176.2138 | 282.1047 | 321.7499 | 106.7666 | 131.8758 | 190.7096 | 314.3751 | 335.0898 | [7 empty] | 112.3776 | 139.1657 | 197.4852 | 305.3661 |  | 181.6635 | 183.284 | 182.5589 | 287.3709 | 185.7755 | 202.6576 |  | 23.7786 | 25.3217 | 18.9936 | 20.1398 | 34.9792 | 116.4275 | 104.7505 | 184.3196 | 180.4432 | 182.8266 | 78.9425 | 94.7099 | 207.8224 | 281.9314 | 281.528 | 209.5123 | -0.0038 | -0.0739 | 0.0129 | 0.0699 | -0.0115 | 0.0021 | -0.058 | -0.1029 | -0.0688 | -295.8652 | -0.8834 | -319.8052 | -0.8649 | -314.3987 | -0.8977 | -270.4391 | -0.021 | -226.4554 | -0.8752 | -251.3766 | -0.8711 | -0.033002 | 1.6296 | 181.6484 | 281.7297 | -79.8684
2017-12-19 13:25 | 5396.3238 |  |  | -36.8125 | -62.5289 | 4.6175 | -12.4975 | -19.6696 | -31.6546 | -59.2912 | -25.1306 |  |  | -194.3864 | -59.0615 | -5.7558 | -11.7501 | 11.7931 | -2.7785 | -8.4805 | -4.2674 | 4.0941 |  | 261.0107 | 102.8281 | 152.7589 | 264.2302 | 318.1635 | 182.8871 | 64.5169 |  |  | 187.3704 | 147.0305 | 180.903 | 150.9168 | 126.0355 | 101.0063 | 90.2224 | 113.8964 | 163.402 | 272.0745 | 310.5812 | 154.0434 | 108.268 | 165.8998 | 163.8215 | 155.2029 |  |  |  |  | 134.0615 | 111.2392 | 279.2817 | 308.9277 |  |  | 128.2704 | 121.6904 | 188.8677 | 303.0635 | 99.3343 | 61.8163 | 83.9219 | 110.1825 | 153.7798 |  |  |  | 342.2434 | 153.9008 | 167.9559 | [5 empty] | 130.8207 | 159.345 | 242.5647 | 277.8964 | 75.1765 | 99.1795 | 99.3218 | 103.4986 | 100.4679 | 119.6015 | 58.5014 | 85.1987 | 100.818 | 126.6366 | 173.4701 |  | 170.6385 | 279.2026 | 315.5962 | 83.2349 | 110.0088 | 155.2683 | 277.3609 | 324.7119 | [7 empty] | 82.6672 | 127.53 | 191.7478 | 301.4865 | 329.6025 | 178.0587 | 179.923 | 295.2954 | 188.9271 | 291.5668 | 185.0027 | 55.7364 | 55.0649 | 200.2297 | 195.0328 | 54.4732 | 46.2898 | 55.6875 | 54.5879 | 60.5815 | 55.8498 | 187.9537 | 218.5267 |  |  | 126.2131 | 201.0341 | 301.891 | 310.5666 | 139.3217 | 67.9353 | [7 empty] | 98.3821 | 90.1753 | 120.1581 | 182.055 | 301.9978 | 327.3127 | 134.9509 | 113.7553 | 163.7109 | 229.4153 | [5 empty] | 107.1345 | 121.793 | 281.2812 | 339.2947 |  |  | 99.2505 | 113.0252 | 167.2396 | 296.0874 | 168.6846 | 67.7051 | 90.8544 | 120.9265 | 176.2422 |  |  |  | 342.6368 | 120.9335 | 171.7859 | [5 empty] | 120.2502 | 173.7162 | 283.3048 | 315.6659 | 52.671 | 70.0462 | 94.5603 | 109.4933 | 119.4803 | 136.8126 | 66.2196 | 82.3499 | 99.2014 | 103.8225 | 172.6289 |  | 176.2321 | 282.0845 | 321.6746 | 106.769 | 131.8866 | 190.7278 | 314.3317 | 335.0138 | [7 empty] | 112.3537 | 139.1699 | 197.4762 | 305.3121 |  | 181.5923 | 183.2042 | 182.4898 | 287.3395 | 185.7309 | 202.5751 |  | 23.7795 | 25.3097 | 18.9892 | 20.1459 | 34.9805 | 116.456 | 104.7369 | 184.2568 | 180.3877 | 182.7611 | 78.9165 | 94.7362 | 207.761 | 281.8911 | 281.4239 | 209.5092 | -0.0038 | -0.0738 | 0.0133 | 0.0707 | -0.0118 | 0.0025 | -0.0575 | -0.1048 | -0.077 | -295.8775 | -0.8608 | -319.8052 | -0.869 | -314.4171 | -0.906 | -270.4207 | -0.0292 | -226.4338 | -0.8567 | -251.3735 | -0.8772 | -0.007772 | 2.1872 | 181.5842 | 281.6575 | -79.7983
2017-12-19 13:25 | 5397.3238 |  |  | -36.7844 | -62.5294 | 4.68 | -12.4776 | -19.4855 | -31.6645 | -59.1781 | -25.0687 |  |  | -194.4521 | -59.0054 | -5.6767 | -11.7208 | 11.8648 | -2.8003 | -8.4464 | -4.2519 | 2.4574 |  | 260.9641 | 102.8284 | 152.7653 | 264.1932 | 318.0825 | 182.8867 | 64.5165 |  |  | 187.3504 | 147.0089 | 180.8835 | 150.8954 | 126.0268 | 100.9989 | 90.2302 | 113.9023 | 163.4029 | 272.0353 | 310.5077 | 154.0473 | 108.2723 | 165.9123 | 163.8167 | 155.1556 |  |  |  |  | 134.0512 | 111.2531 | 279.2482 | 308.8628 |  |  | 128.2704 | 121.7042 | 188.8787 | 303.0239 | 99.3352 | 61.8373 | 83.9412 | 110.1861 | 153.7948 |  |  |  | 342.1575 | 153.8855 | 167.9633 | [5 empty] | 130.8368 | 159.352 | 242.5425 | 277.8392 | 75.1813 | 99.1787 | 99.3231 | 103.5029 | 100.4783 | 119.6224 | 58.5153 | 85.2248 | 100.8148 | 126.645 | 173.4765 |  | 170.6527 | 279.1732 | 315.531 | 83.264 | 110.0253 | 155.2922 | 277.3512 | 324.6438 | [7 empty] | 82.6534 | 127.526 | 191.7486 | 301.4446 | 329.5204 | 177.9926 | 179.8686 | 295.2725 | 188.8922 | 291.5071 | 184.9545 | 55.7588 | 55.0374 | 200.169 | 194.9656 | 54.9064 | 48.3597 | 55.5233 | 54.4713 | 60.8418 | 55.7244 | 187.8857 | 218.4506 |  |  | 126.2244 | 201.0436 | 301.8367 | 310.492 | 139.3238 | 67.9451 | [7 empty] | 98.4351 | 90.1937 | 120.1722 | 182.0647 | 301.9511 | 327.2317 | 134.9528 | 113.7741 | 163.7221 | 229.4076 | [5 empty] | 107.1626 | 121.8019 | 281.2563 | 339.214 |  |  | 99.2469 | 113.0384 | 167.2543 | 296.0554 | 168.6983 | 67.7204 | 90.8627 | 120.9205 | 176.2678 |  |  |  | 342.556 | 120.9171 | 171.7937 | [5 empty] | 120.27 | 173.7305 | 283.2681 | 315.6 | 52.6734 | 70.0644 | 94.5633 | 109.5023 | 119.4898 | 136.8238 | 66.2229 | 82.3622 | 99.1962 | 103.8482 | 172.6245 |  | 176.2324 | 282.0393 | 321.6085 | 106.7743 | 131.89 | 190.7431 | 314.2789 | 334.9215 | [7 empty] | 112.3468 | 139.1756 | 197.4778 | 305.2645 |  | 181.5287 | 183.1504 | 182.4357 | 287.311 | 185.6826 | 202.5066 |  | 23.7937 | 25.3056 | 18.9846 | 20.1569 | 34.9861 | 116.4319 | 104.7292 | 184.1981 | 180.3364 | 182.704 | 78.9401 | 94.7997 | 207.7672 | 281.8463 | 281.4371 | 209.515 | -0.004 | -0.0739 | 0.0127 | 0.0698 | -0.0119 | 0.0021 | -0.065 | -0.092 | -0.078 | -295.9206 | -0.869 | -319.8329 | -0.8444 | -314.4018 | -0.9142 | -270.433 | -0.0374 | -226.4277 | -0.8752 | -251.3674 | -0.8587 | -0.19514 | 4.6415 | 181.5268 | 281.6417 | -79.6047
2017-12-19 13:25 | 5398.3239 |  |  | -36.9267 | -62.4854 | 4.6623 | -12.4435 | -19.452 | -31.6214 | -59.1917 | -25.1742 |  |  | -194.4054 | -58.8936 | -5.7968 | -11.7958 | 11.8233 | -2.8039 | -8.4184 | -4.3376 | 1.3742 |  | 260.9278 | 102.8445 | 152.7733 | 264.1617 | 318.0109 | 182.888 | 64.5386 |  |  | 187.3329 | 147.0091 | 180.8776 | 150.8858 | 126.0317 | 100.9817 | 90.2269 | 113.9171 | 163.4004 | 271.9961 | 310.4251 | 154.0472 | 108.2629 | 165.9165 | 163.8214 | 155.0905 |  |  |  |  | 134.0347 | 111.2509 | 279.2064 | 308.7862 |  |  | 128.2746 | 121.7088 | 188.8863 | 302.9773 | 99.3395 | 61.8403 | 83.9518 | 110.2004 | 153.8001 |  |  |  | 342.0712 | 153.8887 | 167.9701 | [5 empty] | 130.8457 | 159.3732 | 242.5296 | 277.7795 | 75.1804 | 99.1739 | 99.3115 | 103.5048 | 100.4915 | 119.6402 | 58.5157 | 85.2681 | 100.8041 | 126.6516 | 173.4787 |  | 170.6573 | 279.144 | 315.4525 | 83.2943 | 110.0361 | 155.3159 | 277.3327 | 324.5673 | [7 empty] | 82.6694 | 127.5422 | 191.7742 | 301.4034 | 329.4344 | 177.9184 | 179.8111 | 295.2433 | 188.8535 | 291.4446 | 184.894 | 55.6203 | 55.6897 | 200.0913 | 194.8853 | 55.4031 | 49.8639 | 55.7541 | 55.4853 | 61.1971 | 55.6794 | 187.814 | 218.3605 |  |  | 126.2442 | 201.0409 | 301.7827 | 310.4133 | 139.3363 | 67.9507 | [7 empty] | 98.4316 | 90.2 | 120.1841 | 182.0797 | 301.9079 | 327.1519 | 134.9582 | 113.791 | 163.7405 | 229.3961 | [5 empty] | 107.199 | 121.8068 | 281.2243 | 339.1237 |  |  | 99.2423 | 113.0501 | 167.2708 | 296.0154 | 168.6899 | 67.7445 | 90.8836 | 120.9171 | 176.2878 |  |  |  | 342.4781 | 120.9029 | 171.8021 | [5 empty] | 120.2794 | 173.7375 | 283.2314 | 315.5313 | 52.6821 | 70.069 | 94.5798 | 109.5169 | 119.4872 | 136.8366 | 66.2297 | 82.3724 | 99.181 | 103.8796 | 172.6163 |  | 176.2464 | 282.0105 | 321.5432 | 106.7546 | 131.9036 | 190.7599 | 314.223 | 334.8384 | [7 empty] | 112.3522 | 139.1928 | 197.4913 | 305.2181 |  | 181.4673 | 183.0943 | 182.3809 | 287.2818 | 185.6282 | 202.423 |  | 23.7978 | 25.3025 | 18.9811 | 20.1563 | 34.9817 | 116.3932 | 104.7211 | 184.1265 | 180.2685 | 182.6259 | 78.9516 | 94.8029 | 207.6957 | 281.7398 | 281.3883 | 209.4264 | -0.0039 | -0.0736 | 0.0129 | 0.07 | -0.0115 | 0.0026 | -0.0381 | -0.102 | -0.0614 | -295.8375 | -0.8834 | -319.8113 | -0.8567 | -314.3894 | -0.8957 | -270.4299 | -0.0354 | -226.4061 | -0.8793 | -251.3489 | -0.869 | -0.065422 | 0.97134 | 181.4616 | 281.5641 | -79.6516
2017-12-19 13:25 | 5399.3239 |  |  | -36.8416 | -62.5193 | 4.5999 | -12.4407 | -19.404 | -31.6612 | -59.1867 | -25.1136 |  |  | -194.2742 | -58.9447 | -5.7122 | -11.7397 | 11.7908 | -2.7796 | -8.428 | -4.1608 | 2.256 |  | 260.8898 | 102.847 | 152.7863 | 264.1362 | 317.9377 | 182.8831 | 64.5623 |  |  | 187.3188 | 147.0004 | 180.8687 | 150.8707 | 126.0287 | 100.9641 | 90.2311 | 113.9264 | 163.4087 | 271.955 | 310.3466 | 154.0507 | 108.2713 | 165.9277 | 163.8287 | 155.0719 |  |  |  |  | 134.0329 | 111.2535 | 279.1761 | 308.7072 |  |  | 128.2711 | 121.7064 | 188.8885 | 302.9297 | 99.3316 | 61.8345 | 83.9568 | 110.2035 | 153.8004 |  |  |  | 341.9927 | 153.8782 | 167.9792 | [5 empty] | 130.8633 | 159.393 | 242.5169 | 277.7317 | 75.1848 | 99.1739 | 99.3174 | 103.5046 | 100.5017 | 119.6497 | 58.5178 | 85.3144 | 100.7933 | 126.6556 | 173.4827 |  | 170.6725 | 279.1121 | 315.3731 | 83.3174 | 110.0382 | 155.3282 | 277.3045 | 324.5052 | [7 empty] | 82.6703 | 127.5569 | 191.7917 | 301.3544 | 329.3454 | 177.8444 | 179.7586 | 295.215 | 188.8086 | 291.3915 | 184.8352 | 55.384 | 55.7332 | 200.017 | 194.8077 | 55.8658 | 50.4286 | 56.1532 | 56.4796 | 61.4355 | 55.6023 | 187.7462 | 218.2851 |  |  | 126.2671 | 201.0402 | 301.7284 | 310.3294 | 139.3422 | 67.964 | [7 empty] | 98.4194 | 90.2147 | 120.1925 | 182.0919 | 301.8675 | 327.0676 | 134.9551 | 113.8099 | 163.7547 | 229.3831 | [5 empty] | 107.2333 | 121.8103 | 281.1972 | 339.035 |  |  | 99.2495 | 113.0569 | 167.2867 | 295.9825 | 168.6847 | 67.7592 | 90.8915 | 120.9496 | 176.2767 |  |  |  | 342.4058 | 120.8701 | 171.8121 | [5 empty] | 120.281 | 173.7434 | 283.1895 | 315.4554 | 52.6979 | 70.0766 | 94.593 | 109.528 | 119.4845 | 136.8487 | 66.2439 | 82.3575 | 99.1931 | 103.9131 | 172.6201 |  | 176.2602 | 281.9989 | 321.4655 | 106.7378 | 131.9112 | 190.7984 | 314.1791 | 334.7607 | [7 empty] | 112.3567 | 139.1947 | 197.505 | 305.173 |  | 181.4065 | 183.0305 | 182.3219 | 287.2746 | 185.5875 | 202.3416 |  | 23.7907 | 25.3013 | 18.9787 | 20.1628 | 34.9811 | 116.3407 | 104.7101 | 184.0603 | 180.2115 | 182.5632 | 78.958 | 94.8218 | 207.6689 | 281.7307 | 281.3966 | 209.4111 | -0.0039 | -0.0735 | 0.0129 | 0.0703 | -0.0118 | 0.0025 | -0.0484 | -0.1042 | -0.0782 | -295.856 | -0.8854 | -319.8144 | -0.8649 | -314.3156 | -0.9039 | -270.4545 | -0.021 | -226.4308 | -0.8793 | -251.3643 | -0.8793 | -0.025797 | 5.4619 | 181.3996 | 281.5636 | -79.5878
2017-12-19 13:25 | 5400.324 |  |  | -36.6873 | -62.5118 | 4.6811 | -12.381 | -19.4413 | -31.7014 | -59.1406 | -25.0605 |  |  | -194.2259 | -58.8205 | -5.8014 | -11.6549 | 11.7405 | -2.8094 | -8.4436 | -4.2775 | 3.1978 |  | 260.85 | 102.8458 | 152.794 | 264.1074 | 317.8603 | 182.8796 | 64.5618 |  |  | 187.3041 | 146.9912 | 180.8503 | 150.8511 | 126.0265 | 100.9577 | 90.2498 | 113.9424 | 163.4266 | 271.917 | 310.279 | 154.0596 | 108.2981 | 165.9571 | 163.8342 | 155.065 |  |  |  |  | 134.0367 | 111.2675 | 279.1564 | 308.6508 |  |  | 128.2616 | 121.7119 | 188.8976 | 302.8868 | 99.3245 | 61.8444 | 83.9714 | 110.2081 | 153.8111 |  |  |  | 341.909 | 153.8464 | 167.9917 | [5 empty] | 130.8637 | 159.4115 | 242.5029 | 277.6835 | 75.1966 | 99.1777 | 99.3221 | 103.5102 | 100.5156 | 119.6701 | 58.5366 | 85.3702 | 100.7831 | 126.667 | 173.491 |  | 170.6892 | 279.0912 | 315.2986 | 83.333 | 110.054 | 155.3478 | 277.2954 | 324.4552 | [7 empty] | 82.6551 | 127.5582 | 191.7953 | 301.3149 | 329.269 | 177.7766 | 179.708 | 295.1813 | 188.7641 | 291.322 | 184.7757 | 54.5993 | 54.9342 | 199.9556 | 194.7296 | 56.2829 | 51.4447 | 56.7128 | 56.7625 | 60.8762 | 55.2466 | 187.6753 | 218.218 |  |  | 126.2705 | 201.0524 | 301.6596 | 310.2498 | 139.3581 | 67.982 | [7 empty] | 98.4079 | 90.2327 | 120.2041 | 182.1105 | 301.8315 | 326.9962 | 134.9598 | 113.8235 | 163.7618 | 229.3743 | [5 empty] | 107.271 | 121.823 | 281.1712 | 338.951 |  |  | 99.2568 | 113.0652 | 167.301 | 295.9525 | 168.6864 | 67.755 | 90.8955 | 120.9758 | 176.2664 |  |  |  | 342.3319 | 120.8368 | 171.8198 | [5 empty] | 120.2871 | 173.7564 | 283.1473 | 315.3762 | 52.7105 | 70.0914 | 94.5903 | 109.5287 | 119.4933 | 136.8574 | 66.2425 | 82.3597 | 99.1942 | 103.9409 | 172.6043 |  | 176.2716 | 281.974 | 321.3911 | 106.7734 | 131.9221 | 190.8154 | 314.1091 | 334.6731 | [7 empty] | 112.3566 | 139.1902 | 197.5147 | 305.1235 |  | 181.3472 | 182.975 | 182.2591 | 287.2549 | 185.5472 | 202.2638 |  | 23.7883 | 25.2997 | 18.9795 | 20.1664 | 34.9853 | 116.2992 | 104.7046 | 184.0079 | 180.1556 | 182.4976 | 78.9715 | 94.8003 | 207.668 | 281.7174 | 281.256 | 209.3753 | -0.004 | -0.0739 | 0.0128 | 0.0698 | -0.0112 | 0.0025 | -0.0407 | -0.1031 | -0.0657 | -295.856 | -0.8526 | -319.8236 | -0.8587 | -314.3464 | -0.9142 | -270.3868 | -0.0518 | -226.4092 | -0.8505 | -251.3797 | -0.8752 | -0.14111 | 3.3855 | 181.3409 | 281.4867 | -79.5662
2017-12-19 13:25 | 5401.3241 |  |  | -36.6915 | -62.4837 | 4.626 | -12.3517 | -19.4624 | -31.646 | -59.1577 | -25.0226 |  |  | -194.1359 | -58.8498 | -5.8108 | -11.7295 | 11.715 | -2.8262 | -8.424 | -4.2127 | 5.3615 |  | 260.8093 | 102.8572 | 152.801 | 264.0718 | 317.7866 | 182.8701 | 64.5597 |  |  | 187.2897 | 146.9846 | 180.8402 | 150.8338 | 126.0288 | 100.9601 | 90.2624 | 113.9502 | 163.4347 | 271.8828 | 310.2014 | 154.0674 | 108.3093 | 165.9737 | 163.8316 | 155.0551 |  |  |  |  | 134.0293 | 111.2741 | 279.1284 | 308.5927 |  |  | 128.2622 | 121.7214 | 188.9045 | 302.8486 | 99.3214 | 61.8586 | 83.9829 | 110.2179 | 153.8201 |  |  |  | 341.8208 | 153.825 | 167.9981 | [5 empty] | 130.8526 | 159.423 | 242.4842 | 277.625 | 75.2014 | 99.1731 | 99.3135 | 103.5074 | 100.5208 | 119.686 | 58.5492 | 85.4183 | 100.7706 | 126.6743 | 173.4919 |  | 170.6977 | 279.056 | 315.2336 | 83.3385 | 110.0679 | 155.3682 | 277.2695 | 324.3909 | [7 empty] | 82.6598 | 127.5616 | 191.7982 | 301.2835 | 329.2035 | 177.7128 | 179.6481 | 295.1435 | 188.7251 | 291.2573 | 184.7198 | 53.4017 | 54.9921 | 199.8881 | 194.6511 | 56.8209 | 53.0127 | 57.1323 | 56.8279 | 59.9367 | 54.7925 | 187.609 | 218.1537 |  |  | 126.2688 | 201.0537 | 301.5955 | 310.172 | 139.3855 | 67.9819 | [7 empty] | 98.4145 | 90.2459 | 120.221 | 182.1224 | 301.7886 | 326.9199 | 134.9617 | 113.8361 | 163.7706 | 229.3539 | [5 empty] | 107.3143 | 121.8299 | 281.1384 | 338.8756 |  |  | 99.2556 | 113.0759 | 167.3106 | 295.9166 | 168.6866 | 67.76 | 90.8963 | 120.9698 | 176.2651 |  |  |  | 342.255 | 120.8367 | 171.8262 | [5 empty] | 120.2953 | 173.7655 | 283.1108 | 315.3072 | 52.7091 | 70.1003 | 94.5954 | 109.5313 | 119.5022 | 136.8744 | 66.2505 | 82.3804 | 99.192 | 103.9623 | 172.6156 |  | 176.2904 | 281.9326 | 321.3319 | 106.8031 | 131.9388 | 190.8187 | 314.0509 | 334.5908 | [7 empty] | 112.3609 | 139.2026 | 197.513 | 305.0767 |  | 181.2848 | 182.9105 | 182.1945 | 287.2205 | 185.5043 | 202.1808 |  | 23.7817 | 25.3001 | 18.9781 | 20.1678 | 34.985 | 116.273 | 104.7011 | 183.9349 | 180.0924 | 182.4259 | 78.9739 | 94.777 | 207.5995 | 281.7018 | 281.2751 | 209.3302 | -0.0036 | -0.0736 | 0.0134 | 0.0703 | -0.0116 | 0.0023 | -0.0435 | -0.1054 | -0.0752 | -295.8283 | -0.8772 | -319.839 | -0.8238 | -314.3802 | -0.9121 | -270.4176 | -0.0498 | -226.3877 | -0.869 | -251.3766 | -0.8505 | -0.1159 | -5.9104 | 181.2755 | 281.4885 | -79.5701
2017-12-19 13:25 | 5402.3241 |  |  | -36.6553 | -62.4837 | 4.6023 | -12.2834 | -19.3582 | -31.6707 | -59.0778 | -24.99 |  |  | -194.1245 | -58.8973 | -5.7244 | -11.6043 | 11.774 | -2.8483 | -8.4184 | -4.2338 | 6.8596 |  | 260.7731 | 102.8664 | 152.8163 | 264.0424 | 317.7101 | 182.8646 | 64.5699 |  |  | 187.2793 | 146.9699 | 180.8309 | 150.8196 | 126.0207 | 100.9574 | 90.2696 | 113.9473 | 163.4348 | 271.844 | 310.1159 | 154.078 | 108.31 | 165.981 | 163.828 | 155.0196 |  |  |  |  | 134.0165 | 111.277 | 279.093 | 308.5238 |  |  | 128.2539 | 121.73 | 188.911 | 302.816 | 99.3088 | 61.8713 | 83.9923 | 110.2214 | 153.8208 |  |  |  | 341.7319 | 153.8131 | 168.0078 | [5 empty] | 130.8577 | 159.4321 | 242.4641 | 277.5651 | 75.2007 | 99.1659 | 99.3147 | 103.5062 | 100.5207 | 119.6972 | 58.5562 | 85.4532 | 100.7669 | 126.6846 | 173.4994 |  | 170.7152 | 279.0254 | 315.1624 | 83.3476 | 110.0833 | 155.3819 | 277.2416 | 324.3193 | [7 empty] | 82.6659 | 127.5688 | 191.7999 | 301.2456 | 329.129 | 177.6484 | 179.5887 | 295.1171 | 188.6957 | 291.1904 | 184.6574 | 52.878 | 55.5758 | 199.8098 | 194.5764 | 56.5119 | 52.8127 | 57.3975 | 57.3219 | 59.3684 | 54.6447 | 187.5485 | 218.0932 |  |  | 126.2842 | 201.0517 | 301.5452 | 310.0917 | 139.3886 | 67.9908 | [7 empty] | 98.3974 | 90.2499 | 120.2287 | 182.1255 | 301.737 | 326.8313 | 134.9523 | 113.849 | 163.7764 | 229.3345 | [5 empty] | 107.3546 | 121.8344 | 281.1094 | 338.7989 |  |  | 99.2496 | 113.0884 | 167.3254 | 295.8841 | 168.6934 | 67.7715 | 90.9034 | 120.9696 | 176.2666 |  |  |  | 342.1823 | 120.8335 | 171.8357 | [5 empty] | 120.3019 | 173.7767 | 283.0689 | 315.2384 | 52.7146 | 70.1102 | 94.612 | 109.5478 | 119.5007 | 136.8736 | 66.2601 | 82.3741 | 99.1979 | 103.9803 | 172.6351 |  | 176.3154 | 281.9113 | 321.2601 | 106.7985 | 131.9406 | 190.8174 | 313.9898 | 334.4992 | [7 empty] | 112.3498 | 139.2104 | 197.5127 | 305.0302 |  | 181.2195 | 182.85 | 182.1361 | 287.1829 | 185.4567 | 202.1069 |  | 23.7655 | 25.307 | 18.9786 | 20.1695 | 34.9864 | 116.2276 | 104.6862 | 183.8771 | 180.0346 | 182.3695 | 78.9597 | 94.7601 | 207.5958 | 281.6464 | 281.2255 | 209.3495 | -0.0039 | -0.0737 | 0.0133 | 0.0703 | -0.0116 | 0.0024 | -0.0511 | -0.1004 | -0.0869 | -295.7944 | -0.9101 | -319.7836 | -0.8464 | -314.3618 | -0.869 | -270.473 | -0.0559 | -226.3631 | -0.8998 | -251.2812 | -0.8608 | -0.040206 | 8.4336 | 181.2155 | 281.436 | -79.4525
2017-12-19 13:25 | 5403.3242 |  |  | -36.5736 | -62.5518 | 4.6426 | -12.3416 | -19.4428 | -31.7131 | -59.1657 | -25.0243 |  |  | -194.1015 | -58.6821 | -5.6094 | -11.5683 | 11.8467 | -2.7491 | -8.3906 | -4.1823 | 4.4089 |  | 260.7447 | 102.8728 | 152.8275 | 264.019 | 317.6347 | 182.8664 | 64.5841 |  |  | 187.2628 | 146.9586 | 180.8224 | 150.7995 | 126.0156 | 100.9625 | 90.2762 | 113.9539 | 163.4453 | 271.806 | 310.0403 | 154.0784 | 108.3159 | 165.9894 | 163.8282 | 154.9833 |  |  |  |  | 134.019 | 111.2855 | 279.0606 | 308.4601 |  |  | 128.2346 | 121.7353 | 188.9171 | 302.7698 | 99.3045 | 61.8768 | 84.004 | 110.2338 | 153.8271 |  |  |  | 341.6458 | 153.7961 | 168.0119 | [5 empty] | 130.8724 | 159.4449 | 242.4499 | 277.5091 | 75.1993 | 99.1639 | 99.3231 | 103.4938 | 100.5326 | 119.723 | 58.5637 | 85.4929 | 100.7727 | 126.696 | 173.5101 |  | 170.7353 | 278.9997 | 315.0985 | 83.3659 | 110.1013 | 155.4008 | 277.2386 | 324.2622 | [7 empty] | 82.6476 | 127.5802 | 191.8094 | 301.2025 | 329.0506 | 177.5809 | 179.5307 | 295.0823 | 188.6613 | 291.1231 | 184.6024 | 53.2535 | 55.8118 | 199.7334 | 194.4973 | 56.1543 | 50.5565 | 57.6238 | 57.9255 | 58.9508 | 54.461 | 187.4809 | 218.0176 |  |  | 126.3025 | 201.0629 | 301.4948 | 310.02 | 139.3718 | 68.0119 | [7 empty] | 98.3675 | 90.2608 | 120.2396 | 182.1398 | 301.6926 | 326.7471 | 134.9536 | 113.8677 | 163.7916 | 229.3238 | [5 empty] | 107.3914 | 121.8493 | 281.0826 | 338.7156 |  |  | 99.2512 | 113.101 | 167.3418 | 295.8544 | 168.6931 | 67.7814 | 90.9133 | 120.976 | 176.2632 |  |  |  | 342.1002 | 120.847 | 171.8386 | [5 empty] | 120.3133 | 173.7838 | 283.0228 | 315.1661 | 52.7215 | 70.1226 | 94.6162 | 109.5543 | 119.4895 | 136.8622 | 66.2593 | 82.3756 | 99.1955 | 104.0044 | 172.6277 |  | 176.3346 | 281.8953 | 321.1815 | 106.7973 | 131.9502 | 190.8225 | 313.9345 | 334.4103 | [7 empty] | 112.3408 | 139.2118 | 197.5088 | 304.9825 |  | 181.1574 | 182.7839 | 182.0693 | 287.1524 | 185.4073 | 202.0325 |  | 23.7495 | 25.3068 | 18.9814 | 20.1701 | 34.9858 | 116.1707 | 104.669 | 183.8151 | 179.9696 | 182.301 | 78.9469 | 94.7481 | 207.5879 | 281.5284 | 281.2982 | 209.3186 | -0.0037 | -0.0735 | 0.0133 | 0.0699 | -0.0118 | 0.002 | -0.041 | -0.1061 | -0.0834 | -295.8406 | -0.9039 | -319.7621 | -0.8731 | -314.2941 | -0.8875 | -270.5007 | -0.0128 | -226.3815 | -0.8936 | -251.2966 | -0.8916 | 0.057105 | 2.524 | 181.151 | 281.4133 | -79.3739
2017-12-19 13:25 | 5404.3242 |  |  | -36.4979 | -62.4731 | 4.6663 | -12.2503 | -19.3548 | -31.658 | -59.1081 | -24.9575 |  |  | -194.2066 | -58.8026 | -5.5505 | -11.5325 | 11.8608 | -2.6818 | -8.2713 | -4.1713 | -0.4408 |  | 260.7066 | 102.8812 | 152.8341 | 263.9864 | 317.5575 | 182.8587 | 64.5941 |  |  | 187.2426 | 146.9525 | 180.8103 | 150.7763 | 126.0095 | 100.9829 | 90.2899 | 113.9683 | 163.4565 | 271.7742 | 309.9625 | 154.0722 | 108.3342 | 166.0084 | 163.8291 | 154.9097 |  |  |  |  | 134.0236 | 111.2986 | 279.0288 | 308.3911 |  |  | 128.2017 | 121.7392 | 188.9201 | 302.7249 | 99.3119 | 61.8751 | 84.0184 | 110.2473 | 153.8365 |  |  |  | 341.5654 | 153.7757 | 168.0158 | [5 empty] | 130.8772 | 159.4566 | 242.4327 | 277.4619 | 75.2079 | 99.1692 | 99.2701 | 103.4424 | 100.5559 | 119.7445 | 58.5761 | 85.5326 | 100.7762 | 126.7032 | 173.526 |  | 170.7507 | 278.9702 | 315.0403 | 83.394 | 110.1155 | 155.4198 | 277.2277 | 324.2072 | [7 empty] | 82.6418 | 127.594 | 191.8202 | 301.1643 | 328.9667 | 177.514 | 179.4693 | 295.047 | 188.6162 | 291.0711 | 184.5451 | 53.8611 | 55.9623 | 199.666 | 194.4176 | 56.6445 | 48.4244 | 57.8334 | 58.2262 | 58.5243 | 54.141 | 187.4077 | 217.9392 |  |  | 126.3179 | 201.0718 | 301.4466 | 309.9404 | 139.3705 | 68.0254 | [7 empty] | 98.3714 | 90.2733 | 120.2501 | 182.1499 | 301.651 | 326.6652 | 134.9576 | 113.875 | 163.8032 | 229.3102 | [5 empty] | 107.4308 | 121.8515 | 281.0541 | 338.6348 |  |  | 99.2533 | 113.109 | 167.3527 | 295.8298 | 168.6926 | 67.7892 | 90.918 | 120.9886 | 176.2644 |  |  |  | 342.0135 | 120.8333 | 171.8412 | [5 empty] | 120.3296 | 173.7861 | 282.9861 | 315.0889 | 52.7271 | 70.1314 | 94.6104 | 109.5567 | 119.4837 | 136.8731 | 66.2664 | 82.3977 | 99.1983 | 104.0397 | 172.6434 |  | 176.3439 | 281.87 | 321.1116 | 106.8127 | 131.9624 | 190.8298 | 313.8849 | 334.3349 | [7 empty] | 112.3472 | 139.2139 | 197.5004 | 304.9291 |  | 181.1024 | 182.7238 | 182.0038 | 287.1259 | 185.3677 | 201.9592 |  | 23.7478 | 25.3109 | 18.9893 | 20.1757 | 34.9868 | 116.0882 | 104.6691 | 183.7425 | 179.8906 | 182.2317 | 78.9676 | 94.7223 | 207.5251 | 281.5253 | 281.2023 | 209.2623 | -0.0034 | -0.0734 | 0.0129 | 0.0701 | -0.011 | 0.0023 | -0.0461 | -0.0995 | -0.0678 | -295.8621 | -0.8567 | -319.7929 | -0.8875 | -314.3125 | -0.9142 | -270.4453 | -0.019 | -226.4215 | -0.8485 | -251.3304 | -0.8998 | -0.029392 | 3.0457 | 181.0848 | 281.3638 | -79.1936
2017-12-19 13:25 | 5405.3243 |  |  | -36.5409 | -62.4959 | 4.6767 | -12.3053 | -19.466 | -31.6963 | -59.1537 | -24.9949 |  |  | -194.0455 | -58.7451 | -5.6946 | -11.6158 | 11.8613 | -2.6882 | -8.2819 | -4.1809 | 3.2749 |  | 260.661 | 102.8881 | 152.8429 | 263.9501 | 317.4808 | 182.8616 | 64.6022 |  |  | 187.2294 | 146.9485 | 180.7944 | 150.7634 | 126.0076 | 100.9881 | 90.2975 | 113.9722 | 163.4519 | 271.7321 | 309.8884 | 154.0744 | 108.3457 | 166.0258 | 163.8204 | 154.8558 |  |  |  |  | 134.013 | 111.3038 | 278.9927 | 308.3272 |  |  | 128.173 | 121.7477 | 188.9246 | 302.6909 | 99.304 | 61.8851 | 84.0291 | 110.2503 | 153.8334 |  |  |  | 341.4865 | 153.7542 | 168.0275 | [5 empty] | 130.8907 | 159.4743 | 242.417 | 277.4167 | 75.2113 | 99.1649 | 99.1364 | 103.3569 | 100.5725 | 119.7522 | 58.5982 | 85.558 | 100.7704 | 126.7074 | 173.5423 |  | 170.7694 | 278.9369 | 314.9718 | 83.4145 | 110.1326 | 155.4428 | 277.2084 | 324.1335 | [7 empty] | 82.6493 | 127.594 | 191.8207 | 301.1297 | 328.8858 | 177.4481 | 179.4073 | 295.0155 | 188.5663 | 291.0078 | 184.4828 | 54.3286 | 55.8016 | 199.5964 | 194.3455 | 56.9631 | 46.4359 | 57.9263 | 58.1791 | 58.0606 | 54.2103 | 187.3398 | 217.8691 |  |  | 126.3333 | 201.0791 | 301.3928 | 309.8447 | 139.3889 | 68.0338 | [7 empty] | 98.3807 | 90.2841 | 120.2596 | 182.1657 | 301.6059 | 326.5853 | 134.9588 | 113.8831 | 163.8072 | 229.3051 | [5 empty] | 107.4722 | 121.8611 | 281.0243 | 338.5543 |  |  | 99.2444 | 113.125 | 167.3702 | 295.8061 | 168.6923 | 67.7868 | 90.9244 | 120.9958 | 176.2693 |  |  |  | 341.9424 | 120.816 | 171.8566 | [5 empty] | 120.3439 | 173.8009 | 282.9494 | 315.0152 | 52.7398 | 70.1428 | 94.6223 | 109.5681 | 119.487 | 136.8879 | 66.2586 | 82.3933 | 99.2156 | 104.0607 | 172.66 |  | 176.3523 | 281.8369 | 321.0449 | 106.8284 | 131.9692 | 190.8243 | 313.8296 | 334.2491 | [7 empty] | 112.3398 | 139.2242 | 197.5112 | 304.8864 |  | 181.0491 | 182.6788 | 181.9444 | 287.0956 | 185.328 | 201.887 |  | 23.7549 | 25.3197 | 18.9993 | 20.1795 | 35 | 116.0418 | 104.6732 | 183.6874 | 179.8362 | 182.1763 | 78.9538 | 94.7318 | 207.4869 | 281.4979 | 281.1287 | 209.2466 | -0.0037 | -0.0737 | 0.0127 | 0.0695 | -0.0115 | 0.0025 | -0.0435 | -0.1036 | -0.0822 | -295.8191 | -0.8731 | -319.8329 | -0.8505 | -314.3125 | -0.9183 | -270.3961 | -0.0436 | -226.3723 | -0.869 | -251.3581 | -0.8628 | -0.043814 | 2.4125 | 181.0285 | 281.3133 | -79.3317
2017-12-19 13:25 | 5406.3244 |  |  | -36.517 | -62.4392 | 4.7474 | -12.2567 | -19.3354 | -31.6975 | -59.1363 | -25.0152 |  |  | -193.9556 | -58.8224 | -5.521 | -11.4897 | 11.9184 | -2.7534 | -8.2618 | -4.103 | 7.3656 |  | 260.6224 | 102.8997 | 152.8519 | 263.9203 | 317.4102 | 182.873 | 64.6197 |  |  | 187.2192 | 146.9405 | 180.7862 | 150.7488 | 126.0139 | 100.9696 | 90.3023 | 113.9744 | 163.458 | 271.6883 | 309.8157 | 154.0799 | 108.3583 | 166.0334 | 163.8086 | 154.8812 |  |  |  |  | 134.0024 | 111.3151 | 278.9665 | 308.2664 |  |  | 128.1591 | 121.7606 | 188.9357 | 302.6518 | 99.2945 | 61.9014 | 84.0397 | 110.2678 | 153.8344 |  |  |  | 341.4003 | 153.7409 | 168.0256 | [5 empty] | 130.9079 | 159.4864 | 242.4016 | 277.3588 | 75.2018 | 99.1077 | 99.0342 | 103.2612 | 100.5756 | 119.7539 | 58.615 | 85.5802 | 100.7643 | 126.7133 | 173.5383 |  | 170.7787 | 278.8999 | 314.8834 | 83.429 | 110.1447 | 155.4616 | 277.1856 | 324.059 | [7 empty] | 82.6579 | 127.6008 | 191.8198 | 301.086 | 328.8118 | 177.3787 | 179.3364 | 294.9845 | 188.5223 | 290.9447 | 184.4263 | 54.5865 | 55.0142 | 199.5189 | 194.2727 | 57.3177 | 44.0949 | 57.8108 | 57.88 | 57.5417 | 54.5578 | 187.2702 | 217.7938 |  |  | 126.3469 | 201.0889 | 301.3341 | 309.7589 | 139.4008 | 68.0382 | [7 empty] | 98.3853 | 90.2951 | 120.2721 | 182.1771 | 301.56 | 326.4975 | 134.9564 | 113.8993 | 163.8188 | 229.2894 | [5 empty] | 107.5043 | 121.8733 | 280.9963 | 338.478 |  |  | 99.2477 | 113.1352 | 167.383 | 295.775 | 168.6935 | 67.7875 | 90.932 | 120.9956 | 176.2765 |  |  |  | 341.8742 | 120.8236 | 171.8631 | [5 empty] | 120.3504 | 173.8133 | 282.9097 | 314.9451 | 52.7483 | 70.1551 | 94.6349 | 109.5734 | 119.4808 | 136.8989 | 66.2664 | 82.3948 | 99.2007 | 104.073 | 172.6562 |  | 176.3661 | 281.8098 | 320.9755 | 106.821 | 131.9762 | 190.8177 | 313.7575 | 334.1468 | [7 empty] | 112.3376 | 139.2403 | 197.5247 | 304.8462 |  | 180.9837 | 182.629 | 181.8815 | 287.0775 | 185.2822 | 201.8074 |  | 23.7494 | 25.3159 | 19.0016 | 20.1729 | 35.0024 | 116.0345 | 104.6642 | 183.6183 | 179.7707 | 182.1085 | 78.9493 | 94.6969 | 207.4136 | 281.4492 | 281.0047 | 209.1738 | -0.0034 | -0.0736 | 0.0133 | 0.0703 | -0.011 | 0.0029 | -0.0455 | -0.103 | -0.0768 | -295.7975 | -0.8875 | -319.7867 | -0.8444 | -314.3125 | -0.8854 | -270.4299 | -0.0374 | -226.3507 | -0.8875 | -251.312 | -0.8608 | -0.051019 | 6.4174 | 180.9633 | 281.2269 | -79.1605
2017-12-19 13:25 | 5407.3244 |  |  | -36.4775 | -62.3574 | 4.7528 | -12.1814 | -19.422 | -31.6192 | -59.0191 | -24.9194 |  |  | -194.0654 | -58.8016 | -5.4826 | -11.4472 | 11.8635 | -2.7827 | -8.2376 | -4.0358 | 9.9949 |  | 260.5834 | 102.9074 | 152.8653 | 263.8959 | 317.3296 | 182.8726 | 64.6274 |  |  | 187.2048 | 146.9291 | 180.7716 | 150.7265 | 126.0125 | 100.9523 | 90.3177 | 113.9815 | 163.4731 | 271.6486 | 309.7431 | 154.0915 | 108.3686 | 166.0532 | 163.7996 | 154.9078 |  |  |  |  | 133.9975 | 111.3266 | 278.9451 | 308.2087 |  |  | 128.1431 | 121.7691 | 188.9473 | 302.6101 | 99.3007 | 61.9266 | 84.0502 | 110.2821 | 153.8542 |  |  |  | 341.3107 | 153.7272 | 168.0288 | [5 empty] | 130.9116 | 159.4971 | 242.3811 | 277.3022 | 75.2041 | 99.0138 | 99.0084 | 103.2045 | 100.5854 | 119.7667 | 58.6266 | 85.6104 | 100.763 | 126.7244 | 173.533 |  | 170.7946 | 278.8722 | 314.8037 | 83.4536 | 110.1472 | 155.4759 | 277.1436 | 323.9855 | [7 empty] | 82.6681 | 127.6198 | 191.8308 | 301.0423 | 328.7383 | 177.3139 | 179.2671 | 294.9481 | 188.4795 | 290.896 | 184.3827 | 54.6826 | 54.6197 | 199.4289 | 194.1829 | 57.6737 | 42.19 | 57.4956 | 56.484 | 57.353 | 54.7869 | 187.1978 | 217.7065 |  |  | 126.3513 | 201.0873 | 301.2723 | 309.6799 | 139.3977 | 68.0413 | [7 empty] | 98.3595 | 90.2999 | 120.287 | 182.1808 | 301.5194 | 326.4083 | 134.9566 | 113.9123 | 163.8311 | 229.2664 | [5 empty] | 107.5443 | 121.8823 | 280.9663 | 338.3986 |  |  | 99.2463 | 113.134 | 167.3889 | 295.737 | 168.6933 | 67.7993 | 90.9393 | 121.0059 | 176.2833 |  |  |  | 341.7883 | 120.8153 | 171.8783 | [5 empty] | 120.3548 | 173.8135 | 282.8662 | 314.872 | 52.7685 | 70.1606 | 94.6477 | 109.5781 | 119.4829 | 136.912 | 66.2794 | 82.4122 | 99.1873 | 104.1035 | 172.6615 |  | 176.3956 | 281.8039 | 320.8945 | 106.8285 | 131.9906 | 190.8117 | 313.6942 | 334.0605 | [7 empty] | 112.339 | 139.2377 | 197.5164 | 304.788 |  | 180.9153 | 182.5691 | 181.8195 | 287.0617 | 185.2379 | 201.733 |  | 23.7486 | 25.3205 | 19.0071 | 20.1642 | 35.001 | 115.9563 | 104.6518 | 183.5518 | 179.7126 | 182.0426 | 78.9591 | 94.7469 | 207.4525 | 281.4714 | 281.0965 | 209.2008 | -0.004 | -0.0736 | 0.0132 | 0.0704 | -0.0118 | 0.0022 | -0.0448 | -0.1055 | -0.0811 | -295.7883 | -0.8793 | -319.7683 | -0.8772 | -314.2602 | -0.9162 | -270.4422 | -0.0128 | -226.36 | -0.8711 | -251.2997 | -0.8916 | -0.0077697 | 6.9399 | 180.899 | 281.284 | -79.0278
2017-12-19 13:25 | 5408.3245 |  |  | -36.4793 | -62.2423 | 4.795 | -12.1535 | -19.3553 | -31.6776 | -59.0231 | -24.9112 |  |  | -194.0167 | -58.703 | -5.4497 | -11.4173 | 11.911 | -2.7689 | -8.2371 | -4.1623 | 11.1156 |  | 260.551 | 102.9152 | 152.8811 | 263.8698 | 317.2565 | 182.8699 | 64.6381 |  |  | 187.1918 | 146.9281 | 180.7594 | 150.7112 | 126.0064 | 100.9378 | 90.3365 | 113.9742 | 163.4782 | 271.6094 | 309.6689 | 154.1009 | 108.3648 | 166.0622 | 163.789 | 154.8964 |  |  |  |  | 133.9919 | 111.3348 | 278.9015 | 308.143 |  |  | 128.1281 | 121.775 | 188.9524 | 302.5731 | 99.3133 | 61.9347 | 84.0725 | 110.2935 | 153.8653 |  |  |  | 341.2292 | 153.6924 | 168.038 | [5 empty] | 130.9158 | 159.5177 | 242.3648 | 277.2592 | 75.206 | 98.9421 | 99.0235 | 103.1967 | 100.5975 | 119.7976 | 58.6391 | 85.6269 | 100.7752 | 126.7391 | 173.5512 |  | 170.8197 | 278.8606 | 314.7424 | 83.4956 | 110.1541 | 155.4992 | 277.126 | 323.9167 | [7 empty] | 82.6631 | 127.6468 | 191.8581 | 300.9955 | 328.656 | 177.2504 | 179.1989 | 294.902 | 188.424 | 290.8465 | 184.3358 | 54.6071 | 55.2765 | 199.3427 | 194.0988 | 57.8706 | 41.4699 | 57.3502 | 54.1172 | 57.1882 | 54.7521 | 187.1259 | 217.6353 |  |  | 126.3686 | 201.0937 | 301.2219 | 309.5997 | 139.4015 | 68.0557 | [7 empty] | 98.3441 | 90.3139 | 120.2983 | 182.1943 | 301.4774 | 326.3277 | 134.9607 | 113.9305 | 163.8394 | 229.2562 | [5 empty] | 107.5885 | 121.8897 | 280.9424 | 338.3246 |  |  | 99.248 | 113.1524 | 167.4063 | 295.7128 | 168.6909 | 67.8196 | 90.9448 | 121.0201 | 176.2895 |  |  |  | 341.7085 | 120.811 | 171.8968 | [5 empty] | 120.3649 | 173.8281 | 282.824 | 314.8013 | 52.7784 | 70.1709 | 94.6548 | 109.5893 | 119.4903 | 136.912 | 66.2831 | 82.4243 | 99.1962 | 104.1446 | 172.6719 |  | 176.4162 | 281.7807 | 320.8146 | 106.8497 | 132.0063 | 190.819 | 313.6505 | 333.9838 | [7 empty] | 112.3419 | 139.2452 | 197.5195 | 304.7451 |  | 180.8584 | 182.4987 | 181.7633 | 287.0375 | 185.2012 | 201.6612 |  | 23.7584 | 25.3312 | 19.0119 | 20.1517 | 35.0083 | 115.8548 | 104.6428 | 183.5048 | 179.655 | 181.9905 | 78.9656 | 94.7579 | 207.4424 | 281.336 | 281.0246 | 209.1385 | -0.0041 | -0.0734 | 0.0128 | 0.0701 | -0.0114 | 0.003 | -0.0399 | -0.1008 | -0.0743 | -295.7914 | -0.8526 | -319.8144 | -0.867 | -314.2571 | -0.9327 | -270.4207 | -0.0354 | -226.3569 | -0.8444 | -251.3243 | -0.8854 | -0.1123 | 12.604 | 180.84 | 281.1803 | -78.9458
2017-12-19 13:25 | 5409.3245 |  |  | -36.4291 | -62.2494 | 4.9437 | -12.1278 | -19.3381 | -31.5606 | -59.03 | -24.8347 |  |  | -193.8987 | -58.6877 | -5.3569 | -11.3804 | 11.8858 | -2.6721 | -8.2103 | -4.0134 | 10.7818 |  | 260.5109 | 102.9241 | 152.8883 | 263.833 | 317.1921 | 182.8665 | 64.6523 |  |  | 187.1767 | 146.9244 | 180.7489 | 150.696 | 125.9963 | 100.9387 | 90.3454 | 113.977 | 163.489 | 271.5791 | 309.5886 | 154.1045 | 108.3661 | 166.0675 | 163.7817 | 154.8427 |  |  |  |  | 133.9907 | 111.3473 | 278.8691 | 308.0623 |  |  | 128.1155 | 121.7833 | 188.9628 | 302.54 | 99.316 | 61.9296 | 84.096 | 110.3111 | 153.8682 |  |  |  | 341.1553 | 153.6755 | 168.0527 | [5 empty] | 130.9271 | 159.5391 | 242.3609 | 277.2094 | 75.2102 | 98.8933 | 99.0561 | 103.2121 | 100.607 | 119.8196 | 58.6429 | 85.6568 | 100.7803 | 126.7439 | 173.562 |  | 170.8262 | 278.8326 | 314.6768 | 83.5194 | 110.1684 | 155.5216 | 277.1287 | 323.8473 | [7 empty] | 82.6474 | 127.6563 | 191.8598 | 300.9488 | 328.5635 | 177.1816 | 179.1346 | 294.8639 | 188.3633 | 290.7839 | 184.2852 | 54.5352 | 56.3105 | 199.2703 | 194.0236 | 57.9644 | 43.1118 | 57.333 | 53.3647 | 57.1155 | 54.8986 | 187.0528 | 217.563 |  |  | 126.3837 | 201.1058 | 301.1713 | 309.5234 | 139.3952 | 68.076 | [7 empty] | 98.3556 | 90.3234 | 120.3089 | 182.2067 | 301.4354 | 326.252 | 134.9686 | 113.9484 | 163.8544 | 229.2485 | [5 empty] | 107.6265 | 121.8964 | 280.9155 | 338.2461 |  |  | 99.2507 | 113.156 | 167.4172 | 295.6804 | 168.6918 | 67.8289 | 90.9494 | 121.0097 | 176.291 |  |  |  | 341.6412 | 120.8036 | 171.8995 | [5 empty] | 120.3725 | 173.8495 | 282.7919 | 314.7342 | 52.7783 | 70.1872 | 94.6661 | 109.6048 | 119.4847 | 136.9163 | 66.2867 | 82.4361 | 99.1984 | 104.1818 | 172.6793 |  | 176.4218 | 281.735 | 320.7552 | 106.8643 | 132.0048 | 190.8241 | 313.6103 | 333.9015 | [7 empty] | 112.3434 | 139.2627 | 197.5316 | 304.6964 |  | 180.7996 | 182.4349 | 181.7049 | 287.0153 | 185.1545 | 201.5842 |  | 23.7649 | 25.3273 | 19.0117 | 20.1345 | 35.0122 | 115.8789 | 104.6338 | 183.4464 | 179.5923 | 181.9337 | 78.9756 | 94.7552 | 207.4165 | 281.369 | 280.9419 | 209.1069 | -0.0039 | -0.0734 | 0.0125 | 0.0699 | -0.0116 | 0.0023 | -0.0487 | -0.1063 | -0.0726 | -295.776 | -0.8423 | -319.8298 | -0.832 | -314.3248 | -0.9327 | -270.3991 | -0.0457 | -226.3538 | -0.8423 | -251.3827 | -0.8546 | -0.043813 | 0.40556 | 180.7785 | 281.1554 | -78.7332
2017-12-19 13:25 | 5410.3246 |  |  | -36.3391 | -62.2629 | 4.9832 | -12.0507 | -19.3836 | -31.5393 | -58.9619 | -24.8517 |  |  | -193.991 | -58.6972 | -5.421 | -11.3993 | 11.9269 | -2.7166 | -8.1304 | -3.9948 | 11.923 |  | 260.4654 | 102.9311 | 152.8897 | 263.7953 | 317.1132 | 182.8652 | 64.6664 |  |  | 187.156 | 146.9041 | 180.7336 | 150.6725 | 125.9845 | 100.9522 | 90.3446 | 114.0029 | 163.4953 | 271.5423 | 309.5129 | 154.0977 | 108.3773 | 166.0832 | 163.791 | 154.7626 |  |  |  |  | 133.9914 | 111.3487 | 278.8451 | 307.9962 |  |  | 128.0883 | 121.791 | 188.9743 | 302.4986 | 99.3104 | 61.9391 | 84.1053 | 110.3224 | 153.8739 |  |  |  | 341.0762 | 153.6591 | 168.0719 | [5 empty] | 130.9414 | 159.5573 | 242.3483 | 277.1542 | 75.2149 | 98.8656 | 99.0902 | 103.2435 | 100.6097 | 119.8299 | 58.6486 | 85.7066 | 100.7769 | 126.7483 | 173.5594 |  | 170.832 | 278.7876 | 314.6101 | 83.5292 | 110.183 | 155.53 | 277.1148 | 323.782 | [7 empty] | 82.6467 | 127.654 | 191.8509 | 300.9092 | 328.4729 | 177.1116 | 179.074 | 294.8289 | 188.308 | 290.7204 | 184.226 | 54.8957 | 56.4253 | 199.1976 | 193.9388 | 57.58 | 45.2 | 57.1784 | 54.4554 | 57.368 | 55.9087 | 186.9816 | 217.4794 |  |  | 126.3922 | 201.1088 | 301.1137 | 309.4455 | 139.4047 | 68.0853 | [7 empty] | 98.3471 | 90.3289 | 120.3239 | 182.2233 | 301.3921 | 326.1732 | 134.9791 | 113.974 | 163.8653 | 229.2353 | [5 empty] | 107.6681 | 121.9023 | 280.8895 | 338.1607 |  |  | 99.2426 | 113.1616 | 167.4358 | 295.6418 | 168.6961 | 67.8387 | 90.9593 | 121.0184 | 176.2955 |  |  |  | 341.5525 | 120.7756 | 171.8997 | [5 empty] | 120.3766 | 173.8535 | 282.7495 | 314.6587 | 52.7953 | 70.1975 | 94.6686 | 109.6129 | 119.4802 | 136.9277 | 66.2839 | 82.4381 | 99.2017 | 104.2165 | 172.6737 |  | 176.4416 | 281.7147 | 320.6896 | 106.8901 | 132.0148 | 190.8235 | 313.5486 | 333.8183 | [7 empty] | 112.3358 | 139.2635 | 197.5248 | 304.6372 |  | 180.7328 | 182.3741 | 181.6374 | 286.9849 | 185.102 | 201.5085 |  | 23.7773 | 25.3245 | 19.012 | 20.1222 | 35.0132 | 115.9866 | 104.6244 | 183.3792 | 179.5286 | 181.8696 | 79.005 | 94.765 | 207.3547 | 281.3112 | 280.9246 | 209.0796 | -0.0041 | -0.0732 | 0.0126 | 0.0698 | -0.0118 | 0.0024 | -0.0481 | -0.1041 | -0.0683 | -295.6867 | -0.8875 | -319.8083 | -0.8403 | -314.3187 | -0.8875 | -270.4268 | -0.0621 | -226.2861 | -0.8998 | -251.3089 | -0.8567 | -0.0041671 | 6.2267 | 180.7134 | 281.1179 | -78.6962
2017-12-19 13:25 | 5411.3247 |  |  | -36.3421 | -62.2323 | 4.9931 | -12.0487 | -19.4101 | -31.5249 | -58.8177 | -24.7644 |  |  | -193.9932 | -58.7401 | -5.4248 | -11.4509 | 11.9028 | -2.7152 | -8.1187 | -4.0105 | 11.71 |  | 260.4285 | 102.9382 | 152.9018 | 263.7694 | 317.0379 | 182.8634 | 64.6788 |  |  | 187.1427 | 146.8919 | 180.7252 | 150.6491 | 125.9812 | 100.9603 | 90.3519 | 114.0197 | 163.5036 | 271.5023 | 309.4397 | 154.0892 | 108.3939 | 166.0977 | 163.8023 | 154.7479 |  |  |  |  | 133.988 | 111.3545 | 278.8197 | 307.9378 |  |  | 128.0634 | 121.8075 | 188.9825 | 302.4558 | 99.3079 | 61.9586 | 84.1167 | 110.3357 | 153.888 |  |  |  | 340.9881 | 153.6302 | 168.0832 | [5 empty] | 130.9576 | 159.5696 | 242.3199 | 277.0975 | 75.2096 | 98.8618 | 99.1181 | 103.2828 | 100.6077 | 119.8463 | 58.6673 | 85.748 | 100.7752 | 126.7563 | 173.5751 |  | 170.8556 | 278.7529 | 314.5478 | 83.5453 | 110.2017 | 155.5403 | 277.0919 | 323.7304 | [7 empty] | 82.6474 | 127.6644 | 191.8557 | 300.8671 | 328.3987 | 177.0469 | 179.0111 | 294.7881 | 188.2504 | 290.6731 | 184.1649 | 55.1602 | 55.7633 | 199.1205 | 193.8502 | 56.664 | 47.1556 | 57.1305 | 55.4978 | 57.8116 | 57.364 | 186.9116 | 217.4082 |  |  | 126.405 | 201.1061 | 301.0597 | 309.3655 | 139.4206 | 68.0913 | [7 empty] | 98.3311 | 90.3406 | 120.3294 | 182.2367 | 301.3386 | 326.085 | 134.9836 | 113.9944 | 163.871 | 229.2149 | [5 empty] | 107.7025 | 121.9032 | 280.8649 | 338.0882 |  |  | 99.2427 | 113.1791 | 167.459 | 295.6138 | 168.6975 | 67.848 | 90.9735 | 121.0413 | 176.2958 |  |  |  | 341.4665 | 120.7659 | 171.9052 | [5 empty] | 120.375 | 173.856 | 282.707 | 314.5885 | 52.8096 | 70.2048 | 94.6679 | 109.6244 | 119.4768 | 136.9388 | 66.2827 | 82.4528 | 99.1989 | 104.2542 | 172.6709 |  | 176.4493 | 281.6909 | 320.6138 | 106.901 | 132.033 | 190.8315 | 313.4751 | 333.7363 | [7 empty] | 112.3244 | 139.2629 | 197.5273 | 304.5951 |  | 180.6734 | 182.3107 | 181.5771 | 286.9506 | 185.0706 | 201.4333 |  | 23.7877 | 25.323 | 19.0066 | 20.106 | 35.0134 | 116.0992 | 104.6172 | 183.3176 | 179.4636 | 181.804 | 79.027 | 94.7715 | 207.3103 | 281.303 | 280.8469 | 208.9895 | -0.0039 | -0.0735 | 0.0131 | 0.0698 | -0.0115 | 0.0023 | -0.0539 | -0.1015 | -0.0773 | -295.7144 | -0.8998 | -319.7436 | -0.8464 | -314.2848 | -0.8752 | -270.4607 | -0.0169 | -226.3015 | -0.8998 | -251.2935 | -0.867 | -0.20237 | -4.5804 | 180.6506 | 281.075 | -78.6581
2017-12-19 13:25 | 5412.3247 |  |  | -36.2293 | -62.3062 | 4.98 | -12.0683 | -19.3758 | -31.6669 | -58.8736 | -24.7025 |  |  | -193.9257 | -58.7549 | -5.4566 | -11.3455 | 11.8735 | -2.6983 | -8.0877 | -3.9138 | 9.5766 |  | 260.3874 | 102.9436 | 152.9106 | 263.7454 | 316.9651 | 182.8629 | 64.6872 |  |  | 187.1322 | 146.8844 | 180.7119 | 150.63 | 125.9759 | 100.9609 | 90.3616 | 114.0213 | 163.5109 | 271.4622 | 309.3655 | 154.0999 | 108.4021 | 166.1096 | 163.802 | 154.8291 |  |  |  |  | 133.9886 | 111.3632 | 278.7874 | 307.8644 |  |  | 128.0579 | 121.8179 | 188.9873 | 302.4195 | 99.297 | 61.9742 | 84.1292 | 110.3424 | 153.8926 |  |  |  | 340.9038 | 153.6149 | 168.0923 | [5 empty] | 130.9764 | 159.5756 | 242.2975 | 277.0329 | 75.2075 | 98.8753 | 99.1349 | 103.3196 | 100.6127 | 119.86 | 58.6817 | 85.7726 | 100.7706 | 126.7611 | 173.586 |  | 170.874 | 278.7211 | 314.4739 | 83.5637 | 110.2199 | 155.5674 | 277.0621 | 323.6691 | [7 empty] | 82.6556 | 127.6702 | 191.8555 | 300.832 | 328.3257 | 176.9885 | 178.9467 | 294.7457 | 188.1908 | 290.6352 | 184.1213 | 55.1969 | 55.4191 | 199.0373 | 193.7665 | 56.0924 | 49.2846 | 57.1335 | 55.4603 | 58.436 | 58.4147 | 186.8377 | 217.3391 |  |  | 126.4157 | 201.1114 | 301.016 | 309.2884 | 139.4228 | 68.104 | [7 empty] | 98.3323 | 90.3543 | 120.3373 | 182.2398 | 301.2919 | 326.0015 | 134.9898 | 114.0063 | 163.8911 | 229.1957 | [5 empty] | 107.7361 | 121.9058 | 280.8329 | 338.015 |  |  | 99.2403 | 113.1857 | 167.4736 | 295.5803 | 168.6913 | 67.8487 | 90.9768 | 121.0331 | 176.2966 |  |  |  | 341.3964 | 120.7776 | 171.9223 | [5 empty] | 120.3874 | 173.8643 | 282.6749 | 314.5213 | 52.815 | 70.2129 | 94.6834 | 109.6342 | 119.4697 | 136.9391 | 66.2809 | 82.476 | 99.1917 | 104.2844 | 172.6792 |  | 176.4556 | 281.6551 | 320.5392 | 106.891 | 132.0415 | 190.8347 | 313.4292 | 333.6484 | [7 empty] | 112.3191 | 139.2659 | 197.538 | 304.5554 |  | 180.6134 | 182.2456 | 181.5217 | 286.9213 | 185.0409 | 201.3582 |  | 23.788 | 25.3192 | 18.9999 | 20.0896 | 35.0104 | 116.2457 | 104.6139 | 183.2534 | 179.3995 | 181.7478 | 79.0428 | 94.7746 | 207.3094 | 281.1973 | 280.8221 | 208.9191 | -0.0042 | -0.0735 | 0.0131 | 0.07 | -0.0115 | 0.0023 | -0.039 | -0.1009 | -0.0555 | -295.7606 | -0.8772 | -319.7652 | -0.8772 | -314.1987 | -0.9101 | -270.4484 | -0.0128 | -226.32 | -0.867 | -251.2843 | -0.8875 | -0.076236 | -7.6341 | 180.5896 | 281.0097 | -78.6676
2017-12-19 13:25 | 5413.3248 |  |  | -36.1477 | -62.2973 | 5.0208 | -12.0611 | -19.4426 | -31.6148 | -58.8628 | -24.7794 |  |  | -193.8767 | -58.8272 | -5.4422 | -11.3265 | 11.9217 | -2.6996 | -8.0698 | -3.9048 | 9.9857 |  | 260.3491 | 102.9564 | 152.9201 | 263.7201 | 316.8923 | 182.867 | 64.698 |  |  | 187.1199 | 146.8754 | 180.697 | 150.6163 | 125.9746 | 100.9598 | 90.3721 | 114.0225 | 163.5173 | 271.4251 | 309.2883 | 154.1097 | 108.416 | 166.1276 | 163.7966 | 154.8973 |  |  |  |  | 133.9922 | 111.3725 | 278.7557 | 307.7992 |  |  | 128.0438 | 121.8247 | 188.9946 | 302.3881 | 99.2904 | 61.9844 | 84.1462 | 110.3449 | 153.9003 |  |  |  | 340.8181 | 153.5961 | 168.1061 | [5 empty] | 130.9789 | 159.5909 | 242.2852 | 276.9785 | 75.214 | 98.9109 | 99.1552 | 103.3585 | 100.6335 | 119.8661 | 58.688 | 85.7848 | 100.7696 | 126.7707 | 173.5844 |  | 170.8889 | 278.6944 | 314.3951 | 83.5825 | 110.2348 | 155.5784 | 277.0408 | 323.599 | [7 empty] | 82.668 | 127.6661 | 191.8499 | 300.7869 | 328.241 | 176.9259 | 178.8813 | 294.7159 | 188.1244 | 290.5825 | 184.0623 | 55.2711 | 55.3759 | 198.9613 | 193.6917 | 55.5766 | 50.3177 | 57.0726 | 54.8646 | 58.626 | 58.6354 | 186.7629 | 217.2706 |  |  | 126.4351 | 201.1197 | 300.969 | 309.2069 | 139.4302 | 68.1136 | [7 empty] | 98.3406 | 90.3678 | 120.3458 | 182.2417 | 301.2471 | 325.9236 | 134.9951 | 114.0266 | 163.9059 | 229.1831 | [5 empty] | 107.78 | 121.9121 | 280.8066 | 337.9326 |  |  | 99.2482 | 113.2019 | 167.4914 | 295.551 | 168.6936 | 67.867 | 90.986 | 121.0281 | 176.3267 |  |  |  | 341.3229 | 120.7669 | 171.9254 | [5 empty] | 120.4043 | 173.8747 | 282.6336 | 314.4449 | 52.8105 | 70.2244 | 94.6968 | 109.6376 | 119.4729 | 136.9327 | 66.2847 | 82.4814 | 99.1971 | 104.3047 | 172.6813 |  | 176.4746 | 281.627 | 320.4673 | 106.8978 | 132.0495 | 190.8339 | 313.3731 | 333.5574 | [7 empty] | 112.3014 | 139.2736 | 197.5332 | 304.5048 |  | 180.549 | 182.1896 | 181.4638 | 286.8972 | 185.0039 | 201.2814 |  | 23.7859 | 25.3111 | 18.9994 | 20.0855 | 35.014 | 116.4164 | 104.6042 | 183.183 | 179.3394 | 181.6873 | 79.0477 | 94.8002 | 207.2775 | 281.185 | 280.8443 | 208.9974 | -0.0041 | -0.0734 | 0.0128 | 0.07 | -0.0116 | 0.0021 | -0.0463 | -0.1046 | -0.0759 | -295.7483 | -0.8711 | -319.8267 | -0.8238 | -314.2725 | -0.8957 | -270.4268 | -0.0436 | -226.3015 | -0.8752 | -251.3243 | -0.8485 | 0.0066436 | 0.19949 | 180.5274 | 281.0146 | -78.6646
2017-12-19 13:25 | 5414.3248 |  |  | -36.2758 | -62.3666 | 5.1088 | -12.0444 | -19.537 | -31.5473 | -58.8387 | -24.6859 |  |  | -193.8699 | -58.8895 | -5.3209 | -11.2678 | 12.0035 | -2.731 | -8.0265 | -4.007 | 11.4033 |  | 260.3146 | 102.9628 | 152.9354 | 263.6899 | 316.828 | 182.868 | 64.7123 |  |  | 187.1034 | 146.8716 | 180.6897 | 150.5996 | 125.969 | 100.9632 | 90.3821 | 114.032 | 163.5297 | 271.39 | 309.2175 | 154.1114 | 108.4275 | 166.1453 | 163.7964 | 154.8979 |  |  |  |  | 133.9897 | 111.3829 | 278.7291 | 307.7359 |  |  | 128.0246 | 121.8375 | 189.0026 | 302.35 | 99.294 | 61.9898 | 84.1591 | 110.3524 | 153.9078 |  |  |  | 340.7338 | 153.5761 | 168.1205 | [5 empty] | 130.9753 | 159.6101 | 242.2707 | 276.9296 | 75.2123 | 98.9523 | 99.1836 | 103.4007 | 100.6521 | 119.8745 | 58.6961 | 85.8247 | 100.7612 | 126.7759 | 173.5855 |  | 170.9016 | 278.66 | 314.3286 | 83.5951 | 110.2366 | 155.5879 | 277.0263 | 323.5308 | [7 empty] | 82.6709 | 127.6717 | 191.8566 | 300.7393 | 328.1584 | 176.8588 | 178.8137 | 294.6769 | 188.0488 | 290.5168 | 183.9887 | 55.2661 | 55.5909 | 198.9025 | 193.6222 | 54.7111 | 49.822 | 57.0582 | 54.4002 | 59.0505 | 58.3011 | 186.6942 | 217.2074 |  |  | 126.444 | 201.1189 | 300.8996 | 309.1267 | 139.4416 | 68.1248 | [7 empty] | 98.3324 | 90.369 | 120.3559 | 182.2603 | 301.202 | 325.8396 | 134.9936 | 114.0464 | 163.9082 | 229.1673 | [5 empty] | 107.8348 | 121.9249 | 280.7806 | 337.8476 |  |  | 99.247 | 113.2057 | 167.4988 | 295.5142 | 168.7003 | 67.8803 | 91.0075 | 121.0474 | 176.3337 |  |  |  | 341.2391 | 120.7575 | 171.9255 | [5 empty] | 120.4089 | 173.889 | 282.589 | 314.3736 | 52.8126 | 70.2405 | 94.7018 | 109.649 | 119.4799 | 136.9376 | 66.301 | 82.4778 | 99.197 | 104.333 | 172.6882 |  | 176.4838 | 281.601 | 320.4005 | 106.8996 | 132.0518 | 190.8314 | 313.3029 | 333.4642 | [7 empty] | 112.2894 | 139.2793 | 197.5245 | 304.4453 |  | 180.4857 | 182.1356 | 181.4066 | 286.8687 | 184.9611 | 201.1995 |  | 23.7907 | 25.2965 | 19.0001 | 20.0819 | 35.017 | 116.6097 | 104.5967 | 183.1358 | 179.2839 | 181.6367 | 79.0541 | 94.81 | 207.265 | 281.1717 | 280.7154 | 208.9328 | -0.004 | -0.0738 | 0.013 | 0.0699 | -0.0119 | 0.002 | -0.0652 | -0.1044 | -0.0479 | -295.6775 | -0.8957 | -319.7652 | -0.8711 | -314.2264 | -0.8813 | -270.4391 | -0.0415 | -226.2554 | -0.8957 | -251.2781 | -0.8895 | -0.036605 | 5.9176 | 180.4696 | 280.9435 | -78.599
2017-12-19 13:25 | 5415.3249 |  |  | -36.177 | -62.3598 | 5.0477 | -11.9926 | -19.6599 | -31.546 | -58.899 | -24.8057 |  |  | -193.8906 | -58.8492 | -5.3453 | -11.2875 | 11.9419 | -2.7377 | -8.022 | -3.8894 | 10.1323 |  | 260.2785 | 102.9719 | 152.949 | 263.6604 | 316.7596 | 182.869 | 64.7267 |  |  | 187.0866 | 146.8639 | 180.6822 | 150.5777 | 125.9574 | 100.9697 | 90.4046 | 114.0368 | 163.5388 | 271.3539 | 309.1449 | 154.1149 | 108.4307 | 166.1589 | 163.7967 | 154.8946 |  |  |  |  | 133.9869 | 111.3927 | 278.6916 | 307.6608 |  |  | 128.0043 | 121.8438 | 189.0083 | 302.3081 | 99.2932 | 61.9949 | 84.1673 | 110.3649 | 153.9133 |  |  |  | 340.6504 | 153.5476 | 168.1305 | [5 empty] | 130.9849 | 159.6166 | 242.2508 | 276.8687 | 75.2104 | 98.9942 | 99.2055 | 103.4391 | 100.6615 | 119.8994 | 58.7125 | 85.8968 | 100.766 | 126.7851 | 173.5912 |  | 170.9208 | 278.6294 | 314.2614 | 83.6188 | 110.2455 | 155.61 | 277.0295 | 323.4665 | [7 empty] | 82.6776 | 127.6849 | 191.8677 | 300.7094 | 328.0902 | 176.8034 | 178.7453 | 294.631 | 187.9765 | 290.451 | 183.9317 | 55.6092 | 55.4282 | 198.8336 | 193.5465 | 54.5164 | 49.55 | 56.8924 | 53.5341 | 59.8667 | 57.9379 | 186.619 | 217.1337 |  |  | 126.458 | 201.1238 | 300.8458 | 309.0485 | 139.4398 | 68.1407 | [7 empty] | 98.3216 | 90.3749 | 120.373 | 182.2802 | 301.1648 | 325.7585 | 135.006 | 114.0599 | 163.9169 | 229.1511 | [5 empty] | 107.8801 | 121.9325 | 280.7531 | 337.7691 |  |  | 99.2426 | 113.2053 | 167.5053 | 295.4764 | 168.6927 | 67.8899 | 91.0195 | 121.063 | 176.3225 |  |  |  | 341.1551 | 120.7468 | 171.9386 | [5 empty] | 120.4118 | 173.9023 | 282.546 | 314.3076 | 52.8411 | 70.2461 | 94.703 | 109.6563 | 119.4711 | 136.9478 | 66.2961 | 82.4713 | 99.1963 | 104.3687 | 172.696 |  | 176.5026 | 281.585 | 320.3161 | 106.8922 | 132.0603 | 190.8364 | 313.2551 | 333.3798 | [7 empty] | 112.2971 | 139.2856 | 197.5274 | 304.3977 |  | 180.4221 | 182.0712 | 181.3459 | 286.8389 | 184.9255 | 201.118 |  | 23.7954 | 25.2933 | 19.0047 | 20.0801 | 35.021 | 116.776 | 104.5908 | 183.0768 | 179.2213 | 181.5781 | 79.068 | 94.7963 | 207.2692 | 281.1651 | 280.7262 | 208.9772 | -0.004 | -0.0735 | 0.0128 | 0.0698 | -0.0119 | 0.0023 | -0.0444 | -0.1021 | -0.0611 | -295.7329 | -0.8813 | -319.7467 | -0.8854 | -314.2079 | -0.8998 | -270.4638 | -0.0066 | -226.3169 | -0.8731 | -251.2473 | -0.8957 | -0.087059 | -2.7213 | 180.408 | 280.9457 | -78.6698
2017-12-19 13:25 | 5416.325 |  |  | -36.1572 | -62.3114 | 5.0322 | -12.0852 | -19.6215 | -31.4998 | -58.8165 | -24.73 |  |  | -193.9357 | -58.7298 | -5.3942 | -11.2457 | 12.0846 | -2.7406 | -8.1114 | -3.8946 | 10.7156 |  | 260.2438 | 102.9893 | 152.9608 | 263.6346 | 316.6836 | 182.8717 | 64.7416 |  |  | 187.0734 | 146.8509 | 180.6713 | 150.5595 | 125.9509 | 100.9762 | 90.4203 | 114.0441 | 163.5492 | 271.3185 | 309.0715 | 154.1173 | 108.4351 | 166.176 | 163.7932 | 154.9226 |  |  |  |  | 133.9936 | 111.4065 | 278.6616 | 307.5926 |  |  | 127.9833 | 121.8524 | 189.0191 | 302.2701 | 99.2971 | 62.0021 | 84.1829 | 110.374 | 153.9297 |  |  |  | 340.5643 | 153.5311 | 168.1374 | [5 empty] | 131.0033 | 159.6239 | 242.2325 | 276.8161 | 75.2107 | 99.0314 | 99.2158 | 103.4642 | 100.6747 | 119.9155 | 58.7274 | 85.963 | 100.7896 | 126.8049 | 173.6007 |  | 170.9421 | 278.6008 | 314.2017 | 83.6487 | 110.2635 | 155.6368 | 277.0177 | 323.4036 | [7 empty] | 82.6743 | 127.6867 | 191.86 | 300.6751 | 328.0147 | 176.7379 | 178.6791 | 294.5875 | 187.8935 | 290.39 | 183.8666 | 56.0217 | 54.0615 | 198.7606 | 193.477 | 54.6639 | 50.1127 | 56.653 | 53.2684 | 60.272 | 57.7845 | 186.5505 | 217.0601 |  |  | 126.4786 | 201.1259 | 300.8027 | 308.9645 | 139.4409 | 68.1422 | [7 empty] | 98.327 | 90.382 | 120.3792 | 182.2899 | 301.113 | 325.6785 | 135.0122 | 114.0691 | 163.9252 | 229.1256 | [5 empty] | 107.9033 | 121.9314 | 280.724 | 337.6938 |  |  | 99.2481 | 113.2181 | 167.5243 | 295.4459 | 168.6865 | 67.8995 | 91.0338 | 121.0807 | 176.3271 |  |  |  | 341.0817 | 120.725 | 171.9499 | [5 empty] | 120.4247 | 173.9179 | 282.511 | 314.2371 | 52.8647 | 70.2593 | 94.715 | 109.6671 | 119.4707 | 136.9561 | 66.296 | 82.4656 | 99.2095 | 104.4079 | 172.6961 |  | 176.5292 | 281.5632 | 320.2489 | 106.9031 | 132.0748 | 190.8508 | 313.2132 | 333.3132 | [7 empty] | 112.2896 | 139.297 | 197.5367 | 304.3595 |  | 180.3595 | 181.9967 | 181.2806 | 286.8177 | 184.8945 | 201.0424 |  | 23.7944 | 25.2809 | 19.0047 | 20.0901 | 35.0188 | 116.9376 | 104.5789 | 182.9894 | 179.1502 | 181.5026 | 79.1037 | 94.8024 | 207.2433 | 281.1576 | 280.6956 | 208.911 | -0.0039 | -0.0735 | 0.0132 | 0.0702 | -0.0119 | 0.0024 | -0.0578 | -0.1034 | -0.0906 | -295.7483 | -0.8444 | -319.799 | -0.8772 | -314.1587 | -0.9388 | -270.4268 | -0.0169 | -226.3077 | -0.8423 | -251.3212 | -0.8957 | -0.16639 | -0.49161 | 180.337 | 280.9266 | -78.5749
2017-12-19 13:25 | 5417.325 |  |  | -36.1776 | -62.2856 | 5.1089 | -12.0265 | -19.5502 | -31.4933 | -58.7872 | -24.6548 |  |  | -193.8906 | -58.6852 | -5.2977 | -11.1543 | 12.0827 | -2.7526 | -8.0605 | -3.9151 | 12.814 |  | 260.2031 | 102.9961 | 152.9657 | 263.5988 | 316.6053 | 182.8728 | 64.7538 |  |  | 187.0583 | 146.8359 | 180.6564 | 150.5494 | 125.9437 | 100.9688 | 90.4185 | 114.0407 | 163.5543 | 271.2795 | 308.9925 | 154.1112 | 108.4429 | 166.1909 | 163.783 | 154.9247 |  |  |  |  | 133.9953 | 111.4159 | 278.6381 | 307.5267 |  |  | 127.9686 | 121.8617 | 189.028 | 302.2313 | 99.3021 | 62.014 | 84.1939 | 110.3792 | 153.933 |  |  |  | 340.4814 | 153.506 | 168.1459 | [5 empty] | 131.0191 | 159.6391 | 242.2141 | 276.7735 | 75.2154 | 99.0547 | 99.2249 | 103.4947 | 100.6861 | 119.9189 | 58.744 | 85.9869 | 100.7929 | 126.8132 | 173.601 |  | 170.9583 | 278.5707 | 314.138 | 83.6719 | 110.274 | 155.6575 | 276.9973 | 323.3418 | [7 empty] | 82.6775 | 127.6903 | 191.8632 | 300.6356 | 327.9344 | 176.6612 | 178.6063 | 294.5451 | 187.8048 | 290.3317 | 183.7936 | 56.3081 | 53.9823 | 198.6945 | 193.4057 | 54.5371 | 50.4514 | 56.347 | 52.9684 | 60.2258 | 57.4016 | 186.49 | 216.9883 |  |  | 126.4903 | 201.1273 | 300.7507 | 308.89 | 139.4533 | 68.1477 | [7 empty] | 98.3398 | 90.3825 | 120.3902 | 182.3024 | 301.063 | 325.591 | 135.009 | 114.0792 | 163.9374 | 229.1086 | [5 empty] | 107.93 | 121.9443 | 280.6906 | 337.6109 |  |  | 99.2461 | 113.2354 | 167.542 | 295.4108 | 168.6926 | 67.8971 | 91.0435 | 121.0963 | 176.3257 |  |  |  | 341.0153 | 120.7099 | 171.9563 | [5 empty] | 120.4396 | 173.9277 | 282.4799 | 314.1651 | 52.8653 | 70.2785 | 94.7183 | 109.6803 | 119.4713 | 136.9732 | 66.2951 | 82.4804 | 99.1894 | 104.4389 | 172.6798 |  | 176.5369 | 281.5357 | 320.1829 | 106.9167 | 132.0808 | 190.8528 | 313.1467 | 333.2276 | [7 empty] | 112.2799 | 139.3061 | 197.5446 | 304.3168 |  | 180.3006 | 181.9422 | 181.223 | 286.7976 | 184.8662 | 200.9679 |  | 23.7964 | 25.2632 | 19.0051 | 20.1042 | 35.0196 | 117.1299 | 104.5657 | 182.939 | 179.0938 | 181.4554 | 79.1093 | 94.832 | 207.1572 | 281.1592 | 280.7032 | 208.9457 | -0.0042 | -0.0736 | 0.0124 | 0.0699 | -0.0117 | 0.0024 | -0.056 | -0.1033 | -0.0577 | -295.696 | -0.8546 | -319.8298 | -0.8341 | -314.211 | -0.9409 | -270.3991 | -0.0518 | -226.2861 | -0.8464 | -251.3274 | -0.8567 | -0.1483 | 15.3583 | 180.2777 | 280.9312 | -78.4099
2017-12-19 13:25 | 5418.3251 |  |  | -36.0768 | -62.2441 | 5.128 | -11.9394 | -19.5592 | -31.4409 | -58.7432 | -24.7479 |  |  | -194.0067 | -58.6673 | -5.2863 | -11.2199 | 12.0065 | -2.7722 | -8.0946 | -3.9371 | 11.8592 |  | 260.1582 | 102.9986 | 152.9734 | 263.5661 | 316.5274 | 182.8734 | 64.7578 |  |  | 187.0427 | 146.8291 | 180.6448 | 150.539 | 125.9361 | 100.9775 | 90.4224 | 114.0402 | 163.5526 | 271.2384 | 308.907 | 154.1053 | 108.4612 | 166.205 | 163.7753 | 154.8534 |  |  |  |  | 133.9931 | 111.4152 | 278.6141 | 307.4668 |  |  | 127.9535 | 121.8654 | 189.0364 | 302.1957 | 99.2975 | 62.0322 | 84.2032 | 110.3851 | 153.9326 |  |  |  | 340.3943 | 153.467 | 168.1555 | [5 empty] | 131.0214 | 159.6493 | 242.1905 | 276.7176 | 75.2351 | 99.076 | 99.2358 | 103.5229 | 100.6779 | 119.9342 | 58.7524 | 86.0009 | 100.7848 | 126.8107 | 173.6008 |  | 170.9701 | 278.5327 | 314.0624 | 83.6872 | 110.2828 | 155.6675 | 276.9786 | 323.2743 | [7 empty] | 82.6903 | 127.7045 | 191.8788 | 300.595 | 327.8541 | 176.601 | 178.5445 | 294.504 | 187.729 | 290.2661 | 183.7338 | 56.6045 | 55.5889 | 198.6246 | 193.3225 | 53.4897 | 50.8379 | 56.1029 | 52.1083 | 59.8776 | 56.6438 | 186.4171 | 216.9129 |  |  | 126.5026 | 201.1377 | 300.6991 | 308.815 | 139.4661 | 68.1653 | [7 empty] | 98.3312 | 90.3953 | 120.4094 | 182.3116 | 301.0203 | 325.503 | 135.0133 | 114.0956 | 163.9594 | 229.1063 | [5 empty] | 107.9795 | 121.9544 | 280.6638 | 337.524 |  |  | 99.2476 | 113.2461 | 167.5535 | 295.3716 | 168.6986 | 67.9072 | 91.0458 | 121.0938 | 176.3355 |  |  |  | 340.9405 | 120.7093 | 171.9624 | [5 empty] | 120.4402 | 173.9294 | 282.437 | 314.0911 | 52.8533 | 70.2791 | 94.7293 | 109.6872 | 119.4656 | 136.9976 | 66.296 | 82.5054 | 99.1781 | 104.4516 | 172.6809 |  | 176.5389 | 281.4916 | 320.1165 | 106.9233 | 132.087 | 190.8416 | 313.0752 | 333.1413 | [7 empty] | 112.27 | 139.3151 | 197.547 | 304.2743 |  | 180.2387 | 181.8786 | 181.1665 | 286.7756 | 184.8426 | 200.8863 |  | 23.7991 | 25.2492 | 18.9981 | 20.1161 | 35.0269 | 117.2843 | 104.5517 | 182.8886 | 179.0381 | 181.407 | 79.1184 | 94.83 | 207.124 | 280.9983 | 280.6229 | 208.809 | -0.0038 | -0.0736 | 0.0128 | 0.0698 | -0.0117 | 0.0026 | -0.0561 | -0.1029 | -0.0705 | -295.6283 | -0.8834 | -319.8113 | -0.8218 | -314.2448 | -0.8895 | -270.4361 | -0.0518 | -226.2246 | -0.8854 | -251.3058 | -0.8464 | -0.10507 | 5.1475 | 180.2204 | 280.8106 | -78.4228
2017-12-19 13:25 | 5419.3251 |  |  | -36.0322 | -62.211 | 5.1286 | -11.9504 | -19.5797 | -31.3802 | -58.7065 | -24.6812 |  |  | -194.0049 | -58.7798 | -5.3783 | -11.1901 | 12.0075 | -2.7033 | -8.0247 | -3.8783 | 11.8658 |  | 260.1182 | 103.0108 | 152.9843 | 263.5406 | 316.452 | 182.8669 | 64.7642 |  |  | 187.0233 | 146.821 | 180.6306 | 150.5173 | 125.9337 | 100.9862 | 90.4289 | 114.0587 | 163.565 | 271.2006 | 308.8334 | 154.11 | 108.4743 | 166.2129 | 163.779 | 154.7877 |  |  |  |  | 134.0006 | 111.4199 | 278.5886 | 307.4068 |  |  | 127.9444 | 121.8791 | 189.052 | 302.1623 | 99.2963 | 62.0371 | 84.216 | 110.3946 | 153.9384 |  |  |  | 340.3162 | 153.4533 | 168.1672 | [5 empty] | 131.0237 | 159.662 | 242.1757 | 276.6708 | 75.2434 | 99.1061 | 99.144 | 103.4741 | 100.6822 | 119.9525 | 58.7604 | 86.059 | 100.7845 | 126.8231 | 173.6069 |  | 170.9886 | 278.5023 | 313.998 | 83.7127 | 110.2941 | 155.693 | 276.9635 | 323.2111 | [7 empty] | 82.691 | 127.7195 | 191.8891 | 300.5455 | 327.7753 | 176.5425 | 178.4886 | 294.4663 | 187.6535 | 290.2136 | 183.6704 | 56.6545 | 56.6374 | 198.5568 | 193.2482 | 50.4286 | 50.8012 | 56.1168 | 52.0621 | 59.5202 | 56.1064 | 186.3515 | 216.8387 |  |  | 126.5157 | 201.1407 | 300.6472 | 308.7255 | 139.475 | 68.1657 | [7 empty] | 98.3159 | 90.4039 | 120.4113 | 182.3116 | 300.9727 | 325.4181 | 135.0099 | 114.1124 | 163.9699 | 229.087 | [5 empty] | 108.0286 | 121.9646 | 280.6458 | 337.444 |  |  | 99.2452 | 113.2504 | 167.5601 | 295.3374 | 168.6966 | 67.9265 | 91.055 | 121.0985 | 176.3546 |  |  |  | 340.8475 | 120.6974 | 171.9656 | [5 empty] | 120.4438 | 173.9448 | 282.3918 | 314.0192 | 52.8662 | 70.2866 | 94.7382 | 109.6955 | 119.4578 | 136.9969 | 66.3176 | 82.5006 | 99.1942 | 104.467 | 172.6946 |  | 176.5615 | 281.4668 | 320.0491 | 106.9362 | 132.0936 | 190.8425 | 313.0171 | 333.056 | [7 empty] | 112.2464 | 139.3173 | 197.5537 | 304.2305 |  | 180.1708 | 181.8025 | 181.1 | 286.7374 | 184.8065 | 200.8113 |  | 23.7874 | 25.2279 | 18.9865 | 20.1286 | 35.0196 | 117.3805 | 104.5456 | 182.8099 | 178.9688 | 181.3308 | 79.1219 | 94.8342 | 207.0787 | 280.8612 | 280.4741 | 208.7292 | -0.0038 | -0.0731 | 0.0134 | 0.0702 | -0.0116 | 0.0022 | -0.0474 | -0.1035 | -0.0823 | -295.6221 | -0.8936 | -319.759 | -0.8649 | -314.1525 | -0.8895 | -270.4361 | -0.0374 | -226.2615 | -0.8957 | -251.2535 | -0.8731 | -0.14831 | -9.2983 | 180.1517 | 280.6676 | -78.3698
2017-12-19 13:25 | 5420.3252 |  |  | -35.9707 | -62.0344 | 5.2778 | -11.9751 | -19.4548 | -31.3543 | -58.6404 | -24.6615 |  |  | -193.9387 | -58.8936 | -5.394 | -11.0945 | 12.085 | -2.6399 | -7.9445 | -3.7301 | 10.9131 |  | 260.0781 | 103.023 | 152.9945 | 263.5105 | 316.3809 | 182.8618 | 64.7718 |  |  | 187.0055 | 146.8038 | 180.6153 | 150.4976 | 125.9279 | 100.9728 | 90.4405 | 114.0642 | 163.5772 | 271.1664 | 308.7574 | 154.1201 | 108.491 | 166.2313 | 163.7824 | 154.7539 |  |  |  |  | 134.0007 | 111.4331 | 278.564 | 307.3454 |  |  | 127.9344 | 121.8961 | 189.0587 | 302.117 | 99.2953 | 62.0422 | 84.2276 | 110.4065 | 153.9414 |  |  |  | 340.2399 | 153.4385 | 168.1758 | [5 empty] | 131.0353 | 159.6849 | 242.169 | 276.6335 | 75.2338 | 99.1088 | 98.9571 | 103.3376 | 100.6993 | 119.9691 | 58.7744 | 86.1191 | 100.7822 | 126.8324 | 173.6062 |  | 171.0053 | 278.4729 | 313.9337 | 83.7411 | 110.3041 | 155.7135 | 276.9604 | 323.1477 | [7 empty] | 82.6729 | 127.7267 | 191.893 | 300.4963 | 327.6971 | 176.4879 | 178.433 | 294.4319 | 187.5756 | 290.162 | 183.6032 | 56.3617 | 56.9527 | 198.4826 | 193.1728 | 47.7905 | 48.4875 | 56.0896 | 52.6472 | 59.0902 | 56.3321 | 186.2862 | 216.7554 |  |  | 126.5214 | 201.1426 | 300.5991 | 308.6369 | 139.4623 | 68.1576 | [7 empty] | 98.3247 | 90.4078 | 120.4158 | 182.3229 | 300.9307 | 325.3436 | 135.0073 | 114.1231 | 163.9743 | 229.0731 | [5 empty] | 108.0635 | 121.9789 | 280.6281 | 337.3751 |  |  | 99.2392 | 113.2706 | 167.5781 | 295.3173 | 168.692 | 67.9446 | 91.0768 | 121.1218 | 176.3715 |  |  |  | 340.7596 | 120.697 | 171.9651 | [5 empty] | 120.4475 | 173.9537 | 282.3462 | 313.9491 | 52.8852 | 70.2997 | 94.7333 | 109.6972 | 119.4476 | 136.9889 | 66.3282 | 82.4795 | 99.2088 | 104.495 | 172.7124 |  | 176.5872 | 281.4625 | 319.9636 | 106.9433 | 132.0969 | 190.857 | 312.969 | 332.9621 | [7 empty] | 112.247 | 139.3265 | 197.5618 | 304.1812 |  | 180.1135 | 181.7405 | 181.0437 | 286.7091 | 184.7768 | 200.7444 |  | 23.7699 | 25.2158 | 18.9846 | 20.1519 | 35.0233 | 117.4549 | 104.541 | 182.7492 | 178.9108 | 181.275 | 79.1133 | 94.8547 | 207.0382 | 280.9421 | 280.4393 | 208.735 | -0.0038 | -0.0736 | 0.0132 | 0.0696 | -0.0117 | 0.0018 | -0.049 | -0.1039 | -0.0799 | -295.6714 | -0.8628 | -319.7867 | -0.8731 | -314.1279 | -0.9019 | -270.433 | -0.0415 | -226.2677 | -0.8628 | -251.272 | -0.8752 | -0.15193 | 3.6481 | 180.0942 | 280.6907 | -78.1266
2017-12-19 13:25 | 5421.3253 |  |  | -36.0489 | -62.0071 | 5.2723 | -11.934 | -19.4118 | -31.3036 | -58.6249 | -24.576 |  |  | -193.9549 | -58.8931 | -5.3732 | -11.0637 | 12.0768 | -2.6547 | -7.923 | -3.6857 | 11.3478 |  | 260.0294 | 103.029 | 153.0011 | 263.4775 | 316.2999 | 182.8636 | 64.784 |  |  | 186.9857 | 146.7857 | 180.6027 | 150.4783 | 125.9151 | 100.9529 | 90.448 | 114.0746 | 163.5863 | 271.1369 | 308.6812 | 154.1291 | 108.5052 | 166.2435 | 163.7843 | 154.7089 |  |  |  |  | 133.9925 | 111.4464 | 278.5335 | 307.2842 |  |  | 127.9195 | 121.9051 | 189.0655 | 302.077 | 99.2942 | 62.0612 | 84.2393 | 110.4177 | 153.9507 |  |  |  | 340.1536 | 153.4246 | 168.1807 | [5 empty] | 131.0414 | 159.7039 | 242.155 | 276.5833 | 75.236 | 99.039 | 98.8653 | 103.2278 | 100.7164 | 119.9855 | 58.7767 | 86.1675 | 100.78 | 126.8359 | 173.6063 |  | 171.016 | 278.4434 | 313.8514 | 83.7564 | 110.312 | 155.7203 | 276.9422 | 323.0787 | [7 empty] | 82.653 | 127.7251 | 191.8792 | 300.4524 | 327.6199 | 176.4294 | 178.3797 | 294.3944 | 187.5057 | 290.0959 | 183.5307 | 56.0404 | 56.7403 | 198.4139 | 193.0936 | 46.1335 | 45.8326 | 56.0708 | 53.2987 | 58.3629 | 56.8469 | 186.2199 | 216.6749 |  |  | 126.5221 | 201.1483 | 300.562 | 308.5559 | 139.4682 | 68.1764 | [7 empty] | 98.3471 | 90.4089 | 120.4267 | 182.336 | 300.8859 | 325.2686 | 135.0138 | 114.132 | 163.9795 | 229.0651 | [5 empty] | 108.0918 | 121.9771 | 280.5992 | 337.2975 |  |  | 99.2446 | 113.2816 | 167.5985 | 295.2882 | 168.6979 | 67.9581 | 91.1091 | 121.1537 | 176.3818 |  |  |  | 340.6878 | 120.6845 | 171.9761 | [5 empty] | 120.4545 | 173.9547 | 282.3046 | 313.8751 | 52.8934 | 70.3106 | 94.7375 | 109.6995 | 119.4552 | 136.9954 | 66.3254 | 82.4606 | 99.2115 | 104.5228 | 172.7096 |  | 176.603 | 281.4337 | 319.8834 | 106.9342 | 132.1036 | 190.8588 | 312.9169 | 332.8767 | [7 empty] | 112.2723 | 139.332 | 197.5605 | 304.1274 |  | 180.0534 | 181.6871 | 180.9931 | 286.6974 | 184.7575 | 200.6687 |  | 23.7597 | 25.2036 | 18.9812 | 20.1681 | 35.0376 | 117.4582 | 104.5365 | 182.6984 | 178.8622 | 181.2138 | 79.123 | 94.8772 | 207.0458 | 280.905 | 280.4367 | 208.7545 | -0.0038 | -0.0732 | 0.0131 | 0.0702 | -0.0114 | 0.0023 | -0.0401 | -0.1053 | -0.0663 | -295.6529 | -0.869 | -319.7775 | -0.8403 | -314.2171 | -0.9101 | -270.4053 | -0.0498 | -226.2369 | -0.8752 | -251.2843 | -0.8423 | -0.10507 | 5.47 | 180.0396 | 280.6708 | -78.0283
2017-12-19 13:26 | 5422.3253 |  |  | -36.0532 | -61.9511 | 5.231 | -11.9002 | -19.3264 | -31.3435 | -58.715 | -24.5159 |  |  | -193.8269 | -58.9077 | -5.3818 | -11.1919 | 12.071 | -2.7502 | -7.9131 | -3.7546 | 11.3799 |  | 259.9929 | 103.042 | 153.0089 | 263.4511 | 316.2195 | 182.8746 | 64.8025 |  |  | 186.9665 | 146.7806 | 180.5943 | 150.4635 | 125.9133 | 100.9435 | 90.4609 | 114.0896 | 163.6008 | 271.0986 | 308.6124 | 154.1303 | 108.512 | 166.2434 | 163.7819 | 154.6673 |  |  |  |  | 133.9951 | 111.4518 | 278.4867 | 307.2069 |  |  | 127.9088 | 121.9081 | 189.0716 | 302.0459 | 99.2926 | 62.0757 | 84.2471 | 110.426 | 153.9621 |  |  |  | 340.0659 | 153.4251 | 168.1893 | [5 empty] | 131.0504 | 159.7172 | 242.1473 | 276.5312 | 75.2472 | 98.9342 | 98.8955 | 103.2144 | 100.7297 | 120.0006 | 58.7777 | 86.2285 | 100.7761 | 126.8408 | 173.6135 |  | 171.0282 | 278.4175 | 313.772 | 83.7614 | 110.3251 | 155.7342 | 276.9184 | 323.0091 | [7 empty] | 82.6541 | 127.7399 | 191.8819 | 300.4174 | 327.5459 | 176.3595 | 178.3222 | 294.3601 | 187.4456 | 290.0333 | 183.4545 | 55.8918 | 56.2547 | 198.354 | 193.0184 | 44.6745 | 45.8203 | 56.0924 | 54.019 | 57.5942 | 56.8716 | 186.1503 | 216.605 |  |  | 126.5389 | 201.1504 | 300.512 | 308.4736 | 139.493 | 68.2069 | [7 empty] | 98.3454 | 90.4184 | 120.4385 | 182.3445 | 300.8417 | 325.1809 | 135.0127 | 114.151 | 163.9888 | 229.0532 | [5 empty] | 108.1278 | 121.979 | 280.5625 | 337.2088 |  |  | 99.2456 | 113.2751 | 167.5986 | 295.2491 | 168.6975 | 67.9637 | 91.127 | 121.1897 | 176.3762 |  |  |  | 340.6243 | 120.6684 | 171.9934 | [5 empty] | 120.4791 | 173.9673 | 282.2741 | 313.8068 | 52.908 | 70.3329 | 94.7435 | 109.7157 | 119.4772 | 137.0221 | 66.3293 | 82.4784 | 99.208 | 104.5461 | 172.7085 |  | 176.6102 | 281.3941 | 319.8265 | 106.9278 | 132.1186 | 190.8534 | 312.8581 | 332.7989 | [7 empty] | 112.268 | 139.3311 | 197.5583 | 304.0757 |  | 179.9856 | 181.6233 | 180.9318 | 286.6726 | 184.7251 | 200.5841 |  | 23.7497 | 25.1913 | 18.9804 | 20.1669 | 35.0429 | 117.3349 | 104.5281 | 182.6299 | 178.7954 | 181.1504 | 79.1274 | 94.8711 | 207.0038 | 280.9157 | 280.4302 | 208.7007 | -0.004 | -0.0731 | 0.0128 | 0.0698 | -0.0115 | 0.002 | -0.0388 | -0.1042 | -0.055 | -295.616 | -0.908 | -319.759 | -0.8505 | -314.1648 | -0.8875 | -270.4391 | -0.0518 | -226.1784 | -0.9019 | -251.2597 | -0.869 | -0.094261 | 12.4646 | 179.9748 | 280.673 | -78.0973
2017-12-19 13:26 | 5423.3254 |  |  | -35.8395 | -61.987 | 5.2249 | -11.9832 | -19.404 | -31.4174 | -58.8036 | -24.6778 |  |  | -193.8726 | -58.8907 | -5.394 | -11.1378 | 12.051 | -2.7554 | -7.9118 | -3.7716 | 12.1463 |  | 259.9594 | 103.0477 | 153.0255 | 263.4258 | 316.1532 | 182.8835 | 64.8144 |  |  | 186.9576 | 146.7695 | 180.5826 | 150.4504 | 125.9158 | 100.9543 | 90.4829 | 114.0855 | 163.6092 | 271.0544 | 308.534 | 154.1298 | 108.5207 | 166.247 | 163.779 | 154.5652 |  |  |  |  | 133.9996 | 111.4565 | 278.4451 | 307.1295 |  |  | 127.896 | 121.917 | 189.0758 | 302.0058 | 99.2888 | 62.0851 | 84.2617 | 110.4334 | 153.9726 |  |  |  | 339.9793 | 153.4082 | 168.1948 | [5 empty] | 131.0635 | 159.7248 | 242.1225 | 276.4728 | 75.2444 | 98.836 | 98.9439 | 103.2454 | 100.7199 | 120.0088 | 58.7866 | 86.2818 | 100.7666 | 126.84 | 173.6083 |  | 171.0401 | 278.3754 | 313.7059 | 83.7777 | 110.3373 | 155.7545 | 276.9005 | 322.9495 | [7 empty] | 82.6564 | 127.7478 | 191.8831 | 300.3696 | 327.4583 | 176.2998 | 178.2654 | 294.3323 | 187.3979 | 289.9758 | 183.401 | 55.6898 | 55.565 | 198.2852 | 192.9476 | 43.8881 | 46.0641 | 56.1598 | 54.495 | 57.2665 | 56.6872 | 186.0837 | 216.545 |  |  | 126.556 | 201.1522 | 300.4436 | 308.3948 | 139.4965 | 68.2147 | [7 empty] | 98.3319 | 90.4392 | 120.4552 | 182.3605 | 300.8004 | 325.0971 | 135.0072 | 114.1716 | 164.0041 | 229.0424 | [5 empty] | 108.1645 | 121.9949 | 280.5387 | 337.1313 |  |  | 99.2431 | 113.2911 | 167.6078 | 295.2243 | 168.6966 | 67.9686 | 91.1453 | 121.2022 | 176.377 |  |  |  | 340.5468 | 120.6511 | 172.0012 | [5 empty] | 120.4867 | 173.976 | 282.2343 | 313.7356 | 52.9083 | 70.3416 | 94.7556 | 109.725 | 119.4758 | 137.033 | 66.3378 | 82.5094 | 99.2014 | 104.565 | 172.7222 |  | 176.6234 | 281.3682 | 319.7652 | 106.9397 | 132.1344 | 190.8467 | 312.7931 | 332.7178 | [7 empty] | 112.2527 | 139.3426 | 197.555 | 304.0282 |  | 179.9267 | 181.5575 | 180.8738 | 286.6433 | 184.6873 | 200.5081 |  | 23.743 | 25.1837 | 18.9808 | 20.1659 | 35.0475 | 117.1692 | 104.5215 | 182.5565 | 178.7238 | 181.0791 | 79.1179 | 94.8711 | 207.0586 | 280.8397 | 280.3945 | 208.7039 | -0.0037 | -0.0735 | 0.0125 | 0.0695 | -0.0114 | 0.0023 | -0.054 | -0.1034 | -0.0916 | -295.6221 | -0.908 | -319.7283 | -0.8711 | -314.1217 | -0.8731 | -270.5038 | -0.0046 | -226.2215 | -0.8977 | -251.1981 | -0.8875 | -0.076236 | 8.1445 | 179.9103 | 280.6171 | -78.2391
2017-12-19 13:26 | 5424.3254 |  |  | -35.811 | -62.0556 | 5.1546 | -12.0369 | -19.383 | -31.31 | -58.6921 | -24.5088 |  |  | -193.7997 | -58.9837 | -5.3263 | -11.091 | 12.0943 | -2.7656 | -7.9013 | -3.7042 | 11.4792 |  | 259.9243 | 103.0521 | 153.0432 | 263.3984 | 316.0838 | 182.8752 | 64.8289 |  |  | 186.948 | 146.7559 | 180.5718 | 150.4386 | 125.9171 | 100.9672 | 90.4814 | 114.0777 | 163.6125 | 271.0162 | 308.4557 | 154.1347 | 108.5229 | 166.255 | 163.7773 | 154.4606 |  |  |  |  | 133.9993 | 111.463 | 278.4156 | 307.0702 |  |  | 127.8789 | 121.9279 | 189.0853 | 301.9659 | 99.2817 | 62.104 | 84.2779 | 110.4399 | 153.9811 |  |  |  | 339.8985 | 153.3767 | 168.207 | [5 empty] | 131.0746 | 159.7377 | 242.0979 | 276.4136 | 75.2356 | 98.7761 | 98.9813 | 103.2842 | 100.7248 | 120.0177 | 58.8028 | 86.3434 | 100.7703 | 126.8537 | 173.6135 |  | 171.0584 | 278.339 | 313.6413 | 83.799 | 110.3571 | 155.7746 | 276.8844 | 322.8886 | [7 empty] | 82.6594 | 127.7428 | 191.8772 | 300.3299 | 327.3816 | 176.2454 | 178.2131 | 294.3052 | 187.3596 | 289.9133 | 183.3707 | 55.3599 | 54.9348 | 198.2124 | 192.8638 | 44.2527 | 46.0984 | 56.2043 | 54.7326 | 57.0185 | 56.5957 | 186.0202 | 216.4831 |  |  | 126.5741 | 201.1532 | 300.3895 | 308.3147 | 139.4967 | 68.2241 | [7 empty] | 98.3244 | 90.4514 | 120.4692 | 182.3692 | 300.7551 | 325.0163 | 135.0079 | 114.1851 | 164.0164 | 229.0172 | [5 empty] | 108.2062 | 122.002 | 280.5149 | 337.0568 |  |  | 99.2479 | 113.3058 | 167.6219 | 295.1999 | 168.6957 | 67.9776 | 91.1867 | 121.1761 | 176.4051 |  |  |  | 340.4561 | 120.6242 | 172.0097 | [5 empty] | 120.4835 | 173.9888 | 282.1921 | 313.6646 | 52.9148 | 70.3475 | 94.7654 | 109.7341 | 119.4654 | 137.0189 | 66.3322 | 82.5063 | 99.2067 | 104.5855 | 172.7187 |  | 176.6404 | 281.3488 | 319.6874 | 106.9486 | 132.1395 | 190.855 | 312.7424 | 332.6345 | [7 empty] | 112.2582 | 139.3528 | 197.5665 | 303.9892 |  | 179.8635 | 181.5003 | 180.8233 | 286.6176 | 184.6549 | 200.4411 |  | 23.7433 | 25.171 | 18.9827 | 20.1637 | 35.0489 | 117.0386 | 104.5197 | 182.5056 | 178.6744 | 181.0301 | 79.1246 | 94.8717 | 206.9423 | 280.7275 | 280.2997 | 208.5295 | -0.0041 | -0.0733 | 0.0128 | 0.0698 | -0.0116 | 0.0029 | -0.046 | -0.1029 | -0.0604 | -295.6714 | -0.8628 | -319.7467 | -0.8936 | -314.0602 | -0.9142 | -270.4514 | -0.0025 | -226.2707 | -0.8608 | -251.2197 | -0.9121 | -0.18794 | 5.1534 | 179.857 | 280.5136 | -78.142
2017-12-19 13:26 | 5425.3255 |  |  | -35.7157 | -61.9829 | 5.1776 | -11.8925 | -19.324 | -31.3359 | -58.6498 | -24.4672 |  |  | -193.8073 | -58.9872 | -5.3926 | -11.1026 | 12.0733 | -2.7087 | -7.8712 | -3.7406 | 9.2619 |  | 259.8835 | 103.06 | 153.0497 | 263.3607 | 316.0087 | 182.8681 | 64.8405 |  |  | 186.9253 | 146.7481 | 180.5586 | 150.4242 | 125.9108 | 100.9652 | 90.4831 | 114.103 | 163.622 | 270.9789 | 308.3919 | 154.1403 | 108.5409 | 166.2831 | 163.7809 | 154.4013 |  |  |  |  | 134.0035 | 111.4763 | 278.3971 | 307.0263 |  |  | 127.8692 | 121.9314 | 189.0914 | 301.9303 | 99.2761 | 62.1193 | 84.2907 | 110.4557 | 153.9832 |  |  |  | 339.819 | 153.3568 | 168.2224 | [5 empty] | 131.0819 | 159.7576 | 242.0916 | 276.3635 | 75.2359 | 98.7669 | 99.017 | 103.3266 | 100.7524 | 120.0312 | 58.8192 | 86.4086 | 100.779 | 126.8645 | 173.632 |  | 171.0703 | 278.3136 | 313.5736 | 83.813 | 110.374 | 155.7978 | 276.867 | 322.8169 | [7 empty] | 82.6693 | 127.7495 | 191.8878 | 300.3012 | 327.3118 | 176.1842 | 178.1622 | 294.2737 | 187.3088 | 289.8502 | 183.3225 | 54.9763 | 54.675 | 198.1469 | 192.7748 | 44.9376 | 45.5809 | 55.9149 | 54.8581 | 56.6276 | 56.4683 | 185.9508 | 216.4178 |  |  | 126.5881 | 201.1583 | 300.3309 | 308.2283 | 139.5018 | 68.2394 | [7 empty] | 98.313 | 90.4642 | 120.4792 | 182.3777 | 300.7065 | 324.9377 | 134.9997 | 114.1959 | 164.0274 | 228.9918 | [5 empty] | 108.2448 | 122.0066 | 280.4815 | 336.9725 |  |  | 99.2473 | 113.3091 | 167.6339 | 295.1606 | 168.6875 | 67.9868 | 91.2104 | 121.1643 | 176.4268 |  |  |  | 340.3825 | 120.64 | 172.0186 | [5 empty] | 120.4847 | 173.9987 | 282.1491 | 313.5871 | 52.9148 | 70.3572 | 94.7727 | 109.751 | 119.465 | 137.0275 | 66.3359 | 82.5023 | 99.2109 | 104.6058 | 172.7298 |  | 176.6532 | 281.3232 | 319.612 | 106.9578 | 132.1406 | 190.8718 | 312.7017 | 332.5458 | [7 empty] | 112.2511 | 139.3515 | 197.5685 | 303.9408 |  | 179.8033 | 181.4436 | 180.7656 | 286.5818 | 184.6071 | 200.3648 |  | 23.7444 | 25.1492 | 18.9813 | 20.1642 | 35.0392 | 116.9799 | 104.5071 | 182.4487 | 178.6138 | 180.9717 | 79.1505 | 94.868 | 206.991 | 280.7646 | 280.354 | 208.6247 | -0.004 | -0.0732 | 0.0132 | 0.0698 | -0.0116 | 0.0022 | -0.041 | -0.1053 | -0.0645 | -295.659 | -0.8505 | -319.7806 | -0.8526 | -314.1094 | -0.9368 | -270.4084 | -0.0354 | -226.24 | -0.8546 | -251.2781 | -0.8813 | -0.072631 | 3.4401 | 179.7991 | 280.5593 | -78.0569
2017-12-19 13:26 | 5426.3256 |  |  | -35.7168 | -62.0746 | 5.1351 | -11.7953 | -19.4776 | -31.2965 | -58.6079 | -24.5102 |  |  | -193.8237 | -58.9231 | -5.2883 | -11.02 | 12.0885 | -2.7302 | -7.8591 | -3.5452 | 10.5343 |  | 259.8364 | 103.0634 | 153.0529 | 263.321 | 315.9336 | 182.866 | 64.8456 |  |  | 186.905 | 146.7373 | 180.5388 | 150.396 | 125.9054 | 100.9463 | 90.5022 | 114.1171 | 163.6309 | 270.9459 | 308.3199 | 154.1423 | 108.5561 | 166.2989 | 163.7799 | 154.319 |  |  |  |  | 134.0046 | 111.488 | 278.3764 | 306.9702 |  |  | 127.8612 | 121.9425 | 189.1084 | 301.8873 | 99.2755 | 62.1191 | 84.3113 | 110.4736 | 153.9907 |  |  |  | 339.7349 | 153.354 | 168.23 | [5 empty] | 131.0887 | 159.7672 | 242.0752 | 276.3058 | 75.2384 | 98.7807 | 99.0492 | 103.3638 | 100.7688 | 120.0515 | 58.8296 | 86.4514 | 100.7826 | 126.8743 | 173.6391 |  | 171.0876 | 278.2945 | 313.4947 | 83.8306 | 110.3784 | 155.8163 | 276.8494 | 322.7543 | [7 empty] | 82.6692 | 127.755 | 191.8906 | 300.2599 | 327.2334 | 176.1198 | 178.0957 | 294.2413 | 187.2537 | 289.7915 | 183.2591 | 54.5972 | 54.7802 | 198.0816 | 192.6951 | 44.7461 | 44.3967 | 55.2739 | 55.0273 | 56.323 | 56.2157 | 185.8876 | 216.3562 |  |  | 126.5946 | 201.1633 | 300.2695 | 308.1424 | 139.4937 | 68.2454 | [7 empty] | 98.3148 | 90.4726 | 120.4928 | 182.3926 | 300.6626 | 324.8637 | 134.9943 | 114.21 | 164.0395 | 228.9787 | [5 empty] | 108.2791 | 122.0172 | 280.4493 | 336.8931 |  |  | 99.2455 | 113.3201 | 167.6458 | 295.1268 | 168.6855 | 68.0071 | 91.2193 | 121.1659 | 176.4319 |  |  |  | 340.3109 | 120.6533 | 172.0293 | [5 empty] | 120.4895 | 173.9993 | 282.1032 | 313.5066 | 52.9095 | 70.357 | 94.7858 | 109.7581 | 119.4557 | 137.0352 | 66.3462 | 82.5128 | 99.1962 | 104.6277 | 172.7313 |  | 176.6698 | 281.3012 | 319.5387 | 106.963 | 132.1525 | 190.8801 | 312.6493 | 332.4654 | [7 empty] | 112.2246 | 139.3402 | 197.5597 | 303.8843 |  | 179.7453 | 181.3845 | 180.7013 | 286.5448 | 184.5392 | 200.2873 |  | 23.7463 | 25.129 | 18.9737 | 20.17 | 35.0409 | 116.9579 | 104.5001 | 182.3875 | 178.5545 | 180.9126 | 79.1547 | 94.8817 | 206.9319 | 280.6853 | 280.3269 | 208.6002 | -0.0037 | -0.0736 | 0.0131 | 0.0699 | -0.0115 | 0.0028 | -0.0616 | -0.1023 | -0.0709 | -295.5883 | -0.867 | -319.796 | -0.8423 | -314.1433 | -0.8957 | -270.4361 | -0.0436 | -226.1692 | -0.8793 | -251.2504 | -0.8567 | -0.014979 | 4.8589 | 179.7377 | 280.5061 | -77.9734
2017-12-19 13:26 | 5427.3256 |  |  | -35.6278 | -62.0102 | 5.1832 | -11.7311 | -19.393 | -31.3316 | -58.5413 | -24.3996 |  |  | -193.7686 | -58.8828 | -5.3067 | -11.1249 | 12.0418 | -2.6338 | -7.84 | -3.5141 | 11.5099 |  | 259.8048 | 103.0767 | 153.0657 | 263.2991 | 315.8634 | 182.8666 | 64.8666 |  |  | 186.9033 | 146.731 | 180.5358 | 150.3775 | 125.9074 | 100.9358 | 90.5088 | 114.1146 | 163.6398 | 270.9093 | 308.2389 | 154.1436 | 108.562 | 166.305 | 163.7658 | 154.2687 |  |  |  |  | 134.0054 | 111.4959 | 278.3395 | 306.8965 |  |  | 127.8489 | 121.953 | 189.1148 | 301.8431 | 99.2798 | 62.1256 | 84.3304 | 110.4788 | 153.9991 |  |  |  | 339.6539 | 153.3284 | 168.2397 | [5 empty] | 131.099 | 159.7769 | 242.0581 | 276.2461 | 75.2447 | 98.8089 | 99.0826 | 103.4031 | 100.775 | 120.0773 | 58.8383 | 86.4609 | 100.7857 | 126.893 | 173.6429 |  | 171.1003 | 278.2609 | 313.4218 | 83.8508 | 110.3883 | 155.8346 | 276.8285 | 322.6895 | [7 empty] | 82.6658 | 127.7583 | 191.8899 | 300.2152 | 327.15 | 176.0551 | 178.0316 | 294.2014 | 187.2051 | 289.7331 | 183.2026 | 54.1757 | 54.9226 | 198.0173 | 192.618 | 44.0423 | 44.1316 | 54.6104 | 55.3694 | 55.9257 | 56.1103 | 185.8239 | 216.297 |  |  | 126.6054 | 201.1665 | 300.2193 | 308.0607 | 139.4943 | 68.2495 | [7 empty] | 98.3147 | 90.4791 | 120.5035 | 182.4052 | 300.6221 | 324.7844 | 134.9956 | 114.2242 | 164.0477 | 228.965 | [5 empty] | 108.3245 | 122.0207 | 280.4191 | 336.8125 |  |  | 99.2512 | 113.3431 | 167.6674 | 295.1069 | 168.687 | 68.0316 | 91.2291 | 121.1845 | 176.4361 |  |  |  | 340.2333 | 120.6346 | 172.0377 | [5 empty] | 120.4926 | 174.009 | 282.0696 | 313.4425 | 52.9297 | 70.3622 | 94.8021 | 109.7671 | 119.4573 | 137.0406 | 66.3537 | 82.5193 | 99.198 | 104.6525 | 172.7247 |  | 176.685 | 281.278 | 319.4705 | 106.9672 | 132.1582 | 190.8888 | 312.6044 | 332.3878 | [7 empty] | 112.2017 | 139.345 | 197.5632 | 303.8384 |  | 179.679 | 181.3148 | 180.6426 | 286.5215 | 184.4802 | 200.2145 |  | 23.7488 | 25.1222 | 18.9774 | 20.1806 | 35.0471 | 117.0096 | 104.492 | 182.3271 | 178.4946 | 180.8617 | 79.1632 | 94.9002 | 206.867 | 280.644 | 280.1291 | 208.5242 | -0.0035 | -0.0731 | 0.0135 | 0.0704 | -0.0118 | 0.0026 | -0.0455 | -0.102 | -0.0554 | -295.619 | -0.8936 | -319.7252 | -0.8711 | -314.1033 | -0.9121 | -270.4391 | -0.021 | -226.1938 | -0.8936 | -251.2043 | -0.8875 | -0.16272 | -1.7017 | 179.6758 | 280.3865 | -77.8563
2017-12-19 13:26 | 5428.3257 |  |  | -35.5986 | -61.9776 | 5.2648 | -11.938 | -19.4047 | -31.3129 | -58.5712 | -24.5469 |  |  | -193.7557 | -58.8155 | -5.2839 | -11.0231 | 12.1368 | -2.6844 | -7.8831 | -3.5522 | 6.6939 |  | 259.7711 | 103.0871 | 153.0774 | 263.2708 | 315.792 | 182.8661 | 64.8874 |  |  | 186.8929 | 146.7299 | 180.5337 | 150.3653 | 125.9091 | 100.9457 | 90.5185 | 114.1306 | 163.6584 | 270.8705 | 308.165 | 154.1558 | 108.5756 | 166.3212 | 163.7661 | 154.2559 |  |  |  |  | 134.0091 | 111.5079 | 278.3046 | 306.8271 |  |  | 127.8438 | 121.9569 | 189.1136 | 301.8033 | 99.2879 | 62.1361 | 84.3405 | 110.4815 | 154.0031 |  |  |  | 339.5787 | 153.2996 | 168.2566 | [5 empty] | 131.1075 | 159.7994 | 242.0418 | 276.1908 | 75.2477 | 98.8551 | 99.1102 | 103.4466 | 100.7798 | 120.0923 | 58.8519 | 86.4586 | 100.7874 | 126.8985 | 173.6408 |  | 171.1086 | 278.2281 | 313.3538 | 83.8721 | 110.4027 | 155.8602 | 276.8003 | 322.6212 | [7 empty] | 82.6635 | 127.777 | 191.9077 | 300.1657 | 327.0669 | 175.9925 | 177.9737 | 294.1634 | 187.1607 | 289.6681 | 183.1375 | 53.8943 | 55.2861 | 197.9551 | 192.5444 | 44.2132 | 44.6311 | 54.4114 | 55.8255 | 55.3686 | 56.1256 | 185.7614 | 216.2441 |  |  | 126.6165 | 201.1658 | 300.163 | 307.9805 | 139.5063 | 68.2556 | [7 empty] | 98.302 | 90.4902 | 120.5044 | 182.4107 | 300.5759 | 324.6989 | 134.9888 | 114.2443 | 164.0544 | 228.9425 | [5 empty] | 108.3627 | 122.0313 | 280.3875 | 336.7312 |  |  | 99.2547 | 113.3535 | 167.6814 | 295.0724 | 168.6893 | 68.0472 | 91.2333 | 121.1896 | 176.445 |  |  |  | 340.1593 | 120.6144 | 172.0447 | [5 empty] | 120.4981 | 174.0228 | 282.0337 | 313.3754 | 52.946 | 70.3746 | 94.8164 | 109.7834 | 119.4657 | 137.0531 | 66.3679 | 82.503 | 99.2043 | 104.6723 | 172.7355 |  | 176.6993 | 281.2554 | 319.3922 | 106.9957 | 132.161 | 190.8778 | 312.5408 | 332.292 | [7 empty] | 112.2047 | 139.3679 | 197.5761 | 303.7978 |  | 179.6177 | 181.2381 | 180.5805 | 286.497 | 184.4288 | 200.1324 |  | 23.75 | 25.1119 | 18.9837 | 20.1951 | 35.0483 | 117.0214 | 104.4798 | 182.2498 | 178.428 | 180.7912 | 79.1897 | 94.9361 | 206.7694 | 280.5532 | 280.1484 | 208.5302 | -0.0037 | -0.0734 | 0.0125 | 0.0697 | -0.0117 | 0.0022 | -0.0446 | -0.1031 | -0.0657 | -295.6314 | -0.8464 | -319.7867 | -0.8649 | -314.054 | -0.9162 | -270.4237 | -0.0333 | -226.2246 | -0.8526 | -251.2689 | -0.8793 | -0.12308 | 7.5615 | 179.6089 | 280.3508 | -77.8863
2017-12-19 13:26 | 5429.3257 |  |  | -35.6314 | -61.9449 | 5.3501 | -11.8191 | -19.4269 | -31.3513 | -58.596 | -24.4673 |  |  | -193.6111 | -58.6824 | -5.2483 | -10.9768 | 12.2443 | -2.6305 | -7.7712 | -3.4658 | 5.6149 |  | 259.7353 | 103.0964 | 153.0914 | 263.2408 | 315.7185 | 182.8617 | 64.896 |  |  | 186.8738 | 146.7253 | 180.5247 | 150.3478 | 125.9069 | 100.9555 | 90.5293 | 114.1338 | 163.6641 | 270.8302 | 308.0927 | 154.1694 | 108.5889 | 166.3287 | 163.7699 | 154.1892 |  |  |  |  | 134.0206 | 111.5131 | 278.2734 | 306.7601 |  |  | 127.8405 | 121.9688 | 189.1254 | 301.7667 | 99.3012 | 62.1394 | 84.3552 | 110.4929 | 154.0068 |  |  |  | 339.4996 | 153.2807 | 168.2704 | [5 empty] | 131.1175 | 159.818 | 242.0226 | 276.1358 | 75.2502 | 98.9142 | 99.1347 | 103.4915 | 100.7939 | 120.0918 | 58.862 | 86.4966 | 100.7883 | 126.901 | 173.6462 |  | 171.1269 | 278.1948 | 313.2931 | 83.8807 | 110.416 | 155.877 | 276.7803 | 322.5593 | [7 empty] | 82.6586 | 127.7885 | 191.9246 | 300.1219 | 326.9836 | 175.9375 | 177.9189 | 294.1392 | 187.1252 | 289.611 | 183.0909 | 53.6808 | 56.1757 | 197.8869 | 192.4706 | 46.2524 | 46.0923 | 54.707 | 56.3495 | 55.0378 | 56.0895 | 185.6968 | 216.179 |  |  | 126.6379 | 201.1657 | 300.1156 | 307.9081 | 139.5153 | 68.264 | [7 empty] | 98.3001 | 90.4995 | 120.5156 | 182.4265 | 300.5311 | 324.6114 | 134.9742 | 114.2675 | 164.0694 | 228.9342 | [5 empty] | 108.3992 | 122.049 | 280.3621 | 336.6578 |  |  | 99.249 | 113.3601 | 167.685 | 295.0337 | 168.6939 | 68.0643 | 91.2406 | 121.2006 | 176.4553 |  |  |  | 340.0841 | 120.6114 | 172.0568 | [5 empty] | 120.5064 | 174.0329 | 281.99 | 313.3033 | 52.9576 | 70.3878 | 94.8318 | 109.7924 | 119.4578 | 137.0454 | 66.373 | 82.4979 | 99.196 | 104.6921 | 172.7421 |  | 176.7164 | 281.2445 | 319.3111 | 107.0105 | 132.1704 | 190.8819 | 312.4818 | 332.2092 | [7 empty] | 112.2127 | 139.3838 | 197.5849 | 303.7551 |  | 179.5545 | 181.1755 | 180.519 | 286.4615 | 184.3685 | 200.0586 |  | 23.748 | 25.0959 | 18.9813 | 20.2042 | 35.0478 | 116.9322 | 104.4737 | 182.1945 | 178.3643 | 180.7395 | 79.2027 | 94.9357 | 206.6991 | 280.4881 | 280.0832 | 208.379 | -0.0038 | -0.0735 | 0.0126 | 0.0694 | -0.011 | 0.0026 | -0.0502 | -0.1022 | -0.0715 | -295.5575 | -0.8711 | -319.7744 | -0.8362 | -314.0879 | -0.9183 | -270.3684 | -0.0539 | -226.1907 | -0.8628 | -251.2566 | -0.8587 | 0.031869 | -4.1427 | 179.5505 | 280.2856 | -77.6618
2017-12-19 13:26 | 5430.3258 |  |  | -35.5269 | -61.9591 | 5.2998 | -11.8887 | -19.416 | -31.2946 | -58.4559 | -24.2888 |  |  | -193.6489 | -58.6483 | -5.2415 | -10.9709 | 12.2406 | -2.6937 | -7.6762 | -3.3787 | 4.5661 |  | 259.6955 | 103.1045 | 153.1037 | 263.2134 | 315.6414 | 182.8534 | 64.9023 |  |  | 186.8601 | 146.7095 | 180.5149 | 150.3361 | 125.8991 | 100.9493 | 90.5323 | 114.1311 | 163.6629 | 270.79 | 308.015 | 154.1673 | 108.5884 | 166.3366 | 163.764 | 154.1292 |  |  |  |  | 134.0225 | 111.5186 | 278.2327 | 306.6907 |  |  | 127.824 | 121.9735 | 189.13 | 301.7242 | 99.2962 | 62.1438 | 84.3704 | 110.5076 | 154.0181 |  |  |  | 339.4108 | 153.253 | 168.2766 | [5 empty] | 131.1218 | 159.8291 | 242.0005 | 276.0883 | 75.2504 | 98.9634 | 99.1593 | 103.5329 | 100.8061 | 120.1107 | 58.8743 | 86.5889 | 100.7961 | 126.9104 | 173.6619 |  | 171.1439 | 278.1642 | 313.2283 | 83.8937 | 110.4356 | 155.8986 | 276.7799 | 322.5035 | [7 empty] | 82.6449 | 127.7904 | 191.9238 | 300.0857 | 326.9038 | 175.8829 | 177.8741 | 294.1079 | 187.0921 | 289.5652 | 183.0472 | 53.5714 | 56.7785 | 197.8213 | 192.3975 | 48.4261 | 47.9875 | 54.9872 | 56.7934 | 55.3024 | 56.0334 | 185.6295 | 216.112 |  |  | 126.6665 | 201.1804 | 300.078 | 307.8466 | 139.5286 | 68.2813 | [7 empty] | 98.3253 | 90.5125 | 120.532 | 182.4467 | 300.4918 | 324.5321 | 134.9727 | 114.2818 | 164.0821 | 228.9283 | [5 empty] | 108.4314 | 122.0543 | 280.3432 | 336.5791 |  |  | 99.2446 | 113.3761 | 167.7047 | 295.0049 | 168.6994 | 68.0675 | 91.2488 | 121.2376 | 176.4639 |  |  |  | 340.0082 | 120.6067 | 172.0666 | [5 empty] | 120.5132 | 174.0437 | 281.9463 | 313.2296 | 52.9702 | 70.3949 | 94.8454 | 109.797 | 119.4586 | 137.0448 | 66.3793 | 82.5111 | 99.1827 | 104.7263 | 172.7248 |  | 176.7359 | 281.2183 | 319.2468 | 107.0216 | 132.1813 | 190.9004 | 312.4319 | 332.1327 | [7 empty] | 112.2144 | 139.3885 | 197.5813 | 303.707 |  | 179.4933 | 181.1263 | 180.4684 | 286.4429 | 184.3141 | 199.9922 |  | 23.7453 | 25.0765 | 18.986 | 20.2093 | 35.0452 | 116.8541 | 104.4662 | 182.1388 | 178.3189 | 180.6915 | 79.2076 | 94.9364 | 206.6796 | 280.4682 | 280.1095 | 208.3712 | -0.0038 | -0.0733 | 0.0128 | 0.0699 | -0.0115 | 0.002 | -0.0495 | -0.1004 | -0.0702 | -295.4836 | -0.8875 | -319.7683 | -0.83 | -314.1248 | -0.8875 | -270.3899 | -0.0641 | -226.123 | -0.8936 | -251.2473 | -0.8382 | -0.15553 | -1.6303 | 179.4993 | 280.2889 | -77.5465
2017-12-19 13:26 | 5431.3259 |  |  | -35.3567 | -61.8491 | 5.4032 | -11.8797 | -19.4318 | -31.2394 | -58.3659 | -24.2625 |  |  | -193.6526 | -58.5684 | -5.2956 | -11.0076 | 12.2077 | -2.6893 | -7.712 | -3.4024 | 6.2929 |  | 259.6481 | 103.1095 | 153.1058 | 263.1842 | 315.5694 | 182.8478 | 64.9129 |  |  | 186.847 | 146.7019 | 180.5045 | 150.3199 | 125.8953 | 100.9331 | 90.544 | 114.1423 | 163.6707 | 270.7556 | 307.9416 | 154.1685 | 108.5928 | 166.3497 | 163.7643 | 154.1491 |  |  |  |  | 134.0214 | 111.5198 | 278.2069 | 306.6369 |  |  | 127.8175 | 121.9808 | 189.1371 | 301.6803 | 99.2799 | 62.151 | 84.3818 | 110.5162 | 154.0255 |  |  |  | 339.3263 | 153.2302 | 168.2863 | [5 empty] | 131.1357 | 159.8458 | 241.9895 | 276.0308 | 75.2426 | 98.9942 | 99.1841 | 103.5677 | 100.8115 | 120.134 | 58.8908 | 86.6621 | 100.802 | 126.9168 | 173.6702 |  | 171.1571 | 278.1347 | 313.1591 | 83.9262 | 110.4539 | 155.9163 | 276.7636 | 322.4387 | [7 empty] | 82.6496 | 127.7939 | 191.9252 | 300.0525 | 326.8334 | 175.8156 | 177.8075 | 294.0683 | 187.0611 | 289.5133 | 182.9832 | 53.5594 | 56.7396 | 197.7586 | 192.3187 | 49.4668 | 49.7793 | 55.2896 | 57.1566 | 56.0007 | 55.9766 | 185.5635 | 216.048 |  |  | 126.6909 | 201.2009 | 300.0324 | 307.776 | 139.5372 | 68.2996 | [7 empty] | 98.3421 | 90.5213 | 120.5433 | 182.4534 | 300.4529 | 324.4573 | 134.9799 | 114.295 | 164.0977 | 228.9098 | [5 empty] | 108.4601 | 122.0555 | 280.3135 | 336.4937 |  |  | 99.236 | 113.3821 | 167.7089 | 294.9657 | 168.6931 | 68.0675 | 91.2556 | 121.2551 | 176.463 |  |  |  | 339.934 | 120.5889 | 172.0772 | [5 empty] | 120.523 | 174.0489 | 281.9085 | 313.1592 | 52.9831 | 70.4068 | 94.8564 | 109.808 | 119.4764 | 137.0704 | 66.3928 | 82.5171 | 99.1992 | 104.7652 | 172.7305 |  | 176.7519 | 281.1828 | 319.1922 | 107.0287 | 132.2013 | 190.9061 | 312.3673 | 332.0501 | [7 empty] | 112.2131 | 139.3911 | 197.5846 | 303.6592 |  | 179.4306 | 181.068 | 180.4175 | 286.4344 | 184.2651 | 199.9129 |  | 23.7447 | 25.0658 | 18.9972 | 20.2168 | 35.0547 | 116.8119 | 104.4618 | 182.0584 | 178.2401 | 180.616 | 79.2243 | 94.9164 | 206.7264 | 280.4327 | 280.0218 | 208.4296 | -0.0041 | -0.0735 | 0.013 | 0.0697 | -0.0114 | 0.0022 | -0.0581 | -0.1007 | -0.0864 | -295.5513 | -0.9121 | -319.7283 | -0.8526 | -314.0756 | -0.8567 | -270.4791 | -0.021 | -226.163 | -0.9019 | -251.2043 | -0.869 | -0.051018 | 17.1904 | 179.4317 | 280.2273 | -77.4687
2017-12-19 13:26 | 5432.3259 |  |  | -35.1677 | -61.7923 | 5.4637 | -11.7797 | -19.3732 | -31.2795 | -58.3575 | -24.2925 |  |  | -193.6488 | -58.4426 | -5.1605 | -10.9387 | 12.2418 | -2.648 | -7.5868 | -3.3871 | 5.0887 |  | 259.6109 | 103.1147 | 153.116 | 263.154 | 315.4995 | 182.845 | 64.9206 |  |  | 186.8303 | 146.6931 | 180.4913 | 150.2988 | 125.8878 | 100.9211 | 90.5588 | 114.1494 | 163.6833 | 270.7223 | 307.8674 | 154.1805 | 108.6164 | 166.3655 | 163.7598 | 154.1617 |  |  |  |  | 134.0326 | 111.5295 | 278.1853 | 306.5735 |  |  | 127.8162 | 121.9853 | 189.1416 | 301.6373 | 99.2781 | 62.1579 | 84.3867 | 110.5149 | 154.0236 |  |  |  | 339.2476 | 153.2209 | 168.2989 | [5 empty] | 131.1491 | 159.8563 | 241.9823 | 275.9718 | 75.2493 | 99.0204 | 99.1975 | 103.6062 | 100.8243 | 120.1371 | 58.8947 | 86.6809 | 100.7923 | 126.9205 | 173.6649 |  | 171.1693 | 278.1008 | 313.0939 | 83.9475 | 110.452 | 155.9234 | 276.736 | 322.3623 | [7 empty] | 82.6646 | 127.8001 | 191.9323 | 300.0116 | 326.7532 | 175.7446 | 177.7369 | 294.0336 | 187.0193 | 289.4484 | 182.9205 | 53.5757 | 56.4209 | 197.6918 | 192.2398 | 49.9378 | 51.397 | 55.5857 | 57.1721 | 56.6236 | 55.9059 | 185.4893 | 215.9696 |  |  | 126.7147 | 201.2189 | 299.9833 | 307.6983 | 139.5428 | 68.3064 | [7 empty] | 98.3598 | 90.5133 | 120.5489 | 182.451 | 300.3974 | 324.3752 | 134.9811 | 114.3058 | 164.1044 | 228.8838 | [5 empty] | 108.4856 | 122.0593 | 280.2842 | 336.4149 |  |  | 99.2315 | 113.383 | 167.707 | 294.9319 | 168.6938 | 68.0846 | 91.2685 | 121.2625 | 176.4546 |  |  |  | 339.8498 | 120.5876 | 172.083 | [5 empty] | 120.5333 | 174.052 | 281.8746 | 313.0888 | 52.9906 | 70.4244 | 94.8675 | 109.8138 | 119.4692 | 137.0792 | 66.3823 | 82.5297 | 99.2122 | 104.7925 | 172.7701 |  | 176.7549 | 281.1604 | 319.1236 | 106.9759 | 132.214 | 190.9064 | 312.3087 | 331.9668 | [7 empty] | 112.2142 | 139.3945 | 197.5747 | 303.6034 |  | 179.3671 | 180.9997 | 180.3623 | 286.4063 | 184.2162 | 199.8346 |  | 23.7468 | 25.055 | 18.9994 | 20.2268 | 35.059 | 116.7832 | 104.4508 | 182.0093 | 178.2076 | 180.5741 | 79.2254 | 94.896 | 206.6887 | 280.3881 | 279.8615 | 208.3457 | -0.004 | -0.0733 | 0.0133 | 0.07 | -0.0114 | 0.0024 | -0.0397 | -0.1046 | -0.0825 | -295.5421 | -0.8834 | -319.7252 | -0.8813 | -314.011 | -0.8977 | -270.4638 | -0.0066 | -226.1692 | -0.8977 | -251.2104 | -0.8957 | -0.18077 | 7.4313 | 179.3752 | 280.1248 | -77.257
2017-12-19 13:26 | 5433.326 |  |  | -35.2098 | -61.7526 | 5.5339 | -11.7553 | -19.364 | -31.218 | -58.3194 | -24.2661 |  |  | -193.5384 | -58.5234 | -5.0854 | -10.9087 | 12.2011 | -2.6631 | -7.5793 | -3.4622 | 4.4869 |  | 259.5751 | 103.1181 | 153.1289 | 263.1178 | 315.4206 | 182.8401 | 64.9228 |  |  | 186.8118 | 146.6786 | 180.4782 | 150.2825 | 125.8766 | 100.9237 | 90.5752 | 114.1524 | 163.6929 | 270.6865 | 307.7902 | 154.1834 | 108.6344 | 166.3847 | 163.7534 | 154.107 |  |  |  |  | 134.0361 | 111.5457 | 278.1546 | 306.5067 |  |  | 127.8094 | 121.9867 | 189.1479 | 301.603 | 99.2761 | 62.1754 | 84.4027 | 110.5204 | 154.0312 |  |  |  | 339.1577 | 153.1992 | 168.304 | [5 empty] | 131.1477 | 159.8626 | 241.9561 | 275.9124 | 75.2487 | 99.0446 | 99.2022 | 103.6371 | 100.8346 | 120.1477 | 58.9053 | 86.6701 | 100.7957 | 126.9304 | 173.6653 |  | 171.1794 | 278.0793 | 313.0212 | 83.9604 | 110.4561 | 155.9399 | 276.723 | 322.2976 | [7 empty] | 82.6592 | 127.8133 | 191.9423 | 299.9669 | 326.6739 | 175.6852 | 177.6824 | 293.9944 | 186.9749 | 289.384 | 182.873 | 53.6521 | 55.8724 | 197.6248 | 192.1679 | 50.7107 | 52.7111 | 55.7422 | 57.4903 | 56.867 | 56.0893 | 185.4332 | 215.9052 |  |  | 126.7387 | 201.23 | 299.9338 | 307.6192 | 139.5489 | 68.3062 | [7 empty] | 98.3678 | 90.5135 | 120.5543 | 182.4605 | 300.3403 | 324.2923 | 134.9855 | 114.3191 | 164.1129 | 228.8655 | [5 empty] | 108.5209 | 122.0654 | 280.259 | 336.3465 |  |  | 99.2396 | 113.3847 | 167.7242 | 294.9034 | 168.7015 | 68.1066 | 91.2807 | 121.2611 | 176.4566 |  |  |  | 339.7643 | 120.5826 | 172.0895 | [5 empty] | 120.5492 | 174.0674 | 281.8424 | 313.0194 | 53.0017 | 70.4363 | 94.8848 | 109.8248 | 119.4695 | 137.0909 | 66.3767 | 82.5442 | 99.1977 | 104.8194 | 172.7807 |  | 176.7639 | 281.1296 | 319.0626 | 106.9143 | 132.2235 | 190.8965 | 312.2376 | 331.8794 | [7 empty] | 112.2088 | 139.3893 | 197.5698 | 303.5499 |  | 179.3087 | 180.934 | 180.3039 | 286.3798 | 184.1726 | 199.7562 |  | 23.7516 | 25.0335 | 18.9993 | 20.2412 | 35.0566 | 116.7376 | 104.4417 | 181.9497 | 178.1521 | 180.5161 | 79.2132 | 94.9322 | 206.6719 | 280.4219 | 279.9763 | 208.3695 | -0.004 | -0.0733 | 0.0128 | 0.0697 | -0.0115 | 0.0024 | -0.051 | -0.1016 | -0.0724 | -295.5913 | -0.8608 | -319.7652 | -0.8608 | -314.0048 | -0.9244 | -270.4237 | -0.0313 | -226.163 | -0.8587 | -251.235 | -0.8731 | -0.1952 | -3.8266 | 179.3165 | 280.1991 | -77.2096
2017-12-19 13:26 | 5434.326 |  |  | -35.2452 | -61.7474 | 5.5525 | -11.5815 | -19.371 | -31.1949 | -58.3875 | -24.2709 |  |  | -193.6 | -58.6473 | -5.1887 | -10.8765 | 12.1924 | -2.6181 | -7.5762 | -3.3698 | 4.8803 |  | 259.5312 | 103.1245 | 153.136 | 263.0885 | 315.3448 | 182.8394 | 64.9333 |  |  | 186.7949 | 146.6647 | 180.4592 | 150.2665 | 125.8697 | 100.9352 | 90.5865 | 114.1646 | 163.698 | 270.6509 | 307.7224 | 154.1808 | 108.6479 | 166.4037 | 163.7485 | 153.9448 |  |  |  |  | 134.0497 | 111.5536 | 278.1309 | 306.4559 |  |  | 127.8114 | 122.0039 | 189.1624 | 301.5717 | 99.2746 | 62.1918 | 84.4211 | 110.5371 | 154.0394 |  |  |  | 339.0671 | 153.1662 | 168.3091 | [5 empty] | 131.1513 | 159.874 | 241.9292 | 275.848 | 75.244 | 99.0651 | 99.2103 | 103.6595 | 100.8439 | 120.1633 | 58.9162 | 86.6693 | 100.8052 | 126.9399 | 173.6762 |  | 171.1908 | 278.0517 | 312.9496 | 83.9795 | 110.4724 | 155.9586 | 276.7015 | 322.2383 | [7 empty] | 82.6514 | 127.8152 | 191.9454 | 299.9195 | 326.5911 | 175.6286 | 177.6222 | 293.9578 | 186.9284 | 289.3168 | 182.8328 | 53.5138 | 55.3186 | 197.5619 | 192.0917 | 51.3246 | 53.7701 | 55.8654 | 58.2294 | 56.8268 | 56.4235 | 185.3933 | 215.8354 |  |  | 126.7465 | 201.2262 | 299.8724 | 307.54 | 139.5508 | 68.3087 | [7 empty] | 98.3571 | 90.5388 | 120.5717 | 182.4809 | 300.2988 | 324.2072 | 134.9957 | 114.3347 | 164.1317 | 228.8666 | [5 empty] | 108.5669 | 122.0783 | 280.2319 | 336.271 |  |  | 99.2485 | 113.4063 | 167.7515 | 294.8754 | 168.6985 | 68.117 | 91.2797 | 121.2684 | 176.4605 |  |  |  | 339.6861 | 120.5763 | 172.0933 | [5 empty] | 120.5603 | 174.0785 | 281.8026 | 312.9499 | 53.0076 | 70.4466 | 94.8944 | 109.8337 | 119.4769 | 137.1096 | 66.3804 | 82.5537 | 99.1954 | 104.8589 | 172.7734 |  | 176.7797 | 281.0924 | 318.9989 | 106.9368 | 132.2282 | 190.8995 | 312.1721 | 331.7904 | [7 empty] | 112.1922 | 139.3932 | 197.5858 | 303.5125 |  | 179.2489 | 180.884 | 180.2471 | 286.3443 | 184.1345 | 199.6775 |  | 23.7473 | 25.0182 | 19.0076 | 20.2532 | 35.0616 | 116.6983 | 104.4389 | 181.8857 | 178.0834 | 180.453 | 79.218 | 94.9382 | 206.6582 | 280.3789 | 280.0374 | 208.3559 | -0.0044 | -0.0737 | 0.0126 | 0.0696 | -0.0116 | 0.0026 | -0.043 | -0.102 | -0.0815 | -295.5021 | -0.869 | -319.7867 | -0.8587 | -314.0448 | -0.906 | -270.4361 | -0.0436 | -226.1046 | -0.8711 | -251.2289 | -0.8772 | -0.083451 | 7.2507 | 179.2566 | 280.2081 | -77.1879
2017-12-19 13:26 | 5435.3261 |  |  | -35.2141 | -61.7118 | 5.5375 | -11.7735 | -19.4147 | -31.2302 | -58.4239 | -24.3841 |  |  | -193.6384 | -58.6445 | -5.1363 | -10.8519 | 12.0622 | -2.6598 | -7.4995 | -3.2886 | 3.8162 |  | 259.4933 | 103.1313 | 153.153 | 263.061 | 315.2746 | 182.8387 | 64.9462 |  |  | 186.7869 | 146.6618 | 180.4458 | 150.2491 | 125.8737 | 100.9405 | 90.5997 | 114.1714 | 163.7039 | 270.6155 | 307.6607 | 154.1879 | 108.6584 | 166.4273 | 163.7427 | 153.7505 |  |  |  |  | 134.0651 | 111.5642 | 278.1053 | 306.3897 |  |  | 127.8149 | 122.0145 | 189.1688 | 301.5298 | 99.2737 | 62.2049 | 84.4315 | 110.5468 | 154.0417 |  |  |  | 338.9874 | 153.1425 | 168.3225 | [5 empty] | 131.1644 | 159.887 | 241.9144 | 275.8038 | 75.2477 | 99.0808 | 99.2263 | 103.6887 | 100.8523 | 120.1784 | 58.9257 | 86.7029 | 100.8104 | 126.941 | 173.6867 |  | 171.2013 | 278.0125 | 312.8809 | 83.9977 | 110.4862 | 155.9736 | 276.6747 | 322.1673 | [7 empty] | 82.6475 | 127.8189 | 191.9504 | 299.8725 | 326.499 | 175.5616 | 177.5648 | 293.9281 | 186.8611 | 289.2548 | 182.7884 | 53.0158 | 54.8962 | 197.4906 | 192.0134 | 52.076 | 54.4105 | 55.7234 | 58.4607 | 56.6676 | 56.4532 | 185.3312 | 215.7479 |  |  | 126.7555 | 201.2272 | 299.8129 | 307.4655 | 139.559 | 68.321 | [7 empty] | 98.3488 | 90.5592 | 120.5859 | 182.4977 | 300.258 | 324.1264 | 134.9979 | 114.3488 | 164.1409 | 228.8557 | [5 empty] | 108.6046 | 122.0924 | 280.1984 | 336.181 |  |  | 99.2486 | 113.4256 | 167.7677 | 294.8435 | 168.6975 | 68.116 | 91.2815 | 121.2862 | 176.454 |  |  |  | 339.6095 | 120.5705 | 172.0927 | [5 empty] | 120.5596 | 174.0825 | 281.7546 | 312.8724 | 52.997 | 70.4534 | 94.896 | 109.8366 | 119.4795 | 137.1243 | 66.3838 | 82.5635 | 99.2026 | 104.8984 | 172.7796 |  | 176.8037 | 281.0693 | 318.9283 | 106.9567 | 132.2425 | 190.9105 | 312.1213 | 331.7085 | [7 empty] | 112.1874 | 139.4058 | 197.5892 | 303.4654 |  | 179.1888 | 180.8273 | 180.1893 | 286.3058 | 184.0928 | 199.6009 |  | 23.7403 | 25.0106 | 19.0103 | 20.2541 | 35.0635 | 116.7168 | 104.425 | 181.8315 | 178.0286 | 180.4108 | 79.2154 | 94.9243 | 206.5733 | 280.1593 | 279.8929 | 208.2248 | -0.0041 | -0.0731 | 0.013 | 0.0698 | -0.0116 | 0.0023 | -0.0381 | -0.1033 | -0.054 | -295.539 | -0.8895 | -319.7098 | -0.8649 | -314.0356 | -0.8998 | -270.4268 | -0.0272 | -226.123 | -0.8834 | -251.1981 | -0.8752 | -0.079854 | 5.1438 | 179.2003 | 280.0261 | -77.281
2017-12-19 13:26 | 5436.3262 |  |  | -35.1865 | -61.7229 | 5.6206 | -11.7026 | -19.3076 | -31.2045 | -58.4275 | -24.3096 |  |  | -193.5448 | -58.702 | -5.0539 | -10.8526 | 12.0253 | -2.6605 | -7.5025 | -3.3499 | 2.6817 |  | 259.456 | 103.1407 | 153.167 | 263.0314 | 315.2027 | 182.8379 | 64.9543 |  |  | 186.7762 | 146.6535 | 180.4466 | 150.2346 | 125.8799 | 100.9347 | 90.6088 | 114.1729 | 163.7137 | 270.5753 | 307.5824 | 154.1904 | 108.663 | 166.4319 | 163.7376 | 153.5736 |  |  |  |  | 134.0666 | 111.5724 | 278.0756 | 306.3159 |  |  | 127.8035 | 122.0214 | 189.17 | 301.4852 | 99.2752 | 62.2236 | 84.4451 | 110.5422 | 154.0441 |  |  |  | 338.9071 | 153.1072 | 168.3279 | [5 empty] | 131.1715 | 159.9024 | 241.9032 | 275.7544 | 75.2465 | 99.0879 | 99.2357 | 103.7073 | 100.8619 | 120.1936 | 58.9393 | 86.7325 | 100.8175 | 126.9448 | 173.6885 |  | 171.2145 | 277.9752 | 312.8164 | 84.0152 | 110.4991 | 155.9904 | 276.6538 | 322.0994 | [7 empty] | 82.6514 | 127.8287 | 191.956 | 299.8275 | 326.4236 | 175.4992 | 177.5194 | 293.8916 | 186.8019 | 289.2157 | 182.7571 | 51.9922 | 54.7821 | 197.4123 | 191.9355 | 52.8443 | 54.6685 | 55.253 | 58.2298 | 56.8095 | 56.173 | 185.2679 | 215.6602 |  |  | 126.7754 | 201.2416 | 299.7717 | 307.3851 | 139.5744 | 68.341 | [7 empty] | 98.3449 | 90.5638 | 120.5889 | 182.5088 | 300.2154 | 324.0443 | 135.0026 | 114.3607 | 164.1522 | 228.8365 | [5 empty] | 108.6296 | 122.0998 | 280.1649 | 336.09 |  |  | 99.2489 | 113.4286 | 167.7764 | 294.8091 | 168.6974 | 68.1168 | 91.2894 | 121.299 | 176.4499 |  |  |  | 339.532 | 120.5698 | 172.1096 | [5 empty] | 120.5679 | 174.0934 | 281.7146 | 312.8087 | 53.0081 | 70.464 | 94.9062 | 109.8512 | 119.4785 | 137.1364 | 66.3888 | 82.5868 | 99.1966 | 104.94 | 172.7796 |  | 176.8262 | 281.0539 | 318.8509 | 106.9152 | 132.249 | 190.9187 | 312.0862 | 331.6333 | [7 empty] | 112.1937 | 139.4042 | 197.5906 | 303.4144 |  | 179.1286 | 180.7661 | 180.1259 | 286.2872 | 184.0573 | 199.5301 |  | 23.7378 | 25.0115 | 19.0128 | 20.2459 | 35.063 | 116.729 | 104.4112 | 181.7702 | 177.9731 | 180.3485 | 79.2258 | 94.9287 | 206.5648 | 280.2386 | 279.8217 | 208.2105 | -0.0041 | -0.0732 | 0.0125 | 0.0691 | -0.0115 | 0.0022 | -0.0349 | -0.1044 | -0.0762 | -295.5329 | -0.867 | -319.759 | -0.8608 | -313.9956 | -0.906 | -270.473 | -0.0128 | -226.1354 | -0.8731 | -251.2258 | -0.8854 | -0.16635 | 4.092 | 179.1414 | 280.0302 | -77.2061
2017-12-19 13:26 | 5437.3262 |  |  | -35.1829 | -61.6438 | 5.5962 | -11.6986 | -19.2363 | -31.1943 | -58.3199 | -24.3071 |  |  | -193.6127 | -58.6838 | -4.941 | -10.7734 | 12.0768 | -2.665 | -7.5332 | -3.4059 | 1.7863 |  | 259.4143 | 103.1532 | 153.1756 | 263.0038 | 315.13 | 182.8384 | 64.9648 |  |  | 186.7565 | 146.641 | 180.4357 | 150.2238 | 125.8705 | 100.9315 | 90.6089 | 114.1768 | 163.7207 | 270.5335 | 307.4967 | 154.1883 | 108.6674 | 166.4317 | 163.7361 | 153.4629 |  |  |  |  | 134.0755 | 111.5742 | 278.0459 | 306.2443 |  |  | 127.802 | 122.0275 | 189.1757 | 301.4418 | 99.2771 | 62.2348 | 84.4531 | 110.5497 | 154.0469 |  |  |  | 338.8299 | 153.0775 | 168.3402 | [5 empty] | 131.1784 | 159.9167 | 241.8864 | 275.696 | 75.2543 | 99.0908 | 99.2364 | 103.7269 | 100.8586 | 120.2076 | 58.9439 | 86.7544 | 100.8206 | 126.9553 | 173.6849 |  | 171.2323 | 277.9431 | 312.7581 | 84.0349 | 110.506 | 156.0071 | 276.6345 | 322.0364 | [7 empty] | 82.6539 | 127.8363 | 191.9619 | 299.7759 | 326.3396 | 175.4402 | 177.4682 | 293.8535 | 186.7489 | 289.1607 | 182.7092 | 51.2577 | 54.6606 | 197.3491 | 191.8572 | 53.206 | 54.9865 | 55.0339 | 57.8663 | 57.1085 | 55.9816 | 185.2104 | 215.5756 |  |  | 126.7928 | 201.2518 | 299.7223 | 307.3051 | 139.5769 | 68.3541 | [7 empty] | 98.3589 | 90.5817 | 120.6 | 182.5231 | 300.1793 | 323.9589 | 135.0116 | 114.3772 | 164.175 | 228.8221 | [5 empty] | 108.663 | 122.1079 | 280.1414 | 336.0121 |  |  | 99.2472 | 113.4254 | 167.78 | 294.7737 | 168.7028 | 68.1194 | 91.2892 | 121.2894 | 176.4571 |  |  |  | 339.4507 | 120.5809 | 172.123 | [5 empty] | 120.5786 | 174.1075 | 281.6802 | 312.7392 | 53.0225 | 70.477 | 94.9135 | 109.8604 | 119.4636 | 137.1265 | 66.3805 | 82.5954 | 99.1917 | 104.9759 | 172.7813 |  | 176.8274 | 281.0291 | 318.772 | 106.9011 | 132.2594 | 190.9256 | 312.0234 | 331.549 | [7 empty] | 112.1783 | 139.3972 | 197.5998 | 303.3672 |  | 179.0707 | 180.7106 | 180.0688 | 286.2776 | 184.0328 | 199.4655 |  | 23.7346 | 25.0221 | 19.0186 | 20.2451 | 35.0756 | 116.6732 | 104.4046 | 181.7081 | 177.8958 | 180.2925 | 79.223 | 94.931 | 206.5279 | 280.1783 | 279.7497 | 208.2027 | -0.004 | -0.0733 | 0.013 | 0.0697 | -0.0114 | 0.0025 | -0.0339 | -0.1028 | -0.0796 | -295.496 | -0.869 | -319.756 | -0.8567 | -314.0017 | -0.9224 | -270.4207 | -0.0518 | -226.1138 | -0.867 | -251.2166 | -0.869 | -0.12308 | 2.4705 | 179.0819 | 279.964 | -77.0889
2017-12-19 13:26 | 5438.3263 |  |  | -35.1487 | -61.5915 | 5.6831 | -11.7763 | -19.0812 | -31.1627 | -58.2564 | -24.2926 |  |  | -193.5935 | -58.5821 | -4.9876 | -10.7349 | 12.1724 | -2.6358 | -7.5128 | -3.4217 | 4.1578 |  | 259.3762 | 103.1666 | 153.1891 | 262.9777 | 315.0599 | 182.8428 | 64.9829 |  |  | 186.7447 | 146.6383 | 180.4254 | 150.2129 | 125.8725 | 100.9296 | 90.6245 | 114.1828 | 163.7308 | 270.4975 | 307.4223 | 154.1891 | 108.6756 | 166.4494 | 163.7451 | 153.3983 |  |  |  |  | 134.0842 | 111.5811 | 278.0076 | 306.1818 |  |  | 127.8103 | 122.0387 | 189.1848 | 301.4032 | 99.2774 | 62.2375 | 84.4643 | 110.5651 | 154.0557 |  |  |  | 338.7468 | 153.0567 | 168.3519 | [5 empty] | 131.1859 | 159.9261 | 241.8575 | 275.6429 | 75.2613 | 99.0931 | 99.2424 | 103.7456 | 100.8564 | 120.2184 | 58.953 | 86.774 | 100.8228 | 126.9641 | 173.6791 |  | 171.2457 | 277.9088 | 312.6919 | 84.0476 | 110.5085 | 156.0163 | 276.62 | 321.9726 | [7 empty] | 82.6467 | 127.8456 | 191.9659 | 299.7392 | 326.2565 | 175.3815 | 177.4101 | 293.8218 | 186.687 | 289.0959 | 182.6641 | 51.1129 | 54.0839 | 197.2864 | 191.7886 | 53.2167 | 55.2547 | 55.1145 | 57.6436 | 57.1447 | 55.9815 | 185.1477 | 215.5056 |  |  | 126.802 | 201.2467 | 299.6573 | 307.228 | 139.5782 | 68.3591 | [7 empty] | 98.3582 | 90.5983 | 120.6162 | 182.5334 | 300.1385 | 323.8777 | 135.0121 | 114.3935 | 164.1903 | 228.8093 | [5 empty] | 108.7047 | 122.1155 | 280.1181 | 335.9436 |  |  | 99.2487 | 113.4393 | 167.7909 | 294.7445 | 168.7041 | 68.1281 | 91.2905 | 121.2698 | 176.4652 |  |  |  | 339.3889 | 120.562 | 172.1217 | [5 empty] | 120.5856 | 174.1205 | 281.6416 | 312.6688 | 53.0284 | 70.4895 | 94.9371 | 109.8732 | 119.4722 | 137.1255 | 66.3794 | 82.5898 | 99.1819 | 104.9932 | 172.7925 |  | 176.8374 | 280.9988 | 318.6964 | 106.9093 | 132.2732 | 190.9284 | 311.946 | 331.4633 | [7 empty] | 112.1537 | 139.4077 | 197.6027 | 303.3176 |  | 179.012 | 180.65 | 180.0117 | 286.2544 | 183.9919 | 199.3905 |  | 23.7316 | 25.0387 | 19.0165 | 20.2436 | 35.0816 | 116.6742 | 104.4029 | 181.6531 | 177.8455 | 180.2361 | 79.2228 | 94.952 | 206.5215 | 280.1849 | 279.7101 | 208.1905 | -0.0041 | -0.0733 | 0.0128 | 0.07 | -0.0113 | 0.0024 | -0.0598 | -0.1039 | -0.0717 | -295.4775 | -0.8752 | -319.796 | -0.832 | -314.0202 | -0.8957 | -270.4484 | -0.0415 | -226.0984 | -0.8752 | -251.2566 | -0.8608 | -0.01498 | 4.0482 | 179.025 | 279.9475 | -76.9359
2017-12-19 13:26 | 5439.3263 |  |  | -35.1732 | -61.659 | 5.5981 | -11.8129 | -19.2884 | -31.0895 | -58.239 | -24.2261 |  |  | -193.6434 | -58.628 | -4.9934 | -10.7121 | 12.1353 | -2.6331 | -7.578 | -3.4101 | 4.5843 |  | 259.3414 | 103.1752 | 153.1979 | 262.9497 | 314.9936 | 182.8456 | 65.0038 |  |  | 186.7314 | 146.6295 | 180.4102 | 150.1983 | 125.8772 | 100.9241 | 90.6385 | 114.1952 | 163.7478 | 270.4678 | 307.3466 | 154.1962 | 108.693 | 166.4689 | 163.7508 | 153.3323 |  |  |  |  | 134.0839 | 111.5959 | 277.9794 | 306.1243 |  |  | 127.806 | 122.0482 | 189.1897 | 301.3607 | 99.2756 | 62.2423 | 84.4819 | 110.5733 | 154.0713 |  |  |  | 338.6606 | 153.0504 | 168.359 | [5 empty] | 131.2011 | 159.9418 | 241.8327 | 275.5926 | 75.2557 | 99.0999 | 99.2504 | 103.7653 | 100.8781 | 120.2272 | 58.9644 | 86.7952 | 100.8215 | 126.9656 | 173.6739 |  | 171.2534 | 277.8769 | 312.6176 | 84.0546 | 110.516 | 156.0242 | 276.6008 | 321.91 | [7 empty] | 82.6413 | 127.8455 | 191.9619 | 299.7147 | 326.188 | 175.3298 | 177.361 | 293.7943 | 186.6357 | 289.0492 | 182.6228 | 51.0583 | 53.3965 | 197.2109 | 191.7278 | 52.9344 | 55.4225 | 55.2083 | 57.6016 | 57.3884 | 56.3207 | 185.0822 | 215.4311 |  |  | 126.8201 | 201.2521 | 299.588 | 307.1489 | 139.5804 | 68.3741 | [7 empty] | 98.3441 | 90.6019 | 120.6367 | 182.5396 | 300.093 | 323.8013 | 135.0102 | 114.4048 | 164.202 | 228.8029 | [5 empty] | 108.7376 | 122.1217 | 280.0928 | 335.8726 |  |  | 99.2568 | 113.4637 | 167.813 | 294.7232 | 168.7032 | 68.1464 | 91.3078 | 121.2763 | 176.4733 |  |  |  | 339.3184 | 120.5349 | 172.1297 | [5 empty] | 120.5954 | 174.1339 | 281.6016 | 312.603 | 53.0376 | 70.5001 | 94.9599 | 109.8908 | 119.476 | 137.1373 | 66.3799 | 82.5972 | 99.1755 | 105.0187 | 172.7917 |  | 176.8572 | 280.9732 | 318.6228 | 106.915 | 132.2763 | 190.9336 | 311.8973 | 331.3862 | [7 empty] | 112.1502 | 139.4252 | 197.5966 | 303.2662 |  | 178.9469 | 180.5905 | 179.9454 | 286.2223 | 183.9454 | 199.3133 |  | 23.7264 | 25.0559 | 19.0115 | 20.2371 | 35.0767 | 116.7623 | 104.3924 | 181.5904 | 177.7955 | 180.1777 | 79.2317 | 94.9396 | 206.4419 | 280.0992 | 279.7633 | 208.1453 | -0.0039 | -0.0731 | 0.0125 | 0.0697 | -0.0116 | 0.0021 | -0.039 | -0.102 | -0.0878 | -295.499 | -0.8854 | -319.7129 | -0.869 | -313.9771 | -0.8936 | -270.4576 | -0.0415 | -226.0769 | -0.8875 | -251.1735 | -0.8752 | -0.076241 | 2.4894 | 178.9672 | 279.9312 | -77.0351
2017-12-19 13:26 | 5440.3264 |  |  | -35.1991 | -61.7117 | 5.6038 | -11.7752 | -19.2077 | -31.1984 | -58.1937 | -24.1661 |  |  | -193.6102 | -58.6251 | -4.9967 | -10.6622 | 12.1256 | -2.5891 | -7.468 | -3.3494 | 2.3324 |  | 259.3058 | 103.1743 | 153.2026 | 262.9119 | 314.9169 | 182.8355 | 65.0087 |  |  | 186.7115 | 146.6173 | 180.3894 | 150.1715 | 125.8653 | 100.9113 | 90.6496 | 114.2079 | 163.7504 | 270.4354 | 307.2739 | 154.218 | 108.7047 | 166.488 | 163.7473 | 153.3082 |  |  |  |  | 134.0917 | 111.6103 | 277.9524 | 306.0516 |  |  | 127.8102 | 122.0487 | 189.1946 | 301.3133 | 99.2692 | 62.2478 | 84.4906 | 110.5823 | 154.0799 |  |  |  | 338.5832 | 153.0464 | 168.3715 | [5 empty] | 131.2137 | 159.9559 | 241.8218 | 275.5373 | 75.2597 | 99.1052 | 99.2593 | 103.7882 | 100.8971 | 120.2386 | 58.9751 | 86.8163 | 100.8229 | 126.9703 | 173.6822 |  | 171.2695 | 277.8534 | 312.5446 | 84.0702 | 110.5209 | 156.042 | 276.5766 | 321.8364 | [7 empty] | 82.6494 | 127.8512 | 191.9679 | 299.6697 | 326.1046 | 175.2672 | 177.3045 | 293.7569 | 186.5799 | 289.0022 | 182.5712 | 51.2856 | 53.5939 | 197.1364 | 191.6586 | 50.6689 | 55.1367 | 55.3293 | 57.7583 | 57.8147 | 56.7512 | 185.0227 | 215.3515 |  |  | 126.8454 | 201.2653 | 299.5437 | 307.0809 | 139.5761 | 68.3907 | [7 empty] | 98.3461 | 90.6126 | 120.6502 | 182.5538 | 300.0524 | 323.7271 | 135.0153 | 114.4219 | 164.2179 | 228.797 | [5 empty] | 108.7775 | 122.1317 | 280.0636 | 335.7945 |  |  | 99.2615 | 113.4696 | 167.8277 | 294.6912 | 168.6982 | 68.1618 | 91.3258 | 121.2765 | 176.4776 |  |  |  | 339.2264 | 120.5305 | 172.143 | [5 empty] | 120.5951 | 174.1487 | 281.5598 | 312.5299 | 53.0476 | 70.5117 | 94.9617 | 109.8963 | 119.4683 | 137.1438 | 66.3818 | 82.5913 | 99.191 | 105.0423 | 172.7982 |  | 176.8699 | 280.945 | 318.5585 | 106.923 | 132.2891 | 190.9436 | 311.8496 | 331.2981 | [7 empty] | 112.1383 | 139.432 | 197.6035 | 303.2181 |  | 178.8823 | 180.5286 | 179.8805 | 286.1939 | 183.9062 | 199.2403 |  | 23.7224 | 25.0623 | 19.0122 | 20.2345 | 35.0791 | 116.8847 | 104.3769 | 181.5256 | 177.7253 | 180.1095 | 79.2267 | 94.9221 | 206.4786 | 280.0354 | 279.7109 | 208.1015 | -0.0036 | -0.0729 | 0.0122 | 0.0699 | -0.0111 | 0.0026 | -0.0589 | -0.1048 | -0.0758 | -295.4744 | -0.869 | -319.7436 | -0.8731 | -313.934 | -0.8834 | -270.4422 | -0.021 | -226.0954 | -0.8711 | -251.1797 | -0.8813 | -0.090669 | 3.9747 | 178.9029 | 279.8732 | -76.9453
2017-12-19 13:26 | 5441.3265 |  |  | -35.062 | -61.6715 | 5.548 | -11.7672 | -19.2342 | -31.1938 | -58.2125 | -24.2951 |  |  | -193.5374 | -58.6896 | -4.9051 | -10.6158 | 12.1865 | -2.6612 | -7.4836 | -3.313 | 2.736 |  | 259.266 | 103.1777 | 153.2073 | 262.8836 | 314.83 | 182.8289 | 65.0045 |  |  | 186.6903 | 146.6027 | 180.374 | 150.1465 | 125.8563 | 100.9017 | 90.6633 | 114.2076 | 163.7514 | 270.3916 | 307.2003 | 154.2205 | 108.7137 | 166.5037 | 163.7387 | 153.2985 |  |  |  |  | 134.0909 | 111.6203 | 277.9195 | 305.9843 |  |  | 127.8195 | 122.0564 | 189.2034 | 301.2766 | 99.2733 | 62.2549 | 84.5022 | 110.5865 | 154.0818 |  |  |  | 338.5082 | 153.0249 | 168.3785 | [5 empty] | 131.2131 | 159.9621 | 241.8119 | 275.4755 | 75.2664 | 99.1097 | 99.2638 | 103.7968 | 100.9037 | 120.2551 | 58.9821 | 86.8342 | 100.8248 | 126.9741 | 173.6849 |  | 171.2812 | 277.8209 | 312.4643 | 84.0892 | 110.5306 | 156.0617 | 276.5493 | 321.7672 | [7 empty] | 82.649 | 127.8591 | 191.9815 | 299.6182 | 326.0157 | 175.2088 | 177.2442 | 293.71 | 186.5327 | 288.9404 | 182.5222 | 51.7809 | 54.9341 | 197.0694 | 191.5757 | 48.2451 | 54.8111 | 55.5804 | 57.8582 | 57.8779 | 56.8791 | 184.9681 | 215.2795 |  |  | 126.8554 | 201.2677 | 299.5048 | 307.0059 | 139.5864 | 68.3985 | [7 empty] | 98.3452 | 90.6212 | 120.6463 | 182.5579 | 300.0014 | 323.638 | 135.0138 | 114.4357 | 164.223 | 228.7722 | [5 empty] | 108.8058 | 122.136 | 280.0324 | 335.7157 |  |  | 99.265 | 113.4846 | 167.8409 | 294.6564 | 168.6994 | 68.1768 | 91.3398 | 121.267 | 176.4819 |  |  |  | 339.1452 | 120.519 | 172.1493 | [5 empty] | 120.5987 | 174.1575 | 281.5182 | 312.459 | 53.0637 | 70.5223 | 94.9778 | 109.9055 | 119.4689 | 137.1568 | 66.3982 | 82.5964 | 99.2048 | 105.0718 | 172.7972 |  | 176.8927 | 280.9308 | 318.4911 | 106.9191 | 132.2922 | 190.9602 | 311.8116 | 331.22 | [7 empty] | 112.1286 | 139.4432 | 197.6138 | 303.1838 |  | 178.8253 | 180.4607 | 179.8194 | 286.1614 | 183.8615 | 199.1691 |  | 23.72 | 25.0613 | 19.0192 | 20.2255 | 35.0866 | 116.988 | 104.3769 | 181.4604 | 177.6802 | 180.0543 | 79.2248 | 94.9532 | 206.3805 | 279.9804 | 279.5807 | 208.0607 | -0.0041 | -0.0733 | 0.0125 | 0.0696 | -0.0117 | 0.0026 | -0.0546 | -0.1014 | -0.0612 | -295.4806 | -0.8813 | -319.7621 | -0.8587 | -313.9648 | -0.9162 | -270.4114 | -0.0436 | -226.0646 | -0.8628 | -251.2073 | -0.8711 | -0.097855 | -5.1711 | 178.8442 | 279.7805 | -76.9715
2017-12-19 13:26 | 5442.3265 |  |  | -35.1048 | -61.6003 | 5.5509 | -11.7502 | -19.2679 | -31.2052 | -58.2846 | -24.3099 |  |  | -193.5552 | -58.7913 | -4.867 | -10.5585 | 12.1039 | -2.6457 | -7.52 | -3.3055 | 6.6711 |  | 259.2334 | 103.1945 | 153.2201 | 262.8611 | 314.7617 | 182.8296 | 65.0204 |  |  | 186.6779 | 146.6003 | 180.3679 | 150.1331 | 125.854 | 100.9055 | 90.6717 | 114.212 | 163.7594 | 270.3537 | 307.1222 | 154.2107 | 108.7254 | 166.5162 | 163.7377 | 153.2842 |  |  |  |  | 134.1 | 111.6214 | 277.8952 | 305.9264 |  |  | 127.8142 | 122.0638 | 189.2106 | 301.2414 | 99.2779 | 62.279 | 84.5156 | 110.59 | 154.0864 |  |  |  | 338.4246 | 152.9975 | 168.375 | [5 empty] | 131.2217 | 159.9679 | 241.7916 | 275.423 | 75.255 | 99.1219 | 99.284 | 103.759 | 100.9182 | 120.2736 | 58.9871 | 86.87 | 100.8277 | 126.9782 | 173.6809 |  | 171.2915 | 277.7859 | 312.3942 | 84.1086 | 110.5448 | 156.0804 | 276.5322 | 321.7089 | [7 empty] | 82.6353 | 127.8576 | 191.9873 | 299.5728 | 325.9378 | 175.1552 | 177.195 | 293.6727 | 186.4938 | 288.8708 | 182.4695 | 52.3037 | 56.1746 | 197.0004 | 191.4965 | 48.7513 | 54.8278 | 55.7381 | 57.9175 | 57.7547 | 56.8161 | 184.9088 | 215.2095 |  |  | 126.8622 | 201.2727 | 299.4485 | 306.925 | 139.5968 | 68.4122 | [7 empty] | 98.335 | 90.6366 | 120.6644 | 182.5712 | 299.9594 | 323.5625 | 135.0117 | 114.4587 | 164.234 | 228.7587 | [5 empty] | 108.8339 | 122.1479 | 280.0046 | 335.641 |  |  | 99.2682 | 113.4936 | 167.8554 | 294.6236 | 168.7076 | 68.1838 | 91.3581 | 121.271 | 176.4996 |  |  |  | 339.0738 | 120.4871 | 172.1603 | [5 empty] | 120.6082 | 174.1628 | 281.4826 | 312.3871 | 53.0813 | 70.5275 | 95.0027 | 109.9209 | 119.4747 | 137.1644 | 66.4234 | 82.6222 | 99.2006 | 105.1024 | 172.7891 |  | 176.9153 | 280.9273 | 318.4176 | 106.9468 | 132.3058 | 190.9696 | 311.7629 | 331.1382 | [7 empty] | 112.1198 | 139.4517 | 197.6126 | 303.1407 |  | 178.7742 | 180.4007 | 179.7597 | 286.1398 | 183.8217 | 199.1 |  | 23.7271 | 25.0641 | 19.0252 | 20.2237 | 35.097 | 117.0011 | 104.3744 | 181.4125 | 177.6258 | 180.0062 | 79.2437 | 94.9505 | 206.3706 | 279.9777 | 279.5953 | 208.0396 | -0.0038 | -0.0731 | 0.0125 | 0.0691 | -0.0115 | 0.0026 | -0.0652 | -0.1002 | -0.0772 | -295.4344 | -0.8793 | -319.756 | -0.8526 | -313.9556 | -0.8977 | -270.4361 | -0.0333 | -226.0307 | -0.8731 | -251.195 | -0.8649 | 0.093151 | -16.6048 | 178.7912 | 279.7865 | -77.0114
2017-12-19 13:26 | 5443.3266 |  |  | -35.0148 | -61.6159 | 5.5685 | -11.8676 | -19.2627 | -31.0952 | -58.2093 | -24.1918 |  |  | -193.5485 | -58.7848 | -4.9101 | -10.5662 | 12.1408 | -2.69 | -7.5431 | -3.2935 | 2.1652 |  | 259.1983 | 103.2046 | 153.2334 | 262.8216 | 314.6906 | 182.8258 | 65.0363 |  |  | 186.6661 | 146.5891 | 180.3551 | 150.1158 | 125.8464 | 100.9039 | 90.6744 | 114.2264 | 163.7598 | 270.3162 | 307.0463 | 154.2153 | 108.7251 | 166.5167 | 163.7399 | 153.2667 |  |  |  |  | 134.109 | 111.6192 | 277.8566 | 305.86 |  |  | 127.8011 | 122.0721 | 189.2144 | 301.1982 | 99.2677 | 62.3025 | 84.5238 | 110.5939 | 154.0939 |  |  |  | 338.3354 | 152.9808 | 168.3687 | [5 empty] | 131.2298 | 159.982 | 241.7674 | 275.3839 | 75.2504 | 99.1285 | 99.3048 | 103.7103 | 100.9321 | 120.2858 | 58.9963 | 86.9099 | 100.833 | 126.9836 | 173.6861 |  | 171.309 | 277.7525 | 312.3302 | 84.1275 | 110.5525 | 156.0965 | 276.5252 | 321.6459 | [7 empty] | 82.6412 | 127.8668 | 191.9892 | 299.5316 | 325.8689 | 175.0931 | 177.1367 | 293.6359 | 186.4369 | 288.8093 | 182.419 | 52.6219 | 56.4059 | 196.9409 | 191.4245 | 50.2245 | 54.4845 | 55.6246 | 58.2826 | 57.4704 | 56.8387 | 184.8503 | 215.1372 |  |  | 126.8753 | 201.2761 | 299.3953 | 306.8509 | 139.6146 | 68.4314 | [7 empty] | 98.3296 | 90.6608 | 120.6907 | 182.5917 | 299.9217 | 323.4921 | 135.0196 | 114.4795 | 164.2586 | 228.7518 | [5 empty] | 108.8803 | 122.1584 | 279.9819 | 335.5655 |  |  | 99.2646 | 113.4923 | 167.871 | 294.584 | 168.7016 | 68.1993 | 91.374 | 121.2754 | 176.5242 |  |  |  | 338.9966 | 120.476 | 172.1729 | [5 empty] | 120.6149 | 174.1691 | 281.4421 | 312.3113 | 53.0876 | 70.538 | 95.0111 | 109.9332 | 119.4799 | 137.1587 | 66.4347 | 82.6287 | 99.1898 | 105.1133 | 172.8017 |  | 176.9399 | 280.9107 | 318.3409 | 106.9745 | 132.3288 | 190.9685 | 311.704 | 331.0503 | [7 empty] | 112.1132 | 139.4527 | 197.6084 | 303.0938 |  | 178.7103 | 180.3459 | 179.6971 | 286.1189 | 183.7746 | 199.0232 |  | 23.7263 | 25.0679 | 19.0268 | 20.223 | 35.0973 | 116.8985 | 104.3586 | 181.3448 | 177.5593 | 179.9318 | 79.255 | 94.9544 | 206.2871 | 279.9557 | 279.4924 | 207.9961 | -0.0039 | -0.0732 | 0.0126 | 0.0696 | -0.012 | 0.0024 | -0.046 | -0.1043 | -0.072 | -295.4406 | -0.8731 | -319.756 | -0.8649 | -313.934 | -0.8895 | -270.4361 | -0.0292 | -226.0769 | -0.8752 | -251.192 | -0.8752 | -0.06544 | -10.6364 | 178.7274 | 279.724 | -76.9751
2017-12-19 13:26 | 5444.3266 |  |  | -34.9683 | -61.4359 | 5.6463 | -11.7809 | -19.2252 | -30.9897 | -58.0808 | -23.9995 |  |  | -193.5543 | -58.7085 | -4.7631 | -10.4111 | 12.1701 | -2.5987 | -7.4231 | -3.1743 | 4.1596 |  | 259.1478 | 103.204 | 153.2409 | 262.7851 | 314.6111 | 182.8215 | 65.043 |  |  | 186.6476 | 146.568 | 180.3355 | 150.0926 | 125.8307 | 100.8867 | 90.6811 | 114.2328 | 163.7699 | 270.2746 | 306.9712 | 154.2168 | 108.7262 | 166.5224 | 163.7315 | 153.3037 |  |  |  |  | 134.1056 | 111.631 | 277.8139 | 305.796 |  |  | 127.8043 | 122.075 | 189.2181 | 301.1588 | 99.269 | 62.3125 | 84.5369 | 110.6064 | 154.1015 |  |  |  | 338.2547 | 152.9534 | 168.3791 | [5 empty] | 131.2375 | 160.0015 | 241.7546 | 275.3378 | 75.2569 | 99.1283 | 99.3084 | 103.688 | 100.9434 | 120.2981 | 59.0055 | 86.9265 | 100.8402 | 126.994 | 173.6949 |  | 171.3274 | 277.726 | 312.256 | 84.142 | 110.574 | 156.1155 | 276.5086 | 321.5775 | [7 empty] | 82.6457 | 127.8734 | 191.9876 | 299.496 | 325.8035 | 175.0388 | 177.0674 | 293.5899 | 186.3777 | 288.7517 | 182.3634 | 52.6347 | 56.2023 | 196.8781 | 191.3425 | 51.295 | 53.7813 | 55.5463 | 58.6333 | 57.1291 | 57.288 | 184.7867 | 215.0646 |  |  | 126.882 | 201.2776 | 299.3372 | 306.7658 | 139.6259 | 68.4419 | [7 empty] | 98.3351 | 90.6627 | 120.6922 | 182.5997 | 299.8775 | 323.4109 | 135.02 | 114.4931 | 164.2721 | 228.728 | [5 empty] | 108.9124 | 122.1665 | 279.9581 | 335.4883 |  |  | 99.2686 | 113.5115 | 167.8832 | 294.5517 | 168.705 | 68.2361 | 91.3866 | 121.2952 | 176.5431 |  |  |  | 338.9204 | 120.4741 | 172.184 | [5 empty] | 120.624 | 174.1736 | 281.3965 | 312.2415 | 53.0956 | 70.5424 | 95.0111 | 109.9395 | 119.4653 | 137.1681 | 66.4353 | 82.6163 | 99.1975 | 105.1326 | 172.8123 |  | 176.9569 | 280.8899 | 318.2804 | 106.9914 | 132.3431 | 190.9764 | 311.6578 | 330.9791 | [7 empty] | 112.1095 | 139.4568 | 197.6076 | 303.0494 |  | 178.647 | 180.293 | 179.6353 | 286.0881 | 183.7217 | 198.9449 |  | 23.7266 | 25.073 | 19.0244 | 20.2135 | 35.0906 | 116.7786 | 104.3493 | 181.2931 | 177.5102 | 179.8803 | 79.2448 | 94.9465 | 206.3403 | 279.9305 | 279.5595 | 207.9751 | -0.0039 | -0.0731 | 0.0129 | 0.0698 | -0.0114 | 0.0025 | -0.0408 | -0.0998 | -0.0745 | -295.4467 | -0.8875 | -319.7529 | -0.8649 | -313.9094 | -0.9039 | -270.4422 | -0.0333 | -226.0707 | -0.8772 | -251.1766 | -0.8793 | -0.069041 | 10.5926 | 178.6706 | 279.745 | -76.5443
2017-12-19 13:26 | 5445.3267 |  |  | -35.0461 | -61.4222 | 5.6071 | -11.5336 | -19.201 | -30.9836 | -58.0434 | -24.0667 |  |  | -193.5778 | -58.6802 | -4.5698 | -10.4538 | 12.2493 | -2.555 | -7.4691 | -3.2228 | 2.8538 |  | 259.1034 | 103.2049 | 153.2441 | 262.7544 | 314.5411 | 182.8234 | 65.0555 |  |  | 186.6317 | 146.5628 | 180.328 | 150.0723 | 125.8272 | 100.8838 | 90.6879 | 114.2301 | 163.7826 | 270.2364 | 306.8975 | 154.2139 | 108.7405 | 166.535 | 163.7316 | 153.2534 |  |  |  |  | 134.1017 | 111.6401 | 277.7834 | 305.7248 |  |  | 127.8108 | 122.0868 | 189.223 | 301.1158 | 99.2749 | 62.3134 | 84.5519 | 110.6209 | 154.1044 |  |  |  | 338.1795 | 152.9305 | 168.39 | [5 empty] | 131.2387 | 160.0174 | 241.7395 | 275.2846 | 75.258 | 99.1377 | 99.2541 | 103.6316 | 100.9557 | 120.3171 | 59.0201 | 86.9444 | 100.8473 | 127.005 | 173.7071 |  | 171.3412 | 277.6965 | 312.1857 | 84.1552 | 110.5891 | 156.1387 | 276.4869 | 321.5113 | [7 empty] | 82.6533 | 127.8762 | 191.9864 | 299.4575 | 325.7217 | 174.9852 | 177.0195 | 293.5429 | 186.3217 | 288.7012 | 182.3018 | 52.7395 | 56.4354 | 196.8109 | 191.2709 | 49.9646 | 53.3134 | 55.3769 | 58.9887 | 57.0669 | 57.5334 | 184.7235 | 215.0032 |  |  | 126.8985 | 201.2949 | 299.3005 | 306.6833 | 139.6389 | 68.4549 | [7 empty] | 98.3442 | 90.6624 | 120.7047 | 182.6133 | 299.8395 | 323.3366 | 135.0266 | 114.5145 | 164.2849 | 228.7164 | [5 empty] | 108.9435 | 122.186 | 279.9388 | 335.4159 |  |  | 99.2731 | 113.5272 | 167.8949 | 294.5319 | 168.7151 | 68.2556 | 91.4166 | 121.316 | 176.5652 |  |  |  | 338.8465 | 120.4722 | 172.1991 | [5 empty] | 120.6415 | 174.1834 | 281.3645 | 312.1835 | 53.112 | 70.556 | 95.0181 | 109.9495 | 119.454 | 137.1804 | 66.4405 | 82.6098 | 99.2099 | 105.1518 | 172.8111 |  | 176.9606 | 280.8572 | 318.2178 | 106.9973 | 132.3451 | 190.9744 | 311.6026 | 330.8986 | [7 empty] | 112.1043 | 139.4574 | 197.6064 | 302.9974 |  | 178.5922 | 180.2395 | 179.5736 | 286.066 | 183.6788 | 198.8703 |  | 23.7201 | 25.0761 | 19.0224 | 20.2083 | 35.091 | 116.7666 | 104.3458 | 181.2363 | 177.451 | 179.8234 | 79.2699 | 94.9575 | 206.2522 | 279.7622 | 279.3853 | 207.8636 | -0.0039 | -0.0733 | 0.0128 | 0.0694 | -0.0112 | 0.0024 | -0.0425 | -0.1043 | -0.0788 | -295.459 | -0.8587 | -319.759 | -0.8526 | -313.9433 | -0.8936 | -270.4453 | -0.019 | -226.0584 | -0.8587 | -251.1858 | -0.8731 | -0.04741 | 4.9685 | 178.6151 | 279.5738 | -76.4246
2017-12-19 13:26 | 5446.3268 |  |  | -35.0378 | -61.3426 | 5.6151 | -11.5984 | -19.1676 | -31.0807 | -58.0828 | -24.0721 |  |  | -193.4985 | -58.5926 | -4.5513 | -10.4804 | 12.3019 | -2.6076 | -7.3977 | -3.1484 | 4.2291 |  | 259.0631 | 103.2157 | 153.2544 | 262.7263 | 314.4696 | 182.8259 | 65.0676 |  |  | 186.6187 | 146.5619 | 180.3168 | 150.0548 | 125.8252 | 100.9 | 90.6969 | 114.2361 | 163.7874 | 270.1953 | 306.8263 | 154.2207 | 108.7569 | 166.5543 | 163.7364 | 153.1231 |  |  |  |  | 134.1032 | 111.6482 | 277.7561 | 305.6593 |  |  | 127.81 | 122.0999 | 189.2309 | 301.0714 | 99.2727 | 62.3109 | 84.5702 | 110.63 | 154.1143 |  |  |  | 338.0987 | 152.9117 | 168.3889 | [5 empty] | 131.2426 | 160.0275 | 241.7156 | 275.2375 | 75.2586 | 99.1334 | 99.075 | 103.521 | 100.9671 | 120.3356 | 59.0376 | 86.9672 | 100.857 | 127.0097 | 173.7192 |  | 171.3583 | 277.6637 | 312.1237 | 84.1735 | 110.5928 | 156.1543 | 276.4709 | 321.4519 | [7 empty] | 82.6647 | 127.8964 | 192.005 | 299.4151 | 325.6337 | 174.9226 | 176.9682 | 293.5052 | 186.2729 | 288.6463 | 182.2308 | 53.0367 | 56.9205 | 196.7483 | 191.2033 | 48.2983 | 53.2119 | 54.826 | 59.3912 | 57.2871 | 57.3471 | 184.6631 | 214.9339 |  |  | 126.9232 | 201.3092 | 299.2623 | 306.6079 | 139.6393 | 68.4657 | [7 empty] | 98.3495 | 90.6729 | 120.7196 | 182.6306 | 299.7979 | 323.2566 | 135.0287 | 114.5254 | 164.3027 | 228.7046 | [5 empty] | 108.9724 | 122.2049 | 279.9274 | 335.3441 |  |  | 99.2691 | 113.5374 | 167.9132 | 294.501 | 168.7136 | 68.2527 | 91.4354 | 121.3416 | 176.5546 |  |  |  | 338.7722 | 120.4614 | 172.2074 | [5 empty] | 120.6534 | 174.2009 | 281.3316 | 312.1184 | 53.1269 | 70.5794 | 95.0318 | 109.9639 | 119.4623 | 137.1855 | 66.4345 | 82.6002 | 99.2205 | 105.164 | 172.8141 |  | 176.9641 | 280.8133 | 318.1398 | 106.972 | 132.337 | 190.9595 | 311.5453 | 330.8111 | [7 empty] | 112.1017 | 139.4596 | 197.6094 | 302.9507 |  | 178.5351 | 180.1814 | 179.5108 | 286.0462 | 183.6493 | 198.7991 |  | 23.6986 | 25.0832 | 19.0287 | 20.2033 | 35.0974 | 116.8563 | 104.3407 | 181.1772 | 177.4081 | 179.7648 | 79.2937 | 94.9648 | 206.2051 | 279.7895 | 279.3664 | 207.8626 | -0.0039 | -0.0729 | 0.0129 | 0.0699 | -0.0114 | 0.0023 | -0.0443 | -0.1032 | -0.0535 | -295.4006 | -0.8854 | -319.7467 | -0.8608 | -313.8879 | -0.9019 | -270.4145 | -0.0374 | -226.0215 | -0.8854 | -251.1704 | -0.8772 | -0.029397 | 4.2275 | 178.5585 | 279.5779 | -76.3857
2017-12-19 13:26 | 5447.3268 |  |  | -35.0472 | -61.3278 | 5.5236 | -11.5954 | -19.201 | -30.9852 | -58.0338 | -23.8998 |  |  | -193.4839 | -58.6179 | -4.5001 | -10.3541 | 12.3058 | -2.6071 | -7.4316 | -3.1716 | 2.8526 |  | 259.0272 | 103.2334 | 153.2736 | 262.7048 | 314.3994 | 182.8308 | 65.0816 |  |  | 186.6079 | 146.5567 | 180.3093 | 150.0352 | 125.8219 | 100.8956 | 90.7021 | 114.2506 | 163.8012 | 270.1643 | 306.7542 | 154.2322 | 108.7668 | 166.5785 | 163.7352 | 153.0903 |  |  |  |  | 134.1142 | 111.664 | 277.7323 | 305.6017 |  |  | 127.8143 | 122.1055 | 189.2444 | 301.0304 | 99.2673 | 62.3198 | 84.5818 | 110.6365 | 154.1268 |  |  |  | 338.0146 | 152.8856 | 168.3949 | [5 empty] | 131.2603 | 160.0399 | 241.697 | 275.1892 | 75.2639 | 99.0636 | 98.9247 | 103.4186 | 100.9818 | 120.3517 | 59.0436 | 86.977 | 100.8678 | 127.0254 | 173.7281 |  | 171.3738 | 277.6363 | 312.0596 | 84.1953 | 110.608 | 156.1703 | 276.4615 | 321.3904 | [7 empty] | 82.6543 | 127.9047 | 192.0117 | 299.3728 | 325.5525 | 174.8631 | 176.912 | 293.4748 | 186.2316 | 288.5758 | 182.1592 | 53.5751 | 56.8972 | 196.6758 | 191.1266 | 48.2668 | 53.1004 | 54.0928 | 59.4732 | 57.7616 | 56.9556 | 184.5952 | 214.8499 |  |  | 126.9263 | 201.2951 | 299.1914 | 306.5257 | 139.6176 | 68.4585 | [7 empty] | 98.3617 | 90.6858 | 120.7243 | 182.64 | 299.7581 | 323.1757 | 135.0253 | 114.5399 | 164.3184 | 228.6721 | [5 empty] | 108.9893 | 122.2057 | 279.9039 | 335.2662 |  |  | 99.2726 | 113.5462 | 167.927 | 294.4718 | 168.7149 | 68.2549 | 91.4363 | 121.3543 | 176.5327 |  |  |  | 338.6974 | 120.4458 | 172.2174 | [5 empty] | 120.6601 | 174.2126 | 281.2923 | 312.0445 | 53.1339 | 70.5973 | 95.0435 | 109.9694 | 119.4694 | 137.1975 | 66.4422 | 82.6047 | 99.2273 | 105.1845 | 172.8234 |  | 176.9753 | 280.785 | 318.0706 | 106.9566 | 132.345 | 190.9609 | 311.4893 | 330.7305 | [7 empty] | 112.0898 | 139.4691 | 197.6219 | 302.9048 |  | 178.4789 | 180.1222 | 179.4515 | 286.0199 | 183.6186 | 198.7247 |  | 23.6905 | 25.0912 | 19.0341 | 20.1985 | 35.0991 | 116.9688 | 104.3317 | 181.1177 | 177.3448 | 179.705 | 79.2976 | 94.9596 | 206.1467 | 279.7612 | 279.3379 | 207.8453 | -0.0035 | -0.0725 | 0.0126 | 0.0696 | -0.0114 | 0.0021 | -0.0682 | -0.102 | -0.0705 | -295.4129 | -0.8772 | -319.7467 | -0.8444 | -313.934 | -0.8731 | -270.4484 | -0.0498 | -226.0246 | -0.8813 | -251.1643 | -0.8649 | 0.085937 | 1.9573 | 178.4994 | 279.5495 | -76.2996
2017-12-19 13:26 | 5448.3269 |  |  | -34.9474 | -61.3239 | 5.4545 | -11.5831 | -19.2102 | -30.9079 | -58.0426 | -23.9068 |  |  | -193.5226 | -58.5632 | -4.5881 | -10.324 | 12.2926 | -2.555 | -7.2704 | -3.1539 | 4.2701 |  | 258.9986 | 103.2353 | 153.2851 | 262.6752 | 314.3293 | 182.8342 | 65.0939 |  |  | 186.5885 | 146.5466 | 180.2947 | 150.0215 | 125.8192 | 100.8764 | 90.7039 | 114.2676 | 163.8139 | 270.1351 | 306.6816 | 154.2363 | 108.7799 | 166.6002 | 163.7321 | 153.0868 |  |  |  |  | 134.1162 | 111.6718 | 277.7149 | 305.5374 |  |  | 127.8277 | 122.1167 | 189.2565 | 301.0017 | 99.2559 | 62.3408 | 84.596 | 110.6507 | 154.1351 |  |  |  | 337.9346 | 152.8634 | 168.3992 | [5 empty] | 131.2738 | 160.0535 | 241.6831 | 275.139 | 75.2706 | 98.9566 | 98.8951 | 103.363 | 100.9757 | 120.3566 | 59.0434 | 86.9416 | 100.869 | 127.0341 | 173.7278 |  | 171.3794 | 277.6008 | 311.9858 | 84.2084 | 110.621 | 156.1812 | 276.448 | 321.3227 | [7 empty] | 82.6465 | 127.899 | 192.0126 | 299.3347 | 325.4791 | 174.8104 | 176.8597 | 293.4444 | 186.1902 | 288.5127 | 182.0854 | 54.2682 | 56.6316 | 196.5987 | 191.0559 | 47.3409 | 52.5422 | 53.4153 | 59.4122 | 58.1633 | 56.4194 | 184.5322 | 214.7767 |  |  | 126.9373 | 201.2822 | 299.1247 | 306.451 | 139.6365 | 68.4618 | [7 empty] | 98.3686 | 90.7001 | 120.735 | 182.6548 | 299.7197 | 323.1026 | 135.0343 | 114.5642 | 164.3388 | 228.6615 | [5 empty] | 109.0214 | 122.2131 | 279.8737 | 335.1916 |  |  | 99.2775 | 113.5705 | 167.9415 | 294.4464 | 168.7226 | 68.2653 | 91.4537 | 121.3678 | 176.534 |  |  |  | 338.6195 | 120.4442 | 172.2244 | [5 empty] | 120.6768 | 174.2147 | 281.2558 | 311.9745 | 53.1456 | 70.6081 | 95.0536 | 109.9758 | 119.4688 | 137.2148 | 66.4597 | 82.6185 | 99.2177 | 105.1942 | 172.8204 |  | 176.996 | 280.752 | 318.0204 | 106.9673 | 132.366 | 190.9722 | 311.4418 | 330.645 | [7 empty] | 112.0777 | 139.4792 | 197.6366 | 302.8619 |  | 178.421 | 180.0574 | 179.3935 | 285.9947 | 183.5801 | 198.6481 |  | 23.6914 | 25.0911 | 19.0305 | 20.1959 | 35.0956 | 117.0416 | 104.3207 | 181.0562 | 177.2856 | 179.6443 | 79.2903 | 94.9457 | 206.1326 | 279.8201 | 279.3566 | 207.8423 | -0.0038 | -0.073 | 0.0123 | 0.0695 | -0.0112 | 0.0024 | -0.0469 | -0.1026 | -0.0675 | -295.416 | -0.8895 | -319.6913 | -0.869 | -313.8971 | -0.8957 | -270.4576 | -0.0272 | -226.0153 | -0.8813 | -251.1335 | -0.8854 | -0.090672 | 1.9985 | 178.441 | 279.5883 | -76.24
2017-12-19 13:26 | 5449.3269 |  |  | -34.8053 | -61.3407 | 5.4505 | -11.6232 | -19.1798 | -30.9327 | -58.0429 | -23.8983 |  |  | -193.363 | -58.4651 | -4.5865 | -10.3484 | 12.3859 | -2.6066 | -7.3138 | -3.1983 | 2.6587 |  | 258.9565 | 103.2353 | 153.2879 | 262.6378 | 314.2563 | 182.8293 | 65.1002 |  |  | 186.5697 | 146.5282 | 180.2823 | 150.0022 | 125.8077 | 100.8763 | 90.7198 | 114.2674 | 163.8139 | 270.0969 | 306.6014 | 154.2308 | 108.7844 | 166.6091 | 163.7287 | 153.0364 |  |  |  |  | 134.1122 | 111.6729 | 277.686 | 305.4649 |  |  | 127.8274 | 122.1224 | 189.257 | 300.9637 | 99.2498 | 62.3465 | 84.6092 | 110.6578 | 154.1324 |  |  |  | 337.8501 | 152.8457 | 168.4003 | [5 empty] | 131.2799 | 160.0589 | 241.6648 | 275.0826 | 75.2685 | 98.8591 | 98.9238 | 103.3357 | 100.9791 | 120.3673 | 59.0529 | 86.9171 | 100.8759 | 127.0348 | 173.7211 |  | 171.3976 | 277.5709 | 311.9122 | 84.2145 | 110.6296 | 156.1927 | 276.4242 | 321.255 | [7 empty] | 82.6546 | 127.9045 | 192.0153 | 299.291 | 325.4009 | 174.7472 | 176.7882 | 293.4056 | 186.145 | 288.4504 | 182.0149 | 54.8095 | 56.5786 | 196.5302 | 190.9797 | 46.7847 | 51.2405 | 52.7153 | 59.1288 | 58.1987 | 55.782 | 184.4791 | 214.7124 |  |  | 126.9559 | 201.2954 | 299.0785 | 306.3861 | 139.6498 | 68.4685 | [7 empty] | 98.3716 | 90.7179 | 120.7492 | 182.6757 | 299.6747 | 323.0267 | 135.0368 | 114.5775 | 164.3498 | 228.6617 | [5 empty] | 109.0519 | 122.2243 | 279.8441 | 335.1154 |  |  | 99.2863 | 113.5894 | 167.9622 | 294.4154 | 168.7169 | 68.2766 | 91.4887 | 121.4148 | 176.5388 |  |  |  | 338.5492 | 120.4385 | 172.2239 | [5 empty] | 120.6801 | 174.2208 | 281.2164 | 311.9004 | 53.152 | 70.6107 | 95.0577 | 109.9867 | 119.4724 | 137.2376 | 66.4687 | 82.6344 | 99.2229 | 105.219 | 172.8406 |  | 177.0192 | 280.7331 | 317.9622 | 106.9689 | 132.3833 | 190.9804 | 311.3925 | 330.5665 | [7 empty] | 112.0782 | 139.4862 | 197.6375 | 302.8187 |  | 178.3673 | 180.0009 | 179.3445 | 285.9533 | 183.537 | 198.5644 |  | 23.6956 | 25.0971 | 19.0342 | 20.2035 | 35.0979 | 117.0894 | 104.3136 | 180.9814 | 177.2131 | 179.5666 | 79.2801 | 94.9644 | 206.1164 | 279.7316 | 279.3778 | 207.8205 | -0.0041 | -0.0733 | 0.0129 | 0.0695 | -0.0113 | 0.003 | -0.0373 | -0.1033 | -0.0652 | -295.4344 | -0.8587 | -319.7498 | -0.8526 | -313.9156 | -0.8936 | -270.4114 | -0.0292 | -226.04 | -0.8587 | -251.1981 | -0.867 | -0.058228 | -0.032802 | 178.3761 | 279.5547 | -76.245
2017-12-19 13:26 | 5450.327 |  |  | -34.707 | -61.4312 | 5.4077 | -11.5599 | -19.1535 | -30.9683 | -58.0313 | -23.9292 |  |  | -193.4131 | -58.3937 | -4.5956 | -10.3254 | 12.3663 | -2.5857 | -7.2918 | -3.2206 | 6.149 |  | 258.9057 | 103.2423 | 153.2915 | 262.6036 | 314.1796 | 182.8223 | 65.1126 |  |  | 186.556 | 146.5077 | 180.2704 | 149.9745 | 125.7966 | 100.8906 | 90.7332 | 114.2672 | 163.8163 | 270.0553 | 306.5208 | 154.2256 | 108.7966 | 166.6154 | 163.7215 | 152.9638 |  |  |  |  | 134.1038 | 111.6775 | 277.6555 | 305.4021 |  |  | 127.8263 | 122.1308 | 189.2632 | 300.9203 | 99.2527 | 62.3461 | 84.6204 | 110.6657 | 154.1286 |  |  |  | 337.764 | 152.8349 | 168.4151 | [5 empty] | 131.2822 | 160.0758 | 241.654 | 275.0356 | 75.2723 | 98.7917 | 98.9808 | 103.3508 | 101.0076 | 120.3837 | 59.0748 | 86.9199 | 100.8895 | 127.0482 | 173.7255 |  | 171.4185 | 277.5421 | 311.8438 | 84.2376 | 110.6388 | 156.2196 | 276.4062 | 321.1932 | [7 empty] | 82.6597 | 127.9091 | 192.0183 | 299.2371 | 325.3134 | 174.6849 | 176.7176 | 293.371 | 186.1021 | 288.3933 | 181.9614 | 55.1098 | 55.9389 | 196.4702 | 190.8976 | 47.314 | 50.4022 | 52.1817 | 58.6775 | 58.0472 | 55.0925 | 184.4248 | 214.6414 |  |  | 126.9744 | 201.3129 | 299.03 | 306.3143 | 139.6576 | 68.4763 | [7 empty] | 98.3878 | 90.7312 | 120.7582 | 182.6817 | 299.625 | 322.9393 | 135.0403 | 114.5845 | 164.3588 | 228.6443 | [5 empty] | 109.0696 | 122.2331 | 279.8145 | 335.0331 |  |  | 99.2843 | 113.5878 | 167.9701 | 294.3774 | 168.713 | 68.2859 | 91.5117 | 121.4421 | 176.536 |  |  |  | 338.4735 | 120.3997 | 172.2246 | [5 empty] | 120.6803 | 174.2306 | 281.1768 | 311.8262 | 53.1501 | 70.6182 | 95.0609 | 109.995 | 119.4743 | 137.2564 | 66.4633 | 82.6286 | 99.2353 | 105.2588 | 172.8596 |  | 177.039 | 280.7035 | 317.8947 | 106.9622 | 132.3881 | 190.9978 | 311.3268 | 330.4899 | [7 empty] | 112.0786 | 139.4929 | 197.6286 | 302.7687 |  | 178.3089 | 179.9461 | 179.2853 | 285.9152 | 183.4954 | 198.4833 |  | 23.6919 | 25.1008 | 19.0367 | 20.2167 | 35.1083 | 117.0467 | 104.3021 | 180.931 | 177.1601 | 179.5208 | 79.2886 | 94.9996 | 206.0941 | 279.6002 | 279.3157 | 207.8157 | -0.0039 | -0.0731 | 0.013 | 0.0698 | -0.0119 | 0.0022 | -0.0551 | -0.103 | -0.0889 | -295.3667 | -0.8916 | -319.7529 | -0.8279 | -313.9217 | -0.8854 | -270.4053 | -0.0498 | -226.003 | -0.8936 | -251.1673 | -0.8546 | -0.15913 | 8.654 | 178.3193 | 279.4579 | -76.2484
2017-12-19 13:26 | 5451.3271 |  |  | -34.6976 | -61.3086 | 5.3681 | -11.5555 | -19.204 | -30.9351 | -58.0151 | -23.9045 |  |  | -193.2039 | -58.3702 | -4.5899 | -10.2763 | 12.3721 | -2.5095 | -7.1467 | -3.1451 | 2.3744 |  | 258.8711 | 103.2587 | 153.3056 | 262.5756 | 314.1071 | 182.8203 | 65.125 |  |  | 186.5373 | 146.5042 | 180.2523 | 149.9555 | 125.7953 | 100.9048 | 90.7485 | 114.2775 | 163.8265 | 270.0171 | 306.4554 | 154.2311 | 108.8242 | 166.6393 | 163.7153 | 152.8849 |  |  |  |  | 134.1024 | 111.6919 | 277.6379 | 305.3461 |  |  | 127.8343 | 122.1385 | 189.2739 | 300.885 | 99.2464 | 62.3587 | 84.6329 | 110.6766 | 154.1372 |  |  |  | 337.6875 | 152.8314 | 168.4303 | [5 empty] | 131.2937 | 160.1019 | 241.6446 | 274.9901 | 75.2843 | 98.7685 | 99.0265 | 103.3937 | 101.0119 | 120.4004 | 59.0866 | 86.9136 | 100.8975 | 127.0624 | 173.7355 |  | 171.4346 | 277.5083 | 311.7791 | 84.2682 | 110.6464 | 156.2453 | 276.3964 | 321.129 | [7 empty] | 82.6571 | 127.9205 | 192.0323 | 299.1927 | 325.2322 | 174.6324 | 176.6577 | 293.3438 | 186.0646 | 288.3409 | 181.9048 | 55.0516 | 55.2243 | 196.3972 | 190.8181 | 48.1991 | 50.5314 | 51.9678 | 58.1803 | 57.8547 | 55.0674 | 184.3562 | 214.5624 |  |  | 126.9912 | 201.3042 | 298.9636 | 306.2278 | 139.678 | 68.4963 | [7 empty] | 98.3903 | 90.7411 | 120.7745 | 182.6929 | 299.5865 | 322.8618 | 135.0545 | 114.6043 | 164.3754 | 228.6393 | [5 empty] | 109.1056 | 122.247 | 279.7855 | 334.9583 |  |  | 99.2821 | 113.5937 | 167.9755 | 294.3427 | 168.7245 | 68.2935 | 91.5279 | 121.4629 | 176.5389 |  |  |  | 338.3879 | 120.3745 | 172.2373 | [5 empty] | 120.7056 | 174.2416 | 281.137 | 311.7587 | 53.1559 | 70.6356 | 95.0718 | 110.005 | 119.4846 | 137.2694 | 66.4594 | 82.634 | 99.2064 | 105.2883 | 172.8309 |  | 177.0451 | 280.659 | 317.8342 | 106.9873 | 132.3962 | 191.0199 | 311.2671 | 330.4007 | [7 empty] | 112.0826 | 139.4951 | 197.6343 | 302.7199 |  | 178.2415 | 179.893 | 179.218 | 285.8854 | 183.4562 | 198.4074 |  | 23.6795 | 25.1013 | 19.0286 | 20.2276 | 35.114 | 116.8989 | 104.2915 | 180.8747 | 177.1078 | 179.4738 | 79.3003 | 95.0108 | 206.1145 | 279.5874 | 279.2278 | 207.7373 | -0.0042 | -0.073 | 0.0131 | 0.0695 | -0.0116 | 0.0025 | -0.0515 | -0.1026 | -0.0827 | -295.3606 | -0.9162 | -319.7006 | -0.8526 | -313.894 | -0.8485 | -270.5038 | -0.0374 | -225.9815 | -0.9121 | -251.0873 | -0.8793 | -0.022186 | 4.9551 | 178.2624 | 279.4076 | -76.1114
2017-12-19 13:26 | 5452.3271 |  |  | -34.7364 | -61.2966 | 5.4349 | -11.4747 | -19.1379 | -31.0034 | -57.9568 | -23.8858 |  |  | -193.3805 | -58.4964 | -4.601 | -10.2522 | 12.3837 | -2.5167 | -7.156 | -3.0473 | 6.5856 |  | 258.8362 | 103.2738 | 153.3186 | 262.5534 | 314.0413 | 182.8246 | 65.1344 |  |  | 186.5219 | 146.5049 | 180.2438 | 149.9386 | 125.7917 | 100.9156 | 90.7657 | 114.2684 | 163.8393 | 269.9782 | 306.3862 | 154.2383 | 108.8312 | 166.651 | 163.7125 | 152.833 |  |  |  |  | 134.1081 | 111.704 | 277.6054 | 305.2827 |  |  | 127.8425 | 122.1486 | 189.2875 | 300.8422 | 99.2458 | 62.3727 | 84.6461 | 110.6781 | 154.1504 |  |  |  | 337.6091 | 152.8236 | 168.4385 | [5 empty] | 131.3045 | 160.1168 | 241.625 | 274.9299 | 75.2842 | 98.777 | 99.0599 | 103.4401 | 101.0032 | 120.4134 | 59.093 | 86.9267 | 100.9012 | 127.0694 | 173.7364 |  | 171.4484 | 277.4846 | 311.7141 | 84.2941 | 110.664 | 156.257 | 276.3764 | 321.0642 | [7 empty] | 82.6658 | 127.9284 | 192.0363 | 299.1539 | 325.1609 | 174.5628 | 176.5943 | 293.3072 | 186.012 | 288.2779 | 181.8366 | 54.7334 | 55.3594 | 196.3304 | 190.7478 | 48.5502 | 50.7991 | 52.0479 | 56.9752 | 57.5251 | 55.599 | 184.2957 | 214.4941 |  |  | 126.9938 | 201.3014 | 298.9034 | 306.1426 | 139.6808 | 68.5138 | [7 empty] | 98.3682 | 90.7535 | 120.7942 | 182.7113 | 299.5435 | 322.7871 | 135.0506 | 114.6214 | 164.3872 | 228.6324 | [5 empty] | 109.1429 | 122.2483 | 279.757 | 334.8746 |  |  | 99.295 | 113.6014 | 167.9835 | 294.3106 | 168.7261 | 68.304 | 91.5577 | 121.4871 | 176.5492 |  |  |  | 338.3114 | 120.3882 | 172.2494 | [5 empty] | 120.7231 | 174.2532 | 281.0962 | 311.6857 | 53.1636 | 70.643 | 95.0814 | 110.0184 | 119.4977 | 137.2793 | 66.4631 | 82.6672 | 99.1877 | 105.3124 | 172.8203 |  | 177.056 | 280.6479 | 317.7608 | 106.9896 | 132.4057 | 191.0218 | 311.2068 | 330.3147 | [7 empty] | 112.0939 | 139.4983 | 197.6374 | 302.674 |  | 178.1826 | 179.841 | 179.1715 | 285.8708 | 183.4272 | 198.3312 |  | 23.6806 | 25.1172 | 19.0325 | 20.2473 | 35.1158 | 116.7294 | 104.2928 | 180.8141 | 177.0314 | 179.409 | 79.3168 | 95.0033 | 206.0266 | 279.5021 | 279.1249 | 207.6442 | -0.0038 | -0.073 | 0.0133 | 0.0697 | -0.0115 | 0.0026 | -0.0402 | -0.1028 | -0.0892 | -295.4036 | -0.8813 | -319.6759 | -0.8957 | -313.7863 | -0.8936 | -270.4976 | 0.0139 | -226.043 | -0.8752 | -251.112 | -0.9224 | -0.047417 | -5.3221 | 178.2008 | 279.3135 | -76.0517
2017-12-19 13:26 | 5453.3272 |  |  | -34.6067 | -61.3073 | 5.479 | -11.44 | -19.1061 | -30.9977 | -58.0411 | -23.7981 |  |  | -193.3437 | -58.5305 | -4.5797 | -10.1771 | 12.3914 | -2.5663 | -7.1453 | -3.0615 | 4.4904 |  | 258.7918 | 103.2813 | 153.3288 | 262.5251 | 313.9724 | 182.8197 | 65.1388 |  |  | 186.5077 | 146.4903 | 180.2359 | 149.9246 | 125.7864 | 100.9021 | 90.7708 | 114.272 | 163.8505 | 269.9441 | 306.3102 | 154.2366 | 108.8313 | 166.6566 | 163.7028 | 152.7917 |  |  |  |  | 134.1127 | 111.7082 | 277.5684 | 305.2171 |  |  | 127.8514 | 122.1598 | 189.2977 | 300.8032 | 99.2548 | 62.3807 | 84.666 | 110.6895 | 154.1572 |  |  |  | 337.5223 | 152.8099 | 168.4582 | [5 empty] | 131.3112 | 160.1264 | 241.61 | 274.8686 | 75.2775 | 98.8074 | 99.0892 | 103.4899 | 101.0116 | 120.4328 | 59.1089 | 86.9609 | 100.9128 | 127.0792 | 173.739 |  | 171.461 | 277.455 | 311.6473 | 84.3131 | 110.6786 | 156.2719 | 276.3551 | 321.0076 | [7 empty] | 82.6741 | 127.9277 | 192.0418 | 299.1135 | 325.0946 | 174.4962 | 176.5309 | 293.2764 | 185.9467 | 288.2235 | 181.7816 | 54.3836 | 56.1135 | 196.2686 | 190.6718 | 47.8305 | 51.0893 | 52.1694 | 55.8398 | 57.1359 | 56.0472 | 184.2322 | 214.4211 |  |  | 126.9972 | 201.3111 | 298.8627 | 306.063 | 139.6915 | 68.5266 | [7 empty] | 98.3749 | 90.7642 | 120.8072 | 182.7224 | 299.492 | 322.7049 | 135.0411 | 114.6283 | 164.3954 | 228.6161 | [5 empty] | 109.1607 | 122.2575 | 279.7293 | 334.7898 |  |  | 99.3027 | 113.6073 | 167.9986 | 294.2812 | 168.7219 | 68.3185 | 91.5847 | 121.4999 | 176.5502 |  |  |  | 338.2331 | 120.3916 | 172.2454 | [5 empty] | 120.7269 | 174.2667 | 281.0556 | 311.6152 | 53.1647 | 70.6486 | 95.0831 | 110.0295 | 119.4961 | 137.2851 | 66.4647 | 82.6846 | 99.1929 | 105.3413 | 172.8343 |  | 177.0728 | 280.6229 | 317.6959 | 106.9957 | 132.4085 | 191.0182 | 311.1487 | 330.2374 | [7 empty] | 112.1004 | 139.5053 | 197.6365 | 302.6233 |  | 178.127 | 179.7842 | 179.1213 | 285.8627 | 183.4126 | 198.265 |  | 23.6923 | 25.1297 | 19.041 | 20.2605 | 35.1132 | 116.5512 | 104.2878 | 180.7495 | 176.9806 | 179.3596 | 79.3161 | 95.001 | 206.0071 | 279.5577 | 279.1576 | 207.578 | -0.0042 | -0.0733 | 0.0129 | 0.0693 | -0.012 | 0.0016 | -0.0647 | -0.1037 | -0.0714 | -295.4283 | -0.8485 | -319.7436 | -0.8649 | -313.8294 | -0.9183 | -270.4053 | -0.0292 | -226.0584 | -0.8423 | -251.1704 | -0.8977 | -0.083459 | 13.0717 | 178.1437 | 279.3577 | -76.0167
2017-12-19 13:26 | 5454.3272 |  |  | -34.5348 | -61.2892 | 5.4098 | -11.3282 | -19.0348 | -30.9124 | -57.9691 | -23.7593 |  |  | -193.3204 | -58.4713 | -4.5324 | -10.2567 | 12.4163 | -2.5703 | -7.1532 | -3.099 | 3.0331 |  | 258.759 | 103.2917 | 153.3452 | 262.4948 | 313.9011 | 182.8124 | 65.1492 |  |  | 186.4974 | 146.4829 | 180.2289 | 149.9138 | 125.7907 | 100.8897 | 90.7759 | 114.2841 | 163.8561 | 269.9084 | 306.2378 | 154.2363 | 108.8372 | 166.6663 | 163.698 | 152.7221 |  |  |  |  | 134.1143 | 111.7137 | 277.5348 | 305.1486 |  |  | 127.864 | 122.1702 | 189.2997 | 300.768 | 99.2576 | 62.3847 | 84.6805 | 110.6997 | 154.163 |  |  |  | 337.4417 | 152.796 | 168.4687 | [5 empty] | 131.3176 | 160.1404 | 241.5939 | 274.8106 | 75.2803 | 98.8506 | 99.1041 | 103.534 | 101.031 | 120.4479 | 59.1245 | 86.998 | 100.9281 | 127.0863 | 173.7442 |  | 171.4758 | 277.4163 | 311.5808 | 84.3274 | 110.6773 | 156.2956 | 276.326 | 320.9396 | [7 empty] | 82.6654 | 127.9435 | 192.0556 | 299.0679 | 325.0076 | 174.4364 | 176.4623 | 293.247 | 185.8822 | 288.187 | 181.7314 | 54.0986 | 56.927 | 196.1979 | 190.5838 | 47.3973 | 51.1808 | 52.3436 | 55.5482 | 56.6926 | 56.2962 | 184.1618 | 214.3434 |  |  | 127.0141 | 201.3161 | 298.826 | 305.9811 | 139.6999 | 68.5328 | [7 empty] | 98.3945 | 90.7742 | 120.8173 | 182.7318 | 299.4519 | 322.6256 | 135.0477 | 114.6437 | 164.4119 | 228.5925 | [5 empty] | 109.1831 | 122.2723 | 279.7084 | 334.72 |  |  | 99.2985 | 113.6172 | 168.0187 | 294.252 | 168.7191 | 68.3369 | 91.5983 | 121.5093 | 176.5457 |  |  |  | 338.154 | 120.3679 | 172.2493 | [5 empty] | 120.7419 | 174.2802 | 281.0213 | 311.5547 | 53.1709 | 70.6647 | 95.0851 | 110.0356 | 119.4996 | 137.2953 | 66.4721 | 82.6797 | 99.195 | 105.3753 | 172.854 |  | 177.0885 | 280.5864 | 317.6364 | 107.015 | 132.4198 | 191.025 | 311.092 | 330.1559 | [7 empty] | 112.0899 | 139.5098 | 197.6329 | 302.5687 |  | 178.0705 | 179.7341 | 179.0658 | 285.8291 | 183.381 | 198.198 |  | 23.695 | 25.1281 | 19.0414 | 20.2569 | 35.1142 | 116.4523 | 104.2812 | 180.6969 | 176.9394 | 179.3051 | 79.3356 | 95.0234 | 206.017 | 279.4444 | 279.2003 | 207.6228 | -0.0038 | -0.0731 | 0.0125 | 0.0691 | -0.0112 | 0.0024 | -0.0444 | -0.1044 | -0.0657 | -295.3606 | -0.8546 | -319.7806 | -0.8279 | -313.854 | -0.906 | -270.3837 | -0.0374 | -225.9723 | -0.8608 | -251.1612 | -0.8567 | -0.15551 | 12.2564 | 178.0888 | 279.3224 | -75.9246
2017-12-19 13:26 | 5455.3273 |  |  | -34.5793 | -61.1893 | 5.453 | -11.2651 | -19.0767 | -30.8389 | -57.9628 | -23.7759 |  |  | -193.1989 | -58.4479 | -4.5283 | -10.2608 | 12.3812 | -2.5988 | -7.1237 | -3.1379 | 6.4885 |  | 258.7323 | 103.2997 | 153.3546 | 262.468 | 313.822 | 182.8109 | 65.1679 |  |  | 186.4889 | 146.4799 | 180.2138 | 149.8936 | 125.7858 | 100.8837 | 90.7823 | 114.2902 | 163.8648 | 269.8683 | 306.1651 | 154.2457 | 108.8526 | 166.6794 | 163.7105 | 152.6374 |  |  |  |  | 134.1227 | 111.7212 | 277.4984 | 305.0888 |  |  | 127.8788 | 122.179 | 189.3114 | 300.7316 | 99.2571 | 62.3991 | 84.6907 | 110.7016 | 154.1675 |  |  |  | 337.3555 | 152.754 | 168.4666 | [5 empty] | 131.3172 | 160.146 | 241.5671 | 274.7552 | 75.2751 | 98.8898 | 99.1191 | 103.5707 | 101.0396 | 120.4492 | 59.1273 | 87.0066 | 100.9342 | 127.0894 | 173.7462 |  | 171.4878 | 277.3795 | 311.5182 | 84.3427 | 110.6798 | 156.3092 | 276.2995 | 320.8653 | [7 empty] | 82.6504 | 127.9563 | 192.0703 | 299.0087 | 324.9112 | 174.3691 | 176.3965 | 293.2042 | 185.8216 | 288.1356 | 181.6724 | 53.9181 | 57.2142 | 196.1274 | 190.5124 | 48.0826 | 51.1367 | 52.4938 | 55.6596 | 56.6561 | 56.2407 | 184.1022 | 214.2677 |  |  | 127.0357 | 201.3302 | 298.787 | 305.9057 | 139.7044 | 68.5444 | [7 empty] | 98.4029 | 90.7792 | 120.8248 | 182.7426 | 299.4152 | 322.5466 | 135.0554 | 114.6648 | 164.4347 | 228.574 | [5 empty] | 109.2122 | 122.2763 | 279.6831 | 334.6454 |  |  | 99.2924 | 113.6385 | 168.0322 | 294.2198 | 168.7225 | 68.3515 | 91.6158 | 121.5198 | 176.5442 |  |  |  | 338.087 | 120.3404 | 172.2647 | [5 empty] | 120.7573 | 174.2863 | 280.9853 | 311.4921 | 53.1905 | 70.6842 | 95.0913 | 110.0454 | 119.5037 | 137.3064 | 66.4772 | 82.6656 | 99.2045 | 105.4142 | 172.8391 |  | 177.1002 | 280.5593 | 317.5681 | 107.0411 | 132.4144 | 191.0222 | 311.0517 | 330.071 | [7 empty] | 112.0772 | 139.5177 | 197.6292 | 302.5242 |  | 178.0094 | 179.675 | 179.0115 | 285.7972 | 183.3437 | 198.1308 |  | 23.7036 | 25.121 | 19.0405 | 20.2561 | 35.1213 | 116.437 | 104.2733 | 180.6356 | 176.8603 | 179.2385 | 79.3739 | 95.0454 | 205.9453 | 279.4187 | 279.0415 | 207.6612 | -0.004 | -0.0733 | 0.0121 | 0.0693 | -0.0115 | 0.0021 | -0.0599 | -0.1012 | -0.0735 | -295.3113 | -0.8895 | -319.719 | -0.8546 | -313.8325 | -0.8854 | -270.4361 | -0.0374 | -225.9692 | -0.8977 | -251.1304 | -0.8752 | -0.087057 | 3.5749 | 178.0245 | 279.2301 | -75.875
2017-12-19 13:26 | 5456.3274 |  |  | -34.6987 | -61.1441 | 5.5941 | -11.2825 | -19.1168 | -30.874 | -57.8956 | -23.7611 |  |  | -193.1539 | -58.3355 | -4.5867 | -10.1966 | 12.4599 | -2.6281 | -7.0828 | -3.0246 | 5.9965 |  | 258.703 | 103.3139 | 153.3606 | 262.4362 | 313.7522 | 182.8154 | 65.1877 |  |  | 186.4792 | 146.4745 | 180.2057 | 149.8834 | 125.7736 | 100.8913 | 90.7875 | 114.2987 | 163.8654 | 269.8309 | 306.0891 | 154.2544 | 108.869 | 166.6971 | 163.7101 | 152.5643 |  |  |  |  | 134.1324 | 111.728 | 277.4743 | 305.0322 |  |  | 127.8899 | 122.1866 | 189.3234 | 300.6953 | 99.2639 | 62.419 | 84.703 | 110.7108 | 154.1739 |  |  |  | 337.2693 | 152.7141 | 168.4819 | [5 empty] | 131.3289 | 160.1578 | 241.5426 | 274.7016 | 75.2714 | 98.9391 | 99.1583 | 103.6003 | 101.0499 | 120.4681 | 59.1235 | 86.9894 | 100.9353 | 127.093 | 173.7489 |  | 171.5017 | 277.3452 | 311.4474 | 84.3568 | 110.6916 | 156.322 | 276.282 | 320.7996 | [7 empty] | 82.6437 | 127.962 | 192.0839 | 298.9615 | 324.8261 | 174.3118 | 176.3433 | 293.1603 | 185.7695 | 288.0636 | 181.6183 | 54.0016 | 56.8736 | 196.0617 | 190.4515 | 49.2597 | 51.3683 | 52.5256 | 55.9152 | 57.0784 | 56.191 | 184.0401 | 214.1957 |  |  | 127.0443 | 201.3412 | 298.7314 | 305.8329 | 139.7141 | 68.552 | [7 empty] | 98.4021 | 90.791 | 120.8417 | 182.7589 | 299.3767 | 322.4694 | 135.058 | 114.684 | 164.4549 | 228.5594 | [5 empty] | 109.24 | 122.2888 | 279.6496 | 334.5681 |  |  | 99.2951 | 113.6544 | 168.046 | 294.1913 | 168.7246 | 68.3511 | 91.6352 | 121.5239 | 176.5472 |  |  |  | 338.0251 | 120.3328 | 172.268 | [5 empty] | 120.7642 | 174.2895 | 280.9453 | 311.4205 | 53.1934 | 70.6958 | 95.0953 | 110.0518 | 119.5021 | 137.3175 | 66.4863 | 82.6687 | 99.2128 | 105.4515 | 172.8376 |  | 177.1109 | 280.5321 | 317.4976 | 107.0841 | 132.4201 | 191.0219 | 311.0036 | 329.9965 | [7 empty] | 112.0822 | 139.5222 | 197.6361 | 302.4778 |  | 177.952 | 179.6134 | 178.9527 | 285.7616 | 183.312 | 198.0631 |  | 23.7134 | 25.1214 | 19.0417 | 20.2623 | 35.1266 | 116.4388 | 104.264 | 180.5747 | 176.8103 | 179.1822 | 79.3933 | 95.0804 | 205.9916 | 279.4361 | 279.0473 | 207.6438 | -0.004 | -0.0732 | 0.0122 | 0.069 | -0.0113 | 0.0024 | -0.0385 | -0.1033 | -0.0818 | -295.3544 | -0.869 | -319.7221 | -0.8567 | -313.7925 | -0.9019 | -270.4607 | -0.0087 | -225.9969 | -0.8608 | -251.1304 | -0.8752 | 0.046288 | 7.3454 | 177.9675 | 279.2417 | -75.7364
2017-12-19 13:26 | 5457.3274 |  |  | -34.6765 | -61.0749 | 5.5183 | -11.2793 | -19.0757 | -30.8551 | -57.8969 | -23.7398 |  |  | -193.2836 | -58.3904 | -4.637 | -10.1684 | 12.4005 | -2.6191 | -7.1139 | -3.1223 | -1.294 |  | 258.6622 | 103.3231 | 153.3754 | 262.4059 | 313.6806 | 182.8207 | 65.1958 |  |  | 186.4643 | 146.4685 | 180.1961 | 149.8799 | 125.7651 | 100.9107 | 90.7966 | 114.2959 | 163.8754 | 269.7863 | 306.0165 | 154.2626 | 108.8794 | 166.7072 | 163.6963 | 152.5013 |  |  |  |  | 134.1307 | 111.7267 | 277.4429 | 304.9665 |  |  | 127.8994 | 122.2001 | 189.3309 | 300.6538 | 99.2701 | 62.4327 | 84.7221 | 110.7217 | 154.1888 |  |  |  | 337.1881 | 152.6813 | 168.501 | [5 empty] | 131.3445 | 160.1738 | 241.5267 | 274.6493 | 75.2767 | 98.9905 | 99.1868 | 103.639 | 101.0718 | 120.4782 | 59.1317 | 87.0028 | 100.9424 | 127.1046 | 173.7508 |  | 171.5184 | 277.3135 | 311.3771 | 84.3702 | 110.7096 | 156.3485 | 276.2646 | 320.7404 | [7 empty] | 82.6284 | 127.9623 | 192.0903 | 298.9236 | 324.7476 | 174.2606 | 176.2881 | 293.1163 | 185.7045 | 288.0049 | 181.5695 | 54.2698 | 56.3231 | 195.9957 | 190.377 | 49.9297 | 51.0369 | 52.5323 | 56.1654 | 57.1508 | 56.345 | 183.9755 | 214.1289 |  |  | 127.0491 | 201.352 | 298.6637 | 305.7537 | 139.7163 | 68.5608 | [7 empty] | 98.3889 | 90.8034 | 120.8584 | 182.7692 | 299.3365 | 322.3867 | 135.0557 | 114.696 | 164.4667 | 228.5436 | [5 empty] | 109.2653 | 122.2914 | 279.6227 | 334.4944 |  |  | 99.2994 | 113.6584 | 168.0585 | 294.1628 | 168.7165 | 68.3554 | 91.6475 | 121.5171 | 176.563 |  |  |  | 337.953 | 120.3237 | 172.2718 | [5 empty] | 120.7731 | 174.3053 | 280.906 | 311.3492 | 53.191 | 70.7018 | 95.1049 | 110.0577 | 119.4957 | 137.3236 | 66.488 | 82.6698 | 99.2109 | 105.4794 | 172.8661 |  | 177.125 | 280.5057 | 317.4264 | 107.0757 | 132.4447 | 191.031 | 310.9283 | 329.9146 | [7 empty] | 112.0667 | 139.5263 | 197.6437 | 302.432 |  | 177.8966 | 179.5659 | 178.8964 | 285.7254 | 183.2867 | 197.9887 |  | 23.7201 | 25.1316 | 19.0411 | 20.2531 | 35.1292 | 116.4839 | 104.2535 | 180.5261 | 176.7539 | 179.1303 | 79.3911 | 95.0339 | 205.9759 | 279.4102 | 279.0155 | 207.6112 | -0.0039 | -0.0732 | 0.0128 | 0.0693 | -0.011 | 0.0025 | -0.0378 | -0.1022 | -0.0659 | -295.3483 | -0.8567 | -319.7713 | -0.8485 | -313.8294 | -0.9019 | -270.3991 | -0.0498 | -225.9938 | -0.8608 | -251.1766 | -0.869 | -0.12669 | 6.8723 | 177.9147 | 279.2129 | -75.7865
2017-12-19 13:26 | 5458.3275 |  |  | -34.4645 | -61.0244 | 5.6126 | -11.3982 | -19.0777 | -30.7781 | -57.7828 | -23.6064 |  |  | -193.0747 | -58.1436 | -4.4448 | -9.985 | 12.5632 | -2.6116 | -7.0004 | -3.0347 | 3.4007 |  | 258.6198 | 103.327 | 153.3825 | 262.3736 | 313.6039 | 182.8222 | 65.1938 |  |  | 186.4406 | 146.4544 | 180.1783 | 149.8637 | 125.7554 | 100.9077 | 90.8028 | 114.2854 | 163.8897 | 269.7457 | 305.9413 | 154.2707 | 108.8924 | 166.7214 | 163.6898 | 152.438 |  |  |  |  | 134.129 | 111.729 | 277.4117 | 304.9005 |  |  | 127.9062 | 122.2127 | 189.3324 | 300.612 | 99.2602 | 62.4278 | 84.7324 | 110.7357 | 154.1929 |  |  |  | 337.111 | 152.6576 | 168.51 | [5 empty] | 131.3493 | 160.186 | 241.5152 | 274.5993 | 75.2734 | 99.0241 | 99.1954 | 103.6772 | 101.0878 | 120.489 | 59.1514 | 87.0439 | 100.9633 | 127.1193 | 173.7585 |  | 171.5301 | 277.292 | 311.3154 | 84.3939 | 110.7301 | 156.3723 | 276.2619 | 320.6817 | [7 empty] | 82.632 | 127.9615 | 192.0995 | 298.8907 | 324.6802 | 174.206 | 176.2388 | 293.0782 | 185.6462 | 287.9525 | 181.5347 | 54.3966 | 56.1976 | 195.9272 | 190.3009 | 50.3617 | 49.1301 | 51.8044 | 56.3954 | 57.2381 | 56.3214 | 183.9138 | 214.0561 |  |  | 127.0593 | 201.3633 | 298.6103 | 305.6743 | 139.7176 | 68.5765 | [7 empty] | 98.3764 | 90.8184 | 120.8707 | 182.7756 | 299.2903 | 322.3001 | 135.0602 | 114.7054 | 164.4764 | 228.5384 | [5 empty] | 109.2875 | 122.2978 | 279.5956 | 334.4171 |  |  | 99.305 | 113.6684 | 168.0734 | 294.136 | 168.7268 | 68.3764 | 91.6679 | 121.5324 | 176.5906 |  |  |  | 337.863 | 120.3198 | 172.2834 | [5 empty] | 120.7831 | 174.3159 | 280.8628 | 311.2719 | 53.2009 | 70.7108 | 95.1299 | 110.0736 | 119.4974 | 137.3282 | 66.4808 | 82.6903 | 99.2141 | 105.5163 | 172.8692 |  | 177.1371 | 280.4884 | 317.3571 | 107.0427 | 132.4493 | 191.0397 | 310.8697 | 329.8332 | [7 empty] | 112.054 | 139.5366 | 197.6481 | 302.3931 |  | 177.8357 | 179.5084 | 178.8411 | 285.7098 | 183.2622 | 197.9163 |  | 23.7306 | 25.1444 | 19.0489 | 20.2358 | 35.1362 | 116.5454 | 104.2408 | 180.467 | 176.6846 | 179.0687 | 79.3644 | 94.9546 | 205.8646 | 279.3345 | 278.9108 | 207.5287 | -0.0039 | -0.0731 | 0.0131 | 0.0696 | -0.0114 | 0.0026 | -0.0476 | -0.102 | -0.0711 | -295.2652 | -0.8895 | -319.7467 | -0.8238 | -313.8356 | -0.8957 | -270.393 | -0.0765 | -225.8769 | -0.8936 | -251.1735 | -0.8444 | -0.12671 | 13.6354 | 177.8563 | 279.1227 | -75.4126
2017-12-19 13:26 | 5459.3275 |  |  | -34.3834 | -60.9757 | 5.7366 | -11.1319 | -19.0363 | -30.8051 | -57.7898 | -23.6254 |  |  | -192.9894 | -58.1482 | -4.5043 | -9.9084 | 12.573 | -2.6265 | -6.9925 | -3.0043 | 5.5593 |  | 258.5794 | 103.3281 | 153.3818 | 262.3363 | 313.5291 | 182.8077 | 65.2021 |  |  | 186.4139 | 146.4346 | 180.1621 | 149.8382 | 125.7427 | 100.8886 | 90.814 | 114.2963 | 163.9024 | 269.7191 | 305.8752 | 154.2768 | 108.9092 | 166.7472 | 163.6935 | 152.3676 |  |  |  |  | 134.1434 | 111.7529 | 277.387 | 304.8428 |  |  | 127.9138 | 122.2174 | 189.3344 | 300.573 | 99.2515 | 62.4312 | 84.7435 | 110.7511 | 154.1994 |  |  |  | 337.0357 | 152.6479 | 168.5212 | [5 empty] | 131.3607 | 160.1994 | 241.502 | 274.5493 | 75.2791 | 99.0456 | 99.2023 | 103.7075 | 101.0971 | 120.5094 | 59.1714 | 87.0583 | 100.9824 | 127.1302 | 173.7743 |  | 171.5451 | 277.2695 | 311.2374 | 84.4222 | 110.7449 | 156.3872 | 276.2486 | 320.6148 | [7 empty] | 82.657 | 127.9706 | 192.1136 | 298.8532 | 324.6124 | 174.1429 | 176.1741 | 293.0512 | 185.5915 | 287.8822 | 181.4962 | 54.1474 | 56.0727 | 195.8639 | 190.2327 | 49.5248 | 47.8073 | 50.9365 | 56.5217 | 57.4389 | 56.6907 | 183.8572 | 213.9899 |  |  | 127.0668 | 201.368 | 298.5672 | 305.5894 | 139.7173 | 68.5889 | [7 empty] | 98.3556 | 90.8301 | 120.8785 | 182.7864 | 299.2427 | 322.2172 | 135.0595 | 114.7191 | 164.4876 | 228.5256 | [5 empty] | 109.3174 | 122.3081 | 279.5671 | 334.3416 |  |  | 99.307 | 113.6794 | 168.0948 | 294.1049 | 168.7305 | 68.3944 | 91.6874 | 121.5581 | 176.599 |  |  |  | 337.7834 | 120.3325 | 172.2899 | [5 empty] | 120.7853 | 174.3181 | 280.8232 | 311.1972 | 53.2217 | 70.7183 | 95.1507 | 110.0829 | 119.4907 | 137.3246 | 66.49 | 82.7168 | 99.2143 | 105.5406 | 172.8648 |  | 177.1556 | 280.474 | 317.2792 | 107.0187 | 132.4561 | 191.045 | 310.8187 | 329.7557 | [7 empty] | 112.064 | 139.5418 | 197.647 | 302.3438 |  | 177.7841 | 179.4495 | 178.784 | 285.6975 | 183.2335 | 197.8475 |  | 23.7444 | 25.158 | 19.0526 | 20.2207 | 35.1415 | 116.5471 | 104.2385 | 180.4097 | 176.6366 | 179.0196 | 79.3817 | 94.9901 | 205.8817 | 279.2396 | 278.9142 | 207.4764 | -0.004 | -0.073 | 0.0133 | 0.0693 | -0.0112 | 0.0027 | -0.0476 | -0.1031 | -0.0589 | -295.2806 | -0.8957 | -319.6883 | -0.8608 | -313.8048 | -0.8587 | -270.5068 | -0.0231 | -225.9261 | -0.9039 | -251.0904 | -0.8772 | 0.042687 | -4.4923 | 177.8001 | 279.0769 | -75.2808
2017-12-19 13:26 | 5460.3276 |  |  | -34.2876 | -61.0236 | 5.6956 | -11.1394 | -18.9805 | -30.7908 | -57.7609 | -23.6359 |  |  | -192.9893 | -57.9729 | -4.4273 | -9.9812 | 12.5094 | -2.6146 | -6.9196 | -2.9687 | 3.1736 |  | 258.5401 | 103.3401 | 153.3968 | 262.3102 | 313.455 | 182.8062 | 65.2225 |  |  | 186.3972 | 146.424 | 180.1491 | 149.8161 | 125.7377 | 100.8862 | 90.8232 | 114.3137 | 163.9109 | 269.6855 | 305.8099 | 154.2749 | 108.9212 | 166.763 | 163.6939 | 152.2901 |  |  |  |  | 134.154 | 111.7665 | 277.3557 | 304.7746 |  |  | 127.9192 | 122.222 | 189.3395 | 300.5304 | 99.2444 | 62.4542 | 84.7625 | 110.7553 | 154.2058 |  |  |  | 336.954 | 152.626 | 168.5319 | [5 empty] | 131.3711 | 160.2139 | 241.4855 | 274.5028 | 75.293 | 99.064 | 99.2154 | 103.7412 | 101.1057 | 120.526 | 59.1777 | 87.0489 | 100.9839 | 127.129 | 173.7737 |  | 171.5608 | 277.2276 | 311.1676 | 84.4399 | 110.7601 | 156.399 | 276.2249 | 320.5462 | [7 empty] | 82.6577 | 127.9698 | 192.1068 | 298.8144 | 324.5355 | 174.0855 | 176.1006 | 293.0222 | 185.529 | 287.824 | 181.4579 | 53.7787 | 55.7203 | 195.7974 | 190.1634 | 48.578 | 48.037 | 51.1685 | 56.5632 | 57.7228 | 57.2196 | 183.8019 | 213.933 |  |  | 127.0708 | 201.3656 | 298.5222 | 305.4991 | 139.716 | 68.5969 | [7 empty] | 98.3419 | 90.836 | 120.8865 | 182.7951 | 299.1938 | 322.1374 | 135.068 | 114.731 | 164.4969 | 228.51 | [5 empty] | 109.3508 | 122.3101 | 279.5393 | 334.2634 |  |  | 99.308 | 113.6908 | 168.1089 | 294.0743 | 168.7251 | 68.4026 | 91.7026 | 121.5759 | 176.5978 |  |  |  | 337.7117 | 120.3417 | 172.2909 | [5 empty] | 120.7824 | 174.3296 | 280.7836 | 311.1369 | 53.2433 | 70.7302 | 95.1547 | 110.0875 | 119.4812 | 137.3158 | 66.4969 | 82.7184 | 99.1985 | 105.5544 | 172.8594 |  | 177.1762 | 280.4575 | 317.1886 | 106.9903 | 132.4731 | 191.0484 | 310.7549 | 329.6727 | [7 empty] | 112.0684 | 139.5441 | 197.6544 | 302.2975 |  | 177.7295 | 179.3964 | 178.7211 | 285.6812 | 183.2146 | 197.7693 |  | 23.7541 | 25.1687 | 19.0508 | 20.2107 | 35.1401 | 116.496 | 104.2338 | 180.3498 | 176.5819 | 178.9627 | 79.3735 | 95.0049 | 205.8153 | 279.2032 | 278.8257 | 207.4159 | -0.0041 | -0.0731 | 0.013 | 0.0695 | -0.0111 | 0.0029 | -0.0443 | -0.1025 | -0.0849 | -295.2929 | -0.8752 | -319.6883 | -0.8608 | -313.7494 | -0.8834 | -270.4853 | -0.0087 | -225.9292 | -0.8813 | -251.0873 | -0.8875 | -0.090654 | 14.2551 | 177.7409 | 279.0145 | -75.2172
2017-12-19 13:26 | 5461.3277 |  |  | -34.2821 | -60.9975 | 5.6771 | -11.0549 | -19.0871 | -30.8285 | -57.7324 | -23.5293 |  |  | -193.0065 | -58.0899 | -4.3851 | -9.9288 | 12.6021 | -2.6286 | -7.0064 | -2.9824 | 4.5516 |  | 258.5001 | 103.3503 | 153.4105 | 262.284 | 313.3874 | 182.818 | 65.2394 |  |  | 186.3859 | 146.417 | 180.144 | 149.8009 | 125.7413 | 100.8907 | 90.837 | 114.3119 | 163.9115 | 269.6487 | 305.7317 | 154.2681 | 108.9176 | 166.7665 | 163.6823 | 152.1988 |  |  |  |  | 134.1525 | 111.764 | 277.3273 | 304.6999 |  |  | 127.9217 | 122.2374 | 189.3473 | 300.4898 | 99.2412 | 62.4659 | 84.781 | 110.7548 | 154.2122 |  |  |  | 336.8722 | 152.6086 | 168.5401 | [5 empty] | 131.376 | 160.2283 | 241.4701 | 274.4538 | 75.294 | 99.0806 | 99.2252 | 103.7657 | 101.107 | 120.5303 | 59.1788 | 87.0099 | 100.9861 | 127.1259 | 173.7692 |  | 171.5681 | 277.1863 | 311.1107 | 84.4531 | 110.7605 | 156.405 | 276.2043 | 320.4797 | [7 empty] | 82.6519 | 127.978 | 192.1029 | 298.7752 | 324.4556 | 174.0338 | 176.0351 | 292.991 | 185.4658 | 287.7807 | 181.422 | 53.556 | 55.5502 | 195.7318 | 190.0937 | 49.2801 | 48.6348 | 51.8669 | 56.4709 | 58.1963 | 57.3827 | 183.7395 | 213.8744 |  |  | 127.0776 | 201.3617 | 298.4726 | 305.4139 | 139.7294 | 68.6013 | [7 empty] | 98.3677 | 90.8466 | 120.904 | 182.8034 | 299.1453 | 322.0673 | 135.0775 | 114.7424 | 164.5102 | 228.5033 | [5 empty] | 109.3688 | 122.3191 | 279.5098 | 334.1831 |  |  | 99.3134 | 113.6979 | 168.1119 | 294.0413 | 168.7237 | 68.3944 | 91.7181 | 121.573 | 176.5871 |  |  |  | 337.6302 | 120.3377 | 172.2934 | [5 empty] | 120.7817 | 174.3398 | 280.7432 | 311.0652 | 53.2607 | 70.7459 | 95.1469 | 110.0883 | 119.4831 | 137.3117 | 66.4974 | 82.7309 | 99.1981 | 105.5801 | 172.8801 |  | 177.1882 | 280.4172 | 317.1238 | 106.9974 | 132.4835 | 191.056 | 310.6973 | 329.5927 | [7 empty] | 112.0532 | 139.5516 | 197.653 | 302.2567 |  | 177.666 | 179.3284 | 178.6574 | 285.6624 | 183.1898 | 197.6866 |  | 23.7552 | 25.1668 | 19.0491 | 20.2079 | 35.1424 | 116.3953 | 104.2229 | 180.2916 | 176.517 | 178.888 | 79.3882 | 95.0239 | 205.8085 | 279.1993 | 278.7929 | 207.4204 | -0.0039 | -0.0727 | 0.0128 | 0.0692 | -0.0118 | 0.0023 | -0.045 | -0.1039 | -0.0799 | -295.3329 | -0.869 | -319.7067 | -0.8567 | -313.7525 | -0.9101 | -270.4299 | -0.0395 | -225.9353 | -0.8608 | -251.1058 | -0.8854 | -0.072636 | 3.6708 | 177.6772 | 278.9961 | -75.2064
2017-12-19 13:26 | 5462.3277 |  |  | -34.3019 | -61.0848 | 5.6397 | -11.1123 | -19.0396 | -30.7761 | -57.7773 | -23.5434 |  |  | -192.9139 | -58.1465 | -4.346 | -9.8411 | 12.6312 | -2.578 | -6.8758 | -2.9737 | 4.0215 |  | 258.4615 | 103.352 | 153.4198 | 262.2516 | 313.3133 | 182.8122 | 65.2423 |  |  | 186.374 | 146.4067 | 180.1339 | 149.7869 | 125.7394 | 100.8864 | 90.8494 | 114.3047 | 163.9202 | 269.6124 | 305.6519 | 154.2661 | 108.9248 | 166.7837 | 163.6711 | 152.0943 |  |  |  |  | 134.1559 | 111.7757 | 277.2959 | 304.635 |  |  | 127.9341 | 122.2531 | 189.3564 | 300.4565 | 99.2409 | 62.4725 | 84.7993 | 110.7629 | 154.2133 |  |  |  | 336.7965 | 152.6003 | 168.5533 | [5 empty] | 131.3859 | 160.2409 | 241.45 | 274.3994 | 75.2906 | 99.0895 | 99.233 | 103.7992 | 101.112 | 120.5383 | 59.1872 | 87.0064 | 100.9981 | 127.1356 | 173.7708 |  | 171.5745 | 277.1512 | 311.0444 | 84.4725 | 110.7613 | 156.4188 | 276.1855 | 320.4069 | [7 empty] | 82.6544 | 127.9911 | 192.1119 | 298.7342 | 324.3852 | 173.9618 | 175.9665 | 292.9488 | 185.3909 | 287.7257 | 181.3664 | 53.4051 | 55.6053 | 195.668 | 190.0251 | 49.3682 | 49.2823 | 52.456 | 56.0768 | 58.0697 | 57.5388 | 183.6632 | 213.8157 |  |  | 127.092 | 201.3653 | 298.4114 | 305.3405 | 139.7516 | 68.6176 | [7 empty] | 98.3758 | 90.8502 | 120.912 | 182.8157 | 299.1043 | 321.9926 | 135.0646 | 114.7541 | 164.5232 | 228.4839 | [5 empty] | 109.3955 | 122.3186 | 279.4865 | 334.1077 |  |  | 99.3261 | 113.711 | 168.1297 | 294.0135 | 168.7236 | 68.399 | 91.7329 | 121.5586 | 176.5884 |  |  |  | 337.5478 | 120.3162 | 172.2955 | [5 empty] | 120.7945 | 174.3442 | 280.7013 | 310.9821 | 53.2555 | 70.7501 | 95.1471 | 110.0875 | 119.4854 | 137.3315 | 66.5002 | 82.7377 | 99.2031 | 105.6112 | 172.8905 |  | 177.2031 | 280.3829 | 317.063 | 107.0242 | 132.487 | 191.0631 | 310.6501 | 329.5108 | [7 empty] | 112.0284 | 139.5599 | 197.6428 | 302.2086 |  | 177.6057 | 179.2596 | 178.6052 | 285.6197 | 183.1522 | 197.6122 |  | 23.7552 | 25.158 | 19.0461 | 20.2078 | 35.1375 | 116.3042 | 104.2171 | 180.2421 | 176.4567 | 178.8385 | 79.3946 | 95.0344 | 205.7705 | 279.1292 | 278.798 | 207.4517 | -0.0041 | -0.0729 | 0.0122 | 0.0689 | -0.0115 | 0.0025 | -0.0345 | -0.1023 | -0.0733 | -295.3236 | -0.8731 | -319.7467 | -0.8341 | -313.8017 | -0.8936 | -270.4422 | -0.0292 | -225.9015 | -0.8731 | -251.1797 | -0.8505 | 0.0066443 | 4.2839 | 177.617 | 278.9636 | -75.1652
2017-12-19 13:26 | 5463.3278 |  |  | -34.1287 | -61.0357 | 5.7423 | -10.9688 | -18.9921 | -30.7972 | -57.7634 | -23.5931 |  |  | -192.8151 | -58.1967 | -4.2932 | -9.7969 | 12.6741 | -2.6113 | -6.922 | -3.0332 | 1.0383 |  | 258.4269 | 103.3578 | 153.429 | 262.2194 | 313.2371 | 182.7969 | 65.2525 |  |  | 186.3599 | 146.3953 | 180.1138 | 149.7675 | 125.7296 | 100.8757 | 90.8525 | 114.3123 | 163.9253 | 269.574 | 305.5793 | 154.2724 | 108.9438 | 166.7976 | 163.6676 | 152.0559 |  |  |  |  | 134.1625 | 111.7839 | 277.2657 | 304.5755 |  |  | 127.9515 | 122.2557 | 189.3605 | 300.4157 | 99.2366 | 62.4839 | 84.8086 | 110.7755 | 154.214 |  |  |  | 336.7143 | 152.5657 | 168.5607 | [5 empty] | 131.3874 | 160.2528 | 241.4279 | 274.3413 | 75.2885 | 99.0957 | 99.2398 | 103.8303 | 101.124 | 120.5612 | 59.2057 | 87.0395 | 101.0133 | 127.1516 | 173.7768 |  | 171.5951 | 277.1218 | 310.9694 | 84.4998 | 110.7716 | 156.4433 | 276.1691 | 320.3457 | [7 empty] | 82.6644 | 127.9974 | 192.1216 | 298.6993 | 324.3149 | 173.8936 | 175.9087 | 292.91 | 185.3356 | 287.6718 | 181.3322 | 53.3474 | 55.8351 | 195.5998 | 189.9549 | 48.7183 | 49.8157 | 52.9783 | 55.2972 | 57.5118 | 57.4744 | 183.5995 | 213.7567 |  |  | 127.0988 | 201.3641 | 298.3431 | 305.2682 | 139.7498 | 68.6297 | [7 empty] | 98.3555 | 90.8531 | 120.9129 | 182.8192 | 299.0582 | 321.9094 | 135.055 | 114.7726 | 164.5337 | 228.4609 | [5 empty] | 109.4323 | 122.3329 | 279.4575 | 334.0325 |  |  | 99.3312 | 113.7332 | 168.148 | 293.9818 | 168.725 | 68.4205 | 91.7433 | 121.5479 | 176.611 |  |  |  | 337.4749 | 120.3125 | 172.3043 | [5 empty] | 120.8019 | 174.3485 | 280.6554 | 310.9092 | 53.2473 | 70.7452 | 95.1591 | 110.098 | 119.4746 | 137.343 | 66.4978 | 82.7109 | 99.2094 | 105.6361 | 172.8907 |  | 177.2115 | 280.3643 | 316.9814 | 107.0459 | 132.4879 | 191.07 | 310.5918 | 329.4203 | [7 empty] | 112.0147 | 139.5628 | 197.6453 | 302.1566 |  | 177.5517 | 179.2043 | 178.5502 | 285.5683 | 183.1168 | 197.5398 |  | 23.7544 | 25.1529 | 19.0449 | 20.2127 | 35.1336 | 116.2704 | 104.2077 | 180.1802 | 176.4005 | 178.7871 | 79.397 | 95.0083 | 205.7462 | 279.1131 | 278.7876 | 207.4566 | -0.0039 | -0.0727 | 0.0129 | 0.0696 | -0.011 | 0.0023 | -0.0425 | -0.1017 | -0.0898 | -295.2344 | -0.8834 | -319.6852 | -0.8587 | -313.7432 | -0.8854 | -270.433 | -0.0415 | -225.8953 | -0.8813 | -251.0781 | -0.8772 | -0.16996 | -2.5892 | 177.5595 | 278.9503 | -75.0993
2017-12-19 13:26 | 5464.3278 |  |  | -34.1062 | -60.985 | 5.7367 | -10.9954 | -18.9413 | -30.7821 | -57.6621 | -23.4736 |  |  | -192.8088 | -58.0855 | -4.3251 | -9.7473 | 12.722 | -2.6531 | -6.8326 | -2.8828 | 5.0948 |  | 258.3831 | 103.3636 | 153.434 | 262.1863 | 313.1627 | 182.7882 | 65.2668 |  |  | 186.3416 | 146.3812 | 180.0934 | 149.743 | 125.7225 | 100.8681 | 90.867 | 114.3295 | 163.938 | 269.542 | 305.514 | 154.2861 | 108.963 | 166.8125 | 163.6763 | 152.0611 |  |  |  |  | 134.1733 | 111.7894 | 277.2353 | 304.5069 |  |  | 127.9582 | 122.2567 | 189.3612 | 300.3709 | 99.2303 | 62.4914 | 84.811 | 110.7783 | 154.2209 |  |  |  | 336.6294 | 152.5323 | 168.564 | [5 empty] | 131.4011 | 160.2675 | 241.4099 | 274.286 | 75.2914 | 99.1014 | 99.2409 | 103.8446 | 101.1344 | 120.5717 | 59.2152 | 87.0353 | 101.0237 | 127.1601 | 173.7776 |  | 171.6094 | 277.0909 | 310.901 | 84.5206 | 110.7797 | 156.4616 | 276.1357 | 320.2884 | [7 empty] | 82.6686 | 128.0011 | 192.1249 | 298.6499 | 324.2265 | 173.8376 | 175.853 | 292.8812 | 185.2914 | 287.6149 | 181.2998 | 53.3778 | 55.9737 | 195.5283 | 189.8854 | 48.0744 | 49.8781 | 53.2731 | 54.8795 | 57.0305 | 57.3265 | 183.5406 | 213.6862 |  |  | 127.1066 | 201.371 | 298.2899 | 305.1964 | 139.7248 | 68.6337 | [7 empty] | 98.3467 | 90.8617 | 120.9174 | 182.8257 | 299.0078 | 321.8292 | 135.0524 | 114.7874 | 164.5444 | 228.4382 | [5 empty] | 109.4547 | 122.3394 | 279.4208 | 333.9536 |  |  | 99.3286 | 113.7373 | 168.1496 | 293.9498 | 168.7268 | 68.4385 | 91.7489 | 121.5196 | 176.6188 |  |  |  | 337.408 | 120.3217 | 172.309 | [5 empty] | 120.8023 | 174.36 | 280.614 | 310.8423 | 53.2602 | 70.7567 | 95.1604 | 110.1157 | 119.463 | 137.3395 | 66.5078 | 82.7058 | 99.2222 | 105.6667 | 172.9208 |  | 177.2253 | 280.3498 | 316.9099 | 107.0578 | 132.5017 | 191.0756 | 310.5392 | 329.3377 | [7 empty] | 112.0005 | 139.5631 | 197.6394 | 302.1072 |  | 177.4925 | 179.1469 | 178.4843 | 285.5354 | 183.0747 | 197.4621 |  | 23.7489 | 25.1506 | 19.0402 | 20.2143 | 35.133 | 116.2436 | 104.1867 | 180.1299 | 176.3381 | 178.7144 | 79.4072 | 95.0151 | 205.6936 | 279.091 | 278.6902 | 207.3578 | -0.0041 | -0.0728 | 0.0125 | 0.0691 | -0.0111 | 0.0026 | -0.0413 | -0.1057 | -0.0675 | -295.2252 | -0.8752 | -319.7344 | -0.8505 | -313.7217 | -0.8854 | -270.4237 | -0.0251 | -225.9015 | -0.8834 | -251.1089 | -0.8711 | -0.072627 | -2.8616 | 177.4996 | 278.8906 | -74.9099
2017-12-19 13:26 | 5465.3279 |  |  | -34.1307 | -60.9729 | 5.7196 | -10.961 | -18.9546 | -30.7084 | -57.676 | -23.4948 |  |  | -192.9132 | -58.0687 | -4.2997 | -9.5704 | 12.7673 | -2.6748 | -6.881 | -2.8696 | 3.5862 |  | 258.3415 | 103.3752 | 153.4426 | 262.1527 | 313.0919 | 182.7953 | 65.2807 |  |  | 186.3285 | 146.3768 | 180.0871 | 149.7325 | 125.7227 | 100.8739 | 90.8721 | 114.3387 | 163.9452 | 269.5063 | 305.4451 | 154.2953 | 108.9711 | 166.8275 | 163.6751 | 151.99 |  |  |  |  | 134.1796 | 111.7994 | 277.2082 | 304.44 |  |  | 127.9652 | 122.2672 | 189.3678 | 300.3332 | 99.2395 | 62.4968 | 84.8268 | 110.7881 | 154.224 |  |  |  | 336.5531 | 152.5201 | 168.5737 | [5 empty] | 131.4167 | 160.2868 | 241.3935 | 274.2366 | 75.2968 | 99.1045 | 99.2506 | 103.8666 | 101.1492 | 120.5864 | 59.2215 | 86.9909 | 101.0355 | 127.1645 | 173.7743 |  | 171.6103 | 277.0611 | 310.8324 | 84.5421 | 110.7944 | 156.4773 | 276.111 | 320.2226 | [7 empty] | 82.6714 | 128.0154 | 192.1296 | 298.5989 | 324.1363 | 173.7744 | 175.7838 | 292.8477 | 185.244 | 287.5546 | 181.2408 | 53.2602 | 55.9046 | 195.4552 | 189.8108 | 48.2317 | 49.3345 | 53.4743 | 54.8437 | 56.4678 | 57.3307 | 183.4748 | 213.6147 |  |  | 127.1171 | 201.3767 | 298.2335 | 305.1239 | 139.7205 | 68.6478 | [7 empty] | 98.336 | 90.8804 | 120.9283 | 182.8389 | 298.968 | 321.7464 | 135.0611 | 114.7992 | 164.5547 | 228.4299 | [5 empty] | 109.4735 | 122.3385 | 279.3981 | 333.8828 |  |  | 99.34 | 113.7385 | 168.1611 | 293.9272 | 168.7307 | 68.4552 | 91.7523 | 121.5152 | 176.6217 |  |  |  | 337.3326 | 120.3198 | 172.31 | [5 empty] | 120.8172 | 174.3718 | 280.5729 | 310.7752 | 53.2701 | 70.7714 | 95.1671 | 110.1232 | 119.4669 | 137.3533 | 66.523 | 82.7188 | 99.2071 | 105.6822 | 172.9227 |  | 177.2412 | 280.3309 | 316.8422 | 107.0465 | 132.5087 | 191.0767 | 310.4995 | 329.2672 | [7 empty] | 111.9997 | 139.5686 | 197.6389 | 302.0603 |  | 177.4315 | 179.0941 | 178.4249 | 285.5136 | 183.0294 | 197.3917 |  | 23.7422 | 25.1548 | 19.035 | 20.2165 | 35.1275 | 116.2054 | 104.1754 | 180.0765 | 176.285 | 178.6563 | 79.4109 | 95.0459 | 205.6768 | 279.09 | 278.6256 | 207.3816 | -0.0039 | -0.0728 | 0.0123 | 0.0696 | -0.011 | 0.0026 | -0.0592 | -0.102 | -0.0843 | -295.2313 | -0.8711 | -319.7436 | -0.8526 | -313.7402 | -0.8854 | -270.433 | -0.0169 | -225.9015 | -0.869 | -251.112 | -0.8772 | 0.017458 | -12.1738 | 177.4408 | 278.8578 | -74.8368
2017-12-19 13:26 | 5466.328 |  |  | -34.089 | -60.9493 | 5.6812 | -10.9518 | -18.9603 | -30.7578 | -57.6941 | -23.5304 |  |  | -192.7196 | -57.9618 | -4.2231 | -9.5983 | 12.7149 | -2.6987 | -6.8947 | -2.7618 | 7.1901 |  | 258.3068 | 103.3831 | 153.4482 | 262.1246 | 313.0228 | 182.7985 | 65.2957 |  |  | 186.3146 | 146.3712 | 180.0808 | 149.7173 | 125.7195 | 100.8782 | 90.8715 | 114.3429 | 163.945 | 269.4656 | 305.3668 | 154.2893 | 108.9772 | 166.8309 | 163.6653 | 151.8868 |  |  |  |  | 134.1777 | 111.8095 | 277.1753 | 304.3817 |  |  | 127.98 | 122.2756 | 189.3776 | 300.2945 | 99.2585 | 62.5068 | 84.8511 | 110.8098 | 154.2333 |  |  |  | 336.4724 | 152.5088 | 168.5824 | [5 empty] | 131.4165 | 160.2958 | 241.3734 | 274.1851 | 75.2996 | 99.1086 | 99.2618 | 103.8671 | 101.1548 | 120.5928 | 59.2282 | 86.9767 | 101.0443 | 127.173 | 173.7787 |  | 171.6165 | 277.0305 | 310.7591 | 84.5583 | 110.8033 | 156.4926 | 276.1 | 320.1545 | [7 empty] | 82.6682 | 128.0195 | 192.1327 | 298.5569 | 324.0488 | 173.7136 | 175.7198 | 292.8116 | 185.1913 | 287.49 | 181.2025 | 53.2205 | 55.8515 | 195.4007 | 189.7352 | 49.2266 | 49.1089 | 53.5986 | 54.7055 | 55.7929 | 57.1006 | 183.4186 | 213.5474 |  |  | 127.1256 | 201.3713 | 298.1722 | 305.0461 | 139.7339 | 68.6627 | [7 empty] | 98.3483 | 90.8926 | 120.9381 | 182.8489 | 298.9284 | 321.6645 | 135.0677 | 114.8148 | 164.5634 | 228.4236 | [5 empty] | 109.4924 | 122.3508 | 279.3674 | 333.8014 |  |  | 99.3447 | 113.7434 | 168.1801 | 293.888 | 168.7271 | 68.4637 | 91.7469 | 121.5134 | 176.6251 |  |  |  | 337.2543 | 120.3039 | 172.3193 | [5 empty] | 120.8325 | 174.382 | 280.5344 | 310.7094 | 53.2941 | 70.7857 | 95.1718 | 110.129 | 119.463 | 137.3469 | 66.5163 | 82.7129 | 99.2097 | 105.7045 | 172.9075 |  | 177.2522 | 280.2936 | 316.7671 | 107.0326 | 132.5122 | 191.0718 | 310.4387 | 329.1848 | [7 empty] | 111.9863 | 139.5807 | 197.6495 | 302.0186 |  | 177.3842 | 179.0405 | 178.3801 | 285.4965 | 183.0033 | 197.3262 |  | 23.7461 | 25.1644 | 19.035 | 20.2297 | 35.1352 | 116.116 | 104.1744 | 180.026 | 176.2331 | 178.6065 | 79.4076 | 95.0468 | 205.5445 | 278.999 | 278.5228 | 207.1977 | -0.0037 | -0.0725 | 0.0135 | 0.0702 | -0.0113 | 0.0024 | -0.0524 | -0.1029 | -0.0771 | -295.2252 | -0.8731 | -319.7221 | -0.8505 | -313.7309 | -0.8977 | -270.4361 | -0.0333 | -225.88 | -0.8813 | -251.0935 | -0.8711 | -0.025791 | 15.2615 | 177.388 | 278.7609 | -74.8204
2017-12-19 13:26 | 5467.328 |  |  | -33.9253 | -60.9291 | 5.7424 | -11.0375 | -18.9173 | -30.7737 | -57.5952 | -23.598 |  |  | -192.7562 | -58.0492 | -4.3848 | -9.6445 | 12.7015 | -2.6413 | -6.7953 | -2.7746 | 3.1394 |  | 258.2769 | 103.3937 | 153.4604 | 262.1021 | 312.9549 | 182.8001 | 65.3088 |  |  | 186.3031 | 146.3619 | 180.0715 | 149.6999 | 125.7191 | 100.8725 | 90.8852 | 114.3517 | 163.9546 | 269.4195 | 305.2912 | 154.291 | 108.9855 | 166.8415 | 163.662 | 151.8282 |  |  |  |  | 134.1788 | 111.8179 | 277.1427 | 304.3217 |  |  | 127.9959 | 122.2797 | 189.38 | 300.251 | 99.2482 | 62.518 | 84.866 | 110.8212 | 154.2432 |  |  |  | 336.383 | 152.4838 | 168.5815 | [5 empty] | 131.4226 | 160.3103 | 241.3528 | 274.1317 | 75.3055 | 99.1103 | 99.2654 | 103.8586 | 101.1627 | 120.6017 | 59.2332 | 87.0064 | 101.0521 | 127.182 | 173.7779 |  | 171.6319 | 277.0138 | 310.6872 | 84.5858 | 110.8128 | 156.5131 | 276.0871 | 320.0894 | [7 empty] | 82.655 | 128.0136 | 192.1302 | 298.5179 | 323.9678 | 173.6643 | 175.6644 | 292.7758 | 185.136 | 287.4318 | 181.1595 | 53.3141 | 55.8478 | 195.346 | 189.6567 | 49.9581 | 48.7301 | 53.6756 | 54.4985 | 55.5866 | 56.6686 | 183.3671 | 213.4719 |  |  | 127.1452 | 201.3772 | 298.1143 | 304.9707 | 139.7537 | 68.6785 | [7 empty] | 98.3448 | 90.9008 | 120.9497 | 182.8587 | 298.8857 | 321.586 | 135.0617 | 114.8208 | 164.5725 | 228.4024 | [5 empty] | 109.5199 | 122.3524 | 279.333 | 333.7151 |  |  | 99.3367 | 113.7435 | 168.1938 | 293.843 | 168.7291 | 68.4672 | 91.7429 | 121.5214 | 176.6279 |  |  |  | 337.1757 | 120.2736 | 172.3326 | [5 empty] | 120.8376 | 174.3961 | 280.501 | 310.6392 | 53.3118 | 70.7942 | 95.1791 | 110.1477 | 119.4585 | 137.3396 | 66.5101 | 82.7217 | 99.2146 | 105.7158 | 172.9069 |  | 177.2557 | 280.259 | 316.6913 | 107.0204 | 132.5276 | 191.0737 | 310.3746 | 329.0907 | [7 empty] | 111.9578 | 139.5824 | 197.6545 | 301.9748 |  | 177.3301 | 178.9902 | 178.3299 | 285.4686 | 182.9711 | 197.2458 |  | 23.7452 | 25.1542 | 19.0364 | 20.2418 | 35.1464 | 116.031 | 104.1648 | 179.9507 | 176.1578 | 178.5253 | 79.4383 | 95.0531 | 205.5528 | 279.0156 | 278.6089 | 207.3156 | -0.0038 | -0.073 | 0.0126 | 0.0691 | -0.0113 | 0.0024 | -0.049 | -0.0997 | -0.057 | -295.219 | -0.8813 | -319.7406 | -0.8444 | -313.7217 | -0.8916 | -270.4207 | -0.0415 | -225.8492 | -0.8793 | -251.1273 | -0.867 | -0.15913 | 12.4826 | 177.3266 | 278.8123 | -74.8512
2017-12-19 13:26 | 5468.3281 |  |  | -33.9173 | -60.9271 | 5.6706 | -10.8698 | -18.9152 | -30.7023 | -57.6705 | -23.5088 |  |  | -192.8426 | -57.9958 | -4.378 | -9.5861 | 12.6655 | -2.6162 | -6.8207 | -2.7343 | 5.8138 |  | 258.2416 | 103.4056 | 153.4787 | 262.0739 | 312.8845 | 182.7997 | 65.325 |  |  | 186.2885 | 146.3539 | 180.0588 | 149.6868 | 125.7189 | 100.8706 | 90.9038 | 114.365 | 163.9651 | 269.383 | 305.2205 | 154.2971 | 109.0012 | 166.864 | 163.6661 | 151.7735 |  |  |  |  | 134.1918 | 111.8226 | 277.1227 | 304.2655 |  |  | 128.014 | 122.2883 | 189.3846 | 300.2123 | 99.241 | 62.5393 | 84.8911 | 110.8299 | 154.2544 |  |  |  | 336.2986 | 152.4685 | 168.5892 | [5 empty] | 131.4289 | 160.3245 | 241.3339 | 274.0794 | 75.301 | 99.1026 | 99.2641 | 103.8712 | 101.1759 | 120.6313 | 59.2447 | 87.0099 | 101.0725 | 127.1906 | 173.7822 |  | 171.6562 | 276.998 | 310.6147 | 84.6147 | 110.8311 | 156.537 | 276.0805 | 320.0291 | [7 empty] | 82.6443 | 128.0211 | 192.1242 | 298.4716 | 323.8931 | 173.612 | 175.6122 | 292.7425 | 185.0863 | 287.3734 | 181.0975 | 53.4801 | 55.6041 | 195.2792 | 189.5704 | 50.0974 | 47.544 | 53.6859 | 54.2542 | 55.5625 | 56.4435 | 183.3149 | 213.4033 |  |  | 127.1588 | 201.3797 | 298.0543 | 304.888 | 139.7739 | 68.6824 | [7 empty] | 98.3572 | 90.9096 | 120.9569 | 182.8645 | 298.8381 | 321.5029 | 135.0575 | 114.8306 | 164.5828 | 228.3826 | [5 empty] | 109.5379 | 122.3568 | 279.3043 | 333.6434 |  |  | 99.34 | 113.7532 | 168.2093 | 293.8141 | 168.734 | 68.4705 | 91.7458 | 121.5317 | 176.6179 |  |  |  | 337.091 | 120.2539 | 172.3432 | [5 empty] | 120.841 | 174.4055 | 280.4588 | 310.5667 | 53.3102 | 70.7982 | 95.175 | 110.1514 | 119.4532 | 137.3419 | 66.5274 | 82.7314 | 99.195 | 105.7088 | 172.8942 |  | 177.2719 | 280.2417 | 316.6238 | 107.0213 | 132.5313 | 191.0778 | 310.324 | 329.0067 | [7 empty] | 111.9578 | 139.5861 | 197.6577 | 301.929 |  | 177.2675 | 178.945 | 178.2719 | 285.444 | 182.934 | 197.1709 |  | 23.7399 | 25.1319 | 19.0342 | 20.2499 | 35.1481 | 116.0213 | 104.159 | 179.907 | 176.1152 | 178.4854 | 79.4642 | 95.0655 | 205.5482 | 278.9103 | 278.6193 | 207.2876 | -0.0042 | -0.0733 | 0.0127 | 0.0693 | -0.0113 | 0.0024 | -0.0555 | -0.1033 | -0.0718 | -295.2344 | -0.8854 | -319.7159 | -0.8485 | -313.7217 | -0.8711 | -270.4668 | -0.021 | -225.9015 | -0.8916 | -251.075 | -0.8752 | -0.18793 | 7.7128 | 177.277 | 278.7648 | -74.7654
2017-12-19 13:26 | 5469.3281 |  |  | -33.8692 | -60.996 | 5.6082 | -10.9832 | -19.0132 | -30.7502 | -57.6853 | -23.5195 |  |  | -192.7903 | -57.9085 | -4.3644 | -9.586 | 12.6945 | -2.6436 | -6.8062 | -2.6891 | 4.2708 |  | 258.2037 | 103.4133 | 153.4859 | 262.0391 | 312.8093 | 182.7946 | 65.3359 |  |  | 186.2646 | 146.3464 | 180.0441 | 149.6708 | 125.7103 | 100.8825 | 90.9103 | 114.3732 | 163.9692 | 269.3484 | 305.1446 | 154.2881 | 109.018 | 166.883 | 163.6657 | 151.7178 |  |  |  |  | 134.1989 | 111.8364 | 277.0939 | 304.2044 |  |  | 128.0183 | 122.2931 | 189.3857 | 300.1729 | 99.246 | 62.5445 | 84.9031 | 110.8275 | 154.2595 |  |  |  | 336.2233 | 152.4585 | 168.5991 | [5 empty] | 131.4325 | 160.3366 | 241.3225 | 274.0257 | 75.3001 | 99.1024 | 99.2611 | 103.8908 | 101.183 | 120.6473 | 59.2616 | 87.0155 | 101.0856 | 127.191 | 173.7877 |  | 171.6747 | 276.9557 | 310.5518 | 84.6236 | 110.8456 | 156.5564 | 276.0633 | 319.9621 | [7 empty] | 82.6589 | 128.0281 | 192.1205 | 298.4293 | 323.8232 | 173.5498 | 175.5541 | 292.7072 | 185.0326 | 287.2988 | 181.0361 | 53.8254 | 55.5493 | 195.2118 | 189.495 | 49.5135 | 46.5583 | 53.6485 | 54.1201 | 55.265 | 56.5164 | 183.2633 | 213.3448 |  |  | 127.17 | 201.3772 | 298.0054 | 304.805 | 139.784 | 68.691 | [7 empty] | 98.3804 | 90.9117 | 120.9643 | 182.8644 | 298.7859 | 321.4229 | 135.0626 | 114.8455 | 164.5894 | 228.3574 | [5 empty] | 109.5486 | 122.3684 | 279.2714 | 333.5623 |  |  | 99.3432 | 113.7697 | 168.2204 | 293.7801 | 168.732 | 68.4704 | 91.7462 | 121.5044 | 176.6128 |  |  |  | 337.0131 | 120.2304 | 172.3382 | [5 empty] | 120.8497 | 174.4069 | 280.41 | 310.4915 | 53.3121 | 70.8088 | 95.1579 | 110.1392 | 119.4578 | 137.3615 | 66.5311 | 82.7264 | 99.1946 | 105.7203 | 172.8998 |  | 177.2958 | 280.2283 | 316.5534 | 107.0271 | 132.5409 | 191.0715 | 310.2495 | 328.9306 | [7 empty] | 111.9536 | 139.5896 | 197.6508 | 301.8811 |  | 177.2051 | 178.8824 | 178.2137 | 285.4172 | 182.894 | 197.0985 |  | 23.7344 | 25.1197 | 19.0358 | 20.2558 | 35.1418 | 116.0885 | 104.1492 | 179.8511 | 176.0605 | 178.4209 | 79.4571 | 95.0615 | 205.5352 | 278.8456 | 278.456 | 207.2113 | -0.0038 | -0.0726 | 0.0127 | 0.0692 | -0.0115 | 0.0021 | -0.0764 | -0.1044 | -0.0827 | -295.2406 | -0.8546 | -319.7344 | -0.8649 | -313.654 | -0.8998 | -270.4484 | -0.0251 | -225.88 | -0.8628 | -251.0997 | -0.8834 | -0.072644 | 2.3552 | 177.2172 | 278.6508 | -74.8361
2017-12-19 13:26 | 5470.3282 |  |  | -33.8059 | -60.9099 | 5.7197 | -10.8969 | -18.9137 | -30.7054 | -57.5655 | -23.5673 |  |  | -192.835 | -57.8989 | -4.3378 | -9.6443 | 12.6778 | -2.5786 | -6.8242 | -2.6937 | 3.8229 |  | 258.1635 | 103.4151 | 153.4898 | 262.0061 | 312.732 | 182.7906 | 65.3323 |  |  | 186.2474 | 146.334 | 180.0331 | 149.6492 | 125.7022 | 100.8856 | 90.9166 | 114.3734 | 163.9736 | 269.3124 | 305.0762 | 154.2946 | 109.0243 | 166.892 | 163.6572 | 151.6959 |  |  |  |  | 134.202 | 111.8498 | 277.0661 | 304.1447 |  |  | 128.0251 | 122.303 | 189.3908 | 300.135 | 99.2482 | 62.554 | 84.9149 | 110.8291 | 154.2671 |  |  |  | 336.1392 | 152.4135 | 168.5969 | [5 empty] | 131.4339 | 160.3438 | 241.3033 | 273.9671 | 75.2983 | 99.1065 | 99.2519 | 103.9123 | 101.1926 | 120.6603 | 59.2741 | 87.0314 | 101.0944 | 127.1912 | 173.7908 |  | 171.686 | 276.9126 | 310.4904 | 84.646 | 110.8563 | 156.5742 | 276.0395 | 319.9024 | [7 empty] | 82.6793 | 128.0409 | 192.1294 | 298.3932 | 323.7519 | 173.4925 | 175.4974 | 292.6705 | 184.9801 | 287.2379 | 180.9823 | 54.1498 | 55.7247 | 195.1438 | 189.4317 | 49.4084 | 46.312 | 53.7319 | 53.85 | 55.4078 | 56.6559 | 183.2095 | 213.2892 |  |  | 127.1785 | 201.3874 | 297.9627 | 304.7275 | 139.7842 | 68.713 | [7 empty] | 98.3623 | 90.9239 | 120.986 | 182.8735 | 298.7442 | 321.3481 | 135.0692 | 114.8624 | 164.6029 | 228.3418 | [5 empty] | 109.5805 | 122.3762 | 279.2483 | 333.4873 |  |  | 99.3436 | 113.7839 | 168.2317 | 293.7408 | 168.7283 | 68.4854 | 91.7547 | 121.5193 | 176.6204 |  |  |  | 336.9417 | 120.2139 | 172.3437 | [5 empty] | 120.8632 | 174.4138 | 280.3769 | 310.4241 | 53.3267 | 70.8167 | 95.1671 | 110.1515 | 119.4625 | 137.3736 | 66.5222 | 82.7378 | 99.2036 | 105.7472 | 172.9132 |  | 177.305 | 280.1997 | 316.4901 | 107.0348 | 132.5496 | 191.0764 | 310.2025 | 328.8475 | [7 empty] | 111.9428 | 139.5916 | 197.6431 | 301.8253 |  | 177.1436 | 178.8273 | 178.1563 | 285.3833 | 182.8458 | 197.0194 |  | 23.7332 | 25.1158 | 19.0341 | 20.2647 | 35.1474 | 116.2113 | 104.1346 | 179.7854 | 175.9968 | 178.3485 | 79.451 | 95.0673 | 205.5168 | 278.8417 | 278.4291 | 207.187 | -0.0039 | -0.0731 | 0.0125 | 0.0689 | -0.0114 | 0.0024 | -0.0522 | -0.1048 | -0.0673 | -295.2067 | -0.869 | -319.7283 | -0.8382 | -313.6848 | -0.9203 | -270.3899 | -0.0539 | -225.843 | -0.8711 | -251.115 | -0.8649 | 0.017459 | -1.1124 | 177.156 | 278.6354 | -74.6958
2017-12-19 13:26 | 5471.3283 |  |  | -33.6204 | -60.8509 | 5.6701 | -10.823 | -18.9094 | -30.6245 | -57.5088 | -23.3654 |  |  | -192.8017 | -57.9359 | -4.1862 | -9.5604 | 12.7505 | -2.4986 | -6.6822 | -2.6784 | 3.3856 |  | 258.1233 | 103.4167 | 153.5088 | 261.9873 | 312.6656 | 182.7939 | 65.3438 |  |  | 186.2414 | 146.3262 | 180.0246 | 149.6354 | 125.6983 | 100.8857 | 90.9316 | 114.3765 | 163.9899 | 269.2829 | 305.0154 | 154.3131 | 109.0417 | 166.9124 | 163.6599 | 151.709 |  |  |  |  | 134.2207 | 111.8593 | 277.0452 | 304.0936 |  |  | 128.0444 | 122.3167 | 189.396 | 300.0989 | 99.2428 | 62.5766 | 84.9353 | 110.8494 | 154.278 |  |  |  | 336.0684 | 152.3737 | 168.6129 | [5 empty] | 131.451 | 160.3528 | 241.2847 | 273.917 | 75.2973 | 99.1142 | 99.2495 | 103.9316 | 101.2031 | 120.6763 | 59.2764 | 87.0297 | 101.1094 | 127.1972 | 173.7921 |  | 171.6986 | 276.8802 | 310.4238 | 84.6614 | 110.8698 | 156.587 | 276.0145 | 319.8418 | [7 empty] | 82.6693 | 128.0489 | 192.1382 | 298.3505 | 323.6722 | 173.4444 | 175.4472 | 292.6394 | 184.9319 | 287.1876 | 180.9391 | 54.1635 | 55.8647 | 195.078 | 189.3666 | 49.8724 | 46.0569 | 53.6367 | 53.5589 | 56.2459 | 56.5493 | 183.1453 | 213.2285 |  |  | 127.199 | 201.392 | 297.9217 | 304.6507 | 139.7862 | 68.7094 | [7 empty] | 98.3709 | 90.935 | 120.9885 | 182.8865 | 298.7017 | 321.2642 | 135.0655 | 114.8772 | 164.6168 | 228.3252 | [5 empty] | 109.6032 | 122.3794 | 279.2225 | 333.4141 |  |  | 99.3474 | 113.8022 | 168.2547 | 293.7147 | 168.7286 | 68.5022 | 91.7597 | 121.546 | 176.6151 |  |  |  | 336.8696 | 120.2278 | 172.3508 | [5 empty] | 120.8735 | 174.4188 | 280.3434 | 310.355 | 53.3384 | 70.8232 | 95.1603 | 110.1675 | 119.4604 | 137.3666 | 66.532 | 82.7366 | 99.2039 | 105.7756 | 172.9026 |  | 177.3132 | 280.1602 | 316.4261 | 107.0374 | 132.5601 | 191.0758 | 310.1507 | 328.7639 | [7 empty] | 111.9336 | 139.6049 | 197.6524 | 301.7759 |  | 177.0854 | 178.7779 | 178.099 | 285.3506 | 182.803 | 196.9361 |  | 23.7377 | 25.1227 | 19.0278 | 20.2791 | 35.1529 | 116.3198 | 104.1261 | 179.7391 | 175.9366 | 178.2898 | 79.4539 | 95.0441 | 205.4311 | 278.8051 | 278.4271 | 207.0727 | -0.0038 | -0.0727 | 0.0129 | 0.0697 | -0.011 | 0.0022 | -0.0523 | -0.1022 | -0.0787 | -295.139 | -0.9039 | -319.7344 | -0.8054 | -313.7432 | -0.8628 | -270.433 | -0.0662 | -225.7784 | -0.8957 | -251.0966 | -0.8423 | 0.006645 | 0.7302 | 177.1024 | 278.6161 | -74.4351
2017-12-19 13:26 | 5472.3283 |  |  | -33.5549 | -60.91 | 5.6194 | -10.7471 | -18.9712 | -30.5887 | -57.5027 | -23.4439 |  |  | -192.7804 | -57.9657 | -4.1142 | -9.515 | 12.7162 | -2.4744 | -6.6445 | -2.6566 | 1.8982 |  | 258.084 | 103.4242 | 153.5231 | 261.9598 | 312.595 | 182.7886 | 65.3547 |  |  | 186.2258 | 146.3187 | 180.0129 | 149.6249 | 125.6925 | 100.888 | 90.942 | 114.394 | 164.0051 | 269.2481 | 304.949 | 154.3193 | 109.0573 | 166.9287 | 163.6622 | 151.7373 |  |  |  |  | 134.2309 | 111.8675 | 277.0166 | 304.0332 |  |  | 128.0521 | 122.3188 | 189.3923 | 300.0462 | 99.2395 | 62.586 | 84.9452 | 110.86 | 154.2852 |  |  |  | 335.9943 | 152.3567 | 168.6312 | [5 empty] | 131.4696 | 160.3703 | 241.2701 | 273.8661 | 75.301 | 99.1214 | 99.2544 | 103.9468 | 101.2127 | 120.686 | 59.2853 | 87.0292 | 101.1316 | 127.2122 | 173.8021 |  | 171.7146 | 276.8497 | 310.3654 | 84.6661 | 110.8819 | 156.6022 | 275.9989 | 319.7812 | [7 empty] | 82.675 | 128.0555 | 192.1425 | 298.3103 | 323.5941 | 173.385 | 175.3862 | 292.5984 | 184.875 | 287.125 | 180.8871 | 54.2111 | 55.8464 | 195.0098 | 189.2955 | 50.4848 | 44.8839 | 53.3156 | 53.3505 | 57.1847 | 56.2934 | 183.0826 | 213.1678 |  |  | 127.217 | 201.3794 | 297.873 | 304.5677 | 139.7937 | 68.7095 | [7 empty] | 98.37 | 90.9299 | 120.9896 | 182.9001 | 298.6528 | 321.1866 | 135.0562 | 114.8911 | 164.6291 | 228.3051 | [5 empty] | 109.6155 | 122.3932 | 279.1854 | 333.323 |  |  | 99.342 | 113.8026 | 168.2594 | 293.6752 | 168.722 | 68.4967 | 91.7584 | 121.5376 | 176.6159 |  |  |  | 336.7961 | 120.2235 | 172.3604 | [5 empty] | 120.8799 | 174.4243 | 280.3025 | 310.2822 | 53.3378 | 70.8345 | 95.1482 | 110.1762 | 119.4709 | 137.3809 | 66.5514 | 82.7339 | 99.1888 | 105.7733 | 172.8933 |  | 177.3217 | 280.1319 | 316.3485 | 107.0256 | 132.5744 | 191.064 | 310.0719 | 328.6759 | [7 empty] | 111.9235 | 139.6103 | 197.6586 | 301.7344 |  | 177.0299 | 178.7188 | 178.0453 | 285.3228 | 182.7672 | 196.858 |  | 23.74 | 25.1413 | 19.0281 | 20.294 | 35.1451 | 116.4327 | 104.1178 | 179.6848 | 175.8859 | 178.2392 | 79.4446 | 95.0507 | 205.4286 | 278.7307 | 278.4336 | 207.1107 | -0.0041 | -0.0731 | 0.0128 | 0.0692 | -0.0113 | 0.0023 | -0.0485 | -0.1045 | -0.0634 | -295.1513 | -0.9203 | -319.6698 | -0.8546 | -313.6756 | -0.8649 | -270.4822 | -0.0149 | -225.8184 | -0.908 | -251.0258 | -0.8793 | -0.058219 | 0.77888 | 177.0469 | 278.5822 | -74.4338
2017-12-19 13:26 | 5473.3284 |  |  | -33.5108 | -60.834 | 5.687 | -10.8225 | -18.952 | -30.6355 | -57.5029 | -23.3141 |  |  | -192.7379 | -58.0013 | -4.133 | -9.4332 | 12.6779 | -2.4762 | -6.6322 | -2.4883 | 5.2067 |  | 258.0404 | 103.4314 | 153.5284 | 261.9252 | 312.5129 | 182.7787 | 65.361 |  |  | 186.2027 | 146.3109 | 180.003 | 149.6036 | 125.6867 | 100.888 | 90.9575 | 114.3894 | 164.01 | 269.2152 | 304.874 | 154.3172 | 109.0612 | 166.9362 | 163.6621 | 151.7528 |  |  |  |  | 134.2346 | 111.8769 | 276.9819 | 303.9634 |  |  | 128.0604 | 122.3173 | 189.3901 | 300.0029 | 99.2399 | 62.5934 | 84.9577 | 110.8645 | 154.2879 |  |  |  | 335.9073 | 152.3351 | 168.6333 | [5 empty] | 131.4666 | 160.3804 | 241.246 | 273.8121 | 75.2951 | 99.114 | 99.2554 | 103.9576 | 101.2227 | 120.7003 | 59.2924 | 87.0372 | 101.1542 | 127.221 | 173.8153 |  | 171.7247 | 276.8244 | 310.2971 | 84.6827 | 110.8836 | 156.6111 | 275.9862 | 319.7149 | [7 empty] | 82.6844 | 128.0682 | 192.1507 | 298.2801 | 323.5269 | 173.3236 | 175.3215 | 292.5606 | 184.8155 | 287.0719 | 180.8506 | 54.396 | 55.1404 | 194.9418 | 189.2202 | 51.2248 | 43.2276 | 53.0291 | 53.3768 | 57.7052 | 55.9505 | 183.023 | 213.1019 |  |  | 127.2263 | 201.3792 | 297.8133 | 304.4832 | 139.8017 | 68.7321 | [7 empty] | 98.3577 | 90.9262 | 121.0025 | 182.9082 | 298.6122 | 321.1094 | 135.0569 | 114.905 | 164.6442 | 228.2946 | [5 empty] | 109.637 | 122.4019 | 279.154 | 333.2462 |  |  | 99.3437 | 113.8089 | 168.2645 | 293.6394 | 168.7171 | 68.4922 | 91.7684 | 121.5322 | 176.6187 |  |  |  | 336.7097 | 120.1988 | 172.3691 | [5 empty] | 120.8848 | 174.4339 | 280.261 | 310.2122 | 53.3432 | 70.8454 | 95.1484 | 110.1787 | 119.4734 | 137.399 | 66.5541 | 82.7508 | 99.178 | 105.786 | 172.896 |  | 177.3433 | 280.1072 | 316.2786 | 107.0227 | 132.5712 | 191.0781 | 310.0272 | 328.5873 | [7 empty] | 111.9214 | 139.6185 | 197.6571 | 301.6906 |  | 176.9755 | 178.6627 | 177.9917 | 285.3045 | 182.7379 | 196.7874 |  | 23.739 | 25.1609 | 19.0293 | 20.2972 | 35.1488 | 116.5222 | 104.1072 | 179.6121 | 175.8137 | 178.1739 | 79.4445 | 95.058 | 205.3969 | 278.677 | 278.3682 | 207.004 | -0.0039 | -0.073 | 0.0127 | 0.0691 | -0.0115 | 0.0025 | -0.0581 | -0.1028 | -0.0648 | -295.2129 | -0.8834 | -319.6852 | -0.8711 | -313.5986 | -0.8895 | -270.4607 | -0.0128 | -225.8584 | -0.8711 | -251.0412 | -0.8916 | 0.042676 | -1.691 | 176.9843 | 278.5226 | -74.3397
2017-12-19 13:26 | 5474.3284 |  |  | -33.5611 | -60.8539 | 5.5942 | -10.8622 | -19.0519 | -30.5167 | -57.452 | -23.3334 |  |  | -192.8671 | -57.947 | -4.1325 | -9.4129 | 12.7106 | -2.4655 | -6.635 | -2.5736 | -0.129 |  | 258.011 | 103.4437 | 153.5431 | 261.8983 | 312.4471 | 182.7813 | 65.3692 |  |  | 186.1961 | 146.3081 | 179.9982 | 149.5914 | 125.6925 | 100.8782 | 90.9708 | 114.3829 | 164.0171 | 269.1799 | 304.8013 | 154.3221 | 109.0654 | 166.946 | 163.6512 | 151.7765 |  |  |  |  | 134.239 | 111.8872 | 276.9579 | 303.9025 |  |  | 128.0835 | 122.3284 | 189.4003 | 299.9669 | 99.2526 | 62.608 | 84.9815 | 110.879 | 154.2929 |  |  |  | 335.8248 | 152.3082 | 168.6365 | [5 empty] | 131.4627 | 160.3895 | 241.225 | 273.7601 | 75.2939 | 99.1051 | 99.2612 | 103.9732 | 101.2299 | 120.7076 | 59.298 | 87.0444 | 101.171 | 127.2215 | 173.8119 |  | 171.734 | 276.7964 | 310.2156 | 84.7008 | 110.8823 | 156.6259 | 275.9596 | 319.6391 | [7 empty] | 82.6911 | 128.0801 | 192.1655 | 298.2415 | 323.4554 | 173.2761 | 175.2739 | 292.5318 | 184.7646 | 287.0269 | 180.831 | 54.503 | 53.7307 | 194.8859 | 189.153 | 51.7383 | 41.5311 | 52.9316 | 53.5273 | 57.8247 | 55.9312 | 182.9667 | 213.0369 |  |  | 127.2402 | 201.3884 | 297.7527 | 304.3984 | 139.8074 | 68.7514 | [7 empty] | 98.3562 | 90.9474 | 121.0231 | 182.9199 | 298.5702 | 321.028 | 135.0548 | 114.9153 | 164.6516 | 228.2828 | [5 empty] | 109.658 | 122.408 | 279.1287 | 333.1755 |  |  | 99.3455 | 113.8208 | 168.2721 | 293.6096 | 168.7162 | 68.5032 | 91.7685 | 121.5259 | 176.6149 |  |  |  | 336.6331 | 120.1892 | 172.365 | [5 empty] | 120.8888 | 174.4425 | 280.2196 | 310.1439 | 53.3571 | 70.8545 | 95.1477 | 110.1845 | 119.4566 | 137.4004 | 66.5541 | 82.7633 | 99.1804 | 105.8046 | 172.8908 |  | 177.3656 | 280.08 | 316.2178 | 107.0256 | 132.5661 | 191.1054 | 309.985 | 328.5125 | [7 empty] | 111.9244 | 139.6248 | 197.6564 | 301.643 |  | 176.9149 | 178.6152 | 177.9342 | 285.2769 | 182.7008 | 196.7117 |  | 23.7324 | 25.1708 | 19.0273 | 20.2924 | 35.1546 | 116.53 | 104.0952 | 179.5644 | 175.7656 | 178.1151 | 79.4658 | 95.0892 | 205.3574 | 278.604 | 278.2259 | 207.0393 | -0.0042 | -0.0727 | 0.0126 | 0.0693 | -0.0111 | 0.0025 | -0.0542 | -0.1024 | -0.0872 | -295.1636 | -0.869 | -319.719 | -0.8341 | -313.6571 | -0.9019 | -270.4084 | -0.0333 | -225.8061 | -0.867 | -251.0689 | -0.8628 | -0.011374 | -0.1177 | 176.9324 | 278.4149 | -74.3596
2017-12-19 13:26 | 5475.3285 |  |  | -33.4119 | -60.8446 | 5.6608 | -10.7153 | -18.9666 | -30.5357 | -57.4215 | -23.3238 |  |  | -192.9113 | -57.9662 | -4.2016 | -9.4518 | 12.6997 | -2.5295 | -6.6043 | -2.4825 | 5.7483 |  | 257.9817 | 103.4535 | 153.5564 | 261.8652 | 312.379 | 182.7806 | 65.3734 |  |  | 186.181 | 146.2956 | 179.986 | 149.5754 | 125.6876 | 100.8727 | 91.0023 | 114.3935 | 164.0327 | 269.1448 | 304.7299 | 154.3369 | 109.0867 | 166.9624 | 163.6486 | 151.8318 |  |  |  |  | 134.2429 | 111.8971 | 276.9279 | 303.848 |  |  | 128.105 | 122.3392 | 189.4096 | 299.9193 | 99.2628 | 62.6255 | 85.0003 | 110.8887 | 154.3022 |  |  |  | 335.746 | 152.3055 | 168.6416 | [5 empty] | 131.4708 | 160.4065 | 241.2101 | 273.7119 | 75.3057 | 99.105 | 99.2628 | 103.9909 | 101.2424 | 120.7208 | 59.3105 | 87.0454 | 101.1853 | 127.2267 | 173.8084 |  | 171.7502 | 276.7586 | 310.1453 | 84.7246 | 110.9012 | 156.6541 | 275.9348 | 319.5749 | [7 empty] | 82.6918 | 128.0862 | 192.1701 | 298.1883 | 323.3713 | 173.2211 | 175.2292 | 292.4896 | 184.7079 | 286.9632 | 180.7809 | 54.52 | 53.0622 | 194.822 | 189.079 | 52.087 | 40.0557 | 52.8692 | 53.9209 | 57.683 | 56.3001 | 182.9084 | 212.9746 |  |  | 127.2457 | 201.3985 | 297.698 | 304.3181 | 139.8005 | 68.7629 | [7 empty] | 98.3486 | 90.9716 | 121.0423 | 182.9399 | 298.5229 | 320.9596 | 135.0563 | 114.9246 | 164.659 | 228.2693 | [5 empty] | 109.6823 | 122.4244 | 279.0997 | 333.0913 |  |  | 99.3473 | 113.8206 | 168.2787 | 293.5709 | 168.7123 | 68.5154 | 91.7791 | 121.5163 | 176.6267 |  |  |  | 336.5589 | 120.1701 | 172.3639 | [5 empty] | 120.8912 | 174.4469 | 280.1781 | 310.0753 | 53.3759 | 70.8704 | 95.1497 | 110.2016 | 119.4535 | 137.4011 | 66.5492 | 82.7418 | 99.1953 | 105.8305 | 172.8854 |  | 177.3744 | 280.0691 | 316.1453 | 107.0355 | 132.5712 | 191.1229 | 309.9434 | 328.441 | [7 empty] | 111.9281 | 139.6272 | 197.6601 | 301.5922 |  | 176.8583 | 178.5638 | 177.8752 | 285.2499 | 182.6533 | 196.6408 |  | 23.7215 | 25.1726 | 19.025 | 20.2964 | 35.1558 | 116.4964 | 104.0894 | 179.5032 | 175.7115 | 178.0493 | 79.4759 | 95.0977 | 205.3302 | 278.6324 | 278.26 | 206.9779 | -0.0041 | -0.0728 | 0.0129 | 0.0693 | -0.0115 | 0.0027 | -0.0443 | -0.1034 | -0.0561 | -295.1359 | -0.8936 | -319.6944 | -0.8526 | -313.6325 | -0.8731 | -270.4422 | -0.0374 | -225.7723 | -0.8936 | -251.0596 | -0.8772 | 0.035473 | 3.8978 | 176.8764 | 278.4462 | -74.2902
2017-12-19 13:26 | 5476.3286 |  |  | -33.4034 | -60.8664 | 5.7798 | -10.769 | -18.8775 | -30.5516 | -57.4343 | -23.3546 |  |  | -192.8486 | -57.9189 | -4.1722 | -9.3866 | 12.7326 | -2.4948 | -6.4986 | -2.5266 | 2.0062 |  | 257.9392 | 103.4652 | 153.5652 | 261.835 | 312.3009 | 182.7822 | 65.3901 |  |  | 186.165 | 146.2899 | 179.9749 | 149.5525 | 125.6776 | 100.8928 | 91.017 | 114.4029 | 164.0425 | 269.1116 | 304.6538 | 154.3363 | 109.1101 | 166.9801 | 163.6533 | 151.8541 |  |  |  |  | 134.2591 | 111.9067 | 276.9025 | 303.7917 |  |  | 128.1105 | 122.3421 | 189.4053 | 299.8761 | 99.2505 | 62.6255 | 85.0128 | 110.8965 | 154.3038 |  |  |  | 335.6776 | 152.307 | 168.6549 | [5 empty] | 131.4883 | 160.4255 | 241.2004 | 273.6617 | 75.3181 | 99.107 | 99.2618 | 104.0006 | 101.2518 | 120.7422 | 59.3211 | 87.0319 | 101.2066 | 127.2333 | 173.8148 |  | 171.7655 | 276.7249 | 310.0899 | 84.7542 | 110.9251 | 156.6694 | 275.9149 | 319.5142 | [7 empty] | 82.6491 | 128.0866 | 192.1649 | 298.1395 | 323.2873 | 173.1669 | 175.1695 | 292.4525 | 184.6573 | 286.8995 | 180.7339 | 54.3408 | 53.9552 | 194.7476 | 189.0025 | 52.5628 | 39.34 | 52.7236 | 54.5038 | 57.4601 | 57.0493 | 182.8498 | 212.9099 |  |  | 127.2674 | 201.4149 | 297.6557 | 304.2486 | 139.8032 | 68.7692 | [7 empty] | 98.351 | 90.9759 | 121.048 | 182.95 | 298.4794 | 320.886 | 135.0582 | 114.9307 | 164.6716 | 228.2492 | [5 empty] | 109.7077 | 122.4307 | 279.0733 | 333.0186 |  |  | 99.3607 | 113.8224 | 168.2917 | 293.5408 | 168.7152 | 68.5289 | 91.805 | 121.5265 | 176.638 |  |  |  | 336.489 | 120.1599 | 172.3741 | [5 empty] | 120.9017 | 174.4622 | 280.1441 | 310.0101 | 53.3779 | 70.8857 | 95.1581 | 110.2155 | 119.4602 | 137.4124 | 66.5425 | 82.73 | 99.1975 | 105.8561 | 172.9003 |  | 177.3789 | 280.0507 | 316.071 | 107.0545 | 132.5805 | 191.1331 | 309.8808 | 328.3601 | [7 empty] | 111.9269 | 139.6225 | 197.6568 | 301.5422 |  | 176.8044 | 178.5084 | 177.8138 | 285.2212 | 182.6062 | 196.5708 |  | 23.71 | 25.168 | 19.0241 | 20.3001 | 35.1541 | 116.4969 | 104.0829 | 179.4568 | 175.6579 | 177.9971 | 79.4773 | 95.1029 | 205.2885 | 278.5337 | 278.1439 | 206.9359 | -0.0041 | -0.0723 | 0.0126 | 0.069 | -0.0112 | 0.0028 | -0.0366 | -0.1043 | -0.0827 | -295.2221 | -0.8895 | -319.6667 | -0.867 | -313.614 | -0.8875 | -270.473 | 0.0016 | -225.8615 | -0.8793 | -251.032 | -0.8957 | -0.025792 | 10.6489 | 176.8219 | 278.3388 | -74.1944
2017-12-19 13:26 | 5477.3286 |  |  | -33.353 | -60.7978 | 5.8658 | -10.6725 | -18.8325 | -30.6463 | -57.4564 | -23.3597 |  |  | -192.8658 | -57.82 | -4.2723 | -9.4005 | 12.7188 | -2.5012 | -6.5373 | -2.3671 | 5.2603 |  | 257.8916 | 103.4729 | 153.5737 | 261.8063 | 312.2302 | 182.7766 | 65.3993 |  |  | 186.1598 | 146.2823 | 179.9634 | 149.5365 | 125.6803 | 100.9085 | 91.0094 | 114.4174 | 164.0466 | 269.0735 | 304.5788 | 154.3347 | 109.1179 | 166.9915 | 163.6475 | 151.8444 |  |  |  |  | 134.2622 | 111.9191 | 276.8761 | 303.7276 |  |  | 128.114 | 122.3503 | 189.4057 | 299.8316 | 99.2468 | 62.6288 | 85.0227 | 110.9058 | 154.3046 |  |  |  | 335.6048 | 152.2954 | 168.6687 | [5 empty] | 131.5003 | 160.4404 | 241.1839 | 273.6076 | 75.3236 | 99.1102 | 99.2597 | 104.0172 | 101.2661 | 120.7561 | 59.334 | 87.0274 | 101.2301 | 127.2467 | 173.822 |  | 171.7847 | 276.6884 | 310.0356 | 84.7847 | 110.9411 | 156.6886 | 275.8966 | 319.4543 | [7 empty] | 82.644 | 128.0939 | 192.172 | 298.1044 | 323.2067 | 173.1151 | 175.1118 | 292.4172 | 184.6112 | 286.8438 | 180.6929 | 54.1341 | 55.1542 | 194.6781 | 188.9293 | 53.0547 | 39.2624 | 52.7513 | 54.6769 | 57.4524 | 57.7165 | 182.8034 | 212.8475 |  |  | 127.2978 | 201.4311 | 297.6143 | 304.1824 | 139.8285 | 68.7731 | [7 empty] | 98.3594 | 90.966 | 121.0503 | 182.9573 | 298.4317 | 320.8015 | 135.0504 | 114.9367 | 164.6753 | 228.2136 | [5 empty] | 109.7174 | 122.43 | 279.0479 | 332.9469 |  |  | 99.3654 | 113.8246 | 168.3041 | 293.506 | 168.7142 | 68.548 | 91.8173 | 121.5349 | 176.6604 |  |  |  | 336.4067 | 120.159 | 172.3803 | [5 empty] | 120.9087 | 174.4724 | 280.1092 | 309.9414 | 53.3737 | 70.8872 | 95.1544 | 110.2215 | 119.4548 | 137.4219 | 66.5568 | 82.746 | 99.1953 | 105.8641 | 172.9242 |  | 177.387 | 280.0035 | 316.0089 | 107.0631 | 132.5977 | 191.1337 | 309.8161 | 328.2772 | [7 empty] | 111.9056 | 139.6234 | 197.6484 | 301.4979 |  | 176.7407 | 178.447 | 177.7597 | 285.1913 | 182.558 | 196.4978 |  | 23.7039 | 25.1628 | 19.0195 | 20.3034 | 35.152 | 116.5076 | 104.0711 | 179.4049 | 175.5915 | 177.9445 | 79.4726 | 95.1175 | 205.2191 | 278.499 | 278.1497 | 206.9186 | -0.0039 | -0.0725 | 0.0124 | 0.0693 | -0.0116 | 0.0022 | -0.0432 | -0.1047 | -0.0691 | -295.1482 | -0.8628 | -319.719 | -0.869 | -313.574 | -0.9101 | -270.3991 | -0.0292 | -225.8246 | -0.8526 | -251.072 | -0.8957 | -0.022191 | -3.1751 | 176.7644 | 278.3243 | -74.122
2017-12-19 13:26 | 5478.3287 |  |  | -33.2261 | -60.7212 | 5.7854 | -10.6423 | -18.6936 | -30.6658 | -57.3708 | -23.3659 |  |  | -192.8906 | -57.8261 | -4.2752 | -9.3717 | 12.8005 | -2.5028 | -6.4765 | -2.4081 | 7.6637 |  | 257.8631 | 103.4824 | 153.5815 | 261.7719 | 312.1665 | 182.7693 | 65.4099 |  |  | 186.1448 | 146.2719 | 179.9523 | 149.526 | 125.679 | 100.9059 | 91.0228 | 114.4255 | 164.0593 | 269.0328 | 304.5095 | 154.34 | 109.1282 | 166.9956 | 163.6554 | 151.8212 |  |  |  |  | 134.2621 | 111.9331 | 276.8373 | 303.6635 |  |  | 128.1282 | 122.3629 | 189.4154 | 299.7918 | 99.2539 | 62.6481 | 85.0325 | 110.9089 | 154.3133 |  |  |  | 335.5212 | 152.2717 | 168.6762 | [5 empty] | 131.508 | 160.4565 | 241.1676 | 273.5646 | 75.3227 | 99.1197 | 99.2619 | 104.0354 | 101.2803 | 120.7671 | 59.342 | 87.0374 | 101.244 | 127.2543 | 173.8197 |  | 171.7986 | 276.65 | 309.9682 | 84.8029 | 110.9434 | 156.6995 | 275.8725 | 319.393 | [7 empty] | 82.6803 | 128.1082 | 192.1913 | 298.0759 | 323.1421 | 173.0606 | 175.0717 | 292.3801 | 184.5666 | 286.7917 | 180.6454 | 54.1784 | 55.1895 | 194.6085 | 188.843 | 53.259 | 38.9601 | 52.8052 | 55.0215 | 57.176 | 57.79 | 182.747 | 212.7747 |  |  | 127.3236 | 201.4392 | 297.5614 | 304.115 | 139.8394 | 68.7815 | [7 empty] | 98.3655 | 90.9699 | 121.0549 | 182.9648 | 298.3836 | 320.7149 | 135.0486 | 114.946 | 164.6789 | 228.2005 | [5 empty] | 109.7302 | 122.4358 | 279.0208 | 332.8713 |  |  | 99.3635 | 113.8415 | 168.3214 | 293.4709 | 168.7193 | 68.5749 | 91.8373 | 121.5342 | 176.6936 |  |  |  | 336.3193 | 120.147 | 172.3805 | [5 empty] | 120.9109 | 174.4753 | 280.0637 | 309.8685 | 53.3844 | 70.8923 | 95.1521 | 110.2261 | 119.4601 | 137.4308 | 66.5706 | 82.747 | 99.199 | 105.8771 | 172.923 |  | 177.3926 | 279.9584 | 315.9437 | 107.0547 | 132.6092 | 191.1323 | 309.7681 | 328.1924 | [7 empty] | 111.8793 | 139.6362 | 197.6543 | 301.457 |  | 176.6828 | 178.3898 | 177.7053 | 285.1647 | 182.5127 | 196.4305 |  | 23.7025 | 25.1657 | 19.017 | 20.3083 | 35.1594 | 116.4597 | 104.0645 | 179.3426 | 175.5424 | 177.8856 | 79.4773 | 95.1291 | 205.1683 | 278.4475 | 278.0748 | 206.9375 | -0.0038 | -0.0723 | 0.0126 | 0.0693 | -0.0114 | 0.0027 | -0.0478 | -0.0998 | -0.0806 | -295.1329 | -0.8464 | -319.7683 | -0.8156 | -313.6325 | -0.9162 | -270.3837 | -0.0518 | -225.803 | -0.8526 | -251.1273 | -0.8505 | -0.0077714 | 0.89966 | 176.7101 | 278.2611 | -74.0259
2017-12-19 13:26 | 5479.3287 |  |  | -33.2419 | -60.7013 | 5.8625 | -10.6253 | -18.7155 | -30.7515 | -57.3007 | -23.3043 |  |  | -192.8374 | -57.7163 | -4.2062 | -9.347 | 12.6942 | -2.436 | -6.4252 | -2.3927 | 5.2243 |  | 257.8382 | 103.4897 | 153.5916 | 261.7473 | 312.1002 | 182.7683 | 65.425 |  |  | 186.128 | 146.2644 | 179.9427 | 149.5114 | 125.6726 | 100.8924 | 91.0354 | 114.4371 | 164.0763 | 268.9961 | 304.4363 | 154.3386 | 109.1374 | 167.0009 | 163.6548 | 151.7946 |  |  |  |  | 134.2711 | 111.9428 | 276.8041 | 303.6035 |  |  | 128.1432 | 122.3724 | 189.4245 | 299.7563 | 99.2592 | 62.6677 | 85.0527 | 110.9198 | 154.3333 |  |  |  | 335.437 | 152.2395 | 168.6788 | [5 empty] | 131.5195 | 160.4723 | 241.1525 | 273.5112 | 75.3217 | 99.1172 | 99.2621 | 104.0426 | 101.2859 | 120.7826 | 59.3482 | 87.0339 | 101.2623 | 127.2576 | 173.8164 |  | 171.8056 | 276.6238 | 309.8922 | 84.8169 | 110.9526 | 156.7067 | 275.8487 | 319.3242 | [7 empty] | 82.6882 | 128.113 | 192.1958 | 298.0374 | 323.0751 | 173.0089 | 175.0226 | 292.3448 | 184.5252 | 286.73 | 180.6006 | 54.3834 | 54.6989 | 194.5474 | 188.768 | 52.0496 | 39.5627 | 52.6256 | 55.5474 | 56.6759 | 57.5849 | 182.6886 | 212.7066 |  |  | 127.3304 | 201.4394 | 297.5003 | 304.034 | 139.8276 | 68.7865 | [7 empty] | 98.361 | 90.9925 | 121.0677 | 182.9761 | 298.3448 | 320.6427 | 135.0511 | 114.962 | 164.6964 | 228.1986 | [5 empty] | 109.752 | 122.4496 | 278.9932 | 332.793 |  |  | 99.3632 | 113.8705 | 168.3332 | 293.4393 | 168.7164 | 68.5999 | 91.864 | 121.5531 | 176.6852 |  |  |  | 336.2575 | 120.1323 | 172.3859 | [5 empty] | 120.9205 | 174.4828 | 280.0229 | 309.8015 | 53.4054 | 70.9062 | 95.1579 | 110.2342 | 119.4678 | 137.4406 | 66.5775 | 82.7521 | 99.1969 | 105.8946 | 172.913 |  | 177.412 | 279.9443 | 315.866 | 107.0684 | 132.6143 | 191.1364 | 309.6981 | 328.1048 | [7 empty] | 111.8642 | 139.6328 | 197.6546 | 301.4101 |  | 176.6269 | 178.3514 | 177.6476 | 285.1411 | 182.4696 | 196.3628 |  | 23.7006 | 25.1788 | 19.0242 | 20.3039 | 35.1692 | 116.3603 | 104.0634 | 179.2781 | 175.4813 | 177.8055 | 79.5033 | 95.1428 | 205.2254 | 278.4749 | 278.1081 | 206.925 | -0.0039 | -0.0727 | 0.0122 | 0.069 | -0.0113 | 0.0025 | -0.0399 | -0.1017 | -0.0666 | -295.0682 | -0.8957 | -319.7006 | -0.8197 | -313.6417 | -0.8649 | -270.433 | -0.0559 | -225.7107 | -0.8916 | -251.0535 | -0.8546 | -0.065437 | 6.643 | 176.6528 | 278.2915 | -73.9232
2017-12-19 13:26 | 5480.3288 |  |  | -33.3168 | -60.6791 | 5.875 | -10.7001 | -18.702 | -30.667 | -57.2939 | -23.2746 |  |  | -192.6994 | -57.6783 | -4.1848 | -9.1958 | 12.8374 | -2.3882 | -6.4217 | -2.3225 | 4.91 |  | 257.8033 | 103.4977 | 153.6116 | 261.7296 | 312.0301 | 182.7706 | 65.4387 |  |  | 186.1162 | 146.2635 | 179.9328 | 149.4953 | 125.6714 | 100.8937 | 91.0456 | 114.4543 | 164.0877 | 268.9667 | 304.3692 | 154.3494 | 109.1366 | 167.0177 | 163.6592 | 151.789 |  |  |  |  | 134.2802 | 111.9505 | 276.7774 | 303.5334 |  |  | 128.1656 | 122.3712 | 189.4188 | 299.7105 | 99.2653 | 62.6729 | 85.0618 | 110.9277 | 154.3406 |  |  |  | 335.363 | 152.2136 | 168.6907 | [5 empty] | 131.5366 | 160.4894 | 241.1404 | 273.4557 | 75.3249 | 99.1146 | 99.268 | 104.0513 | 101.2967 | 120.8018 | 59.362 | 87.0313 | 101.2832 | 127.2698 | 173.8218 |  | 171.8171 | 276.6011 | 309.8219 | 84.8329 | 110.9652 | 156.7328 | 275.8302 | 319.2528 | [7 empty] | 82.6892 | 128.1148 | 192.2035 | 297.9783 | 322.9752 | 172.949 | 174.9546 | 292.3025 | 184.4725 | 286.6596 | 180.5457 | 54.5423 | 54.1127 | 194.4867 | 188.704 | 49.9235 | 41.3744 | 52.2166 | 55.8891 | 56.622 | 57.1499 | 182.6366 | 212.6466 |  |  | 127.3356 | 201.4335 | 297.4455 | 303.9527 | 139.8194 | 68.7981 | [7 empty] | 98.3603 | 91.0083 | 121.0805 | 182.9868 | 298.3094 | 320.5688 | 135.0512 | 114.9771 | 164.7117 | 228.1778 | [5 empty] | 109.7662 | 122.461 | 278.967 | 332.7119 |  |  | 99.3649 | 113.8828 | 168.348 | 293.4053 | 168.7139 | 68.6066 | 91.8711 | 121.5733 | 176.6694 |  |  |  | 336.1898 | 120.1205 | 172.3933 | [5 empty] | 120.9252 | 174.4904 | 279.9867 | 309.7335 | 53.4194 | 70.9134 | 95.1585 | 110.2443 | 119.4663 | 137.4505 | 66.5901 | 82.7651 | 99.1912 | 105.9082 | 172.9176 |  | 177.4284 | 279.9234 | 315.7974 | 107.0989 | 132.6288 | 191.1453 | 309.6277 | 328.0255 | [7 empty] | 111.851 | 139.6443 | 197.6558 | 301.366 |  | 176.5652 | 178.2986 | 177.5911 | 285.1172 | 182.4229 | 196.2905 |  | 23.7046 | 25.1849 | 19.0254 | 20.2902 | 35.1684 | 116.2644 | 104.0565 | 179.2223 | 175.4275 | 177.752 | 79.4953 | 95.1199 | 205.1718 | 278.4159 | 278.0374 | 206.8949 | -0.0037 | -0.0727 | 0.0125 | 0.0692 | -0.0113 | 0.0027 | -0.058 | -0.1042 | -0.0639 | -295.059 | -0.9019 | -319.6452 | -0.8567 | -313.5709 | -0.8752 | -270.4545 | -0.019 | -225.76 | -0.9039 | -250.9827 | -0.8793 | -0.0041677 | -2.5772 | 176.595 | 278.2267 | -73.7645
2017-12-19 13:26 | 5481.3289 |  |  | -33.4266 | -60.7439 | 5.9015 | -10.7747 | -18.8384 | -30.5114 | -57.2854 | -23.3078 |  |  | -192.6121 | -57.5995 | -4.2819 | -9.3053 | 12.7876 | -2.3865 | -6.3914 | -2.3405 | 4.0738 |  | 257.7696 | 103.5124 | 153.6297 | 261.6985 | 311.9596 | 182.7693 | 65.4503 |  |  | 186.1044 | 146.2597 | 179.9261 | 149.4778 | 125.6683 | 100.9054 | 91.0518 | 114.4634 | 164.0906 | 268.9309 | 304.3031 | 154.3608 | 109.1382 | 167.0411 | 163.6616 | 151.7896 |  |  |  |  | 134.284 | 111.9519 | 276.7539 | 303.4696 |  |  | 128.1795 | 122.377 | 189.4215 | 299.6737 | 99.2699 | 62.6827 | 85.0737 | 110.9394 | 154.3408 |  |  |  | 335.2837 | 152.1869 | 168.6996 | [5 empty] | 131.5442 | 160.5002 | 241.1206 | 273.4085 | 75.3242 | 99.1121 | 99.2836 | 104.0113 | 101.3047 | 120.812 | 59.3721 | 87.0265 | 101.3023 | 127.2789 | 173.8286 |  | 171.8265 | 276.5698 | 309.7632 | 84.8535 | 110.9703 | 156.7627 | 275.822 | 319.1948 | [7 empty] | 82.6775 | 128.1296 | 192.2217 | 297.9277 | 322.8897 | 172.8869 | 174.8953 | 292.2591 | 184.422 | 286.5958 | 180.5002 | 54.5387 | 52.3906 | 194.4202 | 188.6383 | 49.2499 | 42.0891 | 51.6739 | 56.3412 | 56.671 | 56.6017 | 182.5705 | 212.5838 |  |  | 127.3489 | 201.4361 | 297.3915 | 303.8759 | 139.8239 | 68.8147 | [7 empty] | 98.3591 | 91.0125 | 121.0946 | 182.9973 | 298.2687 | 320.4869 | 135.0454 | 114.9889 | 164.7201 | 228.169 | [5 empty] | 109.7943 | 122.4684 | 278.9453 | 332.6383 |  |  | 99.3674 | 113.885 | 168.3548 | 293.3757 | 168.7194 | 68.6153 | 91.8727 | 121.5911 | 176.6764 |  |  |  | 336.1037 | 120.1112 | 172.3984 | [5 empty] | 120.9238 | 174.4997 | 279.9453 | 309.658 | 53.4052 | 70.9154 | 95.1742 | 110.2528 | 119.4611 | 137.4656 | 66.596 | 82.7833 | 99.1878 | 105.9199 | 172.9252 |  | 177.4212 | 279.888 | 315.7432 | 107.1111 | 132.6469 | 191.1515 | 309.5771 | 327.9465 | [7 empty] | 111.8373 | 139.658 | 197.661 | 301.3219 |  | 176.5026 | 178.2349 | 177.5248 | 285.0814 | 182.3676 | 196.2146 |  | 23.702 | 25.1794 | 19.0176 | 20.2761 | 35.1623 | 116.227 | 104.0371 | 179.179 | 175.3801 | 177.6992 | 79.5136 | 95.1368 | 205.0898 | 278.3311 | 278.0336 | 206.9052 | -0.0034 | -0.0727 | 0.0123 | 0.0687 | -0.0116 | 0.0023 | -0.0579 | -0.1026 | -0.0785 | -295.1175 | -0.8649 | -319.6944 | -0.8485 | -313.5802 | -0.8854 | -270.473 | -0.0046 | -225.763 | -0.8628 | -251.035 | -0.8936 | 0.0030403 | 12.2994 | 176.5378 | 278.1823 | -73.843
2017-12-19 13:27 | 5482.3289 |  |  | -33.2096 | -60.6811 | 5.8886 | -10.7802 | -18.7528 | -30.5271 | -57.2495 | -23.1775 |  |  | -192.5968 | -57.5422 | -4.2312 | -9.3141 | 12.6883 | -2.3867 | -6.4067 | -2.3464 | 6.0937 |  | 257.7361 | 103.521 | 153.6391 | 261.668 | 311.8863 | 182.7699 | 65.4655 |  |  | 186.0936 | 146.2485 | 179.9196 | 149.463 | 125.6625 | 100.9093 | 91.0669 | 114.4662 | 164.0953 | 268.8899 | 304.2328 | 154.364 | 109.1522 | 167.0649 | 163.6529 | 151.7966 |  |  |  |  | 134.2845 | 111.9604 | 276.733 | 303.4108 |  |  | 128.1893 | 122.3911 | 189.4356 | 299.6353 | 99.2655 | 62.7026 | 85.0942 | 110.9545 | 154.3542 |  |  |  | 335.197 | 152.1605 | 168.6944 | [5 empty] | 131.533 | 160.5066 | 241.0918 | 273.3593 | 75.3184 | 99.1101 | 99.2239 | 103.931 | 101.3197 | 120.8289 | 59.3786 | 87.0147 | 101.3186 | 127.2866 | 173.8302 |  | 171.8425 | 276.5358 | 309.6999 | 84.8725 | 110.9933 | 156.7764 | 275.8116 | 319.1431 | [7 empty] | 82.6711 | 128.1441 | 192.2306 | 297.903 | 322.8343 | 172.8272 | 174.8421 | 292.2207 | 184.3781 | 286.5294 | 180.4564 | 54.4145 | 51.989 | 194.3623 | 188.579 | 49.6737 | 43.2405 | 51.3005 | 56.7463 | 56.33 | 55.9771 | 182.505 | 212.5316 |  |  | 127.3636 | 201.4489 | 297.3342 | 303.7942 | 139.8242 | 68.8209 | [7 empty] | 98.3485 | 91.0229 | 121.1082 | 183.0104 | 298.2254 | 320.4105 | 135.0413 | 115.0062 | 164.731 | 228.1598 | [5 empty] | 109.8229 | 122.4778 | 278.9158 | 332.5694 |  |  | 99.3699 | 113.8945 | 168.3624 | 293.3398 | 168.717 | 68.6246 | 91.8781 | 121.6001 | 176.6839 |  |  |  | 336.0288 | 120.1028 | 172.4046 | [5 empty] | 120.9333 | 174.5116 | 279.9085 | 309.5871 | 53.4133 | 70.926 | 95.197 | 110.2657 | 119.4399 | 137.4645 | 66.5969 | 82.7915 | 99.1862 | 105.9419 | 172.9242 |  | 177.4437 | 279.8639 | 315.6788 | 107.1353 | 132.6469 | 191.144 | 309.5402 | 327.8737 | [7 empty] | 111.8225 | 139.6545 | 197.6605 | 301.268 |  | 176.4416 | 178.1808 | 177.4607 | 285.0516 | 182.3163 | 196.1356 |  | 23.6961 | 25.1766 | 19.0151 | 20.2697 | 35.1591 | 116.2389 | 104.0225 | 179.1127 | 175.3281 | 177.6393 | 79.5313 | 95.1306 | 205.1235 | 278.3504 | 277.9893 | 206.8636 | -0.0038 | -0.0723 | 0.0125 | 0.0694 | -0.0116 | 0.0024 | -0.0379 | -0.1048 | -0.0794 | -295.0836 | -0.869 | -319.7098 | -0.8444 | -313.5463 | -0.9121 | -270.4207 | -0.0313 | -225.7569 | -0.8711 | -251.0627 | -0.8711 | -0.10866 | 5.7447 | 176.4791 | 278.1698 | -73.7709
2017-12-19 13:27 | 5483.329 |  |  | -33.2379 | -60.5526 | 6.0103 | -10.634 | -18.7697 | -30.4872 | -57.1696 | -23.1663 |  |  | -192.5747 | -57.6619 | -4.1616 | -9.3454 | 12.6984 | -2.3971 | -6.4718 | -2.2244 | 4.6773 |  | 257.6969 | 103.5284 | 153.6446 | 261.637 | 311.8091 | 182.7719 | 65.4799 |  |  | 186.0791 | 146.2408 | 179.902 | 149.4483 | 125.6566 | 100.9183 | 91.0782 | 114.4729 | 164.1046 | 268.8545 | 304.1645 | 154.3647 | 109.1743 | 167.084 | 163.6546 | 151.7635 |  |  |  |  | 134.2924 | 111.9758 | 276.709 | 303.3564 |  |  | 128.2036 | 122.3968 | 189.443 | 299.5907 | 99.2637 | 62.6976 | 85.1024 | 110.958 | 154.3542 |  |  |  | 335.1182 | 152.1288 | 168.6964 | [5 empty] | 131.5368 | 160.5212 | 241.0746 | 273.3124 | 75.3175 | 99.1074 | 99.1089 | 103.8544 | 101.3357 | 120.8465 | 59.3927 | 87.0295 | 101.3334 | 127.2962 | 173.8306 |  | 171.8589 | 276.5061 | 309.6274 | 84.8846 | 111.0021 | 156.7905 | 275.7846 | 319.0783 | [7 empty] | 82.6709 | 128.1432 | 192.2317 | 297.8688 | 322.7636 | 172.773 | 174.7905 | 292.1939 | 184.3457 | 286.468 | 180.4162 | 54.3001 | 53.2677 | 194.3037 | 188.5147 | 49.5698 | 43.9833 | 50.7621 | 56.7933 | 54.9036 | 55.3832 | 182.4465 | 212.4786 |  |  | 127.3782 | 201.4495 | 297.2886 | 303.718 | 139.8345 | 68.8341 | [7 empty] | 98.3685 | 91.0352 | 121.1173 | 183.0235 | 298.1783 | 320.3327 | 135.0552 | 115.0284 | 164.7526 | 228.1474 | [5 empty] | 109.8339 | 122.4833 | 278.8809 | 332.4898 |  |  | 99.3793 | 113.9051 | 168.3812 | 293.2975 | 168.7164 | 68.6398 | 91.8965 | 121.5895 | 176.6982 |  |  |  | 335.9609 | 120.0919 | 172.4165 | [5 empty] | 120.9477 | 174.5155 | 279.8746 | 309.5212 | 53.4337 | 70.9432 | 95.1993 | 110.2743 | 119.4382 | 137.4646 | 66.6062 | 82.7756 | 99.1945 | 105.9717 | 172.9386 |  | 177.4859 | 279.8424 | 315.6109 | 107.1391 | 132.6518 | 191.1413 | 309.4864 | 327.7969 | [7 empty] | 111.8337 | 139.6581 | 197.6603 | 301.2155 |  | 176.3824 | 178.1297 | 177.4049 | 285.0237 | 182.273 | 196.0562 |  | 23.6999 | 25.1777 | 19.0132 | 20.2656 | 35.1611 | 116.3198 | 104.0224 | 179.0527 | 175.2795 | 177.5778 | 79.5198 | 95.1199 | 205.036 | 278.235 | 277.8563 | 206.7073 | -0.0037 | -0.0725 | 0.0134 | 0.0692 | -0.0111 | 0.0025 | -0.0624 | -0.1034 | -0.0711 | -295.0713 | -0.8834 | -319.6975 | -0.83 | -313.5617 | -0.8936 | -270.4391 | -0.0457 | -225.723 | -0.8813 | -251.0289 | -0.8587 | -0.10868 | 4.0056 | 176.4238 | 278.0457 | -73.6356
2017-12-19 13:27 | 5484.329 |  |  | -33.1848 | -60.6459 | 6.0611 | -10.7206 | -18.742 | -30.5137 | -57.17 | -23.1416 |  |  | -192.5192 | -57.623 | -4.0998 | -9.3951 | 12.7181 | -2.4408 | -6.3576 | -2.2432 | 8.3015 |  | 257.6591 | 103.5378 | 153.6528 | 261.6038 | 311.7362 | 182.7686 | 65.4817 |  |  | 186.0662 | 146.2282 | 179.8896 | 149.4357 | 125.6532 | 100.9145 | 91.0926 | 114.4771 | 164.1207 | 268.8243 | 304.0958 | 154.3691 | 109.1943 | 167.1028 | 163.6603 | 151.7114 |  |  |  |  | 134.3032 | 111.9895 | 276.678 | 303.2949 |  |  | 128.2092 | 122.3955 | 189.4416 | 299.5442 | 99.2577 | 62.6984 | 85.1104 | 110.9642 | 154.3427 |  |  |  | 335.0403 | 152.1031 | 168.7064 | [5 empty] | 131.5479 | 160.5437 | 241.0684 | 273.2682 | 75.3343 | 99.0603 | 99.0456 | 103.7835 | 101.3476 | 120.8558 | 59.4107 | 87.0329 | 101.3482 | 127.3077 | 173.8304 |  | 171.8704 | 276.4784 | 309.5602 | 84.9077 | 111.0012 | 156.8105 | 275.7626 | 319.0119 | [7 empty] | 82.6798 | 128.1564 | 192.2432 | 297.8242 | 322.6762 | 172.725 | 174.7355 | 292.161 | 184.3157 | 286.4054 | 180.3861 | 54.1719 | 53.6399 | 194.2385 | 188.4473 | 48.948 | 44.2829 | 49.7609 | 56.5857 | 53.9481 | 54.6099 | 182.3835 | 212.4154 |  |  | 127.393 | 201.4555 | 297.2422 | 303.6439 | 139.862 | 68.8462 | [7 empty] | 98.3822 | 91.0338 | 121.1242 | 183.0263 | 298.1293 | 320.2516 | 135.0599 | 115.0405 | 164.7654 | 228.1324 | [5 empty] | 109.851 | 122.4851 | 278.8528 | 332.4094 |  |  | 99.3813 | 113.9121 | 168.3875 | 293.264 | 168.7157 | 68.6564 | 91.9249 | 121.584 | 176.7183 |  |  |  | 335.8732 | 120.0656 | 172.4123 | [5 empty] | 120.9542 | 174.5167 | 279.8308 | 309.4475 | 53.4211 | 70.9495 | 95.1778 | 110.275 | 119.453 | 137.4831 | 66.6015 | 82.7792 | 99.1976 | 105.9992 | 172.9458 |  | 177.4919 | 279.8132 | 315.5451 | 107.1012 | 132.6614 | 191.1487 | 309.4297 | 327.7079 | [7 empty] | 111.8273 | 139.6611 | 197.6557 | 301.1615 |  | 176.3137 | 178.0626 | 177.3501 | 284.9938 | 182.2158 | 195.9802 |  | 23.7001 | 25.1726 | 19.0004 | 20.264 | 35.162 | 116.4062 | 104.0116 | 179.0076 | 175.233 | 177.5261 | 79.5279 | 95.1096 | 205.0155 | 278.2385 | 277.8369 | 206.6861 | -0.004 | -0.0728 | 0.013 | 0.069 | -0.0116 | 0.0024 | -0.0413 | -0.1021 | -0.07 | -295.0805 | -0.8711 | -319.7067 | -0.8444 | -313.5494 | -0.8752 | -270.4422 | -0.0231 | -225.7384 | -0.8752 | -251.0196 | -0.869 | 0.02827 | 9.6241 | 176.3692 | 278.0377 | -73.6304
2017-12-19 13:27 | 5485.3291 |  |  | -33.0807 | -60.5597 | 6.1191 | -10.6549 | -18.7198 | -30.505 | -57.1529 | -23.0956 |  |  | -192.4269 | -57.9211 | -3.9893 | -9.3307 | 12.7817 | -2.4231 | -6.3421 | -2.3195 | 1.6198 |  | 257.6224 | 103.5477 | 153.6668 | 261.5784 | 311.6694 | 182.7772 | 65.4965 |  |  | 186.0584 | 146.223 | 179.8845 | 149.4276 | 125.6554 | 100.9042 | 91.1112 | 114.4882 | 164.138 | 268.791 | 304.0253 | 154.3714 | 109.2135 | 167.1155 | 163.6623 | 151.6748 |  |  |  |  | 134.303 | 111.9967 | 276.6469 | 303.2323 |  |  | 128.2213 | 122.4041 | 189.4366 | 299.4994 | 99.255 | 62.7127 | 85.1267 | 110.9789 | 154.3456 |  |  |  | 334.9594 | 152.0917 | 168.7036 | [5 empty] | 131.5515 | 160.5522 | 241.0568 | 273.2201 | 75.3482 | 98.9763 | 99.0407 | 103.7164 | 101.3474 | 120.8656 | 59.4213 | 87.0144 | 101.3624 | 127.3088 | 173.8331 |  | 171.8836 | 276.4477 | 309.4939 | 84.9319 | 111.0177 | 156.8198 | 275.7524 | 318.9503 | [7 empty] | 82.6921 | 128.176 | 192.2586 | 297.7822 | 322.5992 | 172.6651 | 174.6767 | 292.1189 | 184.276 | 286.343 | 180.3458 | 54.1344 | 53.4326 | 194.1706 | 188.3814 | 49.2446 | 45.1517 | 49.3948 | 56.0996 | 54.0221 | 53.5526 | 182.3209 | 212.3531 |  |  | 127.4054 | 201.4586 | 297.1934 | 303.5668 | 139.8549 | 68.8459 | [7 empty] | 98.37 | 91.04 | 121.1365 | 183.0378 | 298.0819 | 320.1704 | 135.0504 | 115.0542 | 164.7682 | 228.1055 | [5 empty] | 109.8761 | 122.493 | 278.8316 | 332.3436 |  |  | 99.3808 | 113.912 | 168.3911 | 293.2363 | 168.7197 | 68.6787 | 91.9387 | 121.5907 | 176.7247 |  |  |  | 335.7994 | 120.0591 | 172.4153 | [5 empty] | 120.9603 | 174.5344 | 279.7863 | 309.3781 | 53.4282 | 70.9647 | 95.1808 | 110.2875 | 119.4425 | 137.4999 | 66.5982 | 82.7796 | 99.195 | 106.0174 | 172.9466 |  | 177.482 | 279.7841 | 315.4675 | 107.0915 | 132.6675 | 191.1466 | 309.3709 | 327.6166 | [7 empty] | 111.8045 | 139.6628 | 197.6571 | 301.11 |  | 176.258 | 177.991 | 177.2942 | 284.968 | 182.1646 | 195.9146 |  | 23.6988 | 25.1646 | 18.9972 | 20.2719 | 35.1628 | 116.3606 | 103.997 | 178.9514 | 175.1667 | 177.4597 | 79.5299 | 95.1774 | 204.9918 | 278.2221 | 277.8032 | 206.6855 | -0.0042 | -0.0726 | 0.0121 | 0.0689 | -0.0114 | 0.0024 | -0.0584 | -0.1035 | -0.0746 | -295.0344 | -0.8854 | -319.6729 | -0.8423 | -313.5248 | -0.8998 | -270.4268 | -0.0292 | -225.7076 | -0.8834 | -251.0289 | -0.8813 | -0.05463 | 11.2958 | 176.3079 | 278.0127 | -73.5743
2017-12-19 13:27 | 5486.3292 |  |  | -33.2504 | -60.5913 | 6.0777 | -10.5673 | -18.7338 | -30.4707 | -57.171 | -23.0288 |  |  | -192.4928 | -57.78 | -3.8805 | -9.3907 | 12.8515 | -2.401 | -6.2586 | -2.2421 | 5.0547 |  | 257.5828 | 103.5616 | 153.681 | 261.5544 | 311.605 | 182.7823 | 65.5064 |  |  | 186.0456 | 146.2199 | 179.8741 | 149.4098 | 125.6566 | 100.9165 | 91.1219 | 114.4876 | 164.1437 | 268.7551 | 303.9556 | 154.3745 | 109.2297 | 167.1225 | 163.6487 | 151.5678 |  |  |  |  | 134.2964 | 112.0033 | 276.6202 | 303.1861 |  |  | 128.2383 | 122.4188 | 189.4416 | 299.4587 | 99.2598 | 62.7243 | 85.1444 | 110.9939 | 154.3503 |  |  |  | 334.8808 | 152.0862 | 168.6728 | [5 empty] | 131.57 | 160.564 | 241.0391 | 273.1654 | 75.3425 | 98.9094 | 99.0651 | 103.6653 | 101.3584 | 120.8846 | 59.4378 | 87.0256 | 101.3828 | 127.317 | 173.8525 |  | 171.8996 | 276.4168 | 309.4312 | 84.956 | 111.0367 | 156.8367 | 275.735 | 318.8893 | [7 empty] | 82.6851 | 128.166 | 192.2549 | 297.7418 | 322.5309 | 172.6056 | 174.6185 | 292.0994 | 184.2454 | 286.2877 | 180.2984 | 54.0953 | 53.2809 | 194.1033 | 188.3043 | 49.9326 | 43.6958 | 49.8216 | 55.5148 | 52.0088 | 52.9904 | 182.2661 | 212.2875 |  |  | 127.4118 | 201.447 | 297.1424 | 303.4832 | 139.8517 | 68.8479 | [7 empty] | 98.36 | 91.0546 | 121.1494 | 183.0569 | 298.0415 | 320.0943 | 135.0542 | 115.0692 | 164.7823 | 228.0893 | [5 empty] | 109.8962 | 122.5035 | 278.8021 | 332.2669 |  |  | 99.377 | 113.9201 | 168.3992 | 293.2017 | 168.7203 | 68.6893 | 91.9481 | 121.6142 | 176.7164 |  |  |  | 335.7303 | 120.0663 | 172.4306 | [5 empty] | 120.9804 | 174.5515 | 279.7465 | 309.3126 | 53.4401 | 70.9851 | 95.2041 | 110.2984 | 119.4494 | 137.5129 | 66.6001 | 82.8008 | 99.1873 | 106.0358 | 172.9642 |  | 177.495 | 279.7526 | 315.4057 | 107.1155 | 132.6898 | 191.1526 | 309.2948 | 327.5311 | [7 empty] | 111.8172 | 139.6713 | 197.6563 | 301.0688 |  | 176.2011 | 177.9377 | 177.2392 | 284.9321 | 182.107 | 195.8424 |  | 23.6975 | 25.1539 | 19.0004 | 20.2824 | 35.1651 | 116.2361 | 103.9897 | 178.8897 | 175.1168 | 177.4078 | 79.5303 | 95.1905 | 205.0555 | 278.2161 | 277.9414 | 206.7216 | -0.004 | -0.0728 | 0.0126 | 0.069 | -0.0115 | 0.0018 | -0.0476 | -0.1026 | -0.0877 | -295.0682 | -0.8649 | -319.7006 | -0.8341 | -313.5371 | -0.8895 | -270.4391 | -0.019 | -225.7476 | -0.8567 | -251.0135 | -0.8772 | -0.097859 | 0.22799 | 176.2521 | 278.0788 | -73.4277
2017-12-19 13:27 | 5487.3292 |  |  | -33.2046 | -60.5673 | 6.0713 | -10.5434 | -18.6506 | -30.4857 | -57.141 | -23.0925 |  |  | -192.5471 | -57.5989 | -3.9445 | -9.2068 | 12.7972 | -2.4501 | -6.2832 | -2.2436 | 4.7497 |  | 257.5442 | 103.5667 | 153.6901 | 261.5252 | 311.5351 | 182.7766 | 65.5171 |  |  | 186.0254 | 146.2166 | 179.8634 | 149.3901 | 125.6501 | 100.921 | 91.1376 | 114.4837 | 164.1487 | 268.7194 | 303.8802 | 154.391 | 109.2315 | 167.1342 | 163.6409 | 151.4976 |  |  |  |  | 134.3027 | 112.0148 | 276.5917 | 303.1284 |  |  | 128.257 | 122.4206 | 189.4427 | 299.4136 | 99.2584 | 62.7446 | 85.1581 | 111.004 | 154.3643 |  |  |  | 334.8056 | 152.0723 | 168.63 | [5 empty] | 131.5898 | 160.5816 | 241.0255 | 273.1084 | 75.3377 | 98.8679 | 99.0996 | 103.6413 | 101.3765 | 120.9087 | 59.4462 | 87.0423 | 101.3972 | 127.3346 | 173.8577 |  | 171.9154 | 276.3866 | 309.3726 | 84.9742 | 111.0515 | 156.8622 | 275.7082 | 318.8264 | [7 empty] | 82.6942 | 128.1651 | 192.2544 | 297.7046 | 322.4564 | 172.5533 | 174.5596 | 292.0746 | 184.2121 | 286.2398 | 180.2548 | 54.0872 | 53.3966 | 194.0461 | 188.2332 | 48.8844 | 43.5722 | 50.1701 | 55.1383 | 50.1981 | 52.7603 | 182.21 | 212.2203 |  |  | 127.4287 | 201.4492 | 297.0861 | 303.4084 | 139.851 | 68.8541 | [7 empty] | 98.3432 | 91.0674 | 121.1576 | 183.0634 | 298.001 | 320.019 | 135.0559 | 115.0769 | 164.7952 | 228.0786 | [5 empty] | 109.9145 | 122.5157 | 278.7804 | 332.1851 |  |  | 99.375 | 113.9358 | 168.4164 | 293.1689 | 168.7119 | 68.6875 | 91.9625 | 121.6444 | 176.7166 |  |  |  | 335.649 | 120.0553 | 172.4323 | [5 empty] | 120.9845 | 174.5596 | 279.7062 | 309.2457 | 53.4403 | 70.9873 | 95.2092 | 110.3014 | 119.4646 | 137.5181 | 66.6066 | 82.8423 | 99.1732 | 106.0533 | 172.9675 |  | 177.5169 | 279.7306 | 315.3388 | 107.1221 | 132.6956 | 191.173 | 309.2479 | 327.4556 | [7 empty] | 111.8261 | 139.6782 | 197.6528 | 301.0185 |  | 176.1393 | 177.8796 | 177.1882 | 284.902 | 182.0551 | 195.7673 |  | 23.6954 | 25.139 | 19.0018 | 20.2891 | 35.1719 | 116.1455 | 103.9803 | 178.835 | 175.058 | 177.3575 | 79.5333 | 95.1249 | 204.937 | 278.1395 | 277.7783 | 206.6943 | -0.0043 | -0.0728 | 0.0125 | 0.0687 | -0.0117 | 0.0027 | -0.0381 | -0.1045 | -0.0808 | -295.0344 | -0.8731 | -319.7283 | -0.8362 | -313.5432 | -0.8998 | -270.4361 | -0.021 | -225.7261 | -0.8731 | -251.032 | -0.8752 | -0.054625 | 4.8737 | 176.1963 | 277.9589 | -73.3587
2017-12-19 13:27 | 5488.3293 |  |  | -33.0466 | -60.4718 | 6.149 | -10.6645 | -18.4591 | -30.3459 | -57.1088 | -22.9776 |  |  | -192.4202 | -57.5403 | -3.8895 | -9.1172 | 12.8605 | -2.4474 | -6.151 | -2.1534 | 5.3633 |  | 257.5045 | 103.5613 | 153.6949 | 261.4846 | 311.458 | 182.7628 | 65.5347 |  |  | 186.0088 | 146.2092 | 179.8439 | 149.3761 | 125.6454 | 100.912 | 91.1476 | 114.5106 | 164.1611 | 268.6905 | 303.8063 | 154.4031 | 109.2424 | 167.1523 | 163.6597 | 151.4983 |  |  |  |  | 134.3058 | 112.0302 | 276.5466 | 303.0547 |  |  | 128.2696 | 122.4224 | 189.4438 | 299.3722 | 99.2611 | 62.76 | 85.1702 | 111.0052 | 154.3779 |  |  |  | 334.7373 | 152.0404 | 168.5927 | [5 empty] | 131.602 | 160.5992 | 241.0132 | 273.0576 | 75.3386 | 98.8523 | 99.1274 | 103.6424 | 101.3877 | 120.921 | 59.4505 | 87.0449 | 101.405 | 127.3364 | 173.8533 |  | 171.9293 | 276.3613 | 309.3028 | 84.9899 | 111.0588 | 156.8781 | 275.6825 | 318.7727 | [7 empty] | 82.699 | 128.1832 | 192.2637 | 297.663 | 322.3818 | 172.5048 | 174.5033 | 292.0326 | 184.1792 | 286.193 | 180.2097 | 54.0886 | 54.0468 | 193.9839 | 188.1569 | 46.5675 | 45.7064 | 50.4245 | 54.9185 | 49.6239 | 52.6787 | 182.1437 | 212.1405 |  |  | 127.4408 | 201.4543 | 297.0322 | 303.3408 | 139.8579 | 68.8679 | [7 empty] | 98.3463 | 91.0831 | 121.175 | 183.0794 | 297.9654 | 319.9482 | 135.065 | 115.0878 | 164.8067 | 228.0652 | [5 empty] | 109.9401 | 122.5236 | 278.754 | 332.106 |  |  | 99.3858 | 113.9461 | 168.4282 | 293.1407 | 168.7209 | 68.7013 | 91.9793 | 121.6762 | 176.721 |  |  |  | 335.5728 | 120.0533 | 172.4333 | [5 empty] | 120.9867 | 174.5616 | 279.666 | 309.1726 | 53.4548 | 70.9921 | 95.2007 | 110.3062 | 119.4577 | 137.5198 | 66.6109 | 82.8318 | 99.1819 | 106.0828 | 172.9613 |  | 177.5372 | 279.7192 | 315.2636 | 107.1176 | 132.6865 | 191.1817 | 309.2189 | 327.3835 | [7 empty] | 111.8362 | 139.6829 | 197.6619 | 300.9662 |  | 176.0875 | 177.82 | 177.1362 | 284.8822 | 182.0087 | 195.6989 |  | 23.6903 | 25.1288 | 19.0012 | 20.2935 | 35.1773 | 116.088 | 103.9667 | 178.7821 | 175.0044 | 177.3051 | 79.5292 | 95.1346 | 204.9196 | 278.0659 | 277.6234 | 206.6429 | -0.0041 | -0.0726 | 0.0125 | 0.0687 | -0.0112 | 0.0022 | -0.0458 | -0.1032 | -0.0679 | -295.019 | -0.8854 | -319.7006 | -0.8259 | -313.5279 | -0.8813 | -270.4391 | -0.0457 | -225.7107 | -0.8731 | -251.0104 | -0.8711 | -0.065431 | 8.2201 | 176.1429 | 277.8447 | -73.074
2017-12-19 13:27 | 5489.3293 |  |  | -33.0058 | -60.3806 | 6.1611 | -10.6813 | -18.476 | -30.2657 | -57.0172 | -22.94 |  |  | -192.4269 | -57.481 | -3.7975 | -9.0955 | 12.8396 | -2.389 | -6.2151 | -2.1794 | 2.5932 |  | 257.4772 | 103.5768 | 153.7093 | 261.4599 | 311.394 | 182.7674 | 65.5463 |  |  | 186.0039 | 146.1971 | 179.841 | 149.3704 | 125.6489 | 100.91 | 91.1495 | 114.5355 | 164.1771 | 268.6593 | 303.7464 | 154.3972 | 109.255 | 167.17 | 163.6734 | 151.4553 |  |  |  |  | 134.3131 | 112.0439 | 276.5192 | 302.9905 |  |  | 128.2879 | 122.4334 | 189.4571 | 299.3361 | 99.2687 | 62.777 | 85.1812 | 111.013 | 154.3857 |  |  |  | 334.6592 | 152.0196 | 168.5558 | [5 empty] | 131.6024 | 160.6154 | 240.9979 | 273.0051 | 75.3421 | 98.8563 | 99.1468 | 103.6619 | 101.4029 | 120.931 | 59.4651 | 87.0374 | 101.4251 | 127.3458 | 173.8612 |  | 171.9442 | 276.3332 | 309.2298 | 85.0117 | 111.069 | 156.8912 | 275.6564 | 318.7021 | [7 empty] | 82.6897 | 128.1893 | 192.2635 | 297.6163 | 322.3077 | 172.441 | 174.4425 | 292.0021 | 184.1406 | 286.1401 | 180.1623 | 53.7008 | 54.9338 | 193.9136 | 188.0768 | 45.151 | 47.7287 | 50.6848 | 54.7867 | 49.6798 | 52.821 | 182.076 | 212.0626 |  |  | 127.4429 | 201.4696 | 296.9827 | 303.2557 | 139.8791 | 68.8783 | [7 empty] | 98.349 | 91.0922 | 121.1867 | 183.0955 | 297.925 | 319.8738 | 135.0688 | 115.1023 | 164.8177 | 228.0418 | [5 empty] | 109.954 | 122.5259 | 278.7157 | 332.027 |  |  | 99.3934 | 113.9538 | 168.4339 | 293.1027 | 168.7233 | 68.7128 | 92.0017 | 121.6833 | 176.7182 |  |  |  | 335.4996 | 120.0438 | 172.4493 | [5 empty] | 121.0064 | 174.5705 | 279.6253 | 309.1011 | 53.4672 | 71.004 | 95.2074 | 110.3273 | 119.4542 | 137.5166 | 66.6042 | 82.8339 | 99.1876 | 106.1063 | 172.963 |  | 177.5464 | 279.6867 | 315.2024 | 107.1186 | 132.7008 | 191.1736 | 309.1574 | 327.2996 | [7 empty] | 111.8406 | 139.6838 | 197.6615 | 300.9224 |  | 176.0323 | 177.769 | 177.0775 | 284.8418 | 181.942 | 195.6171 |  | 23.6907 | 25.1251 | 18.9989 | 20.2962 | 35.177 | 116.1035 | 103.9597 | 178.7332 | 174.9554 | 177.2506 | 79.5336 | 95.1466 | 204.8152 | 278.0462 | 277.5863 | 206.5098 | -0.0041 | -0.0729 | 0.0132 | 0.0695 | -0.0113 | 0.0025 | -0.0477 | -0.1025 | -0.0808 | -295.0159 | -0.8752 | -319.6975 | -0.8403 | -313.5063 | -0.8834 | -270.4607 | -0.0149 | -225.7138 | -0.8793 | -251.0166 | -0.869 | -0.17715 | 3.4889 | 176.0877 | 277.8162 | -72.9628
2017-12-19 13:27 | 5490.3294 |  |  | -32.9462 | -60.301 | 6.2534 | -10.6182 | -18.4511 | -30.3392 | -57.0377 | -22.9983 |  |  | -192.3744 | -57.4939 | -3.8653 | -9.1645 | 12.8285 | -2.3371 | -6.1685 | -2.1077 | 2.2688 |  | 257.4424 | 103.5938 | 153.7255 | 261.4423 | 311.3294 | 182.773 | 65.5579 |  |  | 185.9944 | 146.1952 | 179.8391 | 149.3577 | 125.6461 | 100.915 | 91.1519 | 114.5397 | 164.1829 | 268.6187 | 303.6734 | 154.3924 | 109.2537 | 167.1835 | 163.6666 | 151.4189 |  |  |  |  | 134.3235 | 112.0476 | 276.4942 | 302.9272 |  |  | 128.3033 | 122.4361 | 189.4608 | 299.2982 | 99.2648 | 62.7845 | 85.1872 | 111.0238 | 154.3904 |  |  |  | 334.5716 | 151.9949 | 168.539 | [5 empty] | 131.6078 | 160.6235 | 240.9726 | 272.9538 | 75.342 | 98.8651 | 99.1603 | 103.6806 | 101.399 | 120.9444 | 59.4744 | 87.0208 | 101.4445 | 127.3567 | 173.8624 |  | 171.9512 | 276.2916 | 309.1593 | 85.0348 | 111.0742 | 156.9075 | 275.6383 | 318.6294 | [7 empty] | 82.6968 | 128.1935 | 192.2734 | 297.5673 | 322.2126 | 172.3718 | 174.378 | 291.9664 | 184.0913 | 286.0785 | 180.1027 | 53.307 | 55.3647 | 193.8493 | 188.0085 | 45.3292 | 48.8417 | 51.2531 | 54.6879 | 50.7612 | 52.7312 | 182.0148 | 211.9955 |  |  | 127.4466 | 201.4769 | 296.9271 | 303.1656 | 139.8619 | 68.8904 | [7 empty] | 98.3224 | 91.0999 | 121.1993 | 183.1018 | 297.8732 | 319.794 | 135.0598 | 115.1207 | 164.8256 | 228.0267 | [5 empty] | 109.9682 | 122.5393 | 278.6943 | 331.9515 |  |  | 99.398 | 113.9686 | 168.4532 | 293.0683 | 168.7203 | 68.7227 | 92.0279 | 121.6978 | 176.7243 |  |  |  | 335.4345 | 120.0206 | 172.4617 | [5 empty] | 121.0031 | 174.5848 | 279.5885 | 309.0347 | 53.4724 | 71.0204 | 95.2218 | 110.3415 | 119.4579 | 137.5233 | 66.6187 | 82.8398 | 99.1838 | 106.1126 | 172.9728 |  | 177.5523 | 279.6606 | 315.1295 | 107.1262 | 132.7206 | 191.1721 | 309.087 | 327.2117 | [7 empty] | 111.8259 | 139.6941 | 197.6583 | 300.8828 |  | 175.9754 | 177.7196 | 177.0172 | 284.8089 | 181.8897 | 195.538 |  | 23.6945 | 25.1262 | 19.0014 | 20.3058 | 35.1824 | 116.1507 | 103.9559 | 178.676 | 174.9007 | 177.1855 | 79.5363 | 95.1528 | 204.8205 | 277.9605 | 277.6394 | 206.5034 | -0.004 | -0.0728 | 0.0125 | 0.0691 | -0.0116 | 0.0025 | -0.0452 | -0.102 | -0.0721 | -295.0498 | -0.8649 | -319.6821 | -0.8464 | -313.4725 | -0.9101 | -270.4114 | -0.0415 | -225.7046 | -0.8587 | -250.9858 | -0.8854 | -0.011376 | 4.0854 | 176.028 | 277.8 | -72.9302
2017-12-19 13:27 | 5491.3295 |  |  | -33.0296 | -60.239 | 6.2508 | -10.5741 | -18.4895 | -30.4015 | -57.0572 | -22.9241 |  |  | -192.2976 | -57.3618 | -3.6999 | -8.9708 | 12.9178 | -2.383 | -6.1401 | -2.0042 | 4.6682 |  | 257.3986 | 103.5985 | 153.7293 | 261.4067 | 311.2516 | 182.7566 | 65.5683 |  |  | 185.9778 | 146.1884 | 179.8202 | 149.3362 | 125.6415 | 100.9115 | 91.1607 | 114.5352 | 164.1862 | 268.5816 | 303.5969 | 154.4005 | 109.2645 | 167.2004 | 163.6627 | 151.402 |  |  |  |  | 134.3233 | 112.0556 | 276.4584 | 302.8612 |  |  | 128.3047 | 122.4435 | 189.4601 | 299.2536 | 99.2573 | 62.7817 | 85.2004 | 111.0324 | 154.3913 |  |  |  | 334.4936 | 151.9734 | 168.5527 | [5 empty] | 131.6218 | 160.6353 | 240.9541 | 272.905 | 75.3439 | 98.8942 | 99.1723 | 103.7241 | 101.4047 | 120.953 | 59.4828 | 87.0256 | 101.4532 | 127.3621 | 173.863 |  | 171.9594 | 276.2564 | 309.093 | 85.0449 | 111.081 | 156.9228 | 275.6293 | 318.5722 | [7 empty] | 82.699 | 128.2034 | 192.2917 | 297.5273 | 322.13 | 172.3191 | 174.3286 | 291.9252 | 184.0562 | 286.0192 | 180.0439 | 53.1791 | 55.4027 | 193.7842 | 187.935 | 45.9281 | 48.695 | 51.8902 | 54.7278 | 51.539 | 52.5143 | 181.9474 | 211.9191 |  |  | 127.4586 | 201.4642 | 296.8682 | 303.0927 | 139.8603 | 68.9055 | [7 empty] | 98.3103 | 91.1118 | 121.2106 | 183.1186 | 297.8301 | 319.7205 | 135.0635 | 115.1388 | 164.8359 | 228.0209 | [5 empty] | 109.9929 | 122.5543 | 278.6656 | 331.8708 |  |  | 99.3999 | 113.9849 | 168.4728 | 293.0377 | 168.7205 | 68.7358 | 92.04 | 121.7337 | 176.7266 |  |  |  | 335.3604 | 120.0102 | 172.4589 | [5 empty] | 120.9932 | 174.5926 | 279.5515 | 308.9645 | 53.4825 | 71.0363 | 95.2132 | 110.3396 | 119.461 | 137.5309 | 66.6229 | 82.8369 | 99.1826 | 106.1249 | 172.9777 |  | 177.5716 | 279.6353 | 315.0526 | 107.1152 | 132.7244 | 191.1717 | 309.0231 | 327.1298 | [7 empty] | 111.8235 | 139.7016 | 197.6635 | 300.8417 |  | 175.9165 | 177.6608 | 176.9625 | 284.801 | 181.8581 | 195.4671 |  | 23.6971 | 25.1289 | 19.0019 | 20.3172 | 35.1839 | 116.1694 | 103.9477 | 178.6007 | 174.8364 | 177.1284 | 79.5695 | 95.2003 | 204.8268 | 277.9017 | 277.5921 | 206.4751 | -0.004 | -0.0728 | 0.0127 | 0.0691 | -0.0115 | 0.0022 | -0.0348 | -0.1001 | -0.0465 | -294.979 | -0.8731 | -319.7283 | -0.8074 | -313.5217 | -0.9121 | -270.4053 | -0.0518 | -225.6799 | -0.8628 | -251.0289 | -0.8505 | -0.051018 | -2.1341 | 175.9691 | 277.7469 | -72.7285
2017-12-19 13:27 | 5492.3295 |  |  | -32.937 | -60.3118 | 6.2012 | -10.6055 | -18.4848 | -30.4474 | -57.1079 | -22.9902 |  |  | -192.2196 | -57.341 | -3.6885 | -8.9374 | 12.8384 | -2.3546 | -6.0607 | -2.02 | 3.4659 |  | 257.3584 | 103.6011 | 153.7328 | 261.3682 | 311.1772 | 182.7475 | 65.5779 |  |  | 185.958 | 146.1731 | 179.8036 | 149.3153 | 125.6326 | 100.8895 | 91.1793 | 114.5365 | 164.198 | 268.5485 | 303.531 | 154.4065 | 109.2772 | 167.2173 | 163.6645 | 151.3847 |  |  |  |  | 134.3293 | 112.0662 | 276.4366 | 302.8017 |  |  | 128.3126 | 122.4554 | 189.4649 | 299.211 | 99.2491 | 62.7873 | 85.2125 | 111.0397 | 154.3963 |  |  |  | 334.4102 | 151.9551 | 168.4873 | [5 empty] | 131.6189 | 160.6449 | 240.9368 | 272.8501 | 75.3454 | 98.9201 | 99.1779 | 103.7144 | 101.4276 | 120.9674 | 59.4922 | 87.0298 | 101.4704 | 127.368 | 173.8691 |  | 171.9743 | 276.2304 | 309.0329 | 85.0574 | 111.0938 | 156.934 | 275.6159 | 318.5187 | [7 empty] | 82.7011 | 128.2169 | 192.2933 | 297.4992 | 322.0777 | 172.2554 | 174.2743 | 291.8832 | 184.0129 | 285.9481 | 179.9935 | 53.1402 | 55.1891 | 193.7206 | 187.863 | 45.1544 | 48.8021 | 51.5262 | 54.9541 | 52.6915 | 52.372 | 181.8787 | 211.8527 |  |  | 127.4698 | 201.463 | 296.8188 | 303.0216 | 139.879 | 68.9104 | [7 empty] | 98.3142 | 91.1165 | 121.2129 | 183.1311 | 297.7909 | 319.6414 | 135.0756 | 115.1527 | 164.8532 | 228.0008 | [5 empty] | 110.0101 | 122.5615 | 278.6377 | 331.7933 |  |  | 99.3987 | 113.9928 | 168.4863 | 293.0022 | 168.7092 | 68.7316 | 92.0471 | 121.7439 | 176.7111 |  |  |  | 335.2866 | 120.0023 | 172.4604 | [5 empty] | 121.0023 | 174.6003 | 279.5074 | 308.8939 | 53.4921 | 71.0477 | 95.2144 | 110.3531 | 119.464 | 137.5427 | 66.6105 | 82.8508 | 99.1853 | 106.1416 | 172.9843 |  | 177.589 | 279.5995 | 314.9924 | 107.1083 | 132.7323 | 191.1651 | 308.9574 | 327.0478 | [7 empty] | 111.8315 | 139.7024 | 197.6708 | 300.7952 |  | 175.8597 | 177.603 | 176.9129 | 284.7819 | 181.8248 | 195.3987 |  | 23.7041 | 25.138 | 19.005 | 20.3227 | 35.184 | 116.2176 | 103.9451 | 178.5537 | 174.7869 | 177.0756 | 79.5712 | 95.1749 | 204.8087 | 277.883 | 277.4172 | 206.4916 | -0.0038 | -0.0725 | 0.0128 | 0.0687 | -0.0115 | 0.0025 | -0.0388 | -0.1045 | -0.0506 | -294.9482 | -0.8977 | -319.6913 | -0.8156 | -313.5217 | -0.869 | -270.4576 | -0.0477 | -225.6399 | -0.8875 | -250.995 | -0.8505 | -0.12309 | -6.7648 | 175.9152 | 277.6501 | -72.7936
2017-12-19 13:27 | 5493.3296 |  |  | -32.8407 | -60.2475 | 6.2872 | -10.643 | -18.4275 | -30.3732 | -57.1061 | -22.9953 |  |  | -192.1646 | -57.4268 | -3.8798 | -8.9597 | 12.8145 | -2.3045 | -6.0722 | -1.975 | 4.5283 |  | 257.3231 | 103.6124 | 153.7458 | 261.3408 | 311.1131 | 182.7549 | 65.587 |  |  | 185.9401 | 146.1694 | 179.7939 | 149.2896 | 125.629 | 100.8886 | 91.2047 | 114.5528 | 164.2144 | 268.5217 | 303.4674 | 154.4141 | 109.284 | 167.238 | 163.6638 | 151.378 |  |  |  |  | 134.3497 | 112.0745 | 276.408 | 302.7264 |  |  | 128.3312 | 122.4592 | 189.467 | 299.1716 | 99.2432 | 62.8007 | 85.2232 | 111.0451 | 154.3996 |  |  |  | 334.3296 | 151.9267 | 168.4867 | [5 empty] | 131.6231 | 160.6561 | 240.9144 | 272.7973 | 75.3448 | 98.9494 | 99.1836 | 103.6229 | 101.4402 | 120.9835 | 59.5065 | 87.022 | 101.4929 | 127.374 | 173.8692 |  | 171.9872 | 276.1991 | 308.9769 | 85.078 | 111.099 | 156.9445 | 275.601 | 318.4609 | [7 empty] | 82.7076 | 128.2201 | 192.2884 | 297.4634 | 322.0098 | 172.1896 | 174.2137 | 291.8259 | 183.9562 | 285.8766 | 179.9264 | 53.3544 | 54.9765 | 193.6596 | 187.7944 | 43.8024 | 48.5882 | 50.5269 | 54.7209 | 53.7382 | 52.4189 | 181.8165 | 211.7897 |  |  | 127.4784 | 201.4716 | 296.7644 | 302.9433 | 139.8878 | 68.922 | [7 empty] | 98.2997 | 91.1238 | 121.2243 | 183.1335 | 297.7428 | 319.5573 | 135.0752 | 115.1561 | 164.8664 | 227.9827 | [5 empty] | 110.0277 | 122.5657 | 278.6141 | 331.7211 |  |  | 99.3974 | 113.9974 | 168.495 | 292.969 | 168.7054 | 68.7282 | 92.0522 | 121.7201 | 176.7122 |  |  |  | 335.2126 | 119.9931 | 172.4698 | [5 empty] | 121.0138 | 174.6095 | 279.4736 | 308.8271 | 53.5035 | 71.0556 | 95.2343 | 110.3666 | 119.468 | 137.5563 | 66.6181 | 82.8546 | 99.1841 | 106.1658 | 172.9903 |  | 177.6126 | 279.5852 | 314.9277 | 107.0993 | 132.7392 | 191.178 | 308.9126 | 326.9694 | [7 empty] | 111.8355 | 139.7106 | 197.6715 | 300.7497 |  | 175.7964 | 177.5338 | 176.8537 | 284.7491 | 181.7806 | 195.3194 |  | 23.6963 | 25.1369 | 19.0005 | 20.3239 | 35.1785 | 116.3174 | 103.9347 | 178.4955 | 174.7289 | 177.024 | 79.5777 | 95.1904 | 204.7992 | 277.9122 | 277.4928 | 206.4703 | -0.0039 | -0.0727 | 0.0123 | 0.0687 | -0.0116 | 0.0022 | -0.0572 | -0.1033 | -0.0691 | -294.9728 | -0.9019 | -319.6513 | -0.8526 | -313.4417 | -0.8875 | -270.4668 | -0.0149 | -225.683 | -0.8957 | -250.9427 | -0.8936 | -0.083452 | -7.8094 | 175.8545 | 277.7025 | -72.7932
2017-12-19 13:27 | 5494.3296 |  |  | -32.7524 | -60.1842 | 6.4357 | -10.5821 | -18.2994 | -30.2543 | -56.9877 | -22.9117 |  |  | -192.3784 | -57.3659 | -3.8859 | -8.9799 | 12.8232 | -2.3222 | -6.0651 | -1.8986 | 3.0367 |  | 257.2939 | 103.6253 | 153.7575 | 261.315 | 311.0432 | 182.76 | 65.6066 |  |  | 185.9232 | 146.166 | 179.7826 | 149.2798 | 125.6305 | 100.895 | 91.221 | 114.5699 | 164.2249 | 268.4889 | 303.3961 | 154.422 | 109.2992 | 167.2515 | 163.6612 | 151.3893 |  |  |  |  | 134.3566 | 112.0878 | 276.38 | 302.6712 |  |  | 128.3563 | 122.4704 | 189.4802 | 299.1348 | 99.2542 | 62.8201 | 85.2435 | 111.0654 | 154.4168 |  |  |  | 334.2539 | 151.9034 | 168.603 | [5 empty] | 131.6424 | 160.6727 | 240.9006 | 272.7474 | 75.3482 | 98.9843 | 99.1949 | 103.5334 | 101.4468 | 120.9956 | 59.5215 | 86.9956 | 101.5046 | 127.3835 | 173.8671 |  | 171.9991 | 276.1597 | 308.9117 | 85.0928 | 111.1067 | 156.9586 | 275.5768 | 318.3856 | [7 empty] | 82.7115 | 128.2129 | 192.2819 | 297.4295 | 321.9362 | 172.1364 | 174.1635 | 291.7717 | 183.9013 | 285.841 | 179.8702 | 53.9977 | 54.6293 | 193.5929 | 187.7256 | 44.4246 | 49.1907 | 49.9084 | 54.0681 | 54.0936 | 52.4215 | 181.746 | 211.7275 |  |  | 127.4913 | 201.4763 | 296.7045 | 302.8575 | 139.8866 | 68.9367 | [7 empty] | 98.2872 | 91.1495 | 121.2419 | 183.1474 | 297.7009 | 319.4823 | 135.0763 | 115.1665 | 164.8773 | 227.9857 | [5 empty] | 110.051 | 122.5767 | 278.5795 | 331.6488 |  |  | 99.4012 | 114.0021 | 168.4983 | 292.9274 | 168.7033 | 68.7497 | 92.0668 | 121.6964 | 176.7284 |  |  |  | 335.1251 | 119.9869 | 172.4776 | [5 empty] | 121.0089 | 174.6131 | 279.4345 | 308.7596 | 53.5077 | 71.0636 | 95.2404 | 110.3712 | 119.4593 | 137.5527 | 66.6246 | 82.861 | 99.1834 | 106.1998 | 172.9837 |  | 177.6208 | 279.5623 | 314.8582 | 107.1061 | 132.7476 | 191.1946 | 308.8678 | 326.8938 | [7 empty] | 111.8167 | 139.7145 | 197.6591 | 300.7035 |  | 175.7454 | 177.4637 | 176.7971 | 284.7225 | 181.7467 | 195.2418 |  | 23.6903 | 25.1304 | 18.999 | 20.3359 | 35.1759 | 116.4134 | 103.9252 | 178.4294 | 174.6677 | 176.9678 | 79.5853 | 95.1507 | 204.7439 | 277.8479 | 277.469 | 206.3688 | -0.0043 | -0.073 | 0.0125 | 0.069 | -0.0116 | 0.0021 | -0.0686 | -0.1042 | -0.0716 | -294.9975 | -0.8731 | -319.6852 | -0.8587 | -313.4294 | -0.9019 | -270.4699 | -0.019 | -225.6953 | -0.8711 | -250.9643 | -0.8936 | -0.094258 | -4.5186 | 175.7964 | 277.6585 | -72.5618
2017-12-19 13:27 | 5495.3297 |  |  | -32.7429 | -60.2367 | 6.4019 | -10.5114 | -18.3733 | -30.3069 | -56.9451 | -22.8523 |  |  | -192.2934 | -57.3932 | -3.8571 | -8.9658 | 12.8147 | -2.2743 | -6.0328 | -2.0038 | 7.7511 |  | 257.2491 | 103.6281 | 153.7667 | 261.2812 | 310.9626 | 182.7538 | 65.6195 |  |  | 185.9108 | 146.1554 | 179.7664 | 149.2749 | 125.6203 | 100.8817 | 91.2325 | 114.5732 | 164.2312 | 268.4459 | 303.3214 | 154.4243 | 109.3141 | 167.261 | 163.6526 | 151.3639 |  |  |  |  | 134.3486 | 112.1004 | 276.3501 | 302.6223 |  |  | 128.372 | 122.479 | 189.4894 | 299.1003 | 99.2603 | 62.8355 | 85.2629 | 111.0824 | 154.4226 |  |  |  | 334.1757 | 151.881 | 168.6847 | [5 empty] | 131.6532 | 160.6942 | 240.8856 | 272.7036 | 75.3592 | 99.0134 | 99.2103 | 103.4486 | 101.4626 | 121.0177 | 59.5435 | 86.9818 | 101.5234 | 127.4004 | 173.8802 |  | 172.0216 | 276.1434 | 308.8387 | 85.1276 | 111.1136 | 156.9846 | 275.5533 | 318.322 | [7 empty] | 82.7385 | 128.2218 | 192.2916 | 297.3991 | 321.869 | 172.0854 | 174.1137 | 291.7431 | 183.8484 | 285.7984 | 179.8298 | 54.6549 | 53.7404 | 193.5194 | 187.6491 | 46.5269 | 50.5781 | 50.1964 | 53.5356 | 54.3511 | 51.7128 | 181.6686 | 211.6663 |  |  | 127.4969 | 201.4668 | 296.6443 | 302.7753 | 139.8837 | 68.9405 | [7 empty] | 98.2837 | 91.1665 | 121.2555 | 183.1596 | 297.6645 | 319.407 | 135.0779 | 115.1866 | 164.8851 | 227.9764 | [5 empty] | 110.0728 | 122.5825 | 278.5514 | 331.5742 |  |  | 99.4078 | 114.0131 | 168.508 | 292.8891 | 168.7013 | 68.7731 | 92.0812 | 121.7107 | 176.7564 |  |  |  | 335.0529 | 119.9765 | 172.4815 | [5 empty] | 121.0086 | 174.6265 | 279.3864 | 308.6945 | 53.5191 | 71.0708 | 95.2494 | 110.3854 | 119.4498 | 137.5642 | 66.6199 | 82.8473 | 99.2002 | 106.2245 | 172.969 |  | 177.6264 | 279.5421 | 314.7803 | 107.1335 | 132.7412 | 191.1785 | 308.8228 | 326.8172 | [7 empty] | 111.7974 | 139.7241 | 197.6587 | 300.6505 |  | 175.6927 | 177.4167 | 176.7462 | 284.7042 | 181.7156 | 195.1753 |  | 23.6883 | 25.1328 | 19.0018 | 20.3484 | 35.1819 | 116.4725 | 103.9252 | 178.3716 | 174.6114 | 176.9105 | 79.5695 | 95.133 | 204.6264 | 277.7864 | 277.4131 | 206.3095 | -0.0037 | -0.0727 | 0.0129 | 0.0691 | -0.0116 | 0.0024 | -0.0385 | -0.1016 | -0.0562 | -294.9821 | -0.8485 | -319.7406 | -0.8012 | -313.4725 | -0.906 | -270.4022 | -0.0333 | -225.6615 | -0.8567 | -251.032 | -0.8464 | 0.00304 | 0.40835 | 175.7435 | 277.5997 | -72.5779
2017-12-19 13:27 | 5496.3298 |  |  | -32.7485 | -60.2548 | 6.3889 | -10.5153 | -18.4145 | -30.2825 | -56.9448 | -22.8424 |  |  | -192.1793 | -57.4544 | -4.0593 | -8.921 | 12.8009 | -2.2351 | -6.0312 | -1.864 | 10.2571 |  | 257.2094 | 103.6328 | 153.7778 | 261.2477 | 310.8934 | 182.7504 | 65.6182 |  |  | 185.8992 | 146.1484 | 179.7568 | 149.2493 | 125.6146 | 100.8768 | 91.2507 | 114.5707 | 164.2549 | 268.4122 | 303.2603 | 154.4317 | 109.3377 | 167.2862 | 163.6456 | 151.219 |  |  |  |  | 134.3618 | 112.1138 | 276.321 | 302.5617 |  |  | 128.3785 | 122.4839 | 189.4867 | 299.0651 | 99.2682 | 62.8459 | 85.279 | 111.0898 | 154.4212 |  |  |  | 334.1001 | 151.8762 | 168.7351 | [5 empty] | 131.654 | 160.7073 | 240.8694 | 272.6594 | 75.3693 | 99.0439 | 99.0006 | 103.2559 | 101.4792 | 121.0398 | 59.5631 | 86.9957 | 101.5521 | 127.4137 | 173.8922 |  | 172.042 | 276.1303 | 308.7714 | 85.1588 | 111.1362 | 157.0159 | 275.5454 | 318.2641 | [7 empty] | 82.754 | 128.2366 | 192.306 | 297.3545 | 321.7933 | 172.0287 | 174.0497 | 291.7139 | 183.7982 | 285.7339 | 179.7771 | 55.1666 | 53.0043 | 193.4493 | 187.5728 | 48.3296 | 50.244 | 51.1062 | 52.9084 | 54.6973 | 51.5852 | 181.5999 | 211.5959 |  |  | 127.5059 | 201.473 | 296.5872 | 302.7035 | 139.8863 | 68.9444 | [7 empty] | 98.2898 | 91.1681 | 121.2664 | 183.1609 | 297.6188 | 319.326 | 135.0642 | 115.1884 | 164.8905 | 227.9511 | [5 empty] | 110.0796 | 122.5811 | 278.5214 | 331.4961 |  |  | 99.413 | 114.019 | 168.5211 | 292.8572 | 168.713 | 68.7821 | 92.0787 | 121.7444 | 176.761 |  |  |  | 334.9802 | 119.9624 | 172.4849 | [5 empty] | 121.0127 | 174.6386 | 279.3439 | 308.626 | 53.5462 | 71.0742 | 95.26 | 110.3944 | 119.4473 | 137.5685 | 66.6226 | 82.8293 | 99.2045 | 106.2438 | 172.9675 |  | 177.6411 | 279.5203 | 314.7085 | 107.1306 | 132.7446 | 191.1535 | 308.7777 | 326.7342 | [7 empty] | 111.7899 | 139.7315 | 197.6571 | 300.6 |  | 175.6275 | 177.3709 | 176.6955 | 284.6685 | 181.6739 | 195.1086 |  | 23.6875 | 25.1368 | 18.9985 | 20.3546 | 35.1808 | 116.4766 | 103.9176 | 178.3102 | 174.5563 | 176.8623 | 79.569 | 95.1225 | 204.5922 | 277.6525 | 277.2963 | 206.3216 | -0.0039 | -0.0724 | 0.0129 | 0.0692 | -0.0112 | 0.0023 | -0.0498 | -0.104 | -0.0689 | -294.9298 | -0.8875 | -319.7129 | -0.8136 | -313.4725 | -0.8649 | -270.4391 | -0.0313 | -225.6369 | -0.8813 | -250.9827 | -0.8526 | -0.090648 | 1.0665 | 175.6876 | 277.4744 | -72.6039
2017-12-19 13:27 | 5497.3298 |  |  | -32.7141 | -60.177 | 6.3658 | -10.6479 | -18.3492 | -30.3114 | -56.9088 | -22.8298 |  |  | -192.1509 | -57.3038 | -4.0597 | -8.9398 | 12.767 | -2.2803 | -5.9329 | -1.9546 | 11.7345 |  | 257.1699 | 103.6375 | 153.7895 | 261.2137 | 310.8211 | 182.749 | 65.6247 |  |  | 185.8781 | 146.1304 | 179.7423 | 149.2272 | 125.6091 | 100.8738 | 91.2656 | 114.584 | 164.27 | 268.3805 | 303.195 | 154.4366 | 109.3599 | 167.3034 | 163.6498 | 151.0089 |  |  |  |  | 134.3684 | 112.1259 | 276.2965 | 302.5118 |  |  | 128.3947 | 122.4927 | 189.4918 | 299.0289 | 99.2705 | 62.8599 | 85.2991 | 111.1063 | 154.4346 |  |  |  | 334.0202 | 151.8624 | 168.759 | [5 empty] | 131.654 | 160.7136 | 240.8478 | 272.6123 | 75.3716 | 99.0004 | 98.6034 | 102.9417 | 101.4828 | 121.052 | 59.5704 | 86.9969 | 101.5635 | 127.4155 | 173.8899 |  | 172.0505 | 276.0915 | 308.7031 | 85.1708 | 111.153 | 157.0255 | 275.5303 | 318.2068 | [7 empty] | 82.7461 | 128.2431 | 192.3094 | 297.3117 | 321.7145 | 171.9671 | 173.988 | 291.6756 | 183.7454 | 285.659 | 179.7305 | 55.43 | 52.8359 | 193.3886 | 187.5136 | 49.0112 | 48.8232 | 51.9904 | 52.4901 | 54.8321 | 52.6588 | 181.5447 | 211.5348 |  |  | 127.5232 | 201.4871 | 296.5403 | 302.6249 | 139.8886 | 68.9548 | [7 empty] | 98.3004 | 91.1742 | 121.2693 | 183.1713 | 297.5746 | 319.2482 | 135.059 | 115.1976 | 164.9083 | 227.9296 | [5 empty] | 110.093 | 122.5921 | 278.4921 | 331.4203 |  |  | 99.4098 | 114.0217 | 168.5367 | 292.8266 | 168.7197 | 68.7947 | 92.0801 | 121.7723 | 176.7471 |  |  |  | 334.9083 | 119.9508 | 172.502 | [5 empty] | 121.0156 | 174.6483 | 279.3037 | 308.5535 | 53.5569 | 71.0846 | 95.2631 | 110.414 | 119.4573 | 137.5702 | 66.6292 | 82.8498 | 99.1794 | 106.2578 | 172.9729 |  | 177.6483 | 279.4829 | 314.6473 | 107.1085 | 132.7672 | 191.1425 | 308.7091 | 326.6517 | [7 empty] | 111.7905 | 139.7438 | 197.6635 | 300.5654 |  | 175.5709 | 177.3168 | 176.6438 | 284.6331 | 181.6308 | 195.0426 |  | 23.691 | 25.128 | 19.0038 | 20.3564 | 35.1844 | 116.3953 | 103.9039 | 178.2431 | 174.4978 | 176.7981 | 79.5876 | 95.1511 | 204.6306 | 277.6637 | 277.2843 | 206.3313 | -0.004 | -0.0726 | 0.0128 | 0.0692 | -0.0118 | 0.0022 | -0.0486 | -0.1029 | -0.076 | -294.9205 | -0.8977 | -319.6513 | -0.8382 | -313.4386 | -0.8608 | -270.4514 | -0.0292 | -225.6461 | -0.8998 | -250.9366 | -0.8813 | 0.031872 | 10.6938 | 175.6282 | 277.474 | -72.5852
2017-12-19 13:27 | 5498.3299 |  |  | -32.616 | -60.2306 | 6.4815 | -10.6743 | -18.3473 | -30.3185 | -56.8565 | -22.8323 |  |  | -192.1367 | -57.3544 | -3.9937 | -8.9352 | 12.718 | -2.2227 | -5.8399 | -1.8669 | 8.9226 |  | 257.1335 | 103.6524 | 153.8028 | 261.1878 | 310.7539 | 182.7592 | 65.6475 |  |  | 185.868 | 146.122 | 179.734 | 149.2193 | 125.6104 | 100.8832 | 91.2737 | 114.6025 | 164.2782 | 268.347 | 303.1235 | 154.4375 | 109.3681 | 167.3174 | 163.6513 | 150.8283 |  |  |  |  | 134.3696 | 112.134 | 276.2738 | 302.456 |  |  | 128.4187 | 122.508 | 189.5038 | 298.9842 | 99.265 | 62.8734 | 85.3132 | 111.1229 | 154.4481 |  |  |  | 333.9347 | 151.8336 | 168.7876 | [5 empty] | 131.6637 | 160.7244 | 240.8281 | 272.5656 | 75.3748 | 98.8839 | 98.4486 | 102.7348 | 101.4827 | 121.0657 | 59.5749 | 87.0035 | 101.5727 | 127.4245 | 173.8828 |  | 172.0528 | 276.0515 | 308.6348 | 85.1851 | 111.1632 | 157.034 | 275.5079 | 318.1454 | [7 empty] | 82.7489 | 128.2591 | 192.32 | 297.2781 | 321.6408 | 171.9098 | 173.9412 | 291.6486 | 183.6969 | 285.5965 | 179.6907 | 55.1484 | 53.1997 | 193.3203 | 187.4443 | 49.3727 | 49.1025 | 52.9036 | 52.5737 | 54.7452 | 53.4456 | 181.4859 | 211.475 |  |  | 127.5267 | 201.4828 | 296.4854 | 302.5458 | 139.8875 | 68.9607 | [7 empty] | 98.3148 | 91.1829 | 121.2753 | 183.1848 | 297.5357 | 319.1808 | 135.0684 | 115.2252 | 164.9311 | 227.9116 | [5 empty] | 110.1207 | 122.6069 | 278.4729 | 331.3537 |  |  | 99.4109 | 114.0341 | 168.5526 | 292.7983 | 168.7091 | 68.8341 | 92.1085 | 121.7718 | 176.7804 |  |  |  | 334.8369 | 119.9533 | 172.5216 | [5 empty] | 121.0182 | 174.6584 | 279.2595 | 308.4804 | 53.5469 | 71.0989 | 95.2605 | 110.4268 | 119.4708 | 137.5886 | 66.6432 | 82.8566 | 99.1752 | 106.2739 | 172.9629 |  | 177.6569 | 279.4628 | 314.5781 | 107.1101 | 132.7766 | 191.1477 | 308.6478 | 326.5797 | [7 empty] | 111.792 | 139.745 | 197.6806 | 300.5195 |  | 175.5095 | 177.2525 | 176.5878 | 284.6111 | 181.5908 | 194.9673 |  | 23.6848 | 25.114 | 19.0057 | 20.3611 | 35.1891 | 116.3015 | 103.8947 | 178.1871 | 174.4499 | 176.7486 | 79.5847 | 95.1632 | 204.6021 | 277.628 | 277.237 | 206.3261 | -0.0037 | -0.0723 | 0.0126 | 0.0689 | -0.0113 | 0.0028 | -0.0497 | -0.1014 | -0.0701 | -294.9728 | -0.8834 | -319.6483 | -0.8587 | -313.3617 | -0.8957 | -270.4668 | -0.0005 | -225.6799 | -0.8834 | -250.9612 | -0.8998 | -0.011375 | -3.4338 | 175.5733 | 277.4325 | -72.5046
2017-12-19 13:27 | 5499.3299 |  |  | -32.6555 | -60.1286 | 6.5807 | -10.5995 | -18.364 | -30.31 | -56.8202 | -22.8473 |  |  | -192.1454 | -57.3207 | -4.0786 | -8.933 | 12.7266 | -2.2064 | -5.8365 | -1.7852 | 4.2081 |  | 257.1051 | 103.668 | 153.8144 | 261.1685 | 310.6918 | 182.7751 | 65.665 |  |  | 185.8642 | 146.1237 | 179.7297 | 149.2108 | 125.6162 | 100.8978 | 91.2887 | 114.6087 | 164.2924 | 268.3137 | 303.0522 | 154.4487 | 109.3748 | 167.3314 | 163.6548 | 150.7306 |  |  |  |  | 134.3699 | 112.1432 | 276.2487 | 302.3883 |  |  | 128.4317 | 122.5095 | 189.5105 | 298.9343 | 99.2653 | 62.8758 | 85.3173 | 111.1262 | 154.4544 |  |  |  | 333.8556 | 151.8213 | 168.8283 | [5 empty] | 131.6851 | 160.7436 | 240.8216 | 272.5304 | 75.3797 | 98.7768 | 98.5287 | 102.6919 | 101.4937 | 121.0768 | 59.58 | 87.0029 | 101.5977 | 127.4374 | 173.8812 |  | 172.0635 | 276.0154 | 308.5696 | 85.2047 | 111.1852 | 157.0542 | 275.4897 | 318.0846 | [7 empty] | 82.7577 | 128.2711 | 192.3313 | 297.2321 | 321.5645 | 171.8544 | 173.8808 | 291.611 | 183.646 | 285.5523 | 179.6466 | 54.7363 | 53.4907 | 193.2542 | 187.3668 | 49.9857 | 50.9717 | 53.6901 | 52.9884 | 54.5444 | 53.3268 | 181.4228 | 211.4095 |  |  | 127.5295 | 201.4775 | 296.4244 | 302.4596 | 139.8925 | 68.9624 | [7 empty] | 98.3218 | 91.1948 | 121.2915 | 183.1962 | 297.4928 | 319.104 | 135.0727 | 115.2423 | 164.939 | 227.9004 | [5 empty] | 110.1406 | 122.611 | 278.4485 | 331.282 |  |  | 99.4185 | 114.0545 | 168.5663 | 292.7662 | 168.7052 | 68.8521 | 92.1336 | 121.7926 | 176.8043 |  |  |  | 334.7611 | 119.9587 | 172.5232 | [5 empty] | 121.0273 | 174.6618 | 279.2208 | 308.41 | 53.5504 | 71.1063 | 95.2715 | 110.4257 | 119.4619 | 137.5953 | 66.6616 | 82.8575 | 99.1729 | 106.3003 | 172.9412 |  | 177.6792 | 279.4425 | 314.5106 | 107.1398 | 132.7841 | 191.1656 | 308.6067 | 326.5093 | [7 empty] | 111.7804 | 139.7416 | 197.6826 | 300.4656 |  | 175.4534 | 177.2004 | 176.5385 | 284.59 | 181.5533 | 194.8933 |  | 23.6836 | 25.0983 | 19.0077 | 20.3647 | 35.1959 | 116.2162 | 103.8921 | 178.1225 | 174.3823 | 176.6903 | 79.5971 | 95.1419 | 204.5427 | 277.5593 | 277.2609 | 206.2663 | -0.0038 | -0.0724 | 0.0126 | 0.0689 | -0.0115 | 0.0022 | -0.0584 | -0.1029 | -0.0799 | -294.9821 | -0.8423 | -319.6944 | -0.8259 | -313.4017 | -0.9101 | -270.4114 | -0.0169 | -225.6984 | -0.8341 | -251.0104 | -0.8731 | -0.032997 | 12.7979 | 175.5153 | 277.4101 | -72.407
2017-12-19 13:27 | 5500.33 |  |  | -32.6337 | -60.122 | 6.6009 | -10.5583 | -18.2664 | -30.2186 | -56.7909 | -22.7745 |  |  | -192.1032 | -57.3695 | -4.0935 | -8.8517 | 12.7479 | -2.2597 | -5.8275 | -1.7625 | 4.896 |  | 257.0726 | 103.6764 | 153.8239 | 261.1432 | 310.6232 | 182.7742 | 65.6735 |  |  | 185.8533 | 146.1197 | 179.7179 | 149.1997 | 125.61 | 100.9001 | 91.2951 | 114.6109 | 164.2939 | 268.2769 | 302.9799 | 154.4571 | 109.3701 | 167.3401 | 163.6616 | 150.6631 |  |  |  |  | 134.3598 | 112.1554 | 276.214 | 302.3149 |  |  | 128.4388 | 122.5091 | 189.5112 | 298.8963 | 99.271 | 62.8777 | 85.332 | 111.1249 | 154.4572 |  |  |  | 333.7808 | 151.8041 | 168.8757 | [5 empty] | 131.6948 | 160.7621 | 240.8035 | 272.4813 | 75.3869 | 98.6798 | 98.614 | 102.6834 | 101.5101 | 121.0849 | 59.5964 | 86.9929 | 101.6176 | 127.4451 | 173.892 |  | 172.0813 | 275.9878 | 308.5035 | 85.2272 | 111.1914 | 157.0742 | 275.4745 | 318.0279 | [7 empty] | 82.7582 | 128.274 | 192.3344 | 297.1817 | 321.4918 | 171.7917 | 173.8206 | 291.5596 | 183.5857 | 285.5051 | 179.6041 | 54.3509 | 53.5656 | 193.1984 | 187.2942 | 49.5064 | 52.5972 | 54.1758 | 53.2795 | 54.3791 | 52.6822 | 181.3645 | 211.3484 |  |  | 127.5411 | 201.4664 | 296.3654 | 302.3786 | 139.8972 | 68.9603 | [7 empty] | 98.319 | 91.2 | 121.3003 | 183.1951 | 297.4349 | 319.0202 | 135.0678 | 115.2471 | 164.9378 | 227.8754 | [5 empty] | 110.1472 | 122.6085 | 278.4154 | 331.1963 |  |  | 99.419 | 114.0733 | 168.5816 | 292.7426 | 168.7152 | 68.8504 | 92.1399 | 121.8305 | 176.7917 |  |  |  | 334.6906 | 119.9377 | 172.5214 | [5 empty] | 121.0381 | 174.673 | 279.1865 | 308.3453 | 53.5646 | 71.1125 | 95.2825 | 110.4376 | 119.4523 | 137.5941 | 66.6536 | 82.8688 | 99.1618 | 106.3263 | 172.9469 |  | 177.6938 | 279.4056 | 314.4367 | 107.1398 | 132.795 | 191.1687 | 308.5416 | 326.4181 | [7 empty] | 111.7838 | 139.7531 | 197.6737 | 300.4169 |  | 175.4002 | 177.1459 | 176.4842 | 284.5603 | 181.4981 | 194.8175 |  | 23.6802 | 25.0714 | 19.0034 | 20.3402 | 35.1957 | 116.1402 | 103.8833 | 178.0589 | 174.319 | 176.6415 | 79.5877 | 95.0937 | 204.5459 | 277.5195 | 277.2037 | 206.2177 | -0.0038 | -0.0722 | 0.0125 | 0.069 | -0.0111 | 0.0029 | -0.0509 | -0.1044 | -0.0572 | -294.8928 | -0.8731 | -319.7406 | -0.7848 | -313.4478 | -0.906 | -270.3991 | -0.0539 | -225.603 | -0.8567 | -251.0227 | -0.8403 | -0.09067 | -1.6089 | 175.4578 | 277.3616 | -72.3022
2017-12-19 13:27 | 5501.3301 |  |  | -32.5384 | -60.1154 | 6.6218 | -10.5087 | -18.3101 | -30.292 | -56.7936 | -22.6479 |  |  | -192.0301 | -57.4354 | -4.0045 | -8.8374 | 12.7347 | -2.299 | -5.8348 | -1.7525 | 3.6228 |  | 257.037 | 103.6946 | 153.8332 | 261.1087 | 310.5533 | 182.7643 | 65.6784 |  |  | 185.8396 | 146.1116 | 179.7102 | 149.1846 | 125.6 | 100.8992 | 91.3027 | 114.6073 | 164.3016 | 268.2481 | 302.9132 | 154.4581 | 109.3746 | 167.3598 | 163.6533 | 150.5313 |  |  |  |  | 134.3608 | 112.1663 | 276.1897 | 302.2573 |  |  | 128.4637 | 122.5257 | 189.5214 | 298.8654 | 99.2807 | 62.9011 | 85.3561 | 111.1429 | 154.472 |  |  |  | 333.7069 | 151.773 | 168.9188 | [5 empty] | 131.6967 | 160.7752 | 240.7818 | 272.4203 | 75.3939 | 98.6074 | 98.6732 | 102.6914 | 101.5148 | 121.0998 | 59.6136 | 87.0008 | 101.6349 | 127.4532 | 173.8999 |  | 172.0946 | 275.9588 | 308.4417 | 85.2595 | 111.202 | 157.0945 | 275.4569 | 317.9571 | [7 empty] | 82.7567 | 128.2772 | 192.3365 | 297.143 | 321.4172 | 171.7309 | 173.7712 | 291.5207 | 183.5295 | 285.4594 | 179.5582 | 53.9229 | 53.6209 | 193.1386 | 187.2209 | 48.9394 | 51.0605 | 54.3706 | 53.4047 | 54.3844 | 52.6315 | 181.312 | 211.29 |  |  | 127.5534 | 201.4681 | 296.3153 | 302.308 | 139.9041 | 68.9687 | [7 empty] | 98.3464 | 91.2088 | 121.3122 | 183.1962 | 297.387 | 318.9397 | 135.0805 | 115.2566 | 164.9507 | 227.86 | [5 empty] | 110.157 | 122.6167 | 278.3852 | 331.1205 |  |  | 99.4285 | 114.0847 | 168.5996 | 292.716 | 168.7113 | 68.8549 | 92.1473 | 121.8437 | 176.78 |  |  |  | 334.6146 | 119.9267 | 172.5285 | [5 empty] | 121.0408 | 174.6837 | 279.1485 | 308.2807 | 53.5699 | 71.1315 | 95.2812 | 110.443 | 119.4534 | 137.6026 | 66.6469 | 82.8726 | 99.1733 | 106.3612 | 172.9815 |  | 177.7006 | 279.3699 | 314.3711 | 107.1329 | 132.8053 | 191.1655 | 308.4758 | 326.3333 | [7 empty] | 111.7972 | 139.7562 | 197.6698 | 300.3663 |  | 175.3423 | 177.0784 | 176.429 | 284.5223 | 181.4503 | 194.7422 |  | 23.6771 | 25.0478 | 18.9997 | 20.3196 | 35.1909 | 116.1554 | 103.8704 | 178.0014 | 174.2558 | 176.5857 | 79.5889 | 95.1297 | 204.4996 | 277.508 | 277.1864 | 206.235 | -0.0041 | -0.0726 | 0.0125 | 0.0687 | -0.0116 | 0.0022 | -0.0523 | -0.103 | -0.0834 | -294.8836 | -0.908 | -319.6759 | -0.8095 | -313.4171 | -0.8711 | -270.4053 | -0.0641 | -225.5815 | -0.8998 | -250.9273 | -0.8608 | 0.017457 | 4.5501 | 175.3993 | 277.3472 | -72.2823
2017-12-19 13:27 | 5502.3301 |  |  | -32.5577 | -60.0479 | 6.7037 | -10.3663 | -18.2904 | -30.1449 | -56.8059 | -22.6717 |  |  | -192.163 | -57.4163 | -4.0479 | -8.7497 | 12.7417 | -2.2847 | -5.7584 | -1.7512 | 4.0221 |  | 256.9908 | 103.709 | 153.8479 | 261.0792 | 310.4792 | 182.7582 | 65.6886 |  |  | 185.8274 | 146.1064 | 179.705 | 149.1756 | 125.5968 | 100.8999 | 91.3238 | 114.6223 | 164.3202 | 268.2165 | 302.8494 | 154.4673 | 109.4032 | 167.3872 | 163.6512 | 150.4075 |  |  |  |  | 134.3695 | 112.1765 | 276.1695 | 302.1991 |  |  | 128.4786 | 122.5367 | 189.5311 | 298.8297 | 99.2786 | 62.9255 | 85.3667 | 111.156 | 154.4761 |  |  |  | 333.6334 | 151.746 | 168.9524 | [5 empty] | 131.7056 | 160.7836 | 240.7683 | 272.3684 | 75.3955 | 98.5586 | 98.742 | 102.7288 | 101.5118 | 121.1114 | 59.6168 | 87.013 | 101.6579 | 127.4611 | 173.8999 |  | 172.1074 | 275.9192 | 308.3796 | 85.273 | 111.2152 | 157.1129 | 275.4356 | 317.8987 | [7 empty] | 82.7532 | 128.2843 | 192.3462 | 297.1028 | 321.3445 | 171.6741 | 173.7074 | 291.4842 | 183.477 | 285.4052 | 179.5106 | 53.5044 | 53.4784 | 193.0737 | 187.1544 | 49.5552 | 47.2205 | 54.4028 | 53.558 | 54.6187 | 53.5629 | 181.2619 | 211.228 |  |  | 127.5663 | 201.4766 | 296.267 | 302.2397 | 139.921 | 68.9832 | [7 empty] | 98.3689 | 91.2274 | 121.337 | 183.2202 | 297.3566 | 318.8669 | 135.0968 | 115.2826 | 164.9703 | 227.8568 | [5 empty] | 110.1818 | 122.6341 | 278.3578 | 331.0518 |  |  | 99.4348 | 114.0941 | 168.6064 | 292.6756 | 168.7027 | 68.8561 | 92.1506 | 121.8369 | 176.7684 |  |  |  | 334.5388 | 119.9061 | 172.5282 | [5 empty] | 121.0529 | 174.6932 | 279.1122 | 308.2164 | 53.5833 | 71.1442 | 95.2852 | 110.4467 | 119.4595 | 137.6259 | 66.6555 | 82.8805 | 99.1818 | 106.3884 | 173.0034 |  | 177.717 | 279.3398 | 314.3047 | 107.1006 | 132.8057 | 191.176 | 308.4352 | 326.2549 | [7 empty] | 111.7819 | 139.7575 | 197.6707 | 300.3196 |  | 175.2866 | 177.0217 | 176.3743 | 284.4924 | 181.4196 | 194.6638 |  | 23.6818 | 25.0319 | 19.0058 | 20.3088 | 35.1932 | 116.1862 | 103.8605 | 177.9437 | 174.2022 | 176.5415 | 79.5817 | 95.1419 | 204.4823 | 277.5137 | 277.1111 | 206.1368 | -0.004 | -0.0719 | 0.0131 | 0.0692 | -0.0111 | 0.0022 | -0.0561 | -0.103 | -0.064 | -294.9021 | -0.8895 | -319.6452 | -0.8259 | -313.3955 | -0.8731 | -270.4638 | -0.0149 | -225.6061 | -0.8875 | -250.9458 | -0.8772 | -0.011377 | -1.7202 | 175.3439 | 277.3124 | -72.1193
2017-12-19 13:27 | 5503.3302 |  |  | -32.4534 | -60.1151 | 6.6122 | -10.4185 | -18.2563 | -30.214 | -56.7164 | -22.6236 |  |  | -192.133 | -57.3987 | -4.0411 | -8.8248 | 12.7136 | -2.3163 | -5.7239 | -1.7666 | 2.377 |  | 256.957 | 103.7109 | 153.8626 | 261.0546 | 310.4065 | 182.7547 | 65.7062 |  |  | 185.8162 | 146.0961 | 179.6991 | 149.1606 | 125.5944 | 100.9104 | 91.3362 | 114.6435 | 164.3325 | 268.1798 | 302.7782 | 154.4843 | 109.4247 | 167.4002 | 163.6553 | 150.2974 |  |  |  |  | 134.3719 | 112.1913 | 276.1429 | 302.1373 |  |  | 128.486 | 122.5411 | 189.5275 | 298.7837 | 99.2667 | 62.9339 | 85.3713 | 111.1596 | 154.4734 |  |  |  | 333.5514 | 151.7197 | 168.977 | [5 empty] | 131.7068 | 160.7941 | 240.7481 | 272.3146 | 75.3923 | 98.5217 | 98.7953 | 102.7783 | 101.5144 | 121.1161 | 59.6202 | 87.0179 | 101.6729 | 127.463 | 173.8962 |  | 172.1171 | 275.8821 | 308.3133 | 85.2797 | 111.2224 | 157.1257 | 275.408 | 317.8385 | [7 empty] | 82.7546 | 128.2936 | 192.3553 | 297.0607 | 321.2733 | 171.6137 | 173.6401 | 291.4441 | 183.4318 | 285.35 | 179.4692 | 53.346 | 53.1538 | 193.0027 | 187.086 | 50.5656 | 46.0043 | 54.4075 | 53.7064 | 54.9197 | 54.647 | 181.2042 | 211.1724 |  |  | 127.5808 | 201.4768 | 296.2106 | 302.1659 | 139.924 | 68.9944 | [7 empty] | 98.363 | 91.2358 | 121.3534 | 183.2341 | 297.3153 | 318.7964 | 135.0985 | 115.2995 | 164.9808 | 227.8367 | [5 empty] | 110.2062 | 122.6434 | 278.3332 | 330.9714 |  |  | 99.4321 | 114.0961 | 168.6102 | 292.6337 | 168.7055 | 68.8542 | 92.1491 | 121.8137 | 176.7529 |  |  |  | 334.4634 | 119.8952 | 172.5277 | [5 empty] | 121.0602 | 174.7013 | 279.076 | 308.1469 | 53.5981 | 71.1509 | 95.2996 | 110.4556 | 119.4647 | 137.6454 | 66.6535 | 82.8956 | 99.1766 | 106.4095 | 173.0148 |  | 177.7334 | 279.3113 | 314.2451 | 107.1073 | 132.818 | 191.1781 | 308.3747 | 326.1776 | [7 empty] | 111.7671 | 139.7606 | 197.6762 | 300.2816 |  | 175.2264 | 176.9662 | 176.3171 | 284.4677 | 181.3816 | 194.593 |  | 23.6767 | 25.0118 | 19.0054 | 20.2999 | 35.1995 | 116.131 | 103.8542 | 177.877 | 174.14 | 176.4819 | 79.5647 | 95.1281 | 204.4152 | 277.4413 | 277.0561 | 206.1274 | -0.0038 | -0.0723 | 0.0127 | 0.0691 | -0.0115 | 0.0025 | -0.0372 | -0.1006 | -0.0903 | -294.9205 | -0.8567 | -319.6975 | -0.8218 | -313.3617 | -0.8916 | -270.433 | -0.0251 | -225.6184 | -0.8567 | -250.9643 | -0.8793 | -0.090655 | 2.2077 | 175.2828 | 277.2487 | -72.1749
2017-12-19 13:27 | 5504.3302 |  |  | -32.4798 | -60.1312 | 6.5711 | -10.4431 | -18.1996 | -30.1827 | -56.7266 | -22.5925 |  |  | -192.0895 | -57.3894 | -4.0926 | -8.9091 | 12.7386 | -2.2739 | -5.6466 | -1.7194 | 2.4505 |  | 256.9211 | 103.718 | 153.8682 | 261.0218 | 310.3356 | 182.7537 | 65.7163 |  |  | 185.802 | 146.0835 | 179.6868 | 149.1364 | 125.5911 | 100.9109 | 91.3454 | 114.647 | 164.3381 | 268.1459 | 302.7035 | 154.486 | 109.4274 | 167.4042 | 163.6424 | 150.182 |  |  |  |  | 134.3614 | 112.1944 | 276.1188 | 302.0827 |  |  | 128.5045 | 122.5507 | 189.5295 | 298.7381 | 99.2662 | 62.9404 | 85.3839 | 111.1675 | 154.4848 |  |  |  | 333.4709 | 151.6964 | 169.0045 | [5 empty] | 131.713 | 160.8111 | 240.7302 | 272.2664 | 75.3973 | 98.5215 | 98.8362 | 102.8364 | 101.5287 | 121.1282 | 59.6344 | 87.0249 | 101.691 | 127.4709 | 173.902 |  | 172.1254 | 275.851 | 308.2534 | 85.305 | 111.2412 | 157.1438 | 275.3947 | 317.7769 | [7 empty] | 82.7533 | 128.2978 | 192.3577 | 297.0118 | 321.1903 | 171.5594 | 173.5835 | 291.4048 | 183.3909 | 285.2962 | 179.4208 | 53.3787 | 52.7883 | 192.9388 | 187.0202 | 51.4881 | 45.9208 | 54.3779 | 53.8783 | 54.8656 | 55.4081 | 181.1405 | 211.1174 |  |  | 127.5935 | 201.4888 | 296.1648 | 302.0885 | 139.9303 | 69.0087 | [7 empty] | 98.36 | 91.2325 | 121.358 | 183.2309 | 297.2653 | 318.7128 | 135.0938 | 115.2984 | 164.9826 | 227.8142 | [5 empty] | 110.2253 | 122.6418 | 278.3016 | 330.8969 |  |  | 99.435 | 114.0953 | 168.6272 | 292.599 | 168.7108 | 68.8506 | 92.1506 | 121.8131 | 176.7464 |  |  |  | 334.3927 | 119.9021 | 172.5352 | [5 empty] | 121.0667 | 174.7112 | 279.0357 | 308.0756 | 53.6033 | 71.1594 | 95.3184 | 110.4718 | 119.4516 | 137.6354 | 66.6492 | 82.9124 | 99.1659 | 106.4296 | 173.0189 |  | 177.7379 | 279.2885 | 314.1794 | 107.147 | 132.8305 | 191.1814 | 308.3085 | 326.1008 | [7 empty] | 111.7577 | 139.765 | 197.683 | 300.2395 |  | 175.1705 | 176.9092 | 176.2668 | 284.4494 | 181.3409 | 194.5254 |  | 23.6693 | 24.9967 | 19.008 | 20.2973 | 35.2055 | 116.0514 | 103.8481 | 177.819 | 174.0838 | 176.4287 | 79.592 | 95.1348 | 204.3918 | 277.4332 | 277.1058 | 206.1676 | -0.004 | -0.0723 | 0.0126 | 0.0686 | -0.0113 | 0.002 | -0.0372 | -0.102 | -0.0806 | -294.8744 | -0.8752 | -319.6975 | -0.8156 | -313.3617 | -0.8875 | -270.4207 | -0.0354 | -225.5415 | -0.8649 | -250.952 | -0.8608 | -0.058227 | -2.669 | 175.2276 | 277.2695 | -72.1492
2017-12-19 13:27 | 5505.3303 |  |  | -32.4801 | -60.0528 | 6.5909 | -10.372 | -18.2369 | -30.1203 | -56.7201 | -22.5968 |  |  | -192.0631 | -57.4135 | -4.0606 | -8.7649 | 12.7053 | -2.2444 | -5.6927 | -1.7305 | 3.8011 |  | 256.8866 | 103.7285 | 153.8808 | 260.9927 | 310.2709 | 182.7569 | 65.7282 |  |  | 185.7898 | 146.0799 | 179.6759 | 149.1225 | 125.591 | 100.9081 | 91.3603 | 114.6509 | 164.3481 | 268.1099 | 302.6347 | 154.4796 | 109.4323 | 167.4088 | 163.6407 | 150.1179 |  |  |  |  | 134.3587 | 112.2016 | 276.0828 | 302.0277 |  |  | 128.5144 | 122.5601 | 189.5384 | 298.6985 | 99.2792 | 62.9461 | 85.4 | 111.1719 | 154.4933 |  |  |  | 333.396 | 151.6799 | 169.0296 | [5 empty] | 131.7277 | 160.8318 | 240.7204 | 272.2133 | 75.4069 | 98.5578 | 98.8861 | 102.8982 | 101.5482 | 121.1508 | 59.6501 | 87.0206 | 101.7103 | 127.489 | 173.9131 |  | 172.1434 | 275.8288 | 308.1817 | 85.3299 | 111.2576 | 157.1651 | 275.3894 | 317.7228 | [7 empty] | 82.7466 | 128.305 | 192.3585 | 296.9639 | 321.1102 | 171.5028 | 173.5324 | 291.3587 | 183.3468 | 285.2441 | 179.3651 | 53.3945 | 52.4563 | 192.8731 | 186.9482 | 52.2318 | 44.5356 | 54.3539 | 53.6877 | 54.5454 | 55.8071 | 181.0696 | 211.0555 |  |  | 127.6064 | 201.4949 | 296.1207 | 302.0113 | 139.9451 | 69.0211 | [7 empty] | 98.3644 | 91.2389 | 121.3614 | 183.2365 | 297.2189 | 318.6341 | 135.0884 | 115.3033 | 164.9942 | 227.8001 | [5 empty] | 110.234 | 122.6486 | 278.2651 | 330.8238 |  |  | 99.4353 | 114.1024 | 168.6375 | 292.564 | 168.7061 | 68.8581 | 92.1589 | 121.8182 | 176.7487 |  |  |  | 334.3146 | 119.8808 | 172.5359 | [5 empty] | 121.0796 | 174.7218 | 278.9995 | 308.0122 | 53.6097 | 71.1674 | 95.3264 | 110.487 | 119.4454 | 137.6259 | 66.6643 | 82.9066 | 99.1628 | 106.4387 | 173.005 |  | 177.7512 | 279.269 | 314.1015 | 107.1543 | 132.8294 | 191.1947 | 308.2559 | 326.0181 | [7 empty] | 111.7304 | 139.7749 | 197.6851 | 300.1884 |  | 175.1158 | 176.8516 | 176.2164 | 284.4201 | 181.2935 | 194.4535 |  | 23.6698 | 24.9937 | 19.0073 | 20.2974 | 35.1998 | 115.9591 | 103.8375 | 177.7788 | 174.0466 | 176.3881 | 79.6394 | 95.1831 | 204.4006 | 277.3274 | 276.9883 | 206.0724 | -0.0038 | -0.0723 | 0.0124 | 0.0685 | -0.0115 | 0.0026 | -0.0589 | -0.1067 | -0.0548 | -294.8528 | -0.8957 | -319.6575 | -0.8279 | -313.3094 | -0.8875 | -270.4361 | -0.0415 | -225.5507 | -0.8813 | -250.9366 | -0.8772 | -0.087071 | 4.6531 | 175.1791 | 277.1578 | -72.069
2017-12-19 13:27 | 5506.3304 |  |  | -32.4128 | -60.003 | 6.693 | -10.4058 | -18.1985 | -30.1567 | -56.6812 | -22.6179 |  |  | -192.1712 | -57.3362 | -3.9551 | -8.794 | 12.7828 | -2.281 | -5.6369 | -1.7216 | 3.5219 |  | 256.8563 | 103.7369 | 153.8927 | 260.9652 | 310.2037 | 182.7521 | 65.7387 |  |  | 185.7719 | 146.0752 | 179.6667 | 149.1038 | 125.5852 | 100.9116 | 91.3698 | 114.6562 | 164.361 | 268.0784 | 302.5665 | 154.4794 | 109.447 | 167.4192 | 163.6395 | 150.1329 |  |  |  |  | 134.3705 | 112.2163 | 276.0478 | 301.9737 |  |  | 128.5276 | 122.5716 | 189.5477 | 298.6583 | 99.2814 | 62.9622 | 85.4161 | 111.1887 | 154.4984 |  |  |  | 333.3202 | 151.6771 | 169.0436 | [5 empty] | 131.7444 | 160.8527 | 240.7085 | 272.1651 | 75.4133 | 98.6094 | 98.933 | 102.9599 | 101.5627 | 121.1684 | 59.6671 | 87.0217 | 101.7244 | 127.495 | 173.9144 |  | 172.1554 | 275.7995 | 308.1175 | 85.3471 | 111.2668 | 157.1772 | 275.3756 | 317.6598 | [7 empty] | 82.7501 | 128.3153 | 192.3586 | 296.9308 | 321.0418 | 171.4508 | 173.4777 | 291.3175 | 183.2977 | 285.2008 | 179.3122 | 53.4488 | 51.6717 | 192.7984 | 186.8693 | 52.8866 | 42.5679 | 54.322 | 52.5345 | 54.4182 | 55.7273 | 180.9977 | 210.9973 |  |  | 127.6148 | 201.4998 | 296.0729 | 301.9271 | 139.9447 | 69.0296 | [7 empty] | 98.3688 | 91.259 | 121.3739 | 183.2526 | 297.1779 | 318.5575 | 135.0866 | 115.32 | 165.0107 | 227.7912 | [5 empty] | 110.246 | 122.6575 | 278.2414 | 330.7464 |  |  | 99.4367 | 114.1165 | 168.6539 | 292.5393 | 168.6962 | 68.8684 | 92.1619 | 121.8133 | 176.7477 |  |  |  | 334.2377 | 119.8606 | 172.5373 | [5 empty] | 121.0789 | 174.7235 | 278.9618 | 307.9442 | 53.6146 | 71.1762 | 95.3292 | 110.4941 | 119.449 | 137.6356 | 66.6838 | 82.892 | 99.1773 | 106.4606 | 173.0095 |  | 177.7797 | 279.2474 | 314.0359 | 107.1716 | 132.8419 | 191.2055 | 308.21 | 325.9401 | [7 empty] | 111.7288 | 139.777 | 197.6855 | 300.1346 |  | 175.0599 | 176.7971 | 176.1582 | 284.388 | 181.2513 | 194.3804 |  | 23.6703 | 24.9896 | 19.0006 | 20.2934 | 35.2001 | 115.8661 | 103.8252 | 177.7156 | 173.9616 | 176.3217 | 79.6091 | 95.1113 | 204.3173 | 277.2438 | 276.9219 | 206.0934 | -0.004 | -0.0726 | 0.0128 | 0.0688 | -0.0115 | 0.0023 | -0.0497 | -0.1018 | -0.0829 | -294.8559 | -0.8834 | -319.6667 | -0.8012 | -313.374 | -0.8711 | -270.4576 | -0.0272 | -225.5815 | -0.8772 | -250.9212 | -0.8628 | -0.10508 | 3.0323 | 175.1178 | 277.0829 | -71.9584
2017-12-19 13:27 | 5507.3304 |  |  | -32.4405 | -59.9339 | 6.6723 | -10.3002 | -18.2597 | -30.1536 | -56.7086 | -22.7263 |  |  | -192.107 | -57.359 | -3.7657 | -8.7495 | 12.7216 | -2.2639 | -5.5894 | -1.5915 | 7.7577 |  | 256.8186 | 103.7425 | 153.9012 | 260.933 | 310.1336 | 182.748 | 65.7548 |  |  | 185.7561 | 146.0671 | 179.6576 | 149.0831 | 125.5714 | 100.8925 | 91.3906 | 114.6714 | 164.3739 | 268.0538 | 302.5036 | 154.4897 | 109.4719 | 167.4521 | 163.6454 | 150.1645 |  |  |  |  | 134.3839 | 112.2312 | 276.0279 | 301.9203 |  |  | 128.5458 | 122.5795 | 189.5606 | 298.6243 | 99.2734 | 62.98 | 85.4304 | 111.2095 | 154.5038 |  |  |  | 333.2327 | 151.6424 | 169.0531 | [5 empty] | 131.7556 | 160.8601 | 240.6934 | 272.114 | 75.4045 | 98.6696 | 98.9677 | 103.0129 | 101.5753 | 121.1822 | 59.6852 | 87.0421 | 101.7476 | 127.5034 | 173.9188 |  | 172.1709 | 275.7715 | 308.056 | 85.3693 | 111.2841 | 157.205 | 275.3567 | 317.6066 | [7 empty] | 82.7475 | 128.316 | 192.356 | 296.8936 | 320.9699 | 171.4034 | 173.4303 | 291.2805 | 183.2463 | 285.1576 | 179.2543 | 54.0033 | 50.9166 | 192.7252 | 186.7986 | 53.5479 | 40.0611 | 54.2551 | 51.7725 | 54.4471 | 55.6515 | 180.9194 | 210.941 |  |  | 127.6292 | 201.5151 | 296.028 | 301.856 | 139.9522 | 69.0524 | [7 empty] | 98.3741 | 91.2766 | 121.3929 | 183.2611 | 297.1383 | 318.4772 | 135.0927 | 115.3313 | 165.0229 | 227.7756 | [5 empty] | 110.2681 | 122.6619 | 278.225 | 330.6785 |  |  | 99.4417 | 114.1349 | 168.6745 | 292.5166 | 168.7023 | 68.881 | 92.1705 | 121.8077 | 176.7503 |  |  |  | 334.1703 | 119.8491 | 172.5424 | [5 empty] | 121.0875 | 174.7347 | 278.9209 | 307.8725 | 53.63 | 71.1866 | 95.3375 | 110.5063 | 119.4536 | 137.6409 | 66.6855 | 82.8872 | 99.1895 | 106.4912 | 173.0218 |  | 177.7956 | 279.2148 | 313.9678 | 107.1724 | 132.8516 | 191.2054 | 308.1648 | 325.8557 | [7 empty] | 111.7343 | 139.7797 | 197.6907 | 300.0877 |  | 175.0038 | 176.743 | 176.1031 | 284.3598 | 181.2099 | 194.3064 |  | 23.6698 | 24.9872 | 19.0004 | 20.2916 | 35.202 | 115.8125 | 103.8203 | 177.6598 | 173.9066 | 176.2738 | 79.6125 | 95.0822 | 204.2565 | 277.2917 | 276.831 | 205.9864 | -0.0039 | -0.0725 | 0.0126 | 0.0687 | -0.0115 | 0.0024 | -0.0582 | -0.1017 | -0.0722 | -294.8652 | -0.8772 | -319.6575 | -0.8218 | -313.3063 | -0.8854 | -270.4638 | -0.0169 | -225.5599 | -0.8731 | -250.9335 | -0.8957 | -0.11229 | 11.7648 | 175.0655 | 277.0614 | -71.8735
2017-12-19 13:27 | 5508.3305 |  |  | -32.2924 | -60.0005 | 6.6701 | -10.2458 | -18.2193 | -30.0734 | -56.6163 | -22.5879 |  |  | -191.9897 | -57.3557 | -3.6767 | -8.7338 | 12.7778 | -2.1989 | -5.6092 | -1.6877 | 11.6672 |  | 256.7789 | 103.7459 | 153.9071 | 260.8956 | 310.0574 | 182.7447 | 65.7602 |  |  | 185.7401 | 146.0509 | 179.6395 | 149.0629 | 125.5525 | 100.8778 | 91.4066 | 114.6912 | 164.3854 | 268.0233 | 302.4408 | 154.4997 | 109.496 | 167.4795 | 163.6579 | 150.1662 |  |  |  |  | 134.3985 | 112.2463 | 276.0024 | 301.8644 |  |  | 128.5561 | 122.5762 | 189.5612 | 298.5842 | 99.2698 | 62.9867 | 85.4386 | 111.2166 | 154.5058 |  |  |  | 333.1528 | 151.6144 | 169.0656 | [5 empty] | 131.7573 | 160.8712 | 240.6831 | 272.0606 | 75.4127 | 98.7396 | 99.0085 | 103.0702 | 101.5891 | 121.2012 | 59.6906 | 87.051 | 101.7699 | 127.5111 | 173.9206 |  | 172.1842 | 275.7453 | 307.9754 | 85.3959 | 111.2858 | 157.2226 | 275.3353 | 317.5397 | [7 empty] | 82.7495 | 128.3203 | 192.363 | 296.8613 | 320.8958 | 171.3447 | 173.3823 | 291.238 | 183.1985 | 285.0914 | 179.1837 | 55.0509 | 51.3165 | 192.6571 | 186.7231 | 54.1697 | 39.7269 | 54.2492 | 52.1712 | 54.5055 | 55.777 | 180.8438 | 210.881 |  |  | 127.6452 | 201.519 | 295.9737 | 301.7825 | 139.9631 | 69.0697 | [7 empty] | 98.388 | 91.2907 | 121.4043 | 183.2655 | 297.0925 | 318.4006 | 135.0973 | 115.347 | 165.039 | 227.7594 | [5 empty] | 110.2839 | 122.6728 | 278.2019 | 330.6106 |  |  | 99.4444 | 114.1495 | 168.6881 | 292.4851 | 168.7109 | 68.8947 | 92.1851 | 121.8103 | 176.7548 |  |  |  | 334.1049 | 119.844 | 172.5532 | [5 empty] | 121.1024 | 174.753 | 278.8846 | 307.8067 | 53.6452 | 71.2089 | 95.3476 | 110.5182 | 119.4643 | 137.6538 | 66.6838 | 82.8921 | 99.1944 | 106.5169 | 173.0263 |  | 177.8102 | 279.1847 | 313.9082 | 107.1748 | 132.8648 | 191.2079 | 308.1018 | 325.7791 | [7 empty] | 111.7385 | 139.7874 | 197.6914 | 300.0338 |  | 174.9445 | 176.6877 | 176.0567 | 284.3332 | 181.1676 | 194.2369 |  | 23.6699 | 24.9861 | 19.002 | 20.2955 | 35.2025 | 115.8465 | 103.8168 | 177.6114 | 173.8559 | 176.229 | 79.6166 | 95.1026 | 204.2192 | 277.2866 | 276.8606 | 205.9666 | -0.0039 | -0.073 | 0.013 | 0.0694 | -0.0115 | 0.0024 | -0.0534 | -0.1056 | -0.0758 | -294.8251 | -0.8731 | -319.6636 | -0.8074 | -313.3186 | -0.908 | -270.4022 | -0.0374 | -225.5538 | -0.8711 | -250.915 | -0.869 | -0.0077733 | 2.1112 | 175.014 | 277.0736 | -71.7481
2017-12-19 13:27 | 5509.3305 |  |  | -32.3562 | -59.9867 | 6.6207 | -10.3406 | -18.2431 | -30.105 | -56.595 | -22.6345 |  |  | -192.0211 | -57.3656 | -3.6325 | -8.6367 | 12.8216 | -2.0757 | -5.5112 | -1.6322 | 10.8518 |  | 256.7398 | 103.7589 | 153.9212 | 260.8648 | 309.9848 | 182.7409 | 65.7587 |  |  | 185.7266 | 146.0413 | 179.6219 | 149.0468 | 125.5407 | 100.8854 | 91.417 | 114.695 | 164.3982 | 267.9843 | 302.3735 | 154.5055 | 109.5109 | 167.4915 | 163.6549 | 150.1579 |  |  |  |  | 134.408 | 112.2592 | 275.9815 | 301.8104 |  |  | 128.5662 | 122.5882 | 189.5664 | 298.547 | 99.2716 | 63.0038 | 85.4503 | 111.2275 | 154.5121 |  |  |  | 333.0828 | 151.6068 | 169.0797 | [5 empty] | 131.7705 | 160.8923 | 240.6649 | 272.0138 | 75.4307 | 98.8099 | 99.0474 | 103.1344 | 101.6003 | 121.2188 | 59.6993 | 87.0632 | 101.7923 | 127.5154 | 173.9208 |  | 172.1951 | 275.7105 | 307.9141 | 85.4169 | 111.2905 | 157.2294 | 275.3223 | 317.4707 | [7 empty] | 82.7593 | 128.3282 | 192.3691 | 296.83 | 320.8277 | 171.2814 | 173.3159 | 291.1915 | 183.1399 | 285.0279 | 179.1176 | 55.7907 | 52.1962 | 192.5933 | 186.6509 | 54.4851 | 42.2999 | 54.139 | 52.5768 | 54.6974 | 56.1996 | 180.79 | 210.8215 |  |  | 127.6611 | 201.5182 | 295.9268 | 301.7127 | 139.9786 | 69.0761 | [7 empty] | 98.402 | 91.2974 | 121.4196 | 183.2737 | 297.0454 | 318.3223 | 135.1031 | 115.3694 | 165.0501 | 227.7416 | [5 empty] | 110.3047 | 122.6822 | 278.1735 | 330.5359 |  |  | 99.4572 | 114.1634 | 168.7054 | 292.4568 | 168.7091 | 68.9129 | 92.2013 | 121.8023 | 176.7841 |  |  |  | 334.039 | 119.8335 | 172.5591 | [5 empty] | 121.1117 | 174.765 | 278.8482 | 307.7438 | 53.6359 | 71.2271 | 95.3502 | 110.5232 | 119.4717 | 137.6788 | 66.6925 | 82.9342 | 99.1777 | 106.5311 | 173.0297 |  | 177.8136 | 279.156 | 313.8639 | 107.1714 | 132.8824 | 191.2325 | 308.0464 | 325.7071 | [7 empty] | 111.7365 | 139.7821 | 197.6813 | 299.9741 |  | 174.8847 | 176.6169 | 176.0022 | 284.3042 | 181.1334 | 194.1639 |  | 23.6559 | 24.9836 | 19.0012 | 20.2886 | 35.2046 | 115.8894 | 103.8035 | 177.5467 | 173.7935 | 176.1684 | 79.605 | 95.1257 | 204.2423 | 277.1999 | 276.8664 | 205.9493 | -0.0041 | -0.0725 | 0.0127 | 0.0688 | -0.0111 | 0.0026 | -0.0464 | -0.1052 | -0.0832 | -294.8375 | -0.8649 | -319.6821 | -0.791 | -313.3463 | -0.8752 | -270.4453 | -0.0374 | -225.5169 | -0.8752 | -250.9643 | -0.8546 | -0.14834 | -1.9742 | 174.9512 | 277.0331 | -71.681
2017-12-19 13:27 | 5510.3306 |  |  | -32.4112 | -59.9721 | 6.5488 | -10.3458 | -18.3127 | -30.0134 | -56.5698 | -22.6336 |  |  | -192.0318 | -57.3172 | -3.6193 | -8.6849 | 12.7919 | -2.1146 | -5.5092 | -1.6708 | 12.2182 |  | 256.7067 | 103.7724 | 153.944 | 260.8446 | 309.922 | 182.7434 | 65.7791 |  |  | 185.7181 | 146.0369 | 179.615 | 149.0343 | 125.5446 | 100.8918 | 91.4302 | 114.7035 | 164.4141 | 267.953 | 302.306 | 154.516 | 109.5255 | 167.5031 | 163.6556 | 150.1474 |  |  |  |  | 134.4119 | 112.276 | 275.9588 | 301.7578 |  |  | 128.5822 | 122.6035 | 189.5758 | 298.5111 | 99.271 | 63.0244 | 85.4648 | 111.2418 | 154.5197 |  |  |  | 333.013 | 151.588 | 169.0851 | [5 empty] | 131.7891 | 160.9159 | 240.6495 | 271.9668 | 75.4464 | 98.8758 | 99.0773 | 103.1989 | 101.6048 | 121.2364 | 59.7133 | 87.0979 | 101.8153 | 127.5265 | 173.9311 |  | 172.2107 | 275.6888 | 307.8532 | 85.4467 | 111.3126 | 157.2571 | 275.3055 | 317.4149 | [7 empty] | 82.7575 | 128.3325 | 192.3684 | 296.7892 | 320.7557 | 171.2142 | 173.254 | 291.1503 | 183.0754 | 284.9791 | 179.0544 | 55.9152 | 52.687 | 192.5257 | 186.5806 | 54.4877 | 44.7812 | 53.8054 | 53.0714 | 54.9092 | 56.8007 | 180.7331 | 210.7629 |  |  | 127.6799 | 201.5268 | 295.8818 | 301.647 | 139.9841 | 69.0905 | [7 empty] | 98.3877 | 91.304 | 121.4277 | 183.2836 | 297.0011 | 318.2435 | 135.1207 | 115.3835 | 165.0609 | 227.7255 | [5 empty] | 110.3297 | 122.6889 | 278.1438 | 330.4548 |  |  | 99.4716 | 114.1705 | 168.7166 | 292.4257 | 168.7043 | 68.9292 | 92.2236 | 121.7819 | 176.8119 |  |  |  | 333.9588 | 119.8289 | 172.5622 | [5 empty] | 121.1148 | 174.7769 | 278.8099 | 307.6806 | 53.6372 | 71.2288 | 95.3624 | 110.533 | 119.4737 | 137.6921 | 66.6875 | 82.9521 | 99.161 | 106.5542 | 173.0229 |  | 177.8218 | 279.1309 | 313.789 | 107.1564 | 132.8834 | 191.2355 | 308.0116 | 325.6252 | [7 empty] | 111.7177 | 139.7821 | 197.6853 | 299.9339 |  | 174.8307 | 176.5554 | 175.9427 | 284.2719 | 181.0955 | 194.0894 |  | 23.6482 | 24.9826 | 19.0033 | 20.2769 | 35.2083 | 115.8448 | 103.8017 | 177.4781 | 173.7349 | 176.1167 | 79.5981 | 95.1561 | 204.2269 | 277.1343 | 276.8355 | 205.9336 | -0.0039 | -0.0726 | 0.0119 | 0.0687 | -0.0115 | 0.0023 | -0.0388 | -0.1019 | -0.0598 | -294.8005 | -0.8998 | -319.6359 | -0.8238 | -313.3186 | -0.8711 | -270.4299 | -0.021 | -225.5507 | -0.906 | -250.9058 | -0.8834 | -0.065427 | 9.0948 | 174.8908 | 276.9849 | -71.7106
2017-12-19 13:27 | 5511.3307 |  |  | -32.3152 | -59.8409 | 6.5377 | -10.4798 | -18.2317 | -30.0377 | -56.5905 | -22.6022 |  |  | -192.0299 | -57.2539 | -3.5248 | -8.548 | 12.7831 | -1.9986 | -5.3856 | -1.5881 | 12.0089 |  | 256.669 | 103.7768 | 153.9506 | 260.818 | 309.854 | 182.7403 | 65.7923 |  |  | 185.705 | 146.0314 | 179.6013 | 149.0156 | 125.5409 | 100.8874 | 91.4368 | 114.7166 | 164.4202 | 267.9232 | 302.236 | 154.5236 | 109.5332 | 167.5154 | 163.6493 | 150.1158 |  |  |  |  | 134.4161 | 112.2877 | 275.9266 | 301.6988 |  |  | 128.6018 | 122.6039 | 189.5796 | 298.4683 | 99.273 | 63.0312 | 85.4812 | 111.247 | 154.5311 |  |  |  | 332.9311 | 151.5712 | 169.084 | [5 empty] | 131.794 | 160.9234 | 240.6351 | 271.9164 | 75.4547 | 98.9172 | 99.0971 | 103.2529 | 101.6016 | 121.2456 | 59.7234 | 87.1095 | 101.8323 | 127.5349 | 173.9368 |  | 172.2245 | 275.6636 | 307.7813 | 85.475 | 111.3257 | 157.2776 | 275.2815 | 317.3514 | [7 empty] | 82.7584 | 128.3448 | 192.3754 | 296.7485 | 320.6845 | 171.1562 | 173.2082 | 291.1143 | 183.0158 | 284.9225 | 178.9871 | 55.7309 | 53.059 | 192.4578 | 186.5101 | 54.3856 | 46.2985 | 53.495 | 53.6755 | 54.975 | 56.8588 | 180.6706 | 210.7127 |  |  | 127.6853 | 201.5276 | 295.8293 | 301.5667 | 139.979 | 69.1021 | [7 empty] | 98.3814 | 91.3128 | 121.4327 | 183.2939 | 296.9517 | 318.1683 | 135.1183 | 115.3912 | 165.0727 | 227.7148 | [5 empty] | 110.3365 | 122.6997 | 278.1114 | 330.3697 |  |  | 99.4683 | 114.1705 | 168.719 | 292.3844 | 168.7014 | 68.9255 | 92.234 | 121.7922 | 176.7928 |  |  |  | 333.8713 | 119.8184 | 172.5634 | [5 empty] | 121.1122 | 174.781 | 278.7644 | 307.6038 | 53.6499 | 71.2252 | 95.3773 | 110.5436 | 119.4552 | 137.6912 | 66.6825 | 82.9298 | 99.1795 | 106.5866 | 173.0184 |  | 177.8412 | 279.1114 | 313.7114 | 107.1533 | 132.8794 | 191.2306 | 307.9712 | 325.5441 | [7 empty] | 111.708 | 139.8037 | 197.6909 | 299.9025 |  | 174.7806 | 176.5156 | 175.8914 | 284.2414 | 181.0608 | 194.0208 |  | 23.6504 | 24.9866 | 19.0082 | 20.2633 | 35.2162 | 115.7918 | 103.7999 | 177.4334 | 173.6941 | 176.0774 | 79.6173 | 95.1708 | 204.1845 | 277.0959 | 276.687 | 205.8626 | -0.0042 | -0.0727 | 0.0124 | 0.0688 | -0.0109 | 0.0025 | -0.0365 | -0.1008 | -0.0736 | -294.8375 | -0.867 | -319.639 | -0.8423 | -313.2509 | -0.8977 | -270.4545 | -0.0087 | -225.5384 | -0.8731 | -250.8873 | -0.908 | 0.028272 | -0.53575 | 174.8446 | 276.8914 | -71.5263
2017-12-19 13:27 | 5512.3307 |  |  | -32.2505 | -59.7841 | 6.5545 | -10.4562 | -18.2489 | -30.039 | -56.5426 | -22.525 |  |  | -191.8728 | -57.2993 | -3.5419 | -8.6582 | 12.8556 | -2.0131 | -5.2945 | -1.5164 | 6.5608 |  | 256.633 | 103.7828 | 153.9576 | 260.7862 | 309.7838 | 182.7407 | 65.799 |  |  | 185.6962 | 146.027 | 179.5944 | 148.9975 | 125.5273 | 100.8842 | 91.452 | 114.7223 | 164.436 | 267.888 | 302.1711 | 154.5407 | 109.5423 | 167.5322 | 163.6526 | 150.0293 |  |  |  |  | 134.4285 | 112.3013 | 275.8996 | 301.6379 |  |  | 128.6257 | 122.6092 | 189.589 | 298.4268 | 99.2866 | 63.0473 | 85.4962 | 111.2604 | 154.5404 |  |  |  | 332.8457 | 151.5565 | 169.0869 | [5 empty] | 131.7947 | 160.9281 | 240.6189 | 271.8645 | 75.4513 | 98.9467 | 99.1189 | 103.3077 | 101.6145 | 121.2543 | 59.7324 | 87.1047 | 101.8542 | 127.5445 | 173.9397 |  | 172.2471 | 275.6364 | 307.7141 | 85.4951 | 111.3334 | 157.2955 | 275.2567 | 317.2891 | [7 empty] | 82.7634 | 128.3513 | 192.384 | 296.7083 | 320.6058 | 171.1047 | 173.17 | 291.0763 | 182.9584 | 284.8757 | 178.9334 | 55.5147 | 53.134 | 192.3908 | 186.4366 | 54.2622 | 47.1658 | 53.1207 | 54.1536 | 54.0994 | 56.5658 | 180.6081 | 210.6563 |  |  | 127.6945 | 201.5308 | 295.7728 | 301.4909 | 139.988 | 69.1107 | [7 empty] | 98.3974 | 91.3192 | 121.4477 | 183.3084 | 296.9111 | 318.0964 | 135.1124 | 115.3989 | 165.0868 | 227.6952 | [5 empty] | 110.3472 | 122.7127 | 278.0775 | 330.2883 |  |  | 99.4606 | 114.1671 | 168.7284 | 292.3444 | 168.6964 | 68.9282 | 92.2415 | 121.8131 | 176.7784 |  |  |  | 333.788 | 119.8039 | 172.5617 | [5 empty] | 121.1221 | 174.7842 | 278.7278 | 307.5276 | 53.6564 | 71.2405 | 95.3752 | 110.5495 | 119.4461 | 137.6921 | 66.6971 | 82.9158 | 99.1933 | 106.6007 | 173.0193 |  | 177.8468 | 279.0734 | 313.6576 | 107.1676 | 132.9004 | 191.2539 | 307.9135 | 325.4684 | [7 empty] | 111.6952 | 139.8202 | 197.6934 | 299.8654 |  | 174.728 | 176.471 | 175.8297 | 284.2103 | 181.0323 | 193.952 |  | 23.6492 | 25.0018 | 19.0084 | 20.2498 | 35.2159 | 115.801 | 103.7892 | 177.3651 | 173.6248 | 176.023 | 79.6313 | 95.1417 | 204.1697 | 277.0836 | 276.6632 | 205.8131 | -0.0039 | -0.0724 | 0.0125 | 0.0682 | -0.0115 | 0.0019 | -0.0369 | -0.1033 | -0.0956 | -294.8498 | -0.8567 | -319.6821 | -0.7992 | -313.2817 | -0.9203 | -270.4299 | -0.0272 | -225.5446 | -0.8464 | -250.9581 | -0.869 | -0.11227 | 8.806 | 174.7895 | 276.8734 | -71.4561
2017-12-19 13:27 | 5513.3308 |  |  | -32.1998 | -59.8335 | 6.5979 | -10.3855 | -18.1638 | -29.9614 | -56.5046 | -22.5178 |  |  | -191.8456 | -57.1571 | -3.4505 | -8.7323 | 12.8873 | -2.0053 | -5.2914 | -1.4749 | 4.56 |  | 256.6036 | 103.7958 | 153.9678 | 260.7548 | 309.7172 | 182.742 | 65.8058 |  |  | 185.6809 | 146.0128 | 179.5839 | 148.979 | 125.5172 | 100.8914 | 91.4673 | 114.7238 | 164.4466 | 267.8577 | 302.1026 | 154.5483 | 109.5592 | 167.5502 | 163.6518 | 149.9296 |  |  |  |  | 134.4441 | 112.3082 | 275.873 | 301.5804 |  |  | 128.6394 | 122.6243 | 189.5925 | 298.3841 | 99.289 | 63.0605 | 85.5068 | 111.2704 | 154.5436 |  |  |  | 332.7728 | 151.539 | 169.0904 | [5 empty] | 131.8055 | 160.9474 | 240.6064 | 271.8213 | 75.4616 | 98.9737 | 99.144 | 103.3641 | 101.6291 | 121.2654 | 59.7453 | 87.1145 | 101.8728 | 127.5519 | 173.9472 |  | 172.2509 | 275.6038 | 307.6504 | 85.5098 | 111.3464 | 157.3195 | 275.2353 | 317.2301 | [7 empty] | 82.7767 | 128.3668 | 192.4022 | 296.6734 | 320.5341 | 171.0464 | 173.1197 | 291.0322 | 182.9043 | 284.817 | 178.8706 | 55.2913 | 53.3971 | 192.3183 | 186.3577 | 53.9905 | 46.3163 | 52.8017 | 54.4393 | 51.4809 | 56.4513 | 180.5483 | 210.59 |  |  | 127.7081 | 201.5327 | 295.7115 | 301.4213 | 139.9922 | 69.1154 | [7 empty] | 98.4091 | 91.3333 | 121.4539 | 183.3212 | 296.876 | 318.0239 | 135.1202 | 115.409 | 165.0994 | 227.6765 | [5 empty] | 110.3741 | 122.7275 | 278.0527 | 330.2186 |  |  | 99.462 | 114.1769 | 168.7524 | 292.3177 | 168.6986 | 68.9414 | 92.2574 | 121.8271 | 176.7761 |  |  |  | 333.7178 | 119.7961 | 172.5678 | [5 empty] | 121.1363 | 174.795 | 278.6915 | 307.4609 | 53.6641 | 71.2604 | 95.3792 | 110.5558 | 119.4586 | 137.7034 | 66.6974 | 82.9274 | 99.1931 | 106.6103 | 173.0162 |  | 177.8586 | 279.0493 | 313.5855 | 107.2258 | 132.9105 | 191.2602 | 307.8539 | 325.391 | [7 empty] | 111.6792 | 139.8223 | 197.7069 | 299.8213 |  | 174.6764 | 176.4256 | 175.7749 | 284.196 | 181.0129 | 193.8824 |  | 23.6559 | 25.0153 | 19.009 | 20.2519 | 35.2221 | 115.8349 | 103.7851 | 177.3187 | 173.5812 | 175.9812 | 79.6482 | 95.1454 | 204.0971 | 277.0252 | 276.7031 | 205.7809 | -0.0039 | -0.0724 | 0.0128 | 0.0692 | -0.0116 | 0.0023 | -0.0578 | -0.1034 | -0.0703 | -294.7728 | -0.8752 | -319.6913 | -0.7951 | -313.2971 | -0.8895 | -270.4084 | -0.0518 | -225.5107 | -0.8731 | -250.9396 | -0.8546 | -0.09427 | 6.4539 | 174.7405 | 276.8641 | -71.3123
2017-12-19 13:27 | 5514.3308 |  |  | -32.1215 | -59.8594 | 6.6716 | -10.4325 | -18.231 | -29.9957 | -56.4142 | -22.4764 |  |  | -191.6962 | -57.202 | -3.6037 | -8.645 | 12.8084 | -2.1048 | -5.3784 | -1.5417 | 4.2344 |  | 256.5652 | 103.806 | 153.9784 | 260.728 | 309.6499 | 182.7403 | 65.8163 |  |  | 185.6569 | 145.9988 | 179.5691 | 148.966 | 125.507 | 100.8995 | 91.482 | 114.7261 | 164.4494 | 267.8156 | 302.0323 | 154.5397 | 109.5631 | 167.5542 | 163.6471 | 149.8125 |  |  |  |  | 134.4515 | 112.3091 | 275.8419 | 301.5179 |  |  | 128.6493 | 122.6309 | 189.591 | 298.3344 | 99.292 | 63.0628 | 85.5192 | 111.2819 | 154.5473 |  |  |  | 332.6954 | 151.518 | 169.098 | [5 empty] | 131.816 | 160.9581 | 240.5872 | 271.7764 | 75.4688 | 99.0011 | 99.1581 | 103.4074 | 101.6364 | 121.285 | 59.7603 | 87.1228 | 101.8927 | 127.5613 | 173.9466 |  | 172.2577 | 275.5653 | 307.6008 | 85.5281 | 111.3639 | 157.3379 | 275.2205 | 317.1715 | [7 empty] | 82.7794 | 128.3763 | 192.4077 | 296.623 | 320.4598 | 170.9897 | 173.0574 | 290.9862 | 182.8517 | 284.7565 | 178.8124 | 54.9908 | 54.0641 | 192.2516 | 186.2921 | 53.8947 | 43.5659 | 52.8519 | 54.4551 | 50.2248 | 56.507 | 180.5052 | 210.5332 |  |  | 127.7239 | 201.5413 | 295.6657 | 301.3483 | 140.0072 | 69.129 | [7 empty] | 98.4141 | 91.3451 | 121.4589 | 183.3249 | 296.8315 | 317.9435 | 135.1169 | 115.4184 | 165.1042 | 227.6596 | [5 empty] | 110.3875 | 122.734 | 278.0334 | 330.1524 |  |  | 99.4744 | 114.2011 | 168.7688 | 292.2923 | 168.7057 | 68.9489 | 92.2686 | 121.8414 | 176.7729 |  |  |  | 333.6492 | 119.7844 | 172.5806 | [5 empty] | 121.153 | 174.805 | 278.6581 | 307.403 | 53.6879 | 71.2661 | 95.393 | 110.566 | 119.4702 | 137.718 | 66.7076 | 82.9486 | 99.1869 | 106.6159 | 173.0193 |  | 177.8757 | 279.0186 | 313.5116 | 107.2537 | 132.9158 | 191.2588 | 307.7841 | 325.3102 | [7 empty] | 111.6781 | 139.8302 | 197.7097 | 299.7762 |  | 174.6167 | 176.3649 | 175.7224 | 284.1769 | 180.9864 | 193.8107 |  | 23.6558 | 25.0121 | 19.0075 | 20.2531 | 35.2286 | 115.8725 | 103.7734 | 177.2629 | 173.5262 | 175.9242 | 79.6549 | 95.1348 | 204.0455 | 276.9374 | 276.621 | 205.7584 | -0.0042 | -0.0726 | 0.0129 | 0.069 | -0.0116 | 0.0027 | -0.0382 | -0.1028 | -0.0673 | -294.7605 | -0.9039 | -319.6452 | -0.8095 | -313.254 | -0.8731 | -270.4514 | -0.0313 | -225.4646 | -0.8834 | -250.8873 | -0.8813 | -0.1303 | 5.1389 | 174.683 | 276.7792 | -71.4271
2017-12-19 13:27 | 5515.3309 |  |  | -31.9647 | -59.7747 | 6.6627 | -10.2298 | -18.2076 | -30.0307 | -56.5149 | -22.5667 |  |  | -191.8398 | -57.1789 | -3.629 | -8.5806 | 12.8012 | -2.0351 | -5.2863 | -1.4516 | 3.8838 |  | 256.5233 | 103.8175 | 153.9896 | 260.7055 | 309.5833 | 182.747 | 65.8348 |  |  | 185.6497 | 145.999 | 179.5616 | 148.9606 | 125.5079 | 100.9049 | 91.4947 | 114.7292 | 164.4649 | 267.7771 | 301.9711 | 154.5475 | 109.5702 | 167.5719 | 163.6479 | 149.7046 |  |  |  |  | 134.4572 | 112.3209 | 275.8123 | 301.451 |  |  | 128.6669 | 122.639 | 189.5952 | 298.2982 | 99.3124 | 63.0771 | 85.5332 | 111.2964 | 154.5581 |  |  |  | 332.6214 | 151.4889 | 169.1058 | [5 empty] | 131.8282 | 160.9721 | 240.5712 | 271.7224 | 75.4774 | 99.0256 | 99.1736 | 103.4569 | 101.6525 | 121.3049 | 59.7678 | 87.1268 | 101.9198 | 127.5758 | 173.9515 |  | 172.2775 | 275.5394 | 307.5454 | 85.5502 | 111.3763 | 157.3493 | 275.192 | 317.1156 | [7 empty] | 82.7698 | 128.3769 | 192.3976 | 296.5677 | 320.3785 | 170.944 | 173.0116 | 290.9571 | 182.8063 | 284.7107 | 178.7676 | 54.5408 | 54.4123 | 192.1832 | 186.2255 | 54.0668 | 41.5194 | 53.1641 | 54.1607 | 51.3223 | 56.3554 | 180.4549 | 210.4635 |  |  | 127.7386 | 201.5443 | 295.6168 | 301.2706 | 140.0136 | 69.1376 | [7 empty] | 98.4139 | 91.3536 | 121.4788 | 183.3286 | 296.7899 | 317.8621 | 135.1088 | 115.4218 | 165.1167 | 227.6346 | [5 empty] | 110.3963 | 122.7322 | 278.0048 | 330.0785 |  |  | 99.4761 | 114.2151 | 168.7817 | 292.2595 | 168.712 | 68.9558 | 92.2803 | 121.8465 | 176.7724 |  |  |  | 333.5809 | 119.778 | 172.5959 | [5 empty] | 121.1709 | 174.8143 | 278.6238 | 307.3448 | 53.7044 | 71.2792 | 95.4045 | 110.5781 | 119.4645 | 137.7205 | 66.7262 | 82.9554 | 99.1651 | 106.6156 | 173.0218 |  | 177.886 | 278.9834 | 313.4345 | 107.2407 | 132.9372 | 191.2703 | 307.7032 | 325.2231 | [7 empty] | 111.6801 | 139.8373 | 197.7096 | 299.7337 |  | 174.5606 | 176.2986 | 175.6623 | 284.1501 | 180.9565 | 193.7338 |  | 23.652 | 25.0076 | 19.0045 | 20.2542 | 35.2292 | 115.906 | 103.7651 | 177.2029 | 173.4669 | 175.871 | 79.6702 | 95.1684 | 204.0191 | 276.9483 | 276.4873 | 205.7147 | -0.0039 | -0.0723 | 0.0126 | 0.0686 | -0.0117 | 0.0026 | -0.0442 | -0.1054 | -0.0851 | -294.8098 | -0.8608 | -319.6729 | -0.8238 | -313.2294 | -0.8895 | -270.4545 | -0.0087 | -225.5538 | -0.8587 | -250.9212 | -0.8834 | -0.00056355 | 5.6028 | 174.6272 | 276.7178 | -71.3204
2017-12-19 13:27 | 5516.331 |  |  | -31.884 | -59.7382 | 6.7454 | -10.2401 | -18.1943 | -29.9307 | -56.456 | -22.4908 |  |  | -191.8434 | -57.1607 | -3.5589 | -8.3584 | 12.9249 | -2.0761 | -5.2559 | -1.3808 | 5.1321 |  | 256.4948 | 103.8322 | 154.0016 | 260.6787 | 309.5207 | 182.7477 | 65.8515 |  |  | 185.6393 | 145.9933 | 179.5519 | 148.9485 | 125.5068 | 100.9103 | 91.4992 | 114.7437 | 164.4744 | 267.7453 | 301.9058 | 154.5643 | 109.5814 | 167.5891 | 163.65 | 149.6377 |  |  |  |  | 134.465 | 112.3311 | 275.7876 | 301.3957 |  |  | 128.676 | 122.647 | 189.6006 | 298.2641 | 99.3183 | 63.0975 | 85.5476 | 111.3028 | 154.5706 |  |  |  | 332.55 | 151.4611 | 169.1039 | [5 empty] | 131.838 | 160.9838 | 240.5564 | 271.6699 | 75.488 | 99.0355 | 99.1903 | 103.5082 | 101.6616 | 121.3142 | 59.7761 | 87.1329 | 101.9399 | 127.5846 | 173.9555 |  | 172.2973 | 275.5082 | 307.4698 | 85.5664 | 111.3866 | 157.3625 | 275.1678 | 317.0528 | [7 empty] | 82.7573 | 128.3901 | 192.4174 | 296.5224 | 320.2901 | 170.8982 | 172.9721 | 290.9273 | 182.7701 | 284.6569 | 178.7133 | 54.1557 | 54.2913 | 192.1118 | 186.1535 | 54.0738 | 39.8664 | 53.6336 | 53.8791 | 52.3513 | 55.9671 | 180.3939 | 210.3858 |  |  | 127.7537 | 201.5438 | 295.5677 | 301.1983 | 140.0181 | 69.1444 | [7 empty] | 98.4086 | 91.3599 | 121.4906 | 183.3398 | 296.7447 | 317.7916 | 135.111 | 115.4291 | 165.1273 | 227.6122 | [5 empty] | 110.4144 | 122.7386 | 277.9684 | 329.9978 |  |  | 99.4608 | 114.2151 | 168.7906 | 292.2191 | 168.7059 | 68.9593 | 92.2867 | 121.8493 | 176.7707 |  |  |  | 333.5016 | 119.7646 | 172.5994 | [5 empty] | 121.1732 | 174.8132 | 278.5751 | 307.2712 | 53.6963 | 71.2886 | 95.4123 | 110.5829 | 119.458 | 137.723 | 66.7218 | 82.9567 | 99.1535 | 106.6225 | 173.0264 |  | 177.902 | 278.9534 | 313.3607 | 107.2097 | 132.942 | 191.2699 | 307.6522 | 325.14 | [7 empty] | 111.6822 | 139.8257 | 197.7057 | 299.6775 |  | 174.5035 | 176.2512 | 175.6065 | 284.1187 | 180.9274 | 193.6617 |  | 23.6501 | 24.9982 | 19.0029 | 20.2659 | 35.2314 | 115.8714 | 103.7597 | 177.1513 | 173.4128 | 175.8172 | 79.6624 | 95.1777 | 204.0238 | 276.9308 | 276.5334 | 205.7191 | -0.0042 | -0.0725 | 0.012 | 0.0683 | -0.0116 | 0.0023 | -0.0656 | -0.1029 | -0.0795 | -294.8313 | -0.8485 | -319.7129 | -0.7971 | -313.254 | -0.8936 | -270.4114 | -0.0313 | -225.5415 | -0.8526 | -250.9366 | -0.869 | 0.031873 | 15.5029 | 174.5766 | 276.7321 | -71.0832
2017-12-19 13:27 | 5517.331 |  |  | -31.9709 | -59.7839 | 6.6769 | -10.1176 | -18.163 | -29.9391 | -56.4587 | -22.4135 |  |  | -191.7756 | -57.1459 | -3.4933 | -8.452 | 13.0367 | -2.1462 | -5.3467 | -1.3816 | 2.7979 |  | 256.4636 | 103.8433 | 154.0129 | 260.6508 | 309.4502 | 182.7394 | 65.8718 |  |  | 185.6168 | 145.9841 | 179.5463 | 148.9305 | 125.5011 | 100.9165 | 91.5105 | 114.7677 | 164.4836 | 267.7085 | 301.8303 | 154.5683 | 109.5815 | 167.5971 | 163.6576 | 149.6025 |  |  |  |  | 134.4767 | 112.3358 | 275.761 | 301.3319 |  |  | 128.692 | 122.6552 | 189.6056 | 298.2254 | 99.3062 | 63.1138 | 85.5613 | 111.3111 | 154.5755 |  |  |  | 332.4766 | 151.4543 | 169.1041 | [5 empty] | 131.8403 | 160.9988 | 240.5444 | 271.6233 | 75.4902 | 99.0451 | 99.1978 | 103.549 | 101.6596 | 121.3298 | 59.782 | 87.1296 | 101.9527 | 127.587 | 173.952 |  | 172.31 | 275.4754 | 307.3971 | 85.585 | 111.3918 | 157.379 | 275.1508 | 316.9839 | [7 empty] | 82.7401 | 128.4123 | 192.4363 | 296.4774 | 320.2104 | 170.8425 | 172.9136 | 290.8806 | 182.7244 | 284.5879 | 178.6481 | 54.0589 | 53.5787 | 192.0466 | 186.0858 | 53.7131 | 39.4601 | 53.8829 | 53.7487 | 53.3042 | 55.6364 | 180.3416 | 210.3245 |  |  | 127.7727 | 201.544 | 295.519 | 301.1375 | 140.0304 | 69.1618 | [7 empty] | 98.4052 | 91.3747 | 121.5058 | 183.3537 | 296.7045 | 317.7222 | 135.1197 | 115.4449 | 165.1381 | 227.6082 | [5 empty] | 110.4378 | 122.7532 | 277.9405 | 329.9234 |  |  | 99.4656 | 114.2245 | 168.8031 | 292.1818 | 168.6998 | 68.9658 | 92.2955 | 121.8552 | 176.7751 |  |  |  | 333.4221 | 119.7484 | 172.5954 | [5 empty] | 121.1732 | 174.8161 | 278.5244 | 307.2028 | 53.6974 | 71.298 | 95.4211 | 110.591 | 119.4587 | 137.7269 | 66.7191 | 82.9588 | 99.1708 | 106.6491 | 173.0415 |  | 177.9275 | 278.9236 | 313.2969 | 107.1811 | 132.9453 | 191.2706 | 307.6089 | 325.0697 | [7 empty] | 111.6821 | 139.8191 | 197.696 | 299.6236 |  | 174.4405 | 176.2027 | 175.5441 | 284.0821 | 180.896 | 193.588 |  | 23.648 | 24.9783 | 18.9928 | 20.2697 | 35.2276 | 115.8245 | 103.7423 | 177.1023 | 173.3616 | 175.7711 | 79.6694 | 95.1681 | 204.0172 | 276.8925 | 276.5354 | 205.6899 | -0.004 | -0.0725 | 0.0128 | 0.0689 | -0.0114 | 0.0022 | -0.0439 | -0.1044 | -0.0738 | -294.7298 | -0.8752 | -319.7098 | -0.7704 | -313.3001 | -0.8772 | -270.4145 | -0.0559 | -225.4522 | -0.8711 | -250.9212 | -0.8464 | 0.010248 | -1.7259 | 174.5223 | 276.7139 | -71.0713
2017-12-19 13:27 | 5518.3311 |  |  | -31.9139 | -59.7666 | 6.5706 | -10.2059 | -18.1506 | -29.9851 | -56.4489 | -22.4906 |  |  | -191.7203 | -57.1505 | -3.369 | -8.3579 | 12.9823 | -2.1339 | -5.2624 | -1.3785 | 12.9827 |  | 256.4283 | 103.8484 | 154.0232 | 260.6161 | 309.3736 | 182.7332 | 65.8915 |  |  | 185.6039 | 145.9738 | 179.5328 | 148.9102 | 125.5017 | 100.9225 | 91.5274 | 114.774 | 164.4915 | 267.6765 | 301.757 | 154.563 | 109.5878 | 167.6199 | 163.6576 | 149.5776 |  |  |  |  | 134.4794 | 112.3458 | 275.7266 | 301.266 |  |  | 128.7061 | 122.6668 | 189.6125 | 298.1839 | 99.2997 | 63.1168 | 85.5726 | 111.3177 | 154.5797 |  |  |  | 332.3979 | 151.4414 | 169.1049 | [5 empty] | 131.8432 | 161.0159 | 240.5284 | 271.5702 | 75.4916 | 99.0471 | 99.2064 | 103.5824 | 101.6653 | 121.3438 | 59.7934 | 87.1269 | 101.9699 | 127.5953 | 173.951 |  | 172.3127 | 275.4435 | 307.3386 | 85.6086 | 111.4074 | 157.4028 | 275.1309 | 316.9144 | [7 empty] | 82.7476 | 128.419 | 192.4352 | 296.4496 | 320.1458 | 170.7819 | 172.8537 | 290.83 | 182.6762 | 284.522 | 178.585 | 54.0786 | 52.9565 | 191.9781 | 186.0089 | 53.4282 | 41.8436 | 54.0032 | 53.9615 | 54.3189 | 54.8087 | 180.2772 | 210.2548 |  |  | 127.7895 | 201.5405 | 295.454 | 301.0672 | 140.0313 | 69.1737 | [7 empty] | 98.3958 | 91.3929 | 121.5258 | 183.3688 | 296.6636 | 317.6459 | 135.1166 | 115.4565 | 165.15 | 227.5996 | [5 empty] | 110.4576 | 122.75 | 277.9172 | 329.854 |  |  | 99.4732 | 114.2446 | 168.8294 | 292.154 | 168.7046 | 68.9867 | 92.3114 | 121.8621 | 176.7856 |  |  |  | 333.3554 | 119.7527 | 172.5996 | [5 empty] | 121.1838 | 174.8275 | 278.4834 | 307.1335 | 53.7091 | 71.3089 | 95.4376 | 110.6091 | 119.4723 | 137.7338 | 66.7352 | 82.9582 | 99.2012 | 106.6874 | 173.0678 |  | 177.9694 | 278.9196 | 313.2342 | 107.2127 | 132.9536 | 191.2738 | 307.5564 | 325.002 | [7 empty] | 111.6684 | 139.8293 | 197.689 | 299.5756 |  | 174.3849 | 176.1468 | 175.4851 | 284.054 | 180.874 | 193.5236 |  | 23.6568 | 24.9706 | 18.9915 | 20.2768 | 35.2282 | 115.8604 | 103.733 | 177.0355 | 173.2911 | 175.6973 | 79.6819 | 95.1987 | 203.9771 | 276.8625 | 276.4825 | 205.6839 | -0.0042 | -0.0724 | 0.0125 | 0.0687 | -0.0111 | 0.0027 | -0.0594 | -0.1002 | -0.0796 | -294.7359 | -0.906 | -319.6206 | -0.8156 | -313.2294 | -0.8628 | -270.4484 | -0.0333 | -225.4153 | -0.9039 | -250.8596 | -0.8834 | -0.069032 | 0.78638 | 174.4595 | 276.6725 | -71.0767
2017-12-19 13:27 | 5519.3311 |  |  | -32.0074 | -59.7503 | 6.5913 | -10.0504 | -18.1427 | -29.8923 | -56.3826 | -22.4207 |  |  | -191.8589 | -57.2019 | -3.4919 | -8.3852 | 12.9545 | -2.1284 | -5.2174 | -1.4306 | 12.5137 |  | 256.3994 | 103.8586 | 154.0395 | 260.5855 | 309.3101 | 182.733 | 65.9035 |  |  | 185.5992 | 145.9721 | 179.525 | 148.9002 | 125.501 | 100.927 | 91.5329 | 114.7751 | 164.4959 | 267.6427 | 301.682 | 154.5608 | 109.6 | 167.6414 | 163.6572 | 149.5386 |  |  |  |  | 134.4809 | 112.3541 | 275.7025 | 301.2135 |  |  | 128.7184 | 122.671 | 189.6176 | 298.1385 | 99.3084 | 63.1246 | 85.5835 | 111.3272 | 154.5813 |  |  |  | 332.3177 | 151.4125 | 169.0978 | [5 empty] | 131.8476 | 161.0241 | 240.5047 | 271.5171 | 75.4933 | 99.0541 | 99.214 | 103.6164 | 101.68 | 121.3541 | 59.8073 | 87.1458 | 101.9896 | 127.6031 | 173.9516 |  | 172.3282 | 275.4119 | 307.2842 | 85.6353 | 111.419 | 157.4193 | 275.1167 | 316.8537 | [7 empty] | 82.7461 | 128.4072 | 192.4288 | 296.4125 | 320.0635 | 170.7317 | 172.8055 | 290.7964 | 182.6346 | 284.4785 | 178.5493 | 54.0594 | 52.8267 | 191.918 | 185.9393 | 53.583 | 44.8272 | 54.2625 | 54.2831 | 55.0459 | 54.0782 | 180.2183 | 210.1882 |  |  | 127.8041 | 201.5472 | 295.4015 | 300.9892 | 140.0288 | 69.18 | [7 empty] | 98.3779 | 91.3967 | 121.5266 | 183.372 | 296.6197 | 317.5673 | 135.1072 | 115.4704 | 165.1627 | 227.5737 | [5 empty] | 110.4773 | 122.7546 | 277.8849 | 329.7788 |  |  | 99.4653 | 114.2508 | 168.8403 | 292.1219 | 168.7029 | 68.998 | 92.321 | 121.8816 | 176.7863 |  |  |  | 333.284 | 119.7591 | 172.6086 | [5 empty] | 121.1845 | 174.8316 | 278.4509 | 307.0646 | 53.7216 | 71.3104 | 95.4445 | 110.6214 | 119.471 | 137.7337 | 66.7439 | 82.9577 | 99.2059 | 106.7075 | 173.0867 |  | 178.0003 | 278.8941 | 313.1624 | 107.2403 | 132.9613 | 191.2749 | 307.501 | 324.9217 | [7 empty] | 111.6601 | 139.8445 | 197.6849 | 299.5272 |  | 174.334 | 176.0897 | 175.4399 | 284.0299 | 180.8535 | 193.4614 |  | 23.6658 | 24.9754 | 18.9957 | 20.2852 | 35.2351 | 115.9524 | 103.7327 | 176.9793 | 173.2353 | 175.6495 | 79.7004 | 95.1853 | 203.951 | 276.8007 | 276.3509 | 205.6066 | -0.0039 | -0.072 | 0.0124 | 0.0683 | -0.0111 | 0.0025 | -0.0652 | -0.1024 | -0.0753 | -294.7113 | -0.8875 | -319.6298 | -0.8238 | -313.1617 | -0.8957 | -270.4668 | -0.0292 | -225.4522 | -0.8793 | -250.8781 | -0.8977 | -0.040209 | 8.3797 | 174.4081 | 276.5758 | -71.0214
2017-12-19 13:27 | 5520.3312 |  |  | -31.8492 | -59.7586 | 6.543 | -10.0313 | -18.177 | -30.0273 | -56.3479 | -22.4199 |  |  | -191.9018 | -57.0705 | -3.4435 | -8.3236 | 13.0005 | -2.0864 | -5.2471 | -1.4213 | 11.2069 |  | 256.3551 | 103.8697 | 154.0474 | 260.5574 | 309.238 | 182.7321 | 65.906 |  |  | 185.5823 | 145.9679 | 179.5211 | 148.8928 | 125.4972 | 100.925 | 91.5378 | 114.7809 | 164.5065 | 267.6035 | 301.6131 | 154.5639 | 109.6094 | 167.6539 | 163.6534 | 149.5472 |  |  |  |  | 134.4905 | 112.3588 | 275.6774 | 301.153 |  |  | 128.7385 | 122.6765 | 189.6225 | 298.1007 | 99.3101 | 63.1391 | 85.5988 | 111.3334 | 154.5893 |  |  |  | 332.2384 | 151.3853 | 169.0966 | [5 empty] | 131.8515 | 161.0379 | 240.4876 | 271.4687 | 75.4989 | 99.065 | 99.2094 | 103.6518 | 101.6988 | 121.3665 | 59.8252 | 87.16 | 102.0111 | 127.6072 | 173.9591 |  | 172.3483 | 275.3777 | 307.226 | 85.6569 | 111.4267 | 157.4248 | 275.1007 | 316.7952 | [7 empty] | 82.7418 | 128.407 | 192.4255 | 296.3681 | 319.9918 | 170.6807 | 172.759 | 290.7655 | 182.5788 | 284.4161 | 178.5056 | 53.9104 | 52.7091 | 191.8596 | 185.8739 | 53.6582 | 47.2031 | 54.3947 | 54.3075 | 55.4305 | 54.2412 | 180.17 | 210.1294 |  |  | 127.8095 | 201.5507 | 295.3587 | 300.9091 | 140.0278 | 69.1909 | [7 empty] | 98.3731 | 91.4055 | 121.5354 | 183.3723 | 296.5748 | 317.4869 | 135.0901 | 115.4907 | 165.1783 | 227.5632 | [5 empty] | 110.4956 | 122.7692 | 277.8616 | 329.707 |  |  | 99.4695 | 114.2617 | 168.8506 | 292.0886 | 168.7054 | 68.995 | 92.3377 | 121.9086 | 176.7803 |  |  |  | 333.2073 | 119.7447 | 172.6169 | [5 empty] | 121.1843 | 174.8414 | 278.4129 | 307.0006 | 53.7393 | 71.3162 | 95.4516 | 110.6292 | 119.4524 | 137.7294 | 66.7414 | 82.9727 | 99.1861 | 106.7238 | 173.0675 |  | 178.0099 | 278.8549 | 313.0853 | 107.2321 | 132.9704 | 191.2946 | 307.4394 | 324.8385 | [7 empty] | 111.6575 | 139.8523 | 197.6858 | 299.4874 |  | 174.2741 | 176.0332 | 175.388 | 284.0034 | 180.8202 | 193.377 |  | 23.6666 | 24.9796 | 18.9904 | 20.276 | 35.2352 | 115.9752 | 103.7253 | 176.9284 | 173.1886 | 175.5977 | 79.6859 | 95.1943 | 203.9165 | 276.7568 | 276.3011 | 205.6184 | -0.0038 | -0.0723 | 0.0129 | 0.0691 | -0.0115 | 0.0022 | -0.0546 | -0.1036 | -0.0754 | -294.7513 | -0.8587 | -319.6729 | -0.8033 | -313.214 | -0.8957 | -270.4114 | -0.0333 | -225.4769 | -0.8505 | -250.8812 | -0.8711 | 0.046283 | 10.5928 | 174.3562 | 276.529 | -70.983
2017-12-19 13:27 | 5521.3313 |  |  | -31.9017 | -59.7005 | 6.4774 | -10.201 | -18.1628 | -30.1485 | -56.3542 | -22.4635 |  |  | -191.7611 | -57.0704 | -3.4141 | -8.292 | 13.052 | -2.1149 | -5.2079 | -1.2976 | 7.0588 |  | 256.3164 | 103.8826 | 154.0595 | 260.5283 | 309.1694 | 182.7397 | 65.9119 |  |  | 185.567 | 145.9581 | 179.5123 | 148.8757 | 125.4971 | 100.932 | 91.557 | 114.7868 | 164.5188 | 267.5717 | 301.554 | 154.5769 | 109.6252 | 167.6664 | 163.6506 | 149.5423 |  |  |  |  | 134.5037 | 112.3711 | 275.6407 | 301.0818 |  |  | 128.7519 | 122.6816 | 189.623 | 298.0516 | 99.2993 | 63.1548 | 85.6004 | 111.3336 | 154.5988 |  |  |  | 332.1609 | 151.3615 | 169.0904 | [5 empty] | 131.8545 | 161.0537 | 240.4756 | 271.4197 | 75.51 | 99.0733 | 99.2175 | 103.6859 | 101.717 | 121.3853 | 59.8396 | 87.1639 | 102.0329 | 127.6121 | 173.9608 |  | 172.3636 | 275.347 | 307.159 | 85.6699 | 111.4476 | 157.4435 | 275.0735 | 316.7317 | [7 empty] | 82.7569 | 128.4142 | 192.4328 | 296.3351 | 319.9274 | 170.6218 | 172.7163 | 290.7359 | 182.5222 | 284.341 | 178.4505 | 53.5622 | 52.8351 | 191.7986 | 185.8084 | 53.5865 | 47.4308 | 54.5104 | 54.4095 | 55.6493 | 54.9171 | 180.1189 | 210.0685 |  |  | 127.811 | 201.5447 | 295.2982 | 300.8238 | 140.0309 | 69.2 | [7 empty] | 98.375 | 91.4153 | 121.5474 | 183.3828 | 296.5333 | 317.4112 | 135.0872 | 115.5088 | 165.1932 | 227.5511 | [5 empty] | 110.5045 | 122.7768 | 277.8353 | 329.6305 |  |  | 99.473 | 114.2619 | 168.8536 | 292.0541 | 168.7054 | 69.0135 | 92.3641 | 121.9026 | 176.7882 |  |  |  | 333.1306 | 119.7195 | 172.6277 | [5 empty] | 121.1958 | 174.8499 | 278.3756 | 306.9339 | 53.7502 | 71.3322 | 95.459 | 110.6407 | 119.4679 | 137.7415 | 66.747 | 82.9807 | 99.1807 | 106.7527 | 173.0621 |  | 178.0283 | 278.827 | 313.0273 | 107.2487 | 132.9784 | 191.3132 | 307.3949 | 324.7586 | [7 empty] | 111.6599 | 139.8561 | 197.6875 | 299.4438 |  | 174.2044 | 175.9803 | 175.3243 | 283.9768 | 180.783 | 193.2944 |  | 23.6703 | 24.9892 | 18.983 | 20.2551 | 35.2325 | 115.9538 | 103.7101 | 176.8665 | 173.1304 | 175.5417 | 79.7029 | 95.192 | 203.858 | 276.663 | 276.2247 | 205.5483 | -0.0036 | -0.0721 | 0.0124 | 0.0682 | -0.0111 | 0.0028 | -0.0458 | -0.1019 | -0.096 | -294.7174 | -0.8772 | -319.6883 | -0.793 | -313.2201 | -0.8772 | -270.4514 | -0.0354 | -225.4307 | -0.8711 | -250.8904 | -0.8567 | -0.047414 | -2.2506 | 174.2982 | 276.4438 | -71.0073
2017-12-19 13:27 | 5522.3313 |  |  | -31.7823 | -59.6853 | 6.463 | -10.0985 | -18.0642 | -30.0146 | -56.2975 | -22.2717 |  |  | -191.679 | -57.043 | -3.4407 | -8.1781 | 13.0761 | -2.0295 | -5.1308 | -1.1845 | 6.8041 |  | 256.2773 | 103.8932 | 154.074 | 260.5012 | 309.1057 | 182.7436 | 65.9286 |  |  | 185.5585 | 145.9518 | 179.5049 | 148.8573 | 125.4976 | 100.9276 | 91.568 | 114.7961 | 164.5254 | 267.5373 | 301.4796 | 154.5899 | 109.6383 | 167.673 | 163.6462 | 149.5249 |  |  |  |  | 134.5051 | 112.3796 | 275.6105 | 301.0214 |  |  | 128.7573 | 122.6874 | 189.6222 | 298.0064 | 99.291 | 63.1579 | 85.6055 | 111.3471 | 154.6074 |  |  |  | 332.0889 | 151.3348 | 169.0891 | [5 empty] | 131.8718 | 161.0779 | 240.4578 | 271.3719 | 75.5209 | 99.0849 | 99.234 | 103.7223 | 101.7224 | 121.3965 | 59.8441 | 87.1744 | 102.0541 | 127.6259 | 173.9638 |  | 172.376 | 275.3205 | 307.0911 | 85.676 | 111.4629 | 157.4673 | 275.0472 | 316.6717 | [7 empty] | 82.7676 | 128.4273 | 192.4363 | 296.2959 | 319.8554 | 170.5691 | 172.6614 | 290.7098 | 182.47 | 284.2814 | 178.4028 | 53.1546 | 53.3618 | 191.7364 | 185.7473 | 53.5134 | 46.2254 | 54.7399 | 54.5146 | 55.7738 | 55.5924 | 180.0589 | 210.0109 |  |  | 127.8237 | 201.5459 | 295.2449 | 300.7452 | 140.049 | 69.2167 | [7 empty] | 98.3916 | 91.4212 | 121.5545 | 183.3968 | 296.4937 | 317.3387 | 135.1134 | 115.5268 | 165.2031 | 227.5312 | [5 empty] | 110.5207 | 122.7902 | 277.8072 | 329.5485 |  |  | 99.4704 | 114.2583 | 168.8609 | 292.0145 | 168.6978 | 69.033 | 92.3824 | 121.8943 | 176.8099 |  |  |  | 333.0485 | 119.6827 | 172.6354 | [5 empty] | 121.2027 | 174.8535 | 278.3355 | 306.864 | 53.7673 | 71.3465 | 95.4591 | 110.6507 | 119.4818 | 137.759 | 66.7522 | 82.9768 | 99.1958 | 106.7785 | 173.0682 |  | 178.0507 | 278.7956 | 312.967 | 107.2722 | 132.9757 | 191.3273 | 307.368 | 324.6827 | [7 empty] | 111.6685 | 139.8586 | 197.6965 | 299.3917 |  | 174.1477 | 175.9255 | 175.263 | 283.9567 | 180.7477 | 193.2257 |  | 23.6752 | 24.9997 | 18.9786 | 20.2363 | 35.2323 | 115.9274 | 103.701 | 176.8089 | 173.077 | 175.477 | 79.688 | 95.1835 | 203.8083 | 276.66 | 276.2796 | 205.562 | -0.0042 | -0.0725 | 0.0129 | 0.0688 | -0.0114 | 0.0025 | -0.0511 | -0.1007 | -0.05 | -294.6867 | -0.8813 | -319.6421 | -0.8054 | -313.1863 | -0.8854 | -270.4299 | -0.0415 | -225.4276 | -0.8834 | -250.8719 | -0.8752 | -0.1231 | 9.5796 | 174.2412 | 276.4698 | -70.7291
2017-12-19 13:27 | 5523.3314 |  |  | -31.8758 | -59.6495 | 6.4659 | -10.0543 | -18.138 | -30.0976 | -56.2723 | -22.3424 |  |  | -191.5954 | -56.9881 | -3.4085 | -8.2196 | 13.0418 | -2.0761 | -5.1704 | -1.2523 | 4.7242 |  | 256.2346 | 103.8994 | 154.0826 | 260.4692 | 309.0337 | 182.7334 | 65.9473 |  |  | 185.5435 | 145.9411 | 179.4922 | 148.8437 | 125.4964 | 100.9268 | 91.57 | 114.8176 | 164.5315 | 267.4962 | 301.4051 | 154.5966 | 109.6507 | 167.6816 | 163.643 | 149.5466 |  |  |  |  | 134.4983 | 112.3867 | 275.5773 | 300.9636 |  |  | 128.7654 | 122.698 | 189.6283 | 297.972 | 99.2889 | 63.1622 | 85.6231 | 111.3687 | 154.612 |  |  |  | 332.0122 | 151.3253 | 169.0911 | [5 empty] | 131.8918 | 161.0948 | 240.4373 | 271.3282 | 75.5295 | 99.0918 | 99.2352 | 103.7605 | 101.7337 | 121.4122 | 59.8562 | 87.177 | 102.0776 | 127.641 | 173.9731 |  | 172.3845 | 275.2923 | 307.0282 | 85.6983 | 111.4758 | 157.4909 | 275.04 | 316.6154 | [7 empty] | 82.7721 | 128.442 | 192.4434 | 296.2544 | 319.7909 | 170.5114 | 172.6058 | 290.6821 | 182.4271 | 284.226 | 178.3602 | 53.4122 | 53.9042 | 191.6721 | 185.6853 | 53.4223 | 44.8804 | 55.0081 | 54.4109 | 55.194 | 56.1054 | 179.9962 | 209.9448 |  |  | 127.8449 | 201.5518 | 295.1947 | 300.6689 | 140.0426 | 69.2327 | [7 empty] | 98.3955 | 91.4433 | 121.5697 | 183.4148 | 296.4488 | 317.2686 | 135.1435 | 115.5468 | 165.2201 | 227.5218 | [5 empty] | 110.5459 | 122.8022 | 277.7887 | 329.4728 |  |  | 99.4746 | 114.2752 | 168.8804 | 291.9843 | 168.6944 | 69.0472 | 92.3968 | 121.9205 | 176.8151 |  |  |  | 332.9782 | 119.6522 | 172.6343 | [5 empty] | 121.2063 | 174.8633 | 278.2895 | 306.7903 | 53.7861 | 71.3559 | 95.4677 | 110.6512 | 119.471 | 137.7685 | 66.7489 | 82.9839 | 99.193 | 106.8122 | 173.0844 |  | 178.0674 | 278.769 | 312.8948 | 107.2693 | 132.9797 | 191.3233 | 307.304 | 324.6035 | [7 empty] | 111.6649 | 139.8581 | 197.7025 | 299.3403 |  | 174.0978 | 175.8759 | 175.2032 | 283.9318 | 180.7058 | 193.1549 |  | 23.6806 | 25.0128 | 18.9838 | 20.2324 | 35.2377 | 115.8555 | 103.6912 | 176.7483 | 173.0304 | 175.4314 | 79.6998 | 95.1875 | 203.8362 | 276.654 | 276.2795 | 205.4914 | -0.0041 | -0.0723 | 0.0124 | 0.0684 | -0.0115 | 0.0029 | -0.0508 | -0.1034 | -0.0745 | -294.6713 | -0.8936 | -319.639 | -0.8054 | -313.1709 | -0.8977 | -270.4484 | -0.0333 | -225.3969 | -0.8793 | -250.8873 | -0.8834 | -0.076235 | 1.4265 | 174.188 | 276.4667 | -70.8021
2017-12-19 13:27 | 5524.3314 |  |  | -31.6915 | -59.6265 | 6.545 | -9.9971 | -18.0731 | -30.0666 | -56.1979 | -22.2749 |  |  | -191.5872 | -56.8205 | -3.3527 | -8.2209 | 13.137 | -2.1183 | -5.2084 | -1.2081 | 7.3816 |  | 256.2057 | 103.9142 | 154.0935 | 260.4382 | 308.9726 | 182.7408 | 65.9627 |  |  | 185.5345 | 145.9364 | 179.4786 | 148.8298 | 125.4978 | 100.9353 | 91.5795 | 114.8353 | 164.5473 | 267.4667 | 301.3408 | 154.5968 | 109.675 | 167.7093 | 163.651 | 149.5475 |  |  |  |  | 134.5045 | 112.4018 | 275.563 | 300.9073 |  |  | 128.7819 | 122.7098 | 189.6477 | 297.9374 | 99.3013 | 63.189 | 85.6408 | 111.3812 | 154.6194 |  |  |  | 331.9322 | 151.3176 | 169.0899 | [5 empty] | 131.9011 | 161.0935 | 240.4218 | 271.2814 | 75.538 | 99.094 | 99.2274 | 103.7863 | 101.7515 | 121.431 | 59.872 | 87.1986 | 102.0998 | 127.6502 | 173.9798 |  | 172.3971 | 275.2677 | 306.9632 | 85.7349 | 111.4829 | 157.506 | 275.0317 | 316.5541 | [7 empty] | 82.7765 | 128.4476 | 192.4543 | 296.2184 | 319.7222 | 170.4486 | 172.5566 | 290.6476 | 182.3868 | 284.178 | 178.314 | 54.1582 | 54.4393 | 191.6086 | 185.6275 | 53.6023 | 42.7961 | 55.2249 | 54.1754 | 54.8977 | 56.3515 | 179.9384 | 209.8759 |  |  | 127.8582 | 201.5484 | 295.1361 | 300.5994 | 140.0269 | 69.2358 | [7 empty] | 98.3948 | 91.4566 | 121.5784 | 183.4265 | 296.406 | 317.1965 | 135.1543 | 115.5584 | 165.2324 | 227.5103 | [5 empty] | 110.5584 | 122.8045 | 277.761 | 329.4019 |  |  | 99.4806 | 114.2949 | 168.8948 | 291.9609 | 168.6975 | 69.061 | 92.4142 | 121.9407 | 176.8222 |  |  |  | 332.9141 | 119.64 | 172.643 | [5 empty] | 121.2178 | 174.8696 | 278.2512 | 306.7212 | 53.7852 | 71.3664 | 95.4813 | 110.6543 | 119.4589 | 137.7773 | 66.7439 | 82.9975 | 99.1741 | 106.8393 | 173.085 |  | 178.083 | 278.743 | 312.8348 | 107.2862 | 133.0047 | 191.3235 | 307.2308 | 324.5249 | [7 empty] | 111.6574 | 139.8642 | 197.7041 | 299.2995 |  | 174.0434 | 175.8318 | 175.1489 | 283.9027 | 180.6627 | 193.0844 |  | 23.6833 | 25.0214 | 18.9877 | 20.2343 | 35.2428 | 115.7662 | 103.6851 | 176.6835 | 172.9676 | 175.3479 | 79.7206 | 95.1699 | 203.8422 | 276.6101 | 276.2471 | 205.457 | -0.0039 | -0.0722 | 0.0122 | 0.0684 | -0.011 | 0.0027 | -0.0574 | -0.1036 | -0.0624 | -294.7113 | -0.8711 | -319.6421 | -0.8074 | -313.1555 | -0.8936 | -270.4514 | -0.021 | -225.4369 | -0.8608 | -250.8966 | -0.8752 | 0.078723 | 5.5624 | 174.1285 | 276.4286 | -70.6131
2017-12-19 13:27 | 5525.3315 |  |  | -31.5884 | -59.7386 | 6.509 | -10.0353 | -18.0529 | -29.911 | -56.1968 | -22.322 |  |  | -191.5227 | -56.8464 | -3.1893 | -8.1036 | 13.15 | -2.0467 | -5.1617 | -1.2558 | 2.7006 |  | 256.1718 | 103.9225 | 154.105 | 260.4098 | 308.9052 | 182.7423 | 65.9701 |  |  | 185.5244 | 145.9342 | 179.4703 | 148.8168 | 125.4915 | 100.934 | 91.5857 | 114.8333 | 164.5566 | 267.4299 | 301.2708 | 154.5874 | 109.6887 | 167.7177 | 163.6388 | 149.5306 |  |  |  |  | 134.5128 | 112.4113 | 275.5413 | 300.8562 |  |  | 128.7992 | 122.7175 | 189.654 | 297.8939 | 99.3029 | 63.1985 | 85.6559 | 111.3853 | 154.6275 |  |  |  | 331.8507 | 151.2964 | 169.0967 | [5 empty] | 131.9047 | 161.1078 | 240.4115 | 271.233 | 75.5435 | 99.0917 | 99.2363 | 103.811 | 101.7549 | 121.4431 | 59.8788 | 87.2189 | 102.1128 | 127.6535 | 173.9805 |  | 172.4121 | 275.2428 | 306.8942 | 85.757 | 111.4813 | 157.5083 | 275.0184 | 316.4882 | [7 empty] | 82.7787 | 128.4467 | 192.4541 | 296.185 | 319.6425 | 170.3912 | 172.5025 | 290.5991 | 182.3343 | 284.1316 | 178.2504 | 54.4353 | 54.8809 | 191.5526 | 185.5718 | 53.9246 | 40.562 | 55.1 | 54.0538 | 55.5044 | 56.4785 | 179.8825 | 209.8169 |  |  | 127.8659 | 201.5435 | 295.0744 | 300.5286 | 140.0419 | 69.238 | [7 empty] | 98.3855 | 91.4539 | 121.5797 | 183.4334 | 296.3626 | 317.1191 | 135.1409 | 115.5563 | 165.232 | 227.4906 | [5 empty] | 110.5632 | 122.8054 | 277.7287 | 329.3356 |  |  | 99.4834 | 114.2987 | 168.9089 | 291.9254 | 168.6985 | 69.0801 | 92.4326 | 121.9418 | 176.8388 |  |  |  | 332.8383 | 119.6309 | 172.6511 | [5 empty] | 121.2323 | 174.8747 | 278.2176 | 306.6545 | 53.7824 | 71.3762 | 95.4771 | 110.6737 | 119.4575 | 137.7793 | 66.7504 | 82.9905 | 99.1767 | 106.8551 | 173.0766 |  | 178.0882 | 278.7014 | 312.7756 | 107.3099 | 133.0023 | 191.3309 | 307.1894 | 324.4449 | [7 empty] | 111.6481 | 139.8705 | 197.7025 | 299.2626 |  | 173.982 | 175.773 | 175.091 | 283.878 | 180.6204 | 193.0104 |  | 23.6796 | 25.016 | 18.9893 | 20.227 | 35.2422 | 115.706 | 103.6816 | 176.6341 | 172.9239 | 175.3033 | 79.7461 | 95.1862 | 203.7852 | 276.5155 | 276.1696 | 205.435 | -0.004 | -0.0726 | 0.0129 | 0.069 | -0.0114 | 0.0023 | -0.0334 | -0.1005 | -0.0836 | -294.6682 | -0.8731 | -319.6821 | -0.793 | -313.1955 | -0.8875 | -270.4022 | -0.0395 | -225.3845 | -0.8752 | -250.8935 | -0.8526 | -0.058222 | -7.9267 | 174.0751 | 276.3425 | -70.5346
2017-12-19 13:27 | 5526.3316 |  |  | -31.642 | -59.6401 | 6.5563 | -9.887 | -18.063 | -29.9262 | -56.1729 | -22.297 |  |  | -191.5438 | -56.8069 | -3.0623 | -8.0609 | 13.1867 | -2.041 | -5.1795 | -1.2299 | 3.1947 |  | 256.1344 | 103.9308 | 154.1119 | 260.3864 | 308.835 | 182.7399 | 65.9768 |  |  | 185.5124 | 145.9313 | 179.4626 | 148.8034 | 125.4864 | 100.9333 | 91.5877 | 114.8232 | 164.5606 | 267.3915 | 301.1971 | 154.5823 | 109.6902 | 167.7199 | 163.6229 | 149.5033 |  |  |  |  | 134.5235 | 112.4198 | 275.4999 | 300.7986 |  |  | 128.8187 | 122.7332 | 189.6548 | 297.8548 | 99.2931 | 63.2086 | 85.6686 | 111.3937 | 154.6352 |  |  |  | 331.773 | 151.2859 | 169.0959 | [5 empty] | 131.9083 | 161.1246 | 240.3925 | 271.1831 | 75.5448 | 99.0911 | 99.2451 | 103.8483 | 101.7613 | 121.4571 | 59.8862 | 87.2017 | 102.1313 | 127.6561 | 173.9795 |  | 172.4225 | 275.2109 | 306.8311 | 85.779 | 111.4866 | 157.5176 | 275.0006 | 316.4331 | [7 empty] | 82.7771 | 128.4464 | 192.4558 | 296.1422 | 319.5648 | 170.3421 | 172.4604 | 290.5585 | 182.2868 | 284.0648 | 178.1865 | 53.9336 | 55.3272 | 191.4863 | 185.5064 | 54.2844 | 38.7827 | 54.4705 | 53.9511 | 55.6113 | 56.483 | 179.8196 | 209.7432 |  |  | 127.8836 | 201.5471 | 295.0321 | 300.453 | 140.0608 | 69.2537 | [7 empty] | 98.3744 | 91.4633 | 121.5969 | 183.4465 | 296.3195 | 317.0368 | 135.1339 | 115.5658 | 165.2435 | 227.4737 | [5 empty] | 110.5757 | 122.8102 | 277.6986 | 329.2659 |  |  | 99.4852 | 114.3076 | 168.9182 | 291.8894 | 168.6972 | 69.1139 | 92.4633 | 121.9533 | 176.8664 |  |  |  | 332.7697 | 119.6295 | 172.6492 | [5 empty] | 121.2484 | 174.8836 | 278.177 | 306.5897 | 53.7869 | 71.3854 | 95.491 | 110.6897 | 119.4654 | 137.7848 | 66.7687 | 82.9695 | 99.1772 | 106.8722 | 173.0721 |  | 178.0999 | 278.6854 | 312.7 | 107.3209 | 132.9864 | 191.3323 | 307.1383 | 324.3666 | [7 empty] | 111.6344 | 139.8752 | 197.7029 | 299.2193 |  | 173.9197 | 175.711 | 175.036 | 283.8456 | 180.5743 | 192.9367 |  | 23.6744 | 25.0188 | 18.9927 | 20.2295 | 35.2446 | 115.6751 | 103.6729 | 176.5809 | 172.8755 | 175.2618 | 79.7508 | 95.203 | 203.707 | 276.5114 | 276.0961 | 205.38 | -0.0042 | -0.0722 | 0.0124 | 0.0686 | -0.0115 | 0.0025 | -0.0464 | -0.1031 | -0.0653 | -294.5974 | -0.8977 | -319.599 | -0.8177 | -313.1648 | -0.869 | -270.4545 | -0.0333 | -225.3938 | -0.8957 | -250.8289 | -0.8834 | -0.033 | -0.81914 | 174.0234 | 276.3037 | -70.3737
2017-12-19 13:27 | 5527.3316 |  |  | -31.6025 | -59.6389 | 6.6711 | -9.8003 | -18.0455 | -29.8951 | -56.1528 | -22.2155 |  |  | -191.5981 | -56.8282 | -3.097 | -8.0175 | 13.0874 | -2.0257 | -5.1698 | -1.1106 | 3.4724 |  | 256.0961 | 103.9399 | 154.1197 | 260.3578 | 308.769 | 182.7366 | 65.9887 |  |  | 185.4941 | 145.9184 | 179.4418 | 148.7802 | 125.4789 | 100.9328 | 91.5877 | 114.8246 | 164.5742 | 267.357 | 301.1264 | 154.5886 | 109.7026 | 167.7352 | 163.6263 | 149.4215 |  |  |  |  | 134.5341 | 112.4299 | 275.4692 | 300.7327 |  |  | 128.8296 | 122.7472 | 189.671 | 297.8253 | 99.2897 | 63.2257 | 85.684 | 111.4127 | 154.6419 |  |  |  | 331.7004 | 151.2789 | 169.0917 | [5 empty] | 131.918 | 161.1332 | 240.3762 | 271.1319 | 75.5603 | 99.0953 | 99.2431 | 103.8857 | 101.7699 | 121.4716 | 59.9016 | 87.1522 | 102.1502 | 127.6706 | 173.9842 |  | 172.4357 | 275.1717 | 306.7702 | 85.798 | 111.5048 | 157.5384 | 274.9758 | 316.3689 | [7 empty] | 82.7849 | 128.4512 | 192.4627 | 296.0972 | 319.4876 | 170.2866 | 172.4144 | 290.5198 | 182.2494 | 283.9906 | 178.1272 | 52.2218 | 55.6884 | 191.4128 | 185.4392 | 54.3521 | 38.6851 | 53.4595 | 53.5033 | 55.6172 | 56.0711 | 179.7628 | 209.6661 |  |  | 127.9007 | 201.552 | 294.9935 | 300.3718 | 140.071 | 69.2632 | [7 empty] | 98.3777 | 91.4759 | 121.6131 | 183.4555 | 296.2719 | 316.9567 | 135.132 | 115.584 | 165.2652 | 227.4581 | [5 empty] | 110.5961 | 122.8228 | 277.6731 | 329.1874 |  |  | 99.4912 | 114.3351 | 168.9366 | 291.868 | 168.7036 | 69.1287 | 92.4852 | 121.9997 | 176.875 |  |  |  | 332.6926 | 119.6162 | 172.653 | [5 empty] | 121.2512 | 174.8948 | 278.1312 | 306.5255 | 53.7918 | 71.3955 | 95.5197 | 110.6874 | 119.4753 | 137.7925 | 66.7659 | 82.9755 | 99.1801 | 106.9048 | 173.07 |  | 178.1272 | 278.6757 | 312.6258 | 107.3352 | 133.0082 | 191.3435 | 307.082 | 324.297 | [7 empty] | 111.6355 | 139.8843 | 197.722 | 299.1777 |  | 173.8658 | 175.6599 | 174.9917 | 283.81 | 180.535 | 192.8662 |  | 23.6754 | 25.028 | 18.9909 | 20.2446 | 35.2469 | 115.6101 | 103.6661 | 176.5187 | 172.8154 | 175.1908 | 79.7389 | 95.1842 | 203.6673 | 276.5266 | 276.1055 | 205.3175 | -0.004 | -0.0722 | 0.0124 | 0.0686 | -0.0114 | 0.002 | -0.06 | -0.1027 | -0.0598 | -294.6774 | -0.8895 | -319.6206 | -0.8259 | -313.0786 | -0.8813 | -270.4791 | -0.0087 | -225.443 | -0.8834 | -250.8196 | -0.8957 | -0.058231 | 9.1607 | 173.9679 | 276.3161 | -70.2664
2017-12-19 13:27 | 5528.3317 |  |  | -31.4778 | -59.5641 | 6.632 | -9.7884 | -17.9679 | -29.9109 | -56.1237 | -22.2875 |  |  | -191.6452 | -56.7759 | -3.1724 | -8.0408 | 13.1049 | -2.0847 | -5.1004 | -1.071 | 2.6032 |  | 256.0669 | 103.9489 | 154.1362 | 260.3294 | 308.7027 | 182.7315 | 66.0052 |  |  | 185.4809 | 145.9109 | 179.4313 | 148.7657 | 125.4726 | 100.9348 | 91.5888 | 114.8427 | 164.5886 | 267.323 | 301.0536 | 154.6008 | 109.7208 | 167.7543 | 163.6245 | 149.3256 |  |  |  |  | 134.5337 | 112.4337 | 275.4384 | 300.6748 |  |  | 128.8445 | 122.7517 | 189.6821 | 297.7904 | 99.2832 | 63.2297 | 85.6935 | 111.4236 | 154.6433 |  |  |  | 331.6295 | 151.2552 | 169.0906 | [5 empty] | 131.9288 | 161.1522 | 240.3676 | 271.0851 | 75.5672 | 99.0992 | 99.2494 | 103.923 | 101.774 | 121.4848 | 59.913 | 87.1271 | 102.1693 | 127.6836 | 173.9889 |  | 172.4514 | 275.1446 | 306.7057 | 85.8175 | 111.5246 | 157.5621 | 274.9529 | 316.3048 | [7 empty] | 82.7962 | 128.4649 | 192.4731 | 296.0581 | 319.4142 | 170.2336 | 172.3627 | 290.4834 | 182.2192 | 283.9377 | 178.0737 | 51.0843 | 55.6537 | 191.3537 | 185.3688 | 53.7028 | 41.1603 | 52.712 | 53.2528 | 56.1297 | 55.7009 | 179.7156 | 209.6023 |  |  | 127.9009 | 201.5505 | 294.9272 | 300.2934 | 140.0674 | 69.2646 | [7 empty] | 98.3856 | 91.48 | 121.6164 | 183.4537 | 296.2269 | 316.8831 | 135.1279 | 115.5925 | 165.2778 | 227.4425 | [5 empty] | 110.6048 | 122.8399 | 277.6484 | 329.1168 |  |  | 99.4935 | 114.3478 | 168.9565 | 291.8367 | 168.7118 | 69.1295 | 92.4988 | 122.0356 | 176.8679 |  |  |  | 332.6094 | 119.6018 | 172.6556 | [5 empty] | 121.2489 | 174.9048 | 278.0884 | 306.4612 | 53.7978 | 71.4033 | 95.5982 | 110.6879 | 119.4889 | 137.7991 | 66.7625 | 83.0019 | 99.1851 | 106.9321 | 173.0719 |  | 178.1481 | 278.6525 | 312.565 | 107.3509 | 133.0404 | 191.3504 | 307.0291 | 324.2269 | [7 empty] | 111.6411 | 139.8868 | 197.7353 | 299.1387 |  | 173.8085 | 175.611 | 174.945 | 283.7854 | 180.5028 | 192.7975 |  | 23.6757 | 25.0297 | 18.9883 | 20.2485 | 35.2508 | 115.5598 | 103.658 | 176.4644 | 172.7562 | 175.1344 | 79.7394 | 95.2115 | 203.6296 | 276.4301 | 276.0377 | 205.3318 | -0.004 | -0.0724 | 0.013 | 0.0692 | -0.0113 | 0.0024 | -0.0671 | -0.1041 | -0.0559 | -294.6682 | -0.8505 | -319.6883 | -0.7828 | -313.1217 | -0.9162 | -270.4022 | -0.0292 | -225.443 | -0.8382 | -250.8935 | -0.867 | -0.18436 | 9.8436 | 173.9145 | 276.2339 | -70.242
2017-12-19 13:27 | 5529.3317 |  |  | -31.2995 | -59.3682 | 6.7728 | -9.8146 | -17.8693 | -29.8399 | -56.1285 | -22.1421 |  |  | -191.305 | -56.7973 | -3.1662 | -8.0667 | 13.2137 | -2.0026 | -5.0641 | -0.9566 | 5.5156 |  | 256.0305 | 103.9558 | 154.1424 | 260.3016 | 308.6322 | 182.7327 | 66.0182 |  |  | 185.4672 | 145.9109 | 179.4227 | 148.7513 | 125.4713 | 100.9293 | 91.5889 | 114.855 | 164.5943 | 267.2844 | 300.9852 | 154.6085 | 109.7373 | 167.7679 | 163.6229 | 149.294 |  |  |  |  | 134.5348 | 112.4474 | 275.4119 | 300.6213 |  |  | 128.8674 | 122.7634 | 189.6878 | 297.7557 | 99.2921 | 63.2378 | 85.7021 | 111.4329 | 154.6479 |  |  |  | 331.5486 | 151.2354 | 169.0944 | [5 empty] | 131.9333 | 161.1675 | 240.3529 | 271.0347 | 75.5626 | 99.0946 | 99.253 | 103.9641 | 101.7919 | 121.5005 | 59.9314 | 87.1457 | 102.1928 | 127.691 | 173.9924 |  | 172.467 | 275.1154 | 306.6402 | 85.8485 | 111.539 | 157.5833 | 274.9337 | 316.2453 | [7 empty] | 82.792 | 128.4663 | 192.4736 | 296.0153 | 319.3369 | 170.1836 | 172.314 | 290.4466 | 182.1883 | 283.8895 | 178.0381 | 50.9094 | 55.3301 | 191.298 | 185.2902 | 53.2696 | 44.2006 | 52.5138 | 53.3961 | 56.7507 | 55.5655 | 179.6538 | 209.5347 |  |  | 127.9086 | 201.5479 | 294.8786 | 300.2315 | 140.0763 | 69.2822 | [7 empty] | 98.3941 | 91.4804 | 121.6258 | 183.4549 | 296.1854 | 316.8065 | 135.1251 | 115.5992 | 165.2786 | 227.4285 | [5 empty] | 110.6105 | 122.8466 | 277.6189 | 329.0466 |  |  | 99.4909 | 114.3426 | 168.9613 | 291.7973 | 168.7107 | 69.1402 | 92.507 | 122.033 | 176.8756 |  |  |  | 332.5398 | 119.6078 | 172.6574 | [5 empty] | 121.2648 | 174.9131 | 278.0575 | 306.399 | 53.7994 | 71.4135 | 95.7803 | 110.7019 | 119.4863 | 137.8153 | 66.7783 | 83.0069 | 99.1798 | 106.9373 | 173.0696 |  | 178.1483 | 278.6205 | 312.5077 | 107.3592 | 133.0503 | 191.3624 | 306.9692 | 324.1522 | [7 empty] | 111.6354 | 139.889 | 197.7302 | 299.0941 |  | 173.7486 | 175.5566 | 174.8932 | 283.7639 | 180.4561 | 192.7268 |  | 23.6733 | 25.0261 | 18.9908 | 20.243 | 35.2552 | 115.5861 | 103.6455 | 176.4208 | 172.7036 | 175.0785 | 79.7493 | 95.2185 | 203.6083 | 276.2987 | 275.8774 | 205.3044 | -0.004 | -0.0723 | 0.0126 | 0.068 | -0.0115 | 0.0022 | -0.0584 | -0.101 | -0.0734 | -294.6098 | -0.8793 | -319.679 | -0.7581 | -313.1555 | -0.8936 | -270.393 | -0.0436 | -225.3538 | -0.869 | -250.8873 | -0.8464 | -0.08706 | 0.24628 | 173.8624 | 276.0881 | -69.9854
2017-12-19 13:27 | 5530.3318 |  |  | -31.2947 | -59.4308 | 6.8475 | -9.8302 | -17.9019 | -29.8472 | -56.0045 | -22.0662 |  |  | -191.4304 | -56.8361 | -3.1327 | -8.0623 | 13.1729 | -2.0369 | -4.9364 | -0.9378 | 8.8728 |  | 255.9848 | 103.9629 | 154.1525 | 260.2665 | 308.5588 | 182.7298 | 66.0299 |  |  | 185.4472 | 145.8992 | 179.4081 | 148.7354 | 125.4616 | 100.9226 | 91.5995 | 114.8565 | 164.5954 | 267.2395 | 300.9216 | 154.6141 | 109.7414 | 167.7767 | 163.6199 | 149.3164 |  |  |  |  | 134.5397 | 112.4543 | 275.3839 | 300.5592 |  |  | 128.8861 | 122.7746 | 189.6954 | 297.7167 | 99.3003 | 63.2484 | 85.7214 | 111.4496 | 154.6621 |  |  |  | 331.4609 | 151.209 | 169.0907 | [5 empty] | 131.9353 | 161.1789 | 240.325 | 270.9791 | 75.5628 | 99.0905 | 99.242 | 103.9939 | 101.8046 | 121.5156 | 59.9445 | 87.1552 | 102.2107 | 127.6994 | 173.9989 |  | 172.4762 | 275.08 | 306.5731 | 85.874 | 111.5448 | 157.6034 | 274.9119 | 316.1827 | [7 empty] | 82.786 | 128.467 | 192.4749 | 295.9659 | 319.2515 | 170.1308 | 172.2656 | 290.4107 | 182.1553 | 283.8251 | 177.9997 | 48.4655 | 54.9153 | 191.2351 | 185.2213 | 51.3419 | 45.5837 | 52.5139 | 52.3735 | 56.9668 | 55.6718 | 179.592 | 209.4655 |  |  | 127.9295 | 201.5481 | 294.8326 | 300.1555 | 140.09 | 69.2914 | [7 empty] | 98.3975 | 91.4989 | 121.6491 | 183.4752 | 296.1484 | 316.7415 | 135.1293 | 115.611 | 165.2978 | 227.4125 | [5 empty] | 110.6456 | 122.8577 | 277.5986 | 328.97 |  |  | 99.4922 | 114.3569 | 168.9742 | 291.775 | 168.711 | 69.161 | 92.5179 | 122.0451 | 176.8867 |  |  |  | 332.472 | 119.6027 | 172.6635 | [5 empty] | 121.278 | 174.9185 | 278.0213 | 306.3313 | 53.8156 | 71.4293 | 95.9994 | 110.7107 | 119.4784 | 137.8353 | 66.7929 | 83.0107 | 99.1825 | 106.9489 | 173.0885 |  | 178.1539 | 278.5833 | 312.4418 | 107.3739 | 133.0546 | 191.3586 | 306.9071 | 324.065 | [7 empty] | 111.6218 | 139.9047 | 197.7299 | 299.0507 |  | 173.6884 | 175.5023 | 174.8384 | 283.7316 | 180.4092 | 192.6492 |  | 23.6669 | 25.0225 | 18.9843 | 20.24 | 35.2544 | 115.669 | 103.6379 | 176.3587 | 172.6435 | 175.0283 | 79.7687 | 95.2231 | 203.5822 | 276.364 | 275.8907 | 205.2783 | -0.0043 | -0.0722 | 0.0126 | 0.0689 | -0.0112 | 0.0025 | -0.0452 | -0.1043 | -0.0871 | -294.5759 | -0.8875 | -319.6359 | -0.8012 | -313.1278 | -0.8793 | -270.433 | -0.0354 | -225.3938 | -0.8793 | -250.835 | -0.8731 | 0.031875 | 5.5596 | 173.807 | 276.1273 | -69.9222
2017-12-19 13:27 | 5531.3319 |  |  | -31.1443 | -59.3759 | 6.9035 | -9.8274 | -17.8613 | -29.8684 | -56.0037 | -22.0653 |  |  | -191.2735 | -56.7785 | -3.0894 | -7.9046 | 13.2583 | -2.0351 | -4.9831 | -0.9525 | 2.0636 |  | 255.9441 | 103.9755 | 154.1615 | 260.2313 | 308.4879 | 182.7311 | 66.0443 |  |  | 185.43 | 145.8849 | 179.4028 | 148.7198 | 125.4602 | 100.9277 | 91.6053 | 114.8637 | 164.5977 | 267.2013 | 300.853 | 154.6133 | 109.743 | 167.7955 | 163.6133 | 149.3631 |  |  |  |  | 134.5458 | 112.4555 | 275.354 | 300.4905 |  |  | 128.903 | 122.781 | 189.6984 | 297.6742 | 99.2994 | 63.2583 | 85.7317 | 111.455 | 154.6656 |  |  |  | 331.3853 | 151.1924 | 169.0907 | [5 empty] | 131.9405 | 161.1906 | 240.3061 | 270.9292 | 75.5673 | 99.0955 | 99.2412 | 104.0152 | 101.8113 | 121.5248 | 59.9501 | 87.1691 | 102.2305 | 127.7097 | 174.0046 |  | 172.4875 | 275.0472 | 306.5115 | 85.8921 | 111.5459 | 157.6188 | 274.8928 | 316.1205 | [7 empty] | 82.7932 | 128.4881 | 192.4965 | 295.9293 | 319.1867 | 170.08 | 172.2123 | 290.3698 | 182.12 | 283.7602 | 177.9487 | 44.8749 | 54.5458 | 191.1625 | 185.1525 | 48.8452 | 46.6757 | 52.7941 | 51.1912 | 56.6548 | 55.442 | 179.534 | 209.3931 |  |  | 127.9386 | 201.5543 | 294.775 | 300.0768 | 140.0841 | 69.302 | [7 empty] | 98.4069 | 91.5198 | 121.671 | 183.4877 | 296.1066 | 316.6734 | 135.1306 | 115.6198 | 165.3129 | 227.4055 | [5 empty] | 110.6706 | 122.8715 | 277.5687 | 328.8943 |  |  | 99.5021 | 114.3741 | 168.995 | 291.7511 | 168.7129 | 69.1735 | 92.539 | 122.0566 | 176.9005 |  |  |  | 332.4011 | 119.5825 | 172.6734 | [5 empty] | 121.2848 | 174.9271 | 277.9836 | 306.2609 | 53.8356 | 71.4377 | 96.224 | 110.7214 | 119.4788 | 137.8374 | 66.7949 | 83.024 | 99.1812 | 106.9626 | 173.1063 |  | 178.1717 | 278.565 | 312.369 | 107.3969 | 133.0659 | 191.3506 | 306.8467 | 323.9773 | [7 empty] | 111.6173 | 139.9125 | 197.7298 | 299.0003 |  | 173.6293 | 175.4558 | 174.7797 | 283.6908 | 180.3534 | 192.5721 |  | 23.6639 | 25.025 | 18.9792 | 20.248 | 35.2607 | 115.7353 | 103.6349 | 176.2993 | 172.5854 | 174.9621 | 79.7711 | 95.2148 | 203.5187 | 276.297 | 275.8525 | 205.1688 | -0.004 | -0.072 | 0.0122 | 0.0685 | -0.0108 | 0.0032 | -0.0576 | -0.1036 | -0.0656 | -294.6805 | -0.8875 | -319.6236 | -0.8074 | -313.0724 | -0.9039 | -270.4576 | -0.0128 | -225.3784 | -0.867 | -250.8319 | -0.8936 | -0.079846 | -8.2171 | 173.7505 | 276.0747 | -69.8054
2017-12-19 13:27 | 5532.3319 |  |  | -31.2501 | -59.3541 | 6.9362 | -9.7193 | -17.8012 | -29.9078 | -55.9961 | -21.9918 |  |  | -191.3636 | -56.8149 | -3.0613 | -7.9355 | 13.3349 | -2.0901 | -5.0534 | -1.041 | 5.3094 |  | 255.9039 | 103.9857 | 154.1645 | 260.1987 | 308.4184 | 182.7299 | 66.0552 |  |  | 185.4133 | 145.875 | 179.3874 | 148.6994 | 125.4599 | 100.9411 | 91.6108 | 114.8705 | 164.6031 | 267.1699 | 300.7845 | 154.6097 | 109.7565 | 167.8128 | 163.6132 | 149.3673 |  |  |  |  | 134.5549 | 112.4657 | 275.3278 | 300.4233 |  |  | 128.911 | 122.7853 | 189.6997 | 297.6328 | 99.3113 | 63.2631 | 85.7418 | 111.4618 | 154.6669 |  |  |  | 331.3111 | 151.1843 | 169.0987 | [5 empty] | 131.9573 | 161.2023 | 240.2944 | 270.8871 | 75.5848 | 99.1023 | 99.2593 | 104.0215 | 101.8145 | 121.5323 | 59.9592 | 87.185 | 102.2476 | 127.716 | 173.9992 |  | 172.4997 | 275.0144 | 306.4401 | 85.9054 | 111.5599 | 157.6333 | 274.8752 | 316.0557 | [7 empty] | 82.792 | 128.5 | 192.5028 | 295.8889 | 319.1248 | 170.0179 | 172.1535 | 290.3249 | 182.0744 | 283.6923 | 177.8931 | 44.3816 | 54.5255 | 191.0988 | 185.091 | 47.2516 | 47.4962 | 53.3102 | 51.4502 | 55.9976 | 54.7538 | 179.4814 | 209.3207 |  |  | 127.9543 | 201.5593 | 294.7279 | 300.0074 | 140.0759 | 69.3088 | [7 empty] | 98.3901 | 91.5252 | 121.6751 | 183.4816 | 296.0604 | 316.59 | 135.1233 | 115.6216 | 165.3087 | 227.3846 | [5 empty] | 110.6822 | 122.8721 | 277.5332 | 328.8164 |  |  | 99.5085 | 114.3698 | 169.0006 | 291.7127 | 168.7082 | 69.1723 | 92.5452 | 122.065 | 176.8901 |  |  |  | 332.3335 | 119.5759 | 172.6899 | [5 empty] | 121.29 | 174.9407 | 277.9552 | 306.1909 | 53.8323 | 71.4468 | 96.4472 | 110.7416 | 119.4737 | 137.8427 | 66.793 | 83.0346 | 99.1777 | 106.9807 | 173.1231 |  | 178.1686 | 278.5391 | 312.2974 | 107.3764 | 133.0751 | 191.3548 | 306.7873 | 323.8909 | [7 empty] | 111.6094 | 139.9042 | 197.7369 | 298.9479 |  | 173.5685 | 175.3915 | 174.7281 | 283.659 | 180.2929 | 192.5023 |  | 23.6616 | 25.0199 | 18.9819 | 20.2572 | 35.2664 | 115.737 | 103.6233 | 176.2535 | 172.5324 | 174.9094 | 79.7788 | 95.2502 | 203.5429 | 276.2855 | 275.9104 | 205.2278 | -0.0038 | -0.0726 | 0.0119 | 0.0684 | -0.0115 | 0.0025 | -0.0578 | -0.1026 | -0.0644 | -294.6559 | -0.8485 | -319.6852 | -0.7828 | -313.0786 | -0.908 | -270.4084 | -0.0231 | -225.4246 | -0.8464 | -250.875 | -0.867 | -0.11227 | -3.0805 | 173.6944 | 276.0979 | -69.7809
2017-12-19 13:27 | 5533.332 |  |  | -31.3122 | -59.3789 | 6.9571 | -9.7098 | -17.8056 | -29.8268 | -55.9601 | -21.9383 |  |  | -191.3385 | -56.7218 | -2.9415 | -7.8171 | 13.3794 | -2.1072 | -5.0231 | -1.0159 | 3.6904 |  | 255.8663 | 103.9961 | 154.1789 | 260.1704 | 308.3493 | 182.7229 | 66.0624 |  |  | 185.3998 | 145.8647 | 179.3714 | 148.6886 | 125.4519 | 100.9358 | 91.6187 | 114.8664 | 164.6133 | 267.1386 | 300.7086 | 154.6088 | 109.7659 | 167.8135 | 163.619 | 149.3296 |  |  |  |  | 134.5598 | 112.4735 | 275.2973 | 300.3622 |  |  | 128.9155 | 122.7943 | 189.6968 | 297.5926 | 99.3107 | 63.2752 | 85.7577 | 111.475 | 154.6794 |  |  |  | 331.2324 | 151.1609 | 169.1013 | [5 empty] | 131.9686 | 161.2166 | 240.2798 | 270.8394 | 75.5956 | 99.1038 | 99.2657 | 104.0142 | 101.8215 | 121.5452 | 59.9648 | 87.1932 | 102.2628 | 127.722 | 174.001 |  | 172.5071 | 274.9881 | 306.3691 | 85.9205 | 111.5822 | 157.6501 | 274.8502 | 315.9909 | [7 empty] | 82.7909 | 128.5018 | 192.5039 | 295.8414 | 319.0422 | 169.9599 | 172.0993 | 290.2991 | 182.0303 | 283.6164 | 177.8172 | 46.831 | 55.0416 | 191.0415 | 185.0384 | 46.7559 | 47.2747 | 53.5678 | 52.2452 | 55.4073 | 54.0086 | 179.4253 | 209.2594 |  |  | 127.9687 | 201.564 | 294.6776 | 299.9314 | 140.0831 | 69.3205 | [7 empty] | 98.3874 | 91.5191 | 121.6759 | 183.4859 | 296.011 | 316.5032 | 135.1172 | 115.6331 | 165.3131 | 227.3599 | [5 empty] | 110.6975 | 122.8713 | 277.502 | 328.7398 |  |  | 99.5011 | 114.3675 | 169.005 | 291.6706 | 168.7003 | 69.1821 | 92.5473 | 122.0749 | 176.8813 |  |  |  | 332.2624 | 119.5631 | 172.6969 | [5 empty] | 121.3053 | 174.9531 | 277.918 | 306.1278 | 53.8368 | 71.4652 | 96.6441 | 110.7502 | 119.477 | 137.8561 | 66.8006 | 83.0405 | 99.1746 | 107.0036 | 173.123 |  | 178.1748 | 278.516 | 312.2319 | 107.345 | 133.0807 | 191.368 | 306.7393 | 323.8129 | [7 empty] | 111.5894 | 139.9094 | 197.7451 | 298.899 |  | 173.5125 | 175.3262 | 174.6927 | 283.6396 | 180.2593 | 192.4345 |  | 23.666 | 25.0204 | 18.988 | 20.264 | 35.2689 | 115.6928 | 103.6218 | 176.1835 | 172.4818 | 174.8478 | 79.7609 | 95.2834 | 203.5363 | 276.2242 | 275.8433 | 205.2268 | -0.004 | -0.0719 | 0.0122 | 0.0687 | -0.0113 | 0.0021 | -0.0473 | -0.1036 | -0.0675 | -294.579 | -0.8731 | -319.7006 | -0.7499 | -313.1309 | -0.8936 | -270.4022 | -0.0621 | -225.3538 | -0.8608 | -250.8904 | -0.8362 | -0.069024 | 3.9143 | 173.638 | 276.0337 | -69.6177
2017-12-19 13:27 | 5534.332 |  |  | -31.2191 | -59.3155 | 6.905 | -9.6119 | -17.8628 | -29.8157 | -55.8915 | -21.9888 |  |  | -191.3728 | -56.7178 | -2.9398 | -7.8415 | 13.3056 | -2.053 | -4.9348 | -0.9054 | 4.2577 |  | 255.8258 | 104.0077 | 154.196 | 260.149 | 308.283 | 182.7156 | 66.0714 |  |  | 185.3877 | 145.854 | 179.3651 | 148.6823 | 125.451 | 100.9271 | 91.6133 | 114.8683 | 164.6165 | 267.0968 | 300.6301 | 154.6124 | 109.7627 | 167.8212 | 163.609 | 149.2503 |  |  |  |  | 134.5614 | 112.4772 | 275.2598 | 300.3045 |  |  | 128.9341 | 122.8042 | 189.6975 | 297.5524 | 99.315 | 63.2934 | 85.7731 | 111.4898 | 154.6861 |  |  |  | 331.1522 | 151.1391 | 169.0929 | [5 empty] | 131.9648 | 161.2323 | 240.2661 | 270.7864 | 75.5939 | 99.102 | 99.2613 | 104.0078 | 101.8308 | 121.5663 | 59.9767 | 87.1919 | 102.2791 | 127.7269 | 174.0068 |  | 172.5205 | 274.9571 | 306.3084 | 85.9424 | 111.5959 | 157.6655 | 274.8248 | 315.9289 | [7 empty] | 82.8074 | 128.5118 | 192.515 | 295.806 | 318.9663 | 169.9133 | 172.0561 | 290.2737 | 181.994 | 283.5579 | 177.7607 | 49.509 | 55.5798 | 190.9765 | 184.968 | 47.8914 | 46.6539 | 53.4355 | 53.0874 | 55.3764 | 53.393 | 179.3593 | 209.191 |  |  | 127.9729 | 201.569 | 294.6305 | 299.8578 | 140.1083 | 69.3381 | [7 empty] | 98.4067 | 91.5251 | 121.6872 | 183.4997 | 295.9635 | 316.4262 | 135.1134 | 115.6544 | 165.3292 | 227.3508 | [5 empty] | 110.7068 | 122.881 | 277.474 | 328.6697 |  |  | 99.4956 | 114.3781 | 169.0163 | 291.6375 | 168.6989 | 69.1965 | 92.5592 | 122.0713 | 176.8938 |  |  |  | 332.1842 | 119.5544 | 172.6971 | [5 empty] | 121.3214 | 174.9609 | 277.8745 | 306.0625 | 53.8516 | 71.4709 | 96.6655 | 110.7567 | 119.4768 | 137.865 | 66.8053 | 83.048 | 99.1641 | 107.029 | 173.1013 |  | 178.1849 | 278.4825 | 312.1774 | 107.3337 | 133.0801 | 191.3721 | 306.7 | 323.7525 | [7 empty] | 111.5709 | 139.9219 | 197.7386 | 298.85 |  | 173.4597 | 175.2806 | 174.6452 | 283.6168 | 180.2251 | 192.3645 |  | 23.6716 | 25.0281 | 18.9944 | 20.2735 | 35.2721 | 115.6207 | 103.6197 | 176.1364 | 172.4272 | 174.792 | 79.7654 | 95.2553 | 203.4505 | 276.1896 | 275.6871 | 205.1588 | -0.0039 | -0.0722 | 0.0125 | 0.0683 | -0.0116 | 0.0023 | -0.054 | -0.1029 | -0.0685 | -294.5236 | -0.9121 | -319.6082 | -0.7725 | -313.1247 | -0.8628 | -270.4514 | -0.0662 | -225.2922 | -0.8998 | -250.835 | -0.8587 | -0.18435 | -0.2854 | 173.5888 | 275.9384 | -69.5503
2017-12-19 13:27 | 5535.3321 |  |  | -31.2098 | -59.2068 | 6.9288 | -9.5929 | -17.7923 | -29.8715 | -55.9529 | -21.9912 |  |  | -191.3532 | -56.7107 | -2.9732 | -7.8378 | 13.291 | -2.0306 | -4.9619 | -0.9272 | 3.0583 |  | 255.7865 | 104.0093 | 154.1968 | 260.1126 | 308.2065 | 182.7079 | 66.0844 |  |  | 185.3671 | 145.8369 | 179.342 | 148.6595 | 125.4473 | 100.9287 | 91.6117 | 114.886 | 164.6159 | 267.0579 | 300.5563 | 154.6211 | 109.7725 | 167.8386 | 163.6048 | 149.1597 |  |  |  |  | 134.5606 | 112.4797 | 275.2281 | 300.2508 |  |  | 128.9463 | 122.8051 | 189.7057 | 297.5112 | 99.3159 | 63.2958 | 85.7816 | 111.4942 | 154.6824 |  |  |  | 331.0727 | 151.1134 | 169.0962 | [5 empty] | 131.9783 | 161.2442 | 240.2479 | 270.7379 | 75.5956 | 99.1051 | 99.2606 | 104.009 | 101.8391 | 121.5815 | 59.9929 | 87.1934 | 102.2975 | 127.7283 | 174.0073 |  | 172.538 | 274.9192 | 306.2491 | 85.9605 | 111.6027 | 157.6812 | 274.8064 | 315.8682 | [7 empty] | 82.8114 | 128.5236 | 192.5312 | 295.7646 | 318.8968 | 169.8594 | 172.0154 | 290.2398 | 181.9471 | 283.5117 | 177.7327 | 51.1123 | 55.6832 | 190.9129 | 184.898 | 48.359 | 46.1103 | 53.2684 | 53.9931 | 55.4691 | 53.1847 | 179.2941 | 209.1166 |  |  | 127.9905 | 201.5714 | 294.5796 | 299.7764 | 140.1138 | 69.344 | [7 empty] | 98.3831 | 91.5444 | 121.7026 | 183.5149 | 295.9321 | 316.361 | 135.1151 | 115.677 | 165.355 | 227.3437 | [5 empty] | 110.7272 | 122.8825 | 277.4531 | 328.5993 |  |  | 99.4992 | 114.3911 | 169.0305 | 291.6123 | 168.7038 | 69.2111 | 92.5858 | 122.075 | 176.9254 |  |  |  | 332.1038 | 119.5374 | 172.6891 | [5 empty] | 121.3272 | 174.9652 | 277.8307 | 305.9913 | 53.8549 | 71.4751 | 96.6003 | 110.774 | 119.4772 | 137.8739 | 66.8044 | 83.0554 | 99.1633 | 107.0427 | 173.1034 |  | 178.2028 | 278.4491 | 312.113 | 107.35 | 133.1023 | 191.3737 | 306.6459 | 323.6839 | [7 empty] | 111.5828 | 139.9285 | 197.7423 | 298.8153 |  | 173.4041 | 175.2336 | 174.5878 | 283.5995 | 180.1783 | 192.2943 |  | 23.6679 | 25.0243 | 18.9964 | 20.2815 | 35.2694 | 115.545 | 103.6122 | 176.0891 | 172.3707 | 174.7473 | 79.7738 | 95.2346 | 203.4376 | 276.1212 | 275.7113 | 205.1166 | -0.0041 | -0.0725 | 0.0123 | 0.0683 | -0.0113 | 0.0022 | -0.0539 | -0.1059 | -0.0836 | -294.6036 | -0.9121 | -319.599 | -0.7992 | -313.0294 | -0.8793 | -270.4668 | -0.0107 | -225.3507 | -0.8957 | -250.7889 | -0.8895 | -0.058237 | -4.908 | 173.5384 | 275.9162 | -69.5396
2017-12-19 13:27 | 5536.3322 |  |  | -31.0896 | -59.1994 | 6.9061 | -9.4928 | -17.8055 | -29.7626 | -55.9139 | -22.0298 |  |  | -191.2525 | -56.8057 | -2.9254 | -7.6215 | 13.3791 | -2.0158 | -4.9758 | -0.9383 | 3.0033 |  | 255.7551 | 104.0183 | 154.2056 | 260.0816 | 308.1375 | 182.706 | 66.0941 |  |  | 185.359 | 145.8293 | 179.3273 | 148.6443 | 125.4493 | 100.9358 | 91.6358 | 114.8905 | 164.6221 | 267.0156 | 300.4893 | 154.6198 | 109.7912 | 167.8466 | 163.6063 | 149.1199 |  |  |  |  | 134.5607 | 112.4858 | 275.1969 | 300.1917 |  |  | 128.9406 | 122.8098 | 189.7136 | 297.4716 | 99.304 | 63.3038 | 85.7827 | 111.4987 | 154.6841 |  |  |  | 331.0023 | 151.0819 | 169.1073 | [5 empty] | 131.9883 | 161.2548 | 240.2263 | 270.6887 | 75.6089 | 99.1073 | 99.259 | 104.0224 | 101.8461 | 121.5866 | 59.9995 | 87.1953 | 102.3079 | 127.7292 | 174.0099 |  | 172.5433 | 274.8902 | 306.1885 | 85.9823 | 111.6114 | 157.6935 | 274.7803 | 315.8017 | [7 empty] | 82.8017 | 128.5252 | 192.5346 | 295.7139 | 318.8189 | 169.7995 | 171.9662 | 290.196 | 181.8977 | 283.4574 | 177.6698 | 51.858 | 55.2779 | 190.8532 | 184.8451 | 48.7629 | 46.7589 | 53.1666 | 54.9415 | 55.4526 | 53.3554 | 179.2355 | 209.0502 |  |  | 128.0022 | 201.5704 | 294.5266 | 299.69 | 140.1049 | 69.3445 | [7 empty] | 98.3695 | 91.5579 | 121.7049 | 183.5186 | 295.8892 | 316.282 | 135.116 | 115.696 | 165.3699 | 227.3333 | [5 empty] | 110.7497 | 122.8904 | 277.4347 | 328.5312 |  |  | 99.5093 | 114.4126 | 169.0584 | 291.588 | 168.7102 | 69.2367 | 92.6081 | 122.0762 | 176.9569 |  |  |  | 332.0231 | 119.5299 | 172.6927 | [5 empty] | 121.3354 | 174.9745 | 277.7879 | 305.9236 | 53.8547 | 71.4859 | 96.5604 | 110.7856 | 119.4814 | 137.8713 | 66.8163 | 83.0582 | 99.1771 | 107.0608 | 173.1217 |  | 178.2279 | 278.4384 | 312.0394 | 107.3871 | 133.1225 | 191.386 | 306.5901 | 323.6053 | [7 empty] | 111.5914 | 139.9333 | 197.759 | 298.7758 |  | 173.3471 | 175.1831 | 174.5317 | 283.5741 | 180.1307 | 192.2237 |  | 23.6693 | 25.0296 | 19.0001 | 20.2754 | 35.276 | 115.4925 | 103.6022 | 176.0081 | 172.3217 | 174.68 | 79.7696 | 95.2166 | 203.4061 | 276.1334 | 275.7177 | 205.0563 | -0.0038 | -0.0719 | 0.0125 | 0.0687 | -0.0115 | 0.0023 | -0.0639 | -0.0861 | -0.0508 | -294.6036 | -0.8567 | -319.6606 | -0.7951 | -313.0324 | -0.8936 | -270.4545 | -0.0169 | -225.3538 | -0.8587 | -250.8504 | -0.8731 | -0.029395 | 7.8326 | 173.4797 | 275.9255 | -69.4204
2017-12-19 13:27 | 5537.3322 |  |  | -31.0389 | -59.3393 | 6.8439 | -9.6661 | -17.8475 | -29.7321 | -55.8464 | -21.9943 |  |  | -191.1907 | -56.5594 | -3.0253 | -7.5833 | 13.3856 | -2.087 | -4.9938 | -0.9208 | 11.3489 |  | 255.7153 | 104.0301 | 154.2187 | 260.0599 | 308.0723 | 182.7047 | 66.1024 |  |  | 185.3499 | 145.8273 | 179.3192 | 148.6377 | 125.4522 | 100.9472 | 91.6873 | 114.8792 | 164.6314 | 266.9783 | 300.4261 | 154.6258 | 109.7902 | 167.8566 | 163.5968 | 149.054 |  |  |  |  | 134.5723 | 112.4972 | 275.1767 | 300.1265 |  |  | 128.9504 | 122.8232 | 189.7256 | 297.435 | 99.3092 | 63.32 | 85.7977 | 111.5093 | 154.7032 |  |  |  | 330.9319 | 151.0537 | 169.1025 | [5 empty] | 131.9879 | 161.2713 | 240.2052 | 270.6374 | 75.6154 | 99.1012 | 99.2551 | 104.0377 | 101.8561 | 121.6019 | 60.0062 | 87.2134 | 102.3225 | 127.7464 | 174.0131 |  | 172.5551 | 274.8687 | 306.1364 | 86.0141 | 111.6247 | 157.7102 | 274.7569 | 315.7452 | [7 empty] | 82.799 | 128.5204 | 192.5253 | 295.6773 | 318.7429 | 169.7451 | 171.9193 | 290.1597 | 181.8569 | 283.4034 | 177.6098 | 52.3392 | 55.1478 | 190.7928 | 184.7865 | 49.7704 | 48.1916 | 53.1048 | 55.4474 | 55.4526 | 53.5873 | 179.1763 | 208.9848 |  |  | 128.0056 | 201.5698 | 294.4739 | 299.6185 | 140.1104 | 69.3528 | [7 empty] | 98.3807 | 91.5636 | 121.7097 | 183.5262 | 295.8391 | 316.1999 | 135.1203 | 115.7004 | 165.3757 | 227.3182 | [5 empty] | 110.7567 | 122.8968 | 277.4109 | 328.4512 |  |  | 99.5097 | 114.4267 | 169.0747 | 291.5567 | 168.7051 | 69.2481 | 92.617 | 122.1052 | 176.9403 |  |  |  | 331.955 | 119.5327 | 172.7091 | [5 empty] | 121.3447 | 174.9884 | 277.7528 | 305.8595 | 53.8634 | 71.4935 | 96.476 | 110.7918 | 119.4816 | 137.8752 | 66.824 | 83.0533 | 99.1894 | 107.0943 | 173.1304 |  | 178.2359 | 278.4199 | 311.9837 | 107.4061 | 133.1188 | 191.3848 | 306.5439 | 323.5289 | [7 empty] | 111.586 | 139.9423 | 197.7615 | 298.7247 |  | 173.2866 | 175.124 | 174.4712 | 283.541 | 180.0894 | 192.1501 |  | 23.67 | 25.0326 | 19.0001 | 20.2691 | 35.2799 | 115.4723 | 103.5867 | 175.9609 | 172.269 | 174.6284 | 79.7931 | 95.2191 | 203.3255 | 276.0629 | 275.6471 | 205.0568 | -0.0038 | -0.072 | 0.0125 | 0.0682 | -0.0108 | 0.0024 | -0.0354 | -0.1024 | -0.0527 | -294.5697 | -0.867 | -319.6698 | -0.7643 | -313.0509 | -0.9019 | -270.4207 | -0.0354 | -225.3353 | -0.8628 | -250.8566 | -0.8628 | -0.087059 | 5.1709 | 173.4256 | 275.855 | -69.4662
2017-12-19 13:27 | 5538.3323 |  |  | -30.9446 | -59.2822 | 6.9416 | -9.6451 | -17.7584 | -29.8415 | -55.9416 | -22.0601 |  |  | -191.0842 | -56.5109 | -2.9233 | -7.6275 | 13.421 | -1.9526 | -4.9113 | -0.8495 | 10.1855 |  | 255.6754 | 104.0322 | 154.2193 | 260.0244 | 307.9932 | 182.7037 | 66.1126 |  |  | 185.3209 | 145.8141 | 179.3043 | 148.6199 | 125.4446 | 100.9342 | 91.7158 | 114.8919 | 164.6435 | 266.9452 | 300.3567 | 154.637 | 109.7936 | 167.8728 | 163.6086 | 148.9476 |  |  |  |  | 134.5818 | 112.5082 | 275.1519 | 300.0555 |  |  | 128.966 | 122.8329 | 189.7291 | 297.3922 | 99.3001 | 63.3316 | 85.8142 | 111.5117 | 154.7093 |  |  |  | 330.8543 | 151.0273 | 169.1056 | [5 empty] | 131.998 | 161.2845 | 240.1905 | 270.5869 | 75.6185 | 99.0994 | 99.2542 | 104.0544 | 101.8673 | 121.6183 | 60.0219 | 87.2226 | 102.3395 | 127.7649 | 174.0166 |  | 172.5718 | 274.8382 | 306.0724 | 86.0319 | 111.6389 | 157.7306 | 274.743 | 315.6918 | [7 empty] | 82.7987 | 128.5253 | 192.5278 | 295.6383 | 318.6694 | 169.6902 | 171.8712 | 290.1299 | 181.8061 | 283.3612 | 177.5698 | 52.7514 | 55.2559 | 190.7364 | 184.7257 | 50.8634 | 48.5461 | 53.0178 | 55.4005 | 55.2765 | 53.4383 | 179.1172 | 208.9296 |  |  | 128.0146 | 201.5653 | 294.4211 | 299.5433 | 140.1256 | 69.3656 | [7 empty] | 98.382 | 91.5707 | 121.7267 | 183.5324 | 295.7924 | 316.1234 | 135.1196 | 115.7052 | 165.3869 | 227.2998 | [5 empty] | 110.7665 | 122.8994 | 277.385 | 328.3731 |  |  | 99.5142 | 114.4323 | 169.0832 | 291.5304 | 168.695 | 69.2489 | 92.6247 | 122.1238 | 176.9216 |  |  |  | 331.8977 | 119.4997 | 172.7139 | [5 empty] | 121.3554 | 175.0016 | 277.7248 | 305.7947 | 53.8773 | 71.5113 | 96.3889 | 110.7992 | 119.4797 | 137.8753 | 66.8076 | 83.0438 | 99.1942 | 107.1225 | 173.1411 |  | 178.2391 | 278.3722 | 311.9205 | 107.4073 | 133.1238 | 191.3814 | 306.4884 | 323.445 | [7 empty] | 111.5822 | 139.9474 | 197.7536 | 298.6777 |  | 173.2304 | 175.0685 | 174.4164 | 283.5118 | 180.0439 | 192.0757 |  | 23.6658 | 25.0226 | 19.0022 | 20.2805 | 35.2797 | 115.4306 | 103.5771 | 175.9131 | 172.2245 | 174.5736 | 79.8184 | 95.2292 | 203.3376 | 276.0295 | 275.6425 | 205.0403 | -0.0038 | -0.0719 | 0.0121 | 0.0684 | -0.0111 | 0.0024 | -0.0359 | -0.1015 | -0.0748 | -294.539 | -0.8895 | -319.6175 | -0.7766 | -313.0294 | -0.8834 | -270.4299 | -0.0374 | -225.3015 | -0.8875 | -250.8166 | -0.8711 | 0.0066442 | 4.8916 | 173.3735 | 275.836 | -69.348
2017-12-19 13:27 | 5539.3323 |  |  | -30.9681 | -59.3252 | 6.7911 | -9.524 | -17.7822 | -29.8216 | -55.8656 | -22.0349 |  |  | -190.981 | -56.3702 | -2.9036 | -7.4976 | 13.4111 | -2.0013 | -4.9445 | -0.7788 | 10.9506 |  | 255.6398 | 104.0415 | 154.2285 | 259.9899 | 307.9224 | 182.7024 | 66.1193 |  |  | 185.3 | 145.8005 | 179.2939 | 148.5988 | 125.4364 | 100.9226 | 91.7041 | 114.907 | 164.6494 | 266.903 | 300.2831 | 154.6383 | 109.8039 | 167.878 | 163.6208 | 148.8481 |  |  |  |  | 134.5787 | 112.508 | 275.104 | 299.9858 |  |  | 128.9617 | 122.8348 | 189.7236 | 297.3462 | 99.2855 | 63.334 | 85.8217 | 111.5106 | 154.7046 |  |  |  | 330.7806 | 151.0086 | 169.1148 | [5 empty] | 132.0104 | 161.2976 | 240.1704 | 270.5398 | 75.6261 | 99.1055 | 99.2557 | 104.0776 | 101.8593 | 121.6266 | 60.033 | 87.2017 | 102.3488 | 127.7642 | 174.0195 |  | 172.5785 | 274.8063 | 305.9908 | 86.0445 | 111.6555 | 157.7485 | 274.722 | 315.6285 | [7 empty] | 82.7991 | 128.5451 | 192.5382 | 295.5956 | 318.6014 | 169.6311 | 171.824 | 290.0874 | 181.7584 | 283.3068 | 177.5057 | 52.9858 | 54.9589 | 190.6723 | 184.6677 | 52.1342 | 47.1224 | 52.5524 | 55.4569 | 54.8608 | 53.005 | 179.0652 | 208.8726 |  |  | 128.0271 | 201.567 | 294.3696 | 299.4626 | 140.1402 | 69.3785 | [7 empty] | 98.3939 | 91.5766 | 121.7402 | 183.5388 | 295.7487 | 316.0514 | 135.1148 | 115.7232 | 165.3958 | 227.2764 | [5 empty] | 110.7873 | 122.9072 | 277.3552 | 328.3126 |  |  | 99.5207 | 114.4439 | 169.0942 | 291.5038 | 168.7026 | 69.2741 | 92.6436 | 122.11 | 176.9635 |  |  |  | 331.8302 | 119.473 | 172.7212 | [5 empty] | 121.3631 | 175.0069 | 277.6854 | 305.7282 | 53.8921 | 71.5302 | 96.3028 | 110.8025 | 119.4783 | 137.8781 | 66.8126 | 83.0517 | 99.1858 | 107.1242 | 173.1305 |  | 178.2473 | 278.337 | 311.8372 | 107.4092 | 133.13 | 191.3807 | 306.4279 | 323.3586 | [7 empty] | 111.5646 | 139.9425 | 197.7499 | 298.6312 |  | 173.1661 | 175.019 | 174.3643 | 283.467 | 179.9847 | 192.0029 |  | 23.663 | 25.0128 | 18.9952 | 20.2801 | 35.2811 | 115.4463 | 103.5671 | 175.8397 | 172.161 | 174.4956 | 79.7935 | 95.2304 | 203.273 | 275.9716 | 275.5557 | 205.039 | -0.0044 | -0.0724 | 0.0123 | 0.0682 | -0.0113 | 0.0025 | -0.0374 | -0.1031 | -0.0818 | -294.5144 | -0.8834 | -319.6636 | -0.7869 | -313.0017 | -0.8916 | -270.4237 | -0.0292 | -225.2984 | -0.8793 | -250.8104 | -0.8711 | -0.051013 | -1.6936 | 173.3126 | 275.7636 | -69.266
2017-12-19 13:27 | 5540.3324 |  |  | -30.9601 | -59.2861 | 6.8839 | -9.4153 | -17.7 | -29.7218 | -55.8023 | -21.8839 |  |  | -191.0657 | -56.5538 | -2.8936 | -7.5988 | 13.3068 | -1.9664 | -4.8417 | -0.7697 | 10.3974 |  | 255.5975 | 104.0459 | 154.2315 | 259.9526 | 307.8519 | 182.6909 | 66.1186 |  |  | 185.283 | 145.784 | 179.2755 | 148.5721 | 125.4264 | 100.9211 | 91.7024 | 114.9083 | 164.6504 | 266.8692 | 300.2119 | 154.6377 | 109.8154 | 167.8918 | 163.5969 | 148.7569 |  |  |  |  | 134.5801 | 112.5202 | 275.0698 | 299.9245 |  |  | 128.9583 | 122.8483 | 189.7247 | 297.3019 | 99.2838 | 63.337 | 85.8306 | 111.5153 | 154.7082 |  |  |  | 330.7084 | 150.9942 | 169.1208 | [5 empty] | 132.0172 | 161.313 | 240.1576 | 270.4975 | 75.6297 | 99.1094 | 99.2617 | 104.1063 | 101.8756 | 121.6432 | 60.0391 | 87.2025 | 102.3605 | 127.7688 | 174.0193 |  | 172.592 | 274.7724 | 305.9173 | 86.0637 | 111.6598 | 157.7621 | 274.6891 | 315.5582 | [7 empty] | 82.7965 | 128.5634 | 192.5467 | 295.5584 | 318.5301 | 169.5818 | 171.7763 | 290.0511 | 181.7214 | 283.2443 | 177.4389 | 52.9594 | 54.9788 | 190.6057 | 184.6047 | 53.3558 | 45.1221 | 52.248 | 55.7364 | 54.4843 | 52.6294 | 179.007 | 208.8057 |  |  | 128.0422 | 201.5681 | 294.3157 | 299.3903 | 140.1409 | 69.3864 | [7 empty] | 98.3886 | 91.578 | 121.743 | 183.5458 | 295.7025 | 315.9696 | 135.1081 | 115.7279 | 165.4055 | 227.2561 | [5 empty] | 110.804 | 122.9144 | 277.3298 | 328.24 |  |  | 99.5168 | 114.4488 | 169.1045 | 291.4643 | 168.7018 | 69.3039 | 92.6716 | 122.117 | 177.0018 |  |  |  | 331.7592 | 119.4712 | 172.7276 | [5 empty] | 121.364 | 175.0146 | 277.6448 | 305.6619 | 53.9063 | 71.538 | 96.2248 | 110.8157 | 119.4884 | 137.8965 | 66.8217 | 83.0494 | 99.192 | 107.1374 | 173.1305 |  | 178.2647 | 278.3275 | 311.7639 | 107.4122 | 133.1319 | 191.3793 | 306.3757 | 323.2828 | [7 empty] | 111.5626 | 139.954 | 197.7595 | 298.5876 |  | 173.1034 | 174.9578 | 174.3085 | 283.4369 | 179.9316 | 191.9221 |  | 23.661 | 25.003 | 18.9874 | 20.2777 | 35.2815 | 115.5496 | 103.5614 | 175.7899 | 172.1155 | 174.4436 | 79.7857 | 95.2346 | 203.2411 | 275.9328 | 275.5227 | 205.0013 | -0.0041 | -0.0722 | 0.0124 | 0.0684 | -0.0116 | 0.0023 | -0.0446 | -0.1037 | -0.0928 | -294.5605 | -0.869 | -319.6544 | -0.7828 | -313.0047 | -0.8813 | -270.4514 | -0.0169 | -225.3076 | -0.869 | -250.8289 | -0.8834 | -0.022184 | -2.4441 | 173.2596 | 275.7278 | -69.1533
2017-12-19 13:28 | 5541.3325 |  |  | -30.857 | -59.3032 | 6.9373 | -9.4713 | -17.705 | -29.8064 | -55.7051 | -21.9514 |  |  | -191.0294 | -56.4937 | -2.9362 | -7.5834 | 13.3629 | -2.1426 | -4.8687 | -0.8289 | 11.9064 |  | 255.5627 | 104.051 | 154.2428 | 259.9265 | 307.7838 | 182.6931 | 66.126 |  |  | 185.2746 | 145.7739 | 179.2647 | 148.5626 | 125.4256 | 100.9161 | 91.7101 | 114.9014 | 164.6522 | 266.8307 | 300.1372 | 154.6359 | 109.8157 | 167.9092 | 163.5695 | 148.6286 |  |  |  |  | 134.5816 | 112.5285 | 275.0475 | 299.8621 |  |  | 128.9732 | 122.8528 | 189.7369 | 297.2615 | 99.2865 | 63.3524 | 85.8423 | 111.5305 | 154.7205 |  |  |  | 330.63 | 150.9744 | 169.1273 | [5 empty] | 132.0228 | 161.3212 | 240.1451 | 270.4496 | 75.6319 | 99.1076 | 99.2622 | 104.1315 | 101.9032 | 121.6525 | 60.0443 | 87.2148 | 102.3741 | 127.7729 | 174.0231 |  | 172.6098 | 274.7374 | 305.8599 | 86.0851 | 111.6576 | 157.7748 | 274.6586 | 315.4855 | [7 empty] | 82.8016 | 128.5609 | 192.5472 | 295.5053 | 318.4518 | 169.5373 | 171.7298 | 290.0148 | 181.6769 | 283.1924 | 177.3841 | 52.894 | 55.7405 | 190.5419 | 184.5332 | 54.4197 | 44.0316 | 52.5877 | 55.6295 | 54.1854 | 52.6498 | 178.9444 | 208.7424 |  |  | 128.0507 | 201.5665 | 294.2607 | 299.3205 | 140.1411 | 69.3954 | [7 empty] | 98.3791 | 91.5926 | 121.7547 | 183.5592 | 295.6578 | 315.8912 | 135.1048 | 115.739 | 165.4119 | 227.2486 | [5 empty] | 110.8172 | 122.9227 | 277.302 | 328.1631 |  |  | 99.5183 | 114.4503 | 169.1173 | 291.434 | 168.7049 | 69.3168 | 92.69 | 122.1538 | 176.9917 |  |  |  | 331.6765 | 119.4662 | 172.7371 | [5 empty] | 121.3744 | 175.0255 | 277.6065 | 305.5954 | 53.9161 | 71.5485 | 96.1555 | 110.8322 | 119.4936 | 137.9082 | 66.8261 | 83.0579 | 99.1932 | 107.1714 | 173.1448 |  | 178.2796 | 278.3033 | 311.7042 | 107.4101 | 133.143 | 191.3858 | 306.3186 | 323.2076 | [7 empty] | 111.5589 | 139.9644 | 197.7683 | 298.5448 |  | 173.0553 | 174.9127 | 174.2561 | 283.419 | 179.8832 | 191.8534 |  | 23.6661 | 25.0025 | 18.9914 | 20.2783 | 35.2837 | 115.6496 | 103.5592 | 175.7419 | 172.0669 | 174.4035 | 79.8249 | 95.2559 | 203.2557 | 275.9138 | 275.5325 | 204.9639 | -0.0037 | -0.072 | 0.0121 | 0.0681 | -0.0111 | 0.0031 | -0.0491 | -0.1035 | -0.0686 | -294.5144 | -0.8793 | -319.6452 | -0.7746 | -313.017 | -0.8936 | -270.4176 | -0.0374 | -225.3076 | -0.869 | -250.8289 | -0.8649 | -0.20956 | -5.4969 | 173.2129 | 275.7232 | -69.2238
2017-12-19 13:28 | 5542.3325 |  |  | -30.8058 | -59.2606 | 6.9687 | -9.3331 | -17.7006 | -29.7983 | -55.7444 | -21.9102 |  |  | -190.9203 | -56.4751 | -2.8745 | -7.4004 | 13.3199 | -1.9666 | -4.7395 | -0.8506 | 12.2486 |  | 255.5223 | 104.0596 | 154.2599 | 259.9 | 307.714 | 182.6949 | 66.1412 |  |  | 185.256 | 145.7698 | 179.2585 | 148.5492 | 125.4241 | 100.924 | 91.7177 | 114.8935 | 164.6577 | 266.7922 | 300.0572 | 154.6368 | 109.8136 | 167.9104 | 163.5628 | 148.54 |  |  |  |  | 134.5861 | 112.5298 | 275.0139 | 299.7975 |  |  | 128.9732 | 122.8526 | 189.7417 | 297.2251 | 99.2885 | 63.3591 | 85.854 | 111.5384 | 154.7258 |  |  |  | 330.5497 | 150.9501 | 169.1252 | [5 empty] | 132.026 | 161.3309 | 240.1202 | 270.3965 | 75.63 | 99.1025 | 99.2479 | 104.1541 | 101.9066 | 121.6643 | 60.0574 | 87.2297 | 102.3863 | 127.7739 | 174.0286 |  | 172.6212 | 274.7077 | 305.8025 | 86.1079 | 111.6613 | 157.7799 | 274.6424 | 315.4201 | [7 empty] | 82.8115 | 128.5539 | 192.5481 | 295.4552 | 318.3676 | 169.4866 | 171.6865 | 289.9828 | 181.6384 | 283.1448 | 177.3426 | 52.5365 | 56.6042 | 190.478 | 184.4621 | 54.8705 | 44.9423 | 53.0018 | 55.6654 | 53.7728 | 53.1537 | 178.8798 | 208.6785 |  |  | 128.0541 | 201.5636 | 294.1996 | 299.2496 | 140.1352 | 69.4086 | [7 empty] | 98.3816 | 91.616 | 121.7757 | 183.5759 | 295.6232 | 315.8201 | 135.1113 | 115.7586 | 165.4201 | 227.241 | [5 empty] | 110.8233 | 122.9308 | 277.2652 | 328.0834 |  |  | 99.5291 | 114.4578 | 169.1249 | 291.4082 | 168.7111 | 69.3206 | 92.6923 | 122.1838 | 176.9675 |  |  |  | 331.5974 | 119.4372 | 172.739 | [5 empty] | 121.3878 | 175.0334 | 277.5602 | 305.53 | 53.925 | 71.5576 | 96.0952 | 110.8358 | 119.4934 | 137.9116 | 66.8358 | 83.0623 | 99.1926 | 107.1886 | 173.1511 |  | 178.2921 | 278.2611 | 311.6518 | 107.4181 | 133.1592 | 191.3979 | 306.254 | 323.1275 | [7 empty] | 111.5501 | 139.9661 | 197.7679 | 298.5028 |  | 172.9998 | 174.874 | 174.2075 | 283.3946 | 179.832 | 191.7924 |  | 23.6663 | 25.005 | 18.9924 | 20.2712 | 35.2804 | 115.7229 | 103.5485 | 175.6812 | 172.0073 | 174.3488 | 79.8105 | 95.2517 | 203.2325 | 275.8964 | 275.4863 | 204.8715 | -0.0042 | -0.0721 | 0.0122 | 0.0685 | -0.0112 | 0.0027 | -0.053 | -0.0999 | -0.0702 | -294.5082 | -0.8895 | -319.6544 | -0.7663 | -312.9955 | -0.8854 | -270.4268 | -0.0395 | -225.2645 | -0.8772 | -250.8166 | -0.867 | -0.083444 | -5.2201 | 173.1615 | 275.6914 | -69.0203
2017-12-19 13:28 | 5543.3326 |  |  | -30.8763 | -59.2518 | 7.031 | -9.4031 | -17.8352 | -29.686 | -55.7342 | -21.8399 |  |  | -191.0274 | -56.4332 | -2.9276 | -7.4096 | 13.3683 | -2.0681 | -4.7725 | -0.7677 | 11.0677 |  | 255.4798 | 104.071 | 154.2648 | 259.8678 | 307.6412 | 182.6938 | 66.1693 |  |  | 185.2413 | 145.7655 | 179.2441 | 148.5262 | 125.4143 | 100.9349 | 91.7201 | 114.9133 | 164.6683 | 266.7558 | 299.9835 | 154.6349 | 109.8235 | 167.9173 | 163.5633 | 148.4938 |  |  |  |  | 134.5843 | 112.5392 | 274.9764 | 299.7361 |  |  | 128.9696 | 122.8681 | 189.7374 | 297.1837 | 99.2947 | 63.3681 | 85.8687 | 111.5449 | 154.7255 |  |  |  | 330.4686 | 150.9391 | 169.1241 | [5 empty] | 132.0363 | 161.3486 | 240.1059 | 270.344 | 75.6372 | 99.1028 | 99.2433 | 104.1779 | 101.9136 | 121.6761 | 60.0687 | 87.2505 | 102.3997 | 127.7765 | 174.0296 |  | 172.6326 | 274.6771 | 305.7348 | 86.1287 | 111.6756 | 157.7903 | 274.6255 | 315.3636 | [7 empty] | 82.8161 | 128.5628 | 192.5581 | 295.4198 | 318.2903 | 169.4281 | 171.6254 | 289.9515 | 181.5988 | 283.0793 | 177.2899 | 52.0726 | 56.9465 | 190.4208 | 184.3908 | 54.734 | 45.9101 | 53.1999 | 56.0608 | 53.5626 | 53.8156 | 178.8069 | 208.6083 |  |  | 128.068 | 201.5707 | 294.1538 | 299.1752 | 140.1329 | 69.4086 | [7 empty] | 98.3851 | 91.633 | 121.7889 | 183.5756 | 295.5785 | 315.7397 | 135.115 | 115.7673 | 165.4302 | 227.2166 | [5 empty] | 110.8342 | 122.9367 | 277.2381 | 328.0114 |  |  | 99.5345 | 114.477 | 169.1428 | 291.3817 | 168.7069 | 69.3303 | 92.6969 | 122.1902 | 176.9624 |  |  |  | 331.5345 | 119.4228 | 172.7401 | [5 empty] | 121.3933 | 175.0428 | 277.5249 | 305.4611 | 53.9324 | 71.5666 | 96.0582 | 110.8469 | 119.4994 | 137.9237 | 66.8418 | 83.059 | 99.1928 | 107.206 | 173.1504 |  | 178.2994 | 278.228 | 311.5874 | 107.4301 | 133.1663 | 191.3952 | 306.1952 | 323.0452 | [7 empty] | 111.549 | 139.9674 | 197.7685 | 298.4557 |  | 172.943 | 174.8186 | 174.1579 | 283.3744 | 179.7966 | 191.7229 |  | 23.6562 | 25.0068 | 18.9921 | 20.2643 | 35.2832 | 115.7754 | 103.5439 | 175.6335 | 171.9657 | 174.3049 | 79.8136 | 95.2623 | 203.2238 | 275.8057 | 275.3607 | 204.8454 | -0.0041 | -0.0722 | 0.0124 | 0.068 | -0.0117 | 0.0022 | -0.0514 | -0.103 | -0.0576 | -294.499 | -0.8977 | -319.6144 | -0.7622 | -313.0263 | -0.8813 | -270.4545 | -0.0046 | -225.2738 | -0.8916 | -250.7704 | -0.8793 | 0.017455 | 0.48724 | 173.1096 | 275.5832 | -69.0104
2017-12-19 13:28 | 5544.3326 |  |  | -30.7733 | -59.2486 | 7.0837 | -9.3798 | -17.7429 | -29.7483 | -55.8049 | -21.8568 |  |  | -191.0443 | -56.4725 | -2.9087 | -7.5112 | 13.34 | -2.0199 | -4.7187 | -0.7089 | 9.6116 |  | 255.4413 | 104.0767 | 154.2662 | 259.8314 | 307.5755 | 182.6929 | 66.1898 |  |  | 185.2306 | 145.7575 | 179.2283 | 148.5109 | 125.4146 | 100.9412 | 91.7178 | 114.9198 | 164.6781 | 266.7181 | 299.9135 | 154.6279 | 109.8339 | 167.9373 | 163.5613 | 148.4097 |  |  |  |  | 134.5823 | 112.5426 | 274.9476 | 299.6675 |  |  | 128.9667 | 122.8724 | 189.7357 | 297.1431 | 99.2879 | 63.3769 | 85.8724 | 111.5509 | 154.7229 |  |  |  | 330.387 | 150.9263 | 169.1245 | [5 empty] | 132.0522 | 161.3594 | 240.0895 | 270.2903 | 75.6408 | 99.1004 | 99.2429 | 104.1984 | 101.924 | 121.685 | 60.0699 | 87.2599 | 102.4097 | 127.783 | 174.0283 |  | 172.6389 | 274.6456 | 305.67 | 86.1503 | 111.6913 | 157.8112 | 274.6086 | 315.3021 | [7 empty] | 82.8181 | 128.5659 | 192.5601 | 295.3847 | 318.2259 | 169.3725 | 171.5637 | 289.9165 | 181.5615 | 283.0188 | 177.247 | 52.0754 | 56.868 | 190.3638 | 184.3236 | 54.4899 | 46.5983 | 53.2732 | 56.0716 | 53.868 | 54.3843 | 178.7432 | 208.5437 |  |  | 128.0901 | 201.5737 | 294.1105 | 299.1079 | 140.1555 | 69.4232 | [7 empty] | 98.397 | 91.6351 | 121.7954 | 183.5835 | 295.5343 | 315.6705 | 135.1231 | 115.7725 | 165.435 | 227.1888 | [5 empty] | 110.8557 | 122.9447 | 277.2122 | 327.9481 |  |  | 99.533 | 114.4928 | 169.1628 | 291.3513 | 168.704 | 69.3451 | 92.7123 | 122.1724 | 176.9748 |  |  |  | 331.4584 | 119.4096 | 172.7432 | [5 empty] | 121.4014 | 175.0479 | 277.4925 | 305.3908 | 53.9321 | 71.5774 | 96.022 | 110.8582 | 119.5021 | 137.931 | 66.8443 | 83.0813 | 99.1777 | 107.2378 | 173.1543 |  | 178.3014 | 278.2073 | 311.5211 | 107.4286 | 133.173 | 191.3908 | 306.1451 | 322.9638 | [7 empty] | 111.5564 | 139.975 | 197.7675 | 298.4102 |  | 172.8886 | 174.7664 | 174.1018 | 283.3385 | 179.7561 | 191.6494 |  | 23.6457 | 25.0059 | 18.9933 | 20.2527 | 35.2892 | 115.8493 | 103.5384 | 175.5744 | 171.9188 | 174.2528 | 79.847 | 95.2503 | 203.134 | 275.7785 | 275.3451 | 204.8193 | -0.0042 | -0.0719 | 0.0122 | 0.0688 | -0.0116 | 0.0025 | -0.0406 | -0.105 | -0.0921 | -294.5113 | -0.8731 | -319.6329 | -0.8012 | -312.9124 | -0.908 | -270.4607 | -0.0107 | -225.2738 | -0.8649 | -250.7889 | -0.9039 | -0.061831 | -1.7526 | 173.0549 | 275.5618 | -69.0014
2017-12-19 13:28 | 5545.3327 |  |  | -30.6859 | -59.0958 | 7.1404 | -9.4055 | -17.7599 | -29.8605 | -55.7755 | -21.8492 |  |  | -190.998 | -56.4964 | -2.7639 | -7.2149 | 13.3104 | -2.0563 | -4.6566 | -0.6277 | 10.7629 |  | 255.4061 | 104.0779 | 154.2749 | 259.7981 | 307.5037 | 182.6861 | 66.1908 |  |  | 185.212 | 145.7482 | 179.2159 | 148.4936 | 125.412 | 100.9438 | 91.731 | 114.9228 | 164.6852 | 266.6821 | 299.8453 | 154.6271 | 109.8528 | 167.962 | 163.551 | 148.4278 |  |  |  |  | 134.5898 | 112.5491 | 274.9234 | 299.607 |  |  | 128.9616 | 122.8764 | 189.7391 | 297.1004 | 99.2748 | 63.3805 | 85.8777 | 111.5544 | 154.7263 |  |  |  | 330.3095 | 150.8918 | 169.1258 | [5 empty] | 132.0539 | 161.3594 | 240.0618 | 270.2373 | 75.6401 | 99.0987 | 99.2376 | 104.2161 | 101.9358 | 121.7046 | 60.0815 | 87.2702 | 102.422 | 127.7945 | 174.0352 |  | 172.6497 | 274.6098 | 305.6165 | 86.1757 | 111.6947 | 157.8283 | 274.5953 | 315.2465 | [7 empty] | 82.8194 | 128.5644 | 192.5565 | 295.3406 | 318.148 | 169.3226 | 171.5068 | 289.8855 | 181.5292 | 282.9815 | 177.2282 | 52.4385 | 56.6081 | 190.3029 | 184.2538 | 54.2378 | 47.8867 | 53.4221 | 55.9334 | 54.0245 | 54.686 | 178.6832 | 208.4738 |  |  | 128.1026 | 201.5692 | 294.0536 | 299.04 | 140.1628 | 69.4415 | [7 empty] | 98.3862 | 91.6417 | 121.8017 | 183.5967 | 295.4889 | 315.599 | 135.1211 | 115.7788 | 165.4455 | 227.1769 | [5 empty] | 110.883 | 122.9534 | 277.1785 | 327.8714 |  |  | 99.5328 | 114.4957 | 169.1666 | 291.3085 | 168.6991 | 69.3412 | 92.7219 | 122.1656 | 176.965 |  |  |  | 331.3844 | 119.382 | 172.7552 | [5 empty] | 121.4143 | 175.0565 | 277.4476 | 305.3228 | 53.9397 | 71.5831 | 95.9931 | 110.868 | 119.5025 | 137.9373 | 66.8433 | 83.1005 | 99.1825 | 107.27 | 173.1684 |  | 178.3261 | 278.2016 | 311.4546 | 107.4302 | 133.1834 | 191.4025 | 306.0917 | 322.8871 | [7 empty] | 111.55 | 139.9855 | 197.7697 | 298.3644 |  | 172.8327 | 174.7129 | 174.0471 | 283.3012 | 179.7023 | 191.5746 |  | 23.6415 | 24.9926 | 18.9933 | 20.2376 | 35.2908 | 115.9343 | 103.5237 | 175.5168 | 171.8623 | 174.19 | 79.8397 | 95.268 | 203.0656 | 275.7844 | 275.3045 | 204.8321 | -0.0042 | -0.0721 | 0.013 | 0.0688 | -0.0116 | 0.0017 | -0.0446 | -0.1034 | -0.0808 | -294.5082 | -0.8464 | -319.7067 | -0.7725 | -312.974 | -0.9142 | -270.3714 | -0.0395 | -225.2738 | -0.8546 | -250.8289 | -0.8608 | -0.19878 | -1.8011 | 172.9989 | 275.5444 | -68.8382
2017-12-19 13:28 | 5546.3328 |  |  | -30.673 | -59.0253 | 7.2537 | -9.6626 | -17.8489 | -29.7187 | -55.6898 | -21.6941 |  |  | -190.9113 | -56.51 | -2.7715 | -7.3108 | 13.3696 | -2.0032 | -4.6493 | -0.6636 | 12.4163 |  | 255.375 | 104.0854 | 154.2858 | 259.7719 | 307.4302 | 182.6863 | 66.1985 |  |  | 185.1989 | 145.743 | 179.2076 | 148.4742 | 125.4005 | 100.946 | 91.7519 | 114.9317 | 164.684 | 266.6393 | 299.7773 | 154.6323 | 109.8643 | 167.9788 | 163.5451 | 148.4885 |  |  |  |  | 134.5987 | 112.5539 | 274.8938 | 299.5513 |  |  | 128.9708 | 122.8841 | 189.7498 | 297.0573 | 99.2719 | 63.3916 | 85.8914 | 111.5671 | 154.739 |  |  |  | 330.2294 | 150.8492 | 169.1376 | [5 empty] | 132.0578 | 161.3687 | 240.0382 | 270.1928 | 75.6474 | 99.1006 | 99.241 | 104.2324 | 101.9413 | 121.7126 | 60.0986 | 87.2774 | 102.4374 | 127.807 | 174.042 |  | 172.6718 | 274.5759 | 305.5614 | 86.2055 | 111.7144 | 157.8516 | 274.575 | 315.1888 | [7 empty] | 82.8325 | 128.5762 | 192.5661 | 295.3012 | 318.0799 | 169.2659 | 171.448 | 289.8458 | 181.4886 | 282.9189 | 177.1709 | 52.4126 | 55.9466 | 190.2393 | 184.1801 | 54.181 | 48.6218 | 53.4536 | 55.8991 | 53.7038 | 54.7733 | 178.627 | 208.4011 |  |  | 128.1116 | 201.5755 | 293.9947 | 298.9613 | 140.1602 | 69.4515 | [7 empty] | 98.3782 | 91.6469 | 121.809 | 183.6043 | 295.4382 | 315.5192 | 135.1135 | 115.7891 | 165.4549 | 227.1734 | [5 empty] | 110.9035 | 122.9491 | 277.1485 | 327.7855 |  |  | 99.5362 | 114.4915 | 169.1709 | 291.2697 | 168.701 | 69.3278 | 92.7188 | 122.1711 | 176.945 |  |  |  | 331.3115 | 119.3746 | 172.7644 | [5 empty] | 121.4207 | 175.0668 | 277.405 | 305.2547 | 53.9507 | 71.5954 | 95.9743 | 110.8793 | 119.4914 | 137.9371 | 66.8447 | 83.1055 | 99.175 | 107.2907 | 173.171 |  | 178.3395 | 278.1815 | 311.3729 | 107.4311 | 133.1884 | 191.3988 | 306.0369 | 322.8044 | [7 empty] | 111.538 | 139.9869 | 197.7728 | 298.3129 |  | 172.7757 | 174.6648 | 174.0029 | 283.2749 | 179.664 | 191.506 |  | 23.6508 | 24.9977 | 18.9918 | 20.2285 | 35.2935 | 115.9686 | 103.5154 | 175.4689 | 171.806 | 174.1346 | 79.8368 | 95.2641 | 203.0363 | 275.6872 | 275.3057 | 204.8143 | -0.0042 | -0.072 | 0.0125 | 0.0684 | -0.0113 | 0.0026 | -0.0393 | -0.1021 | -0.055 | -294.4313 | -0.8649 | -319.6913 | -0.7479 | -313.0386 | -0.8875 | -270.4207 | -0.0621 | -225.2307 | -0.8649 | -250.8412 | -0.8464 | -0.094288 | -1.5827 | 172.9459 | 275.4964 | -68.7861
2017-12-19 13:28 | 5547.3328 |  |  | -30.7421 | -59.0723 | 7.1847 | -9.5775 | -17.9017 | -29.6326 | -55.6462 | -21.7051 |  |  | -190.9815 | -56.4359 | -2.7509 | -7.2734 | 13.3672 | -2.0669 | -4.6468 | -0.7104 | 11.7718 |  | 255.3397 | 104.0935 | 154.2934 | 259.7342 | 307.3626 | 182.6836 | 66.2085 |  |  | 185.1841 | 145.7374 | 179.1995 | 148.4575 | 125.4003 | 100.9536 | 91.7692 | 114.9249 | 164.6832 | 266.5999 | 299.7083 | 154.6447 | 109.867 | 167.9902 | 163.5406 | 148.4585 |  |  |  |  | 134.6041 | 112.5619 | 274.8587 | 299.487 |  |  | 128.9798 | 122.8902 | 189.7634 | 297.0171 | 99.2663 | 63.4034 | 85.9005 | 111.5747 | 154.7431 |  |  |  | 330.1493 | 150.8333 | 169.1388 | [5 empty] | 132.0589 | 161.38 | 240.0152 | 270.1405 | 75.6516 | 99.0991 | 99.2399 | 104.2493 | 101.9417 | 121.7199 | 60.1103 | 87.2777 | 102.4454 | 127.8129 | 174.0426 |  | 172.6789 | 274.5418 | 305.4885 | 86.2265 | 111.7283 | 157.8708 | 274.5511 | 315.1236 | [7 empty] | 82.8432 | 128.5836 | 192.5743 | 295.2659 | 318.0161 | 169.2106 | 171.4042 | 289.8079 | 181.4569 | 282.8539 | 177.1014 | 52.3262 | 55.0986 | 190.1843 | 184.1255 | 53.9026 | 48.7639 | 53.3938 | 55.8552 | 53.4162 | 54.6126 | 178.5812 | 208.3394 |  |  | 128.1216 | 201.5704 | 293.9363 | 298.8862 | 140.1672 | 69.4634 | [7 empty] | 98.385 | 91.6512 | 121.8221 | 183.6131 | 295.3937 | 315.4433 | 135.1189 | 115.8003 | 165.4707 | 227.1686 | [5 empty] | 110.9152 | 122.9589 | 277.1238 | 327.7124 |  |  | 99.5381 | 114.4992 | 169.1834 | 291.2294 | 168.7019 | 69.3346 | 92.7289 | 122.1517 | 176.9516 |  |  |  | 331.2251 | 119.3766 | 172.7575 | [5 empty] | 121.4268 | 175.0706 | 277.3694 | 305.1918 | 53.9568 | 71.6037 | 95.9341 | 110.8876 | 119.4851 | 137.9352 | 66.8425 | 83.1001 | 99.1641 | 107.3055 | 173.1644 |  | 178.3369 | 278.1328 | 311.305 | 107.4311 | 133.1959 | 191.3998 | 305.9862 | 322.7296 | [7 empty] | 111.5316 | 139.9876 | 197.7752 | 298.2656 |  | 172.712 | 174.6155 | 173.9465 | 283.2476 | 179.6177 | 191.4329 |  | 23.652 | 24.9979 | 18.9879 | 20.214 | 35.2921 | 115.9821 | 103.5006 | 175.4185 | 171.7633 | 174.0853 | 79.8443 | 95.2713 | 202.9919 | 275.6311 | 275.2091 | 204.7465 | -0.0041 | -0.072 | 0.0128 | 0.0688 | -0.0116 | 0.0025 | -0.0501 | -0.1033 | -0.0496 | -294.4005 | -0.8977 | -319.6113 | -0.7704 | -312.9647 | -0.8711 | -270.4453 | -0.0395 | -225.1968 | -0.8998 | -250.7612 | -0.8731 | -0.13752 | 15.5062 | 172.8945 | 275.4201 | -68.7703
2017-12-19 13:28 | 5548.3329 |  |  | -30.6378 | -59.0244 | 7.179 | -9.4349 | -17.8523 | -29.5587 | -55.5937 | -21.6364 |  |  | -190.9371 | -56.3999 | -2.7192 | -7.1878 | 13.4259 | -2.0381 | -4.6071 | -0.6377 | 10.5849 |  | 255.3038 | 104.1032 | 154.3086 | 259.6997 | 307.2946 | 182.6838 | 66.2155 |  |  | 185.1732 | 145.726 | 179.1879 | 148.4438 | 125.401 | 100.9538 | 91.7835 | 114.92 | 164.6905 | 266.5686 | 299.6396 | 154.6454 | 109.8764 | 167.9949 | 163.5346 | 148.4329 |  |  |  |  | 134.602 | 112.5777 | 274.8233 | 299.4288 |  |  | 128.982 | 122.896 | 189.7656 | 296.9807 | 99.26 | 63.4145 | 85.904 | 111.5783 | 154.7421 |  |  |  | 330.0801 | 150.8339 | 169.1491 | [5 empty] | 132.0606 | 161.3966 | 240.0085 | 270.0912 | 75.6649 | 99.1019 | 99.2429 | 104.2792 | 101.9592 | 121.7412 | 60.1228 | 87.287 | 102.4644 | 127.8227 | 174.0509 |  | 172.6903 | 274.5158 | 305.4258 | 86.2477 | 111.7395 | 157.8891 | 274.5416 | 315.0682 | [7 empty] | 82.8407 | 128.5942 | 192.5841 | 295.2292 | 317.9392 | 169.1569 | 171.3487 | 289.7705 | 181.4336 | 282.8062 | 177.0545 | 52.6504 | 54.6278 | 190.1207 | 184.0645 | 53.7464 | 48.9148 | 53.5407 | 55.7465 | 53.293 | 54.3641 | 178.5197 | 208.2705 |  |  | 128.1305 | 201.5708 | 293.8831 | 298.8129 | 140.1629 | 69.4697 | [7 empty] | 98.3747 | 91.6579 | 121.8327 | 183.6279 | 295.3493 | 315.3629 | 135.1015 | 115.8159 | 165.4804 | 227.1435 | [5 empty] | 110.928 | 122.9727 | 277.0895 | 327.6324 |  |  | 99.5282 | 114.5109 | 169.1995 | 291.194 | 168.6913 | 69.357 | 92.7515 | 122.1366 | 176.985 |  |  |  | 331.1548 | 119.3752 | 172.7637 | [5 empty] | 121.4387 | 175.0784 | 277.3324 | 305.1296 | 53.9648 | 71.6116 | 95.9236 | 110.8933 | 119.4976 | 137.9576 | 66.8558 | 83.114 | 99.1752 | 107.3299 | 173.1694 |  | 178.3589 | 278.1035 | 311.2634 | 107.4446 | 133.2103 | 191.4125 | 305.9426 | 322.6644 | [7 empty] | 111.514 | 139.9905 | 197.782 | 298.2217 |  | 172.6627 | 174.5568 | 173.8918 | 283.2182 | 179.5592 | 191.3595 |  | 23.6495 | 24.9818 | 18.9874 | 20.2039 | 35.2918 | 115.9938 | 103.4835 | 175.356 | 171.7018 | 174.0263 | 79.888 | 95.2584 | 203.0534 | 275.6156 | 275.1645 | 204.6696 | -0.0036 | -0.0718 | 0.0126 | 0.0682 | -0.0114 | 0.0024 | -0.0501 | -0.1048 | -0.0617 | -294.462 | -0.8793 | -319.639 | -0.7787 | -312.934 | -0.8875 | -270.4453 | -0.019 | -225.2676 | -0.8752 | -250.7919 | -0.8895 | -0.043814 | 11.6557 | 172.8376 | 275.39 | -68.5523
2017-12-19 13:28 | 5549.3329 |  |  | -30.6009 | -59.0027 | 7.2668 | -9.4049 | -17.8023 | -29.6229 | -55.5773 | -21.633 |  |  | -190.9316 | -56.4484 | -2.6924 | -7.1337 | 13.4933 | -2.052 | -4.5961 | -0.621 | 10.6966 |  | 255.2706 | 104.1115 | 154.3196 | 259.6738 | 307.2287 | 182.689 | 66.2248 |  |  | 185.1662 | 145.722 | 179.1754 | 148.4233 | 125.3946 | 100.9491 | 91.8017 | 114.9227 | 164.6964 | 266.5367 | 299.5671 | 154.6393 | 109.8916 | 168.0038 | 163.5352 | 148.3801 |  |  |  |  | 134.6028 | 112.5849 | 274.7993 | 299.3734 |  |  | 128.9848 | 122.9072 | 189.7745 | 296.9459 | 99.2599 | 63.4268 | 85.9119 | 111.5922 | 154.7523 |  |  |  | 330.0125 | 150.8205 | 169.1672 | [5 empty] | 132.0728 | 161.4214 | 240.0088 | 270.0522 | 75.6865 | 99.1046 | 99.2527 | 104.3072 | 101.9746 | 121.7569 | 60.1364 | 87.2892 | 102.4842 | 127.8401 | 174.056 |  | 172.7083 | 274.4951 | 305.3621 | 86.2696 | 111.7618 | 157.9097 | 274.5194 | 315.0154 | [7 empty] | 82.8414 | 128.6008 | 192.5858 | 295.1853 | 317.8624 | 169.0998 | 171.286 | 289.7185 | 181.3918 | 282.7541 | 177.0066 | 52.9138 | 54.801 | 190.0496 | 183.996 | 54.2033 | 49.5954 | 53.6455 | 55.5804 | 53.2901 | 54.4048 | 178.449 | 208.193 |  |  | 128.1353 | 201.5788 | 293.835 | 298.7381 | 140.1566 | 69.4696 | [7 empty] | 98.3682 | 91.6604 | 121.8365 | 183.6354 | 295.3089 | 315.2816 | 135.094 | 115.8269 | 165.4848 | 227.114 | [5 empty] | 110.9424 | 122.9742 | 277.0584 | 327.5606 |  |  | 99.5333 | 114.5255 | 169.2151 | 291.1802 | 168.6936 | 69.3781 | 92.7758 | 122.1603 | 176.9917 |  |  |  | 331.0883 | 119.3722 | 172.7672 | [5 empty] | 121.4448 | 175.0848 | 277.2951 | 305.0605 | 53.9703 | 71.6211 | 95.9184 | 110.8975 | 119.5022 | 137.9762 | 66.8678 | 83.1203 | 99.1821 | 107.3534 | 173.1773 |  | 178.3775 | 278.0836 | 311.2065 | 107.4506 | 133.2165 | 191.4021 | 305.8992 | 322.5925 | [7 empty] | 111.5071 | 139.9981 | 197.7859 | 298.1852 |  | 172.6148 | 174.5038 | 173.8497 | 283.1884 | 179.5065 | 191.2851 |  | 23.6448 | 24.9792 | 18.9866 | 20.204 | 35.2947 | 116.0069 | 103.4761 | 175.308 | 171.6433 | 173.9699 | 79.8887 | 95.2789 | 202.9947 | 275.575 | 275.1067 | 204.6511 | -0.004 | -0.0723 | 0.0123 | 0.068 | -0.0111 | 0.0027 | -0.0444 | -0.1046 | -0.0578 | -294.4251 | -0.8649 | -319.6636 | -0.7479 | -312.9647 | -0.8936 | -270.4453 | -0.0333 | -225.2338 | -0.8505 | -250.8043 | -0.867 | -0.025786 | -5.2222 | 172.7844 | 275.3408 | -68.4803
2017-12-19 13:28 | 5550.333 |  |  | -30.7083 | -59.0562 | 7.2225 | -9.4435 | -17.8229 | -29.6076 | -55.5718 | -21.6533 |  |  | -190.8535 | -56.5223 | -2.7717 | -7.0824 | 13.5218 | -2.0682 | -4.6411 | -0.6363 | 10.5591 |  | 255.2337 | 104.1206 | 154.3229 | 259.6505 | 307.1656 | 182.6873 | 66.2381 |  |  | 185.1492 | 145.7231 | 179.1644 | 148.4026 | 125.378 | 100.9443 | 91.8075 | 114.9313 | 164.7077 | 266.4972 | 299.4961 | 154.6447 | 109.9017 | 168.0166 | 163.5347 | 148.2886 |  |  |  |  | 134.6067 | 112.5875 | 274.775 | 299.3064 |  |  | 128.9884 | 122.9162 | 189.7819 | 296.9069 | 99.2643 | 63.4431 | 85.9249 | 111.5995 | 154.7646 |  |  |  | 329.9329 | 150.7963 | 169.1721 | [5 empty] | 132.0809 | 161.4409 | 239.992 | 270.0052 | 75.6867 | 99.1031 | 99.2534 | 104.3108 | 101.9732 | 121.7644 | 60.1517 | 87.2927 | 102.4917 | 127.8463 | 174.0561 |  | 172.7137 | 274.4676 | 305.2921 | 86.2847 | 111.7716 | 157.9241 | 274.4942 | 314.9477 | [7 empty] | 82.8316 | 128.6046 | 192.586 | 295.1412 | 317.7813 | 169.0425 | 171.2312 | 289.669 | 181.3382 | 282.699 | 176.9519 | 53.2638 | 55.5669 | 189.9883 | 183.9338 | 54.7235 | 50.0139 | 53.5935 | 55.3198 | 53.3288 | 54.7179 | 178.3926 | 208.1284 |  |  | 128.1472 | 201.5752 | 293.7919 | 298.6684 | 140.1635 | 69.4763 | [7 empty] | 98.375 | 91.6694 | 121.8492 | 183.6446 | 295.2694 | 315.2144 | 135.0974 | 115.8383 | 165.504 | 227.1037 | [5 empty] | 110.9676 | 122.9755 | 277.0371 | 327.5037 |  |  | 99.5369 | 114.5374 | 169.2284 | 291.153 | 168.6995 | 69.3921 | 92.7929 | 122.1806 | 176.9821 |  |  |  | 331.0133 | 119.382 | 172.766 | [5 empty] | 121.4508 | 175.0915 | 277.2532 | 304.9912 | 53.9761 | 71.627 | 95.9137 | 110.91 | 119.4824 | 137.9738 | 66.8727 | 83.0907 | 99.1871 | 107.3628 | 173.1791 |  | 178.3792 | 278.0559 | 311.131 | 107.4656 | 133.2204 | 191.3955 | 305.8409 | 322.511 | [7 empty] | 111.5058 | 140.0138 | 197.7864 | 298.1466 |  | 172.5603 | 174.4553 | 173.8037 | 283.1638 | 179.4646 | 191.208 |  | 23.6348 | 24.9826 | 18.9846 | 20.1928 | 35.2942 | 116.0475 | 103.474 | 175.2582 | 171.5997 | 173.9246 | 79.8787 | 95.2812 | 202.9575 | 275.5895 | 275.1327 | 204.6373 | -0.0038 | -0.0718 | 0.0126 | 0.0685 | -0.0117 | 0.0022 | -0.0616 | -0.1021 | -0.0485 | -294.4036 | -0.9039 | -319.6267 | -0.7602 | -312.934 | -0.8752 | -270.4699 | -0.0333 | -225.1784 | -0.9039 | -250.7704 | -0.8628 | -0.0077721 | -15.9925 | 172.7344 | 275.3611 | -68.5656
2017-12-19 13:28 | 5551.3331 |  |  | -30.589 | -59.0253 | 7.1683 | -9.5507 | -17.8954 | -29.6679 | -55.5966 | -21.6316 |  |  | -190.8993 | -56.3698 | -2.6807 | -7.0995 | 13.492 | -2.0293 | -4.6587 | -0.5698 | 10.587 |  | 255.1855 | 104.1264 | 154.3264 | 259.6155 | 307.0939 | 182.6762 | 66.2444 |  |  | 185.1262 | 145.707 | 179.1477 | 148.3833 | 125.3615 | 100.9409 | 91.8154 | 114.943 | 164.7205 | 266.4614 | 299.4282 | 154.6451 | 109.9112 | 168.0227 | 163.5355 | 148.1693 |  |  |  |  | 134.6173 | 112.5963 | 274.7458 | 299.2557 |  |  | 128.9883 | 122.9273 | 189.7818 | 296.8731 | 99.2651 | 63.4534 | 85.9426 | 111.6116 | 154.7717 |  |  |  | 329.8472 | 150.7763 | 169.1716 | [5 empty] | 132.0824 | 161.4515 | 239.9704 | 269.9572 | 75.6863 | 99.0996 | 99.2559 | 104.2937 | 101.967 | 121.7733 | 60.1636 | 87.3133 | 102.4948 | 127.846 | 174.0479 |  | 172.722 | 274.4307 | 305.2257 | 86.3033 | 111.7739 | 157.9292 | 274.483 | 314.8726 | [7 empty] | 82.8257 | 128.6124 | 192.5949 | 295.0985 | 317.7049 | 168.9887 | 171.175 | 289.6423 | 181.2911 | 282.643 | 176.9018 | 53.8184 | 56.5559 | 189.9212 | 183.867 | 54.6606 | 50.0554 | 53.5036 | 55.0316 | 53.2906 | 54.7413 | 178.3276 | 208.0668 |  |  | 128.1655 | 201.577 | 293.7375 | 298.598 | 140.1701 | 69.4956 | [7 empty] | 98.3875 | 91.6874 | 121.8618 | 183.6547 | 295.2293 | 315.1483 | 135.0841 | 115.8638 | 165.5238 | 227.0984 | [5 empty] | 110.992 | 122.9852 | 277.0126 | 327.4232 |  |  | 99.5314 | 114.5345 | 169.2355 | 291.1106 | 168.6861 | 69.3955 | 92.7858 | 122.1851 | 176.9795 |  |  |  | 330.9402 | 119.3776 | 172.7751 | [5 empty] | 121.456 | 175.0986 | 277.2109 | 304.9241 | 53.9839 | 71.636 | 96.0127 | 110.9223 | 119.4803 | 137.9705 | 66.881 | 83.094 | 99.1866 | 107.3738 | 173.1777 |  | 178.3893 | 278.0384 | 311.0639 | 107.474 | 133.2335 | 191.4056 | 305.783 | 322.4325 | [7 empty] | 111.5036 | 140.0191 | 197.7816 | 298.0959 |  | 172.5075 | 174.405 | 173.7537 | 283.139 | 179.431 | 191.1438 |  | 23.6362 | 24.9873 | 18.9945 | 20.1855 | 35.3026 | 116.0578 | 103.471 | 175.1876 | 171.5267 | 173.8559 | 79.8695 | 95.2941 | 202.9357 | 275.5075 | 275.062 | 204.6274 | -0.0037 | -0.0718 | 0.0127 | 0.0685 | -0.0111 | 0.0024 | -0.0456 | -0.1007 | -0.0503 | -294.4097 | -0.8895 | -319.6021 | -0.7828 | -312.8909 | -0.8854 | -270.4514 | -0.0354 | -225.2153 | -0.8772 | -250.7335 | -0.8977 | 0.049896 | -0.071149 | 172.675 | 275.2848 | -68.5606
2017-12-19 13:28 | 5552.3331 |  |  | -30.5047 | -59.0338 | 7.1345 | -9.4242 | -17.8061 | -29.6031 | -55.5367 | -21.6802 |  |  | -190.8314 | -56.38 | -2.7267 | -7.0818 | 13.4696 | -1.9985 | -4.5518 | -0.5645 | 12.0537 |  | 255.1473 | 104.1313 | 154.3372 | 259.5805 | 307.0232 | 182.6721 | 66.2506 |  |  | 185.1075 | 145.6916 | 179.1353 | 148.3704 | 125.3617 | 100.939 | 91.8307 | 114.951 | 164.7202 | 266.4249 | 299.3621 | 154.6471 | 109.9244 | 168.0329 | 163.5364 | 147.9842 |  |  |  |  | 134.6237 | 112.6056 | 274.7111 | 299.208 |  |  | 128.9933 | 122.9396 | 189.79 | 296.836 | 99.2584 | 63.4626 | 85.9572 | 111.6242 | 154.7774 |  |  |  | 329.7682 | 150.7651 | 169.1713 | [5 empty] | 132.0848 | 161.4585 | 239.947 | 269.906 | 75.6908 | 99.0947 | 99.2651 | 104.2663 | 101.9767 | 121.7951 | 60.1685 | 87.3433 | 102.5061 | 127.8536 | 174.0497 |  | 172.7348 | 274.3929 | 305.166 | 86.3215 | 111.7752 | 157.9364 | 274.4589 | 314.8126 | [7 empty] | 82.8347 | 128.6218 | 192.6058 | 295.059 | 317.6399 | 168.932 | 171.1192 | 289.6058 | 181.2298 | 282.5874 | 176.854 | 54.2682 | 57.403 | 189.8669 | 183.8107 | 53.926 | 50.6803 | 53.4812 | 54.945 | 53.1887 | 54.2621 | 178.2587 | 208.0109 |  |  | 128.1692 | 201.5815 | 293.6815 | 298.5184 | 140.1787 | 69.4994 | [7 empty] | 98.3693 | 91.7015 | 121.8797 | 183.6629 | 295.1828 | 315.0758 | 135.1056 | 115.8778 | 165.5381 | 227.0768 | [5 empty] | 111.0138 | 123.0009 | 276.9871 | 327.3488 |  |  | 99.5314 | 114.5421 | 169.2429 | 291.0791 | 168.684 | 69.3996 | 92.7874 | 122.1948 | 176.9846 |  |  |  | 330.8691 | 119.3577 | 172.7819 | [5 empty] | 121.4605 | 175.1063 | 277.1721 | 304.8606 | 53.9902 | 71.6541 | 96.2481 | 110.9389 | 119.4983 | 137.9878 | 66.8853 | 83.1195 | 99.1861 | 107.4069 | 173.1691 |  | 178.4104 | 278.0163 | 311.0006 | 107.4641 | 133.2509 | 191.417 | 305.735 | 322.3607 | [7 empty] | 111.4997 | 140.0148 | 197.7748 | 298.0432 |  | 172.456 | 174.3464 | 173.7001 | 283.1042 | 179.3913 | 191.0769 |  | 23.6374 | 24.9936 | 18.9934 | 20.1763 | 35.3029 | 116.0843 | 103.4624 | 175.1371 | 171.481 | 173.807 | 79.8782 | 95.2835 | 202.8631 | 275.5243 | 275.021 | 204.6242 | -0.004 | -0.0716 | 0.0128 | 0.0684 | -0.011 | 0.0023 | -0.0459 | -0.1044 | -0.0851 | -294.4374 | -0.8752 | -319.639 | -0.7622 | -312.897 | -0.8916 | -270.473 | -0.0066 | -225.2061 | -0.869 | -250.7489 | -0.8772 | 0.071533 | -1.1828 | 172.6224 | 275.2726 | -68.4682
2017-12-19 13:28 | 5553.3332 |  |  | -30.4461 | -58.9969 | 7.1778 | -9.3627 | -17.7786 | -29.5228 | -55.5473 | -21.5761 |  |  | -190.8135 | -56.3577 | -2.7305 | -7.0681 | 13.4414 | -1.9939 | -4.5408 | -0.6063 | 11.3226 |  | 255.1097 | 104.1422 | 154.3552 | 259.56 | 306.9562 | 182.67 | 66.2635 |  |  | 185.0946 | 145.6846 | 179.1287 | 148.3685 | 125.3633 | 100.9406 | 91.8447 | 114.9436 | 164.7215 | 266.3853 | 299.2952 | 154.6539 | 109.9314 | 168.0431 | 163.5264 | 147.8841 |  |  |  |  | 134.6138 | 112.6125 | 274.6701 | 299.1379 |  |  | 128.9975 | 122.9399 | 189.7903 | 296.7922 | 99.2594 | 63.4779 | 85.969 | 111.6313 | 154.781 |  |  |  | 329.6941 | 150.7346 | 169.1772 | [5 empty] | 132.0987 | 161.4732 | 239.9348 | 269.8615 | 75.6922 | 99.0967 | 99.2758 | 104.2434 | 102.002 | 121.8222 | 60.1804 | 87.382 | 102.5253 | 127.8671 | 174.0629 |  | 172.7572 | 274.369 | 305.1068 | 86.3502 | 111.7856 | 157.9621 | 274.4442 | 314.76 | [7 empty] | 82.8412 | 128.639 | 192.6214 | 295.0192 | 317.5674 | 168.8759 | 171.0566 | 289.5587 | 181.1684 | 282.5208 | 176.8038 | 54.8297 | 57.67 | 189.8087 | 183.7446 | 52.6496 | 51.4963 | 53.5042 | 55.0107 | 53.2741 | 53.6335 | 178.2019 | 207.9495 |  |  | 128.1798 | 201.5859 | 293.6402 | 298.449 | 140.1801 | 69.51 | [7 empty] | 98.3734 | 91.696 | 121.8845 | 183.6624 | 295.1347 | 314.9946 | 135.1127 | 115.8763 | 165.5398 | 227.0498 | [5 empty] | 111.0196 | 123.0006 | 276.9583 | 327.284 |  |  | 99.537 | 114.5547 | 169.2577 | 291.0546 | 168.6867 | 69.4133 | 92.8077 | 122.1958 | 177.007 |  |  |  | 330.801 | 119.363 | 172.7821 | [5 empty] | 121.4681 | 175.1121 | 277.1299 | 304.7951 | 54.0001 | 71.6653 | 96.5406 | 110.9447 | 119.4918 | 137.9877 | 66.8869 | 83.1256 | 99.186 | 107.4367 | 173.164 |  | 178.4311 | 277.9901 | 310.9307 | 107.4703 | 133.2552 | 191.4164 | 305.6878 | 322.292 | [7 empty] | 111.4922 | 140.0215 | 197.7748 | 297.9975 |  | 172.4077 | 174.2923 | 173.6496 | 283.0734 | 179.3608 | 191.0051 |  | 23.6324 | 24.9981 | 18.9822 | 20.1635 | 35.2997 | 116.1244 | 103.4528 | 175.09 | 171.434 | 173.7555 | 79.9139 | 95.2919 | 202.8016 | 275.4242 | 274.8978 | 204.5682 | -0.004 | -0.0718 | 0.013 | 0.0685 | -0.0112 | 0.0022 | -0.0759 | -0.1037 | -0.0723 | -294.4159 | -0.8546 | -319.6606 | -0.7581 | -312.897 | -0.8936 | -270.4453 | -0.0251 | -225.2184 | -0.8444 | -250.8073 | -0.8813 | -0.022187 | 3.7402 | 172.5702 | 275.161 | -68.3788
2017-12-19 13:28 | 5554.3332 |  |  | -30.5045 | -58.9171 | 7.2501 | -9.3342 | -17.7501 | -29.7208 | -55.5729 | -21.5879 |  |  | -190.8373 | -56.4427 | -2.7374 | -7.0619 | 13.4456 | -1.9804 | -4.5023 | -0.5272 | 5.3409 |  | 255.063 | 104.1492 | 154.3568 | 259.5262 | 306.8817 | 182.6661 | 66.2765 |  |  | 185.0758 | 145.674 | 179.1151 | 148.3528 | 125.3578 | 100.9326 | 91.855 | 114.9403 | 164.7309 | 266.3503 | 299.227 | 154.6577 | 109.9405 | 168.0517 | 163.5223 | 147.8762 |  |  |  |  | 134.6183 | 112.63 | 274.636 | 299.0673 |  |  | 128.9995 | 122.9429 | 189.7923 | 296.7545 | 99.2703 | 63.4775 | 85.9824 | 111.644 | 154.7865 |  |  |  | 329.6177 | 150.7026 | 169.179 | [5 empty] | 132.1106 | 161.4859 | 239.9157 | 269.8112 | 75.6952 | 99.0997 | 99.2719 | 104.2141 | 102.0187 | 121.8325 | 60.1971 | 87.4051 | 102.5397 | 127.8758 | 174.0656 |  | 172.7754 | 274.3419 | 305.0389 | 86.3833 | 111.8012 | 157.9863 | 274.4301 | 314.7094 | [7 empty] | 82.8416 | 128.6486 | 192.624 | 294.9748 | 317.4958 | 168.8244 | 170.9988 | 289.5195 | 181.1174 | 282.4704 | 176.7694 | 55.486 | 57.1947 | 189.7401 | 183.6668 | 52.2575 | 52.0199 | 53.48 | 55.1133 | 53.2503 | 53.0157 | 178.1478 | 207.8774 |  |  | 128.1882 | 201.6042 | 293.5903 | 298.3736 | 140.1863 | 69.5199 | [7 empty] | 98.4047 | 91.706 | 121.895 | 183.6687 | 295.0944 | 314.9179 | 135.0873 | 115.89 | 165.5514 | 227.0357 | [5 empty] | 111.0292 | 123.003 | 276.9232 | 327.2131 |  |  | 99.5395 | 114.5618 | 169.2737 | 291.0233 | 168.6826 | 69.428 | 92.8234 | 122.2174 | 176.998 |  |  |  | 330.733 | 119.3634 | 172.7914 | [5 empty] | 121.4798 | 175.1156 | 277.0935 | 304.7302 | 54.0132 | 71.6762 | 96.85 | 110.945 | 119.487 | 137.9877 | 66.884 | 83.1276 | 99.1872 | 107.4375 | 173.1651 |  | 178.4415 | 277.9575 | 310.8682 | 107.4893 | 133.2567 | 191.4097 | 305.6348 | 322.221 | [7 empty] | 111.4816 | 140.0284 | 197.7683 | 297.957 |  | 172.3463 | 174.2399 | 173.5997 | 283.0434 | 179.3362 | 190.9318 |  | 23.6318 | 24.997 | 18.9829 | 20.149 | 35.3028 | 116.0959 | 103.4423 | 175.027 | 171.3713 | 173.6957 | 79.872 | 95.2782 | 202.892 | 275.4318 | 274.9805 | 204.5837 | -0.004 | -0.072 | 0.0125 | 0.0688 | -0.0113 | 0.0021 | -0.0504 | -0.1017 | -0.0808 | -294.3605 | -0.8916 | -319.6421 | -0.7581 | -312.8909 | -0.8793 | -270.4576 | -0.0415 | -225.1815 | -0.8752 | -250.7704 | -0.8752 | -0.1375 | -10.1553 | 172.5129 | 275.2061 | -68.3723
2017-12-19 13:28 | 5555.3333 |  |  | -30.4384 | -58.9243 | 7.2266 | -9.2125 | -17.7556 | -29.6333 | -55.4974 | -21.5202 |  |  | -190.8803 | -56.3842 | -2.6784 | -6.9269 | 13.4584 | -1.9812 | -4.5282 | -0.4731 | 3.3039 |  | 255.0263 | 104.1585 | 154.3596 | 259.4937 | 306.8155 | 182.6636 | 66.2894 |  |  | 185.0609 | 145.6641 | 179.0978 | 148.3326 | 125.3586 | 100.9315 | 91.8566 | 114.9615 | 164.7416 | 266.3137 | 299.1629 | 154.6622 | 109.9511 | 168.0638 | 163.5308 | 147.8848 |  |  |  |  | 134.629 | 112.6472 | 274.6047 | 299.0055 |  |  | 129.0126 | 122.9562 | 189.8031 | 296.7181 | 99.2753 | 63.4764 | 85.9941 | 111.6534 | 154.7967 |  |  |  | 329.5365 | 150.6791 | 169.187 | [5 empty] | 132.1218 | 161.4955 | 239.8924 | 269.7574 | 75.6901 | 99.0989 | 99.2647 | 104.2047 | 102.026 | 121.8389 | 60.2055 | 87.4071 | 102.5547 | 127.8829 | 174.0639 |  | 172.7784 | 274.3066 | 304.9772 | 86.3923 | 111.8107 | 157.989 | 274.4053 | 314.6497 | [7 empty] | 82.8404 | 128.653 | 192.633 | 294.9362 | 317.4276 | 168.762 | 170.9379 | 289.4809 | 181.0655 | 282.4252 | 176.7338 | 55.4799 | 56.8589 | 189.6702 | 183.6019 | 52.9041 | 52.2753 | 53.4479 | 55.2072 | 52.9267 | 52.6717 | 178.0857 | 207.8105 |  |  | 128.1877 | 201.6014 | 293.5349 | 298.29 | 140.2014 | 69.5189 | [7 empty] | 98.4106 | 91.7191 | 121.9134 | 183.6882 | 295.0388 | 314.8434 | 135.0756 | 115.9107 | 165.5663 | 227.0215 | [5 empty] | 111.0451 | 123.0108 | 276.8964 | 327.1371 |  |  | 99.5385 | 114.5786 | 169.2946 | 290.9994 | 168.693 | 69.4375 | 92.844 | 122.2639 | 176.9919 |  |  |  | 330.662 | 119.3315 | 172.7936 | [5 empty] | 121.4926 | 175.1287 | 277.0572 | 304.6679 | 54.017 | 71.6895 | 97.2764 | 110.9556 | 119.4911 | 138.0061 | 66.8867 | 83.1078 | 99.1769 | 107.4402 | 173.1551 |  | 178.433 | 277.9082 | 310.8073 | 107.4966 | 133.25 | 191.404 | 305.592 | 322.1338 | [7 empty] | 111.4735 | 140.0402 | 197.7687 | 297.9174 |  | 172.2897 | 174.1906 | 173.55 | 283.0087 | 179.307 | 190.8587 |  | 23.6392 | 25.001 | 18.9823 | 20.1358 | 35.3057 | 116.0853 | 103.4295 | 174.9694 | 171.3184 | 173.64 | 79.8547 | 95.2874 | 202.8561 | 275.3693 | 274.9181 | 204.507 | -0.0038 | -0.0717 | 0.0121 | 0.0681 | -0.0117 | 0.0023 | -0.052 | -0.1032 | -0.0801 | -294.379 | -0.867 | -319.6421 | -0.7643 | -312.8601 | -0.908 | -270.4022 | -0.0395 | -225.1845 | -0.869 | -250.7642 | -0.8731 | -0.01498 | -10.6028 | 172.4572 | 275.1437 | -68.2027
2017-12-19 13:28 | 5556.3334 |  |  | -30.4003 | -58.9164 | 7.2692 | -9.1813 | -17.6214 | -29.659 | -55.4619 | -21.5305 |  |  | -190.9064 | -56.2565 | -2.6817 | -6.9222 | 13.5303 | -1.9718 | -4.5008 | -0.4414 | 7.3259 |  | 254.9933 | 104.1654 | 154.3705 | 259.4631 | 306.7467 | 182.6527 | 66.304 |  |  | 185.0515 | 145.6535 | 179.0854 | 148.3208 | 125.3573 | 100.9324 | 91.8675 | 114.9803 | 164.7455 | 266.2758 | 299.0903 | 154.6653 | 109.9595 | 168.0744 | 163.5328 | 147.8521 |  |  |  |  | 134.6261 | 112.6493 | 274.58 | 298.9488 |  |  | 129.0025 | 122.9626 | 189.8113 | 296.683 | 99.2722 | 63.4962 | 86.0132 | 111.6628 | 154.8097 |  |  |  | 329.4558 | 150.6664 | 169.1959 | [5 empty] | 132.1255 | 161.5048 | 239.8742 | 269.7047 | 75.6859 | 99.0967 | 99.2646 | 104.2107 | 102.036 | 121.8543 | 60.214 | 87.3877 | 102.565 | 127.8957 | 174.0698 |  | 172.7924 | 274.2769 | 304.9209 | 86.4117 | 111.8208 | 157.9994 | 274.3874 | 314.5826 | [7 empty] | 82.8375 | 128.6597 | 192.6498 | 294.8986 | 317.3526 | 168.7046 | 170.8809 | 289.448 | 181.0221 | 282.3732 | 176.6919 | 54.922 | 57.0247 | 189.5962 | 183.5373 | 53.2951 | 51.9433 | 53.5316 | 55.2703 | 52.4768 | 52.7157 | 178.0208 | 207.7521 |  |  | 128.2102 | 201.5966 | 293.489 | 298.2202 | 140.2139 | 69.5382 | [7 empty] | 98.4244 | 91.7188 | 121.9181 | 183.691 | 294.983 | 314.7624 | 135.0936 | 115.9205 | 165.5715 | 227.013 | [5 empty] | 111.0496 | 123.0107 | 276.8715 | 327.0633 |  |  | 99.5418 | 114.5949 | 169.3071 | 290.9736 | 168.7071 | 69.4489 | 92.8791 | 122.2942 | 177.0045 |  |  |  | 330.5909 | 119.3015 | 172.7935 | [5 empty] | 121.5122 | 175.1426 | 277.0204 | 304.6071 | 54.0203 | 71.703 | 97.7099 | 110.9572 | 119.4976 | 138.0223 | 66.8917 | 83.1051 | 99.163 | 107.4613 | 173.1619 |  | 178.4354 | 277.8686 | 310.7463 | 107.4881 | 133.2514 | 191.4124 | 305.5442 | 322.047 | [7 empty] | 111.4762 | 140.0491 | 197.7809 | 297.8717 |  | 172.2452 | 174.1432 | 173.5072 | 282.9813 | 179.2773 | 190.7946 |  | 23.6505 | 25.0099 | 18.9802 | 20.1365 | 35.3117 | 116.15 | 103.4199 | 174.9267 | 171.271 | 173.5884 | 79.8814 | 95.3064 | 202.8389 | 275.3543 | 274.8625 | 204.4495 | -0.0039 | -0.0716 | 0.0124 | 0.0683 | -0.0112 | 0.0026 | -0.0388 | -0.1048 | -0.0638 | -294.3667 | -0.8998 | -319.6175 | -0.7438 | -312.897 | -0.8731 | -270.4791 | -0.021 | -225.1722 | -0.8834 | -250.7735 | -0.8587 | -0.022188 | -1.8859 | 172.4084 | 275.1084 | -68.0676
2017-12-19 13:28 | 5557.3334 |  |  | -30.4554 | -58.9784 | 7.1795 | -9.219 | -17.6242 | -29.6552 | -55.4442 | -21.5219 |  |  | -190.8235 | -56.2565 | -2.7364 | -6.9158 | 13.4318 | -1.9564 | -4.5127 | -0.5212 | 3.0568 |  | 254.9595 | 104.1733 | 154.3805 | 259.4272 | 306.6677 | 182.6532 | 66.3161 |  |  | 185.0349 | 145.6467 | 179.0755 | 148.3079 | 125.3522 | 100.933 | 91.8845 | 114.9736 | 164.7517 | 266.2401 | 299.0215 | 154.6695 | 109.9727 | 168.0906 | 163.5245 | 147.7333 |  |  |  |  | 134.6287 | 112.6506 | 274.554 | 298.8915 |  |  | 128.9988 | 122.9609 | 189.8104 | 296.6407 | 99.2598 | 63.5118 | 86.0245 | 111.6787 | 154.8069 |  |  |  | 329.3857 | 150.6484 | 169.1968 | [5 empty] | 132.1292 | 161.5172 | 239.8561 | 269.6547 | 75.6934 | 99.0976 | 99.2664 | 104.2108 | 102.0446 | 121.8665 | 60.2277 | 87.3358 | 102.5731 | 127.9041 | 174.079 |  | 172.808 | 274.2502 | 304.8512 | 86.4374 | 111.8282 | 158.0244 | 274.3665 | 314.521 | [7 empty] | 82.841 | 128.6641 | 192.6505 | 294.8626 | 317.2907 | 168.6503 | 170.8182 | 289.4097 | 180.9672 | 282.2981 | 176.6246 | 54.3323 | 57.1316 | 189.5366 | 183.4711 | 53.5937 | 51.2897 | 53.8016 | 55.3963 | 51.9676 | 53.061 | 177.9751 | 207.7026 |  |  | 128.2254 | 201.6067 | 293.4456 | 298.1523 | 140.2309 | 69.5528 | [7 empty] | 98.4191 | 91.7398 | 121.9287 | 183.6935 | 294.9411 | 314.6885 | 135.1127 | 115.9261 | 165.5886 | 226.9964 | [5 empty] | 111.0692 | 123.0083 | 276.8427 | 326.9934 |  |  | 99.5403 | 114.6106 | 169.3126 | 290.9429 | 168.7029 | 69.4555 | 92.9016 | 122.3001 | 176.9986 |  |  |  | 330.5213 | 119.2819 | 172.8028 | [5 empty] | 121.5227 | 175.1488 | 276.9809 | 304.5431 | 54.0224 | 71.7148 | 97.9934 | 110.9674 | 119.5095 | 138.0484 | 66.8894 | 83.1212 | 99.1732 | 107.4871 | 173.1698 |  | 178.4564 | 277.841 | 310.6972 | 107.4914 | 133.2678 | 191.4258 | 305.4711 | 321.9703 | [7 empty] | 111.4751 | 140.0445 | 197.7831 | 297.8193 |  | 172.2 | 174.0956 | 173.4642 | 282.9637 | 179.254 | 190.7218 |  | 23.6634 | 25.0248 | 18.9803 | 20.1448 | 35.3251 | 116.2103 | 103.4188 | 174.8624 | 171.2093 | 173.5207 | 79.9091 | 95.2993 | 202.77 | 275.2977 | 274.7653 | 204.456 | -0.0042 | -0.0718 | 0.012 | 0.0679 | -0.0112 | 0.0024 | -0.0458 | -0.0999 | -0.062 | -294.3574 | -0.8772 | -319.6236 | -0.7889 | -312.8078 | -0.9019 | -270.433 | -0.021 | -225.1753 | -0.8711 | -250.7242 | -0.9019 | 0.0030402 | -9.2896 | 172.3526 | 275.0315 | -68.175
2017-12-19 13:28 | 5558.3335 |  |  | -30.4144 | -58.9167 | 7.2443 | -9.1387 | -17.651 | -29.5089 | -55.4616 | -21.5392 |  |  | -190.7727 | -56.4516 | -2.6891 | -7.0422 | 13.4314 | -1.9972 | -4.3702 | -0.4487 | 8.1466 |  | 254.924 | 104.1857 | 154.3992 | 259.403 | 306.6057 | 182.6636 | 66.3264 |  |  | 185.0274 | 145.6419 | 179.066 | 148.2963 | 125.3533 | 100.9496 | 91.8906 | 114.9664 | 164.7616 | 266.2033 | 298.9572 | 154.6715 | 109.9853 | 168.1051 | 163.5219 | 147.6576 |  |  |  |  | 134.6238 | 112.6526 | 274.514 | 298.8299 |  |  | 129.0231 | 122.9672 | 189.808 | 296.5913 | 99.243 | 63.5118 | 86.0303 | 111.6837 | 154.7964 |  |  |  | 329.3169 | 150.6318 | 169.2038 | [5 empty] | 132.1359 | 161.5345 | 239.8453 | 269.6147 | 75.7078 | 99.1014 | 99.2639 | 104.2137 | 102.0525 | 121.878 | 60.2374 | 87.3239 | 102.5802 | 127.9032 | 174.083 |  | 172.8182 | 274.2181 | 304.775 | 86.4553 | 111.8311 | 158.0393 | 274.3396 | 314.4584 | [7 empty] | 82.8462 | 128.6662 | 192.6448 | 294.8265 | 317.2325 | 168.5895 | 170.7626 | 289.3759 | 180.9025 | 282.2217 | 176.5588 | 53.7798 | 57.0641 | 189.4718 | 183.402 | 53.9224 | 50.9818 | 54.371 | 55.4379 | 51.5158 | 53.6436 | 177.9216 | 207.6439 |  |  | 128.2234 | 201.5999 | 293.3973 | 298.0776 | 140.2279 | 69.5593 | [7 empty] | 98.4066 | 91.7574 | 121.9496 | 183.708 | 294.9045 | 314.6126 | 135.125 | 115.9355 | 165.6041 | 226.9828 | [5 empty] | 111.0987 | 123.0211 | 276.8147 | 326.9185 |  |  | 99.5321 | 114.6201 | 169.3242 | 290.9131 | 168.6899 | 69.4546 | 92.9115 | 122.2997 | 176.9895 |  |  |  | 330.4506 | 119.2722 | 172.8023 | [5 empty] | 121.5222 | 175.1521 | 276.9387 | 304.468 | 54.0291 | 71.7195 | 98.1491 | 110.9809 | 119.5102 | 138.0469 | 66.8915 | 83.1153 | 99.1802 | 107.5042 | 173.1737 |  | 178.4579 | 277.8133 | 310.6284 | 107.4845 | 133.2654 | 191.411 | 305.4016 | 321.8929 | [7 empty] | 111.4629 | 140.0426 | 197.7855 | 297.7689 |  | 172.1426 | 174.045 | 173.4096 | 282.934 | 179.2362 | 190.6403 |  | 23.6692 | 25.0345 | 18.9779 | 20.15 | 35.3246 | 116.2331 | 103.4132 | 174.8148 | 171.1573 | 173.4717 | 79.9126 | 95.3019 | 202.7683 | 275.2809 | 274.8236 | 204.443 | -0.0038 | -0.0719 | 0.0124 | 0.0677 | -0.0116 | 0.0023 | -0.0454 | -0.1006 | -0.0706 | -294.3482 | -0.8628 | -319.6575 | -0.752 | -312.854 | -0.9203 | -270.4084 | -0.021 | -225.1722 | -0.867 | -250.795 | -0.8731 | -0.16636 | -0.95799 | 172.2991 | 275.0522 | -68.1217
2017-12-19 13:28 | 5559.3335 |  |  | -30.2118 | -58.8671 | 7.2561 | -9.1913 | -17.6534 | -29.4708 | -55.3584 | -21.5437 |  |  | -190.6789 | -56.3569 | -2.6497 | -6.9108 | 13.4277 | -1.9636 | -4.338 | -0.4099 | 4.9846 |  | 254.8836 | 104.1853 | 154.4067 | 259.3722 | 306.5378 | 182.6628 | 66.3321 |  |  | 185.0078 | 145.6262 | 179.0501 | 148.2773 | 125.3483 | 100.9612 | 91.893 | 114.9737 | 164.7716 | 266.1746 | 298.8898 | 154.67 | 109.9918 | 168.1203 | 163.5164 | 147.6011 |  |  |  |  | 134.6211 | 112.6578 | 274.491 | 298.7713 |  |  | 129.0337 | 122.9825 | 189.8181 | 296.5554 | 99.2517 | 63.5195 | 86.0393 | 111.6862 | 154.8036 |  |  |  | 329.2393 | 150.6161 | 169.2121 | [5 empty] | 132.1478 | 161.5483 | 239.8273 | 269.5673 | 75.711 | 99.1044 | 99.2633 | 104.225 | 102.0558 | 121.8867 | 60.2464 | 87.3566 | 102.593 | 127.9026 | 174.0831 |  | 172.8217 | 274.1815 | 304.7166 | 86.4645 | 111.8444 | 158.0482 | 274.3175 | 314.3966 | [7 empty] | 82.8452 | 128.671 | 192.6505 | 294.7949 | 317.1599 | 168.5356 | 170.7082 | 289.3415 | 180.846 | 282.1862 | 176.5304 | 53.1656 | 56.705 | 189.4068 | 183.337 | 54.238 | 51.3105 | 54.8833 | 55.3423 | 51.1676 | 53.939 | 177.867 | 207.5856 |  |  | 128.2361 | 201.593 | 293.3476 | 297.9978 | 140.2173 | 69.5737 | [7 empty] | 98.3991 | 91.7633 | 121.9479 | 183.7154 | 294.8646 | 314.537 | 135.1157 | 115.9443 | 165.6068 | 226.9668 | [5 empty] | 111.1139 | 123.037 | 276.7865 | 326.8409 |  |  | 99.5294 | 114.624 | 169.3355 | 290.8794 | 168.6875 | 69.4617 | 92.9185 | 122.2982 | 176.9986 |  |  |  | 330.3845 | 119.2703 | 172.8051 | [5 empty] | 121.5291 | 175.1593 | 276.9035 | 304.4019 | 54.041 | 71.728 | 98.2688 | 110.9915 | 119.5127 | 138.0429 | 66.9018 | 83.1099 | 99.1773 | 107.5136 | 173.1799 |  | 178.4587 | 277.7908 | 310.5481 | 107.4775 | 133.2728 | 191.4094 | 305.354 | 321.8161 | [7 empty] | 111.4356 | 140.0434 | 197.7805 | 297.7264 |  | 172.0923 | 173.9982 | 173.3584 | 282.9014 | 179.22 | 190.5732 |  | 23.674 | 25.0427 | 18.9776 | 20.1475 | 35.3223 | 116.2453 | 103.4049 | 174.7474 | 171.104 | 173.4162 | 79.9194 | 95.2941 | 202.7713 | 275.2214 | 274.7987 | 204.3941 | -0.0038 | -0.072 | 0.0129 | 0.0687 | -0.0113 | 0.0024 | -0.0479 | -0.1038 | -0.061 | -294.3205 | -0.869 | -319.6852 | -0.7232 | -312.897 | -0.8813 | -270.4176 | -0.0539 | -225.1445 | -0.8649 | -250.8104 | -0.8567 | 0.04989 | 9.4555 | 172.245 | 275.01 | -67.9797
2017-12-19 13:28 | 5560.3336 |  |  | -30.1268 | -58.8069 | 7.2789 | -9.0962 | -17.6337 | -29.3524 | -55.2887 | -21.4775 |  |  | -190.6629 | -56.3879 | -2.6291 | -6.9634 | 13.4477 | -1.8886 | -4.2406 | -0.4592 | 3.6555 |  | 254.8467 | 104.1961 | 154.4165 | 259.3474 | 306.469 | 182.6656 | 66.3441 |  |  | 184.9894 | 145.6234 | 179.0357 | 148.2627 | 125.3457 | 100.9559 | 91.9086 | 114.9853 | 164.7884 | 266.1455 | 298.8252 | 154.665 | 110.0029 | 168.1352 | 163.5086 | 147.5169 |  |  |  |  | 134.6265 | 112.6751 | 274.466 | 298.7056 |  |  | 129.0386 | 122.9948 | 189.8313 | 296.5194 | 99.2534 | 63.5367 | 86.0496 | 111.6892 | 154.8156 |  |  |  | 329.1549 | 150.5926 | 169.2147 | [5 empty] | 132.1531 | 161.5618 | 239.8069 | 269.5109 | 75.7192 | 99.0978 | 99.2622 | 104.2497 | 102.0617 | 121.8977 | 60.255 | 87.3719 | 102.6069 | 127.9095 | 174.0853 |  | 172.8322 | 274.1468 | 304.6537 | 86.4758 | 111.8619 | 158.0671 | 274.3092 | 314.3356 | [7 empty] | 82.8353 | 128.6775 | 192.6599 | 294.7532 | 317.0753 | 168.4901 | 170.6511 | 289.3015 | 180.7851 | 282.1456 | 176.4773 | 52.7262 | 56.5662 | 189.3439 | 183.2673 | 53.034 | 51.4747 | 55.0806 | 55.0787 | 51.2336 | 53.7431 | 177.8112 | 207.5332 |  |  | 128.2605 | 201.5996 | 293.2921 | 297.9281 | 140.2194 | 69.589 | [7 empty] | 98.3862 | 91.7755 | 121.9437 | 183.7174 | 294.8187 | 314.4638 | 135.0962 | 115.9615 | 165.6217 | 226.9537 | [5 empty] | 111.1294 | 123.0447 | 276.7687 | 326.7706 |  |  | 99.5284 | 114.6306 | 169.3476 | 290.8529 | 168.6901 | 69.4752 | 92.9237 | 122.2908 | 177.0077 |  |  |  | 330.3079 | 119.2623 | 172.8176 | [5 empty] | 121.5351 | 175.1694 | 276.8653 | 304.3445 | 54.053 | 71.7404 | 98.3068 | 111.0114 | 119.5079 | 138.0476 | 66.9118 | 83.1214 | 99.1824 | 107.5233 | 173.1832 |  | 178.4757 | 277.7752 | 310.4787 | 107.4954 | 133.2963 | 191.4229 | 305.2982 | 321.7396 | [7 empty] | 111.4155 | 140.054 | 197.7709 | 297.6876 |  | 172.0449 | 173.9457 | 173.3121 | 282.8818 | 179.2057 | 190.5098 |  | 23.6795 | 25.0379 | 18.9762 | 20.1487 | 35.3234 | 116.2664 | 103.398 | 174.6867 | 171.0524 | 173.3605 | 79.9351 | 95.3002 | 202.719 | 275.219 | 274.779 | 204.3996 | -0.0041 | -0.0721 | 0.0124 | 0.0678 | -0.0112 | 0.0023 | -0.0568 | -0.1045 | -0.0623 | -294.3113 | -0.9101 | -319.6113 | -0.7479 | -312.8417 | -0.8772 | -270.4576 | -0.0292 | -225.1322 | -0.8998 | -250.7058 | -0.8752 | -0.1303 | 13.8799 | 172.1929 | 274.999 | -67.8315
2017-12-19 13:28 | 5561.3337 |  |  | -29.9673 | -58.7965 | 7.2616 | -9.1099 | -17.652 | -29.3036 | -55.2942 | -21.4467 |  |  | -190.5519 | -56.4068 | -2.6345 | -6.9839 | 13.4865 | -1.9971 | -4.1804 | -0.4853 | 1.6224 |  | 254.8135 | 104.2087 | 154.4282 | 259.3178 | 306.4024 | 182.6643 | 66.3567 |  |  | 184.9815 | 145.6186 | 179.027 | 148.2488 | 125.3438 | 100.9569 | 91.913 | 114.9917 | 164.7986 | 266.1049 | 298.7547 | 154.6598 | 110.0168 | 168.1402 | 163.5074 | 147.4971 |  |  |  |  | 134.6237 | 112.6866 | 274.4246 | 298.6406 |  |  | 129.0372 | 123.0001 | 189.8392 | 296.4738 | 99.2492 | 63.5455 | 86.0629 | 111.6966 | 154.8256 |  |  |  | 329.0797 | 150.581 | 169.2158 | [5 empty] | 132.1527 | 161.5741 | 239.796 | 269.4598 | 75.7285 | 99.0975 | 99.2595 | 104.2797 | 102.0756 | 121.9158 | 60.2656 | 87.38 | 102.6145 | 127.92 | 174.0869 |  | 172.8419 | 274.112 | 304.5898 | 86.4931 | 111.8672 | 158.0892 | 274.2957 | 314.2762 | [7 empty] | 82.8356 | 128.6917 | 192.6695 | 294.7061 | 316.9995 | 168.4396 | 170.606 | 289.2685 | 180.7355 | 282.0858 | 176.4161 | 52.6238 | 56.5983 | 189.2919 | 183.2092 | 50.5679 | 51.0144 | 55.1399 | 54.7645 | 51.207 | 53.5026 | 177.7584 | 207.4822 |  |  | 128.2782 | 201.6108 | 293.2369 | 297.8598 | 140.2369 | 69.5968 | [7 empty] | 98.3744 | 91.7803 | 121.9605 | 183.734 | 294.7778 | 314.3908 | 135.1092 | 115.9847 | 165.6406 | 226.9438 | [5 empty] | 111.1558 | 123.0566 | 276.7524 | 326.7068 |  |  | 99.5291 | 114.6421 | 169.3655 | 290.8209 | 168.6897 | 69.4823 | 92.9299 | 122.2751 | 177.0033 |  |  |  | 330.2263 | 119.2597 | 172.8273 | [5 empty] | 121.5379 | 175.1731 | 276.8219 | 304.2737 | 54.0659 | 71.7516 | 98.1294 | 111.0288 | 119.5091 | 138.0535 | 66.9171 | 83.1465 | 99.1913 | 107.5555 | 173.2029 |  | 178.5056 | 277.7719 | 310.4134 | 107.5181 | 133.3153 | 191.4336 | 305.2504 | 321.6612 | [7 empty] | 111.4245 | 140.0594 | 197.7694 | 297.647 |  | 171.9942 | 173.8883 | 173.2614 | 282.85 | 179.1875 | 190.4381 |  | 23.677 | 25.0291 | 18.9763 | 20.1599 | 35.3213 | 116.3375 | 103.394 | 174.6392 | 171.011 | 173.311 | 79.9184 | 95.3115 | 202.6598 | 275.1659 | 274.5871 | 204.2822 | -0.0042 | -0.0719 | 0.0125 | 0.0681 | -0.0113 | 0.0024 | -0.0446 | -0.1019 | -0.0821 | -294.3174 | -0.8854 | -319.6544 | -0.7417 | -312.8293 | -0.8813 | -270.4268 | -0.0272 | -225.1415 | -0.8793 | -250.7458 | -0.8711 | -0.16633 | -9.2562 | 172.1438 | 274.8765 | -67.8441
2017-12-19 13:28 | 5562.3337 |  |  | -30.0769 | -58.7277 | 7.3689 | -9.1243 | -17.6193 | -29.2772 | -55.2559 | -21.4312 |  |  | -190.5872 | -56.3244 | -2.5839 | -6.9508 | 13.606 | -1.9569 | -4.1759 | -0.4472 | 6.1776 |  | 254.7807 | 104.2113 | 154.4298 | 259.2809 | 306.3322 | 182.6586 | 66.3683 |  |  | 184.9665 | 145.601 | 179.0134 | 148.2281 | 125.336 | 100.9614 | 91.9207 | 115.0076 | 164.8151 | 266.0767 | 298.6876 | 154.6717 | 110.032 | 168.156 | 163.5055 | 147.5129 |  |  |  |  | 134.6379 | 112.6931 | 274.3944 | 298.5866 |  |  | 129.0404 | 123.0109 | 189.85 | 296.4353 | 99.2509 | 63.5495 | 86.074 | 111.7174 | 154.8381 |  |  |  | 329.0148 | 150.5688 | 169.2371 | [5 empty] | 132.1653 | 161.5881 | 239.7835 | 269.4196 | 75.7298 | 99.1063 | 99.2657 | 104.3131 | 102.0922 | 121.9308 | 60.2789 | 87.3996 | 102.6324 | 127.9364 | 174.0939 |  | 172.8515 | 274.0852 | 304.5359 | 86.5052 | 111.8813 | 158.109 | 274.2806 | 314.224 | [7 empty] | 82.8487 | 128.6973 | 192.6779 | 294.6638 | 316.9267 | 168.3913 | 170.5521 | 289.237 | 180.6994 | 282.0311 | 176.3856 | 52.5532 | 56.4094 | 189.2352 | 183.1574 | 48.996 | 50.2858 | 55.0821 | 54.5498 | 51.0538 | 53.4041 | 177.7116 | 207.4291 |  |  | 128.2873 | 201.6111 | 293.1825 | 297.7909 | 140.2471 | 69.604 | [7 empty] | 98.3746 | 91.7871 | 121.9809 | 183.7541 | 294.7401 | 314.3198 | 135.1192 | 116.0061 | 165.6563 | 226.9238 | [5 empty] | 111.1826 | 123.0654 | 276.7204 | 326.6343 |  |  | 99.5342 | 114.6491 | 169.3756 | 290.786 | 168.6857 | 69.4908 | 92.9247 | 122.2673 | 176.9984 |  |  |  | 330.1514 | 119.2597 | 172.8325 | [5 empty] | 121.5369 | 175.1763 | 276.781 | 304.1987 | 54.0713 | 71.7582 | 97.893 | 111.0345 | 119.5055 | 138.0509 | 66.9255 | 83.1484 | 99.1907 | 107.5773 | 173.2133 |  | 178.529 | 277.7574 | 310.3345 | 107.5275 | 133.325 | 191.4419 | 305.1947 | 321.5878 | [7 empty] | 111.4467 | 140.0593 | 197.778 | 297.603 |  | 171.9409 | 173.8305 | 173.209 | 282.8121 | 179.1591 | 190.3612 |  | 23.6676 | 25.028 | 18.9752 | 20.1645 | 35.3259 | 116.384 | 103.3832 | 174.6003 | 170.9537 | 173.2667 | 79.9317 | 95.3164 | 202.6134 | 275.0769 | 274.5443 | 204.2589 | -0.004 | -0.0717 | 0.0125 | 0.0684 | -0.011 | 0.0024 | -0.0462 | -0.1012 | -0.0735 | -294.2743 | -0.8567 | -319.6944 | -0.7294 | -312.857 | -0.9183 | -270.3991 | -0.0395 | -225.1538 | -0.8485 | -250.7919 | -0.8587 | -0.079851 | 9.1602 | 172.0931 | 274.8106 | -67.6649
2017-12-19 13:28 | 5563.3338 |  |  | -30.0666 | -58.7312 | 7.3596 | -9.0107 | -17.562 | -29.3275 | -55.2667 | -21.4285 |  |  | -190.5108 | -56.3718 | -2.6031 | -6.9198 | 13.6272 | -2.0449 | -4.1747 | -0.4421 | 4.6214 |  | 254.7361 | 104.2153 | 154.4383 | 259.251 | 306.268 | 182.6576 | 66.3841 |  |  | 184.944 | 145.5962 | 178.9971 | 148.2073 | 125.3275 | 100.9434 | 91.9393 | 115.0153 | 164.8215 | 266.0402 | 298.6182 | 154.6824 | 110.0448 | 168.1751 | 163.5052 | 147.5318 |  |  |  |  | 134.6502 | 112.7004 | 274.3674 | 298.5245 |  |  | 129.0499 | 123.0293 | 189.8599 | 296.4058 | 99.244 | 63.5651 | 86.0872 | 111.7243 | 154.8408 |  |  |  | 328.9411 | 150.5479 | 169.2555 | [5 empty] | 132.1759 | 161.6032 | 239.7674 | 269.3717 | 75.7342 | 99.1101 | 99.2678 | 104.3421 | 102.1151 | 121.9441 | 60.2948 | 87.4225 | 102.6559 | 127.9576 | 174.1084 |  | 172.8734 | 274.0669 | 304.476 | 86.5418 | 111.9 | 158.1353 | 274.2692 | 314.163 | [7 empty] | 82.8404 | 128.7043 | 192.6837 | 294.6218 | 316.8556 | 168.3507 | 170.5043 | 289.2037 | 180.669 | 281.9901 | 176.3637 | 52.5071 | 56.5057 | 189.1716 | 183.0935 | 49.236 | 49.7506 | 55.0215 | 54.6358 | 50.8241 | 53.3508 | 177.6624 | 207.3644 |  |  | 128.3017 | 201.6102 | 293.1287 | 297.7256 | 140.2507 | 69.6217 | [7 empty] | 98.3927 | 91.8108 | 122.0007 | 183.7592 | 294.7001 | 314.2466 | 135.1209 | 116.0208 | 165.6709 | 226.9132 | [5 empty] | 111.2084 | 123.0773 | 276.6848 | 326.5581 |  |  | 99.536 | 114.6541 | 169.3922 | 290.7623 | 168.6857 | 69.5095 | 92.9268 | 122.2801 | 176.9997 |  |  |  | 330.0816 | 119.2558 | 172.8343 | [5 empty] | 121.5355 | 175.1842 | 276.7417 | 304.1308 | 54.0833 | 71.7674 | 97.7486 | 111.0409 | 119.5003 | 138.0444 | 66.926 | 83.1494 | 99.1738 | 107.5884 | 173.2037 |  | 178.5398 | 277.7322 | 310.2529 | 107.5179 | 133.3333 | 191.4464 | 305.1331 | 321.5162 | [7 empty] | 111.4316 | 140.0689 | 197.78 | 297.5556 |  | 171.8908 | 173.7822 | 173.1556 | 282.7847 | 179.1347 | 190.2934 |  | 23.6663 | 25.0364 | 18.9777 | 20.169 | 35.3232 | 116.3673 | 103.3796 | 174.5345 | 170.9019 | 173.1965 | 79.9259 | 95.3113 | 202.6579 | 275.1005 | 274.6836 | 204.3153 | -0.0039 | -0.0719 | 0.0121 | 0.068 | -0.0111 | 0.0022 | -0.0463 | -0.103 | -0.0667 | -294.2867 | -0.9121 | -319.6206 | -0.7376 | -312.8386 | -0.8752 | -270.4699 | -0.0415 | -225.0861 | -0.8998 | -250.7181 | -0.8628 | -0.17356 | 2.2364 | 172.0396 | 274.8921 | -67.6639
2017-12-19 13:28 | 5564.3338 |  |  | -29.9693 | -58.7249 | 7.369 | -9.0218 | -17.6459 | -29.3643 | -55.2719 | -21.4166 |  |  | -190.6568 | -56.4077 | -2.6019 | -6.8744 | 13.613 | -2.0165 | -4.2072 | -0.313 | 3.4534 |  | 254.6957 | 104.2216 | 154.4443 | 259.2209 | 306.1996 | 182.6487 | 66.3978 |  |  | 184.9253 | 145.5932 | 178.9863 | 148.1873 | 125.3255 | 100.9358 | 91.9474 | 115.0214 | 164.8129 | 265.9964 | 298.5419 | 154.6875 | 110.0495 | 168.1871 | 163.503 | 147.5857 |  |  |  |  | 134.6363 | 112.7046 | 274.3457 | 298.4695 |  |  | 129.0568 | 123.044 | 189.8718 | 296.3749 | 99.2511 | 63.577 | 86.1031 | 111.7339 | 154.8455 |  |  |  | 328.8602 | 150.5171 | 169.2584 | [5 empty] | 132.1843 | 161.6155 | 239.7525 | 269.3183 | 75.7389 | 99.1125 | 99.2658 | 104.3662 | 102.1288 | 121.9565 | 60.3088 | 87.4412 | 102.6656 | 127.968 | 174.1094 |  | 172.8882 | 274.0385 | 304.4105 | 86.578 | 111.9042 | 158.1601 | 274.2459 | 314.0995 | [7 empty] | 82.8432 | 128.7187 | 192.7009 | 294.5832 | 316.7871 | 168.303 | 170.4595 | 289.1655 | 180.6353 | 281.9359 | 176.3202 | 52.4093 | 56.8293 | 189.1141 | 183.0272 | 50.4568 | 49.6228 | 54.9199 | 54.9387 | 50.8822 | 53.2865 | 177.6177 | 207.2991 |  |  | 128.3139 | 201.6153 | 293.0782 | 297.6596 | 140.2616 | 69.641 | [7 empty] | 98.4017 | 91.822 | 122.0059 | 183.7588 | 294.657 | 314.1695 | 135.1158 | 116.022 | 165.6803 | 226.8968 | [5 empty] | 111.2191 | 123.0841 | 276.6563 | 326.4818 |  |  | 99.5355 | 114.6651 | 169.4032 | 290.7342 | 168.6863 | 69.515 | 92.9356 | 122.3012 | 176.995 |  |  |  | 330.0206 | 119.2491 | 172.839 | [5 empty] | 121.5468 | 175.1961 | 276.7057 | 304.0706 | 54.1018 | 71.7798 | 97.6679 | 111.0542 | 119.5094 | 138.0509 | 66.9245 | 83.1613 | 99.1695 | 107.6154 | 173.1928 |  | 178.5591 | 277.7069 | 310.1908 | 107.5238 | 133.3362 | 191.4438 | 305.0982 | 321.4435 | [7 empty] | 111.3966 | 140.0769 | 197.779 | 297.5123 |  | 171.8399 | 173.7326 | 173.1009 | 282.7633 | 179.111 | 190.2267 |  | 23.6669 | 25.0459 | 18.98 | 20.1769 | 35.3267 | 116.3803 | 103.3775 | 174.4875 | 170.852 | 173.1481 | 79.9352 | 95.3078 | 202.5808 | 274.9943 | 274.5196 | 204.203 | -0.0042 | -0.0719 | 0.0128 | 0.0683 | -0.011 | 0.0029 | -0.0344 | -0.1054 | -0.0951 | -294.262 | -0.8977 | -319.6052 | -0.7458 | -312.8263 | -0.8567 | -270.5007 | -0.0169 | -225.1292 | -0.8875 | -250.6966 | -0.8813 | 0.064311 | -1.4765 | 171.9904 | 274.757 | -67.6606
2017-12-19 13:28 | 5565.3339 |  |  | -29.8977 | -58.665 | 7.3705 | -9.0076 | -17.5982 | -29.3542 | -55.2346 | -21.3947 |  |  | -190.6365 | -56.3373 | -2.5141 | -6.6888 | 13.6831 | -1.968 | -4.2221 | -0.3726 | 4.074 |  | 254.6637 | 104.2314 | 154.4527 | 259.1951 | 306.1318 | 182.6514 | 66.4139 |  |  | 184.9174 | 145.5845 | 178.9753 | 148.1759 | 125.3152 | 100.9534 | 91.9669 | 115.0365 | 164.8281 | 265.9641 | 298.4802 | 154.6975 | 110.0491 | 168.2099 | 163.5114 | 147.6575 |  |  |  |  | 134.6351 | 112.7186 | 274.3148 | 298.4026 |  |  | 129.0609 | 123.0416 | 189.8713 | 296.3302 | 99.2484 | 63.5826 | 86.1122 | 111.7445 | 154.8608 |  |  |  | 328.7771 | 150.4838 | 169.2635 | [5 empty] | 132.19 | 161.6249 | 239.7284 | 269.2691 | 75.7468 | 99.1093 | 99.2597 | 104.3827 | 102.1309 | 121.9653 | 60.311 | 87.4419 | 102.667 | 127.9712 | 174.1062 |  | 172.8977 | 274.0027 | 304.3445 | 86.5873 | 111.9096 | 158.172 | 274.2108 | 314.0429 | [7 empty] | 82.8343 | 128.7319 | 192.7149 | 294.5454 | 316.7116 | 168.2458 | 170.4021 | 289.1196 | 180.5895 | 281.8759 | 176.2645 | 52.2901 | 56.761 | 189.0488 | 182.9577 | 51.4601 | 49.8793 | 54.8061 | 55.091 | 51.4206 | 53.3875 | 177.5652 | 207.2387 |  |  | 128.3224 | 201.6111 | 293.0252 | 297.5865 | 140.2751 | 69.6558 | [7 empty] | 98.4207 | 91.8246 | 122.0077 | 183.7671 | 294.6124 | 314.0956 | 135.1108 | 116.0233 | 165.6866 | 226.8844 | [5 empty] | 111.2243 | 123.0837 | 276.6342 | 326.4067 |  |  | 99.5351 | 114.6746 | 169.4086 | 290.7024 | 168.6967 | 69.5236 | 92.9467 | 122.3107 | 176.9983 |  |  |  | 329.9508 | 119.2354 | 172.8408 | [5 empty] | 121.5554 | 175.2098 | 276.6692 | 304.0133 | 54.1067 | 71.7943 | 97.5906 | 111.0605 | 119.5105 | 138.0595 | 66.9284 | 83.1414 | 99.1908 | 107.6417 | 173.2138 |  | 178.5642 | 277.6604 | 310.1466 | 107.5417 | 133.3444 | 191.4426 | 305.0561 | 321.3687 | [7 empty] | 111.3948 | 140.0858 | 197.7987 | 297.4724 |  | 171.784 | 173.6705 | 173.0479 | 282.7378 | 179.0795 | 190.1491 |  | 23.6552 | 25.0439 | 18.9799 | 20.1788 | 35.3293 | 116.4262 | 103.3653 | 174.4352 | 170.7972 | 173.1036 | 79.9467 | 95.3186 | 202.5736 | 274.9647 | 274.5303 | 204.2425 | -0.0037 | -0.072 | 0.0126 | 0.0681 | -0.0114 | 0.0024 | -0.0539 | -0.1007 | -0.0597 | -294.2836 | -0.9019 | -319.5806 | -0.7725 | -312.7278 | -0.8834 | -270.4699 | -0.0005 | -225.1138 | -0.8895 | -250.6996 | -0.9101 | -0.0041674 | -7.9108 | 171.9358 | 274.7475 | -67.4989
2017-12-19 13:28 | 5566.334 |  |  | -30.0018 | -58.6739 | 7.2678 | -8.9435 | -17.6492 | -29.3197 | -55.2369 | -21.4112 |  |  | -190.5876 | -56.4015 | -2.5632 | -6.6727 | 13.6736 | -1.9814 | -4.1477 | -0.3018 | 3.4671 |  | 254.6273 | 104.2391 | 154.4641 | 259.1659 | 306.061 | 182.6514 | 66.4252 |  |  | 184.9064 | 145.5787 | 178.9659 | 148.1639 | 125.3132 | 100.9647 | 91.9681 | 115.0386 | 164.8415 | 265.9332 | 298.4159 | 154.6955 | 110.0519 | 168.2182 | 163.5111 | 147.7183 |  |  |  |  | 134.6449 | 112.7274 | 274.2722 | 298.3247 |  |  | 129.0611 | 123.0445 | 189.8696 | 296.2869 | 99.2497 | 63.5919 | 86.1193 | 111.7521 | 154.8733 |  |  |  | 328.7001 | 150.4688 | 169.2753 | [5 empty] | 132.1978 | 161.6364 | 239.7133 | 269.2271 | 75.7512 | 99.109 | 99.2624 | 104.4039 | 102.1358 | 121.9802 | 60.3258 | 87.4475 | 102.6801 | 127.9764 | 174.1086 |  | 172.9092 | 273.9713 | 304.2765 | 86.5924 | 111.9246 | 158.1847 | 274.1882 | 313.9829 | [7 empty] | 82.83 | 128.7404 | 192.7188 | 294.4989 | 316.6395 | 168.1946 | 170.3435 | 289.0807 | 180.545 | 281.8174 | 176.2251 | 52.4005 | 56.1572 | 188.9904 | 182.8967 | 52.2753 | 50.4738 | 54.4907 | 55.2452 | 51.6613 | 53.5589 | 177.5039 | 207.1813 |  |  | 128.3378 | 201.605 | 292.9782 | 297.5099 | 140.2824 | 69.6689 | [7 empty] | 98.4224 | 91.8261 | 122.0194 | 183.7708 | 294.5675 | 314.0202 | 135.1113 | 116.0299 | 165.6943 | 226.875 | [5 empty] | 111.2432 | 123.094 | 276.606 | 326.3351 |  |  | 99.5264 | 114.6883 | 169.4207 | 290.6739 | 168.695 | 69.5344 | 92.9615 | 122.2961 | 177.0051 |  |  |  | 329.8726 | 119.2064 | 172.8399 | [5 empty] | 121.5621 | 175.2146 | 276.6287 | 303.944 | 54.1018 | 71.808 | 97.5176 | 111.0645 | 119.5151 | 138.0806 | 66.9322 | 83.1362 | 99.1942 | 107.6489 | 173.2204 |  | 178.5648 | 277.6248 | 310.0892 | 107.5503 | 133.3538 | 191.4335 | 304.982 | 321.2818 | [7 empty] | 111.3976 | 140.0872 | 197.7993 | 297.4267 |  | 171.7367 | 173.6217 | 172.9961 | 282.6999 | 179.0506 | 190.0718 |  | 23.644 | 25.0508 | 18.9844 | 20.1851 | 35.3262 | 116.4797 | 103.3566 | 174.3872 | 170.7368 | 173.0587 | 79.9499 | 95.3316 | 202.5145 | 274.9024 | 274.4449 | 204.1832 | -0.0041 | -0.0721 | 0.0124 | 0.0677 | -0.0121 | 0.0022 | -0.0365 | -0.1005 | -0.0625 | -294.2867 | -0.8628 | -319.639 | -0.7602 | -312.7432 | -0.9101 | -270.4114 | -0.0149 | -225.1322 | -0.8567 | -250.7119 | -0.8895 | 0.0030404 | -6.2616 | 171.8844 | 274.6737 | -67.5149
2017-12-19 13:28 | 5567.334 |  |  | -29.8234 | -58.602 | 7.3325 | -8.9146 | -17.5922 | -29.2874 | -55.1978 | -21.3857 |  |  | -190.4195 | -56.4109 | -2.5089 | -6.6645 | 13.575 | -1.9503 | -4.1139 | -0.2085 | 5.664 |  | 254.5919 | 104.2516 | 154.4781 | 259.1395 | 305.997 | 182.6518 | 66.447 |  |  | 184.899 | 145.5785 | 178.9623 | 148.1559 | 125.3176 | 100.9843 | 91.9726 | 115.0477 | 164.8471 | 265.9026 | 298.3436 | 154.6982 | 110.0678 | 168.221 | 163.512 | 147.7721 |  |  |  |  | 134.6498 | 112.7372 | 274.2334 | 298.2639 |  |  | 129.0648 | 123.0589 | 189.879 | 296.2468 | 99.2503 | 63.6022 | 86.1374 | 111.7621 | 154.8728 |  |  |  | 328.6198 | 150.4531 | 169.2863 | [5 empty] | 132.1947 | 161.6515 | 239.702 | 269.1823 | 75.7499 | 99.1111 | 99.2652 | 104.4278 | 102.149 | 121.9958 | 60.3438 | 87.4764 | 102.6923 | 127.9851 | 174.11 |  | 172.9206 | 273.9436 | 304.2163 | 86.6108 | 111.9388 | 158.2007 | 274.1791 | 313.9207 | [7 empty] | 82.833 | 128.7337 | 192.7152 | 294.4541 | 316.574 | 168.1433 | 170.2946 | 289.0473 | 180.4933 | 281.7538 | 176.1855 | 52.483 | 55.5042 | 188.9342 | 182.8396 | 52.9493 | 51.1033 | 54.0014 | 55.3287 | 51.4135 | 53.5521 | 177.4492 | 207.1335 |  |  | 128.351 | 201.6009 | 292.9304 | 297.439 | 140.2785 | 69.6761 | [7 empty] | 98.402 | 91.8352 | 122.0366 | 183.7751 | 294.5254 | 313.944 | 135.123 | 116.0379 | 165.7069 | 226.8651 | [5 empty] | 111.2644 | 123.1073 | 276.5729 | 326.2706 |  |  | 99.516 | 114.7002 | 169.4384 | 290.6422 | 168.6856 | 69.5393 | 92.9657 | 122.2891 | 177.008 |  |  |  | 329.804 | 119.2123 | 172.8452 | [5 empty] | 121.5768 | 175.2275 | 276.5977 | 303.8843 | 54.1123 | 71.8211 | 97.5166 | 111.0859 | 119.5118 | 138.0905 | 66.939 | 83.146 | 99.1887 | 107.6583 | 173.2144 |  | 178.5766 | 277.604 | 310.023 | 107.5486 | 133.3554 | 191.4279 | 304.918 | 321.1987 | [7 empty] | 111.3915 | 140.0919 | 197.7833 | 297.3785 |  | 171.6809 | 173.5818 | 172.9358 | 282.6751 | 179.0305 | 190.0101 |  | 23.6395 | 25.0538 | 18.9892 | 20.1861 | 35.3303 | 116.5347 | 103.3502 | 174.335 | 170.6801 | 173.0144 | 79.9528 | 95.3372 | 202.5243 | 274.9087 | 274.4221 | 204.1471 | -0.0041 | -0.0718 | 0.0124 | 0.0681 | -0.0114 | 0.0026 | -0.0668 | -0.1035 | -0.0733 | -294.2651 | -0.8505 | -319.6606 | -0.713 | -312.7955 | -0.9121 | -270.3899 | -0.0292 | -225.1199 | -0.8608 | -250.7458 | -0.8526 | -0.094259 | 6.1755 | 171.8332 | 274.6654 | -67.3946
2017-12-19 13:28 | 5568.3341 |  |  | -29.7906 | -58.6234 | 7.2083 | -8.7921 | -17.6768 | -29.3288 | -55.2518 | -21.4359 |  |  | -190.3748 | -56.3095 | -2.4647 | -6.5209 | 13.7423 | -1.9747 | -4.0957 | -0.1361 | 6.5139 |  | 254.5503 | 104.2623 | 154.4934 | 259.1143 | 305.9323 | 182.6563 | 66.4673 |  |  | 184.8853 | 145.5719 | 178.9516 | 148.1447 | 125.3095 | 100.9896 | 91.9867 | 115.0619 | 164.8557 | 265.8641 | 298.285 | 154.7128 | 110.0819 | 168.2373 | 163.5242 | 147.76 |  |  |  |  | 134.6478 | 112.7459 | 274.2115 | 298.2078 |  |  | 129.0728 | 123.0699 | 189.8908 | 296.2098 | 99.2515 | 63.6204 | 86.1553 | 111.7686 | 154.8727 |  |  |  | 328.5411 | 150.4227 | 169.2913 | [5 empty] | 132.1935 | 161.6699 | 239.6845 | 269.1298 | 75.7537 | 99.1105 | 99.2586 | 104.4486 | 102.1537 | 122.0041 | 60.3564 | 87.4999 | 102.7063 | 127.9942 | 174.1094 |  | 172.9313 | 273.9076 | 304.1522 | 86.6234 | 111.9484 | 158.2209 | 274.1537 | 313.8583 | [7 empty] | 82.8279 | 128.7345 | 192.7171 | 294.4242 | 316.5144 | 168.0873 | 170.2468 | 289.0122 | 180.4415 | 281.7023 | 176.1568 | 52.4034 | 55.0819 | 188.8661 | 182.7735 | 53.475 | 51.4305 | 53.7794 | 54.9535 | 51.4093 | 53.371 | 177.3935 | 207.0737 |  |  | 128.3642 | 201.6064 | 292.8804 | 297.3694 | 140.2752 | 69.6855 | [7 empty] | 98.3985 | 91.848 | 122.0489 | 183.7956 | 294.4868 | 313.876 | 135.134 | 116.0523 | 165.7179 | 226.8513 | [5 empty] | 111.2826 | 123.1121 | 276.5354 | 326.1986 |  |  | 99.5132 | 114.7086 | 169.4557 | 290.6089 | 168.6916 | 69.5487 | 92.9778 | 122.2979 | 177.0136 |  |  |  | 329.7287 | 119.2224 | 172.8469 | [5 empty] | 121.578 | 175.2359 | 276.562 | 303.8236 | 54.1205 | 71.8278 | 97.5191 | 111.0978 | 119.5133 | 138.0995 | 66.9441 | 83.1533 | 99.191 | 107.6781 | 173.2228 |  | 178.5921 | 277.5768 | 309.9561 | 107.5557 | 133.3616 | 191.4382 | 304.8829 | 321.1296 | [7 empty] | 111.3913 | 140.1029 | 197.7855 | 297.338 |  | 171.6276 | 173.5281 | 172.8827 | 282.6603 | 179.0143 | 189.9408 |  | 23.6368 | 25.058 | 18.9909 | 20.1882 | 35.331 | 116.5667 | 103.3418 | 174.2934 | 170.6436 | 172.961 | 79.9533 | 95.3518 | 202.4316 | 274.7965 | 274.3272 | 204.0487 | -0.0042 | -0.0717 | 0.0124 | 0.0678 | -0.0113 | 0.002 | -0.0568 | -0.1056 | -0.064 | -294.2097 | -0.8711 | -319.679 | -0.7068 | -312.7832 | -0.906 | -270.3991 | -0.058 | -225.0615 | -0.8731 | -250.7304 | -0.8608 | -0.079841 | 5.061 | 171.7838 | 274.5618 | -67.3195
2017-12-19 13:28 | 5569.3341 |  |  | -29.7893 | -58.5103 | 7.2353 | -8.8029 | -17.6221 | -29.2873 | -55.1563 | -21.3444 |  |  | -190.3257 | -56.2574 | -2.4234 | -6.539 | 13.7349 | -1.9329 | -4.0573 | -0.2257 | 3.8872 |  | 254.5155 | 104.2699 | 154.502 | 259.0828 | 305.8621 | 182.6463 | 66.4755 |  |  | 184.8659 | 145.5609 | 178.9372 | 148.1277 | 125.3078 | 100.9657 | 91.9866 | 115.06 | 164.8615 | 265.8267 | 298.215 | 154.7151 | 110.0891 | 168.2543 | 163.5237 | 147.6643 |  |  |  |  | 134.6456 | 112.7539 | 274.2015 | 298.1561 |  |  | 129.0785 | 123.0736 | 189.9036 | 296.1737 | 99.2573 | 63.6317 | 86.1598 | 111.779 | 154.8809 |  |  |  | 328.4728 | 150.4108 | 169.2995 | [5 empty] | 132.2148 | 161.6875 | 239.6661 | 269.0833 | 75.7648 | 99.1094 | 99.2591 | 104.4629 | 102.159 | 122.0244 | 60.3666 | 87.5114 | 102.7244 | 128.0074 | 174.1171 |  | 172.9434 | 273.8819 | 304.0901 | 86.6365 | 111.9718 | 158.2486 | 274.1369 | 313.8006 | [7 empty] | 82.8433 | 128.7484 | 192.7297 | 294.394 | 316.4435 | 168.0415 | 170.2034 | 288.9723 | 180.4004 | 281.6393 | 176.1143 | 52.4596 | 54.8531 | 188.808 | 182.7092 | 53.576 | 50.9792 | 53.8769 | 53.9126 | 51.7275 | 53.157 | 177.3305 | 207.0118 |  |  | 128.3706 | 201.6243 | 292.8244 | 297.2946 | 140.2869 | 69.6976 | [7 empty] | 98.3913 | 91.8485 | 122.0649 | 183.8044 | 294.4404 | 313.8056 | 135.1309 | 116.0587 | 165.7271 | 226.8344 | [5 empty] | 111.3085 | 123.1188 | 276.5047 | 326.1184 |  |  | 99.5149 | 114.7174 | 169.4617 | 290.5744 | 168.6876 | 69.5542 | 92.9912 | 122.301 | 177.0119 |  |  |  | 329.6511 | 119.1972 | 172.8451 | [5 empty] | 121.5745 | 175.2346 | 276.516 | 303.7453 | 54.1332 | 71.8332 | 97.464 | 111.0991 | 119.5123 | 138.1034 | 66.9527 | 83.1575 | 99.1976 | 107.705 | 173.2224 |  | 178.6173 | 277.5598 | 309.8756 | 107.5552 | 133.3767 | 191.4373 | 304.8314 | 321.0531 | [7 empty] | 111.3964 | 140.1034 | 197.7894 | 297.2853 |  | 171.5821 | 173.4772 | 172.8429 | 282.6258 | 178.9893 | 189.86 |  | 23.6383 | 25.0692 | 18.9909 | 20.1882 | 35.3345 | 116.5226 | 103.3324 | 174.2328 | 170.5738 | 172.9087 | 79.9706 | 95.3589 | 202.4637 | 274.8607 | 274.3914 | 204.023 | -0.0042 | -0.0718 | 0.0126 | 0.0678 | -0.0118 | 0.0022 | -0.0557 | -0.1016 | -0.0523 | -294.222 | -0.906 | -319.5959 | -0.7232 | -312.7524 | -0.8813 | -270.4484 | -0.0292 | -225.0338 | -0.8957 | -250.6904 | -0.869 | 0.024667 | 4.4646 | 171.7328 | 274.626 | -67.1883
2017-12-19 13:28 | 5570.3342 |  |  | -29.7174 | -58.5106 | 7.3425 | -8.8801 | -17.5633 | -29.2915 | -55.1897 | -21.2562 |  |  | -190.518 | -56.3215 | -2.3771 | -6.5562 | 13.808 | -1.9623 | -4.022 | -0.2209 | 6.6954 |  | 254.484 | 104.2788 | 154.5132 | 259.0524 | 305.7975 | 182.6405 | 66.4755 |  |  | 184.851 | 145.5601 | 178.9273 | 148.116 | 125.3029 | 100.962 | 91.9973 | 115.0518 | 164.8741 | 265.7902 | 298.1356 | 154.7076 | 110.0987 | 168.2628 | 163.5137 | 147.6311 |  |  |  |  | 134.6524 | 112.7638 | 274.1764 | 298.1046 |  |  | 129.0823 | 123.0825 | 189.9077 | 296.135 | 99.2524 | 63.646 | 86.1704 | 111.7889 | 154.8893 |  |  |  | 328.3981 | 150.3875 | 169.3088 | [5 empty] | 132.2319 | 161.7006 | 239.6475 | 269.0338 | 75.7699 | 99.1051 | 99.26 | 104.4831 | 102.1731 | 122.0371 | 60.3728 | 87.5125 | 102.7354 | 128.0148 | 174.1276 |  | 172.9562 | 273.8619 | 304.032 | 86.6538 | 111.9907 | 158.2622 | 274.1247 | 313.7467 | [7 empty] | 82.8513 | 128.7601 | 192.7459 | 294.362 | 316.3668 | 167.9828 | 170.1521 | 288.9317 | 180.3571 | 281.5636 | 176.0598 | 52.461 | 54.016 | 188.7477 | 182.6457 | 53.3572 | 49.7728 | 53.9096 | 52.9311 | 52.0852 | 53.0318 | 177.2683 | 206.949 |  |  | 128.3802 | 201.6287 | 292.7763 | 297.2192 | 140.2981 | 69.7076 | [7 empty] | 98.391 | 91.8571 | 122.0796 | 183.8059 | 294.3967 | 313.7339 | 135.1333 | 116.0697 | 165.7372 | 226.8266 | [5 empty] | 111.3347 | 123.1275 | 276.4877 | 326.0489 |  |  | 99.5216 | 114.7257 | 169.4754 | 290.5401 | 168.6877 | 69.5674 | 92.999 | 122.3105 | 177.0225 |  |  |  | 329.59 | 119.1842 | 172.8542 | [5 empty] | 121.5836 | 175.2482 | 276.475 | 303.6773 | 54.1494 | 71.8444 | 97.4533 | 111.1149 | 119.5102 | 138.0967 | 66.9553 | 83.1722 | 99.1912 | 107.7398 | 173.2223 |  | 178.6327 | 277.5468 | 309.8129 | 107.5545 | 133.3861 | 191.4256 | 304.7704 | 320.9758 | [7 empty] | 111.385 | 140.1047 | 197.7842 | 297.2353 |  | 171.5324 | 173.4339 | 172.7966 | 282.5971 | 178.9693 | 189.7941 |  | 23.6478 | 25.0737 | 18.9963 | 20.1941 | 35.3424 | 116.4022 | 103.3293 | 174.1833 | 170.5222 | 172.8747 | 79.9686 | 95.3442 | 202.3741 | 274.8069 | 274.3665 | 204.0607 | -0.0039 | -0.0715 | 0.0125 | 0.0684 | -0.0115 | 0.0019 | -0.048 | -0.101 | -0.0605 | -294.2343 | -0.869 | -319.6421 | -0.7376 | -312.7309 | -0.8854 | -270.4607 | -0.0087 | -225.0922 | -0.867 | -250.715 | -0.8875 | -0.10867 | 4.4539 | 171.6848 | 274.5867 | -67.136
2017-12-19 13:28 | 5571.3343 |  |  | -29.634 | -58.4061 | 7.4183 | -8.8601 | -17.523 | -29.2984 | -55.1501 | -21.2928 |  |  | -190.4512 | -56.2777 | -2.3923 | -6.4495 | 13.7462 | -1.8907 | -3.9758 | -0.2036 | 5.5071 |  | 254.4431 | 104.2873 | 154.5214 | 259.0214 | 305.734 | 182.6455 | 66.4771 |  |  | 184.8371 | 145.5554 | 178.919 | 148.1101 | 125.3019 | 100.9714 | 92.0206 | 115.0535 | 164.8826 | 265.7558 | 298.067 | 154.705 | 110.1127 | 168.2688 | 163.5051 | 147.6381 |  |  |  |  | 134.6611 | 112.7726 | 274.1419 | 298.0509 |  |  | 129.0886 | 123.091 | 189.9063 | 296.0971 | 99.2458 | 63.6574 | 86.1863 | 111.7986 | 154.8955 |  |  |  | 328.3253 | 150.3587 | 169.3262 | [5 empty] | 132.2389 | 161.718 | 239.636 | 268.9936 | 75.7686 | 99.111 | 99.2645 | 104.5125 | 102.1777 | 122.0405 | 60.3827 | 87.5139 | 102.7447 | 128.0222 | 174.1263 |  | 172.9679 | 273.82 | 303.9665 | 86.6647 | 111.9953 | 158.2746 | 274.0951 | 313.6848 | [7 empty] | 82.8464 | 128.7629 | 192.7624 | 294.3212 | 316.2929 | 167.9258 | 170.0988 | 288.9084 | 180.3173 | 281.5002 | 176.0212 | 52.2259 | 53.8175 | 188.6756 | 182.5827 | 53.3724 | 48.9572 | 53.8089 | 52.36 | 52.4605 | 52.929 | 177.2077 | 206.8705 |  |  | 128.399 | 201.6269 | 292.7384 | 297.1508 | 140.2954 | 69.722 | [7 empty] | 98.3789 | 91.8718 | 122.0875 | 183.816 | 294.3623 | 313.6628 | 135.1356 | 116.0881 | 165.7544 | 226.8196 | [5 empty] | 111.3563 | 123.1412 | 276.4596 | 325.9754 |  |  | 99.5182 | 114.7281 | 169.4836 | 290.5063 | 168.6888 | 69.5943 | 93.0164 | 122.3076 | 177.0538 |  |  |  | 329.5156 | 119.1753 | 172.8666 | [5 empty] | 121.5881 | 175.2614 | 276.4374 | 303.6131 | 54.1513 | 71.8478 | 97.4625 | 111.1308 | 119.5162 | 138.1098 | 66.9548 | 83.1758 | 99.1817 | 107.7555 | 173.2262 |  | 178.63 | 277.5218 | 309.7542 | 107.5634 | 133.3872 | 191.4232 | 304.7306 | 320.9049 | [7 empty] | 111.3788 | 140.1157 | 197.7889 | 297.2003 |  | 171.4865 | 173.3694 | 172.745 | 282.5626 | 178.9384 | 189.728 |  | 23.6525 | 25.0786 | 18.9921 | 20.2071 | 35.3415 | 116.4104 | 103.3213 | 174.13 | 170.4707 | 172.8148 | 79.9876 | 95.3515 | 202.3536 | 274.7775 | 274.3139 | 204.0748 | -0.0037 | -0.0716 | 0.0125 | 0.0679 | -0.0115 | 0.0022 | -0.05 | -0.1051 | -0.043 | -294.2467 | -0.8628 | -319.6452 | -0.7212 | -312.7278 | -0.8895 | -270.433 | -0.0149 | -225.0953 | -0.8608 | -250.7273 | -0.867 | -0.043817 | -0.70381 | 171.6301 | 274.5457 | -67.0119
2017-12-19 13:28 | 5572.3343 |  |  | -29.5887 | -58.376 | 7.391 | -8.8258 | -17.5771 | -29.3401 | -55.0962 | -21.3345 |  |  | -190.3888 | -56.2561 | -2.4545 | -6.5471 | 13.6582 | -1.8766 | -3.9252 | -0.1846 | 4.7598 |  | 254.4027 | 104.296 | 154.5285 | 258.9948 | 305.6674 | 182.6462 | 66.5011 |  |  | 184.8244 | 145.5448 | 178.91 | 148.1 | 125.3015 | 100.9781 | 92.0408 | 115.0692 | 164.896 | 265.7267 | 298.0163 | 154.7123 | 110.1386 | 168.2879 | 163.5214 | 147.599 |  |  |  |  | 134.6668 | 112.7881 | 274.1194 | 297.9998 |  |  | 129.0944 | 123.0939 | 189.9093 | 296.0548 | 99.2421 | 63.6668 | 86.1958 | 111.8069 | 154.9046 |  |  |  | 328.2493 | 150.3309 | 169.3395 | [5 empty] | 132.2459 | 161.7296 | 239.6211 | 268.9503 | 75.7673 | 99.117 | 99.267 | 104.5258 | 102.1834 | 122.0551 | 60.4026 | 87.5168 | 102.7528 | 128.0328 | 174.1268 |  | 172.9791 | 273.7839 | 303.908 | 86.6844 | 112.0154 | 158.2965 | 274.0764 | 313.6172 | [7 empty] | 82.8409 | 128.7675 | 192.77 | 294.2718 | 316.2173 | 167.8794 | 170.0543 | 288.8761 | 180.2804 | 281.452 | 175.9737 | 52.505 | 54.6778 | 188.6025 | 182.521 | 52.9942 | 48.3422 | 53.6351 | 52.0807 | 52.5964 | 53.0961 | 177.1424 | 206.8004 |  |  | 128.4122 | 201.6279 | 292.6929 | 297.0812 | 140.2902 | 69.7303 | [7 empty] | 98.369 | 91.884 | 122.096 | 183.8196 | 294.3137 | 313.5861 | 135.1344 | 116.0962 | 165.7654 | 226.8109 | [5 empty] | 111.3699 | 123.1433 | 276.4301 | 325.9059 |  |  | 99.5196 | 114.7395 | 169.4943 | 290.4748 | 168.6873 | 69.6233 | 93.0469 | 122.3063 | 177.0724 |  |  |  | 329.4398 | 119.1622 | 172.8755 | [5 empty] | 121.5924 | 175.2651 | 276.4014 | 303.5486 | 54.1629 | 71.8596 | 97.3093 | 111.1425 | 119.5106 | 138.1083 | 66.9614 | 83.1517 | 99.2066 | 107.7717 | 173.2277 |  | 178.6482 | 277.4917 | 309.6873 | 107.5702 | 133.4 | 191.4379 | 304.6922 | 320.8313 | [7 empty] | 111.3921 | 140.1277 | 197.8014 | 297.1579 |  | 171.4377 | 173.321 | 172.7021 | 282.5275 | 178.9119 | 189.664 |  | 23.6523 | 25.0905 | 18.9944 | 20.2046 | 35.3494 | 116.5771 | 103.3134 | 174.078 | 170.4141 | 172.7617 | 79.9991 | 95.33 | 202.3225 | 274.7387 | 274.2518 | 204.0498 | -0.0039 | -0.0716 | 0.0129 | 0.0684 | -0.0111 | 0.0025 | -0.0584 | -0.1031 | -0.0888 | -294.2097 | -0.8793 | -319.6359 | -0.7171 | -312.737 | -0.8957 | -270.4084 | -0.0415 | -225.0338 | -0.8793 | -250.715 | -0.8649 | -0.2096 | -16.397 | 171.581 | 274.4952 | -67.0646
2017-12-19 13:28 | 5573.3344 |  |  | -29.5381 | -58.519 | 7.3918 | -8.9812 | -17.5319 | -29.2713 | -55.0907 | -21.2721 |  |  | -190.4384 | -56.409 | -2.378 | -6.5661 | 13.6362 | -1.8935 | -3.9061 | -0.1317 | 3.9611 |  | 254.3699 | 104.3073 | 154.5363 | 258.9676 | 305.5957 | 182.646 | 66.513 |  |  | 184.8154 | 145.5341 | 178.8999 | 148.0775 | 125.2933 | 100.9756 | 92.0516 | 115.0771 | 164.9082 | 265.6901 | 297.9565 | 154.7193 | 110.1541 | 168.2941 | 163.522 | 147.5326 |  |  |  |  | 134.6688 | 112.7987 | 274.0879 | 297.9415 |  |  | 129.0939 | 123.0992 | 189.9204 | 296.0154 | 99.2445 | 63.6807 | 86.2128 | 111.816 | 154.912 |  |  |  | 328.1647 | 150.315 | 169.3443 | [5 empty] | 132.2474 | 161.7369 | 239.5954 | 268.8869 | 75.7624 | 99.1109 | 99.2565 | 104.53 | 102.1959 | 122.0683 | 60.4188 | 87.5263 | 102.7636 | 128.0395 | 174.1367 |  | 172.9952 | 273.7559 | 303.842 | 86.7109 | 112.0257 | 158.3141 | 274.0619 | 313.5579 | [7 empty] | 82.8487 | 128.7798 | 192.7795 | 294.2339 | 316.1472 | 167.8225 | 169.9987 | 288.83 | 180.243 | 281.391 | 175.9147 | 53.347 | 54.9237 | 188.533 | 182.4571 | 50.4063 | 47.209 | 53.4888 | 52.3055 | 52.7433 | 53.4604 | 177.0763 | 206.7464 |  |  | 128.4214 | 201.6161 | 292.6372 | 297.01 | 140.2987 | 69.7383 | [7 empty] | 98.3887 | 91.8994 | 122.1119 | 183.8315 | 294.2718 | 313.516 | 135.14 | 116.1148 | 165.7744 | 226.8097 | [5 empty] | 111.3836 | 123.1487 | 276.41 | 325.8421 |  |  | 99.5276 | 114.7606 | 169.5139 | 290.4528 | 168.6996 | 69.6311 | 93.0646 | 122.3258 | 177.0638 |  |  |  | 329.3812 | 119.1663 | 172.888 | [5 empty] | 121.6031 | 175.276 | 276.3732 | 303.4906 | 54.1795 | 71.8772 | 97.0833 | 111.1534 | 119.5093 | 138.1076 | 66.9648 | 83.1448 | 99.2096 | 107.78 | 173.2216 |  | 178.6642 | 277.4569 | 309.6257 | 107.5814 | 133.4085 | 191.4324 | 304.627 | 320.759 | [7 empty] | 111.3864 | 140.1295 | 197.8057 | 297.1184 |  | 171.3776 | 173.2756 | 172.6505 | 282.5012 | 178.8906 | 189.5887 |  | 23.6479 | 25.0974 | 19.0017 | 20.1987 | 35.3533 | 116.7018 | 103.3024 | 174.0235 | 170.3591 | 172.7031 | 80.0094 | 95.3562 | 202.2929 | 274.5908 | 274.1906 | 203.9507 | -0.0039 | -0.0714 | 0.0131 | 0.0681 | -0.0111 | 0.0021 | -0.0462 | -0.1013 | -0.0725 | -294.179 | -0.8875 | -319.6206 | -0.7191 | -312.7216 | -0.8628 | -270.4391 | -0.0395 | -225.0215 | -0.8813 | -250.6812 | -0.8649 | 0.028266 | -7.7404 | 171.5263 | 274.3907 | -67.1142
2017-12-19 13:28 | 5574.3344 |  |  | -29.6006 | -58.4838 | 7.5149 | -8.8313 | -17.4723 | -29.3555 | -55.0253 | -21.255 |  |  | -190.4719 | -56.3351 | -2.3812 | -6.5686 | 13.6863 | -1.9361 | -3.8972 | -0.0535 | 3.0549 |  | 254.332 | 104.3103 | 154.5438 | 258.9314 | 305.5226 | 182.6404 | 66.5164 |  |  | 184.8017 | 145.5242 | 178.882 | 148.0532 | 125.2871 | 100.9633 | 92.0639 | 115.082 | 164.9154 | 265.6525 | 297.8851 | 154.7276 | 110.1613 | 168.3004 | 163.509 | 147.4277 |  |  |  |  | 134.6785 | 112.8078 | 274.043 | 297.8675 |  |  | 129.0918 | 123.0975 | 189.9242 | 295.9691 | 99.247 | 63.6867 | 86.2232 | 111.8168 | 154.9089 |  |  |  | 328.0894 | 150.3123 | 169.3515 | [5 empty] | 132.2603 | 161.7524 | 239.5812 | 268.8354 | 75.7649 | 99.1112 | 99.2613 | 104.5458 | 102.2111 | 122.0884 | 60.4226 | 87.5227 | 102.7722 | 128.0478 | 174.1429 |  | 173.007 | 273.7277 | 303.7779 | 86.7321 | 112.0302 | 158.3332 | 274.0389 | 313.4949 | [7 empty] | 82.8616 | 128.7902 | 192.7907 | 294.1962 | 316.0801 | 167.7717 | 169.9492 | 288.8 | 180.2104 | 281.3368 | 175.8732 | 53.8494 | 54.7314 | 188.4697 | 182.3948 | 48.74 | 46.9691 | 53.4566 | 52.6839 | 52.5127 | 53.7526 | 177.0127 | 206.6906 |  |  | 128.4289 | 201.6099 | 292.5788 | 296.9347 | 140.3189 | 69.7513 | [7 empty] | 98.4064 | 91.9118 | 122.1196 | 183.8462 | 294.2365 | 313.4427 | 135.1348 | 116.1344 | 165.7871 | 226.7917 | [5 empty] | 111.4021 | 123.1618 | 276.3719 | 325.7649 |  |  | 99.5228 | 114.7619 | 169.5219 | 290.4155 | 168.7002 | 69.6322 | 93.0617 | 122.3399 | 177.057 |  |  |  | 329.3124 | 119.1606 | 172.8869 | [5 empty] | 121.6158 | 175.2861 | 276.3359 | 303.4252 | 54.1978 | 71.8872 | 96.9192 | 111.1592 | 119.5196 | 138.1307 | 66.9804 | 83.1578 | 99.1969 | 107.7821 | 173.2288 |  | 178.6725 | 277.4255 | 309.5634 | 107.5912 | 133.4172 | 191.4229 | 304.5616 | 320.6872 | [7 empty] | 111.3674 | 140.125 | 197.7957 | 297.074 |  | 171.3235 | 173.2239 | 172.5977 | 282.4619 | 178.8545 | 189.5107 |  | 23.6497 | 25.0952 | 18.9947 | 20.1986 | 35.3476 | 116.7248 | 103.2918 | 173.9752 | 170.3096 | 172.6594 | 79.9834 | 95.3564 | 202.3538 | 274.6179 | 274.2641 | 203.9595 | -0.0039 | -0.0718 | 0.0124 | 0.068 | -0.0112 | 0.0024 | -0.0513 | -0.1048 | -0.053 | -294.2066 | -0.8731 | -319.6359 | -0.713 | -312.7001 | -0.8854 | -270.4484 | -0.0066 | -225.0461 | -0.8731 | -250.6966 | -0.867 | -0.13031 | -1.8666 | 171.4763 | 274.441 | -66.9668
2017-12-19 13:28 | 5575.3345 |  |  | -29.606 | -58.3514 | 7.5213 | -8.8377 | -17.4825 | -29.2486 | -55.0105 | -21.2609 |  |  | -190.4229 | -56.3169 | -2.3945 | -6.5099 | 13.713 | -1.9051 | -3.9246 | -0.0316 | 4.5898 |  | 254.2911 | 104.3158 | 154.5522 | 258.8936 | 305.4553 | 182.6311 | 66.532 |  |  | 184.7822 | 145.5168 | 178.8622 | 148.0383 | 125.2862 | 100.9536 | 92.0761 | 115.0929 | 164.923 | 265.616 | 297.8185 | 154.7472 | 110.1782 | 168.3163 | 163.4875 | 147.3677 |  |  |  |  | 134.6854 | 112.8194 | 274.0195 | 297.8066 |  |  | 129.0955 | 123.106 | 189.9209 | 295.9287 | 99.2486 | 63.6973 | 86.2289 | 111.8213 | 154.9084 |  |  |  | 328.0161 | 150.2922 | 169.3492 | [5 empty] | 132.2766 | 161.7654 | 239.5679 | 268.7924 | 75.7725 | 99.1142 | 99.2703 | 104.5625 | 102.2195 | 122.1039 | 60.4295 | 87.5131 | 102.7765 | 128.0538 | 174.1443 |  | 173.0127 | 273.6931 | 303.7219 | 86.7425 | 112.0366 | 158.3465 | 274.017 | 313.4271 | [7 empty] | 82.8573 | 128.789 | 192.7891 | 294.1508 | 316.0031 | 167.7262 | 169.9068 | 288.7715 | 180.1739 | 281.29 | 175.8389 | 53.8415 | 54.5834 | 188.4039 | 182.3407 | 49.0196 | 48.1705 | 53.5321 | 52.9922 | 52.2926 | 54.0219 | 176.9574 | 206.6337 |  |  | 128.4398 | 201.6137 | 292.52 | 296.8564 | 140.3236 | 69.7569 | [7 empty] | 98.4128 | 91.9002 | 122.1151 | 183.8492 | 294.1885 | 313.3619 | 135.1316 | 116.1413 | 165.7957 | 226.7561 | [5 empty] | 111.4145 | 123.163 | 276.3421 | 325.6933 |  |  | 99.5228 | 114.7637 | 169.529 | 290.3689 | 168.6913 | 69.6395 | 93.0667 | 122.3475 | 177.0633 |  |  |  | 329.237 | 119.1222 | 172.8868 | [5 empty] | 121.6327 | 175.2911 | 276.2934 | 303.3604 | 54.2016 | 71.9007 | 96.7813 | 111.1627 | 119.5248 | 138.1429 | 66.9953 | 83.177 | 99.1933 | 107.8039 | 173.2429 |  | 178.6787 | 277.3951 | 309.5011 | 107.5848 | 133.4301 | 191.4265 | 304.495 | 320.6061 | [7 empty] | 111.368 | 140.1253 | 197.7867 | 297.0215 |  | 171.276 | 173.1749 | 172.5548 | 282.4339 | 178.8349 | 189.4406 |  | 23.6599 | 25.0981 | 18.9924 | 20.2035 | 35.3519 | 116.7215 | 103.2883 | 173.9116 | 170.255 | 172.5898 | 79.9901 | 95.3696 | 202.2243 | 274.5733 | 274.1268 | 203.9114 | -0.0034 | -0.0716 | 0.0126 | 0.068 | -0.0113 | 0.0023 | -0.0482 | -0.1046 | -0.0663 | -294.1297 | -0.8895 | -319.6544 | -0.7212 | -312.6693 | -0.8895 | -270.4145 | -0.0415 | -225.0215 | -0.8834 | -250.6873 | -0.8649 | -0.1195 | 4.4856 | 171.4244 | 274.3501 | -66.8683
2017-12-19 13:28 | 5576.3346 |  |  | -29.5732 | -58.2833 | 7.5909 | -8.9612 | -17.4489 | -29.2401 | -54.998 | -21.2125 |  |  | -190.3515 | -56.3529 | -2.3786 | -6.3856 | 13.771 | -1.8629 | -3.866 | -0.016 | 3.8622 |  | 254.2507 | 104.3258 | 154.5663 | 258.8632 | 305.3907 | 182.6271 | 66.5501 |  |  | 184.7682 | 145.5097 | 178.8554 | 148.0318 | 125.285 | 100.946 | 92.0843 | 115.1076 | 164.9363 | 265.5868 | 297.7537 | 154.7524 | 110.1889 | 168.3312 | 163.4656 | 147.3927 |  |  |  |  | 134.6853 | 112.8324 | 274.0017 | 297.7601 |  |  | 129.1053 | 123.1235 | 189.9259 | 295.8977 | 99.2507 | 63.7087 | 86.2469 | 111.8404 | 154.9185 |  |  |  | 327.9424 | 150.265 | 169.3514 | [5 empty] | 132.2777 | 161.7791 | 239.5473 | 268.7462 | 75.7809 | 99.1099 | 99.2682 | 104.5733 | 102.2189 | 122.1124 | 60.4381 | 87.5251 | 102.7816 | 128.0577 | 174.1344 |  | 173.022 | 273.6603 | 303.6491 | 86.7507 | 112.0409 | 158.357 | 273.9913 | 313.3696 | [7 empty] | 82.8491 | 128.7957 | 192.7937 | 294.11 | 315.9358 | 167.6742 | 169.8515 | 288.7391 | 180.1436 | 281.2234 | 175.7886 | 53.5659 | 54.4734 | 188.3407 | 182.2747 | 48.9322 | 49.6262 | 53.6635 | 53.3262 | 52.5639 | 54.1588 | 176.9092 | 206.5713 |  |  | 128.453 | 201.6141 | 292.468 | 296.788 | 140.3285 | 69.768 | [7 empty] | 98.4143 | 91.8992 | 122.1257 | 183.8495 | 294.1443 | 313.2903 | 135.141 | 116.1424 | 165.8011 | 226.7419 | [5 empty] | 111.4237 | 123.164 | 276.325 | 325.6244 |  |  | 99.5328 | 114.7774 | 169.538 | 290.3426 | 168.699 | 69.6509 | 93.0805 | 122.3576 | 177.0695 |  |  |  | 329.16 | 119.0953 | 172.8942 | [5 empty] | 121.6448 | 175.3022 | 276.2569 | 303.3014 | 54.2102 | 71.9066 | 96.6691 | 111.1756 | 119.521 | 138.1518 | 66.9887 | 83.1916 | 99.1688 | 107.8266 | 173.2456 |  | 178.68 | 277.3622 | 309.4361 | 107.5737 | 133.4351 | 191.4334 | 304.4336 | 320.5242 | [7 empty] | 111.3546 | 140.1318 | 197.7902 | 296.9763 |  | 171.2238 | 173.1207 | 172.4974 | 282.4211 | 178.8253 | 189.3643 |  | 23.6601 | 25.0884 | 18.9953 | 20.1975 | 35.3565 | 116.728 | 103.2773 | 173.8595 | 170.1941 | 172.5377 | 80.0005 | 95.3668 | 202.1776 | 274.5144 | 274.0042 | 203.853 | -0.0038 | -0.0719 | 0.0131 | 0.0685 | -0.0114 | 0.0024 | -0.0506 | -0.1035 | -0.0719 | -294.1759 | -0.8752 | -319.6606 | -0.7191 | -312.6601 | -0.8772 | -270.4299 | -0.021 | -225.0153 | -0.8793 | -250.7058 | -0.8608 | -0.079846 | 4.0993 | 171.3699 | 274.2593 | -66.758
2017-12-19 13:28 | 5577.3346 |  |  | -29.5404 | -58.2974 | 7.6304 | -9.0373 | -17.4419 | -29.1948 | -55.015 | -21.3308 |  |  | -190.3485 | -56.3846 | -2.4242 | -6.5137 | 13.6174 | -1.906 | -3.8351 | -0.1623 | 9.1733 |  | 254.2193 | 104.3333 | 154.5845 | 258.8445 | 305.327 | 182.6322 | 66.5627 |  |  | 184.7594 | 145.5064 | 178.8524 | 148.0254 | 125.283 | 100.9491 | 92.0892 | 115.1162 | 164.9491 | 265.5551 | 297.6901 | 154.7475 | 110.191 | 168.3403 | 163.4662 | 147.4358 |  |  |  |  | 134.6897 | 112.8385 | 273.9657 | 297.6932 |  |  | 129.1123 | 123.1346 | 189.9344 | 295.8527 | 99.2549 | 63.7171 | 86.2673 | 111.8555 | 154.9278 |  |  |  | 327.8722 | 150.2637 | 169.3736 | [5 empty] | 132.2812 | 161.8034 | 239.5402 | 268.7039 | 75.7924 | 99.1094 | 99.2696 | 104.5953 | 102.2251 | 122.1317 | 60.451 | 87.5423 | 102.793 | 128.0683 | 174.1403 |  | 173.0331 | 273.6463 | 303.571 | 86.769 | 112.0542 | 158.3742 | 273.9679 | 313.3146 | [7 empty] | 82.8488 | 128.8029 | 192.8088 | 294.0778 | 315.8691 | 167.6158 | 169.7973 | 288.7073 | 180.1083 | 281.1564 | 175.7437 | 53.2336 | 54.135 | 188.2915 | 182.2089 | 49.1383 | 50.5302 | 53.8596 | 53.6123 | 53.0868 | 54.186 | 176.8611 | 206.5072 |  |  | 128.462 | 201.6075 | 292.4136 | 296.7091 | 140.3249 | 69.7703 | [7 empty] | 98.4071 | 91.9127 | 122.1387 | 183.8598 | 294.0963 | 313.2194 | 135.1356 | 116.1469 | 165.8091 | 226.7339 | [5 empty] | 111.4407 | 123.1708 | 276.2948 | 325.5457 |  |  | 99.5333 | 114.7877 | 169.5471 | 290.3202 | 168.6973 | 69.6731 | 93.0837 | 122.3528 | 177.0753 |  |  |  | 329.0836 | 119.0858 | 172.8921 | [5 empty] | 121.6524 | 175.3116 | 276.2131 | 303.2317 | 54.2223 | 71.912 | 96.5784 | 111.1854 | 119.5348 | 138.1655 | 66.9972 | 83.2016 | 99.1661 | 107.8473 | 173.2432 |  | 178.69 | 277.3456 | 309.3681 | 107.5903 | 133.4487 | 191.4438 | 304.3897 | 320.4566 | [7 empty] | 111.3237 | 140.1395 | 197.7932 | 296.9338 |  | 171.1645 | 173.0768 | 172.4422 | 282.3902 | 178.8006 | 189.2927 |  | 23.6571 | 25.0784 | 18.9912 | 20.1875 | 35.3568 | 116.7516 | 103.2603 | 173.8112 | 170.1525 | 172.486 | 79.9921 | 95.3632 | 202.1457 | 274.4526 | 273.9713 | 203.8616 | -0.0037 | -0.0713 | 0.0123 | 0.0681 | -0.0116 | 0.0023 | -0.051 | -0.0991 | -0.0705 | -294.1451 | -0.8628 | -319.6544 | -0.6986 | -312.7001 | -0.8854 | -270.4422 | -0.0313 | -225.0399 | -0.8628 | -250.6627 | -0.869 | -0.040211 | -0.34194 | 171.3183 | 274.212 | -66.9394
2017-12-19 13:28 | 5578.3347 |  |  | -29.5891 | -58.2376 | 7.7374 | -8.9851 | -17.4387 | -29.2106 | -54.9755 | -21.2171 |  |  | -190.2927 | -56.3622 | -2.355 | -6.4237 | 13.6826 | -1.7897 | -3.7639 | -0.0296 | 0.4956 |  | 254.1883 | 104.3433 | 154.5953 | 258.8167 | 305.2623 | 182.6322 | 66.575 |  |  | 184.7444 | 145.4973 | 178.8372 | 148.0083 | 125.2789 | 100.9549 | 92.0965 | 115.1135 | 164.9455 | 265.5117 | 297.6166 | 154.7505 | 110.1911 | 168.3412 | 163.4622 | 147.4886 |  |  |  |  | 134.6935 | 112.8373 | 273.9241 | 297.6296 |  |  | 129.1147 | 123.1353 | 189.9336 | 295.8094 | 99.2579 | 63.7197 | 86.277 | 111.8605 | 154.9301 |  |  |  | 327.8002 | 150.2599 | 169.3897 | [5 empty] | 132.2942 | 161.8172 | 239.5299 | 268.6595 | 75.7952 | 99.1122 | 99.264 | 104.6103 | 102.2354 | 122.1511 | 60.4635 | 87.5455 | 102.8077 | 128.0789 | 174.1572 |  | 173.0497 | 273.6242 | 303.5151 | 86.7925 | 112.0675 | 158.3948 | 273.9554 | 313.2609 | [7 empty] | 82.8343 | 128.8134 | 192.8228 | 294.0387 | 315.7855 | 167.5647 | 169.755 | 288.6747 | 180.0682 | 281.1081 | 175.7266 | 52.995 | 53.557 | 188.2396 | 182.1482 | 49.5828 | 50.9388 | 54.0129 | 53.6094 | 53.615 | 54.1026 | 176.8161 | 206.4481 |  |  | 128.4755 | 201.6136 | 292.3596 | 296.634 | 140.3207 | 69.7735 | [7 empty] | 98.3952 | 91.9201 | 122.1479 | 183.8654 | 294.0485 | 313.1414 | 135.128 | 116.1577 | 165.8187 | 226.7232 | [5 empty] | 111.4666 | 123.187 | 276.2569 | 325.4701 |  |  | 99.5251 | 114.8002 | 169.5586 | 290.2868 | 168.683 | 69.6844 | 93.0879 | 122.3541 | 177.0848 |  |  |  | 329.0035 | 119.0788 | 172.8921 | [5 empty] | 121.6501 | 175.3105 | 276.1675 | 303.1591 | 54.22 | 71.9186 | 96.5028 | 111.1906 | 119.5387 | 138.165 | 67.0159 | 83.1978 | 99.173 | 107.8697 | 173.2396 |  | 178.6913 | 277.3316 | 309.2938 | 107.6159 | 133.4572 | 191.4486 | 304.3408 | 320.3791 | [7 empty] | 111.3112 | 140.1434 | 197.7865 | 296.8778 |  | 171.1065 | 173.0258 | 172.3942 | 282.351 | 178.7684 | 189.2184 |  | 23.654 | 25.0741 | 18.9839 | 20.1802 | 35.3522 | 116.7941 | 103.25 | 173.7579 | 170.0922 | 172.4321 | 80.0389 | 95.355 | 202.1546 | 274.4473 | 274.0296 | 203.8763 | -0.0039 | -0.0706 | 0.0126 | 0.068 | -0.0114 | 0.0023 | -0.0396 | -0.101 | -0.0528 | -294.139 | -0.8998 | -319.5898 | -0.713 | -312.6663 | -0.8875 | -270.4361 | -0.0313 | -224.9753 | -0.8875 | -250.6566 | -0.8752 | -0.15552 | 0.50157 | 171.2661 | 274.2385 | -66.6813
2017-12-19 13:28 | 5579.3347 |  |  | -29.4787 | -58.1814 | 7.7479 | -8.9889 | -17.425 | -29.1909 | -54.9849 | -21.1488 |  |  | -190.3763 | -56.4661 | -2.457 | -6.4193 | 13.6416 | -1.8627 | -3.7935 | 0.082 | 7.5719 |  | 254.1497 | 104.3508 | 154.602 | 258.7852 | 305.1914 | 182.6316 | 66.5858 |  |  | 184.7272 | 145.4896 | 178.8207 | 147.9814 | 125.2762 | 100.9578 | 92.107 | 115.1187 | 164.9473 | 265.4699 | 297.5511 | 154.7535 | 110.1987 | 168.3501 | 163.4682 | 147.5297 |  |  |  |  | 134.7015 | 112.8467 | 273.8889 | 297.579 |  |  | 129.1266 | 123.1385 | 189.9347 | 295.774 | 99.2602 | 63.7329 | 86.2861 | 111.8667 | 154.9361 |  |  |  | 327.7216 | 150.2246 | 169.3899 | [5 empty] | 132.3156 | 161.8207 | 239.5092 | 268.6134 | 75.7893 | 99.1087 | 99.2598 | 104.6145 | 102.2414 | 122.1649 | 60.4761 | 87.5579 | 102.822 | 128.0883 | 174.1589 |  | 173.0706 | 273.5819 | 303.4742 | 86.8082 | 112.0918 | 158.415 | 273.9318 | 313.2083 | [7 empty] | 82.8382 | 128.8253 | 192.8318 | 293.9923 | 315.7154 | 167.5168 | 169.712 | 288.6443 | 180.0282 | 281.0708 | 175.7185 | 52.9218 | 53.4707 | 188.1782 | 182.0844 | 49.9174 | 50.9357 | 53.8938 | 53.3627 | 54.192 | 54.1761 | 176.7602 | 206.3817 |  |  | 128.4926 | 201.6236 | 292.3139 | 296.5665 | 140.3221 | 69.7791 | [7 empty] | 98.3805 | 91.931 | 122.1584 | 183.865 | 294.0072 | 313.0669 | 135.1384 | 116.1761 | 165.8278 | 226.7133 | [5 empty] | 111.4879 | 123.1974 | 276.2268 | 325.4019 |  |  | 99.5196 | 114.8046 | 169.5722 | 290.2488 | 168.6829 | 69.6846 | 93.0995 | 122.374 | 177.084 |  |  |  | 328.9324 | 119.0885 | 172.9017 | [5 empty] | 121.6536 | 175.3115 | 276.129 | 303.0942 | 54.2252 | 71.9263 | 96.4408 | 111.2083 | 119.5238 | 138.1632 | 66.9995 | 83.2138 | 99.1696 | 107.8992 | 173.2423 |  | 178.692 | 277.2992 | 309.23 | 107.6255 | 133.4532 | 191.4418 | 304.2904 | 320.293 | [7 empty] | 111.3252 | 140.1471 | 197.785 | 296.8384 |  | 171.055 | 172.9806 | 172.3452 | 282.3237 | 178.7437 | 189.1492 |  | 23.6568 | 25.0628 | 18.9808 | 20.175 | 35.3523 | 116.7519 | 103.2449 | 173.7176 | 170.049 | 172.3957 | 80.0095 | 95.3786 | 202.1132 | 274.4336 | 274.0044 | 203.8519 | -0.004 | -0.0715 | 0.0123 | 0.0676 | -0.0113 | 0.0022 | -0.0465 | -0.1056 | -0.0666 | -294.1359 | -0.8772 | -319.6144 | -0.7294 | -312.6478 | -0.8936 | -270.433 | -0.0149 | -225.0338 | -0.8711 | -250.6566 | -0.8854 | -0.15549 | -3.6786 | 171.2215 | 274.219 | -66.7031
2017-12-19 13:28 | 5580.3348 |  |  | -29.3813 | -58.146 | 7.7828 | -8.9317 | -17.4277 | -29.1999 | -55.0008 | -21.1531 |  |  | -190.2373 | -56.551 | -2.4509 | -6.5731 | 13.6127 | -1.8672 | -3.7827 | 0.0667 | 0.637 |  | 254.1178 | 104.3625 | 154.6072 | 258.7601 | 305.1206 | 182.6327 | 66.5921 |  |  | 184.7237 | 145.486 | 178.8116 | 147.9651 | 125.2766 | 100.9644 | 92.1216 | 115.1184 | 164.9586 | 265.4374 | 297.4895 | 154.7571 | 110.2149 | 168.3685 | 163.4708 | 147.5171 |  |  |  |  | 134.7138 | 112.8647 | 273.8591 | 297.5201 |  |  | 129.1374 | 123.1524 | 189.9404 | 295.7356 | 99.2595 | 63.753 | 86.3002 | 111.8775 | 154.945 |  |  |  | 327.6479 | 150.1929 | 169.3939 | [5 empty] | 132.3266 | 161.8319 | 239.4902 | 268.5636 | 75.7929 | 99.106 | 99.261 | 104.6267 | 102.251 | 122.1766 | 60.4844 | 87.5742 | 102.8352 | 128.1 | 174.1589 |  | 173.0785 | 273.538 | 303.4172 | 86.8178 | 112.11 | 158.4273 | 273.8913 | 313.1506 | [7 empty] | 82.85 | 128.8252 | 192.8303 | 293.9539 | 315.6496 | 167.4605 | 169.6661 | 288.6059 | 179.9883 | 281.027 | 175.691 | 53.0265 | 53.6844 | 188.1215 | 182.03 | 50.3509 | 50.8622 | 53.6339 | 53.2001 | 54.2479 | 54.5758 | 176.7071 | 206.3194 |  |  | 128.5043 | 201.6254 | 292.2673 | 296.4894 | 140.3213 | 69.791 | [7 empty] | 98.3836 | 91.9402 | 122.1634 | 183.8705 | 293.9677 | 312.9948 | 135.1481 | 116.2016 | 165.8443 | 226.7106 | [5 empty] | 111.5023 | 123.2044 | 276.2013 | 325.3295 |  |  | 99.5201 | 114.8006 | 169.5836 | 290.2135 | 168.6831 | 69.6946 | 93.1072 | 122.389 | 177.086 |  |  |  | 328.8642 | 119.0888 | 172.9091 | [5 empty] | 121.6617 | 175.3206 | 276.0942 | 303.0315 | 54.2286 | 71.9353 | 96.3872 | 111.2198 | 119.5265 | 138.1732 | 66.9915 | 83.215 | 99.1792 | 107.9196 | 173.2541 |  | 178.6932 | 277.2688 | 309.1763 | 107.6175 | 133.4602 | 191.4423 | 304.2367 | 320.2146 | [7 empty] | 111.3395 | 140.1582 | 197.7969 | 296.8004 |  | 171.0084 | 172.9358 | 172.2919 | 282.2944 | 178.7078 | 189.0895 |  | 23.6614 | 25.0532 | 18.9857 | 20.1743 | 35.3591 | 116.6065 | 103.2372 | 173.6654 | 169.9998 | 172.3525 | 80.054 | 95.3827 | 202.1099 | 274.4077 | 273.967 | 203.8023 | -0.004 | -0.0716 | 0.012 | 0.0673 | -0.0111 | 0.0025 | -0.0449 | -0.1018 | -0.0701 | -294.1728 | -0.8628 | -319.6667 | -0.6904 | -312.6509 | -0.9019 | -270.4453 | -0.021 | -225.0184 | -0.8628 | -250.6719 | -0.8587 | -0.20238 | -3.1229 | 171.1725 | 274.1873 | -66.7518
2017-12-19 13:28 | 5581.3349 |  |  | -29.5157 | -58.0687 | 7.8621 | -8.8354 | -17.4058 | -29.11 | -54.8479 | -20.9809 |  |  | -190.2331 | -56.599 | -2.3612 | -6.3435 | 13.5668 | -1.8794 | -3.7304 | 0.0536 | 5.0755 |  | 254.0832 | 104.3722 | 154.6187 | 258.7341 | 305.057 | 182.6259 | 66.5985 |  |  | 184.7119 | 145.4823 | 178.8079 | 147.9516 | 125.2725 | 100.9583 | 92.1398 | 115.1204 | 164.9744 | 265.41 | 297.4264 | 154.7686 | 110.2328 | 168.3808 | 163.4653 | 147.4635 |  |  |  |  | 134.7215 | 112.8762 | 273.8382 | 297.4652 |  |  | 129.1473 | 123.1615 | 189.9461 | 295.6975 | 99.2596 | 63.7605 | 86.3095 | 111.8832 | 154.9489 |  |  |  | 327.5734 | 150.1602 | 169.4033 | [5 empty] | 132.3207 | 161.8364 | 239.467 | 268.5047 | 75.7955 | 99.1032 | 99.2576 | 104.6318 | 102.2623 | 122.1867 | 60.4894 | 87.5659 | 102.848 | 128.1106 | 174.1524 |  | 173.0848 | 273.5127 | 303.3446 | 86.8361 | 112.1125 | 158.443 | 273.8697 | 313.0839 | [7 empty] | 82.8463 | 128.8358 | 192.832 | 293.9123 | 315.5751 | 167.4027 | 169.6119 | 288.555 | 179.9457 | 280.9716 | 175.622 | 53.4466 | 53.3808 | 188.0525 | 181.9547 | 51.1794 | 50.8336 | 53.4591 | 53.3203 | 53.8201 | 54.8334 | 176.649 | 206.2433 |  |  | 128.5174 | 201.6214 | 292.2122 | 296.4146 | 140.3281 | 69.8063 | [7 empty] | 98.3972 | 91.9514 | 122.1708 | 183.8756 | 293.9267 | 312.9224 | 135.1441 | 116.2147 | 165.8551 | 226.7012 | [5 empty] | 111.5229 | 123.2086 | 276.1747 | 325.2601 |  |  | 99.5199 | 114.8034 | 169.5955 | 290.1867 | 168.6799 | 69.7089 | 93.1204 | 122.3899 | 177.0987 |  |  |  | 328.7873 | 119.0786 | 172.913 | [5 empty] | 121.6684 | 175.3339 | 276.0615 | 302.9666 | 54.238 | 71.9474 | 96.3378 | 111.2339 | 119.5312 | 138.18 | 67.0064 | 83.2086 | 99.1831 | 107.9279 | 173.2576 |  | 178.7026 | 277.2466 | 309.1089 | 107.6142 | 133.4743 | 191.4492 | 304.1838 | 320.1406 | [7 empty] | 111.3394 | 140.1663 | 197.7974 | 296.7515 |  | 170.9551 | 172.8745 | 172.2374 | 282.2606 | 178.657 | 189.0148 |  | 23.6547 | 25.0364 | 18.9855 | 20.1691 | 35.3593 | 116.4804 | 103.2323 | 173.6143 | 169.9445 | 172.284 | 80.0312 | 95.3609 | 202.0877 | 274.4503 | 273.9632 | 203.8094 | -0.0041 | -0.0718 | 0.0122 | 0.0678 | -0.0114 | 0.0022 | -0.0555 | -0.1014 | -0.0836 | -294.0805 | -0.8834 | -319.6606 | -0.6883 | -312.6539 | -0.8772 | -270.4453 | -0.0477 | -224.9507 | -0.8752 | -250.675 | -0.8628 | -0.061835 | -3.1881 | 171.1155 | 274.2067 | -66.4893
2017-12-19 13:28 | 5582.3349 |  |  | -29.3341 | -58.0272 | 7.9184 | -8.7832 | -17.3037 | -29.0029 | -54.7316 | -20.8441 |  |  | -190.1387 | -56.4695 | -2.3343 | -6.2177 | 13.652 | -1.7959 | -3.6734 | 0.1782 | 5.223 |  | 254.0431 | 104.3696 | 154.6283 | 258.698 | 304.9845 | 182.6164 | 66.6023 |  |  | 184.6882 | 145.4789 | 178.7947 | 147.9265 | 125.257 | 100.9533 | 92.1527 | 115.1337 | 164.9855 | 265.374 | 297.3599 | 154.7774 | 110.2423 | 168.3884 | 163.4669 | 147.4093 |  |  |  |  | 134.7224 | 112.8822 | 273.8159 | 297.412 |  |  | 129.1517 | 123.1657 | 189.9534 | 295.6553 | 99.2624 | 63.7768 | 86.3247 | 111.8938 | 154.9545 |  |  |  | 327.4958 | 150.1363 | 169.4138 | [5 empty] | 132.324 | 161.8553 | 239.4506 | 268.455 | 75.7899 | 99.1059 | 99.2587 | 104.6417 | 102.2661 | 122.1991 | 60.4968 | 87.5718 | 102.8587 | 128.1212 | 174.1516 |  | 173.098 | 273.4877 | 303.2802 | 86.8513 | 112.1114 | 158.4634 | 273.8622 | 313.0141 | [7 empty] | 82.847 | 128.8497 | 192.8381 | 293.8698 | 315.5056 | 167.3489 | 169.5558 | 288.5098 | 179.9017 | 280.9137 | 175.547 | 54.1847 | 52.9057 | 187.9897 | 181.8927 | 52.0226 | 50.1956 | 53.616 | 53.5748 | 54.0636 | 54.6408 | 176.5917 | 206.173 |  |  | 128.5291 | 201.6181 | 292.1578 | 296.3516 | 140.3354 | 69.8117 | [7 empty] | 98.4081 | 91.9629 | 122.1886 | 183.8977 | 293.882 | 312.8499 | 135.1378 | 116.2248 | 165.8671 | 226.6885 | [5 empty] | 111.5461 | 123.2195 | 276.1532 | 325.1933 |  |  | 99.5204 | 114.822 | 169.611 | 290.1617 | 168.6755 | 69.7381 | 93.1455 | 122.3825 | 177.1255 |  |  |  | 328.7135 | 119.0623 | 172.9195 | [5 empty] | 121.6752 | 175.351 | 276.0242 | 302.8985 | 54.2578 | 71.9582 | 96.2996 | 111.2494 | 119.5294 | 138.1911 | 67.006 | 83.227 | 99.181 | 107.9404 | 173.26 |  | 178.7175 | 277.2271 | 309.0333 | 107.6287 | 133.4831 | 191.4465 | 304.1441 | 320.071 | [7 empty] | 111.3305 | 140.1607 | 197.7886 | 296.7076 |  | 170.8949 | 172.8225 | 172.188 | 282.2287 | 178.6077 | 188.9287 |  | 23.6489 | 25.0231 | 18.9776 | 20.1661 | 35.3536 | 116.4302 | 103.2269 | 173.5612 | 169.8933 | 172.2405 | 80.0374 | 95.368 | 201.9628 | 274.318 | 273.7788 | 203.6844 | -0.0042 | -0.0716 | 0.0127 | 0.0683 | -0.0115 | 0.0026 | -0.0396 | -0.0992 | -0.0758 | -294.1113 | -0.9101 | -319.5652 | -0.7253 | -312.5863 | -0.8854 | -270.473 | -0.019 | -224.9753 | -0.8957 | -250.6135 | -0.8895 | -0.047409 | 3.8367 | 171.0631 | 274.0484 | -66.1426
2017-12-19 13:28 | 5583.335 |  |  | -29.2545 | -57.9885 | 7.9273 | -8.863 | -17.3029 | -28.8539 | -54.6623 | -20.8489 |  |  | -190.1695 | -56.3584 | -2.2751 | -6.2341 | 13.6877 | -1.8068 | -3.5602 | 0.2132 | 1.9438 |  | 254.0045 | 104.3722 | 154.6298 | 258.6595 | 304.9122 | 182.6128 | 66.6134 |  |  | 184.6729 | 145.4663 | 178.7764 | 147.9056 | 125.2397 | 100.9601 | 92.1627 | 115.1352 | 164.9905 | 265.3376 | 297.292 | 154.7715 | 110.2506 | 168.402 | 163.4641 | 147.3472 |  |  |  |  | 134.7237 | 112.891 | 273.7838 | 297.3574 |  |  | 129.1506 | 123.1769 | 189.958 | 295.6139 | 99.2665 | 63.7969 | 86.3358 | 111.9025 | 154.9581 |  |  |  | 327.4223 | 150.1319 | 169.4253 | [5 empty] | 132.3409 | 161.8769 | 239.4379 | 268.4176 | 75.7979 | 99.1143 | 99.2657 | 104.6576 | 102.2696 | 122.2117 | 60.5131 | 87.5885 | 102.8652 | 128.1273 | 174.1591 |  | 173.1054 | 273.4473 | 303.2261 | 86.8636 | 112.1147 | 158.4742 | 273.8436 | 312.9559 | [7 empty] | 82.845 | 128.8556 | 192.8473 | 293.8306 | 315.435 | 167.2918 | 169.5064 | 288.4751 | 179.8678 | 280.8606 | 175.5014 | 54.4647 | 52.6928 | 187.9308 | 181.8307 | 52.6741 | 48.9915 | 53.9701 | 53.5641 | 54.6579 | 53.937 | 176.5436 | 206.1165 |  |  | 128.5391 | 201.6248 | 292.112 | 296.2837 | 140.3474 | 69.8267 | [7 empty] | 98.403 | 91.9722 | 122.2117 | 183.913 | 293.8384 | 312.774 | 135.129 | 116.2347 | 165.8795 | 226.6809 | [5 empty] | 111.5606 | 123.2284 | 276.1279 | 325.1203 |  |  | 99.5216 | 114.8445 | 169.62 | 290.1315 | 168.6797 | 69.7589 | 93.1586 | 122.4128 | 177.128 |  |  |  | 328.6431 | 119.0469 | 172.9211 | [5 empty] | 121.6786 | 175.3575 | 275.9802 | 302.8304 | 54.2606 | 71.9652 | 96.2715 | 111.2532 | 119.5195 | 138.1902 | 67.009 | 83.2264 | 99.1808 | 107.9552 | 173.2618 |  | 178.7261 | 277.1947 | 308.9683 | 107.6335 | 133.4836 | 191.4498 | 304.0891 | 319.9948 | [7 empty] | 111.3158 | 140.168 | 197.7823 | 296.6586 |  | 170.8474 | 172.7788 | 172.1419 | 282.2102 | 178.5701 | 188.856 |  | 23.6471 | 25.0202 | 18.9815 | 20.1678 | 35.3569 | 116.4433 | 103.2172 | 173.5066 | 169.8385 | 172.1879 | 80.0511 | 95.3626 | 201.9222 | 274.2233 | 273.7592 | 203.6496 | -0.0048 | -0.0718 | 0.0125 | 0.0681 | -0.0116 | 0.0022 | -0.0524 | -0.1037 | -0.07 | -294.1482 | -0.8649 | -319.6421 | -0.7191 | -312.5616 | -0.9142 | -270.433 | -0.0169 | -224.9815 | -0.8608 | -250.6658 | -0.8977 | -0.11229 | -2.6646 | 171.0124 | 273.9913 | -66.0008
2017-12-19 13:28 | 5584.335 |  |  | -29.3623 | -57.9588 | 7.9156 | -8.7797 | -17.3134 | -28.952 | -54.6773 | -20.903 |  |  | -190.1111 | -56.1847 | -2.3701 | -6.1548 | 13.7339 | -1.7742 | -3.5673 | 0.2882 | 1.6368 |  | 253.9666 | 104.3834 | 154.6368 | 258.6301 | 304.8465 | 182.6134 | 66.6243 |  |  | 184.6567 | 145.4509 | 178.7655 | 147.8882 | 125.2314 | 100.9437 | 92.1824 | 115.1335 | 164.9952 | 265.3032 | 297.2238 | 154.7698 | 110.2638 | 168.4191 | 163.4611 | 147.2285 |  |  |  |  | 134.7199 | 112.8995 | 273.7583 | 297.3033 |  |  | 129.1578 | 123.1908 | 189.958 | 295.5792 | 99.2678 | 63.8075 | 86.3445 | 111.9164 | 154.9671 |  |  |  | 327.3404 | 150.1119 | 169.4313 | [5 empty] | 132.3506 | 161.8761 | 239.4168 | 268.3645 | 75.8027 | 99.1071 | 99.2606 | 104.6574 | 102.2801 | 122.2229 | 60.5292 | 87.6051 | 102.8755 | 128.1325 | 174.1688 |  | 173.1105 | 273.4168 | 303.1653 | 86.8904 | 112.1318 | 158.4884 | 273.8252 | 312.898 | [7 empty] | 82.848 | 128.8589 | 192.8504 | 293.795 | 315.3666 | 167.2386 | 169.4656 | 288.4413 | 179.8345 | 280.8098 | 175.4721 | 54.4267 | 52.7945 | 187.8712 | 181.7709 | 52.2736 | 47.7172 | 54.1331 | 53.2752 | 55.276 | 53.2692 | 176.4953 | 206.0553 |  |  | 128.5503 | 201.6235 | 292.056 | 296.2012 | 140.3421 | 69.8323 | [7 empty] | 98.392 | 91.9785 | 122.2252 | 183.9047 | 293.7895 | 312.6959 | 135.1266 | 116.2379 | 165.8781 | 226.652 | [5 empty] | 111.5774 | 123.2249 | 276.1008 | 325.0457 |  |  | 99.5231 | 114.844 | 169.6214 | 290.0906 | 168.6841 | 69.7517 | 93.154 | 122.4472 | 177.1068 |  |  |  | 328.5855 | 119.0496 | 172.9257 | [5 empty] | 121.6969 | 175.3618 | 275.9419 | 302.7787 | 54.2649 | 71.9841 | 96.2517 | 111.2632 | 119.5204 | 138.187 | 67.0301 | 83.2232 | 99.1839 | 107.9751 | 173.2763 |  | 178.7426 | 277.1715 | 308.9009 | 107.626 | 133.4992 | 191.4599 | 304.0296 | 319.9217 | [7 empty] | 111.3114 | 140.173 | 197.7706 | 296.6028 |  | 170.8061 | 172.7251 | 172.095 | 282.1834 | 178.5266 | 188.7955 |  | 23.6521 | 25.0263 | 18.9875 | 20.1734 | 35.3666 | 116.4797 | 103.2106 | 173.444 | 169.7767 | 172.1307 | 80.029 | 95.3783 | 201.9084 | 274.2018 | 273.778 | 203.6823 | -0.0039 | -0.0715 | 0.0129 | 0.0684 | -0.0116 | 0.0023 | -0.069 | -0.1029 | -0.0816 | -294.099 | -0.8587 | -319.6821 | -0.6739 | -312.6324 | -0.9203 | -270.4176 | -0.0354 | -224.9784 | -0.8485 | -250.6904 | -0.8567 | -0.12671 | -4.3331 | 170.9602 | 273.9899 | -65.9372
2017-12-19 13:28 | 5585.3351 |  |  | -29.4035 | -58.0304 | 7.9087 | -8.8583 | -17.2724 | -28.9644 | -54.559 | -20.761 |  |  | -190.2407 | -56.2815 | -2.3557 | -6.1677 | 13.6702 | -1.8387 | -3.5568 | 0.2887 | 3.714 |  | 253.9379 | 104.3988 | 154.6533 | 258.6057 | 304.787 | 182.6098 | 66.6374 |  |  | 184.6464 | 145.4419 | 178.758 | 147.8736 | 125.235 | 100.9256 | 92.1847 | 115.1423 | 165.0066 | 265.2644 | 297.1555 | 154.7725 | 110.2744 | 168.4299 | 163.4552 | 147.0862 |  |  |  |  | 134.7187 | 112.9001 | 273.7383 | 297.2459 |  |  | 129.1599 | 123.1981 | 189.9676 | 295.5365 | 99.2639 | 63.8115 | 86.3638 | 111.9329 | 154.9778 |  |  |  | 327.2668 | 150.0774 | 169.4405 | [5 empty] | 132.3494 | 161.8939 | 239.4048 | 268.3107 | 75.8055 | 99.1062 | 99.2623 | 104.6661 | 102.2874 | 122.2305 | 60.5353 | 87.6325 | 102.882 | 128.1394 | 174.17 |  | 173.1182 | 273.3929 | 303.0909 | 86.9053 | 112.1406 | 158.5036 | 273.8023 | 312.8385 | [7 empty] | 82.8422 | 128.8647 | 192.8494 | 293.7443 | 315.2831 | 167.1878 | 169.4213 | 288.404 | 179.794 | 280.7506 | 175.421 | 54.4739 | 53.515 | 187.8106 | 181.7147 | 49.7536 | 46.7294 | 54.0945 | 52.9096 | 55.934 | 53.2196 | 176.4423 | 205.9971 |  |  | 128.5663 | 201.6243 | 292.0139 | 296.1329 | 140.3426 | 69.8367 | [7 empty] | 98.4019 | 91.9814 | 122.2336 | 183.9077 | 293.7506 | 312.6202 | 135.1343 | 116.2496 | 165.8879 | 226.6296 | [5 empty] | 111.5924 | 123.2307 | 276.0638 | 324.9649 |  |  | 99.5159 | 114.8454 | 169.6293 | 290.0534 | 168.6689 | 69.7427 | 93.1502 | 122.4456 | 177.102 |  |  |  | 328.5234 | 119.042 | 172.9307 | [5 empty] | 121.7106 | 175.3739 | 275.9104 | 302.7198 | 54.2766 | 71.9999 | 96.2361 | 111.275 | 119.5257 | 138.2026 | 67.0383 | 83.2331 | 99.1724 | 107.9896 | 173.2827 |  | 178.7514 | 277.141 | 308.8381 | 107.639 | 133.5131 | 191.4648 | 303.9776 | 319.8438 | [7 empty] | 111.3026 | 140.1731 | 197.7711 | 296.5587 |  | 170.7569 | 172.6751 | 172.0371 | 282.1466 | 178.4772 | 188.7246 |  | 23.6528 | 25.0259 | 18.9841 | 20.175 | 35.3614 | 116.5351 | 103.196 | 173.4009 | 169.7422 | 172.0906 | 80.0285 | 95.392 | 201.9348 | 274.2103 | 273.7808 | 203.6568 | -0.004 | -0.0717 | 0.0124 | 0.0678 | -0.0114 | 0.0023 | -0.0591 | -0.1028 | -0.0677 | -294.0436 | -0.8813 | -319.6698 | -0.6678 | -312.6724 | -0.8752 | -270.4114 | -0.058 | -224.9138 | -0.8752 | -250.6904 | -0.8505 | -0.065433 | 1.3641 | 170.914 | 273.9955 | -65.9597
2017-12-19 13:28 | 5586.3352 |  |  | -29.336 | -57.9451 | 7.9553 | -8.7869 | -17.2166 | -28.8824 | -54.6358 | -20.8177 |  |  | -190.1733 | -56.2698 | -2.2246 | -6.1666 | 13.7335 | -1.8418 | -3.5972 | 0.2462 | 4.2326 |  | 253.9095 | 104.4098 | 154.6703 | 258.5813 | 304.7288 | 182.6095 | 66.6555 |  |  | 184.6376 | 145.4379 | 178.7517 | 147.8717 | 125.2386 | 100.9459 | 92.1868 | 115.1512 | 165.0141 | 265.228 | 297.0932 | 154.778 | 110.287 | 168.4332 | 163.4608 | 147.0584 |  |  |  |  | 134.734 | 112.9079 | 273.7043 | 297.1852 |  |  | 129.165 | 123.2002 | 189.9762 | 295.493 | 99.2627 | 63.8134 | 86.3767 | 111.9386 | 154.9746 |  |  |  | 327.2012 | 150.0552 | 169.4504 | [5 empty] | 132.3559 | 161.9121 | 239.3857 | 268.2661 | 75.8096 | 99.1129 | 99.2635 | 104.6779 | 102.3001 | 122.2437 | 60.5402 | 87.6322 | 102.8899 | 128.1487 | 174.1723 |  | 173.1337 | 273.3612 | 303.0332 | 86.9016 | 112.1525 | 158.5145 | 273.7856 | 312.7854 | [7 empty] | 82.8318 | 128.8654 | 192.8491 | 293.7011 | 315.2054 | 167.127 | 169.3638 | 288.3574 | 179.7433 | 280.7015 | 175.3635 | 54.3085 | 54.5624 | 187.7422 | 181.6454 | 47.0698 | 46.5471 | 54.0654 | 52.9626 | 56.3006 | 53.5322 | 176.3867 | 205.9345 |  |  | 128.5807 | 201.6303 | 291.9763 | 296.0711 | 140.37 | 69.848 | [7 empty] | 98.4135 | 91.9896 | 122.2429 | 183.9186 | 293.7082 | 312.5478 | 135.137 | 116.2652 | 165.9058 | 226.6203 | [5 empty] | 111.6083 | 123.2388 | 276.0251 | 324.8911 |  |  | 99.5101 | 114.8637 | 169.6434 | 290.0312 | 168.6672 | 69.7604 | 93.1617 | 122.4256 | 177.1159 |  |  |  | 328.4496 | 119.0336 | 172.9307 | [5 empty] | 121.715 | 175.3853 | 275.8755 | 302.6482 | 54.2787 | 72.01 | 96.3119 | 111.2882 | 119.5277 | 138.2251 | 67.0236 | 83.2508 | 99.1621 | 108.0188 | 173.2606 |  | 178.7549 | 277.1 | 308.7966 | 107.6393 | 133.5199 | 191.473 | 303.9253 | 319.7609 | [7 empty] | 111.2929 | 140.1753 | 197.7778 | 296.5204 |  | 170.7031 | 172.6315 | 171.9842 | 282.1169 | 178.4356 | 188.6512 |  | 23.6512 | 25.0163 | 18.9836 | 20.1694 | 35.3579 | 116.5808 | 103.187 | 173.3517 | 169.6969 | 172.0329 | 80.0417 | 95.4001 | 201.8984 | 274.1679 | 273.7154 | 203.5795 | -0.004 | -0.0714 | 0.012 | 0.0678 | -0.0111 | 0.0022 | -0.0481 | -0.1027 | -0.0811 | -294.022 | -0.9121 | -319.6052 | -0.6986 | -312.5801 | -0.8587 | -270.4484 | -0.0354 | -224.9445 | -0.8977 | -250.6042 | -0.8772 | -0.079843 | -8.1882 | 170.8614 | 273.9416 | -65.8681
2017-12-19 13:28 | 5587.3352 |  |  | -29.3156 | -57.921 | 7.9895 | -8.8124 | -17.2827 | -28.9571 | -54.6561 | -20.8353 |  |  | -190.0558 | -56.203 | -2.2174 | -6.03 | 13.7763 | -1.8223 | -3.4849 | 0.4167 | 3.3693 |  | 253.8741 | 104.4167 | 154.6804 | 258.552 | 304.6606 | 182.6046 | 66.6608 |  |  | 184.6181 | 145.4332 | 178.7408 | 147.8615 | 125.229 | 100.9509 | 92.2047 | 115.1583 | 165.0196 | 265.1994 | 297.0238 | 154.7818 | 110.2975 | 168.4425 | 163.4716 | 147.0815 |  |  |  |  | 134.7405 | 112.9201 | 273.6732 | 297.1195 |  |  | 129.1747 | 123.2063 | 189.9758 | 295.4531 | 99.2648 | 63.8276 | 86.3835 | 111.9463 | 154.9796 |  |  |  | 327.1248 | 150.0207 | 169.4525 | [5 empty] | 132.3693 | 161.9152 | 239.3664 | 268.2122 | 75.8093 | 99.112 | 99.2599 | 104.6837 | 102.3185 | 122.2593 | 60.545 | 87.6358 | 102.8954 | 128.1535 | 174.1747 |  | 173.1558 | 273.3305 | 302.9693 | 86.914 | 112.162 | 158.526 | 273.7758 | 312.7206 | [7 empty] | 82.8373 | 128.8647 | 192.8457 | 293.6679 | 315.1425 | 167.0753 | 169.3169 | 288.3163 | 179.6944 | 280.6559 | 175.3274 | 54.07 | 55.3828 | 187.6839 | 181.5809 | 46.6781 | 46.379 | 54.1223 | 53.4944 | 56.0414 | 53.9516 | 176.3439 | 205.8719 |  |  | 128.5824 | 201.6289 | 291.9202 | 295.9975 | 140.3824 | 69.8538 | [7 empty] | 98.4125 | 92.0059 | 122.2532 | 183.921 | 293.6543 | 312.4699 | 135.123 | 116.2808 | 165.9203 | 226.6142 | [5 empty] | 111.6269 | 123.2459 | 276.0074 | 324.8303 |  |  | 99.5197 | 114.883 | 169.6627 | 290.0041 | 168.6742 | 69.7767 | 93.1886 | 122.423 | 177.13 |  |  |  | 328.3866 | 119.0391 | 172.9298 | [5 empty] | 121.7248 | 175.3948 | 275.8323 | 302.58 | 54.2838 | 72.02 | 96.5804 | 111.3026 | 119.5253 | 138.2279 | 67.0146 | 83.2476 | 99.1653 | 108.0492 | 173.2557 |  | 178.762 | 277.0824 | 308.7257 | 107.6172 | 133.5227 | 191.4749 | 303.872 | 319.683 | [7 empty] | 111.2971 | 140.1786 | 197.776 | 296.4699 |  | 170.6533 | 172.5704 | 171.9338 | 282.0935 | 178.3952 | 188.577 |  | 23.6523 | 25.0151 | 18.9821 | 20.1722 | 35.3652 | 116.5696 | 103.181 | 173.2995 | 169.6391 | 171.9914 | 80.0631 | 95.3991 | 201.8732 | 274.0678 | 273.6092 | 203.52 | -0.0041 | -0.0715 | 0.0124 | 0.0679 | -0.0115 | 0.0026 | -0.055 | -0.1039 | -0.085 | -294.0589 | -0.867 | -319.639 | -0.7006 | -312.577 | -0.8628 | -270.4453 | -0.0149 | -224.9507 | -0.8772 | -250.6442 | -0.8793 | -0.10508 | -4.739 | 170.81 | 273.8385 | -65.7539
2017-12-19 13:28 | 5588.3353 |  |  | -29.2999 | -57.9393 | 7.9202 | -8.8021 | -17.2924 | -28.8922 | -54.5602 | -20.7676 |  |  | -189.9616 | -56.2404 | -2.3204 | -6.0658 | 13.7364 | -1.7407 | -3.4263 | 0.422 | 3.3483 |  | 253.8366 | 104.4266 | 154.688 | 258.525 | 304.5892 | 182.6003 | 66.6632 |  |  | 184.6081 | 145.4224 | 178.7299 | 147.8333 | 125.2191 | 100.9482 | 92.2161 | 115.1696 | 165.035 | 265.1698 | 296.9498 | 154.7769 | 110.3079 | 168.4513 | 163.4674 | 147.1049 |  |  |  |  | 134.7412 | 112.9323 | 273.6496 | 297.0586 |  |  | 129.169 | 123.2126 | 189.9685 | 295.4068 | 99.2588 | 63.8401 | 86.3888 | 111.9482 | 154.9875 |  |  |  | 327.0458 | 149.9999 | 169.4589 | [5 empty] | 132.3623 | 161.9299 | 239.3545 | 268.1686 | 75.8112 | 99.1125 | 99.2609 | 104.6947 | 102.3229 | 122.2679 | 60.5515 | 87.6633 | 102.8909 | 128.156 | 174.1639 |  | 173.1624 | 273.2931 | 302.9008 | 86.9205 | 112.1659 | 158.5344 | 273.7483 | 312.6544 | [7 empty] | 82.8402 | 128.8734 | 192.8462 | 293.6311 | 315.0761 | 167.0382 | 169.2739 | 288.2854 | 179.6532 | 280.6025 | 175.2878 | 54.0005 | 56.1016 | 187.6318 | 181.5202 | 47.8492 | 46.3775 | 54.0387 | 53.9805 | 55.5331 | 54.0748 | 176.3005 | 205.8081 |  |  | 128.5876 | 201.6198 | 291.8578 | 295.9196 | 140.3737 | 69.8602 | [7 empty] | 98.3987 | 92.0192 | 122.2555 | 183.9279 | 293.6079 | 312.3997 | 135.106 | 116.2884 | 165.9225 | 226.5989 | [5 empty] | 111.6398 | 123.2453 | 275.9875 | 324.7644 |  |  | 99.5249 | 114.8931 | 169.6781 | 289.9659 | 168.672 | 69.7762 | 93.2069 | 122.4463 | 177.1251 |  |  |  | 328.3197 | 119.0322 | 172.9358 | [5 empty] | 121.7304 | 175.4064 | 275.7948 | 302.5226 | 54.2971 | 72.0357 | 97.0513 | 111.316 | 119.525 | 138.2225 | 67.0269 | 83.2302 | 99.1649 | 108.0548 | 173.2536 |  | 178.7785 | 277.0623 | 308.6495 | 107.6205 | 133.5178 | 191.4536 | 303.8163 | 319.6053 | [7 empty] | 111.2913 | 140.1855 | 197.7805 | 296.4317 |  | 170.6047 | 172.5083 | 171.8794 | 282.0674 | 178.3589 | 188.5083 |  | 23.6537 | 25.0126 | 18.9832 | 20.1697 | 35.3728 | 116.537 | 103.1747 | 173.2389 | 169.5786 | 171.9358 | 80.079 | 95.3717 | 201.8456 | 274.0641 | 273.5942 | 203.4687 | -0.0045 | -0.072 | 0.0122 | 0.0674 | -0.011 | 0.0025 | -0.0512 | -0.103 | -0.0616 | -294.0374 | -0.8628 | -319.6821 | -0.676 | -312.6109 | -0.8649 | -270.4207 | -0.0313 | -224.9353 | -0.8628 | -250.675 | -0.8546 | 0.057103 | -11.634 | 170.7572 | 273.8292 | -65.7342
2017-12-19 13:28 | 5589.3353 |  |  | -29.2556 | -57.9304 | 7.908 | -8.7819 | -17.2674 | -28.9282 | -54.6006 | -20.7932 |  |  | -190.1414 | -56.1267 | -2.3389 | -6.0105 | 13.7746 | -1.7616 | -3.3723 | 0.3429 | 7.4467 |  | 253.7976 | 104.4322 | 154.6974 | 258.4949 | 304.521 | 182.6019 | 66.6788 |  |  | 184.5992 | 145.4145 | 178.7223 | 147.8165 | 125.2166 | 100.9629 | 92.2263 | 115.1819 | 165.0525 | 265.1354 | 296.8857 | 154.7795 | 110.3173 | 168.4565 | 163.4716 | 147.1323 |  |  |  |  | 134.7461 | 112.9449 | 273.6128 | 296.9978 |  |  | 129.169 | 123.2124 | 189.9681 | 295.363 | 99.2479 | 63.8408 | 86.3987 | 111.9544 | 154.9909 |  |  |  | 326.9696 | 149.9738 | 169.4715 | [5 empty] | 132.3678 | 161.9438 | 239.3371 | 268.128 | 75.8171 | 99.112 | 99.2624 | 104.7036 | 102.3313 | 122.2843 | 60.5656 | 87.7077 | 102.8986 | 128.1716 | 174.1711 |  | 173.1698 | 273.2611 | 302.8513 | 86.9328 | 112.1857 | 158.5496 | 273.7246 | 312.6016 | [7 empty] | 82.8366 | 128.8778 | 192.8438 | 293.5956 | 315.0072 | 166.9908 | 169.2293 | 288.2509 | 179.6073 | 280.5502 | 175.2519 | 54.1081 | 56.293 | 187.5744 | 181.4626 | 49.2036 | 46.6948 | 53.9734 | 54.4435 | 55.3875 | 53.7706 | 176.252 | 205.7464 |  |  | 128.6051 | 201.6202 | 291.7978 | 295.8523 | 140.3645 | 69.8755 | [7 empty] | 98.3946 | 92.0221 | 122.2633 | 183.9422 | 293.5713 | 312.3302 | 135.1116 | 116.2941 | 165.9236 | 226.5847 | [5 empty] | 111.6572 | 123.2513 | 275.9559 | 324.6876 |  |  | 99.5172 | 114.8971 | 169.6843 | 289.9263 | 168.6725 | 69.7946 | 93.2193 | 122.4624 | 177.1287 |  |  |  | 328.2379 | 118.9965 | 172.9433 | [5 empty] | 121.7291 | 175.4075 | 275.7573 | 302.4613 | 54.3064 | 72.0488 | 97.5619 | 111.3214 | 119.5354 | 138.2379 | 67.0374 | 83.2335 | 99.1744 | 108.0694 | 173.264 |  | 178.7892 | 277.0248 | 308.5954 | 107.6316 | 133.5319 | 191.4499 | 303.7625 | 319.5359 | [7 empty] | 111.272 | 140.1897 | 197.7756 | 296.3879 |  | 170.544 | 172.4623 | 171.8199 | 282.0382 | 178.3224 | 188.4323 |  | 23.6529 | 25.0073 | 18.9839 | 20.1581 | 35.3739 | 116.4718 | 103.1642 | 173.1959 | 169.5437 | 171.8953 | 80.0961 | 95.3919 | 201.8301 | 274.0452 | 273.6387 | 203.5001 | -0.0039 | -0.0715 | 0.012 | 0.0675 | -0.0115 | 0.0022 | -0.0501 | -0.1038 | -0.0721 | -294.0159 | -0.908 | -319.6267 | -0.6822 | -312.5893 | -0.83 | -270.4422 | -0.0415 | -224.8676 | -0.8916 | -250.635 | -0.8731 | -0.079846 | 4.5782 | 170.7101 | 273.8419 | -65.7112
2017-12-19 13:28 | 5590.3354 |  |  | -29.1732 | -58.0671 | 7.8827 | -8.6384 | -17.2934 | -28.8988 | -54.5704 | -20.8312 |  |  | -189.9468 | -56.1335 | -2.2195 | -5.9747 | 13.8349 | -1.7048 | -3.3523 | 0.3809 | 4.0286 |  | 253.7696 | 104.4469 | 154.7132 | 258.4677 | 304.4626 | 182.6025 | 66.7005 |  |  | 184.5903 | 145.4143 | 178.7181 | 147.8127 | 125.221 | 100.9714 | 92.2258 | 115.1822 | 165.0596 | 265.0943 | 296.8192 | 154.7871 | 110.3178 | 168.4659 | 163.4681 | 147.0985 |  |  |  |  | 134.744 | 112.9448 | 273.5836 | 296.9416 |  |  | 129.1786 | 123.2215 | 189.9814 | 295.3239 | 99.2483 | 63.8511 | 86.4171 | 111.9672 | 154.9985 |  |  |  | 326.8974 | 149.9541 | 169.4845 | [5 empty] | 132.3869 | 161.9493 | 239.3235 | 268.0785 | 75.8289 | 99.1138 | 99.2643 | 104.7109 | 102.336 | 122.2933 | 60.5772 | 87.7521 | 102.9126 | 128.1841 | 174.1903 |  | 173.1857 | 273.237 | 302.7912 | 86.9529 | 112.1971 | 158.563 | 273.7082 | 312.5448 | [7 empty] | 82.8428 | 128.883 | 192.8492 | 293.5558 | 314.9372 | 166.9339 | 169.1822 | 288.2049 | 179.5453 | 280.4862 | 175.1974 | 54.4887 | 55.5162 | 187.5118 | 181.3978 | 49.3984 | 46.9785 | 53.7599 | 54.9488 | 55.7449 | 53.237 | 176.1997 | 205.6842 |  |  | 128.6137 | 201.6236 | 291.7433 | 295.7725 | 140.3558 | 69.8809 | [7 empty] | 98.3927 | 92.0251 | 122.2741 | 183.953 | 293.5326 | 312.2546 | 135.1164 | 116.3058 | 165.9452 | 226.5688 | [5 empty] | 111.6755 | 123.2717 | 275.9309 | 324.6219 |  |  | 99.5148 | 114.9078 | 169.6948 | 289.8931 | 168.6726 | 69.8092 | 93.2254 | 122.4774 | 177.1336 |  |  |  | 328.1571 | 118.9694 | 172.9429 | [5 empty] | 121.7285 | 175.4046 | 275.7158 | 302.3915 | 54.3198 | 72.0471 | 97.9524 | 111.3278 | 119.5402 | 138.2484 | 67.0367 | 83.2498 | 99.1748 | 108.0868 | 173.2747 |  | 178.7854 | 276.9795 | 308.5302 | 107.6334 | 133.5428 | 191.4621 | 303.7022 | 319.4641 | [7 empty] | 111.2653 | 140.1975 | 197.7829 | 296.3419 |  | 170.4949 | 172.4164 | 171.7684 | 282.0041 | 178.284 | 188.3587 |  | 23.6508 | 25.0058 | 18.9768 | 20.1633 | 35.3703 | 116.4365 | 103.1522 | 173.14 | 169.4779 | 171.8253 | 80.0872 | 95.4318 | 201.7375 | 273.9874 | 273.5403 | 203.425 | -0.0037 | -0.0713 | 0.013 | 0.0682 | -0.0108 | 0.0027 | -0.0584 | -0.1042 | -0.0617 | -294.0528 | -0.8875 | -319.5836 | -0.7027 | -312.5647 | -0.793 | -270.4853 | -0.0087 | -224.9199 | -0.8998 | -250.5735 | -0.8936 | -0.072637 | 9.9732 | 170.6549 | 273.7638 | -65.6274
2017-12-19 13:28 | 5591.3355 |  |  | -29.0653 | -57.9602 | 7.7985 | -8.6227 | -17.1734 | -29.025 | -54.6172 | -20.8398 |  |  | -189.8741 | -56.0687 | -2.253 | -6.0378 | 13.7942 | -1.7836 | -3.3922 | 0.3045 | 3.7817 |  | 253.743 | 104.4658 | 154.7328 | 258.4478 | 304.3989 | 182.6084 | 66.7174 |  |  | 184.5886 | 145.4163 | 178.7123 | 147.7997 | 125.2211 | 100.9773 | 92.2309 | 115.1923 | 165.0608 | 265.0572 | 296.7497 | 154.7946 | 110.3203 | 168.4775 | 163.456 | 147.0776 |  |  |  |  | 134.7449 | 112.9528 | 273.5559 | 296.8848 |  |  | 129.1836 | 123.2302 | 189.9842 | 295.2867 | 99.2552 | 63.8628 | 86.4361 | 111.9788 | 155.0014 |  |  |  | 326.8217 | 149.9541 | 169.4885 | [5 empty] | 132.3773 | 161.9572 | 239.3046 | 268.0273 | 75.8278 | 99.1087 | 99.257 | 104.7129 | 102.3446 | 122.2998 | 60.5853 | 87.7716 | 102.9197 | 128.1934 | 174.1969 |  | 173.1969 | 273.2095 | 302.7255 | 86.9605 | 112.208 | 158.5776 | 273.6912 | 312.4915 | [7 empty] | 82.8584 | 128.8903 | 192.8584 | 293.5178 | 314.8646 | 166.8874 | 169.1321 | 288.1624 | 179.4866 | 280.4301 | 175.1417 | 54.4349 | 54.9614 | 187.4504 | 181.336 | 48.9558 | 45.18 | 53.1147 | 55.2373 | 56.0843 | 52.7086 | 176.1455 | 205.6234 |  |  | 128.6213 | 201.6325 | 291.6986 | 295.6902 | 140.3555 | 69.8807 | [7 empty] | 98.4 | 92.0315 | 122.2851 | 183.9564 | 293.4911 | 312.1844 | 135.1189 | 116.3245 | 165.9631 | 226.5459 | [5 empty] | 111.6945 | 123.2808 | 275.9077 | 324.5579 |  |  | 99.522 | 114.9196 | 169.7001 | 289.8708 | 168.6746 | 69.8115 | 93.2265 | 122.477 | 177.139 |  |  |  | 328.087 | 118.9678 | 172.9434 | [5 empty] | 121.7356 | 175.4146 | 275.6768 | 302.325 | 54.3343 | 72.0518 | 98.2181 | 111.341 | 119.5405 | 138.2597 | 67.0443 | 83.2538 | 99.1705 | 108.1089 | 173.2708 |  | 178.7893 | 276.9544 | 308.4698 | 107.635 | 133.5573 | 191.4692 | 303.6517 | 319.3876 | [7 empty] | 111.2688 | 140.1938 | 197.7876 | 296.2968 |  | 170.4529 | 172.3722 | 171.7299 | 281.9715 | 178.2471 | 188.2954 |  | 23.6519 | 24.9966 | 18.9788 | 20.1742 | 35.3733 | 116.4363 | 103.1453 | 173.0822 | 169.4229 | 171.7783 | 80.0926 | 95.398 | 201.6913 | 273.97 | 273.5287 | 203.4596 | -0.0038 | -0.0717 | 0.0123 | 0.0676 | -0.0114 | 0.0023 | -0.0381 | -0.1016 | -0.064 | -294.0343 | -0.867 | -319.6267 | -0.6801 | -312.5493 | -0.8095 | -270.4638 | -0.0087 | -224.9445 | -0.8628 | -250.6473 | -0.8834 | -0.14111 | 6.0664 | 170.6072 | 273.7494 | -65.7084
2017-12-19 13:28 | 5592.3355 |  |  | -29.102 | -58.0386 | 7.7844 | -8.6003 | -17.2208 | -29.0091 | -54.5912 | -20.8658 |  |  | -189.8325 | -56.0776 | -2.2605 | -5.9484 | 13.7386 | -1.7269 | -3.3377 | 0.2156 | 11.3351 |  | 253.7035 | 104.4761 | 154.7424 | 258.4164 | 304.3258 | 182.6082 | 66.717 |  |  | 184.5721 | 145.4081 | 178.6959 | 147.7832 | 125.2137 | 100.9783 | 92.2513 | 115.1965 | 165.0703 | 265.0298 | 296.6897 | 154.7937 | 110.342 | 168.5 | 163.4504 | 147.0839 |  |  |  |  | 134.7529 | 112.9675 | 273.5262 | 296.8209 |  |  | 129.1898 | 123.2342 | 189.9817 | 295.2429 | 99.2591 | 63.8766 | 86.4485 | 111.9853 | 155.0056 |  |  |  | 326.7474 | 149.9415 | 169.4984 | [5 empty] | 132.3734 | 161.9734 | 239.2764 | 267.9842 | 75.8311 | 99.1065 | 99.268 | 104.6922 | 102.35 | 122.3166 | 60.6079 | 87.7961 | 102.9252 | 128.2042 | 174.1932 |  | 173.2095 | 273.1788 | 302.6691 | 86.9762 | 112.2238 | 158.6001 | 273.6789 | 312.4327 | [7 empty] | 82.8686 | 128.8941 | 192.8695 | 293.4815 | 314.7905 | 166.8389 | 169.0877 | 288.1277 | 179.438 | 280.3805 | 175.0809 | 54.0095 | 54.9316 | 187.3953 | 181.2783 | 48.6625 | 42.3295 | 52.623 | 55.3569 | 55.9753 | 52.6589 | 176.0922 | 205.5708 |  |  | 128.6253 | 201.6382 | 291.6565 | 295.6173 | 140.3793 | 69.8964 | [7 empty] | 98.4131 | 92.0434 | 122.2988 | 183.9575 | 293.4562 | 312.1119 | 135.1159 | 116.3445 | 165.9744 | 226.5476 | [5 empty] | 111.7238 | 123.2841 | 275.8787 | 324.4721 |  |  | 99.5187 | 114.9291 | 169.7038 | 289.8387 | 168.6723 | 69.817 | 93.2267 | 122.4713 | 177.141 |  |  |  | 328.0159 | 118.9549 | 172.9457 | [5 empty] | 121.7468 | 175.4223 | 275.6348 | 302.2555 | 54.3386 | 72.0647 | 98.388 | 111.3513 | 119.545 | 138.268 | 67.052 | 83.2548 | 99.1713 | 108.1355 | 173.2628 |  | 178.8165 | 276.9352 | 308.4113 | 107.6383 | 133.5639 | 191.4714 | 303.6087 | 319.3073 | [7 empty] | 111.2719 | 140.1987 | 197.7823 | 296.2503 |  | 170.4034 | 172.3183 | 171.682 | 281.9396 | 178.2076 | 188.2296 |  | 23.6471 | 24.9893 | 18.9782 | 20.1739 | 35.3769 | 116.3701 | 103.1329 | 173.0315 | 169.3817 | 171.732 | 80.1074 | 95.3923 | 201.7149 | 273.9133 | 273.4545 | 203.4429 | -0.0037 | -0.0721 | 0.0127 | 0.0679 | -0.0115 | 0.0026 | -0.0585 | -0.1022 | -0.0804 | -294.0374 | -0.8649 | -319.639 | -0.6781 | -312.5247 | -0.8136 | -270.393 | -0.0292 | -224.8799 | -0.8587 | -250.6381 | -0.8875 | 0.11476 | 2.2895 | 170.5594 | 273.6839 | -65.7257
2017-12-19 13:28 | 5593.3356 |  |  | -29.0707 | -57.9916 | 7.6953 | -8.5769 | -17.2586 | -29.0419 | -54.6958 | -20.8087 |  |  | -189.8289 | -56.1107 | -2.1574 | -5.9836 | 13.7842 | -1.7187 | -3.3568 | 0.2534 | 10.8171 |  | 253.6689 | 104.4787 | 154.7471 | 258.3794 | 304.2605 | 182.6046 | 66.7197 |  |  | 184.5508 | 145.3989 | 178.6833 | 147.7706 | 125.2074 | 100.9807 | 92.2681 | 115.1889 | 165.0816 | 264.9953 | 296.6263 | 154.7858 | 110.3644 | 168.5133 | 163.448 | 147.0432 |  |  |  |  | 134.7698 | 112.9733 | 273.5052 | 296.7645 |  |  | 129.1978 | 123.2418 | 189.9846 | 295.1971 | 99.2586 | 63.8902 | 86.4575 | 111.9897 | 155.0062 |  |  |  | 326.6756 | 149.9289 | 169.5155 | [5 empty] | 132.3858 | 161.9902 | 239.2587 | 267.9457 | 75.8325 | 99.114 | 99.2695 | 104.6267 | 102.357 | 122.3242 | 60.6225 | 87.7999 | 102.9296 | 128.2065 | 174.1864 |  | 173.2185 | 273.1406 | 302.6036 | 86.9907 | 112.2319 | 158.616 | 273.6541 | 312.3651 | [7 empty] | 82.8703 | 128.9088 | 192.8841 | 293.4413 | 314.7226 | 166.7818 | 169.0405 | 288.0846 | 179.3798 | 280.3257 | 175.009 | 54.0692 | 54.4035 | 187.3376 | 181.2251 | 47.3261 | 40.9857 | 52.0763 | 55.3468 | 55.6441 | 53.1187 | 176.0365 | 205.5089 |  |  | 128.6183 | 201.6292 | 291.6023 | 295.544 | 140.3943 | 69.9101 | [7 empty] | 98.4057 | 92.0567 | 122.3135 | 183.9716 | 293.4152 | 312.0386 | 135.1178 | 116.3605 | 165.9824 | 226.5554 | [5 empty] | 111.7462 | 123.2874 | 275.8504 | 324.3973 |  |  | 99.5193 | 114.9364 | 169.7243 | 289.8034 | 168.6694 | 69.8306 | 93.2374 | 122.4774 | 177.1369 |  |  |  | 327.9439 | 118.9326 | 172.9559 | [5 empty] | 121.7548 | 175.4266 | 275.5982 | 302.1879 | 54.3459 | 72.0761 | 98.5123 | 111.3627 | 119.5488 | 138.2676 | 67.0497 | 83.2646 | 99.1748 | 108.1657 | 173.2894 |  | 178.8505 | 276.9155 | 308.3421 | 107.6533 | 133.5613 | 191.478 | 303.5624 | 319.2364 | [7 empty] | 111.273 | 140.2119 | 197.7817 | 296.2025 |  | 170.3542 | 172.2605 | 171.6296 | 281.9133 | 178.1724 | 188.1599 |  | 23.6443 | 24.9917 | 18.9829 | 20.1787 | 35.3784 | 116.2613 | 103.1299 | 172.9842 | 169.3248 | 171.6731 | 80.1065 | 95.4076 | 201.7091 | 273.8381 | 273.4082 | 203.3736 | -0.0039 | -0.0715 | 0.0126 | 0.0684 | -0.0113 | 0.0026 | -0.0429 | -0.1038 | -0.0847 | -294.0159 | -0.8731 | -319.6913 | -0.6473 | -312.5586 | -0.791 | -270.4084 | -0.0333 | -224.8922 | -0.8711 | -250.6566 | -0.8546 | -0.15912 | -4.03 | 170.5061 | 273.6232 | -65.7339
2017-12-19 13:28 | 5594.3356 |  |  | -28.9439 | -57.9007 | 7.7432 | -8.4372 | -17.1965 | -28.9227 | -54.561 | -20.7534 |  |  | -189.9197 | -56.0262 | -2.1181 | -5.9258 | 13.7439 | -1.6639 | -3.2792 | 0.384 | 11.8944 |  | 253.6335 | 104.4812 | 154.7567 | 258.3529 | 304.1928 | 182.6012 | 66.7277 |  |  | 184.5446 | 145.3978 | 178.6715 | 147.7533 | 125.2007 | 100.9813 | 92.2821 | 115.1811 | 165.0885 | 264.9498 | 296.5517 | 154.7888 | 110.3623 | 168.5069 | 163.4367 | 146.961 |  |  |  |  | 134.773 | 112.9815 | 273.4714 | 296.7111 |  |  | 129.2026 | 123.2455 | 189.9903 | 295.1531 | 99.2582 | 63.8971 | 86.4696 | 112.0057 | 155.0091 |  |  |  | 326.5956 | 149.8985 | 169.5157 | [5 empty] | 132.4014 | 162.0021 | 239.2524 | 267.8988 | 75.8309 | 99.1156 | 99.1925 | 104.5504 | 102.3796 | 122.3319 | 60.6245 | 87.7832 | 102.9322 | 128.2075 | 174.186 |  | 173.2227 | 273.0942 | 302.5413 | 87.0085 | 112.2315 | 158.6233 | 273.623 | 312.2955 | [7 empty] | 82.8695 | 128.92 | 192.8926 | 293.3898 | 314.6468 | 166.7351 | 169.0033 | 288.0447 | 179.324 | 280.2761 | 174.9561 | 54.1557 | 53.4395 | 187.2775 | 181.1755 | 45.731 | 40.0203 | 51.2779 | 55.2138 | 55.1636 | 53.5626 | 175.9926 | 205.457 |  |  | 128.6221 | 201.6205 | 291.5449 | 295.4688 | 140.3865 | 69.9103 | [7 empty] | 98.387 | 92.0658 | 122.3278 | 183.9873 | 293.3668 | 311.9685 | 135.1202 | 116.3745 | 165.9925 | 226.5399 | [5 empty] | 111.7565 | 123.2917 | 275.8295 | 324.3396 |  |  | 99.5254 | 114.9448 | 169.7423 | 289.775 | 168.6778 | 69.8399 | 93.259 | 122.4937 | 177.1346 |  |  |  | 327.8771 | 118.9246 | 172.9623 | [5 empty] | 121.7623 | 175.4318 | 275.5557 | 302.1234 | 54.348 | 72.0798 | 98.5378 | 111.3775 | 119.547 | 138.2698 | 67.0433 | 83.2649 | 99.1666 | 108.1727 | 173.2928 |  | 178.845 | 276.8873 | 308.2717 | 107.6543 | 133.5621 | 191.4751 | 303.513 | 319.1619 | [7 empty] | 111.2554 | 140.2142 | 197.7782 | 296.1482 |  | 170.2997 | 172.2103 | 171.576 | 281.8863 | 178.1315 | 188.0773 |  | 23.6468 | 24.9866 | 18.992 | 20.185 | 35.3781 | 116.1741 | 103.1236 | 172.9377 | 169.2841 | 171.6332 | 80.1106 | 95.4159 | 201.7054 | 273.817 | 273.4334 | 203.3119 | -0.0037 | -0.0715 | 0.012 | 0.0677 | -0.0118 | 0.002 | -0.0376 | -0.1034 | -0.064 | -293.9666 | -0.8834 | -319.6267 | -0.6555 | -312.5739 | -0.7458 | -270.433 | -0.0313 | -224.843 | -0.8793 | -250.6073 | -0.8752 | -0.051015 | 1.5574 | 170.4599 | 273.6252 | -65.4402
2017-12-19 13:28 | 5595.3357 |  |  | -28.8778 | -57.8667 | 7.6951 | -8.4494 | -17.2363 | -28.9344 | -54.5478 | -20.7241 |  |  | -190.0049 | -55.9962 | -2.2016 | -5.8645 | 13.7183 | -1.6668 | -3.2727 | 0.3753 | 10.1214 |  | 253.5928 | 104.497 | 154.7637 | 258.3279 | 304.1225 | 182.5915 | 66.7384 |  |  | 184.5307 | 145.3923 | 178.6605 | 147.7386 | 125.1994 | 100.9786 | 92.2956 | 115.19 | 165.1019 | 264.915 | 296.4877 | 154.8019 | 110.3697 | 168.5113 | 163.428 | 146.8781 |  |  |  |  | 134.7621 | 112.9937 | 273.4341 | 296.6584 |  |  | 129.2049 | 123.252 | 189.9987 | 295.1139 | 99.2576 | 63.9008 | 86.4842 | 112.0156 | 155.0166 |  |  |  | 326.5202 | 149.8587 | 169.5092 | [5 empty] | 132.411 | 162.0176 | 239.2319 | 267.8495 | 75.8392 | 99.087 | 99.1015 | 104.4772 | 102.3912 | 122.3434 | 60.6267 | 87.7511 | 102.9375 | 128.2107 | 174.1907 |  | 173.2322 | 273.0635 | 302.4698 | 87.0138 | 112.2367 | 158.6352 | 273.5968 | 312.2297 | [7 empty] | 82.8668 | 128.9286 | 192.8988 | 293.3475 | 314.5734 | 166.691 | 168.9613 | 288.006 | 179.2766 | 280.2235 | 174.8941 | 53.2182 | 52.8821 | 187.2224 | 181.1184 | 44.5212 | 39.5501 | 50.7349 | 55.2123 | 54.9336 | 53.6958 | 175.9437 | 205.407 |  |  | 128.645 | 201.6225 | 291.4884 | 295.3868 | 140.3795 | 69.9156 | [7 empty] | 98.3812 | 92.0698 | 122.3296 | 183.9908 | 293.315 | 311.8896 | 135.1055 | 116.3788 | 166.003 | 226.5085 | [5 empty] | 111.771 | 123.2953 | 275.8068 | 324.2674 |  |  | 99.5244 | 114.95 | 169.7469 | 289.7338 | 168.6722 | 69.8436 | 93.2746 | 122.4819 | 177.1381 |  |  |  | 327.8048 | 118.9132 | 172.9639 | [5 empty] | 121.7691 | 175.4419 | 275.5119 | 302.0601 | 54.3449 | 72.0878 | 98.517 | 111.391 | 119.5405 | 138.2723 | 67.048 | 83.2554 | 99.1682 | 108.1638 | 173.2723 |  | 178.8338 | 276.8464 | 308.2022 | 107.6396 | 133.5547 | 191.4698 | 303.4528 | 319.0773 | [7 empty] | 111.227 | 140.2222 | 197.7724 | 296.1001 |  | 170.2481 | 172.1578 | 171.5265 | 281.8578 | 178.085 | 188.0043 |  | 23.6459 | 24.9805 | 18.9885 | 20.1853 | 35.3805 | 116.1764 | 103.1105 | 172.8897 | 169.2346 | 171.5813 | 80.1245 | 95.4203 | 201.6309 | 273.8572 | 273.4215 | 203.3418 | -0.0039 | -0.0712 | 0.0123 | 0.0678 | -0.0111 | 0.002 | -0.0375 | -0.1011 | -0.0757 | -293.9512 | -0.8875 | -319.6175 | -0.6534 | -312.5278 | -0.7684 | -270.4268 | -0.0313 | -224.8891 | -0.8895 | -250.5919 | -0.8793 | 0.0030402 | -2.873 | 170.4113 | 273.6393 | -65.4564
2017-12-19 13:28 | 5596.3358 |  |  | -28.7487 | -57.8007 | 7.6877 | -8.295 | -17.1863 | -28.9412 | -54.5118 | -20.7618 |  |  | -189.8454 | -55.8829 | -1.9991 | -5.7809 | 13.8485 | -1.6752 | -3.174 | 0.472 | 12.1333 |  | 253.5603 | 104.512 | 154.7757 | 258.2981 | 304.0613 | 182.592 | 66.7528 |  |  | 184.5109 | 145.3789 | 178.6539 | 147.7316 | 125.2027 | 100.9954 | 92.3133 | 115.222 | 165.1242 | 264.8933 | 296.4329 | 154.8227 | 110.393 | 168.5263 | 163.4483 | 146.8142 |  |  |  |  | 134.7695 | 113.0111 | 273.4086 | 296.5948 |  |  | 129.209 | 123.2613 | 190.0068 | 295.0706 | 99.2604 | 63.9221 | 86.4987 | 112.0185 | 155.0206 |  |  |  | 326.449 | 149.8413 | 169.5103 | [5 empty] | 132.4182 | 162.0307 | 239.2105 | 267.8056 | 75.8466 | 99.021 | 99.0804 | 104.4129 | 102.4004 | 122.3569 | 60.6379 | 87.7402 | 102.9525 | 128.2187 | 174.2012 |  | 173.2423 | 273.0401 | 302.4018 | 87.0213 | 112.2465 | 158.6575 | 273.5761 | 312.178 | [7 empty] | 82.8594 | 128.9348 | 192.8945 | 293.3043 | 314.4954 | 166.6391 | 168.914 | 287.9702 | 179.2292 | 280.1806 | 174.849 | 50.5646 | 52.7916 | 187.1711 | 181.0574 | 42.6481 | 39.8001 | 50.4854 | 55.2933 | 54.8208 | 53.6299 | 175.8894 | 205.3537 |  |  | 128.6643 | 201.6308 | 291.4363 | 295.3179 | 140.387 | 69.9338 | [7 empty] | 98.3823 | 92.078 | 122.3411 | 183.9952 | 293.2664 | 311.818 | 135.1085 | 116.3873 | 166.0094 | 226.4943 | [5 empty] | 111.793 | 123.3 | 275.7799 | 324.1983 |  |  | 99.5209 | 114.9586 | 169.7566 | 289.6913 | 168.6695 | 69.8494 | 93.2818 | 122.4862 | 177.1382 |  |  |  | 327.729 | 118.9045 | 172.9664 | [5 empty] | 121.7777 | 175.45 | 275.4743 | 301.9909 | 54.3566 | 72.0982 | 98.5332 | 111.4023 | 119.5428 | 138.2743 | 67.0617 | 83.2602 | 99.1746 | 108.172 | 173.2786 |  | 178.8577 | 276.8236 | 308.1346 | 107.6474 | 133.565 | 191.491 | 303.4051 | 319.0088 | [7 empty] | 111.2161 | 140.2279 | 197.7714 | 296.0615 |  | 170.1949 | 172.101 | 171.4817 | 281.8371 | 178.0505 | 187.9391 |  | 23.6448 | 24.9699 | 18.9896 | 20.193 | 35.381 | 116.3007 | 103.1048 | 172.8329 | 169.1795 | 171.5326 | 80.1114 | 95.4193 | 201.5867 | 273.7436 | 273.3368 | 203.2916 | -0.0039 | -0.0713 | 0.0122 | 0.0674 | -0.0113 | 0.0023 | -0.0391 | -0.102 | -0.0858 | -293.9328 | -0.869 | -319.6513 | -0.6349 | -312.5493 | -0.7335 | -270.4514 | -0.0272 | -224.8491 | -0.869 | -250.6504 | -0.8752 | -0.036602 | 5.3577 | 170.3595 | 273.5402 | -65.1859
2017-12-19 13:28 | 5597.3358 |  |  | -28.6641 | -57.8925 | 7.703 | -8.3157 | -17.1592 | -28.8232 | -54.3664 | -20.6051 |  |  | -189.8106 | -55.9295 | -2.0441 | -5.7197 | 13.8941 | -1.6841 | -3.1554 | 0.4893 | 12.2676 |  | 253.5268 | 104.5207 | 154.7927 | 258.27 | 304.0038 | 182.5984 | 66.7673 |  |  | 184.5088 | 145.3754 | 178.6484 | 147.7225 | 125.2049 | 101.0074 | 92.3171 | 115.2308 | 165.1327 | 264.8603 | 296.3636 | 154.827 | 110.3926 | 168.5327 | 163.4538 | 146.7783 |  |  |  |  | 134.7658 | 113.0175 | 273.3793 | 296.5256 |  |  | 129.2144 | 123.2648 | 190.0016 | 295.0254 | 99.2615 | 63.9392 | 86.5102 | 112.0256 | 155.0311 |  |  |  | 326.3671 | 149.8177 | 169.5184 | [5 empty] | 132.4304 | 162.0347 | 239.1921 | 267.7538 | 75.847 | 98.9467 | 99.0922 | 104.3916 | 102.4044 | 122.3766 | 60.6543 | 87.7757 | 102.9653 | 128.2286 | 174.2051 |  | 173.2539 | 273.0087 | 302.3488 | 87.0504 | 112.2537 | 158.6748 | 273.561 | 312.1262 | [7 empty] | 82.8792 | 128.9395 | 192.8967 | 293.2607 | 314.4277 | 166.5851 | 168.8648 | 287.9396 | 179.1847 | 280.1362 | 174.8135 | 47.6821 | 52.7674 | 187.114 | 181.0064 | 41.2926 | 38.8566 | 50.3792 | 55.43 | 54.0879 | 53.3589 | 175.8342 | 205.3096 |  |  | 128.6716 | 201.6421 | 291.3896 | 295.2524 | 140.3988 | 69.9454 | [7 empty] | 98.3815 | 92.0888 | 122.3495 | 183.9978 | 293.2235 | 311.7471 | 135.1134 | 116.3968 | 166.0154 | 226.4811 | [5 empty] | 111.8073 | 123.3152 | 275.7428 | 324.1208 |  |  | 99.5119 | 114.9644 | 169.7635 | 289.6546 | 168.6697 | 69.8643 | 93.2891 | 122.4907 | 177.1295 |  |  |  | 327.6568 | 118.902 | 172.9742 | [5 empty] | 121.7869 | 175.4525 | 275.4386 | 301.9236 | 54.3782 | 72.1077 | 98.554 | 111.4164 | 119.5421 | 138.278 | 67.066 | 83.255 | 99.1761 | 108.1844 | 173.2588 |  | 178.8773 | 276.812 | 308.0688 | 107.6594 | 133.5804 | 191.4969 | 303.3544 | 318.9385 | [7 empty] | 111.2079 | 140.2285 | 197.7762 | 296.0242 |  | 170.1365 | 172.0347 | 171.4359 | 281.7978 | 178.0121 | 187.8699 |  | 23.6423 | 24.9567 | 18.989 | 20.1936 | 35.3781 | 116.4329 | 103.0976 | 172.7793 | 169.1308 | 171.4743 | 80.1138 | 95.4137 | 201.5464 | 273.7227 | 273.2523 | 203.3091 | -0.0041 | -0.0715 | 0.0124 | 0.0675 | -0.0114 | 0.0023 | -0.0384 | -0.1031 | -0.0783 | -293.9574 | -0.867 | -319.6113 | -0.637 | -312.537 | -0.7355 | -270.4237 | -0.019 | -224.8522 | -0.8793 | -250.5889 | -0.8731 | -0.18795 | -3.1658 | 170.3052 | 273.4875 | -65.0767
2017-12-19 13:28 | 5598.3359 |  |  | -28.5962 | -57.7924 | 7.7056 | -8.3474 | -17.191 | -28.8186 | -54.3452 | -20.5236 |  |  | -189.8518 | -55.8908 | -2.0722 | -5.6701 | 13.8024 | -1.7389 | -3.1203 | 0.5666 | 9.7125 |  | 253.487 | 104.5319 | 154.8042 | 258.2419 | 303.9357 | 182.598 | 66.7892 |  |  | 184.4991 | 145.3716 | 178.6361 | 147.7074 | 125.2058 | 100.9858 | 92.3187 | 115.2383 | 165.1348 | 264.8268 | 296.2978 | 154.8339 | 110.3961 | 168.5375 | 163.449 | 146.7758 |  |  |  |  | 134.7592 | 113.0245 | 273.3431 | 296.4686 |  |  | 129.2226 | 123.2664 | 189.993 | 294.9877 | 99.2535 | 63.9307 | 86.5249 | 112.0306 | 155.0473 |  |  |  | 326.2963 | 149.7974 | 169.5377 | [5 empty] | 132.4404 | 162.0501 | 239.1799 | 267.7089 | 75.844 | 98.9137 | 99.117 | 104.4083 | 102.4211 | 122.3919 | 60.665 | 87.8011 | 102.9649 | 128.2436 | 174.2058 |  | 173.2665 | 272.9833 | 302.2821 | 87.0677 | 112.2652 | 158.683 | 273.5461 | 312.0651 | [7 empty] | 82.8954 | 128.9443 | 192.9049 | 293.2327 | 314.3782 | 166.5364 | 168.8102 | 287.9069 | 179.1472 | 280.0649 | 174.7623 | 46.6115 | 53.0645 | 187.0495 | 180.9501 | 40.5362 | 38.3831 | 50.4618 | 56.0068 | 53.3154 | 52.893 | 175.7703 | 205.2532 |  |  | 128.68 | 201.6489 | 291.3432 | 295.184 | 140.409 | 69.9542 | [7 empty] | 98.3877 | 92.0953 | 122.3598 | 184.0002 | 293.1854 | 311.6649 | 135.1076 | 116.4049 | 166.0223 | 226.467 | [5 empty] | 111.8178 | 123.3239 | 275.7124 | 324.0435 |  |  | 99.5152 | 114.9727 | 169.7716 | 289.6198 | 168.6646 | 69.8889 | 93.3105 | 122.4725 | 177.156 |  |  |  | 327.5874 | 118.8895 | 172.9773 | [5 empty] | 121.796 | 175.4644 | 275.4022 | 301.8649 | 54.3894 | 72.1154 | 98.5803 | 111.4301 | 119.5339 | 138.2897 | 67.074 | 83.2471 | 99.1712 | 108.1971 | 173.2584 |  | 178.8842 | 276.7912 | 308.0009 | 107.6818 | 133.5849 | 191.489 | 303.3046 | 318.8629 | [7 empty] | 111.1971 | 140.2352 | 197.7708 | 295.9799 |  | 170.086 | 171.9877 | 171.3835 | 281.7626 | 177.9722 | 187.8068 |  | 23.6382 | 24.9516 | 18.9876 | 20.19 | 35.3812 | 116.4637 | 103.0902 | 172.7359 | 169.0838 | 171.427 | 80.1209 | 95.4191 | 201.5085 | 273.5871 | 273.2438 | 203.248 | -0.0042 | -0.0714 | 0.0127 | 0.0676 | -0.0115 | 0.0024 | -0.0437 | -0.1004 | -0.0678 | -293.9174 | -0.8813 | -319.6513 | -0.6226 | -312.5155 | -0.7232 | -270.393 | -0.0498 | -224.8184 | -0.8711 | -250.6165 | -0.8731 | -0.1303 | 6.8851 | 170.2563 | 273.4155 | -65.0286
2017-12-19 13:28 | 5599.3359 |  |  | -28.6054 | -57.8422 | 7.6764 | -8.2956 | -17.1018 | -28.9059 | -54.3815 | -20.6241 |  |  | -189.7637 | -56.0268 | -2.0751 | -5.7439 | 13.7868 | -1.715 | -3.0683 | 0.6444 | 12.212 |  | 253.4449 | 104.5418 | 154.8123 | 258.2143 | 303.8625 | 182.59 | 66.7971 |  |  | 184.4786 | 145.3588 | 178.6219 | 147.6925 | 125.1972 | 100.975 | 92.3339 | 115.2492 | 165.1405 | 264.7886 | 296.2326 | 154.8355 | 110.4134 | 168.5532 | 163.4433 | 146.771 |  |  |  |  | 134.7563 | 113.0322 | 273.3089 | 296.4148 |  |  | 129.2246 | 123.2717 | 189.999 | 294.9463 | 99.2523 | 63.9377 | 86.537 | 112.0403 | 155.0519 |  |  |  | 326.232 | 149.7894 | 169.55 | [5 empty] | 132.4431 | 162.0693 | 239.1729 | 267.6702 | 75.8484 | 98.9127 | 99.1433 | 104.4387 | 102.4364 | 122.404 | 60.6806 | 87.8044 | 102.9691 | 128.2536 | 174.2073 |  | 173.2745 | 272.9569 | 302.2061 | 87.0687 | 112.2807 | 158.6988 | 273.5216 | 312.0003 | [7 empty] | 82.8826 | 128.9497 | 192.9024 | 293.2024 | 314.3107 | 166.4903 | 168.7661 | 287.8754 | 179.1181 | 280.0129 | 174.722 | 47.2244 | 53.8493 | 186.9935 | 180.88 | 39.206 | 40.4361 | 50.5363 | 56.7833 | 53.1537 | 52.2309 | 175.7121 | 205.1947 |  |  | 128.6955 | 201.6466 | 291.3044 | 295.1109 | 140.408 | 69.9697 | [7 empty] | 98.3871 | 92.1082 | 122.3721 | 184.0062 | 293.1469 | 311.5856 | 135.0982 | 116.4103 | 166.0342 | 226.457 | [5 empty] | 111.8374 | 123.3288 | 275.6839 | 323.9789 |  |  | 99.5234 | 114.9881 | 169.7813 | 289.5911 | 168.6616 | 69.8962 | 93.3157 | 122.5112 | 177.1672 |  |  |  | 327.5166 | 118.8758 | 172.9726 | [5 empty] | 121.802 | 175.4715 | 275.3583 | 301.8041 | 54.3891 | 72.1217 | 98.6025 | 111.4363 | 119.5398 | 138.289 | 67.0836 | 83.249 | 99.1631 | 108.2048 | 173.2852 |  | 178.9005 | 276.762 | 307.9372 | 107.7137 | 133.5967 | 191.4913 | 303.2417 | 318.783 | [7 empty] | 111.193 | 140.2401 | 197.7667 | 295.9295 |  | 170.0398 | 171.9387 | 171.3295 | 281.734 | 177.9397 | 187.7441 |  | 23.6409 | 24.9491 | 18.9883 | 20.1991 | 35.3889 | 116.4853 | 103.0845 | 172.6716 | 169.0243 | 171.3766 | 80.1205 | 95.4087 | 201.5327 | 273.6803 | 273.2386 | 203.2842 | -0.004 | -0.0713 | 0.0123 | 0.0674 | -0.0116 | 0.0021 | -0.0446 | -0.103 | -0.0815 | -293.902 | -0.8916 | -319.6359 | -0.6123 | -312.5709 | -0.6842 | -270.3991 | -0.0313 | -224.8399 | -0.8854 | -250.5827 | -0.8649 | -0.09067 | 3.2112 | 170.2046 | 273.4595 | -65.0945
2017-12-19 13:28 | 5600.336 |  |  | -28.495 | -57.7304 | 7.6658 | -8.1524 | -17.0405 | -28.8371 | -54.3458 | -20.6205 |  |  | -189.6443 | -56.0131 | -2.0274 | -5.6916 | 13.8251 | -1.7179 | -3.1004 | 0.6093 | 11.515 |  | 253.4156 | 104.5466 | 154.8201 | 258.1874 | 303.7946 | 182.585 | 66.7955 |  |  | 184.468 | 145.354 | 178.6127 | 147.6844 | 125.1957 | 100.9803 | 92.3408 | 115.2463 | 165.1483 | 264.7481 | 296.1559 | 154.8258 | 110.4195 | 168.5657 | 163.4303 | 146.7165 |  |  |  |  | 134.7528 | 113.037 | 273.2921 | 296.3558 |  |  | 129.2335 | 123.2809 | 190.0062 | 294.9018 | 99.2507 | 63.9544 | 86.5464 | 112.0517 | 155.0534 |  |  |  | 326.1508 | 149.7793 | 169.5581 | [5 empty] | 132.4437 | 162.0769 | 239.1552 | 267.6127 | 75.8599 | 98.9152 | 99.1565 | 104.4815 | 102.4472 | 122.4183 | 60.6872 | 87.8122 | 102.9859 | 128.2593 | 174.2154 |  | 173.2815 | 272.9295 | 302.142 | 87.0775 | 112.2885 | 158.7126 | 273.4933 | 311.9451 | [7 empty] | 82.8891 | 128.955 | 192.9046 | 293.165 | 314.2392 | 166.4451 | 168.7244 | 287.8444 | 179.0872 | 279.9594 | 174.6819 | 48.3298 | 54.2975 | 186.9367 | 180.8221 | 38.6798 | 42.8874 | 50.6255 | 57.0444 | 53.1222 | 51.376 | 175.6652 | 205.1397 |  |  | 128.7047 | 201.6448 | 291.257 | 295.0343 | 140.3986 | 69.9705 | [7 empty] | 98.3945 | 92.1104 | 122.3757 | 184.013 | 293.1029 | 311.5097 | 135.0901 | 116.4179 | 166.0455 | 226.4309 | [5 empty] | 111.8551 | 123.3275 | 275.655 | 323.9084 |  |  | 99.5212 | 115.0007 | 169.7957 | 289.5627 | 168.6643 | 69.8988 | 93.32 | 122.5573 | 177.1478 |  |  |  | 327.4506 | 118.8616 | 172.9719 | [5 empty] | 121.806 | 175.4751 | 275.3173 | 301.7357 | 54.3867 | 72.1359 | 98.6105 | 111.4413 | 119.5475 | 138.2905 | 67.0937 | 83.2459 | 99.168 | 108.2191 | 173.2976 |  | 178.9192 | 276.7387 | 307.8727 | 107.7009 | 133.6149 | 191.5083 | 303.1686 | 318.7081 | [7 empty] | 111.1996 | 140.2376 | 197.7703 | 295.8797 |  | 169.9862 | 171.8844 | 171.2773 | 281.7052 | 177.9015 | 187.6676 |  | 23.6446 | 24.9401 | 18.9873 | 20.1998 | 35.3912 | 116.5109 | 103.0715 | 172.6216 | 168.9757 | 171.328 | 80.1111 | 95.4306 | 201.4886 | 273.6129 | 273.2233 | 203.1705 | -0.0041 | -0.0714 | 0.0122 | 0.0676 | -0.0115 | 0.0023 | -0.0592 | -0.1017 | -0.0613 | -293.9328 | -0.8854 | -319.6206 | -0.6144 | -312.5216 | -0.676 | -270.473 | -0.0087 | -224.843 | -0.8772 | -250.595 | -0.8834 | -0.15912 | -5.6874 | 170.1553 | 273.4181 | -64.9564
2017-12-19 13:28 | 5601.3361 |  |  | -28.4991 | -57.6944 | 7.737 | -7.9613 | -16.9158 | -28.8379 | -54.227 | -20.6107 |  |  | -189.625 | -56.0276 | -2.0479 | -5.6588 | 13.8107 | -1.7232 | -3.0484 | 0.6888 | 9.3234 |  | 253.3869 | 104.5513 | 154.8304 | 258.1566 | 303.7285 | 182.582 | 66.8041 |  |  | 184.4571 | 145.355 | 178.6045 | 147.6678 | 125.1971 | 100.9859 | 92.3556 | 115.2456 | 165.1571 | 264.7172 | 296.0858 | 154.8302 | 110.4259 | 168.5759 | 163.4317 | 146.6975 |  |  |  |  | 134.7591 | 113.0486 | 273.2711 | 296.2881 |  |  | 129.2406 | 123.2869 | 190.0077 | 294.8574 | 99.2409 | 63.9666 | 86.5573 | 112.057 | 155.0573 |  |  |  | 326.0723 | 149.7526 | 169.5664 | [5 empty] | 132.4442 | 162.0816 | 239.1306 | 267.5592 | 75.8634 | 98.9303 | 99.1641 | 104.5278 | 102.4575 | 122.4275 | 60.6903 | 87.826 | 102.9984 | 128.2691 | 174.226 |  | 173.2935 | 272.8937 | 302.0927 | 87.0875 | 112.2866 | 158.7252 | 273.4699 | 311.8837 | [7 empty] | 82.8962 | 128.9544 | 192.9052 | 293.123 | 314.1749 | 166.3914 | 168.6699 | 287.8027 | 179.0409 | 279.8972 | 174.6431 | 49.4383 | 53.8348 | 186.8766 | 180.7623 | 38.2889 | 45.0944 | 50.676 | 56.9132 | 53.0292 | 50.9993 | 175.6133 | 205.0882 |  |  | 128.7236 | 201.6426 | 291.2101 | 294.9649 | 140.4085 | 69.9719 | [7 empty] | 98.4041 | 92.1147 | 122.382 | 184.017 | 293.0539 | 311.4413 | 135.0875 | 116.4273 | 166.0514 | 226.4184 | [5 empty] | 111.8664 | 123.3285 | 275.6309 | 323.8356 |  |  | 99.5102 | 114.9987 | 169.8025 | 289.5227 | 168.6638 | 69.905 | 93.3349 | 122.5624 | 177.1528 |  |  |  | 327.3803 | 118.8577 | 172.9746 | [5 empty] | 121.8164 | 175.4835 | 275.2796 | 301.6694 | 54.3988 | 72.1521 | 98.6153 | 111.4491 | 119.5485 | 138.3145 | 67.1029 | 83.2578 | 99.163 | 108.2363 | 173.2948 |  | 178.9298 | 276.7018 | 307.8158 | 107.6879 | 133.6259 | 191.5182 | 303.1179 | 318.6325 | [7 empty] | 111.2104 | 140.2453 | 197.7876 | 295.8399 |  | 169.927 | 171.8368 | 171.2208 | 281.6826 | 177.8596 | 187.5928 |  | 23.6475 | 24.9301 | 18.9856 | 20.2002 | 35.3829 | 116.5068 | 103.0639 | 172.5722 | 168.917 | 171.2708 | 80.128 | 95.4228 | 201.4952 | 273.5572 | 273.2599 | 203.2063 | -0.0039 | -0.0715 | 0.0123 | 0.0677 | -0.0114 | 0.0021 | -0.0398 | -0.105 | -0.0854 | -293.902 | -0.8649 | -319.6483 | -0.6082 | -312.5278 | -0.6883 | -270.4207 | -0.0395 | -224.8214 | -0.869 | -250.6135 | -0.8731 | -0.13752 | -9.4852 | 170.1007 | 273.4085 | -64.7725
2017-12-19 13:29 | 5602.3361 |  |  | -28.4285 | -57.6417 | 7.8013 | -8.0235 | -16.9179 | -28.8475 | -54.3563 | -20.6521 |  |  | -189.5612 | -56.0919 | -2.0065 | -5.6568 | 13.8113 | -1.7648 | -3.1323 | 0.7522 | 11.3929 |  | 253.3521 | 104.5546 | 154.8429 | 258.1238 | 303.6647 | 182.5754 | 66.8154 |  |  | 184.4414 | 145.3517 | 178.5928 | 147.6482 | 125.1888 | 100.9915 | 92.3682 | 115.2573 | 165.1666 | 264.6862 | 296.0255 | 154.8289 | 110.4407 | 168.5871 | 163.4326 | 146.7014 |  |  |  |  | 134.7615 | 113.0579 | 273.2367 | 296.2362 |  |  | 129.241 | 123.2903 | 190.0135 | 294.8178 | 99.2426 | 63.9799 | 86.5701 | 112.0622 | 155.0632 |  |  |  | 326.0002 | 149.7195 | 169.5688 | [5 empty] | 132.4527 | 162.0866 | 239.1103 | 267.5153 | 75.8554 | 98.9544 | 99.1766 | 104.5673 | 102.4534 | 122.4391 | 60.7038 | 87.8285 | 103.0059 | 128.2742 | 174.2225 |  | 173.3059 | 272.8593 | 302.0226 | 87.1014 | 112.2966 | 158.7494 | 273.4506 | 311.819 | [7 empty] | 82.9035 | 128.9692 | 192.9143 | 293.082 | 314.1118 | 166.338 | 168.6165 | 287.7611 | 178.9942 | 279.8482 | 174.6021 | 50.5389 | 53.0662 | 186.8258 | 180.7002 | 38.3869 | 46.8658 | 50.7292 | 56.9389 | 52.936 | 51.3773 | 175.5618 | 205.0306 |  |  | 128.7552 | 201.6445 | 291.1576 | 294.8991 | 140.4132 | 69.9896 | [7 empty] | 98.3893 | 92.1269 | 122.3931 | 184.0247 | 293.0107 | 311.3749 | 135.0936 | 116.4261 | 166.0607 | 226.4144 | [5 empty] | 111.8868 | 123.344 | 275.5998 | 323.7574 |  |  | 99.4969 | 114.9889 | 169.794 | 289.4758 | 168.6447 | 69.9099 | 93.3378 | 122.5594 | 177.1529 |  |  |  | 327.3103 | 118.8502 | 172.9817 | [5 empty] | 121.8276 | 175.4909 | 275.2431 | 301.6086 | 54.4092 | 72.1631 | 98.463 | 111.4624 | 119.5495 | 138.3247 | 67.0968 | 83.2722 | 99.1529 | 108.2496 | 173.2905 |  | 178.9388 | 276.6712 | 307.7504 | 107.6853 | 133.6277 | 191.5145 | 303.0634 | 318.5473 | [7 empty] | 111.2221 | 140.253 | 197.7926 | 295.7951 |  | 169.8782 | 171.7931 | 171.1733 | 281.6549 | 177.8226 | 187.5237 |  | 23.6536 | 24.9273 | 18.9839 | 20.2127 | 35.3808 | 116.5872 | 103.0627 | 172.5161 | 168.8804 | 171.2283 | 80.1295 | 95.4371 | 201.4281 | 273.4458 | 273.1254 | 203.1101 | -0.004 | -0.0715 | 0.0122 | 0.0679 | -0.0114 | 0.0026 | -0.0336 | -0.1008 | -0.0551 | -293.8682 | -0.8772 | -319.6544 | -0.5795 | -312.5555 | -0.6657 | -270.4607 | -0.0272 | -224.803 | -0.8813 | -250.6104 | -0.8505 | -0.20237 | 6.5436 | 170.053 | 273.2856 | -64.831
2017-12-19 13:29 | 5603.3362 |  |  | -28.3522 | -57.7929 | 7.7654 | -8.0533 | -16.9816 | -28.8796 | -54.2522 | -20.4889 |  |  | -189.4532 | -56.1125 | -1.9704 | -5.6045 | 13.8161 | -1.7239 | -3.0389 | 0.7314 | 11.4753 |  | 253.3139 | 104.5622 | 154.8476 | 258.0959 | 303.5979 | 182.5764 | 66.8244 |  |  | 184.4314 | 145.3465 | 178.5811 | 147.6387 | 125.1902 | 100.9939 | 92.3794 | 115.2687 | 165.1769 | 264.6561 | 295.9663 | 154.837 | 110.4575 | 168.6013 | 163.4363 | 146.6493 |  |  |  |  | 134.7718 | 113.0686 | 273.2114 | 296.1882 |  |  | 129.2509 | 123.2979 | 190.0174 | 294.7758 | 99.2457 | 63.9842 | 86.583 | 112.0736 | 155.0706 |  |  |  | 325.9225 | 149.709 | 169.577 | [5 empty] | 132.461 | 162.1059 | 239.0954 | 267.4718 | 75.8528 | 98.9843 | 99.1896 | 104.6095 | 102.4651 | 122.4538 | 60.7185 | 87.8311 | 103.0159 | 128.2853 | 174.2267 |  | 173.3222 | 272.8309 | 301.9611 | 87.1274 | 112.3222 | 158.7778 | 273.4307 | 311.7659 | [7 empty] | 82.9141 | 128.9824 | 192.9198 | 293.0487 | 314.0431 | 166.2939 | 168.569 | 287.7291 | 178.958 | 279.8019 | 174.5573 | 51.0247 | 52.3886 | 186.7711 | 180.6514 | 39.8422 | 48.2954 | 50.5767 | 57.0839 | 52.7833 | 51.9635 | 175.5184 | 204.9618 |  |  | 128.7689 | 201.6403 | 291.1004 | 294.834 | 140.4143 | 69.9892 | [7 empty] | 98.3899 | 92.1284 | 122.4115 | 184.0351 | 292.9642 | 311.3032 | 135.1006 | 116.4408 | 166.0703 | 226.3978 | [5 empty] | 111.9122 | 123.3483 | 275.5682 | 323.6875 |  |  | 99.5012 | 115.0008 | 169.8046 | 289.4416 | 168.6411 | 69.929 | 93.3484 | 122.565 | 177.1477 |  |  |  | 327.2422 | 118.8501 | 172.9867 | [5 empty] | 121.8364 | 175.5044 | 275.2067 | 301.5494 | 54.4125 | 72.165 | 98.0921 | 111.4805 | 119.5568 | 138.322 | 67.0915 | 83.2893 | 99.151 | 108.2775 | 173.3007 |  | 178.9503 | 276.654 | 307.678 | 107.6619 | 133.6317 | 191.5197 | 303.0051 | 318.4744 | [7 empty] | 111.2232 | 140.245 | 197.7788 | 295.7417 |  | 169.8318 | 171.755 | 171.1322 | 281.6291 | 177.7819 | 187.4614 |  | 23.6541 | 24.9229 | 18.9887 | 20.2235 | 35.3958 | 116.7381 | 103.0634 | 172.4624 | 168.835 | 171.1749 | 80.1403 | 95.449 | 201.3646 | 273.3729 | 273.0062 | 203.1103 | -0.004 | -0.0714 | 0.0123 | 0.0678 | -0.0113 | 0.0028 | -0.0507 | -0.1006 | -0.0596 | -293.8712 | -0.906 | -319.5806 | -0.6041 | -312.5524 | -0.6267 | -270.4761 | -0.0169 | -224.7968 | -0.8936 | -250.5489 | -0.8875 | -0.069034 | 9.4105 | 170.0068 | 273.1895 | -64.7918
2017-12-19 13:29 | 5604.3362 |  |  | -28.2914 | -57.8211 | 7.7056 | -7.9462 | -16.9256 | -28.7268 | -54.2489 | -20.4159 |  |  | -189.5159 | -56.1833 | -1.9555 | -5.6388 | 13.7848 | -1.7691 | -3.1236 | 0.5719 | 10.2976 |  | 253.2691 | 104.5725 | 154.8532 | 258.0666 | 303.5228 | 182.5769 | 66.8305 |  |  | 184.4133 | 145.3395 | 178.5686 | 147.621 | 125.1945 | 100.9861 | 92.3996 | 115.2783 | 165.186 | 264.624 | 295.8992 | 154.858 | 110.463 | 168.6064 | 163.4352 | 146.563 |  |  |  |  | 134.7762 | 113.0774 | 273.1815 | 296.1269 |  |  | 129.2657 | 123.3052 | 190.0215 | 294.7374 | 99.2479 | 63.9877 | 86.596 | 112.0855 | 155.0764 |  |  |  | 325.8464 | 149.6934 | 169.5905 | [5 empty] | 132.4662 | 162.1209 | 239.0753 | 267.422 | 75.8566 | 99.0104 | 99.1982 | 104.6491 | 102.4807 | 122.4683 | 60.7403 | 87.8449 | 103.0279 | 128.3064 | 174.2434 |  | 173.3383 | 272.8039 | 301.9088 | 87.1468 | 112.3455 | 158.807 | 273.3999 | 311.7127 | [7 empty] | 82.9043 | 128.9819 | 192.9135 | 292.9974 | 313.9568 | 166.2445 | 168.5186 | 287.6839 | 178.9211 | 279.75 | 174.5183 | 50.7416 | 51.9084 | 186.7088 | 180.5892 | 40.7266 | 49.7189 | 49.9583 | 57.073 | 52.5751 | 52.9162 | 175.4651 | 204.8888 |  |  | 128.7638 | 201.6451 | 291.0499 | 294.7541 | 140.4156 | 69.9815 | [7 empty] | 98.4082 | 92.1337 | 122.4179 | 184.0318 | 292.9084 | 311.223 | 135.0928 | 116.456 | 166.0686 | 226.3805 | [5 empty] | 111.9174 | 123.3455 | 275.5421 | 323.625 |  |  | 99.5137 | 115.0197 | 169.8297 | 289.4152 | 168.6549 | 69.9431 | 93.3659 | 122.5703 | 177.1522 |  |  |  | 327.1684 | 118.8512 | 172.9846 | [5 empty] | 121.8438 | 175.5076 | 275.1703 | 301.4816 | 54.4179 | 72.1724 | 97.7439 | 111.4883 | 119.5555 | 138.3214 | 67.0904 | 83.2961 | 99.1427 | 108.3082 | 173.3097 |  | 178.9644 | 276.6167 | 307.6255 | 107.6512 | 133.6408 | 191.5254 | 302.9489 | 318.4015 | [7 empty] | 111.2059 | 140.2453 | 197.7678 | 295.6902 |  | 169.7747 | 171.6964 | 171.0884 | 281.6073 | 177.736 | 187.3873 |  | 23.6528 | 24.9173 | 18.9874 | 20.2302 | 35.3968 | 116.8267 | 103.0537 | 172.4144 | 168.7824 | 171.1397 | 80.1475 | 95.4545 | 201.3725 | 273.3865 | 273.0546 | 203.1122 | -0.0039 | -0.0715 | 0.0127 | 0.0674 | -0.0115 | 0.0025 | -0.0343 | -0.1051 | -0.0804 | -293.8989 | -0.8895 | -319.5867 | -0.6144 | -312.4509 | -0.6493 | -270.4545 | -0.0046 | -224.8276 | -0.8854 | -250.5519 | -0.9039 | -0.16995 | 1.2484 | 169.9574 | 273.2206 | -64.8215
2017-12-19 13:29 | 5605.3363 |  |  | -28.304 | -57.9274 | 7.7099 | -7.9479 | -17.0818 | -28.8546 | -54.2474 | -20.5558 |  |  | -189.3472 | -56.1429 | -1.9618 | -5.5596 | 13.8817 | -1.8124 | -3.0963 | 0.578 | 12.2953 |  | 253.2348 | 104.58 | 154.8656 | 258.0308 | 303.4519 | 182.5681 | 66.8397 |  |  | 184.3983 | 145.3335 | 178.5535 | 147.6025 | 125.1891 | 100.9873 | 92.4157 | 115.2801 | 165.1891 | 264.5781 | 295.8291 | 154.8666 | 110.4651 | 168.604 | 163.4234 | 146.4846 |  |  |  |  | 134.7693 | 113.0786 | 273.1486 | 296.0731 |  |  | 129.2816 | 123.3192 | 190.0302 | 294.7004 | 99.2488 | 64.003 | 86.6116 | 112.0934 | 155.0851 |  |  |  | 325.7767 | 149.6768 | 169.6006 | [5 empty] | 132.4788 | 162.1303 | 239.0602 | 267.3753 | 75.8621 | 99.0349 | 99.2096 | 104.6918 | 102.4842 | 122.488 | 60.7496 | 87.8523 | 103.0345 | 128.3113 | 174.2492 |  | 173.3377 | 272.7754 | 301.8446 | 87.1545 | 112.358 | 158.8186 | 273.3748 | 311.6474 | [7 empty] | 82.897 | 128.9937 | 192.9242 | 292.9367 | 313.8752 | 166.1992 | 168.4718 | 287.6486 | 178.8902 | 279.697 | 174.4834 | 50.279 | 51.7183 | 186.6491 | 180.5231 | 39.9194 | 51.0485 | 49.405 | 56.8034 | 52.2698 | 54.0828 | 175.4113 | 204.8129 |  |  | 128.7725 | 201.6493 | 291.0076 | 294.676 | 140.4301 | 69.9972 | [7 empty] | 98.4139 | 92.1459 | 122.425 | 184.0352 | 292.8657 | 311.1503 | 135.0934 | 116.4626 | 166.0717 | 226.3717 | [5 empty] | 111.933 | 123.3466 | 275.5148 | 323.5507 |  |  | 99.5161 | 115.0324 | 169.8434 | 289.3788 | 168.6579 | 69.9487 | 93.3802 | 122.5727 | 177.162 |  |  |  | 327.1054 | 118.8207 | 172.982 | [5 empty] | 121.8544 | 175.5062 | 275.136 | 301.4112 | 54.4189 | 72.1849 | 97.5072 | 111.4907 | 119.5549 | 138.3373 | 67.0851 | 83.2738 | 99.1458 | 108.3266 | 173.3138 |  | 178.9828 | 276.5817 | 307.5724 | 107.6742 | 133.6454 | 191.5463 | 302.904 | 318.333 | [7 empty] | 111.188 | 140.2523 | 197.762 | 295.6412 |  | 169.7218 | 171.639 | 171.038 | 281.5756 | 177.702 | 187.3124 |  | 23.6575 | 24.9149 | 18.9877 | 20.2203 | 35.3932 | 116.8492 | 103.0394 | 172.351 | 168.7318 | 171.0857 | 80.171 | 95.4505 | 201.4305 | 273.435 | 273.1147 | 203.1297 | -0.0041 | -0.0716 | 0.012 | 0.0675 | -0.0114 | 0.0024 | -0.045 | -0.1023 | -0.0726 | -293.9266 | -0.8546 | -319.6575 | -0.5939 | -312.4786 | -0.6596 | -270.4053 | -0.0107 | -224.8614 | -0.8423 | -250.5919 | -0.8957 | -0.13031 | 6.8197 | 169.9048 | 273.2749 | -64.9122
2017-12-19 13:29 | 5606.3364 |  |  | -28.2965 | -57.8602 | 7.7411 | -7.9666 | -16.8816 | -28.8615 | -54.3053 | -20.566 |  |  | -189.3925 | -56.0479 | -1.9947 | -5.4512 | 13.8726 | -1.7834 | -3.0293 | 0.565 | 11.9059 |  | 253.2035 | 104.5865 | 154.8725 | 257.9997 | 303.3848 | 182.5634 | 66.8546 |  |  | 184.3868 | 145.333 | 178.5493 | 147.5916 | 125.1816 | 100.9963 | 92.4211 | 115.2723 | 165.1871 | 264.5298 | 295.7568 | 154.849 | 110.4668 | 168.6099 | 163.4191 | 146.4137 |  |  |  |  | 134.7672 | 113.0791 | 273.1172 | 296.007 |  |  | 129.2871 | 123.3333 | 190.0405 | 294.661 | 99.25 | 64.017 | 86.6305 | 112.1054 | 155.0884 |  |  |  | 325.7038 | 149.647 | 169.6091 | [5 empty] | 132.4865 | 162.1449 | 239.039 | 267.3283 | 75.8596 | 99.0517 | 99.2164 | 104.7245 | 102.4893 | 122.4965 | 60.7453 | 87.8621 | 103.0413 | 128.3131 | 174.2477 |  | 173.3499 | 272.7312 | 301.7897 | 87.1585 | 112.3591 | 158.8143 | 273.3634 | 311.5858 | [7 empty] | 82.8939 | 129.0045 | 192.9349 | 292.8971 | 313.8061 | 166.1434 | 168.4181 | 287.6116 | 178.8573 | 279.6488 | 174.4375 | 49.8625 | 52.3214 | 186.5944 | 180.4635 | 38.395 | 51.2484 | 49.4922 | 56.5031 | 51.862 | 54.7865 | 175.3685 | 204.7494 |  |  | 128.7899 | 201.6399 | 290.9618 | 294.6113 | 140.4444 | 70.0081 | [7 empty] | 98.4048 | 92.1568 | 122.446 | 184.0438 | 292.8195 | 311.0751 | 135.0943 | 116.4712 | 166.0783 | 226.359 | [5 empty] | 111.9534 | 123.3546 | 275.4895 | 323.473 |  |  | 99.5165 | 115.0455 | 169.8522 | 289.3427 | 168.6491 | 69.9642 | 93.3994 | 122.5787 | 177.1771 |  |  |  | 327.046 | 118.8019 | 172.9909 | [5 empty] | 121.8649 | 175.5155 | 275.0954 | 301.3494 | 54.4306 | 72.1947 | 97.3258 | 111.5034 | 119.565 | 138.3612 | 67.079 | 83.2727 | 99.155 | 108.3416 | 173.3121 |  | 178.9932 | 276.56 | 307.5042 | 107.6924 | 133.6477 | 191.5612 | 302.8674 | 318.2567 | [7 empty] | 111.1802 | 140.2679 | 197.7632 | 295.5981 |  | 169.6684 | 171.5912 | 170.9862 | 281.5439 | 177.6714 | 187.2477 |  | 23.651 | 24.9104 | 18.9891 | 20.2047 | 35.3981 | 116.8891 | 103.0261 | 172.3061 | 168.6852 | 171.0357 | 80.1761 | 95.4477 | 201.3383 | 273.384 | 273.0636 | 203.0898 | -0.0036 | -0.0712 | 0.0123 | 0.068 | -0.0112 | 0.0021 | -0.0342 | -0.1012 | -0.0844 | -293.8836 | -0.8587 | -319.6729 | -0.5569 | -312.5186 | -0.6575 | -270.3376 | -0.0436 | -224.7784 | -0.8608 | -250.6135 | -0.8628 | -0.22396 | -0.79367 | 169.8543 | 273.2238 | -64.7871
2017-12-19 13:29 | 5607.3364 |  |  | -28.2107 | -57.8649 | 7.7616 | -8.0042 | -16.9677 | -28.8119 | -54.1722 | -20.4479 |  |  | -189.2734 | -55.9648 | -1.9555 | -5.4345 | 13.9158 | -1.7102 | -2.9706 | 0.6431 | 9.7546 |  | 253.1703 | 104.5905 | 154.8858 | 257.9751 | 303.3214 | 182.5691 | 66.8774 |  |  | 184.3736 | 145.3213 | 178.5425 | 147.5831 | 125.1746 | 100.9946 | 92.4238 | 115.2853 | 165.2055 | 264.5037 | 295.6889 | 154.8426 | 110.4787 | 168.6252 | 163.4263 | 146.3068 |  |  |  |  | 134.7765 | 113.0886 | 273.0837 | 295.9417 |  |  | 129.2862 | 123.3346 | 190.0423 | 294.6247 | 99.2442 | 64.0242 | 86.6396 | 112.1112 | 155.0842 |  |  |  | 325.63 | 149.6142 | 169.6262 | [5 empty] | 132.4911 | 162.164 | 239.0238 | 267.2768 | 75.8605 | 99.0634 | 99.2207 | 104.7504 | 102.504 | 122.5047 | 60.7595 | 87.8779 | 103.0545 | 128.3248 | 174.251 |  | 173.3702 | 272.6994 | 301.7345 | 87.1685 | 112.3576 | 158.8222 | 273.3386 | 311.5168 | [7 empty] | 82.8875 | 129.0064 | 192.9294 | 292.8672 | 313.7357 | 166.0823 | 168.3678 | 287.5704 | 178.8243 | 279.5933 | 174.3766 | 49.5801 | 53.0457 | 186.5357 | 180.3919 | 38.7402 | 50.5518 | 50.3486 | 56.4072 | 51.4391 | 54.737 | 175.3155 | 204.6811 |  |  | 128.7948 | 201.6407 | 290.8983 | 294.5473 | 140.4398 | 70.0065 | [7 empty] | 98.3882 | 92.1698 | 122.4477 | 184.0462 | 292.7671 | 310.9904 | 135.078 | 116.4768 | 166.0844 | 226.3251 | [5 empty] | 111.9615 | 123.3626 | 275.4591 | 323.3976 |  |  | 99.5118 | 115.0505 | 169.8645 | 289.3094 | 168.6409 | 69.9741 | 93.4169 | 122.6012 | 177.1822 |  |  |  | 326.9725 | 118.7894 | 172.9899 | [5 empty] | 121.8695 | 175.5206 | 275.0475 | 301.2818 | 54.4383 | 72.2005 | 97.174 | 111.5202 | 119.5712 | 138.3752 | 67.0855 | 83.2853 | 99.1545 | 108.3518 | 173.3087 |  | 178.9919 | 276.5223 | 307.4451 | 107.6887 | 133.6628 | 191.5532 | 302.8114 | 318.1751 | [7 empty] | 111.1721 | 140.2733 | 197.765 | 295.5558 |  | 169.6107 | 171.5381 | 170.9314 | 281.5122 | 177.6345 | 187.1677 |  | 23.6405 | 24.8998 | 18.9812 | 20.1983 | 35.3979 | 116.9095 | 103.0142 | 172.2529 | 168.6385 | 170.993 | 80.1903 | 95.4512 | 201.3601 | 273.321 | 272.8966 | 203.0359 | -0.0043 | -0.0717 | 0.0127 | 0.0674 | -0.0117 | 0.0024 | -0.046 | -0.1046 | -0.0647 | -293.8128 | -0.8752 | -319.6852 | -0.5302 | -312.5401 | -0.6123 | -270.4022 | -0.0621 | -224.7507 | -0.867 | -250.6073 | -0.8464 | -0.047415 | -4.5888 | 169.8018 | 273.1088 | -64.6241
2017-12-19 13:29 | 5608.3365 |  |  | -28.059 | -57.8363 | 7.7709 | -7.9016 | -16.8984 | -28.7019 | -54.0487 | -20.4008 |  |  | -189.2991 | -56.1521 | -2.1086 | -5.5603 | 13.9086 | -1.7515 | -3.001 | 0.5754 | 10.8295 |  | 253.1309 | 104.5965 | 154.8943 | 257.9487 | 303.2626 | 182.575 | 66.8906 |  |  | 184.3594 | 145.3065 | 178.5241 | 147.574 | 125.1679 | 100.9884 | 92.4296 | 115.3093 | 165.2211 | 264.4818 | 295.6253 | 154.8552 | 110.5027 | 168.6449 | 163.4307 | 146.1795 |  |  |  |  | 134.7905 | 113.0981 | 273.0517 | 295.8922 |  |  | 129.2925 | 123.3378 | 190.0452 | 294.5841 | 99.2392 | 64.0332 | 86.6467 | 112.1179 | 155.0875 |  |  |  | 325.5628 | 149.6035 | 169.6387 | [5 empty] | 132.5054 | 162.1857 | 239.0136 | 267.2374 | 75.8612 | 99.0815 | 99.234 | 104.7808 | 102.5175 | 122.5175 | 60.7752 | 87.8878 | 103.0605 | 128.3371 | 174.2562 |  | 173.3791 | 272.6756 | 301.664 | 87.1779 | 112.364 | 158.8354 | 273.3182 | 311.4495 | [7 empty] | 82.8931 | 129.0149 | 192.9258 | 292.8325 | 313.6719 | 166.0327 | 168.32 | 287.5438 | 178.7983 | 279.5272 | 174.3307 | 49.6399 | 53.2407 | 186.479 | 180.3143 | 38.6191 | 50.0233 | 51.1124 | 56.3514 | 51.0734 | 54.2355 | 175.2597 | 204.6112 |  |  | 128.8038 | 201.6396 | 290.8424 | 294.4829 | 140.4331 | 70.0242 | [7 empty] | 98.3944 | 92.1698 | 122.4499 | 184.0546 | 292.7325 | 310.9267 | 135.0767 | 116.4906 | 166.0924 | 226.3148 | [5 empty] | 111.9772 | 123.3686 | 275.4272 | 323.326 |  |  | 99.5134 | 115.063 | 169.8758 | 289.2797 | 168.637 | 69.9835 | 93.4369 | 122.634 | 177.1818 |  |  |  | 326.905 | 118.7705 | 172.9898 | [5 empty] | 121.8718 | 175.5271 | 275.0082 | 301.2128 | 54.4464 | 72.2115 | 97.0365 | 111.5325 | 119.5662 | 138.3846 | 67.0927 | 83.2898 | 99.1499 | 108.3639 | 173.3143 |  | 179.0011 | 276.4901 | 307.3828 | 107.6935 | 133.6772 | 191.5393 | 302.7498 | 318.1027 | [7 empty] | 111.1575 | 140.2565 | 197.7606 | 295.5138 |  | 169.5633 | 171.4907 | 170.8852 | 281.4838 | 177.6101 | 187.0945 |  | 23.6389 | 24.9017 | 18.9815 | 20.2 | 35.3953 | 116.8838 | 103.0096 | 172.1804 | 168.5787 | 170.9309 | 80.1863 | 95.4295 | 201.2952 | 273.3209 | 272.8673 | 203.0526 | -0.0041 | -0.0714 | 0.012 | 0.0674 | -0.0113 | 0.0025 | -0.0598 | -0.103 | -0.0692 | -293.8097 | -0.8875 | -319.639 | -0.5364 | -312.5339 | -0.5877 | -270.4453 | -0.0333 | -224.7507 | -0.8895 | -250.5735 | -0.8628 | 0.017456 | -7.5775 | 169.7477 | 273.0941 | -64.6582
2017-12-19 13:29 | 5609.3365 |  |  | -28.0507 | -57.7784 | 7.751 | -7.9576 | -16.8643 | -28.8084 | -54.047 | -20.412 |  |  | -189.3145 | -56.1882 | -2.0141 | -5.4352 | 13.9847 | -1.7196 | -2.9328 | 0.5626 | 11.4046 |  | 253.0843 | 104.604 | 154.903 | 257.9147 | 303.1973 | 182.5726 | 66.8972 |  |  | 184.3441 | 145.2944 | 178.5102 | 147.5544 | 125.1685 | 100.9799 | 92.4323 | 115.3091 | 165.2179 | 264.4358 | 295.5569 | 154.8532 | 110.5126 | 168.6493 | 163.4256 | 146.0754 |  |  |  |  | 134.7934 | 113.1083 | 273.0247 | 295.8395 |  |  | 129.304 | 123.3497 | 190.0541 | 294.5448 | 99.2414 | 64.049 | 86.6563 | 112.1346 | 155.095 |  |  |  | 325.4894 | 149.5769 | 169.6483 | [5 empty] | 132.5058 | 162.1926 | 238.9918 | 267.1908 | 75.858 | 99.0917 | 99.2422 | 104.8015 | 102.5248 | 122.5277 | 60.7888 | 87.8926 | 103.0624 | 128.3459 | 174.2571 |  | 173.3827 | 272.6384 | 301.5907 | 87.1871 | 112.3803 | 158.8532 | 273.3007 | 311.3933 | [7 empty] | 82.9049 | 129.0149 | 192.9242 | 292.7941 | 313.6004 | 165.9836 | 168.2679 | 287.5103 | 178.7759 | 279.4692 | 174.305 | 49.9774 | 53.1143 | 186.4195 | 180.2417 | 37.1748 | 49.6483 | 51.699 | 55.8222 | 51.0927 | 54.039 | 175.2079 | 204.5532 |  |  | 128.8223 | 201.6397 | 290.7912 | 294.4111 | 140.436 | 70.0393 | [7 empty] | 98.4001 | 92.1797 | 122.4648 | 184.0615 | 292.6959 | 310.8608 | 135.0751 | 116.5038 | 166.1054 | 226.3225 | [5 empty] | 111.9927 | 123.3751 | 275.3999 | 323.2626 |  |  | 99.5221 | 115.0789 | 169.8848 | 289.2437 | 168.6429 | 69.9993 | 93.4636 | 122.6601 | 177.1808 |  |  |  | 326.8314 | 118.7601 | 172.9962 | [5 empty] | 121.8735 | 175.5283 | 274.9678 | 301.1451 | 54.4551 | 72.2188 | 96.9219 | 111.5398 | 119.5697 | 138.3815 | 67.0926 | 83.297 | 99.1399 | 108.3681 | 173.3018 |  | 179.0167 | 276.4658 | 307.3131 | 107.6966 | 133.6826 | 191.5359 | 302.7027 | 318.0272 | [7 empty] | 111.1472 | 140.2636 | 197.7676 | 295.4795 |  | 169.5098 | 171.4448 | 170.8375 | 281.4505 | 177.5873 | 187.0272 |  | 23.6365 | 24.9153 | 18.9809 | 20.2054 | 35.3962 | 116.88 | 103.0001 | 172.1418 | 168.5346 | 170.8863 | 80.2012 | 95.4377 | 201.2701 | 273.2887 | 272.8291 | 202.9818 | -0.0037 | -0.0712 | 0.0126 | 0.0681 | -0.0115 | 0.0021 | -0.0358 | -0.1043 | -0.0702 | -293.7943 | -0.906 | -319.5867 | -0.559 | -312.5032 | -0.5815 | -270.4453 | -0.0087 | -224.7414 | -0.8998 | -250.5181 | -0.8854 | -0.036601 | -11.3714 | 169.7008 | 273.0589 | -64.5894
2017-12-19 13:29 | 5610.3366 |  |  | -27.9327 | -57.827 | 7.7248 | -7.9584 | -16.931 | -28.7598 | -54.0317 | -20.3103 |  |  | -189.3051 | -56.2759 | -2.0134 | -5.3842 | 14.0316 | -1.6979 | -2.8889 | 0.591 | 10.3196 |  | 253.0527 | 104.6182 | 154.9141 | 257.882 | 303.1349 | 182.5722 | 66.9134 |  |  | 184.3374 | 145.2882 | 178.4993 | 147.5308 | 125.1684 | 100.9837 | 92.4345 | 115.3083 | 165.2205 | 264.3933 | 295.4924 | 154.8577 | 110.5161 | 168.6609 | 163.4246 | 146.0092 |  |  |  |  | 134.799 | 113.117 | 272.9892 | 295.7761 |  |  | 129.3108 | 123.3615 | 190.0654 | 294.5059 | 99.2354 | 64.0578 | 86.6649 | 112.1396 | 155.0971 |  |  |  | 325.4036 | 149.5424 | 169.6561 | [5 empty] | 132.5068 | 162.1951 | 238.9686 | 267.1365 | 75.8575 | 99.0943 | 99.2408 | 104.8158 | 102.5325 | 122.5437 | 60.8023 | 87.901 | 103.0718 | 128.3494 | 174.2637 |  | 173.3899 | 272.6094 | 301.5274 | 87.2036 | 112.3916 | 158.8737 | 273.2698 | 311.3364 | [7 empty] | 82.9138 | 129.0181 | 192.9238 | 292.7559 | 313.527 | 165.9344 | 168.222 | 287.4681 | 178.7489 | 279.4156 | 174.2717 | 50.1688 | 52.8267 | 186.3543 | 180.1802 | 36.6219 | 49.273 | 52.3969 | 54.2285 | 51.5381 | 54.1783 | 175.1472 | 204.492 |  |  | 128.8452 | 201.6445 | 290.7386 | 294.3346 | 140.4461 | 70.0395 | [7 empty] | 98.3985 | 92.2037 | 122.4701 | 184.0653 | 292.6478 | 310.782 | 135.0735 | 116.5075 | 166.1152 | 226.3059 | [5 empty] | 112.0093 | 123.3796 | 275.3701 | 323.1908 |  |  | 99.5173 | 115.0828 | 169.8964 | 289.2119 | 168.6501 | 70.0073 | 93.4826 | 122.6755 | 177.1839 |  |  |  | 326.7536 | 118.7458 | 173.0025 | [5 empty] | 121.8786 | 175.5358 | 274.9255 | 301.0777 | 54.4464 | 72.2244 | 96.8335 | 111.5454 | 119.5796 | 138.3773 | 67.0972 | 83.2941 | 99.143 | 108.3717 | 173.2867 |  | 179.0271 | 276.4326 | 307.2472 | 107.6994 | 133.6808 | 191.5451 | 302.6454 | 317.9473 | [7 empty] | 111.1357 | 140.2797 | 197.7764 | 295.4373 |  | 169.4519 | 171.3974 | 170.7826 | 281.4096 | 177.5638 | 186.9519 |  | 23.6311 | 24.9205 | 18.9763 | 20.2112 | 35.3995 | 116.881 | 102.9931 | 172.0997 | 168.4832 | 170.8452 | 80.1835 | 95.4473 | 201.2054 | 273.2071 | 272.8054 | 202.9399 | -0.0039 | -0.0714 | 0.0122 | 0.0674 | -0.0115 | 0.0024 | -0.038 | -0.1032 | -0.0668 | -293.8712 | -0.8567 | -319.6544 | -0.5323 | -312.4939 | -0.5774 | -270.4237 | -0.0169 | -224.8245 | -0.8546 | -250.5796 | -0.8793 | -0.22036 | -7.5927 | 169.6521 | 273.0063 | -64.5537
2017-12-19 13:29 | 5611.3367 |  |  | -27.9915 | -57.8557 | 7.8071 | -7.7851 | -16.96 | -28.8811 | -54.1162 | -20.2558 |  |  | -189.2741 | -56.2784 | -2.0755 | -5.3319 | 14.0749 | -1.7162 | -2.8805 | 0.6787 | 11.2305 |  | 253.0198 | 104.6268 | 154.9161 | 257.8542 | 303.0752 | 182.5726 | 66.9277 |  |  | 184.3217 | 145.2848 | 178.4878 | 147.5103 | 125.1616 | 100.9887 | 92.4386 | 115.3184 | 165.2244 | 264.3665 | 295.4215 | 154.8579 | 110.5192 | 168.6668 | 163.4207 | 145.957 |  |  |  |  | 134.799 | 113.1198 | 272.9558 | 295.7107 |  |  | 129.3124 | 123.3755 | 190.0792 | 294.4714 | 99.2401 | 64.0676 | 86.6929 | 112.1497 | 155.1141 |  |  |  | 325.3217 | 149.5188 | 169.657 | [5 empty] | 132.509 | 162.2062 | 238.9501 | 267.0856 | 75.8504 | 99.0944 | 99.2362 | 104.8262 | 102.5383 | 122.5605 | 60.8125 | 87.9237 | 103.0924 | 128.3626 | 174.2743 |  | 173.4044 | 272.5851 | 301.4737 | 87.224 | 112.4032 | 158.8897 | 273.2628 | 311.2906 | [7 empty] | 82.913 | 129.0232 | 192.9284 | 292.7061 | 313.4546 | 165.882 | 168.1735 | 287.4194 | 178.7083 | 279.3538 | 174.2208 | 50.1325 | 52.7493 | 186.2937 | 180.1186 | 36.2384 | 49.1785 | 52.7346 | 51.9404 | 51.8301 | 54.0081 | 175.0833 | 204.4375 |  |  | 128.8495 | 201.6443 | 290.6724 | 294.2585 | 140.4329 | 70.0434 | [7 empty] | 98.4021 | 92.2071 | 122.4788 | 184.0766 | 292.6031 | 310.7109 | 135.0724 | 116.5134 | 166.1228 | 226.2835 | [5 empty] | 112.0272 | 123.3937 | 275.3409 | 323.1155 |  |  | 99.5093 | 115.0849 | 169.9095 | 289.1805 | 168.6409 | 70.0109 | 93.5006 | 122.6811 | 177.1825 |  |  |  | 326.6948 | 118.7343 | 173.0065 | [5 empty] | 121.8903 | 175.5519 | 274.8915 | 301.0221 | 54.4515 | 72.2408 | 96.7561 | 111.5516 | 119.5761 | 138.3835 | 67.1116 | 83.2792 | 99.1446 | 108.3845 | 173.2751 |  | 179.0351 | 276.4098 | 307.1775 | 107.7033 | 133.6738 | 191.5457 | 302.6017 | 317.8688 | [7 empty] | 111.1251 | 140.2764 | 197.7683 | 295.3822 |  | 169.3972 | 171.3484 | 170.736 | 281.3925 | 177.5449 | 186.8844 |  | 23.6241 | 24.9254 | 18.9744 | 20.2159 | 35.3981 | 116.8784 | 102.9856 | 172.0276 | 168.4251 | 170.7911 | 80.1851 | 95.4451 | 201.1452 | 273.2121 | 272.8045 | 202.9377 | -0.0034 | -0.0711 | 0.0121 | 0.0672 | -0.0114 | 0.0021 | -0.0416 | -0.0999 | -0.0929 | -293.7851 | -0.8854 | -319.6667 | -0.5056 | -312.4878 | -0.5713 | -270.3961 | -0.0374 | -224.7507 | -0.8752 | -250.5704 | -0.8628 | 0.08593 | 5.9087 | 169.5976 | 273.0083 | -64.5104
2017-12-19 13:29 | 5612.3367 |  |  | -27.9135 | -57.8032 | 7.7764 | -7.6021 | -16.8726 | -28.6808 | -53.9993 | -20.2548 |  |  | -189.2481 | -56.2038 | -2.171 | -5.3603 | 14.0481 | -1.7019 | -2.9858 | 0.6959 | 4.0179 |  | 252.9775 | 104.6234 | 154.927 | 257.8282 | 303.0093 | 182.5712 | 66.9372 |  |  | 184.3047 | 145.2694 | 178.4723 | 147.4941 | 125.1471 | 100.9816 | 92.4434 | 115.3229 | 165.2258 | 264.324 | 295.3514 | 154.8553 | 110.5231 | 168.6724 | 163.4116 | 145.8752 |  |  |  |  | 134.7955 | 113.1236 | 272.9262 | 295.6532 |  |  | 129.3138 | 123.3868 | 190.0856 | 294.437 | 99.2335 | 64.0805 | 86.7076 | 112.1593 | 155.118 |  |  |  | 325.2487 | 149.5098 | 169.6627 | [5 empty] | 132.5011 | 162.2227 | 238.9342 | 267.0364 | 75.871 | 99.0919 | 99.2415 | 104.842 | 102.5464 | 122.5752 | 60.8276 | 87.9014 | 103.1064 | 128.3754 | 174.2778 |  | 173.4155 | 272.5583 | 301.415 | 87.2274 | 112.4222 | 158.9055 | 273.261 | 311.2382 | [7 empty] | 82.908 | 129.0214 | 192.9241 | 292.6561 | 313.3802 | 165.8247 | 168.1159 | 287.379 | 178.6716 | 279.2963 | 174.1661 | 49.9224 | 52.8686 | 186.2377 | 180.0542 | 36.3469 | 49.0031 | 52.5686 | 50.9299 | 51.8534 | 53.3412 | 175.0303 | 204.381 |  |  | 128.8546 | 201.65 | 290.6218 | 294.1876 | 140.448 | 70.0526 | [7 empty] | 98.4013 | 92.1962 | 122.4846 | 184.0833 | 292.5571 | 310.6337 | 135.0555 | 116.5217 | 166.1339 | 226.2676 | [5 empty] | 112.0424 | 123.3966 | 275.3162 | 323.0452 |  |  | 99.5058 | 115.0895 | 169.9151 | 289.1431 | 168.6359 | 70.0211 | 93.5185 | 122.6802 | 177.1845 |  |  |  | 326.6233 | 118.7319 | 173.0067 | [5 empty] | 121.9065 | 175.5584 | 274.8613 | 300.9654 | 54.4614 | 72.2529 | 96.6945 | 111.5647 | 119.583 | 138.398 | 67.1177 | 83.2603 | 99.1591 | 108.3974 | 173.2982 |  | 179.0436 | 276.3696 | 307.1313 | 107.7106 | 133.6825 | 191.5429 | 302.5602 | 317.8006 | [7 empty] | 111.1267 | 140.2786 | 197.7611 | 295.3349 |  | 169.3388 | 171.3002 | 170.6775 | 281.3659 | 177.5151 | 186.82 |  | 23.6193 | 24.9185 | 18.9762 | 20.2161 | 35.3972 | 116.8788 | 102.972 | 171.9864 | 168.3771 | 170.7409 | 80.1994 | 95.4476 | 201.2235 | 273.1779 | 272.8397 | 202.9524 | -0.0039 | -0.0713 | 0.0123 | 0.0674 | -0.0111 | 0.0025 | -0.0697 | -0.1043 | -0.0718 | -293.7759 | -0.8854 | -319.6144 | -0.5097 | -312.497 | -0.5528 | -270.4391 | -0.0436 | -224.7322 | -0.8854 | -250.5427 | -0.8834 | 0.035477 | -1.0428 | 169.5452 | 273.0088 | -64.3821
2017-12-19 13:29 | 5613.3368 |  |  | -27.8281 | -57.8152 | 7.7764 | -7.6115 | -16.8315 | -28.6842 | -53.9881 | -20.1863 |  |  | -189.1922 | -56.2094 | -2.063 | -5.2762 | 14.1017 | -1.6626 | -2.8751 | 0.7222 | 3.886 |  | 252.9424 | 104.6338 | 154.9344 | 257.7971 | 302.9417 | 182.5628 | 66.9465 |  |  | 184.2901 | 145.2582 | 178.4582 | 147.4795 | 125.132 | 100.9755 | 92.463 | 115.3317 | 165.2408 | 264.2868 | 295.2924 | 154.8654 | 110.543 | 168.6957 | 163.4138 | 145.8355 |  |  |  |  | 134.8091 | 113.141 | 272.892 | 295.5951 |  |  | 129.3221 | 123.3964 | 190.0983 | 294.4003 | 99.2241 | 64.0904 | 86.7103 | 112.1696 | 155.1145 |  |  |  | 325.1774 | 149.4949 | 169.6768 | [5 empty] | 132.5004 | 162.2335 | 238.9143 | 266.9912 | 75.8916 | 99.0895 | 99.2445 | 104.8558 | 102.5471 | 122.5861 | 60.8397 | 87.8517 | 103.1113 | 128.3842 | 174.2797 |  | 173.429 | 272.5313 | 301.3553 | 87.229 | 112.4329 | 158.919 | 273.2366 | 311.1772 | [7 empty] | 82.9158 | 129.0338 | 192.9301 | 292.6262 | 313.3164 | 165.7757 | 168.0593 | 287.3457 | 178.635 | 279.2386 | 174.1211 | 49.5847 | 53.1987 | 186.1723 | 179.9828 | 36.88 | 48.76 | 52.3688 | 51.3026 | 51.9493 | 52.7482 | 174.9844 | 204.3123 |  |  | 128.861 | 201.6655 | 290.5865 | 294.1079 | 140.4636 | 70.057 | [7 empty] | 98.3795 | 92.2 | 122.5005 | 184.0831 | 292.5085 | 310.5642 | 135.0539 | 116.5365 | 166.1448 | 226.2582 | [5 empty] | 112.0629 | 123.3971 | 275.2937 | 322.9726 |  |  | 99.5037 | 115.0977 | 169.9235 | 289.1144 | 168.6401 | 70.0269 | 93.5373 | 122.6893 | 177.1966 |  |  |  | 326.5394 | 118.7281 | 173.0042 | [5 empty] | 121.9093 | 175.5596 | 274.818 | 300.8953 | 54.4703 | 72.2546 | 96.6351 | 111.5793 | 119.5865 | 138.424 | 67.1127 | 83.2707 | 99.1771 | 108.4242 | 173.3172 |  | 179.0691 | 276.3476 | 307.0729 | 107.7204 | 133.7063 | 191.5582 | 302.5033 | 317.7314 | [7 empty] | 111.1243 | 140.2807 | 197.7538 | 295.2932 |  | 169.2872 | 171.2556 | 170.6279 | 281.3192 | 177.4772 | 186.7507 |  | 23.6174 | 24.9008 | 18.9731 | 20.2203 | 35.3981 | 116.8227 | 102.9625 | 171.9368 | 168.3264 | 170.6889 | 80.2004 | 95.4643 | 201.1943 | 273.1387 | 272.7369 | 202.9347 | -0.0038 | -0.071 | 0.0121 | 0.067 | -0.0111 | 0.0025 | -0.0548 | -0.1028 | -0.0701 | -293.7697 | -0.8793 | -319.6421 | -0.5035 | -312.4755 | -0.5466 | -270.4607 | -0.019 | -224.7261 | -0.867 | -250.5642 | -0.869 | -0.13749 | 8.8301 | 169.4947 | 272.9378 | -64.2394
2017-12-19 13:29 | 5614.3368 |  |  | -27.6791 | -57.782 | 7.8211 | -7.4684 | -16.8283 | -28.6313 | -53.9717 | -20.0618 |  |  | -189.177 | -56.1848 | -1.9619 | -5.2887 | 14.1031 | -1.6851 | -2.8487 | 0.8126 | 5.9085 |  | 252.906 | 104.6452 | 154.9391 | 257.7601 | 302.8728 | 182.5591 | 66.9561 |  |  | 184.2782 | 145.2515 | 178.4468 | 147.4647 | 125.1231 | 100.9804 | 92.4776 | 115.3365 | 165.2548 | 264.254 | 295.2336 | 154.8696 | 110.5598 | 168.7135 | 163.4107 | 145.7529 |  |  |  |  | 134.8122 | 113.1474 | 272.8666 | 295.5314 |  |  | 129.3418 | 123.4129 | 190.1123 | 294.3672 | 99.231 | 64.1027 | 86.7273 | 112.1873 | 155.1287 |  |  |  | 325.1001 | 149.4656 | 169.684 | [5 empty] | 132.5137 | 162.2414 | 238.8993 | 266.9429 | 75.8783 | 99.0944 | 99.239 | 104.8643 | 102.557 | 122.5943 | 60.8526 | 87.8534 | 103.1257 | 128.3965 | 174.2805 |  | 173.4433 | 272.5 | 301.3043 | 87.2433 | 112.4396 | 158.9303 | 273.2032 | 311.1177 | [7 empty] | 82.9194 | 129.0427 | 192.9412 | 292.5904 | 313.2495 | 165.7295 | 168.0159 | 287.3082 | 178.5969 | 279.1886 | 174.0738 | 49.6408 | 53.7125 | 186.0994 | 179.9038 | 37.9812 | 48.4508 | 52.4575 | 51.6542 | 52.0506 | 52.4043 | 174.9215 | 204.2439 |  |  | 128.8732 | 201.6574 | 290.5382 | 294.0288 | 140.4543 | 70.0574 | [7 empty] | 98.3539 | 92.2172 | 122.5217 | 184.0985 | 292.4693 | 310.5016 | 135.0698 | 116.5545 | 166.1585 | 226.2489 | [5 empty] | 112.0876 | 123.4137 | 275.2619 | 322.9026 |  |  | 99.5024 | 115.1027 | 169.9328 | 289.0731 | 168.6251 | 70.0271 | 93.5427 | 122.6884 | 177.1869 |  |  |  | 326.4653 | 118.7217 | 173.0064 | [5 empty] | 121.9124 | 175.5621 | 274.7776 | 300.8287 | 54.4812 | 72.262 | 96.5839 | 111.5923 | 119.5793 | 138.4215 | 67.1112 | 83.3062 | 99.1508 | 108.4481 | 173.3063 |  | 179.0898 | 276.3369 | 306.9914 | 107.7166 | 133.7182 | 191.5578 | 302.4317 | 317.6518 | [7 empty] | 111.1354 | 140.2829 | 197.7503 | 295.2444 |  | 169.2379 | 171.2076 | 170.5881 | 281.2924 | 177.4492 | 186.6766 |  | 23.6184 | 24.8835 | 18.9678 | 20.2228 | 35.4 | 116.7374 | 102.9553 | 171.8856 | 168.2667 | 170.6306 | 80.2109 | 95.4639 | 201.104 | 273.0737 | 272.6834 | 202.8905 | -0.004 | -0.0713 | 0.0123 | 0.0676 | -0.0116 | 0.0023 | -0.0466 | -0.1038 | -0.0678 | -293.7974 | -0.8731 | -319.6636 | -0.4892 | -312.4847 | -0.5261 | -270.4422 | -0.0251 | -224.7168 | -0.869 | -250.555 | -0.8793 | -0.15914 | 13.2835 | 169.4452 | 272.8786 | -64.0647
2017-12-19 13:29 | 5615.3369 |  |  | -27.4622 | -57.6741 | 7.8291 | -7.4179 | -16.6702 | -28.6494 | -53.9147 | -20.1107 |  |  | -189.0658 | -56.2538 | -2.0637 | -5.2268 | 14.1263 | -1.7024 | -2.7971 | 0.8423 | 6.1538 |  | 252.8665 | 104.6489 | 154.9496 | 257.7306 | 302.8065 | 182.5649 | 66.9698 |  |  | 184.2643 | 145.2463 | 178.4362 | 147.4572 | 125.1248 | 100.9812 | 92.4843 | 115.3388 | 165.2618 | 264.2178 | 295.1702 | 154.8711 | 110.5727 | 168.7259 | 163.4046 | 145.6433 |  |  |  |  | 134.8136 | 113.1563 | 272.846 | 295.4776 |  |  | 129.359 | 123.4243 | 190.1201 | 294.3319 | 99.241 | 64.1146 | 86.7383 | 112.1992 | 155.1401 |  |  |  | 325.0251 | 149.4357 | 169.6886 | [5 empty] | 132.5341 | 162.2588 | 238.8826 | 266.8934 | 75.8691 | 99.0938 | 99.2417 | 104.8785 | 102.5713 | 122.6064 | 60.8614 | 87.8861 | 103.1409 | 128.4111 | 174.2899 |  | 173.4566 | 272.4685 | 301.2426 | 87.2606 | 112.4541 | 158.9516 | 273.1799 | 311.0616 | [7 empty] | 82.9267 | 129.0509 | 192.9458 | 292.5488 | 313.1719 | 165.6802 | 167.9695 | 287.2715 | 178.5466 | 279.1469 | 174.0121 | 49.9462 | 53.998 | 186.0425 | 179.8344 | 40.3353 | 48.0007 | 52.4801 | 50.9688 | 52.1462 | 51.7559 | 174.8611 | 204.1787 |  |  | 128.8939 | 201.6496 | 290.4854 | 293.971 | 140.4656 | 70.0744 | [7 empty] | 98.335 | 92.2334 | 122.5324 | 184.1061 | 292.4312 | 310.427 | 135.0768 | 116.5716 | 166.1698 | 226.2331 | [5 empty] | 112.1124 | 123.4213 | 275.24 | 322.8387 |  |  | 99.5083 | 115.1203 | 169.9408 | 289.04 | 168.6183 | 70.0356 | 93.5445 | 122.6746 | 177.1699 |  |  |  | 326.4019 | 118.7176 | 173.0161 | [5 empty] | 121.923 | 175.5712 | 274.7403 | 300.7707 | 54.4872 | 72.2792 | 96.5555 | 111.6098 | 119.5763 | 138.4098 | 67.1139 | 83.3061 | 99.1238 | 108.4526 | 173.3135 |  | 179.1019 | 276.3099 | 306.9224 | 107.7174 | 133.7206 | 191.5466 | 302.367 | 317.5709 | [7 empty] | 111.142 | 140.2893 | 197.7492 | 295.1957 |  | 169.1914 | 171.1668 | 170.5385 | 281.2728 | 177.4321 | 186.6063 |  | 23.6284 | 24.8659 | 18.9776 | 20.2404 | 35.4032 | 116.6672 | 102.9532 | 171.8289 | 168.2137 | 170.5847 | 80.2135 | 95.4594 | 201.151 | 273.1254 | 272.7409 | 202.8684 | -0.0037 | -0.0713 | 0.0125 | 0.0678 | -0.0116 | 0.0023 | -0.0545 | -0.1018 | -0.0736 | -293.7543 | -0.8731 | -319.6513 | -0.4892 | -312.4816 | -0.5446 | -270.393 | -0.0333 | -224.723 | -0.867 | -250.5427 | -0.8813 | -0.022186 | -2.5441 | 169.3967 | 272.9332 | -63.9831
2017-12-19 13:29 | 5616.337 |  |  | -27.338 | -57.705 | 7.8851 | -7.306 | -16.6664 | -28.545 | -53.8897 | -20.1016 |  |  | -189.0615 | -56.0398 | -2.0507 | -5.2548 | 14.1169 | -1.6598 | -2.7958 | 1.0264 | 1.0273 |  | 252.8289 | 104.659 | 154.961 | 257.7055 | 302.7419 | 182.5713 | 66.9827 |  |  | 184.2454 | 145.2408 | 178.4269 | 147.4466 | 125.1267 | 100.9793 | 92.4911 | 115.3426 | 165.2684 | 264.1845 | 295.0999 | 154.8701 | 110.5799 | 168.7348 | 163.4005 | 145.5563 |  |  |  |  | 134.8149 | 113.1726 | 272.8112 | 295.4137 |  |  | 129.3665 | 123.4238 | 190.1224 | 294.2919 | 99.24 | 64.1196 | 86.7411 | 112.2023 | 155.1477 |  |  |  | 324.9483 | 149.4198 | 169.6965 | [5 empty] | 132.5413 | 162.2729 | 238.8575 | 266.8429 | 75.8655 | 99.09 | 99.2394 | 104.8905 | 102.5763 | 122.6155 | 60.8692 | 87.9069 | 103.1434 | 128.4231 | 174.2982 |  | 173.4654 | 272.4406 | 301.1732 | 87.2769 | 112.4606 | 158.9732 | 273.1544 | 310.9973 | [7 empty] | 82.9358 | 129.0629 | 192.9482 | 292.5059 | 313.0933 | 165.6252 | 167.9079 | 287.2239 | 178.4837 | 279.0945 | 173.9456 | 50.2608 | 53.9533 | 185.9976 | 179.768 | 43.0178 | 47.8541 | 52.2059 | 48.5867 | 52.1882 | 50.5893 | 174.8179 | 204.1204 |  |  | 128.9072 | 201.6627 | 290.4381 | 293.9078 | 140.4614 | 70.0933 | [7 empty] | 98.3215 | 92.2501 | 122.5427 | 184.1096 | 292.39 | 310.3478 | 135.078 | 116.5853 | 166.1816 | 226.2219 | [5 empty] | 112.1337 | 123.4334 | 275.2133 | 322.7688 |  |  | 99.5061 | 115.1366 | 169.9536 | 289.0161 | 168.6226 | 70.0411 | 93.5544 | 122.6545 | 177.168 |  |  |  | 326.339 | 118.7167 | 173.0203 | [5 empty] | 121.9236 | 175.5821 | 274.696 | 300.7094 | 54.494 | 72.2819 | 96.5165 | 111.6263 | 119.5766 | 138.418 | 67.1168 | 83.2893 | 99.1245 | 108.4628 | 173.3154 |  | 179.1141 | 276.2897 | 306.854 | 107.7312 | 133.7227 | 191.5551 | 302.3279 | 317.5028 | [7 empty] | 111.1297 | 140.2974 | 197.7592 | 295.1568 |  | 169.1473 | 171.1138 | 170.484 | 281.242 | 177.4125 | 186.5439 |  | 23.6281 | 24.8596 | 18.9834 | 20.2651 | 35.4052 | 116.5478 | 102.9482 | 171.7758 | 168.1644 | 170.5431 | 80.2047 | 95.4567 | 201.1103 | 273.048 | 272.6345 | 202.7469 | -0.0038 | -0.0711 | 0.0123 | 0.0673 | -0.0115 | 0.0022 | -0.0435 | -0.1019 | -0.0716 | -293.7389 | -0.8854 | -319.6513 | -0.4625 | -312.4724 | -0.5076 | -270.4176 | -0.0395 | -224.6891 | -0.8813 | -250.5642 | -0.8711 | 0.1292 | 1.2486 | 169.3452 | 272.8413 | -63.789
2017-12-19 13:29 | 5617.337 |  |  | -27.4483 | -57.6391 | 7.9497 | -7.2816 | -16.6072 | -28.6279 | -53.9046 | -20.0791 |  |  | -189.0708 | -56.0348 | -1.9729 | -5.2454 | 14.1548 | -1.7174 | -2.7782 | 0.9129 | 4.3324 |  | 252.7932 | 104.6718 | 154.9741 | 257.679 | 302.6754 | 182.5701 | 66.9988 |  |  | 184.2297 | 145.2292 | 178.4112 | 147.427 | 125.1159 | 100.9764 | 92.4961 | 115.3453 | 165.272 | 264.1537 | 295.0295 | 154.8817 | 110.5841 | 168.7539 | 163.3954 | 145.4078 |  |  |  |  | 134.8199 | 113.1755 | 272.7789 | 295.3525 |  |  | 129.371 | 123.4261 | 190.1215 | 294.2516 | 99.2381 | 64.1263 | 86.7551 | 112.2057 | 155.1529 |  |  |  | 324.8758 | 149.4037 | 169.7141 | [5 empty] | 132.5461 | 162.2876 | 238.8434 | 266.7971 | 75.8675 | 99.1029 | 99.2465 | 104.9047 | 102.5884 | 122.6257 | 60.8811 | 87.9128 | 103.1488 | 128.4359 | 174.3009 |  | 173.4719 | 272.4096 | 301.112 | 87.3002 | 112.4702 | 158.989 | 273.1323 | 310.9306 | [7 empty] | 82.9266 | 129.071 | 192.9507 | 292.4563 | 313.0193 | 165.5729 | 167.8591 | 287.1773 | 178.4285 | 279.0576 | 173.8906 | 50.6051 | 53.7591 | 185.9417 | 179.6951 | 45.1576 | 47.4625 | 51.8359 | 45.909 | 52.135 | 49.6865 | 174.7747 | 204.0644 |  |  | 128.918 | 201.6712 | 290.3865 | 293.8411 | 140.4564 | 70.1098 | [7 empty] | 98.3261 | 92.2563 | 122.5471 | 184.1205 | 292.3382 | 310.2692 | 135.0687 | 116.5885 | 166.1876 | 226.205 | [5 empty] | 112.1441 | 123.4361 | 275.1785 | 322.6945 |  |  | 99.4944 | 115.1379 | 169.9569 | 288.9804 | 168.6233 | 70.0496 | 93.5571 | 122.6436 | 177.1853 |  |  |  | 326.2698 | 118.7123 | 173.022 | [5 empty] | 121.9238 | 175.5848 | 274.6608 | 300.6415 | 54.5051 | 72.2847 | 96.4783 | 111.6333 | 119.5813 | 138.4254 | 67.1148 | 83.2853 | 99.1412 | 108.4886 | 173.3133 |  | 179.1207 | 276.257 | 306.7892 | 107.7422 | 133.7234 | 191.5466 | 302.2848 | 317.4288 | [7 empty] | 111.1222 | 140.3044 | 197.77 | 295.1141 |  | 169.098 | 171.0593 | 170.4298 | 281.2099 | 177.3887 | 186.4768 |  | 23.6184 | 24.8593 | 18.974 | 20.2767 | 35.408 | 116.4098 | 102.9377 | 171.727 | 168.1106 | 170.4816 | 80.206 | 95.4763 | 201.052 | 273.0332 | 272.6082 | 202.8097 | -0.0041 | -0.0715 | 0.0122 | 0.0674 | -0.0117 | 0.002 | -0.0572 | -0.1046 | -0.0606 | -293.7389 | -0.8916 | -319.6175 | -0.4584 | -312.4847 | -0.4912 | -270.4607 | -0.0087 | -224.7199 | -0.8854 | -250.515 | -0.8813 | 0.0066429 | -10.7655 | 169.2923 | 272.8207 | -63.7569
2017-12-19 13:29 | 5618.3371 |  |  | -27.3685 | -57.6081 | 7.9678 | -7.3181 | -16.5924 | -28.6276 | -53.884 | -20.0561 |  |  | -189.17 | -56.0807 | -2.0066 | -5.2899 | 14.1384 | -1.6727 | -2.7535 | 0.9463 | 4.6913 |  | 252.7639 | 104.6791 | 154.9813 | 257.6479 | 302.6122 | 182.5686 | 67.0161 |  |  | 184.218 | 145.2191 | 178.3979 | 147.4101 | 125.1115 | 100.9733 | 92.5067 | 115.3495 | 165.2829 | 264.1258 | 294.9655 | 154.8967 | 110.5959 | 168.7672 | 163.3924 | 145.2854 |  |  |  |  | 134.8342 | 113.1853 | 272.7545 | 295.3001 |  |  | 129.3867 | 123.4422 | 190.132 | 294.221 | 99.2439 | 64.1446 | 86.7706 | 112.2208 | 155.1597 |  |  |  | 324.8111 | 149.3871 | 169.7294 | [5 empty] | 132.5573 | 162.3088 | 238.8316 | 266.7595 | 75.8765 | 99.1104 | 99.2564 | 104.9165 | 102.5952 | 122.6388 | 60.8894 | 87.9362 | 103.1554 | 128.4472 | 174.2978 |  | 173.4864 | 272.3768 | 301.0503 | 87.3165 | 112.4796 | 158.9974 | 273.1161 | 310.8705 | [7 empty] | 82.9188 | 129.0782 | 192.9597 | 292.4172 | 312.9511 | 165.5307 | 167.8148 | 287.1492 | 178.3743 | 278.9998 | 173.8329 | 50.9337 | 53.3405 | 185.879 | 179.6249 | 46.0224 | 47.249 | 51.573 | 45.5268 | 52.0411 | 49.3743 | 174.7239 | 204.0048 |  |  | 128.9188 | 201.6785 | 290.319 | 293.7698 | 140.4707 | 70.1188 | [7 empty] | 98.3279 | 92.2602 | 122.5609 | 184.1206 | 292.2857 | 310.1927 | 135.0655 | 116.5922 | 166.1914 | 226.1893 | [5 empty] | 112.1552 | 123.435 | 275.1538 | 322.6263 |  |  | 99.4959 | 115.1502 | 169.969 | 288.942 | 168.629 | 70.0662 | 93.5709 | 122.6659 | 177.2014 |  |  |  | 326.1971 | 118.6827 | 173.0136 | [5 empty] | 121.9263 | 175.5857 | 274.6185 | 300.5732 | 54.5202 | 72.3004 | 96.4391 | 111.6328 | 119.574 | 138.4308 | 67.122 | 83.2817 | 99.152 | 108.5113 | 173.3165 |  | 179.1275 | 276.2156 | 306.7288 | 107.7626 | 133.7369 | 191.536 | 302.2252 | 317.3446 | [7 empty] | 111.1163 | 140.2999 | 197.7575 | 295.0591 |  | 169.0548 | 171.0172 | 170.3846 | 281.1836 | 177.3607 | 186.41 |  | 23.6195 | 24.8569 | 18.9726 | 20.2918 | 35.4118 | 116.2977 | 102.9321 | 171.6876 | 168.0655 | 170.4449 | 80.214 | 95.5079 | 200.9715 | 272.8283 | 272.4956 | 202.7122 | -0.0038 | -0.0712 | 0.0122 | 0.0675 | -0.0112 | 0.0026 | -0.0519 | -0.1028 | -0.0627 | -293.7635 | -0.8752 | -319.6267 | -0.4748 | -312.4355 | -0.5158 | -270.4299 | -0.0251 | -224.6707 | -0.869 | -250.5304 | -0.9101 | -0.10147 | 9.8925 | 169.25 | 272.662 | -63.7475
2017-12-19 13:29 | 5619.3371 |  |  | -27.3664 | -57.6606 | 7.9488 | -7.2832 | -16.5894 | -28.7027 | -53.8917 | -20.0824 |  |  | -189.1706 | -56.0779 | -2.0193 | -5.1562 | 14.1594 | -1.6229 | -2.7079 | 1.0646 | 5.0042 |  | 252.73 | 104.6787 | 154.9875 | 257.6162 | 302.55 | 182.5718 | 67.0182 |  |  | 184.2009 | 145.2104 | 178.3873 | 147.3946 | 125.1111 | 100.9776 | 92.5117 | 115.3541 | 165.2944 | 264.0888 | 294.9042 | 154.9007 | 110.6103 | 168.782 | 163.3824 | 145.1926 |  |  |  |  | 134.8374 | 113.197 | 272.7176 | 295.2455 |  |  | 129.3993 | 123.4621 | 190.1455 | 294.189 | 99.2392 | 64.1633 | 86.7816 | 112.2278 | 155.1754 |  |  |  | 324.7353 | 149.3808 | 169.7374 | [5 empty] | 132.578 | 162.3254 | 238.8172 | 266.7257 | 75.8859 | 99.111 | 99.2615 | 104.9318 | 102.6023 | 122.6516 | 60.9026 | 87.9716 | 103.164 | 128.4543 | 174.3025 |  | 173.4971 | 272.3426 | 300.9842 | 87.3182 | 112.4817 | 159.0074 | 273.0993 | 310.8112 | [7 empty] | 82.9178 | 129.0859 | 192.9654 | 292.3827 | 312.8951 | 165.4831 | 167.7653 | 287.1099 | 178.3295 | 278.9222 | 173.7604 | 51.3293 | 52.7817 | 185.8125 | 179.5678 | 46.3461 | 47.9012 | 51.4012 | 47.141 | 51.9154 | 49.7516 | 174.6694 | 203.9417 |  |  | 128.9205 | 201.6733 | 290.2677 | 293.691 | 140.4813 | 70.1199 | [7 empty] | 98.3263 | 92.2685 | 122.5762 | 184.1288 | 292.2504 | 310.1215 | 135.0753 | 116.6 | 166.203 | 226.1827 | [5 empty] | 112.1838 | 123.4453 | 275.1255 | 322.5548 |  |  | 99.4992 | 115.1609 | 169.9815 | 288.9051 | 168.6196 | 70.0733 | 93.5892 | 122.6809 | 177.1921 |  |  |  | 326.1229 | 118.6612 | 173.0196 | [5 empty] | 121.9322 | 175.5942 | 274.5822 | 300.5074 | 54.53 | 72.3103 | 96.46 | 111.6446 | 119.5799 | 138.4346 | 67.1292 | 83.2977 | 99.1362 | 108.5237 | 173.313 |  | 179.1427 | 276.1879 | 306.6645 | 107.7635 | 133.7493 | 191.539 | 302.1666 | 317.2709 | [7 empty] | 111.1231 | 140.3049 | 197.7479 | 295.0129 |  | 169.0041 | 170.957 | 170.3437 | 281.1546 | 177.3183 | 186.3375 |  | 23.6183 | 24.8573 | 18.9726 | 20.3003 | 35.4096 | 116.1918 | 102.9191 | 171.6391 | 168.0245 | 170.4001 | 80.2341 | 95.5066 | 201.0002 | 272.8701 | 272.4796 | 202.7523 | -0.0035 | -0.0712 | 0.012 | 0.0673 | -0.0115 | 0.002 | -0.059 | -0.1001 | -0.0829 | -293.7205 | -0.8505 | -319.7067 | -0.4214 | -312.5124 | -0.5035 | -270.3776 | -0.0354 | -224.7261 | -0.8567 | -250.5735 | -0.8567 | -0.083446 | -4.7147 | 169.2021 | 272.6748 | -63.6874
2017-12-19 13:29 | 5620.3372 |  |  | -27.2328 | -57.6217 | 7.9881 | -7.1318 | -16.5256 | -28.6234 | -53.825 | -20.0726 |  |  | -189.089 | -55.9568 | -1.9866 | -5.0809 | 14.1189 | -1.6254 | -2.7044 | 1.082 | 10.0316 |  | 252.6876 | 104.6845 | 154.9931 | 257.5859 | 302.4818 | 182.5665 | 67.0186 |  |  | 184.1823 | 145.203 | 178.3737 | 147.38 | 125.1055 | 100.9823 | 92.5314 | 115.3476 | 165.3039 | 264.0541 | 294.8394 | 154.9072 | 110.6315 | 168.8085 | 163.3818 | 145.0984 |  |  |  |  | 134.8384 | 113.2087 | 272.6993 | 295.1975 |  |  | 129.3981 | 123.4745 | 190.1496 | 294.1459 | 99.2381 | 64.1715 | 86.7902 | 112.2325 | 155.1784 |  |  |  | 324.659 | 149.353 | 169.7507 | [5 empty] | 132.5893 | 162.3376 | 238.8068 | 266.6832 | 75.8999 | 99.1149 | 99.2712 | 104.9419 | 102.6082 | 122.6656 | 60.9227 | 87.9915 | 103.178 | 128.4679 | 174.3103 |  | 173.5107 | 272.3109 | 300.9289 | 87.331 | 112.4948 | 159.0287 | 273.0853 | 310.755 | [7 empty] | 82.9275 | 129.0992 | 192.9714 | 292.3502 | 312.8383 | 165.4229 | 167.7116 | 287.0641 | 178.2816 | 278.8657 | 173.6938 | 51.5643 | 52.3019 | 185.7589 | 179.5105 | 47.2377 | 48.4414 | 50.8426 | 48.7238 | 51.7682 | 50.3707 | 174.6126 | 203.8929 |  |  | 128.932 | 201.671 | 290.2229 | 293.6181 | 140.4844 | 70.1284 | [7 empty] | 98.3284 | 92.2832 | 122.5869 | 184.1405 | 292.2159 | 310.0529 | 135.0826 | 116.617 | 166.218 | 226.1726 | [5 empty] | 112.207 | 123.45 | 275.0967 | 322.4863 |  |  | 99.5026 | 115.1678 | 169.9897 | 288.8758 | 168.6166 | 70.0861 | 93.6032 | 122.687 | 177.1964 |  |  |  | 326.0571 | 118.6598 | 173.0286 | [5 empty] | 121.9373 | 175.603 | 274.5464 | 300.4499 | 54.535 | 72.322 | 96.7884 | 111.6611 | 119.5912 | 138.4366 | 67.1192 | 83.3056 | 99.133 | 108.5391 | 173.3174 |  | 179.1597 | 276.1674 | 306.5994 | 107.7469 | 133.7571 | 191.5486 | 302.1329 | 317.2039 | [7 empty] | 111.1121 | 140.3143 | 197.7488 | 294.9705 |  | 168.9455 | 170.8993 | 170.2993 | 281.124 | 177.2837 | 186.2655 |  | 23.6101 | 24.8652 | 18.963 | 20.3008 | 35.4112 | 116.1394 | 102.9074 | 171.5822 | 167.9673 | 170.3487 | 80.2323 | 95.4293 | 201.006 | 272.8701 | 272.4912 | 202.7176 | -0.0038 | -0.0712 | 0.0125 | 0.0674 | -0.0114 | 0.0026 | -0.0609 | -0.1035 | -0.0755 | -293.6805 | -0.8793 | -319.6852 | -0.3988 | -312.5278 | -0.4625 | -270.3807 | -0.0621 | -224.6584 | -0.8752 | -250.5519 | -0.8505 | -0.058228 | 7.516 | 169.1471 | 272.6807 | -63.5046
2017-12-19 13:29 | 5621.3373 |  |  | -27.1549 | -57.4399 | 7.9949 | -7.1576 | -16.5079 | -28.5625 | -53.844 | -20.0718 |  |  | -189.0092 | -55.8745 | -1.9599 | -4.8 | 14.1219 | -1.6154 | -2.6385 | 1.1827 | 10.5912 |  | 252.6457 | 104.6933 | 155.0001 | 257.5499 | 302.4105 | 182.5629 | 67.0278 |  |  | 184.1723 | 145.1969 | 178.3598 | 147.3622 | 125.0967 | 100.9822 | 92.5369 | 115.3429 | 165.3112 | 264.0188 | 294.7726 | 154.9038 | 110.6392 | 168.8182 | 163.3854 | 145.0552 |  |  |  |  | 134.8434 | 113.2185 | 272.6724 | 295.1336 |  |  | 129.4015 | 123.4752 | 190.1519 | 294.1022 | 99.2337 | 64.1727 | 86.7967 | 112.2422 | 155.1713 |  |  |  | 324.593 | 149.3314 | 169.7663 | [5 empty] | 132.5952 | 162.355 | 238.796 | 266.6422 | 75.9124 | 99.1168 | 99.2729 | 104.9453 | 102.6066 | 122.6795 | 60.9311 | 88.0126 | 103.1882 | 128.4815 | 174.3115 |  | 173.5282 | 272.2837 | 300.8739 | 87.3391 | 112.5069 | 159.0392 | 273.0676 | 310.7009 | [7 empty] | 82.9333 | 129.099 | 192.9749 | 292.3133 | 312.7698 | 165.3719 | 167.6576 | 287.0335 | 178.2304 | 278.818 | 173.6374 | 51.4362 | 51.7846 | 185.7092 | 179.4448 | 47.9176 | 48.1835 | 49.4989 | 50.0364 | 51.495 | 50.6248 | 174.5617 | 203.847 |  |  | 128.9448 | 201.6729 | 290.1712 | 293.5369 | 140.4889 | 70.1373 | [7 empty] | 98.3405 | 92.2939 | 122.5998 | 184.1437 | 292.1712 | 309.9817 | 135.0879 | 116.6289 | 166.226 | 226.1511 | [5 empty] | 112.2147 | 123.4561 | 275.0678 | 322.418 |  |  | 99.4985 | 115.1769 | 170.0025 | 288.8426 | 168.6195 | 70.0981 | 93.6114 | 122.6928 | 177.2061 |  |  |  | 325.9888 | 118.6473 | 173.0277 | [5 empty] | 121.9396 | 175.6067 | 274.5018 | 300.3833 | 54.5324 | 72.3281 | 97.3254 | 111.6717 | 119.5936 | 138.4436 | 67.1173 | 83.2961 | 99.1426 | 108.5565 | 173.3073 |  | 179.1702 | 276.1349 | 306.5383 | 107.7428 | 133.7599 | 191.5591 | 302.0954 | 317.1342 | [7 empty] | 111.0906 | 140.3126 | 197.7486 | 294.9222 |  | 168.8971 | 170.8463 | 170.2563 | 281.0898 | 177.2479 | 186.1917 |  | 23.607 | 24.871 | 18.9614 | 20.3057 | 35.4107 | 116.1994 | 102.9022 | 171.5354 | 167.9192 | 170.293 | 80.2435 | 95.4603 | 200.9629 | 272.8092 | 272.4533 | 202.5997 | -0.0038 | -0.0712 | 0.0126 | 0.0681 | -0.0116 | 0.0027 | -0.0392 | -0.1041 | -0.0706 | -293.6651 | -0.9142 | -319.6113 | -0.4111 | -312.4755 | -0.446 | -270.4299 | -0.0415 | -224.6461 | -0.8936 | -250.5027 | -0.8772 | 0.013852 | 0.52809 | 169.0971 | 272.6313 | -63.2838
2017-12-19 13:29 | 5622.3373 |  |  | -27.0854 | -57.4349 | 8.0182 | -7.1055 | -16.5357 | -28.4557 | -53.777 | -20.0188 |  |  | -189.0391 | -56.0266 | -1.857 | -4.7757 | 14.1806 | -1.6134 | -2.6015 | 1.1633 | 10.1932 |  | 252.6123 | 104.6993 | 155.0091 | 257.5211 | 302.3461 | 182.563 | 67.0333 |  |  | 184.1604 | 145.1892 | 178.3496 | 147.3511 | 125.0946 | 100.9858 | 92.5344 | 115.3393 | 165.3157 | 263.9797 | 294.7037 | 154.8958 | 110.6381 | 168.8164 | 163.3766 | 145.011 |  |  |  |  | 134.8514 | 113.2185 | 272.6281 | 295.0684 |  |  | 129.413 | 123.4776 | 190.1617 | 294.0668 | 99.2224 | 64.1858 | 86.8095 | 112.2558 | 155.1739 |  |  |  | 324.5216 | 149.3136 | 169.7762 | [5 empty] | 132.606 | 162.3782 | 238.7827 | 266.6022 | 75.9137 | 99.1175 | 99.2697 | 104.9532 | 102.607 | 122.6888 | 60.9395 | 88.0396 | 103.193 | 128.4845 | 174.3196 |  | 173.5358 | 272.2476 | 300.815 | 87.3518 | 112.512 | 159.0515 | 273.0512 | 310.6425 | [7 empty] | 82.9354 | 129.0979 | 192.9745 | 292.2728 | 312.6925 | 165.3221 | 167.6059 | 286.991 | 178.1753 | 278.7725 | 173.5849 | 50.6725 | 51.2363 | 185.6458 | 179.3757 | 48.4911 | 47.3602 | 47.9194 | 51.0897 | 51.0525 | 50.7704 | 174.5056 | 203.7847 |  |  | 128.9514 | 201.6652 | 290.1277 | 293.4639 | 140.4957 | 70.1476 | [7 empty] | 98.3662 | 92.2895 | 122.6072 | 184.1422 | 292.1215 | 309.9047 | 135.0803 | 116.6324 | 166.2292 | 226.1328 | [5 empty] | 112.2211 | 123.461 | 275.0383 | 322.3454 |  |  | 99.4896 | 115.1781 | 170.0061 | 288.8107 | 168.6146 | 70.1091 | 93.6163 | 122.6926 | 177.2079 |  |  |  | 325.9197 | 118.6289 | 173.0296 | [5 empty] | 121.9531 | 175.6163 | 274.4684 | 300.3232 | 54.5384 | 72.3385 | 97.7567 | 111.6842 | 119.5903 | 138.454 | 67.1238 | 83.2826 | 99.1396 | 108.5707 | 173.2875 |  | 179.177 | 276.1096 | 306.4776 | 107.736 | 133.7652 | 191.5596 | 302.0471 | 317.0598 | [7 empty] | 111.0751 | 140.3147 | 197.7462 | 294.8797 |  | 168.8537 | 170.8016 | 170.2178 | 281.0643 | 177.2126 | 186.1154 |  | 23.605 | 24.8715 | 18.9622 | 20.3078 | 35.4172 | 116.3286 | 102.8945 | 171.4813 | 167.8749 | 170.2451 | 80.2226 | 95.4671 | 200.9305 | 272.7616 | 272.4462 | 202.6249 | -0.0039 | -0.0713 | 0.0126 | 0.0677 | -0.0116 | 0.0019 | -0.0487 | -0.1014 | -0.0708 | -293.6835 | -0.8731 | -319.6729 | -0.4111 | -312.4632 | -0.446 | -270.4576 | -0.021 | -224.7076 | -0.869 | -250.5304 | -0.8875 | 0.0066435 | 2.6465 | 169.0503 | 272.6039 | -63.1911
2017-12-19 13:29 | 5623.3374 |  |  | -27.0116 | -57.4758 | 8.0608 | -6.9829 | -16.4707 | -28.3906 | -53.7036 | -19.972 |  |  | -189.0244 | -56.0504 | -1.9635 | -4.7826 | 14.1588 | -1.5679 | -2.4992 | 1.1915 | 11.8076 |  | 252.5853 | 104.7121 | 155.0215 | 257.5001 | 302.285 | 182.5655 | 67.0417 |  |  | 184.1434 | 145.1813 | 178.346 | 147.3473 | 125.0966 | 100.9815 | 92.5505 | 115.3313 | 165.3169 | 263.9449 | 294.6364 | 154.8936 | 110.6509 | 168.8212 | 163.3613 | 144.9682 |  |  |  |  | 134.8468 | 113.227 | 272.6016 | 295.0174 |  |  | 129.4205 | 123.4878 | 190.168 | 294.0335 | 99.2221 | 64.2019 | 86.8162 | 112.2671 | 155.1709 |  |  |  | 324.4416 | 149.2881 | 169.7811 | [5 empty] | 132.6187 | 162.3974 | 238.7644 | 266.5497 | 75.9045 | 99.12 | 99.2707 | 104.961 | 102.6261 | 122.7004 | 60.959 | 88.0675 | 103.2034 | 128.4945 | 174.3289 |  | 173.543 | 272.2221 | 300.7488 | 87.3679 | 112.5264 | 159.0703 | 273.038 | 310.5822 | [7 empty] | 82.9444 | 129.1113 | 192.9797 | 292.2422 | 312.6277 | 165.2703 | 167.5584 | 286.9474 | 178.1226 | 278.7204 | 173.5241 | 49.7052 | 50.8951 | 185.5905 | 179.3105 | 49.263 | 46.7095 | 47.247 | 51.9566 | 50.3826 | 51.1647 | 174.4455 | 203.727 |  |  | 128.9533 | 201.6628 | 290.0675 | 293.3973 | 140.5015 | 70.1574 | [7 empty] | 98.3674 | 92.3019 | 122.6166 | 184.1541 | 292.0796 | 309.8308 | 135.0769 | 116.6437 | 166.236 | 226.1224 | [5 empty] | 112.2377 | 123.4667 | 275.0053 | 322.2763 |  |  | 99.4902 | 115.1851 | 170.0079 | 288.7813 | 168.613 | 70.1233 | 93.6243 | 122.7047 | 177.2155 |  |  |  | 325.8557 | 118.6139 | 173.0265 | [5 empty] | 121.9609 | 175.629 | 274.4342 | 300.2648 | 54.5529 | 72.3569 | 98.0596 | 111.6963 | 119.5978 | 138.4665 | 67.1356 | 83.2808 | 99.1491 | 108.5929 | 173.3128 |  | 179.1854 | 276.0931 | 306.4146 | 107.7203 | 133.7768 | 191.5565 | 301.9837 | 316.9829 | [7 empty] | 111.0502 | 140.3178 | 197.7453 | 294.838 |  | 168.8142 | 170.7694 | 170.1808 | 281.0459 | 177.1897 | 186.0548 |  | 23.6066 | 24.8738 | 18.9642 | 20.3178 | 35.4249 | 116.431 | 102.8903 | 171.4164 | 167.8074 | 170.1856 | 80.2144 | 95.4682 | 200.8755 | 272.642 | 272.2628 | 202.5468 | -0.0038 | -0.0709 | 0.0124 | 0.0675 | -0.0108 | 0.0027 | -0.0492 | -0.1021 | -0.0732 | -293.662 | -0.8649 | -319.6729 | -0.3885 | -312.5032 | -0.4542 | -270.3837 | -0.0395 | -224.6553 | -0.8587 | -250.5365 | -0.8567 | 0.028262 | 10.2336 | 169.0003 | 272.4524 | -63.082
2017-12-19 13:29 | 5624.3374 |  |  | -27.0784 | -57.418 | 8.0715 | -7.0755 | -16.428 | -28.478 | -53.6947 | -19.8833 |  |  | -188.9436 | -56.0127 | -2.0069 | -4.7922 | 14.1715 | -1.5852 | -2.5866 | 1.1617 | 10.4856 |  | 252.5437 | 104.7207 | 155.0328 | 257.4731 | 302.2203 | 182.5683 | 67.0563 |  |  | 184.1312 | 145.1698 | 178.332 | 147.331 | 125.0892 | 100.9713 | 92.5613 | 115.3379 | 165.3242 | 263.9073 | 294.5761 | 154.8939 | 110.666 | 168.8295 | 163.3604 | 145.0129 |  |  |  |  | 134.8429 | 113.2421 | 272.572 | 294.9649 |  |  | 129.4255 | 123.498 | 190.1682 | 293.9935 | 99.2268 | 64.2151 | 86.8222 | 112.2712 | 155.1779 |  |  |  | 324.3726 | 149.2597 | 169.7888 | [5 empty] | 132.627 | 162.4108 | 238.7479 | 266.5013 | 75.905 | 99.1232 | 99.2737 | 104.9684 | 102.648 | 122.7129 | 60.9699 | 88.1046 | 103.2192 | 128.5032 | 174.3389 |  | 173.5509 | 272.2033 | 300.6771 | 87.3756 | 112.5451 | 159.0843 | 273.0128 | 310.5235 | [7 empty] | 82.9575 | 129.1239 | 192.9799 | 292.2115 | 312.568 | 165.2315 | 167.5152 | 286.9183 | 178.0964 | 278.6698 | 173.4649 | 49.5702 | 50.6947 | 185.5355 | 179.2465 | 49.8769 | 46.4709 | 46.9608 | 52.6514 | 49.8345 | 51.6269 | 174.401 | 203.6779 |  |  | 128.9612 | 201.6683 | 290.0196 | 293.3252 | 140.5044 | 70.1735 | [7 empty] | 98.3562 | 92.326 | 122.6271 | 184.1666 | 292.0384 | 309.7611 | 135.089 | 116.651 | 166.2481 | 226.1111 | [5 empty] | 112.2629 | 123.4818 | 274.978 | 322.2033 |  |  | 99.4862 | 115.1985 | 170.0233 | 288.7487 | 168.6153 | 70.1361 | 93.6319 | 122.7176 | 177.2211 |  |  |  | 325.7837 | 118.6071 | 173.0314 | [5 empty] | 121.9601 | 175.6368 | 274.3943 | 300.1947 | 54.5607 | 72.3633 | 98.2626 | 111.7078 | 119.611 | 138.476 | 67.1272 | 83.2996 | 99.1489 | 108.6076 | 173.3316 |  | 179.203 | 276.0784 | 306.35 | 107.7158 | 133.7843 | 191.5479 | 301.9241 | 316.9119 | [7 empty] | 111.0429 | 140.3219 | 197.7405 | 294.795 |  | 168.7638 | 170.7089 | 170.1318 | 281.0136 | 177.1637 | 185.9876 |  | 23.6082 | 24.8717 | 18.9669 | 20.3296 | 35.4211 | 116.4742 | 102.8802 | 171.3727 | 167.7585 | 170.1435 | 80.2234 | 95.4614 | 200.8347 | 272.6584 | 272.2793 | 202.529 | -0.0043 | -0.0713 | 0.0124 | 0.0677 | -0.0113 | 0.0025 | -0.0502 | -0.1028 | -0.0821 | -293.6128 | -0.9039 | -319.6636 | -0.3742 | -312.5247 | -0.4193 | -270.3899 | -0.0415 | -224.5814 | -0.8916 | -250.5212 | -0.8711 | 0.11115 | 4.26 | 168.9532 | 272.4688 | -63.1121
2017-12-19 13:29 | 5625.3375 |  |  | -27.004 | -57.5202 | 8.0253 | -7.1684 | -16.5377 | -28.4902 | -53.7385 | -19.9363 |  |  | -188.8357 | -56.0225 | -1.9057 | -4.794 | 14.1282 | -1.5556 | -2.5959 | 1.1598 | 10.8518 |  | 252.4992 | 104.7207 | 155.038 | 257.4365 | 302.1513 | 182.5612 | 67.0724 |  |  | 184.1222 | 145.1592 | 178.3144 | 147.3083 | 125.0837 | 100.9759 | 92.5645 | 115.3469 | 165.3315 | 263.8577 | 294.5074 | 154.8925 | 110.6739 | 168.8308 | 163.368 | 145.0609 |  |  |  |  | 134.8469 | 113.2462 | 272.5369 | 294.9101 |  |  | 129.4283 | 123.5032 | 190.1709 | 293.9552 | 99.2192 | 64.2297 | 86.8391 | 112.2774 | 155.1894 |  |  |  | 324.3052 | 149.2461 | 169.7958 | [5 empty] | 132.6248 | 162.4224 | 238.7312 | 266.4583 | 75.9073 | 99.1308 | 99.2751 | 104.9716 | 102.6552 | 122.7314 | 60.9814 | 88.1425 | 103.2319 | 128.5058 | 174.3419 |  | 173.5646 | 272.1742 | 300.6252 | 87.3887 | 112.552 | 159.1032 | 272.987 | 310.4685 | [7 empty] | 82.9655 | 129.1312 | 192.9834 | 292.1733 | 312.4998 | 165.1875 | 167.4664 | 286.8796 | 178.0645 | 278.6141 | 173.4235 | 50.1306 | 51.155 | 185.4914 | 179.1869 | 48.6742 | 46.6947 | 46.9126 | 53.2286 | 49.6614 | 51.69 | 174.3579 | 203.6297 |  |  | 128.9712 | 201.6643 | 289.978 | 293.2501 | 140.5025 | 70.181 | [7 empty] | 98.3503 | 92.3323 | 122.6346 | 184.1643 | 291.9951 | 309.6921 | 135.0944 | 116.6608 | 166.2611 | 226.0915 | [5 empty] | 112.2871 | 123.4939 | 274.9605 | 322.1325 |  |  | 99.4809 | 115.2129 | 170.0456 | 288.7177 | 168.6198 | 70.1504 | 93.6528 | 122.7295 | 177.2172 |  |  |  | 325.7104 | 118.5989 | 173.0367 | [5 empty] | 121.9663 | 175.6403 | 274.3505 | 300.1301 | 54.5724 | 72.368 | 98.3748 | 111.7202 | 119.6034 | 138.4693 | 67.1304 | 83.297 | 99.1297 | 108.6188 | 173.3244 |  | 179.2231 | 276.0544 | 306.2801 | 107.7166 | 133.7851 | 191.5426 | 301.8716 | 316.8326 | [7 empty] | 111.0434 | 140.3261 | 197.7406 | 294.7521 |  | 168.7115 | 170.6497 | 170.0778 | 280.9863 | 177.1404 | 185.9135 |  | 23.609 | 24.8703 | 18.9665 | 20.3307 | 35.4214 | 116.5192 | 102.8658 | 171.3255 | 167.7176 | 170.0934 | 80.2435 | 95.4725 | 200.8464 | 272.6838 | 272.27 | 202.558 | -0.0039 | -0.071 | 0.0123 | 0.0673 | -0.0114 | 0.0024 | -0.0534 | -0.1041 | -0.0751 | -293.6528 | -0.9121 | -319.6082 | -0.3742 | -312.4909 | -0.3988 | -270.4453 | -0.019 | -224.643 | -0.8936 | -250.5027 | -0.8854 | -0.10867 | 7.0985 | 168.9037 | 272.4769 | -63.2223
2017-12-19 13:29 | 5626.3376 |  |  | -26.9923 | -57.5346 | 8.0111 | -7.0609 | -16.4715 | -28.5508 | -53.7194 | -19.9872 |  |  | -189.0029 | -55.9571 | -1.9129 | -4.6685 | 14.1399 | -1.5828 | -2.5555 | 1.1171 | 12.8086 |  | 252.4671 | 104.7286 | 155.0459 | 257.3985 | 302.0854 | 182.5561 | 67.0959 |  |  | 184.1094 | 145.1562 | 178.3082 | 147.2947 | 125.0847 | 100.9709 | 92.5658 | 115.3771 | 165.3441 | 263.8261 | 294.4406 | 154.8993 | 110.6854 | 168.8455 | 163.3802 | 145.094 |  |  |  |  | 134.8568 | 113.2528 | 272.5042 | 294.8585 |  |  | 129.434 | 123.5117 | 190.1733 | 293.9177 | 99.2169 | 64.2382 | 86.8544 | 112.2815 | 155.1944 |  |  |  | 324.2269 | 149.2396 | 169.8037 | [5 empty] | 132.6358 | 162.4339 | 238.7188 | 266.4149 | 75.8983 | 99.1335 | 99.2749 | 104.9709 | 102.6668 | 122.7486 | 60.991 | 88.1811 | 103.2402 | 128.518 | 174.3357 |  | 173.5859 | 272.1505 | 300.5673 | 87.4095 | 112.5635 | 159.1232 | 272.9744 | 310.4119 | [7 empty] | 82.9713 | 129.1352 | 192.9913 | 292.1287 | 312.4402 | 165.1345 | 167.4187 | 286.8362 | 178.0204 | 278.5597 | 173.3835 | 50.8012 | 51.9637 | 185.4441 | 179.1245 | 45.6065 | 47.3475 | 47.5194 | 53.5551 | 49.5962 | 51.6666 | 174.3122 | 203.5799 |  |  | 128.9741 | 201.6584 | 289.9092 | 293.1801 | 140.4992 | 70.183 | [7 empty] | 98.3448 | 92.3361 | 122.643 | 184.174 | 291.955 | 309.6243 | 135.0907 | 116.67 | 166.2659 | 226.0676 | [5 empty] | 112.3026 | 123.4913 | 274.9304 | 322.0599 |  |  | 99.4773 | 115.2212 | 170.0552 | 288.6791 | 168.6125 | 70.1473 | 93.662 | 122.7198 | 177.2128 |  |  |  | 325.639 | 118.593 | 173.0364 | [5 empty] | 121.9658 | 175.6454 | 274.3098 | 300.0676 | 54.5832 | 72.3733 | 98.4426 | 111.7353 | 119.6028 | 138.4744 | 67.1544 | 83.3072 | 99.1325 | 108.647 | 173.3359 |  | 179.2363 | 276.0256 | 306.2164 | 107.7272 | 133.7991 | 191.5487 | 301.809 | 316.7543 | [7 empty] | 111.0495 | 140.3361 | 197.7529 | 294.7076 |  | 168.6622 | 170.6013 | 170.0345 | 280.9674 | 177.1188 | 185.8469 |  | 23.6055 | 24.8779 | 18.9615 | 20.3326 | 35.4227 | 116.556 | 102.86 | 171.2796 | 167.6708 | 170.0423 | 80.2437 | 95.4684 | 200.8209 | 272.6505 | 272.2366 | 202.504 | -0.004 | -0.0717 | 0.0125 | 0.0675 | -0.0112 | 0.0028 | -0.0625 | -0.1007 | -0.0565 | -293.6805 | -0.8772 | -319.6421 | -0.3803 | -312.4539 | -0.4111 | -270.4853 | 0.0098 | -224.7014 | -0.867 | -250.4873 | -0.9019 | -0.065435 | 1.1313 | 168.8555 | 272.4436 | -63.1614
2017-12-19 13:29 | 5627.3376 |  |  | -26.9224 | -57.5755 | 7.8946 | -7.1144 | -16.4739 | -28.4898 | -53.7124 | -19.958 |  |  | -188.9725 | -55.9443 | -1.8864 | -4.6426 | 14.1957 | -1.5513 | -2.451 | 1.2283 | 11.6124 |  | 252.4308 | 104.7382 | 155.0558 | 257.3711 | 302.0198 | 182.5462 | 67.1148 |  |  | 184.0912 | 145.1467 | 178.3038 | 147.2817 | 125.0791 | 100.9593 | 92.5699 | 115.3918 | 165.3532 | 263.8005 | 294.3797 | 154.9054 | 110.6802 | 168.8591 | 163.3607 | 145.1095 |  |  |  |  | 134.8624 | 113.2573 | 272.4663 | 294.7926 |  |  | 129.4416 | 123.5246 | 190.1788 | 293.8793 | 99.2284 | 64.238 | 86.8684 | 112.2923 | 155.2036 |  |  |  | 324.1536 | 149.2213 | 169.8147 | [5 empty] | 132.6487 | 162.4495 | 238.7117 | 266.3698 | 75.8973 | 99.1308 | 99.273 | 104.9759 | 102.683 | 122.757 | 61 | 88.2186 | 103.2511 | 128.5307 | 174.3443 |  | 173.5952 | 272.1178 | 300.5006 | 87.4278 | 112.5644 | 159.1358 | 272.9501 | 310.3571 | [7 empty] | 82.9758 | 129.1402 | 192.9946 | 292.0861 | 312.3718 | 165.0837 | 167.3712 | 286.7966 | 177.9853 | 278.5118 | 173.3465 | 51.3296 | 52.2049 | 185.3851 | 179.052 | 43.5741 | 46.7926 | 48.1218 | 53.6314 | 49.5195 | 51.9948 | 174.2691 | 203.5247 |  |  | 128.9913 | 201.6722 | 289.8575 | 293.1211 | 140.5073 | 70.2008 | [7 empty] | 98.3483 | 92.344 | 122.6527 | 184.1847 | 291.9158 | 309.5535 | 135.088 | 116.6807 | 166.281 | 226.0571 | [5 empty] | 112.314 | 123.5018 | 274.9043 | 321.9892 |  |  | 99.4785 | 115.2239 | 170.071 | 288.6478 | 168.6077 | 70.1582 | 93.6672 | 122.7118 | 177.22 |  |  |  | 325.5691 | 118.6011 | 173.0458 | [5 empty] | 121.9691 | 175.6561 | 274.2736 | 300.0128 | 54.5963 | 72.3824 | 98.4808 | 111.7513 | 119.6058 | 138.486 | 67.1546 | 83.3406 | 99.1321 | 108.6655 | 173.3348 |  | 179.2413 | 275.9985 | 306.1596 | 107.7733 | 133.8071 | 191.5602 | 301.7567 | 316.6863 | [7 empty] | 111.0517 | 140.3353 | 197.7536 | 294.6541 |  | 168.606 | 170.5546 | 169.9882 | 280.9379 | 177.088 | 185.7744 |  | 23.5998 | 24.875 | 18.9583 | 20.331 | 35.423 | 116.5277 | 102.8498 | 171.2351 | 167.6209 | 169.9961 | 80.2492 | 95.482 | 200.8644 | 272.5989 | 272.3064 | 202.4898 | -0.0037 | -0.0711 | 0.0128 | 0.0675 | -0.0117 | 0.0021 | -0.0407 | -0.1025 | -0.066 | -293.6958 | -0.8444 | -319.6667 | -0.3577 | -312.4724 | -0.4193 | -270.3714 | -0.019 | -224.6614 | -0.8485 | -250.5489 | -0.9019 | -0.079845 | -5.9022 | 168.807 | 272.4527 | -63.0911
2017-12-19 13:29 | 5628.3377 |  |  | -26.8238 | -57.581 | 7.8307 | -7.1267 | -16.4514 | -28.5303 | -53.8028 | -19.8676 |  |  | -188.8467 | -55.9702 | -1.8574 | -4.5748 | 14.2202 | -1.554 | -2.4454 | 1.229 | 12.3637 |  | 252.4014 | 104.7477 | 155.0665 | 257.3471 | 301.9567 | 182.5419 | 67.1309 |  |  | 184.0798 | 145.1462 | 178.2982 | 147.2686 | 125.0802 | 100.9616 | 92.5784 | 115.3921 | 165.3518 | 263.7598 | 294.3165 | 154.9101 | 110.6882 | 168.8608 | 163.3308 | 145.0963 |  |  |  |  | 134.8614 | 113.2602 | 272.4298 | 294.7299 |  |  | 129.4529 | 123.5345 | 190.187 | 293.8413 | 99.2344 | 64.2455 | 86.8782 | 112.3047 | 155.2172 |  |  |  | 324.0827 | 149.2109 | 169.8254 | [5 empty] | 132.6549 | 162.4629 | 238.6959 | 266.3208 | 75.9063 | 99.1316 | 99.2746 | 104.9822 | 102.6967 | 122.7736 | 61.0131 | 88.2575 | 103.2582 | 128.5474 | 174.3565 |  | 173.609 | 272.0806 | 300.443 | 87.4523 | 112.5647 | 159.1433 | 272.9222 | 310.3008 | [7 empty] | 82.9629 | 129.1487 | 193.0054 | 292.0408 | 312.2825 | 165.0417 | 167.3277 | 286.7546 | 177.9551 | 278.4542 | 173.3159 | 51.4922 | 52.0034 | 185.3284 | 178.9824 | 43.6785 | 44.6787 | 48.5459 | 53.6196 | 49.6189 | 52.6554 | 174.2253 | 203.4679 |  |  | 129.012 | 201.6829 | 289.8176 | 293.0538 | 140.5135 | 70.2137 | [7 empty] | 98.3621 | 92.3455 | 122.6663 | 184.1948 | 291.8769 | 309.4832 | 135.0954 | 116.6996 | 166.2974 | 226.0484 | [5 empty] | 112.3344 | 123.5199 | 274.8836 | 321.9223 |  |  | 99.4822 | 115.2328 | 170.0834 | 288.6219 | 168.6108 | 70.1719 | 93.6684 | 122.6999 | 177.2299 |  |  |  | 325.5053 | 118.5843 | 173.0518 | [5 empty] | 121.9794 | 175.6627 | 274.2409 | 299.9482 | 54.6122 | 72.3971 | 98.5042 | 111.7621 | 119.5985 | 138.4968 | 67.151 | 83.3486 | 99.1105 | 108.6739 | 173.3276 |  | 179.2342 | 275.9585 | 306.0958 | 107.7751 | 133.8087 | 191.5553 | 301.6856 | 316.606 | [7 empty] | 111.0465 | 140.3294 | 197.7484 | 294.6016 |  | 168.5569 | 170.5169 | 169.9424 | 280.8977 | 177.0604 | 185.7034 |  | 23.5953 | 24.8679 | 18.9611 | 20.3237 | 35.4259 | 116.4622 | 102.8406 | 171.1887 | 167.5634 | 169.9507 | 80.2467 | 95.4881 | 200.8017 | 272.5336 | 272.1946 | 202.4621 | -0.0037 | -0.071 | 0.0125 | 0.0678 | -0.0111 | 0.0025 | -0.0506 | -0.1032 | -0.0836 | -293.5882 | -0.8875 | -319.6975 | -0.3146 | -312.4816 | -0.4111 | -270.3837 | -0.0539 | -224.5845 | -0.8772 | -250.515 | -0.8587 | 0.13999 | -4.6295 | 168.7611 | 272.3641 | -63.0913
2017-12-19 13:29 | 5629.3377 |  |  | -26.8747 | -57.5457 | 7.7731 | -6.9569 | -16.4515 | -28.5243 | -53.7146 | -19.8882 |  |  | -188.9171 | -55.8894 | -1.838 | -4.5662 | 14.2697 | -1.5895 | -2.3665 | 1.2181 | 15.1617 |  | 252.3748 | 104.755 | 155.0761 | 257.3177 | 301.8948 | 182.5462 | 67.1389 |  |  | 184.07 | 145.1398 | 178.2801 | 147.2508 | 125.0797 | 100.9676 | 92.5875 | 115.3969 | 165.3545 | 263.7206 | 294.2504 | 154.9184 | 110.7068 | 168.8747 | 163.3228 | 145.0452 |  |  |  |  | 134.8685 | 113.2667 | 272.4051 | 294.672 |  |  | 129.4658 | 123.542 | 190.1935 | 293.8021 | 99.2311 | 64.2609 | 86.8874 | 112.3194 | 155.2238 |  |  |  | 324.0116 | 149.194 | 169.8338 | [5 empty] | 132.6667 | 162.4749 | 238.6773 | 266.272 | 75.9089 | 99.1329 | 99.2786 | 104.9812 | 102.7049 | 122.7906 | 61.0229 | 88.2902 | 103.2588 | 128.5638 | 174.3568 |  | 173.6269 | 272.0565 | 300.3847 | 87.4803 | 112.5892 | 159.1661 | 272.9045 | 310.242 | [7 empty] | 82.9629 | 129.1514 | 193.0189 | 291.9986 | 312.2071 | 164.9953 | 167.2729 | 286.7113 | 177.927 | 278.3911 | 173.2725 | 51.3664 | 51.7907 | 185.2742 | 178.9191 | 45.0974 | 43.2915 | 48.7257 | 52.9712 | 50.0101 | 53.1007 | 174.1849 | 203.4134 |  |  | 129.0202 | 201.6776 | 289.7654 | 292.988 | 140.5136 | 70.2192 | [7 empty] | 98.3803 | 92.3533 | 122.6704 | 184.2059 | 291.8324 | 309.4168 | 135.1058 | 116.7135 | 166.3105 | 226.033 | [5 empty] | 112.3508 | 123.5295 | 274.8602 | 321.8556 |  |  | 99.4908 | 115.2486 | 170.0892 | 288.5926 | 168.6125 | 70.1928 | 93.6747 | 122.6879 | 177.26 |  |  |  | 325.4343 | 118.5608 | 173.0499 | [5 empty] | 121.9859 | 175.6633 | 274.2068 | 299.8741 | 54.6155 | 72.4079 | 98.5333 | 111.7692 | 119.5946 | 138.5131 | 67.1554 | 83.3512 | 99.0984 | 108.6967 | 173.3346 |  | 179.2471 | 275.9244 | 306.0309 | 107.7495 | 133.8332 | 191.5553 | 301.6308 | 316.5338 | [7 empty] | 111.0499 | 140.335 | 197.7441 | 294.5614 |  | 168.5086 | 170.4644 | 169.895 | 280.8595 | 177.0374 | 185.6294 |  | 23.5875 | 24.8649 | 18.9585 | 20.3143 | 35.4276 | 116.3948 | 102.8309 | 171.1295 | 167.5132 | 169.9033 | 80.2521 | 95.4802 | 200.7432 | 272.482 | 272.1083 | 202.3631 | -0.0038 | -0.0715 | 0.013 | 0.0676 | -0.0117 | 0.0023 | -0.0402 | -0.1005 | -0.0805 | -293.5882 | -0.8834 | -319.6759 | -0.3331 | -312.4939 | -0.3577 | -270.4053 | -0.0354 | -224.5937 | -0.8854 | -250.4935 | -0.867 | -0.065434 | 2.3006 | 168.7103 | 272.2952 | -62.9766
2017-12-19 13:29 | 5630.3378 |  |  | -26.8507 | -57.4807 | 7.8296 | -6.8435 | -16.418 | -28.5267 | -53.7555 | -19.899 |  |  | -188.8981 | -55.8779 | -1.6815 | -4.5254 | 14.2594 | -1.5349 | -2.3179 | 1.2953 | 11.4752 |  | 252.3357 | 104.7598 | 155.0844 | 257.2867 | 301.824 | 182.537 | 67.1491 |  |  | 184.0535 | 145.1276 | 178.2656 | 147.2316 | 125.0754 | 100.9696 | 92.5888 | 115.4021 | 165.3618 | 263.6818 | 294.1811 | 154.9161 | 110.7108 | 168.8883 | 163.3201 | 144.9628 |  |  |  |  | 134.8697 | 113.2777 | 272.3806 | 294.6089 |  |  | 129.4748 | 123.5537 | 190.2045 | 293.7716 | 99.2351 | 64.2829 | 86.897 | 112.3352 | 155.2213 |  |  |  | 323.9338 | 149.1743 | 169.8448 | [5 empty] | 132.6729 | 162.4881 | 238.6576 | 266.2274 | 75.9133 | 99.1263 | 99.2824 | 104.9822 | 102.7197 | 122.8085 | 61.0387 | 88.3123 | 103.2678 | 128.5749 | 174.3669 |  | 173.6382 | 272.0291 | 300.3296 | 87.4909 | 112.6142 | 159.2014 | 272.8892 | 310.1867 | [7 empty] | 82.9666 | 129.1637 | 193.036 | 291.9577 | 312.1364 | 164.9501 | 167.2141 | 286.6706 | 177.9006 | 278.3422 | 173.228 | 51.2494 | 51.6606 | 185.2163 | 178.8552 | 46.7441 | 43.8687 | 48.9165 | 51.8832 | 50.4745 | 53.0702 | 174.1362 | 203.3545 |  |  | 129.0276 | 201.6767 | 289.7096 | 292.919 | 140.5267 | 70.2256 | [7 empty] | 98.3741 | 92.3716 | 122.6822 | 184.218 | 291.7941 | 309.354 | 135.0999 | 116.7312 | 166.3329 | 226.0233 | [5 empty] | 112.3803 | 123.541 | 274.8282 | 321.7822 |  |  | 99.496 | 115.2549 | 170.093 | 288.5595 | 168.6168 | 70.2139 | 93.6974 | 122.7093 | 177.2822 |  |  |  | 325.3673 | 118.5556 | 173.0598 | [5 empty] | 121.994 | 175.6713 | 274.1649 | 299.8138 | 54.6236 | 72.4177 | 98.5656 | 111.7849 | 119.5975 | 138.5142 | 67.1611 | 83.3458 | 99.1047 | 108.7175 | 173.3377 |  | 179.2779 | 275.8971 | 305.9638 | 107.7496 | 133.8316 | 191.5682 | 301.6107 | 316.4615 | [7 empty] | 111.0374 | 140.3432 | 197.7343 | 294.5189 |  | 168.459 | 170.4083 | 169.8499 | 280.8288 | 177.0018 | 185.5532 |  | 23.5841 | 24.8605 | 18.9568 | 20.313 | 35.4255 | 116.3849 | 102.8228 | 171.0824 | 167.4632 | 169.8527 | 80.2561 | 95.4737 | 200.7224 | 272.498 | 272.1186 | 202.3594 | -0.0038 | -0.071 | 0.0128 | 0.0675 | -0.0115 | 0.0022 | -0.0528 | -0.1028 | -0.0653 | -293.5728 | -0.8731 | -319.6575 | -0.3228 | -312.4632 | -0.368 | -270.4207 | -0.0149 | -224.6122 | -0.8793 | -250.4996 | -0.8752 | -0.072625 | 3.3175 | 168.66 | 272.3083 | -62.8114
2017-12-19 13:29 | 5631.3379 |  |  | -26.8148 | -57.4925 | 7.8011 | -6.9883 | -16.4164 | -28.4354 | -53.5937 | -19.8401 |  |  | -188.6705 | -55.8527 | -1.714 | -4.584 | 14.3293 | -1.4941 | -2.2954 | 1.2921 | 9.8816 |  | 252.2966 | 104.7652 | 155.0888 | 257.257 | 301.759 | 182.5328 | 67.1603 |  |  | 184.0373 | 145.1262 | 178.2592 | 147.2185 | 125.0749 | 100.963 | 92.5936 | 115.4188 | 165.374 | 263.6474 | 294.1141 | 154.9182 | 110.7274 | 168.8993 | 163.3281 | 144.9045 |  |  |  |  | 134.8736 | 113.2893 | 272.3523 | 294.5546 |  |  | 129.4842 | 123.5616 | 190.2075 | 293.7329 | 99.2407 | 64.2971 | 86.9026 | 112.3327 | 155.2281 |  |  |  | 323.8618 | 149.1472 | 169.8553 | [5 empty] | 132.6737 | 162.4974 | 238.6409 | 266.1821 | 75.9281 | 99.1258 | 99.2843 | 104.9878 | 102.7253 | 122.8205 | 61.0522 | 88.3229 | 103.2756 | 128.5795 | 174.375 |  | 173.6513 | 271.9986 | 300.2683 | 87.493 | 112.6229 | 159.2133 | 272.8736 | 310.1266 | [7 empty] | 82.9635 | 129.1853 | 193.0497 | 291.923 | 312.0776 | 164.9069 | 167.1552 | 286.6267 | 177.8672 | 278.3027 | 173.2018 | 51.2299 | 51.7895 | 185.156 | 178.7924 | 48.072 | 45.5761 | 49.303 | 51.543 | 51.1151 | 52.7515 | 174.0801 | 203.2933 |  |  | 129.0393 | 201.685 | 289.6613 | 292.8419 | 140.5481 | 70.2422 | [7 empty] | 98.3716 | 92.3861 | 122.7013 | 184.2285 | 291.7562 | 309.287 | 135.0908 | 116.7409 | 166.3422 | 226.015 | [5 empty] | 112.4096 | 123.5505 | 274.7876 | 321.7011 |  |  | 99.4906 | 115.2551 | 170.0949 | 288.52 | 168.6091 | 70.2218 | 93.7049 | 122.7159 | 177.2983 |  |  |  | 325.3062 | 118.5446 | 173.0631 | [5 empty] | 122.0016 | 175.6806 | 274.1219 | 299.7566 | 54.6352 | 72.4238 | 98.5783 | 111.8061 | 119.5952 | 138.5101 | 67.1626 | 83.3268 | 99.1325 | 108.7288 | 173.3491 |  | 179.2929 | 275.8848 | 305.8927 | 107.7293 | 133.827 | 191.5753 | 301.5633 | 316.3917 | [7 empty] | 111.0145 | 140.3442 | 197.7329 | 294.4713 |  | 168.4165 | 170.3655 | 169.8119 | 280.798 | 176.9673 | 185.4886 |  | 23.5852 | 24.8623 | 18.9577 | 20.3151 | 35.4239 | 116.455 | 102.8225 | 171.028 | 167.4085 | 169.8032 | 80.2507 | 95.4532 | 200.6504 | 272.5006 | 272.0692 | 202.3512 | -0.0036 | -0.071 | 0.0126 | 0.0672 | -0.0111 | 0.0028 | -0.0677 | -0.105 | -0.0708 | -293.582 | -0.8834 | -319.6513 | -0.3187 | -312.4416 | -0.366 | -270.3899 | -0.0395 | -224.5876 | -0.867 | -250.5058 | -0.8772 | -0.10867 | -9.2898 | 168.612 | 272.2849 | -62.7577
2017-12-19 13:29 | 5632.3379 |  |  | -26.7327 | -57.4733 | 7.715 | -6.8211 | -16.4448 | -28.5053 | -53.6659 | -19.8043 |  |  | -188.7104 | -55.8235 | -1.715 | -4.5562 | 14.3285 | -1.4903 | -2.2864 | 1.3817 | 13.5473 |  | 252.2622 | 104.7704 | 155.0974 | 257.2249 | 301.6988 | 182.5418 | 67.1712 |  |  | 184.0242 | 145.1193 | 178.2504 | 147.2061 | 125.0671 | 100.9576 | 92.6015 | 115.4332 | 165.3807 | 263.6176 | 294.0411 | 154.9183 | 110.7278 | 168.9079 | 163.3275 | 144.8855 |  |  |  |  | 134.8774 | 113.2938 | 272.3243 | 294.4953 |  |  | 129.4964 | 123.5632 | 190.2056 | 293.6892 | 99.2351 | 64.2945 | 86.9161 | 112.339 | 155.233 |  |  |  | 323.7884 | 149.122 | 169.8625 | [5 empty] | 132.6677 | 162.5031 | 238.6196 | 266.13 | 75.9275 | 99.124 | 99.2782 | 104.9828 | 102.734 | 122.8312 | 61.0661 | 88.332 | 103.2816 | 128.5895 | 174.3747 |  | 173.6601 | 271.9672 | 300.208 | 87.506 | 112.6355 | 159.2215 | 272.8621 | 310.0703 | [7 empty] | 82.97 | 129.1885 | 193.0508 | 291.8942 | 312.0288 | 164.846 | 167.1003 | 286.5759 | 177.8264 | 278.257 | 173.1754 | 51.1202 | 52.1925 | 185.1002 | 178.7324 | 49.0937 | 47.3412 | 49.8399 | 51.7935 | 51.8454 | 52.3977 | 174.0317 | 203.2361 |  |  | 129.047 | 201.6792 | 289.612 | 292.7711 | 140.5403 | 70.2565 | [7 empty] | 98.3797 | 92.3923 | 122.7004 | 184.2273 | 291.7049 | 309.2074 | 135.0882 | 116.7433 | 166.3432 | 225.9959 | [5 empty] | 112.418 | 123.5501 | 274.751 | 321.6343 |  |  | 99.4913 | 115.2605 | 170.1113 | 288.4896 | 168.6075 | 70.256 | 93.7264 | 122.7157 | 177.3365 |  |  |  | 325.2273 | 118.5267 | 173.0641 | [5 empty] | 122.0011 | 175.6784 | 274.0786 | 299.6873 | 54.6422 | 72.4245 | 98.5754 | 111.8143 | 119.5943 | 138.5095 | 67.1591 | 83.3336 | 99.1309 | 108.7325 | 173.3406 |  | 179.2954 | 275.8573 | 305.8347 | 107.7112 | 133.8442 | 191.5608 | 301.495 | 316.3199 | [7 empty] | 111.0033 | 140.3413 | 197.7376 | 294.4315 |  | 168.3708 | 170.3214 | 169.7662 | 280.7595 | 176.9331 | 185.4258 |  | 23.5939 | 24.8678 | 18.9582 | 20.3169 | 35.4293 | 116.4698 | 102.8178 | 170.9802 | 167.3481 | 169.7469 | 80.2389 | 95.4585 | 200.6069 | 272.3788 | 272.0109 | 202.3711 | -0.0038 | -0.071 | 0.012 | 0.067 | -0.0111 | 0.0025 | -0.0554 | -0.1023 | -0.0789 | -293.5912 | -0.8711 | -319.6729 | -0.3085 | -312.4847 | -0.3701 | -270.3684 | -0.019 | -224.5999 | -0.8813 | -250.4965 | -0.8731 | -0.11948 | -2.1031 | 168.56 | 272.1948 | -62.7234
2017-12-19 13:29 | 5633.338 |  |  | -26.675 | -57.5585 | 7.7166 | -6.9938 | -16.3083 | -28.4671 | -53.7128 | -19.8927 |  |  | -188.68 | -55.9017 | -1.777 | -4.5496 | 14.3127 | -1.4649 | -2.261 | 1.3811 | 11.6327 |  | 252.2255 | 104.7821 | 155.1068 | 257.1927 | 301.6322 | 182.5401 | 67.1818 |  |  | 184.0138 | 145.1089 | 178.2401 | 147.1931 | 125.0538 | 100.9661 | 92.6151 | 115.4414 | 165.3872 | 263.5875 | 293.9803 | 154.9241 | 110.7321 | 168.9218 | 163.3316 | 144.8635 |  |  |  |  | 134.8807 | 113.3008 | 272.2962 | 294.4339 |  |  | 129.5086 | 123.5767 | 190.2157 | 293.6532 | 99.232 | 64.305 | 86.935 | 112.3541 | 155.242 |  |  |  | 323.7102 | 149.1041 | 169.8653 | [5 empty] | 132.6706 | 162.5161 | 238.5984 | 266.0863 | 75.9211 | 99.123 | 99.2758 | 104.9744 | 102.7494 | 122.8449 | 61.0856 | 88.3526 | 103.2904 | 128.6009 | 174.3729 |  | 173.672 | 271.9373 | 300.1545 | 87.5212 | 112.6517 | 159.2399 | 272.8481 | 310.0141 | [7 empty] | 82.9727 | 129.1882 | 193.0509 | 291.857 | 311.9569 | 164.7901 | 167.0567 | 286.5308 | 177.7947 | 278.2106 | 173.1482 | 50.9363 | 51.9318 | 185.0437 | 178.6729 | 49.936 | 48.0576 | 50.2997 | 52.0107 | 52.3568 | 52.3133 | 173.9851 | 203.175 |  |  | 129.0528 | 201.6766 | 289.5608 | 292.7022 | 140.5399 | 70.2684 | [7 empty] | 98.3852 | 92.3969 | 122.7084 | 184.2348 | 291.656 | 309.1291 | 135.0885 | 116.7505 | 166.3529 | 225.9763 | [5 empty] | 112.4278 | 123.553 | 274.729 | 321.57 |  |  | 99.4963 | 115.2659 | 170.1225 | 288.4594 | 168.6242 | 70.2819 | 93.7444 | 122.7568 | 177.3358 |  |  |  | 325.1519 | 118.5063 | 173.0727 | [5 empty] | 122.0157 | 175.6904 | 274.0426 | 299.6194 | 54.6502 | 72.4375 | 98.586 | 111.8265 | 119.6025 | 138.5187 | 67.1598 | 83.3396 | 99.1174 | 108.7419 | 173.337 |  | 179.3079 | 275.8195 | 305.7752 | 107.7432 | 133.8561 | 191.5463 | 301.4268 | 316.2363 | [7 empty] | 110.9973 | 140.3542 | 197.7385 | 294.3957 |  | 168.3239 | 170.2669 | 169.7247 | 280.7307 | 176.9036 | 185.3604 |  | 23.6046 | 24.8688 | 18.9571 | 20.3131 | 35.4335 | 116.4421 | 102.8036 | 170.9391 | 167.3028 | 169.707 | 80.2541 | 95.4742 | 200.5918 | 272.2365 | 271.8859 | 202.1825 | -0.0037 | -0.071 | 0.0122 | 0.0676 | -0.0116 | 0.002 | -0.0428 | -0.1032 | -0.0774 | -293.5235 | -0.8711 | -319.6852 | -0.29 | -312.4786 | -0.3331 | -270.4114 | -0.0333 | -224.5661 | -0.8649 | -250.4935 | -0.867 | 0.075117 | 8.8424 | 168.5139 | 272.0612 | -62.8114
2017-12-19 13:29 | 5634.338 |  |  | -26.4511 | -57.5391 | 7.8493 | -6.7337 | -16.2826 | -28.4975 | -53.6413 | -19.8259 |  |  | -188.6286 | -55.8101 | -1.6542 | -4.3278 | 14.2858 | -1.4619 | -2.2748 | 1.405 | 11.9247 |  | 252.1874 | 104.7916 | 155.1139 | 257.1632 | 301.5638 | 182.5296 | 67.1934 |  |  | 184.0005 | 145.1018 | 178.226 | 147.1832 | 125.0546 | 100.9721 | 92.6373 | 115.4442 | 165.3911 | 263.5495 | 293.9211 | 154.9324 | 110.7498 | 168.9373 | 163.3325 | 144.8187 |  |  |  |  | 134.8842 | 113.3095 | 272.2677 | 294.3777 |  |  | 129.5111 | 123.5873 | 190.2224 | 293.619 | 99.2305 | 64.318 | 86.9505 | 112.3617 | 155.2469 |  |  |  | 323.6395 | 149.0787 | 169.8755 | [5 empty] | 132.6863 | 162.538 | 238.5915 | 266.0447 | 75.9296 | 99.1268 | 99.2874 | 104.987 | 102.7534 | 122.8582 | 61.1026 | 88.363 | 103.2903 | 128.6068 | 174.3772 |  | 173.6863 | 271.9077 | 300.0918 | 87.523 | 112.6617 | 159.2551 | 272.8263 | 309.959 | [7 empty] | 82.9753 | 129.1999 | 193.0608 | 291.8243 | 311.8856 | 164.7387 | 166.9971 | 286.4894 | 177.7616 | 278.1561 | 173.1163 | 50.8808 | 51.708 | 184.9845 | 178.6107 | 50.5408 | 47.7416 | 50.6109 | 52.2358 | 52.3718 | 52.6058 | 173.927 | 203.1104 |  |  | 129.0664 | 201.6767 | 289.5121 | 292.6279 | 140.5452 | 70.2768 | [7 empty] | 98.3783 | 92.4147 | 122.727 | 184.2456 | 291.6134 | 309.0601 | 135.0852 | 116.7649 | 166.3728 | 225.9626 | [5 empty] | 112.4456 | 123.5642 | 274.7084 | 321.5008 |  |  | 99.4935 | 115.2697 | 170.1322 | 288.4237 | 168.6238 | 70.2796 | 93.7518 | 122.7702 | 177.3245 |  |  |  | 325.08 | 118.5017 | 173.0799 | [5 empty] | 122.0288 | 175.6999 | 274.0119 | 299.5563 | 54.6431 | 72.4515 | 98.5961 | 111.8405 | 119.6061 | 138.5374 | 67.1738 | 83.3366 | 99.1336 | 108.7725 | 173.3537 |  | 179.3328 | 275.8056 | 305.7125 | 107.8083 | 133.8703 | 191.5633 | 301.3745 | 316.1691 | [7 empty] | 110.9956 | 140.364 | 197.7416 | 294.3466 |  | 168.2766 | 170.2173 | 169.6814 | 280.7151 | 176.892 | 185.2915 |  | 23.6121 | 24.8659 | 18.9577 | 20.3136 | 35.4335 | 116.4031 | 102.7916 | 170.8875 | 167.2576 | 169.6568 | 80.2763 | 95.4949 | 200.6013 | 272.2966 | 271.9343 | 202.1982 | -0.0039 | -0.071 | 0.0125 | 0.068 | -0.0111 | 0.0024 | -0.0364 | -0.1034 | -0.0709 | -293.5358 | -0.8977 | -319.6513 | -0.2859 | -312.4847 | -0.3352 | -270.3653 | -0.0354 | -224.563 | -0.8875 | -250.4627 | -0.8711 | -0.065429 | 3.8277 | 168.4641 | 272.1155 | -62.5417
2017-12-19 13:29 | 5635.3381 |  |  | -26.3692 | -57.48 | 7.79 | -6.8936 | -16.3471 | -28.4404 | -53.6564 | -19.8073 |  |  | -188.7153 | -55.8483 | -1.6615 | -4.3292 | 14.2846 | -1.4851 | -2.2495 | 1.4129 | 11.2817 |  | 252.1487 | 104.7937 | 155.1175 | 257.1347 | 301.4977 | 182.5232 | 67.2055 |  |  | 183.9873 | 145.098 | 178.2097 | 147.1675 | 125.0564 | 100.9723 | 92.6471 | 115.4502 | 165.4014 | 263.5127 | 293.8515 | 154.928 | 110.7629 | 168.9412 | 163.3219 | 144.7856 |  |  |  |  | 134.8874 | 113.3138 | 272.2388 | 294.3246 |  |  | 129.5145 | 123.5953 | 190.2238 | 293.5831 | 99.2281 | 64.3294 | 86.9597 | 112.3721 | 155.2455 |  |  |  | 323.5679 | 149.0744 | 169.8797 | [5 empty] | 132.6942 | 162.5483 | 238.5728 | 265.9931 | 75.9257 | 99.1211 | 99.2922 | 104.9938 | 102.7623 | 122.8669 | 61.1132 | 88.3707 | 103.2928 | 128.6114 | 174.3795 |  | 173.6927 | 271.87 | 300.0342 | 87.5315 | 112.6813 | 159.2702 | 272.8024 | 309.9053 | [7 empty] | 82.9829 | 129.2083 | 193.0749 | 291.7813 | 311.8187 | 164.6938 | 166.9386 | 286.4466 | 177.7182 | 278.0994 | 173.0755 | 51.1765 | 52.6349 | 184.9296 | 178.5506 | 50.5717 | 47.22 | 51.0791 | 52.6242 | 52.5997 | 53.0926 | 173.865 | 203.0471 |  |  | 129.0759 | 201.67 | 289.4529 | 292.5576 | 140.5298 | 70.2763 | [7 empty] | 98.3699 | 92.4258 | 122.7382 | 184.2571 | 291.5777 | 308.9921 | 135.0856 | 116.7851 | 166.3897 | 225.9366 | [5 empty] | 112.4631 | 123.5668 | 274.6779 | 321.429 |  |  | 99.4886 | 115.2857 | 170.1535 | 288.4019 | 168.6159 | 70.2819 | 93.7656 | 122.7725 | 177.3307 |  |  |  | 325.0078 | 118.4985 | 173.0811 | [5 empty] | 122.0281 | 175.7054 | 273.9737 | 299.4917 | 54.6524 | 72.4552 | 98.6067 | 111.8479 | 119.6024 | 138.5438 | 67.1848 | 83.3585 | 99.1227 | 108.7931 | 173.3519 |  | 179.3496 | 275.7916 | 305.6474 | 107.8201 | 133.8826 | 191.5748 | 301.3279 | 316.1002 | [7 empty] | 111.0082 | 140.3692 | 197.7456 | 294.3019 |  | 168.2331 | 170.1702 | 169.6288 | 280.6896 | 176.8775 | 185.2183 |  | 23.6224 | 24.8637 | 18.9673 | 20.3184 | 35.4381 | 116.3693 | 102.791 | 170.8507 | 167.1985 | 169.6061 | 80.2916 | 95.506 | 200.5174 | 272.2405 | 271.8435 | 202.1202 | -0.0034 | -0.0708 | 0.0125 | 0.0678 | -0.0115 | 0.0023 | -0.0464 | -0.1035 | -0.0836 | -293.5205 | -0.867 | -319.6729 | -0.2961 | -312.4662 | -0.3311 | -270.4145 | -0.0169 | -224.5476 | -0.8711 | -250.4658 | -0.8854 | -0.087042 | 3.5799 | 168.415 | 272.042 | -62.598
2017-12-19 13:29 | 5636.3382 |  |  | -26.2548 | -57.4578 | 7.8346 | -6.8565 | -16.2959 | -28.3753 | -53.5284 | -19.7465 |  |  | -188.6592 | -55.8518 | -1.6652 | -4.3855 | 14.2964 | -1.4983 | -2.2392 | 1.4149 | 12.9741 |  | 252.1114 | 104.7949 | 155.1243 | 257.1049 | 301.4324 | 182.5225 | 67.2137 |  |  | 183.972 | 145.0896 | 178.1903 | 147.1484 | 125.047 | 100.9733 | 92.6478 | 115.4596 | 165.411 | 263.4794 | 293.7872 | 154.9278 | 110.7674 | 168.9483 | 163.3191 | 144.7143 |  |  |  |  | 134.8777 | 113.3242 | 272.2042 | 294.2617 |  |  | 129.5249 | 123.607 | 190.2276 | 293.5413 | 99.2216 | 64.3372 | 86.9692 | 112.3724 | 155.2542 |  |  |  | 323.4981 | 149.0608 | 169.8823 | [5 empty] | 132.6986 | 162.5556 | 238.5466 | 265.9464 | 75.9118 | 99.1254 | 99.2818 | 104.9938 | 102.7713 | 122.8782 | 61.1118 | 88.3841 | 103.3098 | 128.6208 | 174.3756 |  | 173.699 | 271.8366 | 299.9666 | 87.5364 | 112.6946 | 159.285 | 272.7721 | 309.8473 | [7 empty] | 82.9853 | 129.2095 | 193.0766 | 291.7394 | 311.7592 | 164.6486 | 166.8857 | 286.4035 | 177.6751 | 278.0504 | 173.0111 | 51.6288 | 53.961 | 184.8728 | 178.4893 | 50.6913 | 46.4897 | 51.549 | 52.7381 | 53.3351 | 53.1757 | 173.8153 | 202.9805 |  |  | 129.0894 | 201.6777 | 289.4011 | 292.4941 | 140.5593 | 70.2877 | [7 empty] | 98.3781 | 92.4259 | 122.7369 | 184.2643 | 291.5353 | 308.9256 | 135.0977 | 116.7974 | 166.4009 | 225.9187 | [5 empty] | 112.4898 | 123.5758 | 274.6599 | 321.3722 |  |  | 99.4939 | 115.3056 | 170.1742 | 288.3783 | 168.6157 | 70.3068 | 93.77 | 122.8013 | 177.3352 |  |  |  | 324.9413 | 118.4793 | 173.0828 | [5 empty] | 122.0404 | 175.7145 | 273.9307 | 299.4338 | 54.671 | 72.4697 | 98.6182 | 111.8617 | 119.6031 | 138.5486 | 67.1817 | 83.362 | 99.1264 | 108.8077 | 173.3568 |  | 179.3556 | 275.7596 | 305.587 | 107.7852 | 133.8847 | 191.5748 | 301.2624 | 316.0181 | [7 empty] | 111.0121 | 140.3694 | 197.7434 | 294.2549 |  | 168.1879 | 170.1196 | 169.5758 | 280.6516 | 176.8512 | 185.1438 |  | 23.6283 | 24.8529 | 18.9676 | 20.3097 | 35.4372 | 116.3484 | 102.7821 | 170.794 | 167.1531 | 169.553 | 80.2674 | 95.4671 | 200.4885 | 272.2579 | 271.9071 | 202.2068 | -0.0035 | -0.071 | 0.0121 | 0.0676 | -0.0114 | 0.0023 | -0.0634 | -0.103 | -0.0615 | -293.5358 | -0.8608 | -319.7252 | -0.2428 | -312.5062 | -0.3331 | -270.3714 | -0.0354 | -224.5845 | -0.8546 | -250.5212 | -0.8485 | 0.049886 | 7.5832 | 168.3647 | 272.0825 | -62.4988
2017-12-19 13:29 | 5637.3382 |  |  | -26.3076 | -57.4825 | 7.866 | -6.7498 | -16.2637 | -28.412 | -53.5801 | -19.8197 |  |  | -188.7273 | -55.8518 | -1.6813 | -4.2872 | 14.3475 | -1.4976 | -2.259 | 1.3775 | 11.9914 |  | 252.081 | 104.8058 | 155.1367 | 257.0765 | 301.3647 | 182.5248 | 67.2313 |  |  | 183.9567 | 145.0813 | 178.1836 | 147.1375 | 125.0418 | 100.971 | 92.6639 | 115.4714 | 165.4206 | 263.4483 | 293.7241 | 154.9399 | 110.7682 | 168.9673 | 163.3284 | 144.5564 |  |  |  |  | 134.8819 | 113.3345 | 272.1686 | 294.1878 |  |  | 129.545 | 123.6156 | 190.2265 | 293.4963 | 99.2186 | 64.3422 | 86.9786 | 112.3753 | 155.2631 |  |  |  | 323.4254 | 149.0339 | 169.9006 | [5 empty] | 132.708 | 162.5678 | 238.5364 | 265.9019 | 75.9241 | 99.1294 | 99.2764 | 105.0044 | 102.7744 | 122.8987 | 61.1169 | 88.4013 | 103.3286 | 128.6378 | 174.3774 |  | 173.7141 | 271.8129 | 299.9063 | 87.5416 | 112.7023 | 159.3054 | 272.741 | 309.7887 | [7 empty] | 82.9805 | 129.2117 | 193.08 | 291.7016 | 311.6836 | 164.5915 | 166.8268 | 286.3528 | 177.6231 | 278.0009 | 172.9418 | 52.1666 | 54.8852 | 184.8222 | 178.4282 | 51.2641 | 45.628 | 51.6618 | 52.401 | 53.9919 | 52.6572 | 173.776 | 202.9233 |  |  | 129.104 | 201.6761 | 289.356 | 292.4267 | 140.5836 | 70.3085 | [7 empty] | 98.3907 | 92.4453 | 122.7517 | 184.2708 | 291.494 | 308.8593 | 135.1129 | 116.8028 | 166.4146 | 225.9252 | [5 empty] | 112.5161 | 123.5948 | 274.637 | 321.3061 |  |  | 99.5017 | 115.3102 | 170.1779 | 288.3444 | 168.6107 | 70.3241 | 93.7795 | 122.796 | 177.3275 |  |  |  | 324.8787 | 118.4697 | 173.0922 | [5 empty] | 122.0509 | 175.7181 | 273.8911 | 299.3746 | 54.6767 | 72.4848 | 98.6291 | 111.8732 | 119.6068 | 138.5514 | 67.18 | 83.37 | 99.1304 | 108.8301 | 173.3634 |  | 179.3597 | 275.7154 | 305.5339 | 107.7822 | 133.8871 | 191.5863 | 301.2103 | 315.9462 | [7 empty] | 111.0015 | 140.365 | 197.7405 | 294.2088 |  | 168.1445 | 170.0714 | 169.5264 | 280.6158 | 176.8265 | 185.0777 |  | 23.6193 | 24.8448 | 18.9562 | 20.3048 | 35.4317 | 116.2781 | 102.7712 | 170.7515 | 167.0986 | 169.5141 | 80.2588 | 95.438 | 200.3843 | 272.1285 | 271.8297 | 202.1604 | -0.0035 | -0.0707 | 0.0121 | 0.0673 | -0.0113 | 0.0026 | -0.045 | -0.1025 | -0.0702 | -293.5051 | -0.8895 | -319.6483 | -0.251 | -312.5093 | -0.3023 | -270.393 | -0.0477 | -224.5076 | -0.8957 | -250.4658 | -0.8567 | 0.071513 | 19.654 | 168.3156 | 271.9791 | -62.4818
2017-12-19 13:29 | 5638.3383 |  |  | -26.2744 | -57.4276 | 7.9641 | -6.671 | -16.3569 | -28.4427 | -53.6343 | -19.8226 |  |  | -188.6923 | -55.7581 | -1.5657 | -4.1495 | 14.3022 | -1.5185 | -2.2537 | 1.3732 | 10.7592 |  | 252.0425 | 104.8179 | 155.1476 | 257.0444 | 301.3 | 182.523 | 67.241 |  |  | 183.9428 | 145.0751 | 178.1752 | 147.1262 | 125.0375 | 100.9589 | 92.6816 | 115.4752 | 165.4278 | 263.4183 | 293.656 | 154.9453 | 110.7774 | 168.9812 | 163.3304 | 144.4658 |  |  |  |  | 134.8898 | 113.3359 | 272.138 | 294.1235 |  |  | 129.551 | 123.6162 | 190.2303 | 293.4552 | 99.2138 | 64.3544 | 86.9829 | 112.3835 | 155.2693 |  |  |  | 323.3552 | 149.0202 | 169.9135 | [5 empty] | 132.7257 | 162.5834 | 238.5311 | 265.8608 | 75.9372 | 99.1283 | 99.2854 | 105.0111 | 102.7779 | 122.9063 | 61.1244 | 88.3801 | 103.3339 | 128.6487 | 174.3785 |  | 173.7216 | 271.7829 | 299.8559 | 87.557 | 112.7093 | 159.3172 | 272.7168 | 309.7306 | [7 empty] | 82.9785 | 129.2155 | 193.082 | 291.6477 | 311.5947 | 164.544 | 166.777 | 286.3018 | 177.5621 | 277.9588 | 172.8823 | 52.5355 | 55.2739 | 184.7772 | 178.3779 | 51.3726 | 45.7234 | 51.6448 | 52.0833 | 54.5513 | 52.3894 | 173.7337 | 202.8734 |  |  | 129.1095 | 201.6649 | 289.3077 | 292.3555 | 140.5653 | 70.3093 | [7 empty] | 98.4024 | 92.4608 | 122.7766 | 184.2806 | 291.4571 | 308.7897 | 135.1113 | 116.8108 | 166.43 | 225.91 | [5 empty] | 112.5335 | 123.6017 | 274.5994 | 321.2198 |  |  | 99.5034 | 115.3194 | 170.1901 | 288.3184 | 168.612 | 70.3242 | 93.7858 | 122.7856 | 177.3229 |  |  |  | 324.8105 | 118.4614 | 173.0941 | [5 empty] | 122.0513 | 175.7196 | 273.8559 | 299.3077 | 54.6877 | 72.4911 | 98.6355 | 111.8808 | 119.6077 | 138.5621 | 67.189 | 83.3858 | 99.127 | 108.857 | 173.3657 |  | 179.3703 | 275.6973 | 305.4737 | 107.81 | 133.8967 | 191.6024 | 301.1749 | 315.8801 | [7 empty] | 110.9784 | 140.3697 | 197.7445 | 294.1684 |  | 168.1056 | 170.0293 | 169.4949 | 280.5934 | 176.8054 | 185.0161 |  | 23.6145 | 24.8521 | 18.9611 | 20.3118 | 35.4368 | 116.2353 | 102.7751 | 170.6993 | 167.0443 | 169.4576 | 80.2675 | 95.4632 | 200.4363 | 272.1169 | 271.7776 | 202.1835 | -0.0041 | -0.0709 | 0.0125 | 0.0674 | -0.0117 | 0.0024 | -0.0378 | -0.1033 | -0.0872 | -293.4989 | -0.8957 | -319.639 | -0.2448 | -312.4755 | -0.2879 | -270.4145 | -0.0333 | -224.5322 | -0.8916 | -250.4412 | -0.8772 | -0.0041675 | 7.8206 | 168.269 | 271.9472 | -62.3892
2017-12-19 13:29 | 5639.3383 |  |  | -26.1839 | -57.4269 | 7.8943 | -6.4903 | -16.4036 | -28.4348 | -53.5592 | -19.7402 |  |  | -188.5624 | -55.7617 | -1.5693 | -4.1076 | 14.3411 | -1.5117 | -2.2081 | 1.3397 | 11.5411 |  | 252.0026 | 104.8206 | 155.1536 | 257.0124 | 301.2382 | 182.5203 | 67.2462 |  |  | 183.9259 | 145.0601 | 178.1561 | 147.1174 | 125.0376 | 100.9499 | 92.6861 | 115.4821 | 165.4318 | 263.3888 | 293.5898 | 154.9481 | 110.7939 | 168.9955 | 163.3247 | 144.486 |  |  |  |  | 134.8893 | 113.3419 | 272.1117 | 294.0723 |  |  | 129.5458 | 123.6221 | 190.2357 | 293.418 | 99.218 | 64.365 | 86.9916 | 112.3903 | 155.2708 |  |  |  | 323.2821 | 148.9968 | 169.9221 | [5 empty] | 132.7311 | 162.5965 | 238.5094 | 265.8147 | 75.931 | 99.1287 | 99.2887 | 105.009 | 102.7856 | 122.9226 | 61.1401 | 88.3598 | 103.3362 | 128.6593 | 174.3793 |  | 173.7302 | 271.7547 | 299.7876 | 87.5724 | 112.7148 | 159.3251 | 272.7018 | 309.6729 | [7 empty] | 82.9696 | 129.2178 | 193.0748 | 291.6049 | 311.5272 | 164.5017 | 166.7418 | 286.2639 | 177.5076 | 277.9092 | 172.8214 | 52.4896 | 55.3041 | 184.7205 | 178.3119 | 51.4818 | 46.6682 | 51.7307 | 51.9331 | 54.3805 | 52.6422 | 173.6777 | 202.8189 |  |  | 129.1249 | 201.6585 | 289.2575 | 292.2844 | 140.5654 | 70.3073 | [7 empty] | 98.3874 | 92.4569 | 122.7815 | 184.2875 | 291.4153 | 308.7189 | 135.1002 | 116.8268 | 166.442 | 225.8891 | [5 empty] | 112.5533 | 123.604 | 274.5708 | 321.1554 |  |  | 99.5074 | 115.3402 | 170.213 | 288.2901 | 168.6241 | 70.3347 | 93.7866 | 122.7927 | 177.3336 |  |  |  | 324.7387 | 118.4476 | 173.0971 | [5 empty] | 122.0584 | 175.7241 | 273.8236 | 299.2431 | 54.6985 | 72.4964 | 98.6167 | 111.9006 | 119.6112 | 138.5751 | 67.2038 | 83.388 | 99.1334 | 108.8746 | 173.3646 |  | 179.3871 | 275.6863 | 305.4058 | 107.8272 | 133.91 | 191.6036 | 301.1332 | 315.8103 | [7 empty] | 110.9644 | 140.3825 | 197.7572 | 294.1292 |  | 168.0511 | 169.9883 | 169.4542 | 280.5638 | 176.7735 | 184.9435 |  | 23.6077 | 24.8466 | 18.9655 | 20.308 | 35.4459 | 116.2723 | 102.7669 | 170.6519 | 166.9971 | 169.4227 | 80.2716 | 95.4375 | 200.4102 | 272.1303 | 271.7216 | 202.1979 | -0.0041 | -0.0712 | 0.0125 | 0.0672 | -0.0109 | 0.0026 | -0.0444 | -0.1012 | -0.0642 | -293.5512 | -0.8813 | -319.6359 | -0.2695 | -312.4447 | -0.2797 | -270.4545 | -0.0005 | -224.5661 | -0.8752 | -250.4504 | -0.906 | -0.10507 | 10.0992 | 168.2261 | 271.926 | -62.2992
2017-12-19 13:29 | 5640.3384 |  |  | -26.1066 | -57.345 | 7.8466 | -6.5362 | -16.2809 | -28.3486 | -53.5029 | -19.7162 |  |  | -188.4795 | -55.8261 | -1.688 | -4.1438 | 14.3118 | -1.5494 | -2.167 | 1.3565 | 12.7321 |  | 251.9651 | 104.8283 | 155.1628 | 256.9871 | 301.1759 | 182.5195 | 67.2659 |  |  | 183.9112 | 145.0386 | 178.1423 | 147.1059 | 125.0375 | 100.9548 | 92.6931 | 115.492 | 165.4435 | 263.3495 | 293.5269 | 154.954 | 110.8072 | 169.0088 | 163.3219 | 144.5213 |  |  |  |  | 134.897 | 113.3517 | 272.0906 | 294.0228 |  |  | 129.5562 | 123.6353 | 190.2456 | 293.3832 | 99.2263 | 64.3782 | 87.0092 | 112.4045 | 155.2802 |  |  |  | 323.2118 | 148.9804 | 169.9277 | [5 empty] | 132.7201 | 162.6101 | 238.4889 | 265.7665 | 75.9386 | 99.1285 | 99.2828 | 105.0125 | 102.7934 | 122.9397 | 61.1524 | 88.3943 | 103.3458 | 128.6654 | 174.3798 |  | 173.7452 | 271.7314 | 299.7253 | 87.586 | 112.7213 | 159.3395 | 272.6901 | 309.6131 | [7 empty] | 82.9583 | 129.2167 | 193.0707 | 291.5755 | 311.4609 | 164.4564 | 166.6939 | 286.22 | 177.4534 | 277.8468 | 172.7606 | 52.4887 | 55.166 | 184.6648 | 178.2517 | 52.0488 | 46.7278 | 51.7642 | 52.0453 | 53.5537 | 52.8098 | 173.6263 | 202.7646 |  |  | 129.1498 | 201.661 | 289.2097 | 292.2246 | 140.5846 | 70.3395 | [7 empty] | 98.3868 | 92.4679 | 122.7901 | 184.2969 | 291.3741 | 308.6489 | 135.0942 | 116.841 | 166.4477 | 225.8806 | [5 empty] | 112.5604 | 123.6148 | 274.5443 | 321.0883 |  |  | 99.5054 | 115.3417 | 170.2168 | 288.2475 | 168.6194 | 70.343 | 93.7956 | 122.8116 | 177.3209 |  |  |  | 324.6691 | 118.4613 | 173.1032 | [5 empty] | 122.0768 | 175.7381 | 273.7817 | 299.1788 | 54.7093 | 72.5085 | 98.5569 | 111.913 | 119.6197 | 138.576 | 67.2107 | 83.3883 | 99.132 | 108.8819 | 173.3552 |  | 179.401 | 275.6554 | 305.3424 | 107.8198 | 133.9188 | 191.5987 | 301.0823 | 315.749 | [7 empty] | 110.9555 | 140.3904 | 197.7564 | 294.0887 |  | 167.9899 | 169.937 | 169.4007 | 280.5251 | 176.7316 | 184.8706 |  | 23.5973 | 24.8265 | 18.9577 | 20.2959 | 35.4453 | 116.4001 | 102.7462 | 170.603 | 166.9555 | 169.3722 | 80.2924 | 95.4376 | 200.422 | 272.0364 | 271.7317 | 202.0827 | -0.0036 | -0.071 | 0.0124 | 0.0675 | -0.0114 | 0.0021 | -0.0381 | -0.1018 | -0.0588 | -293.4928 | -0.8546 | -319.6667 | -0.2407 | -312.4509 | -0.3044 | -270.3868 | -0.0231 | -224.5291 | -0.8587 | -250.4596 | -0.8813 | -0.0077715 | -9.5871 | 168.1761 | 271.8841 | -62.2856
2017-12-19 13:29 | 5641.3385 |  |  | -26.0222 | -57.2875 | 7.8717 | -6.5352 | -16.282 | -28.3229 | -53.353 | -19.5641 |  |  | -188.4108 | -55.7594 | -1.6108 | -4.0332 | 14.3641 | -1.514 | -2.0129 | 1.434 | 14.1839 |  | 251.9264 | 104.8407 | 155.176 | 256.9574 | 301.1112 | 182.5253 | 67.282 |  |  | 183.9007 | 145.0285 | 178.1309 | 147.0848 | 125.0325 | 100.9559 | 92.6938 | 115.4993 | 165.4515 | 263.31 | 293.4612 | 154.9478 | 110.8154 | 169.0161 | 163.319 | 144.5325 |  |  |  |  | 134.889 | 113.3611 | 272.0627 | 293.9649 |  |  | 129.5763 | 123.6448 | 190.2518 | 293.3479 | 99.2244 | 64.3908 | 87.0274 | 112.4121 | 155.2916 |  |  |  | 323.1383 | 148.9672 | 169.935 | [5 empty] | 132.7221 | 162.6253 | 238.4708 | 265.7191 | 75.94 | 99.1259 | 99.2838 | 105.0168 | 102.7936 | 122.9415 | 61.1524 | 88.4466 | 103.3448 | 128.6696 | 174.38 |  | 173.7518 | 271.6915 | 299.663 | 87.5936 | 112.7269 | 159.353 | 272.6608 | 309.5492 | [7 empty] | 82.9676 | 129.2309 | 193.0761 | 291.5442 | 311.4056 | 164.4039 | 166.6344 | 286.1716 | 177.3925 | 277.7891 | 172.6991 | 52.7762 | 55.1255 | 184.6124 | 178.1988 | 52.5949 | 45.6031 | 51.6952 | 52.2988 | 52.9743 | 52.8331 | 173.5781 | 202.7076 |  |  | 129.1626 | 201.6619 | 289.1642 | 292.1586 | 140.5868 | 70.3624 | [7 empty] | 98.4036 | 92.4822 | 122.8087 | 184.3049 | 291.3319 | 308.5738 | 135.0899 | 116.8547 | 166.4637 | 225.8726 | [5 empty] | 112.5701 | 123.625 | 274.5143 | 321.013 |  |  | 99.5009 | 115.3403 | 170.2189 | 288.209 | 168.6146 | 70.3511 | 93.8034 | 122.8282 | 177.3085 |  |  |  | 324.6014 | 118.4436 | 173.1128 | [5 empty] | 122.0932 | 175.7499 | 273.7425 | 299.121 | 54.7208 | 72.5293 | 98.4792 | 111.9219 | 119.6193 | 138.5906 | 67.2138 | 83.3799 | 99.1269 | 108.898 | 173.3546 |  | 179.4009 | 275.6119 | 305.2866 | 107.8026 | 133.9217 | 191.5838 | 301.018 | 315.6731 | [7 empty] | 110.9445 | 140.3912 | 197.7499 | 294.0454 |  | 167.942 | 169.8818 | 169.3586 | 280.4948 | 176.6965 | 184.8058 |  | 23.5941 | 24.8195 | 18.9598 | 20.2957 | 35.445 | 116.533 | 102.7408 | 170.5481 | 166.9008 | 169.3152 | 80.2974 | 95.4782 | 200.4072 | 272.0489 | 271.7559 | 202.0099 | -0.0039 | -0.0712 | 0.0125 | 0.067 | -0.0115 | 0.0021 | -0.0432 | -0.1031 | -0.0599 | -293.4435 | -0.8731 | -319.7129 | -0.2079 | -312.4847 | -0.29 | -270.393 | -0.0395 | -224.5014 | -0.8813 | -250.4688 | -0.8587 | -0.069034 | 1.1726 | 168.1231 | 271.9024 | -62.0114
2017-12-19 13:29 | 5642.3385 |  |  | -26.0276 | -57.3008 | 7.8359 | -6.4967 | -16.2164 | -28.2191 | -53.365 | -19.5797 |  |  | -188.3453 | -55.8042 | -1.6762 | -4.0007 | 14.3508 | -1.5112 | -2.0963 | 1.4726 | 11.149 |  | 251.8932 | 104.8477 | 155.181 | 256.9257 | 301.0494 | 182.5278 | 67.2878 |  |  | 183.8845 | 145.0234 | 178.1163 | 147.0597 | 125.0256 | 100.9607 | 92.7014 | 115.5069 | 165.4645 | 263.2839 | 293.4028 | 154.9508 | 110.8282 | 169.0336 | 163.3189 | 144.4926 |  |  |  |  | 134.8941 | 113.3738 | 272.0302 | 293.9159 |  |  | 129.5923 | 123.6572 | 190.2571 | 293.3077 | 99.2235 | 64.3981 | 87.0354 | 112.4202 | 155.2935 |  |  |  | 323.061 | 148.9413 | 169.9493 | [5 empty] | 132.7322 | 162.6398 | 238.4573 | 265.6746 | 75.9348 | 99.1221 | 99.2867 | 105.0196 | 102.7948 | 122.9551 | 61.1709 | 88.4984 | 103.348 | 128.6833 | 174.3892 |  | 173.7601 | 271.6591 | 299.6055 | 87.6061 | 112.7444 | 159.3766 | 272.64 | 309.4941 | [7 empty] | 82.9703 | 129.2417 | 193.0779 | 291.501 | 311.3402 | 164.3525 | 166.5913 | 286.1328 | 177.3359 | 277.7375 | 172.6534 | 53.1186 | 55.1972 | 184.5548 | 178.1369 | 53.0071 | 45.1819 | 50.9055 | 52.3554 | 53.0468 | 53.15 | 173.5286 | 202.6537 |  |  | 129.1687 | 201.6753 | 289.1192 | 292.0764 | 140.5787 | 70.3656 | [7 empty] | 98.3924 | 92.4839 | 122.8196 | 184.3103 | 291.2829 | 308.4978 | 135.0816 | 116.863 | 166.4748 | 225.8494 | [5 empty] | 112.5915 | 123.6268 | 274.4946 | 320.9525 |  |  | 99.5032 | 115.3553 | 170.2321 | 288.1783 | 168.617 | 70.3588 | 93.8032 | 122.8283 | 177.3132 |  |  |  | 324.5334 | 118.4069 | 173.1201 | [5 empty] | 122.1033 | 175.756 | 273.7089 | 299.0627 | 54.7295 | 72.5372 | 98.4118 | 111.936 | 119.6145 | 138.6021 | 67.2251 | 83.375 | 99.1202 | 108.9171 | 173.3616 |  | 179.4183 | 275.5853 | 305.224 | 107.8031 | 133.9234 | 191.5755 | 300.9665 | 315.5903 | [7 empty] | 110.9498 | 140.3996 | 197.7549 | 294.0044 |  | 167.9046 | 169.8418 | 169.3159 | 280.4684 | 176.664 | 184.7401 |  | 23.5908 | 24.8165 | 18.9611 | 20.3021 | 35.4504 | 116.6637 | 102.7406 | 170.5116 | 166.8594 | 169.275 | 80.2826 | 95.4711 | 200.39 | 272.0302 | 271.6272 | 202.016 | -0.004 | -0.0712 | 0.0117 | 0.0669 | -0.0119 | 0.0022 | -0.0517 | -0.1028 | -0.0802 | -293.4681 | -0.8834 | -319.6759 | -0.212 | -312.4939 | -0.2654 | -270.4114 | -0.0169 | -224.526 | -0.867 | -250.4565 | -0.8793 | -0.090656 | 5.1274 | 168.0815 | 271.8287 | -62.012
2017-12-19 13:29 | 5643.3386 |  |  | -25.9581 | -57.2829 | 7.8227 | -6.5073 | -16.113 | -28.163 | -53.3096 | -19.5608 |  |  | -188.353 | -55.8916 | -1.636 | -4.0366 | 14.4079 | -1.5183 | -2.0499 | 1.4359 | 11.5566 |  | 251.8579 | 104.8492 | 155.1856 | 256.8992 | 300.9807 | 182.5204 | 67.3017 |  |  | 183.8639 | 145.015 | 178.1039 | 147.0438 | 125.0226 | 100.971 | 92.7028 | 115.5115 | 165.4673 | 263.2425 | 293.3369 | 154.9573 | 110.8296 | 169.0513 | 163.3185 | 144.484 |  |  |  |  | 134.9081 | 113.3819 | 272.0043 | 293.8606 |  |  | 129.597 | 123.6667 | 190.2662 | 293.2723 | 99.2225 | 64.4074 | 87.0398 | 112.4263 | 155.2966 |  |  |  | 322.9862 | 148.8995 | 169.9595 | [5 empty] | 132.7434 | 162.6501 | 238.4391 | 265.6288 | 75.9364 | 99.1208 | 99.2851 | 105.0256 | 102.8048 | 122.9661 | 61.1869 | 88.5262 | 103.3548 | 128.6982 | 174.4026 |  | 173.7699 | 271.6272 | 299.5556 | 87.6276 | 112.7595 | 159.3955 | 272.6258 | 309.4454 | [7 empty] | 82.9755 | 129.2457 | 193.082 | 291.4603 | 311.2653 | 164.306 | 166.5547 | 286.0939 | 177.2827 | 277.6951 | 172.6106 | 53.3324 | 55.1325 | 184.499 | 178.0827 | 53.2656 | 45.5109 | 49.6738 | 52.6701 | 53.1975 | 53.5095 | 173.4935 | 202.6133 |  |  | 129.1765 | 201.6871 | 289.073 | 292.001 | 140.5823 | 70.3687 | [7 empty] | 98.3951 | 92.4962 | 122.8328 | 184.3195 | 291.2438 | 308.4328 | 135.0816 | 116.8767 | 166.4859 | 225.8352 | [5 empty] | 112.6106 | 123.6377 | 274.4705 | 320.8848 |  |  | 99.4977 | 115.3668 | 170.2436 | 288.1466 | 168.6105 | 70.3642 | 93.8225 | 122.8208 | 177.3242 |  |  |  | 324.4608 | 118.4166 | 173.1166 | [5 empty] | 122.1099 | 175.7597 | 273.668 | 298.9957 | 54.7275 | 72.5431 | 98.35 | 111.9449 | 119.6138 | 138.6074 | 67.2315 | 83.3679 | 99.134 | 108.9352 | 173.3621 |  | 179.4391 | 275.5778 | 305.156 | 107.826 | 133.9346 | 191.5918 | 300.9224 | 315.5203 | [7 empty] | 110.9469 | 140.4022 | 197.7579 | 293.9523 |  | 167.8626 | 169.7882 | 169.2667 | 280.4466 | 176.6341 | 184.6663 |  | 23.5954 | 24.815 | 18.9596 | 20.3028 | 35.4524 | 116.8013 | 102.7306 | 170.4654 | 166.8164 | 169.2336 | 80.2885 | 95.4817 | 200.3466 | 271.9511 | 271.5885 | 202.0188 | -0.004 | -0.0711 | 0.0124 | 0.0674 | -0.0115 | 0.0021 | -0.042 | -0.1029 | -0.0944 | -293.4312 | -0.8752 | -319.7036 | -0.2058 | -312.4847 | -0.2941 | -270.3499 | -0.0231 | -224.523 | -0.8587 | -250.4596 | -0.8711 | 0.14357 | -7.2974 | 168.0367 | 271.7698 | -61.955
2017-12-19 13:29 | 5644.3386 |  |  | -26.0332 | -57.2916 | 7.7545 | -6.543 | -16.0832 | -28.2544 | -53.2281 | -19.533 |  |  | -188.3551 | -55.7233 | -1.5664 | -3.977 | 14.4001 | -1.5547 | -1.9874 | 1.4437 | 12.1067 |  | 251.8231 | 104.8552 | 155.1961 | 256.8708 | 300.9129 | 182.5179 | 67.3192 |  |  | 183.852 | 145.0055 | 178.0997 | 147.0296 | 125.0127 | 100.9732 | 92.7062 | 115.5234 | 165.467 | 263.2039 | 293.2685 | 154.9613 | 110.8444 | 169.0727 | 163.3193 | 144.4797 |  |  |  |  | 134.9149 | 113.3892 | 271.9776 | 293.7988 |  |  | 129.6109 | 123.6705 | 190.2704 | 293.2356 | 99.223 | 64.4145 | 87.0482 | 112.4376 | 155.3002 |  |  |  | 322.9156 | 148.8871 | 169.9673 | [5 empty] | 132.7604 | 162.6594 | 238.4171 | 265.5791 | 75.932 | 99.1253 | 99.2888 | 105.0287 | 102.8173 | 122.973 | 61.1986 | 88.541 | 103.3602 | 128.7065 | 174.4034 |  | 173.782 | 271.5949 | 299.4994 | 87.648 | 112.7807 | 159.4151 | 272.5937 | 309.3849 | [7 empty] | 82.9903 | 129.2545 | 193.0883 | 291.4221 | 311.1969 | 164.2601 | 166.5085 | 286.0513 | 177.2358 | 277.6578 | 172.5731 | 53.418 | 54.4879 | 184.4475 | 178.0272 | 53.346 | 44.7388 | 49.2686 | 53.1283 | 53.1265 | 53.4126 | 173.4525 | 202.5712 |  |  | 129.1861 | 201.6794 | 289.018 | 291.9356 | 140.5953 | 70.372 | [7 empty] | 98.4037 | 92.5093 | 122.8413 | 184.3274 | 291.2079 | 308.3639 | 135.084 | 116.8929 | 166.4956 | 225.8299 | [5 empty] | 112.6235 | 123.648 | 274.4377 | 320.8111 |  |  | 99.4984 | 115.3861 | 170.2559 | 288.1222 | 168.6181 | 70.3841 | 93.845 | 122.8286 | 177.3292 |  |  |  | 324.3988 | 118.4202 | 173.123 | [5 empty] | 122.1235 | 175.7683 | 273.6334 | 298.9344 | 54.7313 | 72.5601 | 98.3108 | 111.9629 | 119.617 | 138.6172 | 67.2279 | 83.3749 | 99.146 | 108.957 | 173.3665 |  | 179.4399 | 275.5462 | 305.0995 | 107.8417 | 133.9323 | 191.603 | 300.8846 | 315.4515 | [7 empty] | 110.9464 | 140.4009 | 197.7509 | 293.9067 |  | 167.8217 | 169.739 | 169.2264 | 280.4281 | 176.6154 | 184.6025 |  | 23.6064 | 24.8234 | 18.9674 | 20.3074 | 35.4554 | 116.8699 | 102.7252 | 170.4131 | 166.7633 | 169.1733 | 80.2798 | 95.4841 | 200.2974 | 271.9702 | 271.5208 | 201.935 | -0.0036 | -0.0711 | 0.0123 | 0.0667 | -0.0114 | 0.0028 | -0.0576 | -0.1018 | -0.0806 | -293.4374 | -0.8628 | -319.6636 | -0.2099 | -312.4909 | -0.2592 | -270.3899 | -0.0415 | -224.4953 | -0.8628 | -250.4596 | -0.8711 | 0.057099 | 8.3704 | 167.9882 | 271.7455 | -61.8829
2017-12-19 13:29 | 5645.3387 |  |  | -25.906 | -57.3147 | 7.821 | -6.6011 | -16.1255 | -28.2874 | -53.2349 | -19.5473 |  |  | -188.3868 | -55.7277 | -1.5759 | -3.9855 | 14.3478 | -1.4885 | -1.9275 | 1.4662 | 13.5285 |  | 251.7879 | 104.8585 | 155.2063 | 256.8398 | 300.8501 | 182.5174 | 67.327 |  |  | 183.8452 | 145.001 | 178.0875 | 147.0129 | 125.0061 | 100.9725 | 92.7161 | 115.5401 | 165.4788 | 263.1767 | 293.2161 | 154.9749 | 110.8648 | 169.0888 | 163.3189 | 144.453 |  |  |  |  | 134.9109 | 113.4006 | 271.9459 | 293.74 |  |  | 129.632 | 123.6739 | 190.2744 | 293.1933 | 99.2246 | 64.4205 | 87.0559 | 112.4507 | 155.3012 |  |  |  | 322.8423 | 148.8706 | 169.9711 | [5 empty] | 132.7642 | 162.6765 | 238.4055 | 265.5374 | 75.9375 | 99.1211 | 99.2986 | 104.9893 | 102.8276 | 122.9871 | 61.212 | 88.5743 | 103.376 | 128.7172 | 174.406 |  | 173.7978 | 271.5736 | 299.4387 | 87.6679 | 112.7992 | 159.4343 | 272.5697 | 309.3228 | [7 empty] | 82.9886 | 129.2597 | 193.0895 | 291.383 | 311.1196 | 164.212 | 166.4518 | 286.0031 | 177.1855 | 277.5915 | 172.5288 | 53.378 | 53.454 | 184.4022 | 177.971 | 53.2812 | 43.9378 | 49.6177 | 53.2564 | 52.9397 | 53.2043 | 173.4017 | 202.5283 |  |  | 129.1955 | 201.687 | 288.9661 | 291.8691 | 140.6018 | 70.383 | [7 empty] | 98.3919 | 92.5132 | 122.8396 | 184.328 | 291.1623 | 308.2898 | 135.0916 | 116.8983 | 166.5008 | 225.8106 | [5 empty] | 112.6351 | 123.6514 | 274.4048 | 320.7426 |  |  | 99.507 | 115.4006 | 170.2763 | 288.0926 | 168.6248 | 70.4038 | 93.8474 | 122.8352 | 177.3293 |  |  |  | 324.3394 | 118.3997 | 173.1342 | [5 empty] | 122.1356 | 175.7733 | 273.5982 | 298.8749 | 54.7547 | 72.5722 | 98.2893 | 111.9785 | 119.6244 | 138.6248 | 67.2282 | 83.3958 | 99.1331 | 108.9927 | 173.3734 |  | 179.4456 | 275.5021 | 305.0541 | 107.8246 | 133.934 | 191.6017 | 300.8274 | 315.3728 | [7 empty] | 110.9582 | 140.4016 | 197.7494 | 293.8606 |  | 167.7746 | 169.6994 | 169.1801 | 280.4016 | 176.5956 | 184.5408 |  | 23.6103 | 24.8359 | 18.968 | 20.3095 | 35.4577 | 116.8093 | 102.7207 | 170.36 | 166.7126 | 169.123 | 80.2907 | 95.4793 | 200.3004 | 271.9071 | 271.527 | 201.9208 | -0.0036 | -0.0709 | 0.0125 | 0.0672 | -0.0114 | 0.0025 | -0.0515 | -0.1018 | -0.0416 | -293.4189 | -0.8793 | -319.6913 | -0.1873 | -312.4878 | -0.2387 | -270.3868 | -0.0251 | -224.4645 | -0.8793 | -250.4504 | -0.8608 | 0.0066438 | -8.802 | 167.9392 | 271.717 | -61.8933
2017-12-19 13:29 | 5646.3388 |  |  | -25.969 | -57.337 | 7.8386 | -6.5024 | -16.1179 | -28.2089 | -53.149 | -19.44 |  |  | -188.3714 | -55.6164 | -1.484 | -3.7754 | 14.4542 | -1.4588 | -1.9725 | 1.5127 | 13.1069 |  | 251.7465 | 104.8649 | 155.2152 | 256.808 | 300.7832 | 182.5095 | 67.336 |  |  | 183.8298 | 144.9941 | 178.0751 | 147.0064 | 125.0112 | 100.9712 | 92.7181 | 115.5442 | 165.4846 | 263.1418 | 293.15 | 154.9739 | 110.8754 | 169.1003 | 163.3091 | 144.4189 |  |  |  |  | 134.903 | 113.4059 | 271.9316 | 293.6924 |  |  | 129.634 | 123.6891 | 190.2786 | 293.1617 | 99.2305 | 64.4386 | 87.0729 | 112.4575 | 155.3101 |  |  |  | 322.7641 | 148.8472 | 169.9713 | [5 empty] | 132.7616 | 162.688 | 238.3821 | 265.4947 | 75.9299 | 99.1155 | 99.1586 | 104.8795 | 102.8352 | 123.0028 | 61.2297 | 88.6156 | 103.3951 | 128.7295 | 174.4134 |  | 173.8112 | 271.5463 | 299.3793 | 87.6823 | 112.7935 | 159.4453 | 272.5558 | 309.2664 | [7 empty] | 82.9849 | 129.2762 | 193.0933 | 291.3422 | 311.0459 | 164.1715 | 166.405 | 285.967 | 177.1329 | 277.5284 | 172.4886 | 53.2621 | 52.6367 | 184.3496 | 177.9192 | 53.2383 | 42.3995 | 50.1065 | 53.4565 | 52.8232 | 53.0978 | 173.3597 | 202.4869 |  |  | 129.1998 | 201.6934 | 288.9082 | 291.8015 | 140.5967 | 70.3932 | [7 empty] | 98.3829 | 92.5168 | 122.848 | 184.3354 | 291.1175 | 308.2185 | 135.1047 | 116.9087 | 166.5068 | 225.7895 | [5 empty] | 112.6493 | 123.6599 | 274.3821 | 320.6751 |  |  | 99.5133 | 115.3987 | 170.2875 | 288.0595 | 168.6154 | 70.423 | 93.8506 | 122.8115 | 177.3376 |  |  |  | 324.2656 | 118.3787 | 173.1333 | [5 empty] | 122.142 | 175.7779 | 273.5585 | 298.8145 | 54.7681 | 72.5797 | 98.2572 | 111.9848 | 119.6315 | 138.6451 | 67.2293 | 83.4134 | 99.1227 | 109.0349 | 173.3852 |  | 179.4588 | 275.4794 | 304.9999 | 107.8061 | 133.9564 | 191.6019 | 300.7593 | 315.2964 | [7 empty] | 110.9516 | 140.4031 | 197.7471 | 293.8109 |  | 167.7224 | 169.645 | 169.1308 | 280.3805 | 176.5658 | 184.468 |  | 23.6124 | 24.8431 | 18.9648 | 20.3114 | 35.4619 | 116.699 | 102.7088 | 170.317 | 166.662 | 169.0806 | 80.2911 | 95.4695 | 200.2513 | 271.8359 | 271.5136 | 201.8372 | -0.0038 | -0.071 | 0.0128 | 0.0675 | -0.0115 | 0.0026 | -0.0589 | -0.1022 | -0.0783 | -293.342 | -0.8875 | -319.6483 | -0.2099 | -312.4786 | -0.2181 | -270.3653 | -0.0333 | -224.4614 | -0.8936 | -250.3796 | -0.8752 | -0.083431 | 9.5898 | 167.8918 | 271.6748 | -61.6358
2017-12-19 13:29 | 5647.3388 |  |  | -25.7943 | -57.37 | 7.7745 | -6.5534 | -16.1219 | -28.2106 | -53.2166 | -19.3728 |  |  | -188.2125 | -55.7545 | -1.4384 | -3.7762 | 14.4761 | -1.46 | -1.9132 | 1.7067 | 11.2436 |  | 251.7056 | 104.8823 | 155.2244 | 256.7809 | 300.7175 | 182.5145 | 67.3445 |  |  | 183.8144 | 144.987 | 178.0649 | 146.9979 | 125.0115 | 100.9683 | 92.7368 | 115.5528 | 165.4956 | 263.1064 | 293.0794 | 154.9705 | 110.8856 | 169.1174 | 163.3006 | 144.4072 |  |  |  |  | 134.907 | 113.4135 | 271.9015 | 293.6456 |  |  | 129.6384 | 123.7048 | 190.2849 | 293.1276 | 99.2311 | 64.4524 | 87.097 | 112.4744 | 155.3251 |  |  |  | 322.698 | 148.8467 | 169.9824 | [5 empty] | 132.7812 | 162.7 | 238.3677 | 265.4575 | 75.9278 | 99.0989 | 98.9838 | 104.772 | 102.8486 | 123.0181 | 61.2442 | 88.6307 | 103.4065 | 128.7374 | 174.417 |  | 173.8207 | 271.519 | 299.3202 | 87.6967 | 112.7932 | 159.4576 | 272.5381 | 309.2017 | [7 empty] | 82.9799 | 129.2881 | 193.0921 | 291.2946 | 310.9718 | 164.1354 | 166.3782 | 285.9418 | 177.0984 | 277.492 | 172.4668 | 53.1313 | 52.1865 | 184.2885 | 177.859 | 53.1954 | 39.2445 | 50.4079 | 53.71 | 52.6413 | 52.9253 | 173.3156 | 202.4323 |  |  | 129.208 | 201.6872 | 288.8526 | 291.7334 | 140.5996 | 70.405 | [7 empty] | 98.385 | 92.5223 | 122.8661 | 184.3477 | 291.0781 | 308.1479 | 135.1091 | 116.9206 | 166.5172 | 225.7806 | [5 empty] | 112.6696 | 123.6671 | 274.3572 | 320.6137 |  |  | 99.5105 | 115.4032 | 170.297 | 288.0304 | 168.6102 | 70.4349 | 93.8609 | 122.813 | 177.3561 |  |  |  | 324.1975 | 118.3642 | 173.1312 | [5 empty] | 122.1523 | 175.7824 | 273.5255 | 298.7545 | 54.7618 | 72.5931 | 98.2327 | 111.9942 | 119.6284 | 138.6508 | 67.2275 | 83.4166 | 99.116 | 109.0514 | 173.3933 |  | 179.4691 | 275.4613 | 304.9332 | 107.8249 | 133.9667 | 191.5985 | 300.7073 | 315.2302 | [7 empty] | 110.934 | 140.4111 | 197.7515 | 293.7692 |  | 167.6738 | 169.5992 | 169.091 | 280.3507 | 176.5196 | 184.3935 |  | 23.6106 | 24.8414 | 18.9591 | 20.3093 | 35.4615 | 116.6321 | 102.7012 | 170.2666 | 166.6114 | 169.034 | 80.3193 | 95.4815 | 200.2137 | 271.8088 | 271.4344 | 201.7591 | -0.0034 | -0.0707 | 0.0127 | 0.0672 | -0.0112 | 0.0023 | -0.0495 | -0.1039 | -0.0717 | -293.4004 | -0.8711 | -319.7036 | -0.1771 | -312.4909 | -0.2181 | -270.4176 | -0.0272 | -224.4799 | -0.8649 | -250.4319 | -0.867 | -0.087045 | 11.4944 | 167.8487 | 271.6216 | -61.6284
2017-12-19 13:29 | 5648.3389 |  |  | -25.7893 | -57.3916 | 7.7437 | -6.4331 | -16.0904 | -28.2833 | -53.191 | -19.4051 |  |  | -188.1409 | -55.7655 | -1.4126 | -3.7265 | 14.4598 | -1.5298 | -1.9314 | 1.6742 | 6.5779 |  | 251.6677 | 104.8884 | 155.2329 | 256.7488 | 300.6512 | 182.5142 | 67.3574 |  |  | 183.8001 | 144.9823 | 178.0479 | 146.9789 | 125.0066 | 100.9653 | 92.7467 | 115.5536 | 165.5027 | 263.0647 | 293.0135 | 154.9713 | 110.8847 | 169.1215 | 163.2969 | 144.424 |  |  |  |  | 134.9016 | 113.4205 | 271.8533 | 293.5762 |  |  | 129.6497 | 123.7082 | 190.2841 | 293.0857 | 99.2207 | 64.46 | 87.1126 | 112.4838 | 155.3297 |  |  |  | 322.6272 | 148.8091 | 169.9854 | [5 empty] | 132.7883 | 162.7185 | 238.3647 | 265.4188 | 75.9401 | 99.0235 | 98.9478 | 104.7145 | 102.8593 | 123.0382 | 61.2541 | 88.6387 | 103.414 | 128.7476 | 174.4245 |  | 173.8333 | 271.4813 | 299.2603 | 87.7057 | 112.8191 | 159.4707 | 272.5271 | 309.1395 | [7 empty] | 82.9955 | 129.297 | 193.0963 | 291.2614 | 310.9068 | 164.0836 | 166.3344 | 285.9047 | 177.0572 | 277.441 | 172.4213 | 52.9973 | 51.8083 | 184.2502 | 177.8042 | 53.0553 | 37.1885 | 50.6122 | 53.7858 | 52.1401 | 52.8743 | 173.2685 | 202.3886 |  |  | 129.2281 | 201.6904 | 288.8145 | 291.6587 | 140.608 | 70.4192 | [7 empty] | 98.4005 | 92.5347 | 122.8824 | 184.358 | 291.046 | 308.076 | 135.0857 | 116.9297 | 166.5384 | 225.775 | [5 empty] | 112.6953 | 123.6696 | 274.3305 | 320.5472 |  |  | 99.5052 | 115.4215 | 170.3122 | 288.004 | 168.6093 | 70.4471 | 93.865 | 122.8474 | 177.3545 |  |  |  | 324.1294 | 118.3655 | 173.1408 | [5 empty] | 122.158 | 175.788 | 273.4829 | 298.6864 | 54.7697 | 72.6051 | 98.2217 | 112.0086 | 119.6232 | 138.6423 | 67.2325 | 83.4132 | 99.1127 | 109.0534 | 173.3878 |  | 179.4808 | 275.4329 | 304.8606 | 107.8466 | 133.9777 | 191.5991 | 300.6466 | 315.1576 | [7 empty] | 110.9231 | 140.4168 | 197.7571 | 293.7347 |  | 167.6275 | 169.5471 | 169.0478 | 280.3011 | 176.4748 | 184.323 |  | 23.6047 | 24.843 | 18.9519 | 20.3052 | 35.4596 | 116.5765 | 102.6908 | 170.2236 | 166.5645 | 168.9863 | 80.3316 | 95.4837 | 200.2772 | 271.8124 | 271.4033 | 201.8514 | -0.0038 | -0.071 | 0.012 | 0.0673 | -0.0112 | 0.0025 | -0.0419 | -0.1009 | -0.067 | -293.3758 | -0.8895 | -319.6698 | -0.2058 | -312.457 | -0.2099 | -270.3991 | -0.019 | -224.4645 | -0.8875 | -250.4042 | -0.8834 | -0.061815 | 4.0471 | 167.8019 | 271.6078 | -61.643
2017-12-19 13:29 | 5649.3389 |  |  | -25.866 | -57.377 | 7.8531 | -6.3358 | -16.1117 | -28.246 | -53.112 | -19.3451 |  |  | -188.1635 | -55.8534 | -1.2877 | -3.7106 | 14.4454 | -1.4447 | -1.821 | 1.8221 | 2.1448 |  | 251.6376 | 104.898 | 155.2452 | 256.7177 | 300.5949 | 182.5171 | 67.3813 |  |  | 183.7937 | 144.9791 | 178.0424 | 146.9693 | 125.0125 | 100.9623 | 92.7458 | 115.5516 | 165.5056 | 263.0259 | 292.944 | 154.9709 | 110.8893 | 169.1238 | 163.2985 | 144.4032 |  |  |  |  | 134.9011 | 113.4263 | 271.8069 | 293.5102 |  |  | 129.6499 | 123.7105 | 190.2862 | 293.0463 | 99.2259 | 64.4692 | 87.1197 | 112.487 | 155.3288 |  |  |  | 322.5545 | 148.7793 | 169.9863 | [5 empty] | 132.7885 | 162.7304 | 238.3427 | 265.3714 | 75.9408 | 98.9175 | 98.9569 | 104.6943 | 102.8642 | 123.047 | 61.2733 | 88.6506 | 103.4243 | 128.7575 | 174.4261 |  | 173.834 | 271.4412 | 299.1952 | 87.7101 | 112.8357 | 159.4817 | 272.5067 | 309.0824 | [7 empty] | 83.019 | 129.3082 | 193.103 | 291.2259 | 310.8447 | 164.0303 | 166.284 | 285.8646 | 177.0044 | 277.3769 | 172.3652 | 52.8251 | 51.7122 | 184.207 | 177.7482 | 52.8478 | 37.9002 | 50.7441 | 53.4778 | 51.6731 | 52.9436 | 173.2161 | 202.3442 |  |  | 129.24 | 201.6779 | 288.7625 | 291.5864 | 140.6112 | 70.4338 | [7 empty] | 98.4176 | 92.5508 | 122.8878 | 184.3671 | 290.9984 | 308.0036 | 135.0848 | 116.9383 | 166.5441 | 225.7579 | [5 empty] | 112.7154 | 123.6753 | 274.3046 | 320.4742 |  |  | 99.5092 | 115.4397 | 170.3223 | 287.9751 | 168.6143 | 70.4617 | 93.869 | 122.853 | 177.3504 |  |  |  | 324.0568 | 118.3679 | 173.1477 | [5 empty] | 122.1698 | 175.802 | 273.4398 | 298.6215 | 54.7883 | 72.6142 | 98.2091 | 112.019 | 119.6216 | 138.6417 | 67.2352 | 83.4126 | 99.1221 | 109.06 | 173.3852 |  | 179.4981 | 275.4051 | 304.795 | 107.8571 | 133.9822 | 191.6074 | 300.5982 | 315.084 | [7 empty] | 110.9008 | 140.42 | 197.7485 | 293.6927 |  | 167.5845 | 169.4982 | 169.0023 | 280.2701 | 176.4524 | 184.2557 |  | 23.6029 | 24.8458 | 18.9541 | 20.3179 | 35.4637 | 116.4796 | 102.685 | 170.1851 | 166.5192 | 168.9409 | 80.3543 | 95.4858 | 200.1614 | 271.6715 | 271.3201 | 201.7819 | -0.0038 | -0.0709 | 0.0125 | 0.0671 | -0.0112 | 0.0026 | -0.0406 | -0.1032 | -0.0716 | -293.3697 | -0.8793 | -319.7159 | -0.1565 | -312.4878 | -0.212 | -270.3807 | -0.0374 | -224.446 | -0.8608 | -250.4442 | -0.8608 | -0.10146 | 1.1915 | 167.7556 | 271.4958 | -61.4318
2017-12-19 13:29 | 5650.339 |  |  | -25.8611 | -57.3492 | 7.802 | -6.3783 | -16.1356 | -28.1857 | -53.1488 | -19.3142 |  |  | -188.2493 | -55.7214 | -1.3523 | -3.6492 | 14.4241 | -1.4531 | -1.8436 | 1.823 | 7.9586 |  | 251.6078 | 104.9066 | 155.2532 | 256.6923 | 300.529 | 182.5215 | 67.391 |  |  | 183.7874 | 144.9713 | 178.0391 | 146.955 | 125.0137 | 100.9717 | 92.7507 | 115.5635 | 165.5218 | 262.9944 | 292.8824 | 154.9798 | 110.9029 | 169.1371 | 163.2923 | 144.3744 |  |  |  |  | 134.9078 | 113.437 | 271.7772 | 293.4631 |  |  | 129.6588 | 123.7176 | 190.2953 | 293.0105 | 99.2346 | 64.4849 | 87.1282 | 112.4959 | 155.334 |  |  |  | 322.4908 | 148.7767 | 170.0055 | [5 empty] | 132.8103 | 162.743 | 238.3192 | 265.3282 | 75.9482 | 98.8407 | 98.9946 | 104.7251 | 102.8805 | 123.0559 | 61.2961 | 88.6762 | 103.4341 | 128.765 | 174.4273 |  | 173.8388 | 271.4143 | 299.1378 | 87.7273 | 112.8413 | 159.499 | 272.4745 | 309.0298 | [7 empty] | 83.0067 | 129.3083 | 193.1026 | 291.1794 | 310.7767 | 163.9926 | 166.2381 | 285.8228 | 176.9616 | 277.3159 | 172.3204 | 52.4759 | 52.2004 | 184.1488 | 177.6748 | 52.7047 | 40.5675 | 50.7043 | 52.9301 | 51.2326 | 52.9036 | 173.1568 | 202.2878 |  |  | 129.2474 | 201.6703 | 288.7039 | 291.5302 | 140.6158 | 70.4458 | [7 empty] | 98.407 | 92.5668 | 122.9021 | 184.3786 | 290.9522 | 307.944 | 135.11 | 116.9528 | 166.5518 | 225.7399 | [5 empty] | 112.7386 | 123.6902 | 274.2701 | 320.4013 |  |  | 99.5121 | 115.453 | 170.337 | 287.9423 | 168.6176 | 70.4651 | 93.8788 | 122.8517 | 177.3669 |  |  |  | 323.9944 | 118.3568 | 173.1487 | [5 empty] | 122.1891 | 175.8096 | 273.4084 | 298.5629 | 54.798 | 72.6233 | 98.1162 | 112.0362 | 119.6196 | 138.6557 | 67.2374 | 83.4083 | 99.1311 | 109.0683 | 173.3863 |  | 179.5176 | 275.3796 | 304.7367 | 107.8734 | 133.9833 | 191.62 | 300.5629 | 315.0156 | [7 empty] | 110.87 | 140.4258 | 197.7489 | 293.6359 |  | 167.5366 | 169.452 | 168.9533 | 280.2455 | 176.4241 | 184.1871 |  | 23.5994 | 24.8385 | 18.9592 | 20.3263 | 35.4633 | 116.4101 | 102.6805 | 170.1202 | 166.4598 | 168.8831 | 80.3295 | 95.4826 | 200.1356 | 271.7817 | 271.3494 | 201.8312 | -0.0038 | -0.0711 | 0.012 | 0.067 | -0.0119 | 0.002 | -0.0381 | -0.1021 | -0.0733 | -293.3666 | -0.8834 | -319.6636 | -0.1504 | -312.5186 | -0.1812 | -270.3776 | -0.0313 | -224.406 | -0.8793 | -250.4135 | -0.8711 | -0.051007 | 5.0249 | 167.7045 | 271.5656 | -61.4201
2017-12-19 13:29 | 5651.3391 |  |  | -25.7206 | -57.3583 | 7.8527 | -6.2226 | -16.1049 | -28.1702 | -53.11 | -19.3539 |  |  | -188.1902 | -55.7291 | -1.3904 | -3.6486 | 14.4925 | -1.3886 | -1.7443 | 1.8034 | 2.3729 |  | 251.5685 | 104.9053 | 155.2589 | 256.6592 | 300.4549 | 182.5087 | 67.39 |  |  | 183.766 | 144.97 | 178.0224 | 146.9365 | 125.0056 | 100.9833 | 92.7605 | 115.5738 | 165.5368 | 262.9636 | 292.8197 | 154.9913 | 110.9169 | 169.1597 | 163.2862 | 144.3851 |  |  |  |  | 134.9123 | 113.4483 | 271.7594 | 293.4074 |  |  | 129.6704 | 123.7249 | 190.3046 | 292.9759 | 99.2223 | 64.5017 | 87.1402 | 112.5024 | 155.3367 |  |  |  | 322.4111 | 148.7572 | 170.0191 | [5 empty] | 132.8182 | 162.7537 | 238.3015 | 265.2787 | 75.9594 | 98.7936 | 99.0322 | 104.7784 | 102.8906 | 123.0729 | 61.3045 | 88.7028 | 103.4404 | 128.7728 | 174.4289 |  | 173.857 | 271.3861 | 299.0822 | 87.7355 | 112.855 | 159.5169 | 272.4488 | 308.9756 | [7 empty] | 82.9945 | 129.3091 | 193.1035 | 291.1397 | 310.7114 | 163.9538 | 166.1905 | 285.7805 | 176.9283 | 277.2768 | 172.2937 | 52.0663 | 52.4389 | 184.0953 | 177.6149 | 52.5062 | 43.4445 | 50.6509 | 52.6112 | 50.9982 | 52.7512 | 173.1014 | 202.2315 |  |  | 129.2627 | 201.6816 | 288.6577 | 291.4672 | 140.6158 | 70.4537 | [7 empty] | 98.4002 | 92.5731 | 122.9106 | 184.3848 | 290.9136 | 307.878 | 135.1064 | 116.9599 | 166.5621 | 225.7269 | [5 empty] | 112.7552 | 123.6889 | 274.2433 | 320.3389 |  |  | 99.5126 | 115.4558 | 170.3531 | 287.9134 | 168.6175 | 70.4761 | 93.8843 | 122.85 | 177.3744 |  |  |  | 323.9243 | 118.346 | 173.1522 | [5 empty] | 122.1979 | 175.8096 | 273.3661 | 298.5028 | 54.8039 | 72.6303 | 98.009 | 112.0516 | 119.6165 | 138.6704 | 67.2509 | 83.4082 | 99.136 | 109.0916 | 173.3902 |  | 179.5322 | 275.3544 | 304.6722 | 107.8837 | 133.9923 | 191.6337 | 300.5167 | 314.9472 | [7 empty] | 110.8633 | 140.4306 | 197.7563 | 293.5946 |  | 167.4868 | 169.3996 | 168.9027 | 280.2148 | 176.3965 | 184.1148 |  | 23.593 | 24.8305 | 18.9565 | 20.3218 | 35.4649 | 116.4304 | 102.6724 | 170.0849 | 166.4224 | 168.8403 | 80.3307 | 95.4871 | 200.0544 | 271.6617 | 271.293 | 201.802 | -0.0039 | -0.0708 | 0.0124 | 0.0672 | -0.0115 | 0.0022 | -0.0525 | -0.1024 | -0.0595 | -293.3297 | -0.9101 | -319.6513 | -0.175 | -312.4509 | -0.1771 | -270.4022 | -0.0128 | -224.4153 | -0.8977 | -250.3642 | -0.8977 | -0.094263 | 9.1469 | 167.6601 | 271.4774 | -61.3059
2017-12-19 13:29 | 5652.3391 |  |  | -25.6462 | -57.2663 | 7.8853 | -6.2186 | -16.1013 | -28.1525 | -53.0714 | -19.2912 |  |  | -188.1686 | -55.7173 | -1.457 | -3.5888 | 14.5133 | -1.3383 | -1.7826 | 1.9151 | 2.0824 |  | 251.5342 | 104.9138 | 155.2678 | 256.6267 | 300.3954 | 182.5032 | 67.3954 |  |  | 183.7542 | 144.9702 | 178.0124 | 146.9263 | 125.0016 | 100.9811 | 92.7673 | 115.5794 | 165.5404 | 262.9303 | 292.7515 | 154.9986 | 110.9274 | 169.1674 | 163.2793 | 144.425 |  |  |  |  | 134.9143 | 113.4583 | 271.7333 | 293.3482 |  |  | 129.6834 | 123.7375 | 190.3102 | 292.9354 | 99.2204 | 64.4979 | 87.1459 | 112.5067 | 155.3369 |  |  |  | 322.333 | 148.7264 | 170.0217 | [5 empty] | 132.8125 | 162.7575 | 238.2787 | 265.2272 | 75.9583 | 98.7771 | 99.0602 | 104.8172 | 102.8949 | 123.0821 | 61.3025 | 88.7414 | 103.4484 | 128.7853 | 174.4341 |  | 173.8744 | 271.3552 | 299.021 | 87.7388 | 112.8636 | 159.5378 | 272.4211 | 308.9228 | [7 empty] | 82.9961 | 129.3208 | 193.1077 | 291.1039 | 310.647 | 163.9099 | 166.1483 | 285.7425 | 176.8899 | 277.2406 | 172.2691 | 51.8645 | 52.4736 | 184.0389 | 177.5673 | 52.2635 | 45.0897 | 50.4502 | 52.4936 | 50.9791 | 52.4043 | 173.0444 | 202.171 |  |  | 129.271 | 201.6795 | 288.6011 | 291.387 | 140.6215 | 70.4511 | [7 empty] | 98.3985 | 92.5764 | 122.9065 | 184.3942 | 290.8743 | 307.8084 | 135.1074 | 116.9736 | 166.5759 | 225.7109 | [5 empty] | 112.7714 | 123.6983 | 274.2225 | 320.2721 |  |  | 99.5126 | 115.4718 | 170.3705 | 287.8881 | 168.6179 | 70.4923 | 93.9002 | 122.8585 | 177.3721 |  |  |  | 323.8539 | 118.3408 | 173.1555 | [5 empty] | 122.2049 | 175.8191 | 273.3251 | 298.4427 | 54.812 | 72.6392 | 98.0092 | 112.0605 | 119.6217 | 138.6838 | 67.2722 | 83.4153 | 99.1355 | 109.1062 | 173.3874 |  | 179.5381 | 275.3272 | 304.6138 | 107.8918 | 134.0046 | 191.6469 | 300.4658 | 314.8789 | [7 empty] | 110.869 | 140.4372 | 197.762 | 293.5679 |  | 167.4335 | 169.3528 | 168.8563 | 280.1939 | 176.373 | 184.0482 |  | 23.5934 | 24.8355 | 18.9576 | 20.3179 | 35.4779 | 116.4431 | 102.668 | 170.0433 | 166.3804 | 168.7978 | 80.3403 | 95.4928 | 200.05 | 271.5827 | 271.2889 | 201.7233 | -0.0035 | -0.071 | 0.0127 | 0.0672 | -0.0113 | 0.0024 | -0.0433 | -0.1012 | -0.0449 | -293.3758 | -0.8649 | -319.7006 | -0.1463 | -312.4416 | -0.1873 | -270.4053 | -0.0087 | -224.4984 | -0.8485 | -250.4288 | -0.8875 | -0.087055 | -0.58329 | 167.6153 | 271.4358 | -61.1942
2017-12-19 13:29 | 5653.3392 |  |  | -25.5465 | -57.258 | 7.8825 | -6.3736 | -16.1707 | -28.123 | -53.0822 | -19.3127 |  |  | -188.128 | -55.7679 | -1.4177 | -3.4847 | 14.5666 | -1.2886 | -1.7616 | 1.9707 | 1.4989 |  | 251.5053 | 104.9261 | 155.277 | 256.6031 | 300.3388 | 182.5008 | 67.4183 |  |  | 183.7513 | 144.9661 | 178.0104 | 146.921 | 125.0059 | 100.9883 | 92.7784 | 115.5959 | 165.5461 | 262.8995 | 292.6915 | 155.0078 | 110.9412 | 169.1687 | 163.2831 | 144.4616 |  |  |  |  | 134.9092 | 113.4667 | 271.7058 | 293.2981 |  |  | 129.6989 | 123.7488 | 190.3069 | 292.8981 | 99.2317 | 64.4976 | 87.1564 | 112.5152 | 155.3459 |  |  |  | 322.266 | 148.7042 | 170.0366 | [5 empty] | 132.8113 | 162.7767 | 238.2652 | 265.1779 | 75.9521 | 98.7917 | 99.0822 | 104.8657 | 102.9093 | 123.0949 | 61.313 | 88.8019 | 103.4577 | 128.8018 | 174.4471 |  | 173.8966 | 271.3271 | 298.9651 | 87.7486 | 112.8786 | 159.5621 | 272.4042 | 308.8667 | [7 empty] | 82.9943 | 129.3387 | 193.1098 | 291.0653 | 310.5882 | 163.8601 | 166.1035 | 285.7052 | 176.8611 | 277.1883 | 172.2207 | 51.688 | 52.6905 | 183.9859 | 177.5062 | 52.1861 | 46.327 | 50.0314 | 52.3409 | 51.1774 | 51.9469 | 172.9911 | 202.115 |  |  | 129.292 | 201.6795 | 288.5503 | 291.3176 | 140.6267 | 70.4591 | [7 empty] | 98.3993 | 92.5874 | 122.9162 | 184.4027 | 290.8343 | 307.7415 | 135.1143 | 116.9901 | 166.5885 | 225.6951 | [5 empty] | 112.7901 | 123.7106 | 274.1932 | 320.1908 |  |  | 99.5104 | 115.4911 | 170.385 | 287.8545 | 168.6194 | 70.4878 | 93.9163 | 122.8693 | 177.3737 |  |  |  | 323.7993 | 118.3339 | 173.1656 | [5 empty] | 122.2173 | 175.8298 | 273.2999 | 298.3927 | 54.8339 | 72.654 | 98.0273 | 112.0801 | 119.6309 | 138.6839 | 67.2834 | 83.4135 | 99.1356 | 109.1161 | 173.3729 |  | 179.5464 | 275.2971 | 304.5542 | 107.9132 | 134.0128 | 191.6545 | 300.424 | 314.8065 | [7 empty] | 110.8651 | 140.4461 | 197.7624 | 293.5286 |  | 167.383 | 169.3089 | 168.8111 | 280.1599 | 176.3377 | 183.9802 |  | 23.5922 | 24.8432 | 18.9605 | 20.3063 | 35.4812 | 116.4344 | 102.6606 | 169.9804 | 166.3149 | 168.7423 | 80.3485 | 95.4893 | 200.0489 | 271.5411 | 271.2127 | 201.6812 | -0.004 | -0.071 | 0.0122 | 0.0671 | -0.0114 | 0.0027 | -0.0367 | -0.1019 | -0.0661 | -293.3204 | -0.8731 | -319.7252 | -0.1155 | -312.5093 | -0.1832 | -270.3745 | -0.0457 | -224.4184 | -0.867 | -250.4288 | -0.8567 | -0.047411 | 8.0342 | 167.563 | 271.3769 | -61.1801
2017-12-19 13:29 | 5654.3392 |  |  | -25.5517 | -57.2557 | 7.819 | -6.4809 | -16.1298 | -28.0735 | -53.0778 | -19.2308 |  |  | -188.1214 | -55.7622 | -1.4971 | -3.4962 | 14.4859 | -1.3287 | -1.7147 | 1.8506 | 5.0487 |  | 251.4758 | 104.9384 | 155.2895 | 256.5792 | 300.274 | 182.4946 | 67.4408 |  |  | 183.7417 | 144.9625 | 178.0014 | 146.9068 | 125.0104 | 100.9827 | 92.7937 | 115.6077 | 165.5548 | 262.8643 | 292.6276 | 155.0076 | 110.9575 | 169.18 | 163.2914 | 144.437 |  |  |  |  | 134.9092 | 113.4752 | 271.6805 | 293.2458 |  |  | 129.6978 | 123.7552 | 190.3056 | 292.8603 | 99.2411 | 64.507 | 87.1742 | 112.5243 | 155.3486 |  |  |  | 322.191 | 148.6978 | 170.0529 | [5 empty] | 132.8198 | 162.7978 | 238.2543 | 265.1345 | 75.9586 | 98.8228 | 99.103 | 104.9229 | 102.9164 | 123.1098 | 61.3281 | 88.8479 | 103.4607 | 128.8123 | 174.4431 |  | 173.9042 | 271.2995 | 298.8926 | 87.7519 | 112.8906 | 159.5719 | 272.3895 | 308.8032 | [7 empty] | 82.9774 | 129.3542 | 193.1229 | 291.0249 | 310.5285 | 163.8082 | 166.0637 | 285.6729 | 176.8333 | 277.1406 | 172.1649 | 51.3253 | 52.8501 | 183.929 | 177.4398 | 52.1162 | 47.8599 | 49.5123 | 52.1652 | 51.8209 | 52.1204 | 172.939 | 202.058 |  |  | 129.3068 | 201.6757 | 288.5061 | 291.2462 | 140.6322 | 70.4784 | [7 empty] | 98.413 | 92.5993 | 122.9342 | 184.406 | 290.7936 | 307.6692 | 135.113 | 117.0019 | 166.6008 | 225.6874 | [5 empty] | 112.8071 | 123.7141 | 274.1587 | 320.118 |  |  | 99.5181 | 115.4893 | 170.3938 | 287.8147 | 168.6158 | 70.4966 | 93.9273 | 122.883 | 177.3788 |  |  |  | 323.7335 | 118.3197 | 173.1794 | [5 empty] | 122.2297 | 175.8421 | 273.2735 | 298.3366 | 54.8471 | 72.6685 | 98.0569 | 112.0979 | 119.628 | 138.6781 | 67.2723 | 83.4032 | 99.1486 | 109.1379 | 173.3837 |  | 179.5571 | 275.2683 | 304.4905 | 107.9105 | 134.0219 | 191.6547 | 300.3724 | 314.731 | [7 empty] | 110.8465 | 140.4481 | 197.755 | 293.4741 |  | 167.3377 | 169.26 | 168.764 | 280.1299 | 176.3062 | 183.9083 |  | 23.5933 | 24.843 | 18.9605 | 20.2977 | 35.4741 | 116.4139 | 102.6546 | 169.94 | 166.2783 | 168.7005 | 80.3396 | 95.5095 | 199.9909 | 271.4789 | 271.11 | 201.5943 | -0.0036 | -0.0704 | 0.0125 | 0.0672 | -0.0116 | 0.0029 | -0.0354 | -0.1022 | -0.0759 | -293.2558 | -0.9039 | -319.6975 | -0.1114 | -312.5124 | -0.1504 | -270.3714 | -0.0477 | -224.403 | -0.8875 | -250.3981 | -0.8628 | -0.054622 | 16.2913 | 167.519 | 271.2944 | -61.2556
2017-12-19 13:29 | 5655.3393 |  |  | -25.3616 | -57.1678 | 7.8331 | -6.4184 | -16.1498 | -28.0651 | -53.0397 | -19.2075 |  |  | -187.9638 | -55.5733 | -1.4596 | -3.2643 | 14.5775 | -1.3324 | -1.6416 | 1.8404 | 3.9389 |  | 251.4383 | 104.9429 | 155.2988 | 256.5461 | 300.2033 | 182.4919 | 67.4464 |  |  | 183.7247 | 144.9487 | 177.9837 | 146.8885 | 124.9987 | 100.9712 | 92.8018 | 115.6063 | 165.5586 | 262.8223 | 292.5592 | 155.0019 | 110.9637 | 169.1876 | 163.2842 | 144.3566 |  |  |  |  | 134.9103 | 113.4832 | 271.6496 | 293.191 |  |  | 129.698 | 123.7606 | 190.3119 | 292.8147 | 99.2353 | 64.5144 | 87.1813 | 112.5376 | 155.3426 |  |  |  | 322.1217 | 148.6948 | 170.0608 | [5 empty] | 132.8341 | 162.808 | 238.2422 | 265.0858 | 75.966 | 98.8647 | 99.1253 | 104.9683 | 102.9204 | 123.1252 | 61.3376 | 88.8877 | 103.4612 | 128.8184 | 174.4427 |  | 173.9054 | 271.277 | 298.8209 | 87.7605 | 112.8962 | 159.5815 | 272.3711 | 308.747 | [7 empty] | 82.9675 | 129.3619 | 193.1211 | 290.9892 | 310.4613 | 163.7595 | 166.0288 | 285.6396 | 176.8002 | 277.0931 | 172.1192 | 51.1924 | 52.582 | 183.8686 | 177.3799 | 52.0651 | 48.9693 | 49.3255 | 52.0087 | 52.1557 | 52.5688 | 172.8838 | 202.0005 |  |  | 129.3143 | 201.6785 | 288.4669 | 291.1808 | 140.6418 | 70.4895 | [7 empty] | 98.4082 | 92.6045 | 122.9466 | 184.4146 | 290.7495 | 307.605 | 135.0535 | 117.0109 | 166.6126 | 225.6696 | [5 empty] | 112.8179 | 123.7268 | 274.1307 | 320.0579 |  |  | 99.5174 | 115.4968 | 170.4148 | 287.7827 | 168.6099 | 70.5259 | 93.9396 | 122.9099 | 177.3792 |  |  |  | 323.657 | 118.296 | 173.1758 | [5 empty] | 122.2356 | 175.8477 | 273.2297 | 298.2645 | 54.8493 | 72.6735 | 98.069 | 112.109 | 119.6292 | 138.688 | 67.2649 | 83.4051 | 99.1472 | 109.1527 | 173.3839 |  | 179.5751 | 275.2481 | 304.4337 | 107.8896 | 134.0416 | 191.6647 | 300.3163 | 314.668 | [7 empty] | 110.8446 | 140.4495 | 197.752 | 293.432 |  | 167.2896 | 169.2073 | 168.7197 | 280.1114 | 176.2712 | 183.8358 |  | 23.6002 | 24.8388 | 18.9658 | 20.2985 | 35.475 | 116.3731 | 102.6435 | 169.8919 | 166.2343 | 168.6508 | 80.3426 | 95.5182 | 200.0286 | 271.5545 | 271.1277 | 201.6436 | -0.0038 | -0.0705 | 0.0119 | 0.0671 | -0.0114 | 0.0023 | -0.0436 | -0.1024 | -0.091 | -293.2989 | -0.8772 | -319.6883 | -0.1073 | -312.4724 | -0.1545 | -270.3807 | -0.0149 | -224.4368 | -0.8711 | -250.395 | -0.8834 | -0.007771 | -0.23293 | 167.4727 | 271.3411 | -61.0262
2017-12-19 13:29 | 5656.3394 |  |  | -25.4306 | -57.1316 | 7.9174 | -6.3138 | -15.9873 | -28.0112 | -53.034 | -19.261 |  |  | -187.9376 | -55.4363 | -1.3953 | -3.4894 | 14.5242 | -1.3403 | -1.6123 | 1.9277 | 4.9822 |  | 251.4022 | 104.9508 | 155.3053 | 256.5123 | 300.1379 | 182.4938 | 67.459 |  |  | 183.7053 | 144.9355 | 177.9681 | 146.8763 | 124.9932 | 100.9734 | 92.8123 | 115.6122 | 165.5592 | 262.7863 | 292.5004 | 154.9999 | 110.9691 | 169.2048 | 163.2831 | 144.2534 |  |  |  |  | 134.9135 | 113.486 | 271.6099 | 293.1225 |  |  | 129.7042 | 123.7695 | 190.3199 | 292.7724 | 99.2305 | 64.5311 | 87.1903 | 112.5471 | 155.3471 |  |  |  | 322.0532 | 148.6779 | 170.0707 | [5 empty] | 132.8431 | 162.8188 | 238.2255 | 265.031 | 75.9617 | 98.9097 | 99.1499 | 104.9883 | 102.9238 | 123.1361 | 61.3467 | 88.9296 | 103.4676 | 128.8254 | 174.4494 |  | 173.9075 | 271.2483 | 298.7673 | 87.7728 | 112.9061 | 159.5919 | 272.3505 | 308.6884 | [7 empty] | 82.9831 | 129.3614 | 193.1178 | 290.9499 | 310.3843 | 163.7091 | 165.9813 | 285.5968 | 176.7582 | 277.0397 | 172.0776 | 51.3137 | 51.7188 | 183.8126 | 177.3213 | 51.4266 | 49.3102 | 49.5518 | 51.6027 | 52.0324 | 52.7408 | 172.8251 | 201.94 |  |  | 129.3374 | 201.6879 | 288.4334 | 291.1283 | 140.6528 | 70.5071 | [7 empty] | 98.3995 | 92.6145 | 122.9618 | 184.4246 | 290.7081 | 307.5393 | 135.0615 | 117.0194 | 166.6203 | 225.6575 | [5 empty] | 112.8344 | 123.7347 | 274.1015 | 319.9905 |  |  | 99.5075 | 115.5062 | 170.4262 | 287.7507 | 168.6074 | 70.5379 | 93.944 | 122.926 | 177.3756 |  |  |  | 323.5929 | 118.2876 | 173.1761 | [5 empty] | 122.2413 | 175.8522 | 273.1854 | 298.1962 | 54.8546 | 72.6803 | 98.0479 | 112.1285 | 119.6356 | 138.6903 | 67.289 | 83.4186 | 99.1431 | 109.1712 | 173.3784 |  | 179.5929 | 275.2307 | 304.3724 | 107.9043 | 134.0384 | 191.6773 | 300.2743 | 314.6024 | [7 empty] | 110.8434 | 140.4547 | 197.7628 | 293.3968 |  | 167.242 | 169.1557 | 168.6694 | 280.0713 | 176.2296 | 183.7664 |  | 23.6 | 24.8379 | 18.9643 | 20.2877 | 35.4771 | 116.3811 | 102.6312 | 169.8451 | 166.1862 | 168.5944 | 80.355 | 95.5298 | 199.9584 | 271.4213 | 271.1566 | 201.5789 | -0.0036 | -0.0704 | 0.012 | 0.0667 | -0.0113 | 0.0028 | -0.0467 | -0.1042 | -0.0624 | -293.3174 | -0.8526 | -319.7313 | -0.1011 | -312.4847 | -0.1668 | -270.3437 | -0.0333 | -224.403 | -0.8608 | -250.4104 | -0.8793 | 0.0066438 | 4.4932 | 167.4229 | 271.2889 | -60.9077
2017-12-19 13:29 | 5657.3394 |  |  | -25.3804 | -57.0831 | 7.7933 | -6.2872 | -16.0208 | -27.9537 | -52.9032 | -19.2448 |  |  | -187.9176 | -55.5344 | -1.3666 | -3.4746 | 14.495 | -1.285 | -1.5195 | 2.0215 | 3.4747 |  | 251.3607 | 104.9628 | 155.3119 | 256.4777 | 300.0737 | 182.4849 | 67.4712 |  |  | 183.6837 | 144.9203 | 177.9514 | 146.8644 | 124.9937 | 100.9596 | 92.8248 | 115.6199 | 165.5673 | 262.7513 | 292.4364 | 155.0096 | 110.9712 | 169.2141 | 163.2843 | 144.1583 |  |  |  |  | 134.9217 | 113.489 | 271.5813 | 293.0618 |  |  | 129.7178 | 123.7791 | 190.324 | 292.7381 | 99.2437 | 64.5495 | 87.2042 | 112.5553 | 155.353 |  |  |  | 321.9838 | 148.6527 | 170.078 | [5 empty] | 132.8594 | 162.8307 | 238.2059 | 264.9904 | 75.958 | 98.9619 | 99.207 | 104.9773 | 102.9252 | 123.1445 | 61.3618 | 88.9784 | 103.4808 | 128.8359 | 174.4548 |  | 173.9162 | 271.2133 | 298.7147 | 87.7865 | 112.9184 | 159.6095 | 272.3284 | 308.6356 | [7 empty] | 82.9918 | 129.363 | 193.1235 | 290.9129 | 310.3081 | 163.6619 | 165.9355 | 285.5486 | 176.7099 | 276.986 | 172.0358 | 51.5624 | 50.7676 | 183.7616 | 177.2678 | 51.0142 | 49.2606 | 49.8942 | 51.1418 | 52.3119 | 52.6552 | 172.7664 | 201.8913 |  |  | 129.3529 | 201.6765 | 288.3781 | 291.0602 | 140.6591 | 70.5178 | [7 empty] | 98.4036 | 92.6196 | 122.9715 | 184.4262 | 290.6702 | 307.4632 | 135.1133 | 117.0284 | 166.628 | 225.638 | [5 empty] | 112.8532 | 123.738 | 274.0722 | 319.9199 |  |  | 99.513 | 115.5035 | 170.4313 | 287.7213 | 168.6054 | 70.5456 | 93.9474 | 122.9291 | 177.3729 |  |  |  | 323.5242 | 118.2992 | 173.1845 | [5 empty] | 122.2445 | 175.8616 | 273.1522 | 298.1346 | 54.8586 | 72.6933 | 98.0588 | 112.1392 | 119.6322 | 138.6946 | 67.3073 | 83.4335 | 99.1448 | 109.192 | 173.4017 |  | 179.6086 | 275.2088 | 304.3049 | 107.9492 | 134.048 | 191.6813 | 300.2321 | 314.5301 | [7 empty] | 110.8258 | 140.4575 | 197.7697 | 293.3505 |  | 167.1901 | 169.1009 | 168.6175 | 280.0276 | 176.1986 | 183.7076 |  | 23.598 | 24.8435 | 18.965 | 20.281 | 35.4805 | 116.4905 | 102.6266 | 169.8076 | 166.1455 | 168.5459 | 80.3865 | 95.5397 | 199.8925 | 271.3865 | 271.1447 | 201.6001 | -0.0037 | -0.071 | 0.0124 | 0.0673 | -0.0113 | 0.0024 | -0.0412 | -0.1026 | -0.0821 | -293.222 | -0.8813 | -319.7344 | -0.0723 | -312.5278 | -0.1422 | -270.3161 | -0.0559 | -224.3322 | -0.8752 | -250.4473 | -0.8567 | -0.13027 | 12.4816 | 167.3756 | 271.2656 | -60.8297
2017-12-19 13:29 | 5658.3395 |  |  | -25.3885 | -57.1693 | 7.8284 | -6.228 | -15.962 | -27.931 | -53.015 | -19.3026 |  |  | -188.0787 | -55.4354 | -1.2754 | -3.3455 | 14.5786 | -1.3376 | -1.594 | 1.9131 | 4.3742 |  | 251.3169 | 104.9723 | 155.3168 | 256.4506 | 300.0117 | 182.4835 | 67.4722 |  |  | 183.6712 | 144.9145 | 177.94 | 146.8573 | 124.9916 | 100.9597 | 92.8345 | 115.6321 | 165.5872 | 262.7186 | 292.3698 | 155.0184 | 110.9802 | 169.2162 | 163.2827 | 144.0207 |  |  |  |  | 134.9293 | 113.5069 | 271.5491 | 293.0085 |  |  | 129.7247 | 123.7776 | 190.3224 | 292.7008 | 99.2455 | 64.5558 | 87.2127 | 112.5636 | 155.3498 |  |  |  | 321.9136 | 148.6277 | 170.0819 | [5 empty] | 132.8704 | 162.8432 | 238.1827 | 264.9499 | 75.9625 | 99.0092 | 99.2186 | 104.9559 | 102.9319 | 123.1605 | 61.3756 | 89.0329 | 103.4855 | 128.8449 | 174.4623 |  | 173.9358 | 271.1852 | 298.6596 | 87.807 | 112.9352 | 159.6229 | 272.306 | 308.5848 | [7 empty] | 82.9865 | 129.3685 | 193.1159 | 290.8759 | 310.2359 | 163.6153 | 165.8931 | 285.514 | 176.6756 | 276.9335 | 172.0096 | 51.6465 | 50.4005 | 183.7061 | 177.2098 | 51.4556 | 47.2293 | 50.263 | 51.034 | 52.703 | 52.0108 | 172.715 | 201.8437 |  |  | 129.3608 | 201.6674 | 288.3214 | 290.9932 | 140.6653 | 70.5254 | [7 empty] | 98.4175 | 92.615 | 122.9749 | 184.4251 | 290.622 | 307.3878 | 135.1076 | 117.0284 | 166.6343 | 225.6132 | [5 empty] | 112.8615 | 123.7437 | 274.0428 | 319.8504 |  |  | 99.512 | 115.5088 | 170.4369 | 287.6879 | 168.6011 | 70.5476 | 93.9555 | 122.9348 | 177.3731 |  |  |  | 323.453 | 118.2953 | 173.1826 | [5 empty] | 122.2541 | 175.8646 | 273.1145 | 298.0733 | 54.8727 | 72.7048 | 98.0949 | 112.1477 | 119.6254 | 138.6955 | 67.3023 | 83.4283 | 99.1338 | 109.208 | 173.3969 |  | 179.6247 | 275.1774 | 304.2372 | 107.948 | 134.0657 | 191.6661 | 300.1668 | 314.4535 | [7 empty] | 110.8172 | 140.4593 | 197.7652 | 293.3019 |  | 167.1409 | 169.0652 | 168.5742 | 280.0013 | 176.1721 | 183.6421 |  | 23.5939 | 24.8537 | 18.962 | 20.2795 | 35.484 | 116.6025 | 102.6202 | 169.7696 | 166.1018 | 168.5035 | 80.3837 | 95.5522 | 199.8286 | 271.3603 | 271.0434 | 201.5764 | -0.0038 | -0.071 | 0.0124 | 0.067 | -0.0117 | 0.0018 | -0.0447 | -0.1032 | -0.0682 | -293.2066 | -0.9019 | -319.719 | -0.0477 | -312.5462 | -0.0929 | -270.3899 | -0.0436 | -224.3199 | -0.8957 | -250.3858 | -0.8587 | -0.11947 | 11.5412 | 167.333 | 271.2019 | -60.8054
2017-12-19 13:29 | 5659.3395 |  |  | -25.3902 | -57.0039 | 7.8378 | -6.1825 | -16.0091 | -28.0002 | -53.0083 | -19.2032 |  |  | -188.0169 | -55.5284 | -1.2955 | -3.3183 | 14.549 | -1.3054 | -1.4903 | 1.9487 | 4.2345 |  | 251.2855 | 104.9809 | 155.3268 | 256.4251 | 299.9541 | 182.4897 | 67.4886 |  |  | 183.6621 | 144.9091 | 177.9337 | 146.8382 | 124.9922 | 100.9805 | 92.8396 | 115.6459 | 165.5978 | 262.6839 | 292.3064 | 155.0054 | 111.0024 | 169.2315 | 163.2767 | 143.8575 |  |  |  |  | 134.9317 | 113.522 | 271.5293 | 292.9616 |  |  | 129.7306 | 123.7868 | 190.3305 | 292.6635 | 99.2485 | 64.5716 | 87.2313 | 112.5792 | 155.3593 |  |  |  | 321.8386 | 148.6089 | 170.0885 | [5 empty] | 132.8617 | 162.8544 | 238.1618 | 264.8982 | 75.9634 | 99.0289 | 99.1864 | 104.9507 | 102.9438 | 123.1688 | 61.3821 | 89.0686 | 103.4936 | 128.8486 | 174.4665 |  | 173.9426 | 271.1552 | 298.5989 | 87.8199 | 112.9413 | 159.6279 | 272.2816 | 308.5217 | [7 empty] | 82.9926 | 129.3817 | 193.1154 | 290.8342 | 310.1809 | 163.57 | 165.8476 | 285.4815 | 176.6478 | 276.8794 | 171.9841 | 51.4849 | 50.8572 | 183.6478 | 177.1433 | 51.7849 | 42.7876 | 50.5295 | 51.076 | 53.032 | 51.3247 | 172.6615 | 201.7833 |  |  | 129.3755 | 201.6849 | 288.2808 | 290.9295 | 140.6815 | 70.5324 | [7 empty] | 98.4477 | 92.6193 | 122.9836 | 184.4363 | 290.5756 | 307.3205 | 135.1138 | 117.0457 | 166.6484 | 225.5937 | [5 empty] | 112.8744 | 123.7548 | 274.0238 | 319.7856 |  |  | 99.5116 | 115.5275 | 170.4498 | 287.6614 | 168.6107 | 70.5598 | 93.9699 | 122.9615 | 177.3736 |  |  |  | 323.3774 | 118.2773 | 173.1849 | [5 empty] | 122.2684 | 175.8704 | 273.0721 | 298.0121 | 54.8759 | 72.7142 | 98.1263 | 112.1575 | 119.6322 | 138.7023 | 67.2998 | 83.4199 | 99.1437 | 109.2242 | 173.3999 |  | 179.6309 | 275.1353 | 304.1893 | 107.942 | 134.0568 | 191.6568 | 300.1016 | 314.371 | [7 empty] | 110.8111 | 140.4643 | 197.7622 | 293.2592 |  | 167.0926 | 169.0301 | 168.5257 | 279.9737 | 176.1408 | 183.5695 |  | 23.5855 | 24.8573 | 18.9578 | 20.2751 | 35.4848 | 116.5977 | 102.6132 | 169.7072 | 166.0499 | 168.4528 | 80.3802 | 95.5453 | 199.8437 | 271.3739 | 271.0048 | 201.4591 | -0.0036 | -0.0709 | 0.0123 | 0.0668 | -0.0113 | 0.0023 | -0.0381 | -0.1044 | -0.078 | -293.2558 | -0.906 | -319.6698 | -0.0826 | -312.4786 | -0.099 | -270.4299 | 0.0057 | -224.363 | -0.908 | -250.3335 | -0.8875 | -0.051012 | -0.73519 | 167.2845 | 271.1893 | -60.7312
2017-12-19 13:29 | 5660.3396 |  |  | -25.5388 | -57.0275 | 7.8973 | -6.0674 | -15.9064 | -27.995 | -52.9279 | -19.1448 |  |  | -188.017 | -55.5054 | -1.2926 | -3.3311 | 14.56 | -1.3461 | -1.5655 | 1.9607 | 5.001 |  | 251.2526 | 104.9875 | 155.3361 | 256.3984 | 299.889 | 182.4856 | 67.511 |  |  | 183.6464 | 144.8981 | 177.9213 | 146.818 | 124.989 | 100.9906 | 92.8413 | 115.654 | 165.6073 | 262.6503 | 292.2454 | 155.0014 | 111.0212 | 169.2458 | 163.2747 | 143.8086 |  |  |  |  | 134.9369 | 113.5284 | 271.5114 | 292.9137 |  |  | 129.7444 | 123.7993 | 190.3387 | 292.6247 | 99.2483 | 64.5876 | 87.2457 | 112.5923 | 155.373 |  |  |  | 321.766 | 148.5883 | 170.1045 | [5 empty] | 132.8673 | 162.8674 | 238.1501 | 264.8516 | 75.9631 | 99.0185 | 99.1887 | 104.9583 | 102.9592 | 123.1804 | 61.3905 | 89.0876 | 103.5087 | 128.8556 | 174.4668 |  | 173.9536 | 271.1215 | 298.5465 | 87.8214 | 112.9406 | 159.6383 | 272.2674 | 308.4621 | [7 empty] | 82.9827 | 129.3913 | 193.113 | 290.7939 | 310.1148 | 163.5159 | 165.7938 | 285.4304 | 176.6111 | 276.8175 | 171.931 | 51.3932 | 51.4214 | 183.594 | 177.0801 | 51.9416 | 40.7056 | 50.8566 | 51.1529 | 53.4686 | 51.7137 | 172.6045 | 201.7315 |  |  | 129.392 | 201.6959 | 288.2306 | 290.8571 | 140.6897 | 70.5355 | [7 empty] | 98.4435 | 92.6206 | 122.9894 | 184.4396 | 290.5259 | 307.251 | 135.1141 | 117.0685 | 166.6569 | 225.5707 | [5 empty] | 112.8831 | 123.7592 | 274.0016 | 319.7224 |  |  | 99.5148 | 115.5347 | 170.4694 | 287.6402 | 168.6158 | 70.576 | 93.9764 | 122.981 | 177.382 |  |  |  | 323.3039 | 118.2418 | 173.1835 | [5 empty] | 122.2824 | 175.8758 | 273.0353 | 297.9507 | 54.8701 | 72.7219 | 98.1496 | 112.1605 | 119.6521 | 138.7406 | 67.2986 | 83.427 | 99.1512 | 109.2309 | 173.4172 |  | 179.628 | 275.0925 | 304.1422 | 107.9411 | 134.0743 | 191.6719 | 300.0563 | 314.2974 | [7 empty] | 110.8029 | 140.4737 | 197.7604 | 293.2222 |  | 167.0409 | 168.9837 | 168.4795 | 279.9414 | 176.1105 | 183.4978 |  | 23.5827 | 24.8597 | 18.9592 | 20.2757 | 35.4883 | 116.5153 | 102.6125 | 169.6688 | 166.0026 | 168.4042 | 80.3942 | 95.5475 | 199.8123 | 271.2769 | 270.9249 | 201.4049 | -0.0035 | -0.0707 | 0.0132 | 0.0681 | -0.0113 | 0.0023 | -0.0682 | -0.1013 | -0.0789 | -293.2466 | -0.8793 | -319.7006 | -0.0888 | -312.4416 | -0.1524 | -270.3714 | -0.021 | -224.3783 | -0.869 | -250.3765 | -0.908 | -0.1303 | -0.55606 | 167.2362 | 271.1009 | -60.6427
2017-12-19 13:30 | 5661.3397 |  |  | -25.5305 | -57.0079 | 7.7929 | -6.1846 | -15.9867 | -28.0165 | -52.9302 | -19.1801 |  |  | -188.0351 | -55.4268 | -1.2986 | -3.2334 | 14.5631 | -1.3014 | -1.5681 | 2.0055 | 4.7671 |  | 251.2149 | 104.9937 | 155.3411 | 256.3697 | 299.8199 | 182.4754 | 67.5196 |  |  | 183.6315 | 144.8913 | 177.9046 | 146.8048 | 124.9786 | 100.9767 | 92.8497 | 115.6616 | 165.6103 | 262.621 | 292.1832 | 155.0083 | 111.0297 | 169.2563 | 163.2738 | 143.8013 |  |  |  |  | 134.943 | 113.5359 | 271.4795 | 292.8458 |  |  | 129.7436 | 123.8028 | 190.3318 | 292.577 | 99.2336 | 64.5917 | 87.2508 | 112.587 | 155.3677 |  |  |  | 321.6951 | 148.5731 | 170.1162 | [5 empty] | 132.88 | 162.8761 | 238.1301 | 264.8136 | 75.9646 | 98.9936 | 99.1948 | 104.9752 | 102.9724 | 123.1934 | 61.4 | 89.077 | 103.5184 | 128.8639 | 174.4621 |  | 173.9656 | 271.0811 | 298.4917 | 87.8188 | 112.9495 | 159.6492 | 272.2447 | 308.403 | [7 empty] | 82.9713 | 129.3921 | 193.1058 | 290.7502 | 310.0411 | 163.4674 | 165.7436 | 285.3805 | 176.5774 | 276.769 | 171.8946 | 51.3443 | 51.699 | 183.531 | 177.0157 | 52.0156 | 39.465 | 51.253 | 51.0059 | 53.838 | 52.6733 | 172.5478 | 201.6778 |  |  | 129.4061 | 201.6911 | 288.1804 | 290.7916 | 140.6819 | 70.542 | [7 empty] | 98.4188 | 92.6262 | 123.0053 | 184.4494 | 290.484 | 307.1871 | 135.1168 | 117.0945 | 166.6722 | 225.562 | [5 empty] | 112.9044 | 123.7729 | 273.9663 | 319.6544 |  |  | 99.5151 | 115.5422 | 170.4728 | 287.6046 | 168.6061 | 70.5854 | 93.9914 | 123.0051 | 177.3931 |  |  |  | 323.239 | 118.2192 | 173.1894 | [5 empty] | 122.2882 | 175.876 | 273.0024 | 297.8894 | 54.8852 | 72.7241 | 98.195 | 112.1698 | 119.6573 | 138.7635 | 67.3047 | 83.4158 | 99.1433 | 109.2483 | 173.4078 |  | 179.6372 | 275.0684 | 304.0779 | 107.9268 | 134.0933 | 191.6733 | 300.0132 | 314.2267 | [7 empty] | 110.7906 | 140.4767 | 197.7507 | 293.1769 |  | 166.9956 | 168.9355 | 168.4414 | 279.9202 | 176.0883 | 183.429 |  | 23.5792 | 24.8697 | 18.9635 | 20.2721 | 35.4952 | 116.4097 | 102.6075 | 169.6268 | 165.9523 | 168.3633 | 80.3839 | 95.5079 | 199.8117 | 271.2637 | 270.8945 | 201.3924 | -0.0035 | -0.0706 | 0.0123 | 0.0669 | -0.0112 | 0.0025 | -0.0513 | -0.104 | -0.0631 | -293.2712 | -0.869 | -319.7221 | -0.0477 | -312.4662 | -0.1524 | -270.3776 | -0.0415 | -224.366 | -0.8587 | -250.3981 | -0.8628 | -0.040205 | 3.0382 | 167.1907 | 271.0791 | -60.6653
2017-12-19 13:30 | 5662.3397 |  |  | -25.3554 | -57.0431 | 7.8441 | -6.1413 | -15.9942 | -27.9998 | -52.8379 | -19.2213 |  |  | -188.03 | -55.4934 | -1.3021 | -3.1581 | 14.4895 | -1.3445 | -1.5599 | 1.9818 | 2.9144 |  | 251.1764 | 105.0046 | 155.3552 | 256.337 | 299.757 | 182.4663 | 67.5278 |  |  | 183.616 | 144.8808 | 177.896 | 146.794 | 124.973 | 100.9657 | 92.858 | 115.6702 | 165.6084 | 262.5849 | 292.1154 | 155.0194 | 111.0305 | 169.2685 | 163.2681 | 143.7651 |  |  |  |  | 134.9379 | 113.5433 | 271.4405 | 292.7854 |  |  | 129.7518 | 123.8064 | 190.3245 | 292.5326 | 99.2276 | 64.6059 | 87.2627 | 112.5903 | 155.3681 |  |  |  | 321.6273 | 148.554 | 170.1158 | [5 empty] | 132.8851 | 162.8884 | 238.1177 | 264.7663 | 75.9733 | 98.9864 | 99.2085 | 104.9978 | 102.976 | 123.2044 | 61.4123 | 89.1122 | 103.5332 | 128.8798 | 174.4703 |  | 173.9715 | 271.045 | 298.4232 | 87.8268 | 112.9609 | 159.6691 | 272.2127 | 308.3349 | [7 empty] | 82.9976 | 129.3947 | 193.1065 | 290.7114 | 309.9843 | 163.4258 | 165.7096 | 285.3361 | 176.5546 | 276.7326 | 171.8544 | 51.6141 | 51.7911 | 183.4733 | 176.9576 | 52.0952 | 37.9677 | 51.6813 | 50.2255 | 53.9509 | 53.2528 | 172.4943 | 201.621 |  |  | 129.4253 | 201.6885 | 288.1437 | 290.733 | 140.6871 | 70.5592 | [7 empty] | 98.4185 | 92.6463 | 123.0232 | 184.4717 | 290.4516 | 307.122 | 135.1305 | 117.1069 | 166.6921 | 225.5565 | [5 empty] | 112.933 | 123.7963 | 273.935 | 319.5821 |  |  | 99.5187 | 115.5564 | 170.4813 | 287.5655 | 168.6045 | 70.5906 | 94.0059 | 123.0157 | 177.3839 |  |  |  | 323.1667 | 118.2202 | 173.1986 | [5 empty] | 122.2969 | 175.8851 | 272.9664 | 297.8258 | 54.8998 | 72.7356 | 98.256 | 112.1839 | 119.6494 | 138.7564 | 67.3127 | 83.4148 | 99.1579 | 109.2875 | 173.4257 |  | 179.661 | 275.0646 | 304.0059 | 107.923 | 134.0939 | 191.6712 | 299.9529 | 314.1541 | [7 empty] | 110.7874 | 140.4731 | 197.7535 | 293.1269 |  | 166.9571 | 168.8852 | 168.3996 | 279.8956 | 176.064 | 183.3653 |  | 23.5787 | 24.8846 | 18.9693 | 20.2642 | 35.5014 | 116.3502 | 102.5988 | 169.5746 | 165.9031 | 168.3017 | 80.3919 | 95.5166 | 199.8408 | 271.2103 | 270.9914 | 201.3754 | -0.0039 | -0.071 | 0.0122 | 0.0672 | -0.0112 | 0.0025 | -0.046 | -0.1015 | -0.0851 | -293.1974 | -0.8793 | -319.7683 | -0.0354 | -312.5155 | -0.1278 | -270.3684 | -0.0415 | -224.3107 | -0.867 | -250.4135 | -0.8567 | -0.12309 | -9.0797 | 167.1446 | 271.1009 | -60.6673
2017-12-19 13:30 | 5663.3398 |  |  | -25.4096 | -56.9631 | 7.9032 | -6 | -15.9796 | -28.0045 | -52.8352 | -19.0823 |  |  | -188.0044 | -55.46 | -1.1957 | -3.2719 | 14.4994 | -1.2261 | -1.568 | 2.0873 | 6.0695 |  | 251.1458 | 105.0096 | 155.3672 | 256.3081 | 299.6914 | 182.4648 | 67.5408 |  |  | 183.6005 | 144.8707 | 177.89 | 146.7829 | 124.966 | 100.9738 | 92.8625 | 115.6762 | 165.6193 | 262.5448 | 292.0521 | 155.0234 | 111.0303 | 169.2751 | 163.2647 | 143.7028 |  |  |  |  | 134.9377 | 113.549 | 271.4079 | 292.7328 |  |  | 129.7597 | 123.8161 | 190.332 | 292.4925 | 99.2296 | 64.6185 | 87.2776 | 112.6034 | 155.3771 |  |  |  | 321.5583 | 148.5408 | 170.124 | [5 empty] | 132.8935 | 162.9085 | 238.109 | 264.7167 | 75.9792 | 98.9976 | 99.23 | 105.0231 | 102.9778 | 123.2215 | 61.4296 | 89.2047 | 103.5488 | 128.8933 | 174.482 |  | 173.9905 | 271.0224 | 298.3607 | 87.8473 | 112.974 | 159.6938 | 272.1909 | 308.2819 | [7 empty] | 83.0198 | 129.4039 | 193.1178 | 290.6721 | 309.9094 | 163.3717 | 165.6623 | 285.2921 | 176.523 | 276.6762 | 171.7968 | 51.8462 | 51.6111 | 183.4169 | 176.8913 | 51.8573 | 38.4758 | 51.99 | 48.7809 | 53.5311 | 53.3311 | 172.4412 | 201.5595 |  |  | 129.4373 | 201.6868 | 288.093 | 290.6654 | 140.6906 | 70.5789 | [7 empty] | 98.4283 | 92.6634 | 123.0347 | 184.4764 | 290.4104 | 307.0485 | 135.1317 | 117.1025 | 166.6977 | 225.5483 | [5 empty] | 112.9417 | 123.8035 | 273.906 | 319.5035 |  |  | 99.5186 | 115.5589 | 170.4935 | 287.529 | 168.6079 | 70.5965 | 94.0045 | 123.0023 | 177.3747 |  |  |  | 323.1029 | 118.2189 | 173.194 | [5 empty] | 122.3094 | 175.9048 | 272.9263 | 297.767 | 54.9064 | 72.7502 | 98.2849 | 112.1928 | 119.6513 | 138.7556 | 67.3154 | 83.4452 | 99.158 | 109.3086 | 173.4383 |  | 179.6703 | 275.035 | 303.9441 | 107.9222 | 134.1002 | 191.683 | 299.8965 | 314.0908 | [7 empty] | 110.7853 | 140.4802 | 197.7663 | 293.0859 |  | 166.9054 | 168.8463 | 168.3505 | 279.864 | 176.034 | 183.2977 |  | 23.578 | 24.9014 | 18.9662 | 20.268 | 35.4997 | 116.3121 | 102.5912 | 169.5355 | 165.8634 | 168.2502 | 80.411 | 95.5295 | 199.812 | 271.1893 | 270.8258 | 201.3756 | -0.0037 | -0.0706 | 0.0123 | 0.0671 | -0.0113 | 0.0024 | -0.0408 | -0.1019 | -0.0663 | -293.1851 | -0.8813 | -319.7129 | -0.0518 | -312.4786 | -0.136 | -270.3899 | -0.0333 | -224.3322 | -0.8711 | -250.3612 | -0.8793 | -0.15552 | -4.2461 | 167.0982 | 271.0076 | -60.4769
2017-12-19 13:30 | 5664.3398 |  |  | -25.3738 | -56.9529 | 7.8936 | -6.006 | -15.9329 | -27.973 | -52.8644 | -19.1035 |  |  | -187.9553 | -55.4917 | -1.3328 | -3.1021 | 14.4844 | -1.2817 | -1.5596 | 2.0531 | 2.3092 |  | 251.1109 | 105.0138 | 155.3686 | 256.2786 | 299.6222 | 182.4609 | 67.5447 |  |  | 183.588 | 144.8663 | 177.8757 | 146.7699 | 124.958 | 100.978 | 92.8796 | 115.6915 | 165.6347 | 262.5157 | 291.9933 | 155.0265 | 111.042 | 169.2896 | 163.2671 | 143.6305 |  |  |  |  | 134.9456 | 113.5595 | 271.3775 | 292.6768 |  |  | 129.7561 | 123.8281 | 190.3409 | 292.4531 | 99.2298 | 64.6255 | 87.2832 | 112.6116 | 155.3814 |  |  |  | 321.4836 | 148.5353 | 170.1386 | [5 empty] | 132.9057 | 162.9189 | 238.0874 | 264.6726 | 75.9735 | 99.0117 | 99.2415 | 105.0555 | 102.9884 | 123.2306 | 61.4426 | 89.2598 | 103.555 | 128.9024 | 174.4821 |  | 173.9975 | 270.9945 | 298.3021 | 87.8664 | 112.9879 | 159.7041 | 272.1765 | 308.228 | [7 empty] | 83.0166 | 129.4136 | 193.1303 | 290.6395 | 309.8438 | 163.3221 | 165.6196 | 285.2428 | 176.4823 | 276.6204 | 171.7616 | 51.6358 | 51.4061 | 183.3554 | 176.818 | 50.7964 | 39.7388 | 52.0134 | 47.6892 | 53.2802 | 53.3744 | 172.3861 | 201.4963 |  |  | 129.4423 | 201.6866 | 288.0258 | 290.5905 | 140.6894 | 70.5824 | [7 empty] | 98.4248 | 92.6738 | 123.04 | 184.4785 | 290.3678 | 306.98 | 135.1292 | 117.1083 | 166.6989 | 225.5302 | [5 empty] | 112.9499 | 123.8026 | 273.875 | 319.4351 |  |  | 99.5158 | 115.564 | 170.5032 | 287.4976 | 168.6067 | 70.6068 | 94.0102 | 123.001 | 177.3766 |  |  |  | 323.0329 | 118.2272 | 173.1951 | [5 empty] | 122.3114 | 175.9046 | 272.8858 | 297.7018 | 54.9086 | 72.7566 | 98.2862 | 112.2059 | 119.654 | 138.7692 | 67.3142 | 83.4527 | 99.1354 | 109.3185 | 173.4107 |  | 179.6777 | 274.9884 | 303.8844 | 107.9343 | 134.1014 | 191.6796 | 299.8411 | 314.0137 | [7 empty] | 110.7843 | 140.4864 | 197.7722 | 293.0434 |  | 166.8574 | 168.8037 | 168.3079 | 279.8392 | 176.0036 | 183.2287 |  | 23.5752 | 24.9082 | 18.9639 | 20.2839 | 35.5001 | 116.3126 | 102.5867 | 169.485 | 165.8189 | 168.1974 | 80.4118 | 95.533 | 199.6814 | 271.1628 | 270.7762 | 201.3141 | -0.0035 | -0.0706 | 0.0123 | 0.0671 | -0.0116 | 0.0026 | -0.0564 | -0.1022 | -0.0637 | -293.2374 | -0.8752 | -319.7283 | -0.0354 | -312.497 | -0.136 | -270.3684 | -0.0128 | -224.3045 | -0.8711 | -250.3919 | -0.8711 | -0.0077698 | 8.0848 | 167.0515 | 270.9695 | -60.4972
2017-12-19 13:30 | 5665.3399 |  |  | -25.2435 | -56.8841 | 7.941 | -5.9592 | -15.9385 | -27.8981 | -52.8191 | -19.0379 |  |  | -187.823 | -55.5145 | -1.2675 | -3.1744 | 14.449 | -1.2221 | -1.403 | 2.1873 | 4.3092 |  | 251.0669 | 105.0265 | 155.3735 | 256.2437 | 299.5548 | 182.4536 | 67.5425 |  |  | 183.577 | 144.8624 | 177.8625 | 146.7571 | 124.9557 | 100.9788 | 92.8903 | 115.7008 | 165.6405 | 262.4816 | 291.9222 | 155.0362 | 111.0577 | 169.3036 | 163.2627 | 143.5572 |  |  |  |  | 134.9469 | 113.5638 | 271.3472 | 292.617 |  |  | 129.7534 | 123.831 | 190.3427 | 292.4128 | 99.2264 | 64.6358 | 87.2875 | 112.616 | 155.3874 |  |  |  | 321.4089 | 148.5191 | 170.139 | [5 empty] | 132.9157 | 162.9278 | 238.0622 | 264.6214 | 75.9682 | 99.0231 | 99.2392 | 105.0868 | 102.9988 | 123.244 | 61.4541 | 89.2751 | 103.5539 | 128.9163 | 174.4838 |  | 174.0001 | 270.9566 | 298.24 | 87.8803 | 112.9957 | 159.7094 | 272.1589 | 308.1682 | [7 empty] | 83.0156 | 129.4182 | 193.1387 | 290.6027 | 309.7828 | 163.2821 | 165.5867 | 285.197 | 176.4412 | 276.582 | 171.7272 | 51.2551 | 51.7066 | 183.2988 | 176.7482 | 49.6415 | 41.4319 | 51.8909 | 47.8546 | 53.4158 | 53.6607 | 172.3319 | 201.4359 |  |  | 129.45 | 201.6913 | 287.9738 | 290.5228 | 140.6963 | 70.5896 | [7 empty] | 98.4166 | 92.6766 | 123.0442 | 184.4887 | 290.3249 | 306.9094 | 135.1388 | 117.1148 | 166.705 | 225.5092 | [5 empty] | 112.9663 | 123.8058 | 273.846 | 319.3709 |  |  | 99.5188 | 115.5803 | 170.5124 | 287.4676 | 168.5979 | 70.6158 | 94.0257 | 122.9948 | 177.377 |  |  |  | 322.9636 | 118.2127 | 173.2037 | [5 empty] | 122.3319 | 175.9061 | 272.8514 | 297.6404 | 54.9146 | 72.7707 | 98.3023 | 112.2253 | 119.6508 | 138.7767 | 67.3047 | 83.4485 | 99.1511 | 109.3336 | 173.436 |  | 179.6909 | 274.9671 | 303.8252 | 107.9476 | 134.1102 | 191.6787 | 299.7995 | 313.9341 | [7 empty] | 110.7896 | 140.4825 | 197.761 | 292.9961 |  | 166.8107 | 168.7585 | 168.2669 | 279.8081 | 175.9549 | 183.1605 |  | 23.5761 | 24.8922 | 18.9591 | 20.2964 | 35.4989 | 116.3171 | 102.5785 | 169.4369 | 165.7682 | 168.1531 | 80.4123 | 95.5391 | 199.6785 | 271.1704 | 270.7606 | 201.3516 | -0.0042 | -0.0711 | 0.0125 | 0.0675 | -0.011 | 0.0026 | -0.0688 | -0.1044 | -0.0588 | -293.1851 | -0.8628 | -319.7344 | -0.0251 | -312.4909 | -0.1339 | -270.3837 | -0.021 | -224.3045 | -0.8608 | -250.3858 | -0.8752 | -0.13029 | 15.4044 | 167.0079 | 270.9655 | -60.3222
2017-12-19 13:30 | 5666.34 |  |  | -25.2509 | -56.9501 | 7.9059 | -5.961 | -15.9782 | -27.9669 | -52.7624 | -19.0554 |  |  | -187.9254 | -55.4318 | -1.2187 | -3.1141 | 14.5511 | -1.2753 | -1.4258 | 2.2131 | 3.1407 |  | 251.0297 | 105.0299 | 155.3805 | 256.2052 | 299.4865 | 182.4448 | 67.5531 |  |  | 183.5603 | 144.8505 | 177.8446 | 146.7388 | 124.9429 | 100.9748 | 92.8984 | 115.7111 | 165.6457 | 262.4442 | 291.8615 | 155.033 | 111.0672 | 169.3098 | 163.2571 | 143.4845 |  |  |  |  | 134.9506 | 113.5665 | 271.322 | 292.5599 |  |  | 129.7667 | 123.8378 | 190.3518 | 292.3776 | 99.2292 | 64.6458 | 87.3067 | 112.6295 | 155.3967 |  |  |  | 321.3388 | 148.4888 | 170.1414 | [5 empty] | 132.9194 | 162.9423 | 238.0434 | 264.5757 | 75.9704 | 99.0361 | 99.2421 | 105.1147 | 103.0009 | 123.2559 | 61.4616 | 89.2715 | 103.5538 | 128.9167 | 174.4885 |  | 174.0141 | 270.9301 | 298.1859 | 87.886 | 113.0024 | 159.7235 | 272.1366 | 308.1108 | [7 empty] | 83.0246 | 129.4227 | 193.1415 | 290.562 | 309.7149 | 163.2299 | 165.5444 | 285.1623 | 176.3976 | 276.5318 | 171.6789 | 50.9164 | 52.0256 | 183.2464 | 176.6806 | 48.8062 | 43.4547 | 51.9036 | 48.6941 | 53.1617 | 53.6013 | 172.2827 | 201.3825 |  |  | 129.4622 | 201.6894 | 287.9302 | 290.4555 | 140.6909 | 70.607 | [7 empty] | 98.4198 | 92.6819 | 123.0539 | 184.4897 | 290.2819 | 306.8384 | 135.1328 | 117.125 | 166.7124 | 225.4926 | [5 empty] | 112.9803 | 123.8126 | 273.8219 | 319.3038 |  |  | 99.5268 | 115.585 | 170.5243 | 287.4384 | 168.594 | 70.628 | 94.0436 | 122.9698 | 177.392 |  |  |  | 322.9043 | 118.1855 | 173.215 | [5 empty] | 122.3428 | 175.9221 | 272.8166 | 297.5874 | 54.9363 | 72.7888 | 98.3196 | 112.2353 | 119.6595 | 138.7714 | 67.3087 | 83.4534 | 99.1609 | 109.3616 | 173.457 |  | 179.7104 | 274.9571 | 303.7594 | 107.9555 | 134.1186 | 191.6896 | 299.7639 | 313.873 | [7 empty] | 110.7926 | 140.4862 | 197.7545 | 292.956 |  | 166.7613 | 168.7118 | 168.2218 | 279.7726 | 175.9192 | 183.0901 |  | 23.5755 | 24.8733 | 18.9609 | 20.3051 | 35.4996 | 116.273 | 102.5658 | 169.3951 | 165.7241 | 168.1106 | 80.4004 | 95.5323 | 199.6556 | 271.1307 | 270.7787 | 201.3116 | -0.0039 | -0.0709 | 0.0125 | 0.0674 | -0.0119 | 0.0018 | -0.0406 | -0.1045 | -0.0711 | -293.142 | -0.8854 | -319.7313 | -0.0272 | -312.5062 | -0.1422 | -270.3591 | -0.0354 | -224.283 | -0.8834 | -250.3642 | -0.869 | 0.024663 | 10.0808 | 166.9624 | 270.9547 | -60.3022
2017-12-19 13:30 | 5667.34 |  |  | -25.2228 | -56.8881 | 7.98 | -5.9065 | -16.0043 | -27.8742 | -52.7355 | -18.9184 |  |  | -187.8253 | -55.3805 | -1.2412 | -3.0218 | 14.6089 | -1.2005 | -1.4019 | 2.3246 | 6.855 |  | 250.9959 | 105.0443 | 155.393 | 256.1755 | 299.4267 | 182.4499 | 67.5729 |  |  | 183.5511 | 144.8448 | 177.8324 | 146.7288 | 124.9391 | 100.9755 | 92.9027 | 115.7241 | 165.654 | 262.4113 | 291.7998 | 155.0275 | 111.0727 | 169.3173 | 163.2452 | 143.4658 |  |  |  |  | 134.9475 | 113.5762 | 271.2999 | 292.5118 |  |  | 129.7908 | 123.8468 | 190.3602 | 292.34 | 99.2281 | 64.6521 | 87.3165 | 112.6349 | 155.401 |  |  |  | 321.2768 | 148.4679 | 170.1586 | [5 empty] | 132.9279 | 162.9588 | 238.0356 | 264.5374 | 75.9876 | 99.0576 | 99.2591 | 105.1441 | 103.0034 | 123.2621 | 61.4698 | 89.2808 | 103.5618 | 128.9183 | 174.4879 |  | 174.0235 | 270.9005 | 298.126 | 87.8864 | 113.0027 | 159.7369 | 272.1162 | 308.0429 | [7 empty] | 83.033 | 129.4206 | 193.1413 | 290.5346 | 309.653 | 163.1768 | 165.4955 | 285.1282 | 176.353 | 276.4748 | 171.6286 | 50.7452 | 51.1672 | 183.1978 | 176.6235 | 47.6235 | 45.5919 | 52.0702 | 50.057 | 52.5558 | 53.5202 | 172.2414 | 201.3389 |  |  | 129.4733 | 201.6818 | 287.8779 | 290.3808 | 140.6948 | 70.6226 | [7 empty] | 98.4158 | 92.699 | 123.0703 | 184.501 | 290.247 | 306.7767 | 135.1388 | 117.1411 | 166.727 | 225.4868 | [5 empty] | 112.9989 | 123.8218 | 273.7904 | 319.229 |  |  | 99.5312 | 115.5919 | 170.5369 | 287.4098 | 168.5954 | 70.6336 | 94.0456 | 122.9664 | 177.4001 |  |  |  | 322.8337 | 118.1761 | 173.2201 | [5 empty] | 122.3423 | 175.9237 | 272.7825 | 297.5258 | 54.9457 | 72.8004 | 98.3364 | 112.2497 | 119.6621 | 138.7765 | 67.3171 | 83.462 | 99.1545 | 109.3903 | 173.4566 |  | 179.7329 | 274.9315 | 303.6926 | 107.9392 | 134.127 | 191.6971 | 299.6997 | 313.8027 | [7 empty] | 110.7952 | 140.5014 | 197.7597 | 292.9125 |  | 166.723 | 168.6579 | 168.1738 | 279.7496 | 175.894 | 183.0153 |  | 23.5757 | 24.8547 | 18.9648 | 20.3096 | 35.5048 | 116.1828 | 102.5572 | 169.3567 | 165.684 | 168.0763 | 80.4266 | 95.5517 | 199.6236 | 271.001 | 270.6489 | 201.2852 | -0.0038 | -0.0707 | 0.0122 | 0.0664 | -0.0112 | 0.0022 | -0.0582 | -0.1026 | -0.0622 | -293.1512 | -0.8752 | -319.7344 | -0.019 | -312.5001 | -0.1216 | -270.3499 | -0.0457 | -224.2983 | -0.8813 | -250.355 | -0.8752 | -0.18794 | 0.90264 | 166.918 | 270.825 | -60.0765
2017-12-19 13:30 | 5668.3401 |  |  | -25.1893 | -56.989 | 7.8951 | -5.9816 | -15.9142 | -27.9388 | -52.8209 | -18.9175 |  |  | -187.7831 | -55.3377 | -1.1394 | -2.8886 | 14.6784 | -1.3322 | -1.4669 | 2.3427 | 4.2378 |  | 250.9585 | 105.0537 | 155.4106 | 256.1546 | 299.3668 | 182.4497 | 67.5862 |  |  | 183.5384 | 144.8416 | 177.8168 | 146.7193 | 124.9413 | 100.9739 | 92.9075 | 115.7194 | 165.659 | 262.3713 | 291.7342 | 155.0297 | 111.0781 | 169.3253 | 163.2393 | 143.4629 |  |  |  |  | 134.95 | 113.5818 | 271.2725 | 292.4594 |  |  | 129.8004 | 123.8552 | 190.362 | 292.3005 | 99.2291 | 64.6633 | 87.331 | 112.6414 | 155.4007 |  |  |  | 321.2115 | 148.456 | 170.1755 | [5 empty] | 132.9346 | 162.9734 | 238.0225 | 264.4899 | 75.9925 | 99.0765 | 99.2653 | 105.175 | 103.0165 | 123.2767 | 61.4869 | 89.2937 | 103.5734 | 128.9303 | 174.495 |  | 174.0346 | 270.8731 | 298.065 | 87.895 | 113.0105 | 159.7474 | 272.0994 | 307.9857 | [7 empty] | 83.0343 | 129.42 | 193.1443 | 290.4991 | 309.5884 | 163.1312 | 165.4446 | 285.0832 | 176.3078 | 276.428 | 171.5872 | 50.8551 | 50.584 | 183.142 | 176.5569 | 46.9753 | 47.6134 | 52.2404 | 51.6824 | 52.0356 | 53.3639 | 172.1956 | 201.283 |  |  | 129.4938 | 201.6852 | 287.8352 | 290.3119 | 140.7061 | 70.6356 | [7 empty] | 98.4231 | 92.7131 | 123.083 | 184.5186 | 290.2096 | 306.7079 | 135.1503 | 117.1544 | 166.7453 | 225.4796 | [5 empty] | 113.0198 | 123.8322 | 273.7673 | 319.1652 |  |  | 99.5322 | 115.6125 | 170.5548 | 287.3819 | 168.6037 | 70.6478 | 94.0539 | 123.0001 | 177.401 |  |  |  | 322.7639 | 118.1576 | 173.2159 | [5 empty] | 122.3517 | 175.9246 | 272.7482 | 297.4589 | 54.959 | 72.8081 | 98.3353 | 112.263 | 119.653 | 138.7871 | 67.314 | 83.4719 | 99.1506 | 109.3998 | 173.4467 |  | 179.7423 | 274.9016 | 303.6365 | 107.9261 | 134.143 | 191.7142 | 299.6441 | 313.7295 | [7 empty] | 110.7934 | 140.5035 | 197.7559 | 292.867 |  | 166.6774 | 168.6097 | 168.1286 | 279.7261 | 175.8601 | 182.9413 |  | 23.5807 | 24.8532 | 18.9619 | 20.3195 | 35.5091 | 116.1154 | 102.5507 | 169.3047 | 165.6304 | 168.0281 | 80.437 | 95.5398 | 199.6207 | 270.9703 | 270.6876 | 201.2593 | -0.0041 | -0.0707 | 0.0127 | 0.0673 | -0.0115 | 0.0016 | -0.0563 | -0.1015 | -0.0744 | -293.1574 | -0.8834 | -319.7436 | -0.0169 | -312.4755 | -0.1257 | -270.3961 | -0.0128 | -224.2953 | -0.8772 | -250.3458 | -0.8813 | -0.10145 | -3.129 | 166.8693 | 270.8289 | -60.1187
2017-12-19 13:30 | 5669.3401 |  |  | -25.1085 | -56.9703 | 7.8956 | -5.9184 | -15.9529 | -27.9017 | -52.7974 | -18.907 |  |  | -187.8514 | -55.3882 | -1.2156 | -2.8367 | 14.6308 | -1.2561 | -1.3362 | 2.2833 | 6.1697 |  | 250.928 | 105.0596 | 155.4231 | 256.1287 | 299.3063 | 182.4492 | 67.5946 |  |  | 183.5254 | 144.8405 | 177.8081 | 146.6984 | 124.9398 | 100.9693 | 92.9214 | 115.709 | 165.6683 | 262.3406 | 291.6739 | 155.0368 | 111.0984 | 169.3406 | 163.2427 | 143.4164 |  |  |  |  | 134.9626 | 113.5937 | 271.2319 | 292.3976 |  |  | 129.805 | 123.8619 | 190.3617 | 292.2673 | 99.2334 | 64.6783 | 87.3523 | 112.6561 | 155.404 |  |  |  | 321.1304 | 148.4224 | 170.1809 | [5 empty] | 132.934 | 162.9778 | 238.0016 | 264.4398 | 75.9812 | 99.0832 | 99.2616 | 105.1954 | 103.0209 | 123.2897 | 61.502 | 89.2964 | 103.5859 | 128.9388 | 174.5001 |  | 174.043 | 270.8419 | 298.0056 | 87.901 | 113.0348 | 159.7655 | 272.0765 | 307.9419 | [7 empty] | 83.0322 | 129.4289 | 193.1566 | 290.4494 | 309.5157 | 163.0828 | 165.403 | 285.0389 | 176.2634 | 276.3837 | 171.5522 | 51.1533 | 50.8542 | 183.0819 | 176.4934 | 47.697 | 49.0921 | 52.4124 | 52.6349 | 51.6432 | 52.9699 | 172.1452 | 201.2188 |  |  | 129.5067 | 201.6886 | 287.7832 | 290.2417 | 140.7149 | 70.64 | [7 empty] | 98.4291 | 92.7153 | 123.0893 | 184.5218 | 290.1638 | 306.6296 | 135.1407 | 117.1654 | 166.7498 | 225.4481 | [5 empty] | 113.0399 | 123.8338 | 273.7369 | 319.103 |  |  | 99.5318 | 115.6246 | 170.5673 | 287.345 | 168.6006 | 70.656 | 94.0666 | 123.0194 | 177.3955 |  |  |  | 322.7056 | 118.1454 | 173.2195 | [5 empty] | 122.3654 | 175.934 | 272.7138 | 297.3968 | 54.9777 | 72.8181 | 98.3339 | 112.2787 | 119.6508 | 138.7942 | 67.316 | 83.484 | 99.1317 | 109.4026 | 173.4281 |  | 179.7409 | 274.8697 | 303.5758 | 107.941 | 134.1462 | 191.7183 | 299.5851 | 313.654 | [7 empty] | 110.772 | 140.4979 | 197.7446 | 292.8173 |  | 166.6286 | 168.5686 | 168.0911 | 279.7028 | 175.8281 | 182.8815 |  | 23.5898 | 24.8682 | 18.968 | 20.3229 | 35.5144 | 116.1104 | 102.5499 | 169.2624 | 165.5811 | 167.9681 | 80.4193 | 95.5462 | 199.593 | 270.9778 | 270.6833 | 201.2729 | -0.0037 | -0.0707 | 0.0126 | 0.0669 | -0.0111 | 0.0023 | -0.047 | -0.1017 | -0.0616 | -293.1881 | -0.8567 | -319.7436 | -0.0169 | -312.4847 | -0.1319 | -270.3807 | -0.0231 | -224.3045 | -0.8526 | -250.3827 | -0.8772 | -0.072628 | -6.1044 | 166.8232 | 270.8306 | -60.0797
2017-12-19 13:30 | 5670.3402 |  |  | -24.9373 | -56.7644 | 7.822 | -5.8802 | -15.9134 | -27.8533 | -52.7296 | -18.795 |  |  | -187.7385 | -55.5006 | -1.2593 | -2.8914 | 14.5647 | -1.2195 | -1.1984 | 2.3991 | 4.1379 |  | 250.8976 | 105.0731 | 155.4277 | 256.0957 | 299.2446 | 182.4507 | 67.6083 |  |  | 183.5175 | 144.8398 | 177.8031 | 146.6868 | 124.9408 | 100.9716 | 92.9253 | 115.7025 | 165.6835 | 262.3147 | 291.6067 | 155.0422 | 111.1083 | 169.352 | 163.2399 | 143.4059 |  |  |  |  | 134.9671 | 113.6056 | 271.2003 | 292.3351 |  |  | 129.8134 | 123.8641 | 190.3612 | 292.2233 | 99.2368 | 64.6862 | 87.3556 | 112.663 | 155.4108 |  |  |  | 321.048 | 148.3967 | 170.1771 | [5 empty] | 132.9329 | 162.9824 | 237.9819 | 264.3905 | 75.9812 | 99.0848 | 99.2624 | 105.2094 | 103.0223 | 123.3024 | 61.5133 | 89.3006 | 103.5975 | 128.9467 | 174.5016 |  | 174.0498 | 270.8042 | 297.9427 | 87.9087 | 113.0575 | 159.7806 | 272.0446 | 307.8892 | [7 empty] | 83.039 | 129.4479 | 193.1678 | 290.4064 | 309.444 | 163.0318 | 165.359 | 285.0005 | 176.2193 | 276.3422 | 171.5233 | 51.2951 | 50.911 | 183.0297 | 176.4404 | 48.5892 | 49.8806 | 52.6813 | 53.0359 | 51.3018 | 52.4919 | 172.0963 | 201.1684 |  |  | 129.5156 | 201.6917 | 287.7311 | 290.1641 | 140.7331 | 70.6421 | [7 empty] | 98.4231 | 92.7278 | 123.1009 | 184.5301 | 290.1223 | 306.5593 | 135.1352 | 117.1706 | 166.7558 | 225.4262 | [5 empty] | 113.0513 | 123.8342 | 273.6972 | 319.0318 |  |  | 99.5258 | 115.627 | 170.5666 | 287.3038 | 168.5936 | 70.649 | 94.0669 | 123.0179 | 177.3734 |  |  |  | 322.6363 | 118.1381 | 173.2222 | [5 empty] | 122.3709 | 175.9373 | 272.6705 | 297.3353 | 54.9895 | 72.8235 | 98.343 | 112.2882 | 119.6493 | 138.8039 | 67.3306 | 83.4991 | 99.1322 | 109.4236 | 173.4392 |  | 179.7552 | 274.827 | 303.5291 | 107.9525 | 134.1584 | 191.7285 | 299.5399 | 313.5854 | [7 empty] | 110.7611 | 140.5122 | 197.7498 | 292.7771 |  | 166.5861 | 168.5263 | 168.0432 | 279.6739 | 175.7866 | 182.8179 |  | 23.5888 | 24.8783 | 18.9758 | 20.3126 | 35.5161 | 116.0843 | 102.5449 | 169.2167 | 165.5409 | 167.9231 | 80.4207 | 95.5511 | 199.4794 | 270.9599 | 270.6134 | 201.2629 | -0.0039 | -0.0708 | 0.012 | 0.0667 | -0.0111 | 0.0023 | -0.0566 | -0.105 | -0.0822 | -293.1574 | -0.8567 | -319.7406 | 0.0077 | -312.5186 | -0.1524 | -270.3468 | -0.0395 | -224.2368 | -0.8608 | -250.3919 | -0.8587 | 0.035476 | -3.105 | 166.7784 | 270.7867 | -59.9539
2017-12-19 13:30 | 5671.3403 |  |  | -24.7441 | -56.81 | 7.7227 | -5.8144 | -15.9545 | -27.9141 | -52.7617 | -18.8295 |  |  | -187.6383 | -55.4442 | -1.1847 | -2.7605 | 14.6653 | -1.2103 | -1.1641 | 2.3452 | 3.1404 |  | 250.8765 | 105.083 | 155.4399 | 256.0649 | 299.1829 | 182.4462 | 67.6234 |  |  | 183.5107 | 144.8399 | 177.7986 | 146.6809 | 124.9405 | 100.9916 | 92.9366 | 115.7125 | 165.6987 | 262.2812 | 291.5472 | 155.0471 | 111.1111 | 169.3591 | 163.2407 | 143.4505 |  |  |  |  | 134.9705 | 113.6166 | 271.1647 | 292.2763 |  |  | 129.8214 | 123.8665 | 190.3602 | 292.1769 | 99.2366 | 64.6967 | 87.3601 | 112.666 | 155.4136 |  |  |  | 320.9732 | 148.3739 | 170.181 | [5 empty] | 132.9413 | 162.9984 | 237.9617 | 264.3486 | 75.9841 | 99.0898 | 99.2669 | 105.2296 | 103.0376 | 123.3222 | 61.5248 | 89.3195 | 103.6067 | 128.9613 | 174.5118 |  | 174.0657 | 270.782 | 297.891 | 87.9285 | 113.0657 | 159.794 | 272.0186 | 307.8258 | [7 empty] | 83.0383 | 129.4576 | 193.1661 | 290.3593 | 309.3758 | 162.9818 | 165.3113 | 284.9569 | 176.173 | 276.2936 | 171.4827 | 51.1687 | 50.9588 | 182.9756 | 176.3788 | 49.2374 | 50.1344 | 52.8901 | 53.4693 | 51.307 | 52.1412 | 172.0415 | 201.1147 |  |  | 129.5316 | 201.69 | 287.6886 | 290.0981 | 140.749 | 70.6514 | [7 empty] | 98.4221 | 92.7418 | 123.1101 | 184.5395 | 290.0695 | 306.488 | 135.1329 | 117.1782 | 166.7695 | 225.4084 | [5 empty] | 113.0618 | 123.8424 | 273.669 | 318.9612 |  |  | 99.5204 | 115.6297 | 170.579 | 287.2636 | 168.5843 | 70.6438 | 94.0663 | 123.0099 | 177.3672 |  |  |  | 322.5696 | 118.126 | 173.2254 | [5 empty] | 122.386 | 175.9449 | 272.6279 | 297.2719 | 54.9991 | 72.8358 | 98.3517 | 112.2934 | 119.6519 | 138.8032 | 67.3286 | 83.4888 | 99.1364 | 109.4524 | 173.4158 |  | 179.774 | 274.7985 | 303.4696 | 107.9668 | 134.1551 | 191.7308 | 299.5139 | 313.5136 | [7 empty] | 110.7474 | 140.5189 | 197.7627 | 292.7446 |  | 166.5458 | 168.4694 | 167.9929 | 279.6375 | 175.7411 | 182.742 |  | 23.5831 | 24.8935 | 18.9743 | 20.3063 | 35.5208 | 116.0414 | 102.5326 | 169.1634 | 165.4894 | 167.8719 | 80.4426 | 95.556 | 199.4822 | 270.9097 | 270.5111 | 201.1617 | -0.0037 | -0.0704 | 0.0126 | 0.0672 | -0.0117 | 0.0021 | -0.0524 | -0.0998 | -0.0568 | -293.062 | -0.8977 | -319.7344 | -0.0005 | -312.5216 | -0.1073 | -270.3345 | -0.0518 | -224.246 | -0.8895 | -250.3581 | -0.8752 | -0.040195 | -4.6763 | 166.7282 | 270.7104 | -59.9248
2017-12-19 13:30 | 5672.3403 |  |  | -24.7149 | -56.8538 | 7.7171 | -5.7361 | -15.949 | -27.7797 | -52.6651 | -18.7487 |  |  | -187.6234 | -55.5268 | -1.3261 | -2.7337 | 14.5982 | -1.2568 | -1.225 | 2.3747 | 6.6102 |  | 250.8502 | 105.0912 | 155.4493 | 256.0385 | 299.1201 | 182.4447 | 67.6363 |  |  | 183.4986 | 144.8357 | 177.7912 | 146.6605 | 124.9356 | 101.0087 | 92.9571 | 115.7275 | 165.7139 | 262.2496 | 291.4902 | 155.0693 | 111.13 | 169.3776 | 163.2433 | 143.4874 |  |  |  |  | 134.9823 | 113.6291 | 271.1434 | 292.2252 |  |  | 129.8317 | 123.8803 | 190.3581 | 292.1404 | 99.2337 | 64.7131 | 87.3734 | 112.6702 | 155.4194 |  |  |  | 320.9043 | 148.353 | 170.1933 | [5 empty] | 132.958 | 163.0118 | 237.9438 | 264.3022 | 75.9835 | 99.0983 | 99.275 | 105.2521 | 103.058 | 123.3375 | 61.5355 | 89.339 | 103.6178 | 128.9769 | 174.524 |  | 174.0829 | 270.7625 | 297.8365 | 87.9357 | 113.0689 | 159.8182 | 271.9934 | 307.7628 | [7 empty] | 83.0358 | 129.4581 | 193.1679 | 290.3127 | 309.3088 | 162.9346 | 165.2701 | 284.9142 | 176.138 | 276.2345 | 171.4329 | 51.0278 | 51.6747 | 182.9199 | 176.3163 | 48.5566 | 49.5652 | 52.8725 | 53.9129 | 51.6106 | 52.228 | 171.9761 | 201.0548 |  |  | 129.535 | 201.6896 | 287.6409 | 290.0374 | 140.7359 | 70.6685 | [7 empty] | 98.4183 | 92.7382 | 123.1147 | 184.5382 | 290.0197 | 306.4131 | 135.128 | 117.1905 | 166.7733 | 225.3906 | [5 empty] | 113.0769 | 123.849 | 273.6384 | 318.8845 |  |  | 99.5188 | 115.6349 | 170.5907 | 287.2296 | 168.5809 | 70.6531 | 94.0732 | 123.0102 | 177.3698 |  |  |  | 322.504 | 118.1207 | 173.2369 | [5 empty] | 122.3962 | 175.9506 | 272.5864 | 297.2107 | 55.001 | 72.8462 | 98.362 | 112.3037 | 119.6582 | 138.8025 | 67.3284 | 83.4682 | 99.1499 | 109.4616 | 173.4207 |  | 179.7808 | 274.7907 | 303.3917 | 107.9718 | 134.1497 | 191.7123 | 299.4609 | 313.4354 | [7 empty] | 110.7249 | 140.515 | 197.7632 | 292.7039 |  | 166.4979 | 168.4154 | 167.9477 | 279.5959 | 175.7035 | 182.6678 |  | 23.5819 | 24.9061 | 18.971 | 20.3061 | 35.5234 | 116.0324 | 102.523 | 169.1081 | 165.4373 | 167.8264 | 80.4363 | 95.5677 | 199.4243 | 270.7746 | 270.4568 | 201.1616 | -0.0039 | -0.0708 | 0.0119 | 0.0669 | -0.0109 | 0.0029 | -0.0577 | -0.1007 | -0.0679 | -293.105 | -0.9039 | -319.6975 | -0.0149 | -312.4909 | -0.1093 | -270.3899 | -0.0272 | -224.2583 | -0.8977 | -250.3335 | -0.8875 | -0.1231 | 4.6005 | 166.6797 | 270.6157 | -59.9237
2017-12-19 13:30 | 5673.3404 |  |  | -24.5712 | -56.8052 | 7.7522 | -5.6461 | -15.9613 | -27.8778 | -52.6918 | -18.7329 |  |  | -187.632 | -55.4128 | -1.2689 | -2.6776 | 14.677 | -1.2306 | -1.2173 | 2.3521 | 3.6429 |  | 250.8069 | 105.092 | 155.4483 | 256.0057 | 299.0478 | 182.4363 | 67.6441 |  |  | 183.4735 | 144.8153 | 177.7712 | 146.6361 | 124.9218 | 100.9996 | 92.9724 | 115.7465 | 165.7267 | 262.2178 | 291.4288 | 155.0811 | 111.1452 | 169.3935 | 163.2433 | 143.5265 |  |  |  |  | 134.9957 | 113.6362 | 271.1231 | 292.1609 |  |  | 129.8396 | 123.8889 | 190.3611 | 292.1032 | 99.2392 | 64.7214 | 87.3854 | 112.6765 | 155.4254 |  |  |  | 320.8423 | 148.3244 | 170.2032 | [5 empty] | 132.9691 | 163.0217 | 237.9274 | 264.2536 | 75.9844 | 99.1055 | 99.2844 | 105.2398 | 103.0666 | 123.3407 | 61.5416 | 89.3633 | 103.6181 | 128.9822 | 174.5234 |  | 174.0864 | 270.7216 | 297.7784 | 87.944 | 113.0739 | 159.8326 | 271.9705 | 307.7046 | [7 empty] | 83.0274 | 129.469 | 193.1784 | 290.2728 | 309.2381 | 162.8877 | 165.2294 | 284.8677 | 176.1006 | 276.1858 | 171.3867 | 50.8911 | 52.7187 | 182.8676 | 176.2667 | 48.215 | 48.2953 | 52.7062 | 54.0684 | 51.7281 | 52.3484 | 171.9115 | 201.0014 |  |  | 129.5478 | 201.6973 | 287.5903 | 289.9735 | 140.722 | 70.6871 | [7 empty] | 98.4271 | 92.7508 | 123.1257 | 184.5456 | 289.9895 | 306.3496 | 135.1241 | 117.2007 | 166.7856 | 225.3845 | [5 empty] | 113.0935 | 123.8589 | 273.6152 | 318.8216 |  |  | 99.5211 | 115.6569 | 170.6058 | 287.2053 | 168.5956 | 70.6731 | 94.0798 | 123.0215 | 177.3684 |  |  |  | 322.4238 | 118.1217 | 173.238 | [5 empty] | 122.3928 | 175.9545 | 272.5462 | 297.1475 | 55.0016 | 72.8459 | 98.3494 | 112.3137 | 119.6601 | 138.808 | 67.3445 | 83.4678 | 99.1594 | 109.4614 | 173.45 |  | 179.7972 | 274.771 | 303.327 | 107.9867 | 134.1685 | 191.7128 | 299.3942 | 313.3726 | [7 empty] | 110.7182 | 140.5225 | 197.7625 | 292.6605 |  | 166.4442 | 168.3716 | 167.9027 | 279.5595 | 175.6755 | 182.5974 |  | 23.5781 | 24.9203 | 18.9715 | 20.3027 | 35.5216 | 116.0564 | 102.5132 | 169.0714 | 165.4024 | 167.7879 | 80.4434 | 95.5954 | 199.4267 | 270.7864 | 270.3994 | 201.0827 | -0.0038 | -0.0705 | 0.0119 | 0.0666 | -0.0116 | 0.0023 | -0.0408 | -0.1024 | -0.0697 | -293.1204 | -0.8546 | -319.7621 | -0.0128 | -312.4755 | -0.1257 | -270.3868 | -0.0046 | -224.2799 | -0.8526 | -250.355 | -0.8875 | -0.097842 | 9.1898 | 166.6372 | 270.5929 | -59.8207
2017-12-19 13:30 | 5674.3404 |  |  | -24.5653 | -56.825 | 7.7512 | -5.6477 | -15.9767 | -27.7983 | -52.7506 | -18.6776 |  |  | -187.6755 | -55.4565 | -1.2627 | -2.6572 | 14.6608 | -1.2666 | -1.2112 | 2.4201 | 4.6206 |  | 250.7686 | 105.1013 | 155.4584 | 255.9761 | 298.9863 | 182.4392 | 67.6518 |  |  | 183.464 | 144.805 | 177.7619 | 146.6228 | 124.9126 | 100.9914 | 92.9775 | 115.7546 | 165.7284 | 262.1755 | 291.3538 | 155.0725 | 111.1556 | 169.3991 | 163.2423 | 143.5293 |  |  |  |  | 134.9934 | 113.6427 | 271.0904 | 292.1027 |  |  | 129.8364 | 123.8944 | 190.3674 | 292.0602 | 99.2456 | 64.7296 | 87.3964 | 112.6878 | 155.4345 |  |  |  | 320.7758 | 148.3063 | 170.2112 | [5 empty] | 132.9683 | 163.0302 | 237.9043 | 264.2139 | 75.9832 | 99.1056 | 99.2904 | 105.2008 | 103.0674 | 123.3531 | 61.5449 | 89.3948 | 103.6162 | 128.9843 | 174.5202 |  | 174.0928 | 270.6709 | 297.7168 | 87.959 | 113.0831 | 159.8333 | 271.9552 | 307.6529 | [7 empty] | 83.0302 | 129.4864 | 193.1896 | 290.2372 | 309.1714 | 162.8395 | 165.185 | 284.8276 | 176.063 | 276.1362 | 171.3408 | 50.7368 | 53.1454 | 182.8123 | 176.214 | 49.5366 | 47.2273 | 52.6658 | 54.0594 | 51.2348 | 52.3801 | 171.8528 | 200.9412 |  |  | 129.5547 | 201.7005 | 287.5299 | 289.9104 | 140.7343 | 70.6962 | [7 empty] | 98.44 | 92.7673 | 123.1392 | 184.5571 | 289.9508 | 306.2869 | 135.1242 | 117.2141 | 166.7975 | 225.3722 | [5 empty] | 113.1055 | 123.8637 | 273.5955 | 318.7543 |  |  | 99.5214 | 115.6768 | 170.6289 | 287.1804 | 168.5933 | 70.6804 | 94.0924 | 123.0268 | 177.3595 |  |  |  | 322.3566 | 118.1131 | 173.2322 | [5 empty] | 122.4101 | 175.9667 | 272.5203 | 297.0937 | 55.0112 | 72.861 | 98.3445 | 112.3295 | 119.6587 | 138.8159 | 67.3522 | 83.4875 | 99.1437 | 109.4602 | 173.4418 |  | 179.8009 | 274.7262 | 303.273 | 108.0292 | 134.18 | 191.7257 | 299.3377 | 313.3053 | [7 empty] | 110.7221 | 140.5316 | 197.7569 | 292.6115 |  | 166.4018 | 168.3159 | 167.8503 | 279.5412 | 175.6453 | 182.5332 |  | 23.5674 | 24.9322 | 18.9695 | 20.2913 | 35.5223 | 116.0305 | 102.5033 | 169.0219 | 165.3475 | 167.7265 | 80.4518 | 95.5603 | 199.4243 | 270.7746 | 270.3758 | 201.1385 | -0.0038 | -0.0706 | 0.0122 | 0.0673 | -0.0111 | 0.0024 | -0.0541 | -0.1046 | -0.0535 | -293.0681 | -0.8752 | -319.7313 | 0.0159 | -312.5401 | -0.1298 | -270.3284 | -0.0395 | -224.2214 | -0.8752 | -250.3765 | -0.8546 | -0.065428 | 1.206 | 166.5861 | 270.5752 | -59.8087
2017-12-19 13:30 | 5675.3405 |  |  | -24.6067 | -56.8094 | 7.812 | -5.5596 | -15.9415 | -27.8304 | -52.64 | -18.6671 |  |  | -187.5272 | -55.3859 | -1.2474 | -2.633 | 14.6598 | -1.1983 | -1.1436 | 2.4212 | 5.4597 |  | 250.731 | 105.1118 | 155.468 | 255.952 | 298.929 | 182.4343 | 67.6655 |  |  | 183.4531 | 144.801 | 177.7496 | 146.6124 | 124.905 | 100.9937 | 92.9744 | 115.7602 | 165.7303 | 262.1405 | 291.2874 | 155.0745 | 111.1716 | 169.4081 | 163.2392 | 143.4915 |  |  |  |  | 134.9933 | 113.6563 | 271.0596 | 292.06 |  |  | 129.8457 | 123.9107 | 190.3742 | 292.0189 | 99.2405 | 64.7409 | 87.4076 | 112.6991 | 155.4429 |  |  |  | 320.7024 | 148.3056 | 170.2176 | [5 empty] | 132.9695 | 163.0475 | 237.8978 | 264.1766 | 75.9951 | 99.1108 | 99.2937 | 105.1759 | 103.0773 | 123.3703 | 61.5531 | 89.4057 | 103.6196 | 128.9912 | 174.5218 |  | 174.1047 | 270.6353 | 297.6576 | 87.9738 | 113.0986 | 159.8417 | 271.9251 | 307.6005 | [7 empty] | 83.0421 | 129.4892 | 193.1914 | 290.2048 | 309.1031 | 162.7934 | 165.1419 | 284.7905 | 176.0333 | 276.0931 | 171.3069 | 50.6105 | 53.4078 | 182.7531 | 176.1497 | 50.4284 | 45.7439 | 52.899 | 53.9891 | 50.3835 | 52.4502 | 171.7879 | 200.8827 |  |  | 129.5609 | 201.6901 | 287.4772 | 289.8419 | 140.7506 | 70.7022 | [7 empty] | 98.4383 | 92.7743 | 123.1511 | 184.5635 | 289.9079 | 306.2132 | 135.1233 | 117.224 | 166.8042 | 225.3534 | [5 empty] | 113.1219 | 123.8668 | 273.5584 | 318.6776 |  |  | 99.5154 | 115.674 | 170.6348 | 287.1482 | 168.5783 | 70.6824 | 94.1002 | 123.0244 | 177.3599 |  |  |  | 322.2973 | 118.073 | 173.2304 | [5 empty] | 122.4243 | 175.9688 | 272.4846 | 297.0289 | 55.0124 | 72.8732 | 98.3481 | 112.3348 | 119.6558 | 138.8385 | 67.3551 | 83.5015 | 99.1343 | 109.4626 | 173.4424 |  | 179.7994 | 274.6922 | 303.2188 | 108.027 | 134.1947 | 191.7351 | 299.2818 | 313.2304 | [7 empty] | 110.7196 | 140.5409 | 197.7541 | 292.5672 |  | 166.3609 | 168.267 | 167.8022 | 279.5166 | 175.6195 | 182.4697 |  | 23.5541 | 24.9431 | 18.9691 | 20.2878 | 35.5236 | 115.999 | 102.496 | 168.9724 | 165.2988 | 167.6844 | 80.4465 | 95.5508 | 199.378 | 270.7283 | 270.3874 | 201.0923 | -0.0036 | -0.0704 | 0.0126 | 0.067 | -0.0111 | 0.0025 | -0.0469 | -0.0973 | -0.0897 | -293.0466 | -0.908 | -319.7159 | 0.0159 | -312.5155 | -0.1031 | -270.3714 | -0.0498 | -224.1753 | -0.9019 | -250.3211 | -0.8731 | -0.0077716 | 3.0746 | 166.5401 | 270.5579 | -59.6597
2017-12-19 13:30 | 5676.3406 |  |  | -24.5863 | -56.9421 | 7.8075 | -5.4189 | -15.9744 | -27.7692 | -52.5575 | -18.6516 |  |  | -187.4493 | -55.4617 | -1.2413 | -2.612 | 14.6161 | -1.1324 | -1.1403 | 2.3791 | 3.5144 |  | 250.6967 | 105.1181 | 155.4754 | 255.9268 | 298.8644 | 182.4255 | 67.6804 |  |  | 183.4363 | 144.7834 | 177.7339 | 146.6004 | 124.8908 | 100.9916 | 92.9822 | 115.7655 | 165.743 | 262.1164 | 291.227 | 155.0762 | 111.1823 | 169.4188 | 163.2399 | 143.4495 |  |  |  |  | 134.9968 | 113.6646 | 271.0313 | 292.0027 |  |  | 129.8588 | 123.9187 | 190.3792 | 291.9803 | 99.2342 | 64.7546 | 87.4131 | 112.6998 | 155.4399 |  |  |  | 320.6331 | 148.2755 | 170.2211 | [5 empty] | 132.979 | 163.0648 | 237.8869 | 264.1306 | 76.003 | 99.1156 | 99.2899 | 105.1599 | 103.0875 | 123.3798 | 61.5639 | 89.4264 | 103.6225 | 129.0053 | 174.5232 |  | 174.1088 | 270.6145 | 297.5953 | 87.9888 | 113.1061 | 159.8564 | 271.9032 | 307.5427 | [7 empty] | 83.0364 | 129.4843 | 193.1834 | 290.1626 | 309.0305 | 162.7444 | 165.0943 | 284.7453 | 175.9986 | 276.0398 | 171.272 | 50.4055 | 53.0079 | 182.6971 | 176.088 | 51.0553 | 44.3134 | 53.139 | 53.9281 | 50.0304 | 52.3169 | 171.7346 | 200.8275 |  |  | 129.5819 | 201.687 | 287.435 | 289.7714 | 140.7654 | 70.708 | [7 empty] | 98.4283 | 92.7785 | 123.163 | 184.5628 | 289.8666 | 306.1387 | 135.1121 | 117.228 | 166.8097 | 225.3255 | [5 empty] | 113.1421 | 123.877 | 273.5303 | 318.6076 |  |  | 99.514 | 115.6728 | 170.6404 | 287.1031 | 168.569 | 70.6869 | 94.1069 | 123.0243 | 177.3749 |  |  |  | 322.2286 | 118.0659 | 173.2304 | [5 empty] | 122.4377 | 175.9706 | 272.4414 | 296.9598 | 55.0104 | 72.8785 | 98.3424 | 112.3446 | 119.6659 | 138.8539 | 67.3704 | 83.5004 | 99.1414 | 109.4912 | 173.4539 |  | 179.8216 | 274.6776 | 303.1606 | 108.0129 | 134.2036 | 191.7395 | 299.2531 | 313.1645 | [7 empty] | 110.7188 | 140.5472 | 197.7505 | 292.5288 |  | 166.3106 | 168.217 | 167.7567 | 279.489 | 175.5989 | 182.402 |  | 23.5402 | 24.9551 | 18.9706 | 20.2935 | 35.5256 | 116.009 | 102.4913 | 168.9361 | 165.2502 | 167.638 | 80.459 | 95.5489 | 199.2678 | 270.6538 | 270.2724 | 201.0454 | -0.0036 | -0.0706 | 0.0124 | 0.0669 | -0.0117 | 0.002 | -0.0562 | -0.1053 | -0.0687 | -293.0435 | -0.906 | -319.6883 | -0.0128 | -312.5032 | -0.0847 | -270.4237 | 0.0016 | -224.2491 | -0.8998 | -250.2873 | -0.8916 | -0.26364 | -2.8113 | 166.4934 | 270.4631 | -59.6418
2017-12-19 13:30 | 5677.3406 |  |  | -24.4164 | -56.8699 | 7.9034 | -5.2999 | -15.8801 | -27.7865 | -52.551 | -18.6507 |  |  | -187.323 | -55.3329 | -1.1932 | -2.6078 | 14.6465 | -1.129 | -1.0083 | 2.5009 | 2.9867 |  | 250.6627 | 105.1296 | 155.4849 | 255.8961 | 298.8021 | 182.4285 | 67.686 |  |  | 183.423 | 144.7751 | 177.7232 | 146.5855 | 124.886 | 100.9838 | 93.0029 | 115.7626 | 165.7534 | 262.0802 | 291.1586 | 155.0741 | 111.1916 | 169.4345 | 163.2309 | 143.4019 |  |  |  |  | 134.9935 | 113.666 | 271.0081 | 291.9432 |  |  | 129.8628 | 123.9214 | 190.3829 | 291.9443 | 99.2375 | 64.7652 | 87.4228 | 112.7124 | 155.4414 |  |  |  | 320.5658 | 148.2749 | 170.2271 | [5 empty] | 132.9943 | 163.073 | 237.8643 | 264.0837 | 76.0018 | 99.1122 | 99.285 | 105.1421 | 103.0914 | 123.3947 | 61.5788 | 89.4683 | 103.6187 | 129.0112 | 174.5289 |  | 174.115 | 270.5965 | 297.5279 | 87.9994 | 113.1124 | 159.8713 | 271.8874 | 307.4819 | [7 empty] | 83.0323 | 129.4891 | 193.1831 | 290.1224 | 308.9657 | 162.6938 | 165.0453 | 284.6986 | 175.9618 | 275.9751 | 171.2328 | 50.0656 | 51.9322 | 182.6316 | 176.0233 | 51.6459 | 43.7497 | 53.1908 | 54.0041 | 49.0106 | 52.1139 | 171.6829 | 200.7697 |  |  | 129.5966 | 201.696 | 287.3873 | 289.7025 | 140.7702 | 70.7177 | [7 empty] | 98.4208 | 92.791 | 123.1713 | 184.5653 | 289.8234 | 306.0659 | 135.104 | 117.233 | 166.8145 | 225.3036 | [5 empty] | 113.1576 | 123.8816 | 273.5075 | 318.5445 |  |  | 99.5237 | 115.6797 | 170.6556 | 287.0762 | 168.5663 | 70.6935 | 94.115 | 123.0291 | 177.3779 |  |  |  | 322.155 | 118.0745 | 173.2353 | [5 empty] | 122.4452 | 175.9794 | 272.4043 | 296.9037 | 55.0292 | 72.8901 | 98.3415 | 112.3689 | 119.6735 | 138.8581 | 67.381 | 83.4817 | 99.1704 | 109.5251 | 173.4729 |  | 179.8361 | 274.6523 | 303.1077 | 108.0209 | 134.209 | 191.7425 | 299.2068 | 313.0908 | [7 empty] | 110.7226 | 140.5499 | 197.748 | 292.4846 |  | 166.2664 | 168.1734 | 167.7047 | 279.4717 | 175.5781 | 182.3325 |  | 23.5369 | 24.9614 | 18.9771 | 20.2987 | 35.5267 | 115.9777 | 102.4889 | 168.88 | 165.195 | 167.5812 | 80.4636 | 95.5568 | 199.271 | 270.634 | 270.1888 | 200.9913 | -0.0039 | -0.0708 | 0.0127 | 0.0672 | -0.0115 | 0.0022 | -0.0379 | -0.1031 | -0.0536 | -293.0927 | -0.8628 | -319.7252 | -0.0149 | -312.457 | -0.1155 | -270.4053 | 0.0016 | -224.2337 | -0.867 | -250.3242 | -0.9039 | -0.09425 | 6.1232 | 166.4425 | 270.4114 | -59.4077
2017-12-19 13:30 | 5678.3407 |  |  | -24.38 | -56.7934 | 7.9584 | -5.3994 | -15.8977 | -27.8065 | -52.4567 | -18.6608 |  |  | -187.3153 | -55.3948 | -1.195 | -2.5974 | 14.682 | -1.1298 | -1.0157 | 2.4618 | 5.4081 |  | 250.6287 | 105.1364 | 155.493 | 255.8578 | 298.7403 | 182.4308 | 67.6944 |  |  | 183.4049 | 144.771 | 177.7192 | 146.5674 | 124.8869 | 100.9765 | 93.0133 | 115.7792 | 165.7593 | 262.0427 | 291.0932 | 155.0765 | 111.2075 | 169.4484 | 163.2239 | 143.3143 |  |  |  |  | 134.9979 | 113.6785 | 270.9808 | 291.8875 |  |  | 129.8681 | 123.9311 | 190.3871 | 291.9108 | 99.2458 | 64.7762 | 87.4403 | 112.7294 | 155.4406 |  |  |  | 320.4894 | 148.2684 | 170.2335 | [5 empty] | 133.0047 | 163.078 | 237.8453 | 264.0388 | 76.0001 | 99.1014 | 99.2774 | 105.1267 | 103.0916 | 123.4094 | 61.5966 | 89.4868 | 103.6198 | 129.0194 | 174.5358 |  | 174.1272 | 270.5682 | 297.4658 | 88.0144 | 113.1221 | 159.8884 | 271.867 | 307.4213 | [7 empty] | 83.0443 | 129.4958 | 193.1846 | 290.0911 | 308.904 | 162.6468 | 165.0014 | 284.6542 | 175.9223 | 275.9298 | 171.1956 | 49.6923 | 51.034 | 182.574 | 175.966 | 52.206 | 42.6724 | 53.0534 | 54.0532 | 48.3682 | 52.3622 | 171.6272 | 200.7222 |  |  | 129.6093 | 201.7028 | 287.3398 | 289.6341 | 140.7683 | 70.7388 | [7 empty] | 98.4275 | 92.801 | 123.175 | 184.5772 | 289.7813 | 305.9976 | 135.1111 | 117.2452 | 166.8275 | 225.2889 | [5 empty] | 113.175 | 123.8912 | 273.4704 | 318.4787 |  |  | 99.5266 | 115.6908 | 170.6657 | 287.0508 | 168.5745 | 70.7142 | 94.1237 | 123.0268 | 177.3957 |  |  |  | 322.0818 | 118.0538 | 173.2375 | [5 empty] | 122.4433 | 175.9861 | 272.3639 | 296.8393 | 55.0401 | 72.8986 | 98.3416 | 112.3812 | 119.6734 | 138.8637 | 67.3693 | 83.4754 | 99.1797 | 109.539 | 173.4824 |  | 179.8403 | 274.6168 | 303.0463 | 108.0263 | 134.226 | 191.7503 | 299.1279 | 313.0143 | [7 empty] | 110.7268 | 140.5511 | 197.7456 | 292.4338 |  | 166.2195 | 168.142 | 167.659 | 279.4324 | 175.5465 | 182.2599 |  | 23.5352 | 24.9642 | 18.9789 | 20.2972 | 35.526 | 115.9628 | 102.4799 | 168.8369 | 165.1462 | 167.5385 | 80.4543 | 95.5752 | 199.2243 | 270.5437 | 270.1274 | 200.8171 | -0.0037 | -0.0705 | 0.012 | 0.0667 | -0.0116 | 0.0021 | -0.0488 | -0.1022 | -0.071 | -293.0497 | -0.8546 | -319.7652 | 0.0077 | -312.4693 | -0.1422 | -270.3284 | -0.0354 | -224.243 | -0.8649 | -250.355 | -0.869 | -0.22032 | 9.7027 | 166.3988 | 270.3356 | -59.404
2017-12-19 13:30 | 5679.3407 |  |  | -24.4005 | -56.8003 | 7.9072 | -5.41 | -15.8544 | -27.8234 | -52.4809 | -18.5786 |  |  | -187.257 | -55.3537 | -1.1644 | -2.4783 | 14.8032 | -1.2416 | -0.9747 | 2.5009 | 4.2891 |  | 250.5945 | 105.143 | 155.5002 | 255.8269 | 298.6732 | 182.4203 | 67.7105 |  |  | 183.3877 | 144.7591 | 177.703 | 146.5474 | 124.8831 | 100.9683 | 93.0208 | 115.8046 | 165.774 | 262.0148 | 291.0347 | 155.0796 | 111.2258 | 169.4581 | 163.2353 | 143.2032 |  |  |  |  | 135.0099 | 113.6952 | 270.9512 | 291.8385 |  |  | 129.8728 | 123.942 | 190.3878 | 291.87 | 99.2551 | 64.7879 | 87.4509 | 112.7328 | 155.441 |  |  |  | 320.415 | 148.2333 | 170.2377 | [5 empty] | 133.005 | 163.0886 | 237.8252 | 263.992 | 75.9957 | 99.0841 | 99.2682 | 105.1357 | 103.1025 | 123.4218 | 61.6139 | 89.4798 | 103.6356 | 129.034 | 174.5364 |  | 174.1445 | 270.5372 | 297.4163 | 88.0215 | 113.1366 | 159.9049 | 271.8527 | 307.3674 | [7 empty] | 83.0599 | 129.5015 | 193.187 | 290.0562 | 308.839 | 162.6013 | 164.9535 | 284.6192 | 175.8928 | 275.8899 | 171.166 | 49.5657 | 50.5382 | 182.5328 | 175.9139 | 52.178 | 41.3945 | 52.8442 | 54.1163 | 49.1071 | 52.7818 | 171.5787 | 200.671 |  |  | 129.6135 | 201.6986 | 287.2805 | 289.5611 | 140.7647 | 70.7428 | [7 empty] | 98.4277 | 92.808 | 123.1875 | 184.582 | 289.7342 | 305.933 | 135.1151 | 117.2614 | 166.8421 | 225.2773 | [5 empty] | 113.1889 | 123.8989 | 273.4429 | 318.4088 |  |  | 99.5189 | 115.6981 | 170.6714 | 287.0094 | 168.5763 | 70.7309 | 94.1467 | 123.0344 | 177.409 |  |  |  | 322.0135 | 118.0305 | 173.2372 | [5 empty] | 122.4494 | 175.9879 | 272.3238 | 296.7727 | 55.0353 | 72.9066 | 98.3513 | 112.3875 | 119.6776 | 138.8642 | 67.3658 | 83.4933 | 99.1502 | 109.545 | 173.4602 |  | 179.8463 | 274.5913 | 302.976 | 108.034 | 134.2329 | 191.761 | 299.0713 | 312.9428 | [7 empty] | 110.7399 | 140.5514 | 197.7444 | 292.3806 |  | 166.1691 | 168.0968 | 167.6111 | 279.3956 | 175.5116 | 182.1965 |  | 23.5243 | 24.954 | 18.9713 | 20.2994 | 35.5364 | 115.9836 | 102.4733 | 168.7958 | 165.1018 | 167.49 | 80.4396 | 95.5643 | 199.2355 | 270.5155 | 270.1514 | 200.9088 | -0.004 | -0.0709 | 0.012 | 0.0667 | -0.0116 | 0.0025 | -0.0568 | -0.1015 | -0.0599 | -293.0343 | -0.8793 | -319.7621 | 0.0344 | -312.5093 | -0.1031 | -270.3468 | -0.0436 | -224.1845 | -0.869 | -250.355 | -0.8587 | -0.23478 | 13.4841 | 166.3524 | 270.3334 | -59.3215
2017-12-19 13:30 | 5680.3408 |  |  | -24.298 | -56.7261 | 7.9103 | -5.4603 | -15.8568 | -27.7779 | -52.4304 | -18.6065 |  |  | -187.1888 | -55.3488 | -1.1422 | -2.4434 | 14.7289 | -1.194 | -0.9667 | 2.5355 | 3.4321 |  | 250.5562 | 105.1533 | 155.5117 | 255.8027 | 298.6057 | 182.4184 | 67.7195 |  |  | 183.3793 | 144.7595 | 177.6872 | 146.5327 | 124.8789 | 100.9723 | 93.0316 | 115.818 | 165.7929 | 261.9803 | 290.9757 | 155.0773 | 111.2419 | 169.464 | 163.2254 | 143.1604 |  |  |  |  | 135.0091 | 113.7036 | 270.9192 | 291.7943 |  |  | 129.886 | 123.9443 | 190.3925 | 291.8282 | 99.2537 | 64.7931 | 87.4604 | 112.7353 | 155.4482 |  |  |  | 320.3449 | 148.2116 | 170.2396 | [5 empty] | 133.0065 | 163.1017 | 237.8069 | 263.9431 | 75.9926 | 99.0782 | 99.2689 | 105.1512 | 103.1247 | 123.4276 | 61.6203 | 89.4985 | 103.6462 | 129.0387 | 174.53 |  | 174.1538 | 270.5014 | 297.3592 | 88.0276 | 113.1447 | 159.9184 | 271.8289 | 307.3124 | [7 empty] | 83.0621 | 129.5054 | 193.1933 | 290.0196 | 308.7683 | 162.5559 | 164.9082 | 284.58 | 175.8646 | 275.8398 | 171.1389 | 49.6897 | 50.1084 | 182.4721 | 175.8569 | 52.0147 | 40.1849 | 52.6013 | 54.2335 | 49.6915 | 52.8233 | 171.5249 | 200.6101 |  |  | 129.62 | 201.6906 | 287.2316 | 289.4882 | 140.7624 | 70.7383 | [7 empty] | 98.4203 | 92.8162 | 123.2012 | 184.5771 | 289.6846 | 305.8618 | 135.1116 | 117.2664 | 166.8512 | 225.2635 | [5 empty] | 113.2033 | 123.8984 | 273.4197 | 318.34 |  |  | 99.5157 | 115.7063 | 170.6851 | 286.979 | 168.5708 | 70.7651 | 94.1648 | 123.0351 | 177.432 |  |  |  | 321.9516 | 118.0325 | 173.2445 | [5 empty] | 122.4524 | 175.9932 | 272.2847 | 296.7178 | 55.0449 | 72.9135 | 98.3723 | 112.3975 | 119.6735 | 138.8687 | 67.3634 | 83.4987 | 99.1373 | 109.556 | 173.4536 |  | 179.8477 | 274.5632 | 302.9125 | 108.03 | 134.2319 | 191.7577 | 299.0221 | 312.864 | [7 empty] | 110.7429 | 140.5524 | 197.74 | 292.3385 |  | 166.1283 | 168.0495 | 167.5615 | 279.37 | 175.4886 | 182.1319 |  | 23.5187 | 24.9333 | 18.9749 | 20.3042 | 35.5422 | 115.9868 | 102.468 | 168.7487 | 165.0413 | 167.4275 | 80.4495 | 95.5451 | 199.1925 | 270.5014 | 270.1083 | 200.8547 | -0.0041 | -0.0705 | 0.0121 | 0.0666 | -0.0113 | 0.0027 | -0.0581 | -0.1037 | -0.0736 | -293.0035 | -0.8854 | -319.7313 | 0.0447 | -312.497 | -0.1114 | -270.3591 | -0.0313 | -224.1783 | -0.8711 | -250.3242 | -0.8731 | -0.11225 | 11.996 | 166.3026 | 270.3048 | -59.274
2017-12-19 13:30 | 5681.3409 |  |  | -24.3657 | -56.7252 | 7.8828 | -5.449 | -15.8546 | -27.8079 | -52.3809 | -18.5637 |  |  | -187.2951 | -55.3408 | -1.0586 | -2.3702 | 14.7534 | -1.1814 | -1.0109 | 2.5401 | 4.3205 |  | 250.5195 | 105.1651 | 155.5193 | 255.7728 | 298.5409 | 182.4216 | 67.7331 |  |  | 183.3707 | 144.7627 | 177.6755 | 146.522 | 124.8731 | 100.989 | 93.0343 | 115.8199 | 165.7936 | 261.9413 | 290.9076 | 155.0823 | 111.2492 | 169.4682 | 163.2232 | 143.1215 |  |  |  |  | 135.0072 | 113.7044 | 270.8888 | 291.749 |  |  | 129.8996 | 123.9523 | 190.3968 | 291.7918 | 99.251 | 64.8159 | 87.4773 | 112.743 | 155.4565 |  |  |  | 320.2686 | 148.1951 | 170.24 | [5 empty] | 133.0081 | 163.1078 | 237.7827 | 263.8949 | 75.9929 | 99.0815 | 99.2723 | 105.1599 | 103.135 | 123.4449 | 61.6266 | 89.5154 | 103.6543 | 129.0468 | 174.5305 |  | 174.1614 | 270.4728 | 297.2975 | 88.0372 | 113.1547 | 159.9348 | 271.8079 | 307.2579 | [7 empty] | 83.0625 | 129.5067 | 193.1909 | 289.976 | 308.7008 | 162.5042 | 164.866 | 284.5347 | 175.8209 | 275.7789 | 171.0982 | 49.9492 | 49.7426 | 182.4075 | 175.8001 | 50.5107 | 38.6948 | 52.2063 | 54.3745 | 50.146 | 52.7015 | 171.4712 | 200.5511 |  |  | 129.6408 | 201.701 | 287.2005 | 289.4236 | 140.7695 | 70.7562 | [7 empty] | 98.418 | 92.821 | 123.2054 | 184.5796 | 289.6495 | 305.7941 | 135.1133 | 117.2733 | 166.8599 | 225.2437 | [5 empty] | 113.2226 | 123.9114 | 273.3921 | 318.2687 |  |  | 99.5158 | 115.7203 | 170.6987 | 286.9493 | 168.5758 | 70.7914 | 94.174 | 123.0522 | 177.4525 |  |  |  | 321.8842 | 118.0356 | 173.2485 | [5 empty] | 122.4571 | 176.0001 | 272.2462 | 296.6595 | 55.0645 | 72.923 | 98.3793 | 112.4095 | 119.6637 | 138.8755 | 67.3551 | 83.5014 | 99.1458 | 109.5798 | 173.4656 |  | 179.8575 | 274.5362 | 302.8473 | 108.0218 | 134.2297 | 191.7466 | 298.9789 | 312.7921 | [7 empty] | 110.7428 | 140.5595 | 197.736 | 292.305 |  | 166.0839 | 168.0015 | 167.5227 | 279.336 | 175.4712 | 182.0713 |  | 23.5196 | 24.9171 | 18.9873 | 20.305 | 35.542 | 116.0447 | 102.4659 | 168.7054 | 165.0042 | 167.3837 | 80.4584 | 95.5635 | 199.1949 | 270.4649 | 270.0835 | 200.8104 | -0.0041 | -0.0703 | 0.0121 | 0.0664 | -0.0117 | 0.002 | -0.0519 | -0.1038 | -0.0693 | -292.982 | -0.8875 | -319.7467 | 0.0098 | -312.4601 | -0.099 | -270.3837 | -0.0374 | -224.1445 | -0.8772 | -250.3211 | -0.8834 | -0.094235 | 2.1776 | 166.2589 | 270.2742 | -59.2151
2017-12-19 13:30 | 5682.3409 |  |  | -24.3846 | -56.6987 | 7.85 | -5.3697 | -15.7798 | -27.6328 | -52.38 | -18.5628 |  |  | -187.1954 | -55.2987 | -1.1232 | -2.3827 | 14.6441 | -1.1971 | -0.9414 | 2.5674 | 3.1044 |  | 250.4879 | 105.1731 | 155.5256 | 255.7431 | 298.4792 | 182.4173 | 67.7431 |  |  | 183.3579 | 144.7583 | 177.6629 | 146.5095 | 124.8633 | 101.0003 | 93.0426 | 115.8298 | 165.791 | 261.9055 | 290.8467 | 155.0887 | 111.2516 | 169.4834 | 163.2346 | 143.0837 |  |  |  |  | 135.0105 | 113.7105 | 270.8637 | 291.6919 |  |  | 129.9048 | 123.9619 | 190.4007 | 291.7564 | 99.2522 | 64.8333 | 87.4955 | 112.7542 | 155.4653 |  |  |  | 320.1984 | 148.1833 | 170.2525 | [5 empty] | 133.0169 | 163.1295 | 237.767 | 263.8578 | 76.0017 | 99.0848 | 99.2786 | 105.186 | 103.1362 | 123.4586 | 61.6378 | 89.4848 | 103.6666 | 129.0562 | 174.5346 |  | 174.1715 | 270.4432 | 297.2408 | 88.0383 | 113.1626 | 159.9463 | 271.7908 | 307.1891 | [7 empty] | 83.0678 | 129.5235 | 193.1928 | 289.9357 | 308.6393 | 162.4561 | 164.8164 | 284.4914 | 175.7801 | 275.731 | 171.065 | 50.2374 | 49.7712 | 182.3502 | 175.7393 | 46.3005 | 36.9993 | 51.2946 | 54.4882 | 50.4813 | 52.5927 | 171.4187 | 200.4974 |  |  | 129.6475 | 201.7054 | 287.1545 | 289.3518 | 140.7706 | 70.7699 | [7 empty] | 98.4158 | 92.8227 | 123.2229 | 184.5938 | 289.6129 | 305.7285 | 135.107 | 117.2927 | 166.8671 | 225.2299 | [5 empty] | 113.2389 | 123.9228 | 273.364 | 318.2082 |  |  | 99.5214 | 115.7324 | 170.7054 | 286.9197 | 168.5762 | 70.7915 | 94.1825 | 123.0806 | 177.4409 |  |  |  | 321.8192 | 118.0168 | 173.2452 | [5 empty] | 122.4619 | 176.0031 | 272.2097 | 296.597 | 55.0715 | 72.9324 | 98.3792 | 112.4189 | 119.666 | 138.8738 | 67.3639 | 83.5044 | 99.1379 | 109.5944 | 173.4741 |  | 179.8817 | 274.5205 | 302.7742 | 108.0236 | 134.2417 | 191.7472 | 298.9204 | 312.7291 | [7 empty] | 110.7351 | 140.5665 | 197.736 | 292.2576 |  | 166.0313 | 167.9593 | 167.4831 | 279.3115 | 175.4469 | 182.0074 |  | 23.5241 | 24.9117 | 18.9893 | 20.3143 | 35.5475 | 116.1035 | 102.4634 | 168.6725 | 164.9746 | 167.3551 | 80.472 | 95.5752 | 199.1869 | 270.4942 | 270.101 | 200.8838 | -0.0041 | -0.0704 | 0.0125 | 0.0669 | -0.0114 | 0.0021 | -0.0487 | -0.1021 | -0.0791 | -293.0527 | -0.8526 | -319.7929 | 0.0303 | -312.5124 | -0.099 | -270.3591 | -0.0333 | -224.1783 | -0.8608 | -250.355 | -0.867 | 0.017455 | 5.7656 | 166.2185 | 270.2976 | -59.1422
2017-12-19 13:30 | 5683.341 |  |  | -24.3206 | -56.6929 | 7.8591 | -5.3025 | -15.7583 | -27.7064 | -52.3595 | -18.4922 |  |  | -187.237 | -55.2273 | -1.1445 | -2.2961 | 14.7761 | -1.127 | -0.9033 | 2.6113 | 1.9386 |  | 250.453 | 105.1795 | 155.5388 | 255.7106 | 298.4111 | 182.4092 | 67.7539 |  |  | 183.3426 | 144.7484 | 177.6565 | 146.4956 | 124.8577 | 101.0094 | 93.0475 | 115.8372 | 165.8005 | 261.87 | 290.7851 | 155.0865 | 111.2517 | 169.4962 | 163.2321 | 143.0686 |  |  |  |  | 135.0088 | 113.7192 | 270.8377 | 291.6215 |  |  | 129.9038 | 123.9657 | 190.4035 | 291.7067 | 99.2453 | 64.8401 | 87.4996 | 112.7567 | 155.4709 |  |  |  | 320.1233 | 148.1574 | 170.262 | [5 empty] | 133.0255 | 163.1472 | 237.7544 | 263.8163 | 75.9948 | 99.0882 | 99.2876 | 105.1863 | 103.1422 | 123.4602 | 61.6419 | 89.4661 | 103.674 | 129.0601 | 174.5422 |  | 174.1753 | 270.4069 | 297.1755 | 88.038 | 113.1625 | 159.9567 | 271.7681 | 307.1206 | [7 empty] | 83.0588 | 129.543 | 193.1985 | 289.901 | 308.5786 | 162.4115 | 164.7708 | 284.4442 | 175.7423 | 275.6865 | 171.0125 | 50.4792 | 49.887 | 182.2889 | 175.68 | 42.882 | 35.5229 | 49.8791 | 54.3035 | 50.6931 | 52.4659 | 171.3641 | 200.4445 |  |  | 129.6463 | 201.7009 | 287.1094 | 289.2806 | 140.7818 | 70.7799 | [7 empty] | 98.4258 | 92.8355 | 123.241 | 184.5976 | 289.5659 | 305.6554 | 135.105 | 117.3043 | 166.8684 | 225.2235 | [5 empty] | 113.2467 | 123.9174 | 273.3412 | 318.1459 |  |  | 99.532 | 115.7416 | 170.7197 | 286.8932 | 168.5726 | 70.8036 | 94.1917 | 123.0804 | 177.4477 |  |  |  | 321.7703 | 118.0154 | 173.2518 | [5 empty] | 122.4745 | 176.0178 | 272.1812 | 296.544 | 55.0782 | 72.9477 | 98.389 | 112.4321 | 119.6627 | 138.8766 | 67.3675 | 83.5177 | 99.1259 | 109.5972 | 173.4666 |  | 179.8914 | 274.4825 | 302.7155 | 108.0261 | 134.2506 | 191.7607 | 298.8803 | 312.6645 | [7 empty] | 110.7356 | 140.5712 | 197.7449 | 292.2182 |  | 165.9828 | 167.9209 | 167.4418 | 279.2854 | 175.4258 | 181.9312 |  | 23.5285 | 24.899 | 18.9822 | 20.3198 | 35.549 | 116.1431 | 102.4518 | 168.6188 | 164.9178 | 167.2975 | 80.4899 | 95.582 | 199.0919 | 270.3862 | 269.9522 | 200.7548 | -0.004 | -0.0704 | 0.0127 | 0.0673 | -0.0112 | 0.0021 | -0.038 | -0.1013 | -0.0814 | -293.0066 | -0.8649 | -319.7929 | 0.0426 | -312.5186 | -0.0826 | -270.3714 | -0.0231 | -224.1476 | -0.8752 | -250.3488 | -0.8587 | 0.006644 | -2.5887 | 166.1702 | 270.1692 | -58.9913
2017-12-19 13:30 | 5684.341 |  |  | -24.3176 | -56.7086 | 7.8743 | -5.106 | -15.7399 | -27.7128 | -52.4045 | -18.6233 |  |  | -187.1599 | -55.1644 | -1.1629 | -2.4074 | 14.7206 | -1.1173 | -0.8113 | 2.7025 | 4.8318 |  | 250.4143 | 105.1908 | 155.546 | 255.6804 | 298.3484 | 182.4029 | 67.7667 |  |  | 183.3309 | 144.7384 | 177.6483 | 146.4746 | 124.8587 | 101.0184 | 93.0561 | 115.8363 | 165.8088 | 261.8318 | 290.7202 | 155.0905 | 111.2505 | 169.4983 | 163.2256 | 143.0315 |  |  |  |  | 135.0092 | 113.7241 | 270.801 | 291.5547 |  |  | 129.9062 | 123.971 | 190.3987 | 291.6544 | 99.2353 | 64.8506 | 87.504 | 112.7637 | 155.4748 |  |  |  | 320.0476 | 148.1315 | 170.2625 | [5 empty] | 133.0248 | 163.1512 | 237.7356 | 263.7716 | 75.9936 | 99.0902 | 99.2869 | 105.1422 | 103.1583 | 123.4738 | 61.6512 | 89.5032 | 103.6861 | 129.0675 | 174.5518 |  | 174.1852 | 270.3805 | 297.1142 | 88.0489 | 113.1752 | 159.9778 | 271.7518 | 307.0778 | [7 empty] | 83.042 | 129.5441 | 193.195 | 289.8617 | 308.5065 | 162.3604 | 164.7301 | 284.3982 | 175.7007 | 275.6394 | 170.94 | 50.6084 | 50.2971 | 182.2296 | 175.6259 | 41.386 | 36.301 | 48.7497 | 54.096 | 50.8144 | 52.129 | 171.3075 | 200.3876 |  |  | 129.6562 | 201.6922 | 287.0598 | 289.2169 | 140.7947 | 70.7903 | [7 empty] | 98.4238 | 92.8637 | 123.2475 | 184.5951 | 289.5221 | 305.5815 | 135.1125 | 117.3133 | 166.8897 | 225.2089 | [5 empty] | 113.2613 | 123.9189 | 273.3197 | 318.0732 |  |  | 99.5393 | 115.7452 | 170.7264 | 286.8607 | 168.5723 | 70.8108 | 94.1934 | 123.0785 | 177.4533 |  |  |  | 321.6983 | 117.9797 | 173.255 | [5 empty] | 122.4893 | 176.0193 | 272.1431 | 296.4804 | 55.0822 | 72.9544 | 98.4022 | 112.4406 | 119.6592 | 138.8846 | 67.3767 | 83.5327 | 99.1269 | 109.6119 | 173.4381 |  | 179.8961 | 274.4431 | 302.663 | 108.0446 | 134.2525 | 191.7664 | 298.8356 | 312.5912 | [7 empty] | 110.7232 | 140.5697 | 197.7505 | 292.1819 |  | 165.9365 | 167.8828 | 167.395 | 279.2579 | 175.4078 | 181.8627 |  | 23.5302 | 24.8872 | 18.9832 | 20.309 | 35.554 | 116.1831 | 102.4427 | 168.5748 | 164.872 | 167.2499 | 80.4864 | 95.5771 | 199.0681 | 270.3797 | 269.998 | 200.7592 | -0.0044 | -0.0707 | 0.012 | 0.0666 | -0.0112 | 0.0022 | -0.0405 | -0.102 | -0.0826 | -292.945 | -0.8957 | -319.7529 | 0.0262 | -312.5001 | -0.0744 | -270.3807 | -0.0457 | -224.1291 | -0.8813 | -250.315 | -0.8752 | 0.089521 | 8.7812 | 166.1252 | 270.1889 | -58.9627
2017-12-19 13:30 | 5685.3411 |  |  | -24.283 | -56.6345 | 7.9528 | -5.1539 | -15.7537 | -27.738 | -52.3814 | -18.5712 |  |  | -187.2232 | -55.2424 | -1.1224 | -2.2885 | 14.7215 | -1.0818 | -0.8052 | 2.7321 | 6.6334 |  | 250.3856 | 105.2023 | 155.5537 | 255.6575 | 298.2911 | 182.4091 | 67.7735 |  |  | 183.3206 | 144.7355 | 177.6388 | 146.4656 | 124.8537 | 101.0279 | 93.0766 | 115.8443 | 165.8214 | 261.8036 | 290.6611 | 155.1005 | 111.2627 | 169.5121 | 163.223 | 142.997 |  |  |  |  | 135.0195 | 113.7358 | 270.7726 | 291.4941 |  |  | 129.9168 | 123.9777 | 190.4006 | 291.6219 | 99.2395 | 64.8542 | 87.5201 | 112.7819 | 155.481 |  |  |  | 319.9863 | 148.1203 | 170.2774 | [5 empty] | 133.0331 | 163.1678 | 237.7199 | 263.7335 | 76.0054 | 99.0997 | 99.235 | 105.0928 | 103.181 | 123.4893 | 61.6628 | 89.5503 | 103.7009 | 129.0752 | 174.5464 |  | 174.1979 | 270.3531 | 297.0615 | 88.0549 | 113.1835 | 159.9914 | 271.7288 | 307.0265 | [7 empty] | 83.0493 | 129.5446 | 193.1891 | 289.818 | 308.4355 | 162.306 | 164.6779 | 284.3543 | 175.6574 | 275.5813 | 170.8789 | 50.7511 | 50.8101 | 182.1761 | 175.5732 | 41.8445 | 39.188 | 48.2911 | 53.9945 | 50.9906 | 51.6631 | 171.2605 | 200.3341 |  |  | 129.6712 | 201.6859 | 287.0065 | 289.1521 | 140.7958 | 70.795 | [7 empty] | 98.4152 | 92.8689 | 123.2474 | 184.6051 | 289.4811 | 305.5107 | 135.1157 | 117.3226 | 166.9091 | 225.1746 | [5 empty] | 113.2823 | 123.9236 | 273.2947 | 318.0068 |  |  | 99.5398 | 115.7487 | 170.7368 | 286.8243 | 168.5729 | 70.8387 | 94.2056 | 123.0619 | 177.4672 |  |  |  | 321.6168 | 117.9526 | 173.2526 | [5 empty] | 122.4948 | 176.0163 | 272.0967 | 296.4112 | 55.0813 | 72.9555 | 98.4105 | 112.4529 | 119.6716 | 138.8927 | 67.3907 | 83.5344 | 99.1412 | 109.6431 | 173.4539 |  | 179.9134 | 274.4294 | 302.6009 | 108.0761 | 134.2625 | 191.766 | 298.7805 | 312.5201 | [7 empty] | 110.702 | 140.5678 | 197.7478 | 292.1363 |  | 165.8879 | 167.8386 | 167.3425 | 279.2242 | 175.3791 | 181.792 |  | 23.5331 | 24.8846 | 18.9826 | 20.2962 | 35.555 | 116.1598 | 102.4297 | 168.5315 | 164.8264 | 167.2031 | 80.4896 | 95.588 | 199.0452 | 270.2843 | 269.9603 | 200.7251 | -0.004 | -0.0704 | 0.0121 | 0.0667 | -0.0109 | 0.0024 | -0.0399 | -0.1028 | -0.0661 | -292.9604 | -0.8813 | -319.7344 | 0.02 | -312.4816 | -0.1031 | -270.3899 | -0.0251 | -224.1383 | -0.8772 | -250.3027 | -0.8834 | -0.13029 | -7.9385 | 166.0767 | 270.1223 | -58.8807
2017-12-19 13:30 | 5686.3412 |  |  | -24.3369 | -56.6308 | 7.9651 | -5.1471 | -15.7091 | -27.8224 | -52.2988 | -18.5437 |  |  | -187.1867 | -55.1421 | -1.0226 | -2.278 | 14.754 | -1.1044 | -0.7401 | 2.8662 | 3.5589 |  | 250.353 | 105.2185 | 155.5598 | 255.6253 | 298.2244 | 182.4108 | 67.7882 |  |  | 183.307 | 144.7275 | 177.6231 | 146.4661 | 124.847 | 101.0312 | 93.0856 | 115.8614 | 165.8333 | 261.7777 | 290.5973 | 155.1065 | 111.2846 | 169.5216 | 163.2284 | 142.9624 |  |  |  |  | 135.0159 | 113.7424 | 270.7479 | 291.4406 |  |  | 129.923 | 123.9765 | 190.4049 | 291.5851 | 99.2414 | 64.8562 | 87.5353 | 112.7837 | 155.4852 |  |  |  | 319.9223 | 148.0967 | 170.2899 | [5 empty] | 133.0443 | 163.1857 | 237.7101 | 263.6991 | 76.0123 | 99.0921 | 99.1511 | 105.0509 | 103.1921 | 123.4999 | 61.6738 | 89.5884 | 103.7021 | 129.0816 | 174.5478 |  | 174.2109 | 270.3233 | 297.0056 | 88.0548 | 113.1892 | 160.0017 | 271.7062 | 306.9698 | [7 empty] | 83.0676 | 129.5477 | 193.1881 | 289.7748 | 308.3728 | 162.26 | 164.6307 | 284.3152 | 175.6147 | 275.5294 | 170.8093 | 51.0525 | 50.9688 | 182.1262 | 175.5126 | 44.1877 | 42.181 | 48.398 | 53.1908 | 51.1025 | 51.2787 | 171.2114 | 200.2765 |  |  | 129.6917 | 201.6846 | 286.9539 | 289.0847 | 140.7946 | 70.7917 | [7 empty] | 98.4174 | 92.8583 | 123.2429 | 184.6155 | 289.434 | 305.4414 | 135.116 | 117.3296 | 166.9122 | 225.1423 | [5 empty] | 113.2955 | 123.9346 | 273.2657 | 317.9402 |  |  | 99.5414 | 115.7571 | 170.7555 | 286.7852 | 168.5717 | 70.8524 | 94.2094 | 123.0585 | 177.4783 |  |  |  | 321.5555 | 117.9665 | 173.251 | [5 empty] | 122.5017 | 176.0216 | 272.0569 | 296.3481 | 55.0873 | 72.9648 | 98.4178 | 112.4679 | 119.6659 | 138.9013 | 67.3908 | 83.5297 | 99.1516 | 109.6527 | 173.4771 |  | 179.9214 | 274.403 | 302.5471 | 108.0635 | 134.2715 | 191.7651 | 298.7246 | 312.4488 | [7 empty] | 110.7013 | 140.5819 | 197.7434 | 292.0962 |  | 165.8439 | 167.7936 | 167.2985 | 279.1878 | 175.3493 | 181.7322 |  | 23.5436 | 24.8798 | 18.9833 | 20.2881 | 35.5557 | 116.1759 | 102.4237 | 168.4785 | 164.78 | 167.1608 | 80.5029 | 95.57 | 199.0421 | 270.2356 | 269.9405 | 200.6468 | -0.004 | -0.0708 | 0.0126 | 0.0671 | -0.0113 | 0.0024 | -0.0605 | -0.1029 | -0.0556 | -292.9573 | -0.867 | -319.7621 | 0.0344 | -312.5062 | -0.0929 | -270.3561 | -0.0292 | -224.1383 | -0.8567 | -250.3365 | -0.8649 | 0.04628 | 10.4034 | 166.0307 | 270.088 | -58.7378
2017-12-19 13:30 | 5687.3412 |  |  | -24.1803 | -56.5221 | 8.0796 | -5.0864 | -15.6122 | -27.728 | -52.3256 | -18.5441 |  |  | -187.1023 | -55.1823 | -1.0406 | -2.356 | 14.739 | -1.0437 | -0.7895 | 2.7894 | 4.4828 |  | 250.3212 | 105.2348 | 155.5734 | 255.6003 | 298.1634 | 182.4075 | 67.8011 |  |  | 183.2936 | 144.7159 | 177.6154 | 146.4528 | 124.8449 | 101.0308 | 93.0949 | 115.8726 | 165.8475 | 261.7448 | 290.5313 | 155.1066 | 111.2978 | 169.5347 | 163.2282 | 142.9053 |  |  |  |  | 135.0089 | 113.7515 | 270.7237 | 291.3921 |  |  | 129.9304 | 123.9848 | 190.4089 | 291.5401 | 99.2336 | 64.8647 | 87.5519 | 112.792 | 155.4946 |  |  |  | 319.8552 | 148.0773 | 170.2916 | [5 empty] | 133.0512 | 163.1968 | 237.6976 | 263.6551 | 76.0184 | 99.044 | 99.103 | 105.0198 | 103.1899 | 123.5065 | 61.6796 | 89.6177 | 103.6979 | 129.0883 | 174.5472 |  | 174.2183 | 270.2897 | 296.9445 | 88.0648 | 113.2106 | 160.0114 | 271.6829 | 306.9121 | [7 empty] | 83.0662 | 129.5479 | 193.1865 | 289.7407 | 308.3095 | 162.2179 | 164.591 | 284.2765 | 175.5735 | 275.4873 | 170.7618 | 51.5067 | 50.9628 | 182.0735 | 175.4503 | 46.3836 | 44.7251 | 48.7823 | 51.9308 | 51.2243 | 51.0768 | 171.15 | 200.2197 |  |  | 129.6971 | 201.6751 | 286.8991 | 289.0121 | 140.7914 | 70.7945 | [7 empty] | 98.4103 | 92.847 | 123.2453 | 184.6154 | 289.3855 | 305.371 | 135.1101 | 117.3359 | 166.9216 | 225.1321 | [5 empty] | 113.3071 | 123.9507 | 273.2271 | 317.8729 |  |  | 99.5302 | 115.7655 | 170.7615 | 286.7453 | 168.5648 | 70.8497 | 94.2084 | 123.0667 | 177.4767 |  |  |  | 321.4895 | 117.9785 | 173.2523 | [5 empty] | 122.5087 | 176.031 | 272.0161 | 296.2827 | 55.0945 | 72.9754 | 98.4194 | 112.4809 | 119.6606 | 138.9074 | 67.4058 | 83.5222 | 99.1438 | 109.6472 | 173.4788 |  | 179.9357 | 274.3763 | 302.4811 | 108.0558 | 134.2875 | 191.7597 | 298.6571 | 312.3739 | [7 empty] | 110.7016 | 140.5884 | 197.7355 | 292.056 |  | 165.797 | 167.7405 | 167.2517 | 279.1588 | 175.3245 | 181.6721 |  | 23.5528 | 24.8697 | 18.9842 | 20.2767 | 35.5599 | 116.2647 | 102.4245 | 168.4378 | 164.7396 | 167.1213 | 80.5061 | 95.5842 | 199.0394 | 270.2843 | 269.8967 | 200.7424 | -0.0038 | -0.0704 | 0.0119 | 0.0665 | -0.0114 | 0.0025 | -0.0492 | -0.1024 | -0.0856 | -292.9512 | -0.8793 | -319.7529 | 0.0324 | -312.5062 | -0.0867 | -270.3868 | -0.0169 | -224.126 | -0.8731 | -250.3058 | -0.869 | -0.072626 | 4.4738 | 165.9871 | 270.0905 | -58.6734
2017-12-19 13:30 | 5688.3413 |  |  | -24.1193 | -56.4595 | 8.2058 | -4.9952 | -15.5055 | -27.6604 | -52.1272 | -18.4798 |  |  | -186.9824 | -55.2102 | -0.9849 | -2.3548 | 14.8384 | -1.0895 | -0.7819 | 2.8697 | 4.1982 |  | 250.2832 | 105.2407 | 155.5822 | 255.5741 | 298.0972 | 182.411 | 67.8073 |  |  | 183.2773 | 144.7015 | 177.6022 | 146.4273 | 124.8424 | 101.0381 | 93.1062 | 115.8782 | 165.858 | 261.7084 | 290.4704 | 155.11 | 111.3064 | 169.546 | 163.2262 | 142.8806 |  |  |  |  | 135.0115 | 113.7627 | 270.697 | 291.3434 |  |  | 129.9437 | 123.9998 | 190.4113 | 291.4979 | 99.2418 | 64.8751 | 87.5675 | 112.811 | 155.509 |  |  |  | 319.7843 | 148.0733 | 170.3019 | [5 empty] | 133.061 | 163.2133 | 237.6832 | 263.6105 | 76.0263 | 98.9794 | 99.1086 | 105.0031 | 103.2015 | 123.5167 | 61.688 | 89.6441 | 103.696 | 129.0989 | 174.5426 |  | 174.2198 | 270.255 | 296.8858 | 88.0824 | 113.2278 | 160.0183 | 271.6581 | 306.8493 | [7 empty] | 83.0614 | 129.5578 | 193.1904 | 289.7116 | 308.2501 | 162.1673 | 164.551 | 284.2301 | 175.5271 | 275.4388 | 170.7237 | 51.7275 | 50.7142 | 182.0116 | 175.3924 | 47.9581 | 46.7323 | 49.3448 | 51.4396 | 51.3835 | 51.082 | 171.1015 | 200.1727 |  |  | 129.7004 | 201.6787 | 286.8485 | 288.9481 | 140.7961 | 70.8211 | [7 empty] | 98.4101 | 92.8634 | 123.2653 | 184.6194 | 289.345 | 305.3061 | 135.1022 | 117.3452 | 166.9232 | 225.1255 | [5 empty] | 113.3202 | 123.9516 | 273.1931 | 317.8055 |  |  | 99.5246 | 115.779 | 170.7732 | 286.7124 | 168.5608 | 70.8752 | 94.23 | 123.0812 | 177.4901 |  |  |  | 321.4227 | 117.9706 | 173.2543 | [5 empty] | 122.5097 | 176.0414 | 271.9836 | 296.2296 | 55.1062 | 72.993 | 98.4154 | 112.4911 | 119.6612 | 138.9103 | 67.4092 | 83.5072 | 99.1416 | 109.6567 | 173.4819 |  | 179.9492 | 274.3553 | 302.4008 | 108.071 | 134.2888 | 191.7507 | 298.6131 | 312.293 | [7 empty] | 110.6965 | 140.5853 | 197.7328 | 292.0114 |  | 165.7434 | 167.6813 | 167.1976 | 279.1278 | 175.2915 | 181.5916 |  | 23.5495 | 24.8368 | 18.9783 | 20.2572 | 35.5605 | 116.3193 | 102.4105 | 168.3898 | 164.6856 | 167.0705 | 80.5359 | 95.6316 | 198.9415 | 270.2164 | 269.8285 | 200.6219 | -0.0038 | -0.0706 | 0.0124 | 0.067 | -0.0115 | 0.0023 | -0.0373 | -0.0994 | -0.0738 | -292.902 | -0.8895 | -319.7498 | 0.018 | -312.497 | -0.0867 | -270.3499 | -0.0457 | -224.0799 | -0.8752 | -250.3088 | -0.8854 | -0.054622 | 4.6222 | 165.9358 | 270.0225 | -58.4262
2017-12-19 13:30 | 5689.3413 |  |  | -24.0879 | -56.5041 | 8.1898 | -4.9872 | -15.5677 | -27.7703 | -52.1906 | -18.4674 |  |  | -187.0258 | -55.2274 | -0.9066 | -2.2585 | 14.8586 | -1.0214 | -0.7176 | 2.8213 | 4.2685 |  | 250.2437 | 105.2517 | 155.5917 | 255.5455 | 298.0333 | 182.4132 | 67.8117 |  |  | 183.2632 | 144.6899 | 177.5893 | 146.4144 | 124.8398 | 101.0399 | 93.1123 | 115.8836 | 165.8624 | 261.6676 | 290.4042 | 155.1126 | 111.3185 | 169.5449 | 163.2126 | 142.8654 |  |  |  |  | 135.0059 | 113.7684 | 270.6601 | 291.2924 |  |  | 129.9416 | 124.0024 | 190.4065 | 291.4517 | 99.2503 | 64.8809 | 87.571 | 112.8125 | 155.5074 |  |  |  | 319.709 | 148.0498 | 170.3072 | [5 empty] | 133.0694 | 163.2244 | 237.6661 | 263.5684 | 76.0274 | 98.9199 | 99.1458 | 104.9903 | 103.2126 | 123.5271 | 61.696 | 89.6716 | 103.6944 | 129.1054 | 174.5436 |  | 174.2295 | 270.2263 | 296.8173 | 88.0962 | 113.2314 | 160.0313 | 271.6358 | 306.7876 | [7 empty] | 83.0605 | 129.5651 | 193.1915 | 289.6757 | 308.1855 | 162.123 | 164.5089 | 284.1859 | 175.4696 | 275.3843 | 170.6694 | 51.6151 | 50.7975 | 181.9545 | 175.3413 | 49.0087 | 46.07 | 50.0239 | 51.7975 | 51.3036 | 51.0468 | 171.0572 | 200.1228 |  |  | 129.7313 | 201.6973 | 286.8055 | 288.8934 | 140.8124 | 70.853 | [7 empty] | 98.4295 | 92.8975 | 123.2899 | 184.6242 | 289.3011 | 305.237 | 135.1014 | 117.354 | 166.9221 | 225.1165 | [5 empty] | 113.3273 | 123.9542 | 273.1692 | 317.7374 |  |  | 99.5359 | 115.7891 | 170.7876 | 286.6835 | 168.5589 | 70.897 | 94.2446 | 123.1205 | 177.4907 |  |  |  | 321.3534 | 117.9457 | 173.2525 | [5 empty] | 122.5082 | 176.0438 | 271.9487 | 296.1701 | 55.1154 | 73.003 | 98.4117 | 112.497 | 119.6597 | 138.9118 | 67.4212 | 83.4857 | 99.1745 | 109.6823 | 173.5047 |  | 179.9534 | 274.3121 | 302.3405 | 108.0322 | 134.2909 | 191.7608 | 298.575 | 312.2249 | [7 empty] | 110.6911 | 140.5884 | 197.7295 | 291.9608 |  | 165.6968 | 167.6326 | 167.1544 | 279.0921 | 175.2544 | 181.5179 |  | 23.5474 | 24.7953 | 18.9784 | 20.2424 | 35.5585 | 116.3557 | 102.3974 | 168.34 | 164.6453 | 167.0232 | 80.5358 | 95.5847 | 198.8802 | 270.1547 | 269.819 | 200.5429 | -0.004 | -0.0705 | 0.012 | 0.0665 | -0.0115 | 0.0025 | -0.0486 | -0.104 | -0.0583 | -292.9143 | -0.8957 | -319.7436 | 0.0283 | -312.5001 | -0.0847 | -270.3868 | -0.0292 | -224.083 | -0.8875 | -250.2965 | -0.8752 | -0.090655 | 4.8724 | 165.8905 | 269.9869 | -58.4301
2017-12-19 13:30 | 5690.3414 |  |  | -24.0235 | -56.5077 | 8.1711 | -5.0356 | -15.5425 | -27.7147 | -52.129 | -18.4113 |  |  | -187.0026 | -55.2124 | -0.9255 | -2.1775 | 14.8817 | -1.0224 | -0.7218 | 2.8611 | 0.0969 |  | 250.2185 | 105.2644 | 155.6113 | 255.527 | 297.9805 | 182.4081 | 67.8243 |  |  | 183.253 | 144.6889 | 177.5879 | 146.4092 | 124.8426 | 101.0418 | 93.122 | 115.8841 | 165.8717 | 261.6401 | 290.3438 | 155.1118 | 111.3288 | 169.5629 | 163.2088 | 142.7622 |  |  |  |  | 135.0123 | 113.7781 | 270.631 | 291.2331 |  |  | 129.9462 | 124.0077 | 190.4055 | 291.4116 | 99.2397 | 64.894 | 87.573 | 112.8139 | 155.5022 |  |  |  | 319.6393 | 148.0231 | 170.3113 | [5 empty] | 133.0662 | 163.23 | 237.6468 | 263.5185 | 76.0243 | 98.9001 | 99.173 | 104.9847 | 103.2224 | 123.54 | 61.7034 | 89.6818 | 103.6936 | 129.1131 | 174.548 |  | 174.2394 | 270.197 | 296.7454 | 88.1074 | 113.2471 | 160.053 | 271.6135 | 306.7324 | [7 empty] | 83.0665 | 129.5639 | 193.1888 | 289.6327 | 308.1135 | 162.08 | 164.4606 | 284.1484 | 175.4121 | 275.3293 | 170.6181 | 51.4401 | 51.5731 | 181.905 | 175.2958 | 49.7775 | 43.7875 | 50.5995 | 52.3897 | 50.3638 | 51.1874 | 171.018 | 200.0671 |  |  | 129.7498 | 201.6959 | 286.7654 | 288.8261 | 140.8225 | 70.8561 | [7 empty] | 98.4508 | 92.9123 | 123.295 | 184.6208 | 289.2539 | 305.1563 | 135.1033 | 117.3537 | 166.9317 | 225.1029 | [5 empty] | 113.337 | 123.9669 | 273.1478 | 317.6745 |  |  | 99.5398 | 115.7917 | 170.8009 | 286.6499 | 168.5636 | 70.9046 | 94.2459 | 123.1364 | 177.4835 |  |  |  | 321.2848 | 117.9322 | 173.2554 | [5 empty] | 122.5205 | 176.0463 | 271.9139 | 296.111 | 55.1217 | 73.0123 | 98.414 | 112.5106 | 119.6643 | 138.9162 | 67.4409 | 83.51 | 99.1713 | 109.6978 | 173.5141 |  | 179.9646 | 274.2774 | 302.2918 | 108.0135 | 134.3151 | 191.7813 | 298.5259 | 312.164 | [7 empty] | 110.6936 | 140.592 | 197.7269 | 291.9103 |  | 165.6543 | 167.5915 | 167.1086 | 279.0592 | 175.225 | 181.4486 |  | 23.5543 | 24.7748 | 18.98 | 20.2357 | 35.5561 | 116.3287 | 102.3952 | 168.2944 | 164.5989 | 166.9825 | 80.5096 | 95.5777 | 198.8889 | 270.1124 | 269.7072 | 200.54 | -0.0039 | -0.0702 | 0.0123 | 0.067 | -0.0115 | 0.0025 | -0.0667 | -0.1029 | -0.0747 | -292.9112 | -0.8711 | -319.7498 | 0.0221 | -312.4909 | -0.0723 | -270.3899 | -0.0313 | -224.126 | -0.867 | -250.2935 | -0.8875 | -0.032994 | 5.897 | 165.8464 | 269.9098 | -58.357
2017-12-19 13:30 | 5691.3415 |  |  | -24.0568 | -56.4526 | 8.113 | -5.1259 | -15.5414 | -27.6448 | -52.0563 | -18.3261 |  |  | -186.9988 | -55.2014 | -0.9186 | -2.2113 | 14.8953 | -1.0181 | -0.681 | 2.8614 | 4.1918 |  | 250.1826 | 105.273 | 155.6183 | 255.4936 | 297.9151 | 182.4024 | 67.8297 |  |  | 183.2464 | 144.679 | 177.5715 | 146.3945 | 124.8396 | 101.0465 | 93.1361 | 115.8861 | 165.8835 | 261.6128 | 290.288 | 155.1168 | 111.3359 | 169.5814 | 163.206 | 142.6844 |  |  |  |  | 135.0196 | 113.7894 | 270.6094 | 291.1757 |  |  | 129.9601 | 124.0161 | 190.413 | 291.378 | 99.235 | 64.906 | 87.588 | 112.8272 | 155.5101 |  |  |  | 319.5676 | 148.0095 | 170.3137 | [5 empty] | 133.0596 | 163.2398 | 237.6239 | 263.464 | 76.0185 | 98.9073 | 99.1796 | 104.996 | 103.2332 | 123.55 | 61.7176 | 89.6884 | 103.7007 | 129.1228 | 174.5525 |  | 174.2425 | 270.1591 | 296.6847 | 88.1258 | 113.2649 | 160.0704 | 271.5982 | 306.6799 | [7 empty] | 83.0693 | 129.5692 | 193.192 | 289.586 | 308.038 | 162.0328 | 164.4077 | 284.1133 | 175.3637 | 275.2706 | 170.5572 | 51.1142 | 52.6513 | 181.8546 | 175.2408 | 50.5577 | 41.9227 | 51.1722 | 52.8632 | 49.5583 | 51.33 | 170.9828 | 200.0206 |  |  | 129.7596 | 201.6794 | 286.7015 | 288.7574 | 140.8267 | 70.8543 | [7 empty] | 98.4536 | 92.9218 | 123.3002 | 184.6264 | 289.2185 | 305.088 | 135.1015 | 117.365 | 166.9411 | 225.083 | [5 empty] | 113.354 | 123.9744 | 273.1232 | 317.6006 |  |  | 99.5309 | 115.793 | 170.8121 | 286.6135 | 168.5643 | 70.9077 | 94.2618 | 123.1366 | 177.4909 |  |  |  | 321.2152 | 117.9211 | 173.2596 | [5 empty] | 122.5411 | 176.0564 | 271.8835 | 296.0545 | 55.1324 | 73.0258 | 98.421 | 112.5238 | 119.6745 | 138.9284 | 67.4253 | 83.5372 | 99.1368 | 109.6963 | 173.4887 |  | 179.9667 | 274.2415 | 302.232 | 108.0282 | 134.3268 | 191.7821 | 298.474 | 312.0832 | [7 empty] | 110.6882 | 140.5886 | 197.7255 | 291.8685 |  | 165.6082 | 167.5441 | 167.06 | 279.0378 | 175.2015 | 181.38 |  | 23.5592 | 24.764 | 18.9817 | 20.2271 | 35.5587 | 116.3308 | 102.3877 | 168.2556 | 164.5566 | 166.9447 | 80.518 | 95.5677 | 198.8515 | 270.0188 | 269.6308 | 200.5145 | -0.0038 | -0.0705 | 0.0123 | 0.0669 | -0.0113 | 0.0018 | -0.0447 | -0.1008 | -0.0655 | -292.8866 | -0.8711 | -319.7713 | 0.0283 | -312.5001 | -0.097 | -270.3345 | -0.0333 | -224.0953 | -0.867 | -250.2904 | -0.8752 | -0.032996 | 1.7859 | 165.8012 | 269.8248 | -58.3072
2017-12-19 13:30 | 5692.3415 |  |  | -24.0164 | -56.48 | 8.1204 | -4.882 | -15.6074 | -27.6226 | -52.0936 | -18.3049 |  |  | -186.9469 | -55.2523 | -0.975 | -2.1958 | 14.9032 | -1.0703 | -0.6738 | 2.9281 | 6.5882 |  | 250.1451 | 105.2865 | 155.6249 | 255.458 | 297.8524 | 182.404 | 67.8389 |  |  | 183.2392 | 144.6755 | 177.5598 | 146.3865 | 124.8396 | 101.0621 | 93.1548 | 115.8974 | 165.8972 | 261.5816 | 290.2302 | 155.1244 | 111.3517 | 169.5992 | 163.2014 | 142.6871 |  |  |  |  | 135.025 | 113.8082 | 270.5809 | 291.1237 |  |  | 129.9741 | 124.0167 | 190.4147 | 291.3361 | 99.2366 | 64.9167 | 87.6075 | 112.8409 | 155.5194 |  |  |  | 319.4933 | 147.9981 | 170.3167 | [5 empty] | 133.0715 | 163.25 | 237.6075 | 263.4137 | 76.0153 | 98.9193 | 99.1829 | 105.0354 | 103.2452 | 123.5607 | 61.7279 | 89.6636 | 103.7163 | 129.1247 | 174.5554 |  | 174.2573 | 270.1288 | 296.6347 | 88.1468 | 113.2676 | 160.0787 | 271.5786 | 306.6232 | [7 empty] | 83.0647 | 129.5768 | 193.1927 | 289.547 | 307.976 | 161.9914 | 164.3569 | 284.0695 | 175.3169 | 275.2252 | 170.5116 | 50.9101 | 53.504 | 181.797 | 175.181 | 51.3954 | 40.7817 | 51.243 | 53.4335 | 50.1081 | 51.1442 | 170.9363 | 199.9717 |  |  | 129.7652 | 201.6783 | 286.6318 | 288.6845 | 140.8237 | 70.8714 | [7 empty] | 98.4406 | 92.9233 | 123.3023 | 184.6405 | 289.1774 | 305.0305 | 135.1062 | 117.3803 | 166.9514 | 225.0671 | [5 empty] | 113.3743 | 123.9686 | 273.0901 | 317.5244 |  |  | 99.5214 | 115.8045 | 170.8179 | 286.5735 | 168.5559 | 70.9169 | 94.2777 | 123.1462 | 177.4933 |  |  |  | 321.1456 | 117.9082 | 173.2709 | [5 empty] | 122.553 | 176.0662 | 271.8506 | 295.9922 | 55.1518 | 73.0367 | 98.3836 | 112.5409 | 119.6739 | 138.9406 | 67.4134 | 83.5349 | 99.1374 | 109.7123 | 173.4862 |  | 179.9745 | 274.2107 | 302.1627 | 108.0263 | 134.3245 | 191.7709 | 298.4122 | 312.0006 | [7 empty] | 110.6924 | 140.5928 | 197.7302 | 291.8301 |  | 165.5624 | 167.4884 | 167.0184 | 279.0123 | 175.1745 | 181.3114 |  | 23.5562 | 24.7473 | 18.9793 | 20.2245 | 35.5618 | 116.4416 | 102.381 | 168.2122 | 164.5074 | 166.8905 | 80.5306 | 95.5887 | 198.837 | 270.009 | 269.5748 | 200.5115 | -0.0035 | -0.0702 | 0.0121 | 0.0662 | -0.0112 | 0.0022 | -0.0432 | -0.1008 | -0.0675 | -292.8435 | -0.8936 | -319.756 | 0.0283 | -312.4909 | -0.0682 | -270.3776 | -0.0518 | -224.0491 | -0.8834 | -250.2873 | -0.8834 | -0.10868 | 11.6082 | 165.7535 | 269.7919 | -58.2788
2017-12-19 13:30 | 5693.3416 |  |  | -23.9628 | -56.5151 | 8.0887 | -4.9963 | -15.6073 | -27.5635 | -52.1026 | -18.3511 |  |  | -186.9039 | -55.2671 | -1.0022 | -2.1815 | 14.9341 | -1.0967 | -0.682 | 2.9009 | 4.262 |  | 250.1126 | 105.2993 | 155.6383 | 255.4317 | 297.7939 | 182.4035 | 67.8538 |  |  | 183.2262 | 144.6782 | 177.5543 | 146.3801 | 124.8372 | 101.0645 | 93.16 | 115.9062 | 165.9078 | 261.5455 | 290.1656 | 155.121 | 111.3682 | 169.6098 | 163.2 | 142.6981 |  |  |  |  | 135.0317 | 113.8134 | 270.5493 | 291.0736 |  |  | 129.9769 | 124.0238 | 190.4156 | 291.2938 | 99.2397 | 64.9316 | 87.6182 | 112.8477 | 155.5218 |  |  |  | 319.4275 | 147.9928 | 170.3353 | [5 empty] | 133.0989 | 163.2623 | 237.5967 | 263.3758 | 76.0252 | 98.9415 | 99.1937 | 105.0926 | 103.2662 | 123.5809 | 61.7377 | 89.6593 | 103.729 | 129.1343 | 174.5656 |  | 174.2776 | 270.1027 | 296.5854 | 88.1595 | 113.2781 | 160.0957 | 271.5521 | 306.5673 | [7 empty] | 83.07 | 129.5814 | 193.1951 | 289.5127 | 307.9188 | 161.9477 | 164.3187 | 284.0294 | 175.2763 | 275.1932 | 170.4671 | 50.7948 | 53.3067 | 181.7418 | 175.1271 | 52.1063 | 40.6871 | 50.9521 | 53.8121 | 50.7219 | 50.8637 | 170.891 | 199.9191 |  |  | 129.7711 | 201.6856 | 286.5886 | 288.6078 | 140.8189 | 70.8756 | [7 empty] | 98.4237 | 92.9316 | 123.3092 | 184.6445 | 289.1304 | 304.9578 | 135.1243 | 117.3859 | 166.9622 | 225.051 | [5 empty] | 113.3946 | 123.9647 | 273.0579 | 317.4654 |  |  | 99.5265 | 115.8184 | 170.8264 | 286.5407 | 168.5534 | 70.9249 | 94.2875 | 123.1532 | 177.4848 |  |  |  | 321.0804 | 117.9075 | 173.2794 | [5 empty] | 122.5458 | 176.0618 | 271.8074 | 295.9239 | 55.1615 | 73.04 | 98.3081 | 112.5479 | 119.6586 | 138.9418 | 67.4096 | 83.5522 | 99.1361 | 109.737 | 173.5008 |  | 179.9886 | 274.1885 | 302.0974 | 108.018 | 134.3288 | 191.768 | 298.3485 | 311.9311 | [7 empty] | 110.7152 | 140.6048 | 197.7297 | 291.7849 |  | 165.5226 | 167.4412 | 166.975 | 278.9825 | 175.1409 | 181.2517 |  | 23.5538 | 24.7216 | 18.9776 | 20.2251 | 35.5672 | 116.5012 | 102.378 | 168.1685 | 164.4631 | 166.8418 | 80.5267 | 95.5755 | 198.8228 | 270.0021 | 269.5852 | 200.4917 | -0.0043 | -0.0706 | 0.0123 | 0.0667 | -0.011 | 0.0022 | -0.0354 | -0.1029 | -0.0515 | -292.8496 | -0.9039 | -319.7252 | 0.02 | -312.5032 | -0.058 | -270.3961 | -0.0231 | -224.0983 | -0.8916 | -250.2473 | -0.8793 | -0.061815 | 1.5859 | 165.7098 | 269.7936 | -58.3445
2017-12-19 13:30 | 5694.3416 |  |  | -23.8614 | -56.5142 | 8.1342 | -4.9413 | -15.6186 | -27.5871 | -52.0762 | -18.3655 |  |  | -186.8885 | -55.3058 | -0.9769 | -2.1608 | 14.9616 | -1.0375 | -0.6202 | 2.9211 | 3.1031 |  | 250.0792 | 105.3013 | 155.6505 | 255.4004 | 297.7265 | 182.3948 | 67.8614 |  |  | 183.211 | 144.6733 | 177.543 | 146.3662 | 124.8235 | 101.0499 | 93.1557 | 115.9184 | 165.9186 | 261.5077 | 290.0946 | 155.1213 | 111.3785 | 169.6112 | 163.1932 | 142.7143 |  |  |  |  | 135.0295 | 113.815 | 270.5263 | 291.0221 |  |  | 129.9727 | 124.0336 | 190.4152 | 291.2515 | 99.2493 | 64.9471 | 87.6234 | 112.8513 | 155.525 |  |  |  | 319.3649 | 147.9638 | 170.3503 | [5 empty] | 133.1089 | 163.2786 | 237.5829 | 263.3343 | 76.0282 | 98.9559 | 99.2084 | 105.1475 | 103.2752 | 123.5938 | 61.745 | 89.6664 | 103.738 | 129.1442 | 174.566 |  | 174.2835 | 270.0705 | 296.5274 | 88.1718 | 113.2882 | 160.1147 | 271.5203 | 306.5054 | [7 empty] | 83.0782 | 129.5867 | 193.2025 | 289.4659 | 307.8453 | 161.9084 | 164.2781 | 283.99 | 175.2339 | 275.1347 | 170.3958 | 50.4319 | 52.1875 | 181.6922 | 175.08 | 52.6709 | 40.8309 | 50.6151 | 53.7342 | 50.9588 | 50.9209 | 170.84 | 199.8711 |  |  | 129.7896 | 201.6858 | 286.5468 | 288.5467 | 140.8183 | 70.8862 | [7 empty] | 98.4229 | 92.9336 | 123.3141 | 184.6365 | 289.0787 | 304.8745 | 135.1227 | 117.3806 | 166.9557 | 225.023 | [5 empty] | 113.3959 | 123.9607 | 273.023 | 317.3963 |  |  | 99.5325 | 115.8261 | 170.8369 | 286.5128 | 168.5516 | 70.9331 | 94.3056 | 123.1478 | 177.4843 |  |  |  | 321.0146 | 117.9088 | 173.278 | [5 empty] | 122.5511 | 176.0634 | 271.7625 | 295.8567 | 55.1562 | 73.0457 | 98.2807 | 112.5593 | 119.668 | 138.9377 | 67.4075 | 83.5574 | 99.1259 | 109.7587 | 173.5018 |  | 180.0001 | 274.1593 | 302.0393 | 108.0276 | 134.3353 | 191.7698 | 298.3005 | 311.872 | [7 empty] | 110.7168 | 140.6044 | 197.7296 | 291.7425 |  | 165.4779 | 167.3916 | 166.9358 | 278.9596 | 175.1155 | 181.1887 |  | 23.5556 | 24.7102 | 18.9821 | 20.2271 | 35.5715 | 116.5097 | 102.3699 | 168.1263 | 164.4204 | 166.798 | 80.5294 | 95.5765 | 198.8431 | 270.0003 | 269.5833 | 200.4889 | -0.0038 | -0.0703 | 0.0122 | 0.0666 | -0.0111 | 0.002 | -0.0501 | -0.1041 | -0.0868 | -292.8773 | -0.8567 | -319.7683 | 0.0098 | -312.4509 | -0.0641 | -270.3837 | -0.0107 | -224.1106 | -0.8587 | -250.2996 | -0.8936 | -0.022185 | 1.0141 | 165.6671 | 269.7918 | -58.2736
2017-12-19 13:30 | 5695.3417 |  |  | -24.0219 | -56.4919 | 8.0654 | -4.925 | -15.522 | -27.5917 | -52.0381 | -18.2974 |  |  | -186.8902 | -55.2343 | -0.9235 | -1.9998 | 14.997 | -1.0337 | -0.5937 | 3.0007 | 4.8389 |  | 250.0386 | 105.3045 | 155.6568 | 255.3659 | 297.6619 | 182.3847 | 67.8688 |  |  | 183.1953 | 144.664 | 177.5292 | 146.3477 | 124.8186 | 101.055 | 93.1706 | 115.9394 | 165.9239 | 261.4747 | 290.0372 | 155.1269 | 111.3974 | 169.6219 | 163.1956 | 142.7352 |  |  |  |  | 135.0303 | 113.8293 | 270.4928 | 290.9641 |  |  | 129.9876 | 124.0405 | 190.4129 | 291.2056 | 99.2653 | 64.9642 | 87.6383 | 112.8625 | 155.5333 |  |  |  | 319.2882 | 147.9349 | 170.3571 | [5 empty] | 133.1008 | 163.2906 | 237.5641 | 263.2802 | 76.0297 | 98.9674 | 99.2173 | 105.2079 | 103.2732 | 123.6018 | 61.7568 | 89.6503 | 103.7503 | 129.1487 | 174.5611 |  | 174.2893 | 270.0411 | 296.4613 | 88.1871 | 113.2889 | 160.1244 | 271.488 | 306.4497 | [7 empty] | 83.0902 | 129.5946 | 193.2122 | 289.4223 | 307.7754 | 161.8705 | 164.2346 | 283.9474 | 175.1874 | 275.0796 | 170.3382 | 49.9169 | 51.2258 | 181.6458 | 175.0279 | 52.9688 | 41.9418 | 50.2915 | 53.6422 | 51.1089 | 51.223 | 170.7842 | 199.8254 |  |  | 129.8003 | 201.6875 | 286.5044 | 288.4849 | 140.8288 | 70.9037 | [7 empty] | 98.4176 | 92.9291 | 123.3182 | 184.6426 | 289.0337 | 304.8083 | 135.1158 | 117.3917 | 166.9586 | 224.9924 | [5 empty] | 113.4146 | 123.9761 | 272.9926 | 317.3245 |  |  | 99.5408 | 115.8353 | 170.8456 | 286.4793 | 168.5492 | 70.9427 | 94.3139 | 123.1529 | 177.4972 |  |  |  | 320.9514 | 117.9013 | 173.2774 | [5 empty] | 122.5624 | 176.0737 | 271.7265 | 295.8003 | 55.1651 | 73.0572 | 98.2898 | 112.5846 | 119.6769 | 138.9356 | 67.419 | 83.5545 | 99.1233 | 109.7642 | 173.4917 |  | 180.0188 | 274.142 | 301.9705 | 108.0461 | 134.3461 | 191.7739 | 298.2516 | 311.8062 | [7 empty] | 110.7061 | 140.609 | 197.7293 | 291.7032 |  | 165.4326 | 167.3473 | 166.8956 | 278.9299 | 175.0918 | 181.1167 |  | 23.563 | 24.7149 | 18.9881 | 20.2329 | 35.5756 | 116.5348 | 102.3656 | 168.0659 | 164.3694 | 166.7417 | 80.5113 | 95.5883 | 198.7708 | 269.9407 | 269.5584 | 200.3705 | -0.0039 | -0.0702 | 0.0121 | 0.0665 | -0.0111 | 0.0029 | -0.0619 | -0.103 | -0.0571 | -292.905 | -0.8628 | -319.7713 | 0.0344 | -312.5062 | -0.0826 | -270.3407 | -0.0231 | -224.0953 | -0.8464 | -250.3088 | -0.8731 | -0.065429 | -3.2734 | 165.6197 | 269.7495 | -58.1067
2017-12-19 13:30 | 5696.3418 |  |  | -23.957 | -56.5482 | 8.0352 | -4.9297 | -15.4288 | -27.4784 | -52.0266 | -18.3049 |  |  | -186.8623 | -55.3391 | -1.0948 | -2.0464 | 14.9422 | -1.0732 | -0.6076 | 2.9474 | 7.1015 |  | 250.0009 | 105.3194 | 155.656 | 255.3385 | 297.5991 | 182.3758 | 67.8807 |  |  | 183.1804 | 144.6559 | 177.5151 | 146.3292 | 124.818 | 101.0538 | 93.1897 | 115.9522 | 165.9335 | 261.444 | 289.9787 | 155.1341 | 111.4151 | 169.6312 | 163.1945 | 142.7569 |  |  |  |  | 135.0428 | 113.8449 | 270.4527 | 290.9129 |  |  | 129.996 | 124.0534 | 190.4203 | 291.1691 | 99.2636 | 64.9699 | 87.6514 | 112.8791 | 155.5313 |  |  |  | 319.2114 | 147.9249 | 170.3653 | [5 empty] | 133.1011 | 163.2967 | 237.5406 | 263.2318 | 76.0265 | 98.9815 | 99.2168 | 105.2705 | 103.2765 | 123.611 | 61.7755 | 89.6636 | 103.7569 | 129.1594 | 174.5596 |  | 174.2967 | 270.0087 | 296.4055 | 88.1992 | 113.3025 | 160.1372 | 271.4672 | 306.4002 | [7 empty] | 83.0774 | 129.6009 | 193.2264 | 289.378 | 307.7048 | 161.8237 | 164.1869 | 283.9122 | 175.1461 | 275.0284 | 170.3002 | 49.6032 | 49.8367 | 181.5976 | 174.9743 | 52.9601 | 42.6593 | 50.1387 | 53.199 | 51.144 | 51.4615 | 170.7268 | 199.7848 |  |  | 129.8119 | 201.6931 | 286.469 | 288.4259 | 140.8451 | 70.9099 | [7 empty] | 98.4276 | 92.9353 | 123.3302 | 184.6509 | 288.9993 | 304.7506 | 135.1103 | 117.4181 | 166.9831 | 224.9829 | [5 empty] | 113.4461 | 124.0047 | 272.9668 | 317.2584 |  |  | 99.5408 | 115.8393 | 170.8566 | 286.4405 | 168.5453 | 70.9486 | 94.3164 | 123.1589 | 177.5038 |  |  |  | 320.8925 | 117.9036 | 173.2812 | [5 empty] | 122.5582 | 176.081 | 271.6892 | 295.7362 | 55.1741 | 73.0652 | 98.2621 | 112.5978 | 119.6694 | 138.9357 | 67.4288 | 83.5648 | 99.1243 | 109.7644 | 173.4799 |  | 180.0246 | 274.1222 | 301.9028 | 108.0525 | 134.347 | 191.7816 | 298.2121 | 311.7375 | [7 empty] | 110.7026 | 140.6162 | 197.7301 | 291.6642 |  | 165.3826 | 167.2991 | 166.8523 | 278.9026 | 175.067 | 181.0537 |  | 23.5668 | 24.7113 | 18.9906 | 20.2239 | 35.5789 | 116.5618 | 102.3601 | 168.0186 | 164.3299 | 166.6945 | 80.5488 | 95.5865 | 198.7301 | 269.909 | 269.5035 | 200.3759 | -0.004 | -0.0702 | 0.0126 | 0.0672 | -0.0114 | 0.0022 | -0.0492 | -0.0998 | -0.0594 | -292.7789 | -0.8772 | -319.7744 | 0.0426 | -312.5339 | -0.06 | -270.3314 | -0.058 | -224.0153 | -0.8649 | -250.2842 | -0.8608 | -0.076239 | 3.9465 | 165.5734 | 269.7062 | -58.2083
2017-12-19 13:30 | 5697.3418 |  |  | -23.9254 | -56.424 | 8.0394 | -4.8925 | -15.3813 | -27.5193 | -51.9874 | -18.1974 |  |  | -186.7952 | -55.3153 | -1.0691 | -2.0096 | 14.9907 | -1.1165 | -0.6695 | 2.9998 | 4.3882 |  | 249.9721 | 105.3317 | 155.663 | 255.312 | 297.5411 | 182.3734 | 67.8962 |  |  | 183.1702 | 144.6539 | 177.5086 | 146.324 | 124.8203 | 101.0469 | 93.1911 | 115.9557 | 165.9454 | 261.4084 | 289.913 | 155.1422 | 111.4162 | 169.6385 | 163.1942 | 142.74 |  |  |  |  | 135.0502 | 113.8534 | 270.4239 | 290.8659 |  |  | 129.9965 | 124.0569 | 190.4253 | 291.1339 | 99.2532 | 64.9695 | 87.6587 | 112.8912 | 155.5327 |  |  |  | 319.1476 | 147.8901 | 170.3785 | [5 empty] | 133.1173 | 163.3092 | 237.5223 | 263.1942 | 76.0308 | 99.0033 | 99.2249 | 105.3318 | 103.2888 | 123.6238 | 61.7823 | 89.703 | 103.7649 | 129.1669 | 174.5655 |  | 174.3076 | 269.9814 | 296.3539 | 88.2039 | 113.32 | 160.1596 | 271.4515 | 306.3454 | [7 empty] | 83.0574 | 129.6043 | 193.2294 | 289.3401 | 307.6347 | 161.7766 | 164.1358 | 283.8711 | 175.1112 | 274.9578 | 170.263 | 49.6759 | 49.642 | 181.5381 | 174.9226 | 52.8131 | 41.5324 | 50.011 | 52.8684 | 51.2958 | 51.7775 | 170.6723 | 199.7325 |  |  | 129.8286 | 201.6903 | 286.4195 | 288.3631 | 140.8385 | 70.9199 | [7 empty] | 98.4474 | 92.9499 | 123.3509 | 184.6582 | 288.9574 | 304.6846 | 135.1023 | 117.4298 | 166.9977 | 224.9766 | [5 empty] | 113.4602 | 124.0067 | 272.9416 | 317.1896 |  |  | 99.537 | 115.8472 | 170.8707 | 286.4091 | 168.5522 | 70.9647 | 94.322 | 123.1653 | 177.5031 |  |  |  | 320.8226 | 117.8777 | 173.2785 | [5 empty] | 122.5609 | 176.0857 | 271.6479 | 295.6726 | 55.1777 | 73.071 | 98.2018 | 112.5998 | 119.6725 | 138.9475 | 67.4343 | 83.5597 | 99.1355 | 109.7813 | 173.4687 |  | 180.03 | 274.0904 | 301.8491 | 108.0547 | 134.3559 | 191.7855 | 298.1623 | 311.6646 | [7 empty] | 110.7023 | 140.6285 | 197.7399 | 291.6319 |  | 165.3307 | 167.2475 | 166.7967 | 278.8696 | 175.0373 | 180.989 |  | 23.5707 | 24.7135 | 18.9916 | 20.2201 | 35.5786 | 116.5797 | 102.3462 | 167.9713 | 164.28 | 166.6483 | 80.5684 | 95.5893 | 198.7502 | 269.8545 | 269.4895 | 200.3438 | -0.0043 | -0.0703 | 0.0123 | 0.0671 | -0.0113 | 0.0027 | -0.0507 | -0.1004 | -0.0656 | -292.7881 | -0.8957 | -319.7283 | 0.0159 | -312.4909 | -0.0457 | -270.3684 | -0.0272 | -224.0306 | -0.8977 | -250.2504 | -0.8875 | -0.058219 | 11.2951 | 165.5234 | 269.672 | -58.0966
2017-12-19 13:30 | 5698.3419 |  |  | -23.9884 | -56.4858 | 8.0046 | -4.9719 | -15.372 | -27.5629 | -52.0558 | -18.3934 |  |  | -186.7981 | -55.3764 | -0.9284 | -1.9646 | 15.0064 | -1.0885 | -0.5992 | 3.0309 | 4.9671 |  | 249.9343 | 105.3373 | 155.6764 | 255.2811 | 297.4774 | 182.369 | 67.9138 |  |  | 183.1594 | 144.6497 | 177.4969 | 146.3137 | 124.8228 | 101.0548 | 93.1812 | 115.9621 | 165.9451 | 261.3691 | 289.8528 | 155.1454 | 111.4239 | 169.6442 | 163.1991 | 142.6646 |  |  |  |  | 135.0512 | 113.8549 | 270.4023 | 290.8051 |  |  | 130.0064 | 124.062 | 190.4271 | 291.0888 | 99.2559 | 64.9812 | 87.672 | 112.8974 | 155.5428 |  |  |  | 319.0808 | 147.8658 | 170.3901 | [5 empty] | 133.1287 | 163.3248 | 237.5059 | 263.1484 | 76.0422 | 99.0181 | 99.2419 | 105.3845 | 103.2865 | 123.6361 | 61.7823 | 89.7517 | 103.7695 | 129.1709 | 174.5671 |  | 174.3128 | 269.9492 | 296.2931 | 88.2092 | 113.3276 | 160.1722 | 271.4338 | 306.2817 | [7 empty] | 83.0634 | 129.6101 | 193.2305 | 289.3057 | 307.5743 | 161.7381 | 164.1007 | 283.8414 | 175.0957 | 274.9101 | 170.2241 | 50.0457 | 50.9912 | 181.4823 | 174.8726 | 51.9854 | 40.1213 | 49.9951 | 53.0638 | 51.5795 | 52.0351 | 170.6229 | 199.6856 |  |  | 129.8364 | 201.6792 | 286.3575 | 288.2923 | 140.8445 | 70.9242 | [7 empty] | 98.4566 | 92.9717 | 123.3703 | 184.6689 | 288.913 | 304.6132 | 135.1086 | 117.4393 | 167.0046 | 224.9587 | [5 empty] | 113.4787 | 124.0071 | 272.916 | 317.1167 |  |  | 99.5378 | 115.8607 | 170.8794 | 286.3841 | 168.551 | 70.9763 | 94.3219 | 123.184 | 177.4981 |  |  |  | 320.7519 | 117.8391 | 173.2847 | [5 empty] | 122.5765 | 176.086 | 271.6042 | 295.6103 | 55.182 | 73.0801 | 98.1765 | 112.6081 | 119.683 | 138.961 | 67.432 | 83.5586 | 99.1455 | 109.7961 | 173.4867 |  | 180.0417 | 274.0558 | 301.8018 | 108.0651 | 134.3709 | 191.7928 | 298.1029 | 311.5961 | [7 empty] | 110.7101 | 140.6333 | 197.7362 | 291.5831 |  | 165.2841 | 167.2015 | 166.7462 | 278.8376 | 175.0079 | 180.9205 |  | 23.5781 | 24.7268 | 18.9905 | 20.218 | 35.5817 | 116.6023 | 102.3402 | 167.9194 | 164.2339 | 166.6078 | 80.5813 | 95.6167 | 198.6836 | 269.8021 | 269.3735 | 200.3061 | -0.004 | -0.0702 | 0.0123 | 0.0661 | -0.0113 | 0.0022 | -0.0565 | -0.1038 | -0.0851 | -292.8373 | -0.8752 | -319.7713 | 0.018 | -312.4478 | -0.0703 | -270.3807 | -0.0169 | -224.0676 | -0.8587 | -250.2719 | -0.8895 | 0.067912 | 2.9833 | 165.479 | 269.5878 | -58.1537
2017-12-19 13:30 | 5699.3419 |  |  | -24.0164 | -56.4829 | 7.9943 | -4.9479 | -15.381 | -27.6323 | -52.0761 | -18.286 |  |  | -186.7015 | -55.4085 | -0.978 | -1.877 | 14.9261 | -1.132 | -0.5239 | 3.102 | 4.5753 |  | 249.8952 | 105.3466 | 155.6866 | 255.2507 | 297.4087 | 182.3666 | 67.9275 |  |  | 183.1421 | 144.644 | 177.4835 | 146.2972 | 124.8228 | 101.0588 | 93.1888 | 115.971 | 165.9479 | 261.3397 | 289.7927 | 155.1507 | 111.4412 | 169.653 | 163.199 | 142.5935 |  |  |  |  | 135.0596 | 113.8652 | 270.3764 | 290.7448 |  |  | 130.0156 | 124.0706 | 190.4278 | 291.0456 | 99.2544 | 64.9999 | 87.6885 | 112.9034 | 155.5493 |  |  |  | 319.0101 | 147.8632 | 170.399 | [5 empty] | 133.132 | 163.3372 | 237.4925 | 263.1034 | 76.0444 | 99.0351 | 99.2512 | 105.4328 | 103.2855 | 123.6452 | 61.7985 | 89.7972 | 103.7717 | 129.1808 | 174.5727 |  | 174.3166 | 269.9171 | 296.2356 | 88.2174 | 113.3383 | 160.1765 | 271.4088 | 306.2215 | [7 empty] | 83.0728 | 129.6187 | 193.23 | 289.2629 | 307.5105 | 161.6982 | 164.0596 | 283.8132 | 175.074 | 274.8831 | 170.1885 | 50.4337 | 51.5227 | 181.4351 | 174.8265 | 49.6472 | 38.7623 | 49.8915 | 53.2622 | 51.9516 | 52.0697 | 170.5669 | 199.639 |  |  | 129.8436 | 201.6732 | 286.301 | 288.2221 | 140.8628 | 70.9298 | [7 empty] | 98.4671 | 92.9848 | 123.377 | 184.6726 | 288.8739 | 304.5453 | 135.1153 | 117.4528 | 167.0131 | 224.9514 | [5 empty] | 113.4915 | 124.0219 | 272.8931 | 317.0484 |  |  | 99.5421 | 115.8682 | 170.8966 | 286.355 | 168.5558 | 70.9854 | 94.3371 | 123.1986 | 177.5012 |  |  |  | 320.6817 | 117.8352 | 173.2886 | [5 empty] | 122.5923 | 176.0923 | 271.5669 | 295.5519 | 55.1865 | 73.0921 | 98.1992 | 112.6187 | 119.6902 | 138.9673 | 67.4336 | 83.5772 | 99.1346 | 109.8044 | 173.5065 |  | 180.0543 | 274.0297 | 301.7449 | 108.0877 | 134.3704 | 191.7914 | 298.0419 | 311.5247 | [7 empty] | 110.7078 | 140.6293 | 197.7266 | 291.5271 |  | 165.2287 | 167.1582 | 166.7017 | 278.8089 | 174.9703 | 180.8496 |  | 23.5731 | 24.7347 | 18.9833 | 20.2033 | 35.5856 | 116.6839 | 102.334 | 167.8714 | 164.1888 | 166.5583 | 80.5812 | 95.6221 | 198.6402 | 269.8039 | 269.3637 | 200.3089 | -0.0043 | -0.0704 | 0.012 | 0.0662 | -0.011 | 0.0022 | -0.0613 | -0.1036 | -0.0721 | -292.8404 | -0.8464 | -319.8052 | 0.0365 | -312.5155 | -0.0703 | -270.3253 | -0.0354 | -224.0922 | -0.8423 | -250.3058 | -0.8752 | -0.072638 | 10.5658 | 165.4331 | 269.5838 | -58.1387
2017-12-19 13:30 | 5700.342 |  |  | -23.9577 | -56.4405 | 8.0433 | -4.8964 | -15.2839 | -27.5793 | -52.0254 | -18.3602 |  |  | -186.6665 | -55.3714 | -0.9712 | -1.7983 | 14.9228 | -1.0606 | -0.5402 | 3.115 | 4.4821 |  | 249.8629 | 105.3548 | 155.6881 | 255.2152 | 297.3421 | 182.3617 | 67.9347 |  |  | 183.1272 | 144.635 | 177.47 | 146.2871 | 124.8198 | 101.049 | 93.2033 | 115.9776 | 165.9548 | 261.3067 | 289.7266 | 155.152 | 111.4482 | 169.6646 | 163.1968 | 142.5371 |  |  |  |  | 135.0598 | 113.8731 | 270.3496 | 290.6902 |  |  | 130.0143 | 124.0762 | 190.4238 | 291.006 | 99.2536 | 65.0039 | 87.6963 | 112.9062 | 155.5521 |  |  |  | 318.9357 | 147.8455 | 170.4044 | [5 empty] | 133.1387 | 163.3492 | 237.4761 | 263.0579 | 76.0354 | 99.0575 | 99.254 | 105.4687 | 103.3054 | 123.6591 | 61.8222 | 89.8334 | 103.7767 | 129.1955 | 174.5757 |  | 174.3303 | 269.8914 | 296.1783 | 88.2249 | 113.3521 | 160.1996 | 271.3834 | 306.1684 | [7 empty] | 83.0771 | 129.6258 | 193.2391 | 289.2228 | 307.4384 | 161.6468 | 164.0172 | 283.776 | 175.0418 | 274.832 | 170.1566 | 50.6041 | 51.7029 | 181.3822 | 174.7679 | 46.8243 | 37.353 | 49.8012 | 53.4362 | 52.2689 | 51.6622 | 170.509 | 199.5722 |  |  | 129.8581 | 201.6719 | 286.2524 | 288.1535 | 140.8579 | 70.9508 | [7 empty] | 98.472 | 92.9874 | 123.3872 | 184.6793 | 288.8368 | 304.4747 | 135.1148 | 117.46 | 167.0214 | 224.9406 | [5 empty] | 113.4962 | 124.0229 | 272.8653 | 316.9905 |  |  | 99.544 | 115.8725 | 170.908 | 286.3288 | 168.563 | 70.9951 | 94.3577 | 123.1948 | 177.51 |  |  |  | 320.6182 | 117.8221 | 173.286 | [5 empty] | 122.6104 | 176.1064 | 271.5347 | 295.4997 | 55.1994 | 73.1016 | 98.295 | 112.6288 | 119.7003 | 138.98 | 67.441 | 83.5838 | 99.1242 | 109.8093 | 173.5021 |  | 180.065 | 274.0045 | 301.6821 | 108.0903 | 134.3851 | 191.792 | 297.9871 | 311.4483 | [7 empty] | 110.7013 | 140.6423 | 197.7332 | 291.4933 |  | 165.1804 | 167.1218 | 166.6558 | 278.772 | 174.9269 | 180.7831 |  | 23.5714 | 24.7378 | 18.9799 | 20.1981 | 35.5874 | 116.7754 | 102.3243 | 167.8276 | 164.1505 | 166.5095 | 80.5804 | 95.6286 | 198.6667 | 269.7984 | 269.4042 | 200.3302 | -0.0042 | -0.0702 | 0.0125 | 0.0671 | -0.011 | 0.0022 | -0.047 | -0.1024 | -0.0467 | -292.7296 | -0.8813 | -319.7867 | 0.0529 | -312.5339 | -0.06 | -270.3314 | -0.058 | -223.9937 | -0.8772 | -250.2904 | -0.8526 | 0.010247 | 16.4536 | 165.3887 | 269.6013 | -58.0115
2017-12-19 13:30 | 5701.3421 |  |  | -23.8575 | -56.3746 | 8.0275 | -4.8694 | -15.2608 | -27.6064 | -51.9857 | -18.252 |  |  | -186.648 | -55.3412 | -0.99 | -1.9089 | 15.0177 | -1.0505 | -0.4666 | 3.1411 | 6.1034 |  | 249.8255 | 105.3615 | 155.6925 | 255.187 | 297.2762 | 182.3577 | 67.9476 |  |  | 183.1201 | 144.6271 | 177.4559 | 146.2761 | 124.8226 | 101.039 | 93.2069 | 115.9877 | 165.9625 | 261.2704 | 289.6614 | 155.1496 | 111.4533 | 169.6796 | 163.1968 | 142.419 |  |  |  |  | 135.0554 | 113.8808 | 270.3159 | 290.6255 |  |  | 130.0141 | 124.0766 | 190.4176 | 290.9592 | 99.2498 | 65.0089 | 87.6972 | 112.9093 | 155.547 |  |  |  | 318.865 | 147.8167 | 170.4095 | [5 empty] | 133.1393 | 163.3617 | 237.458 | 263.01 | 76.0355 | 99.0695 | 99.2613 | 105.5012 | 103.3256 | 123.6724 | 61.8253 | 89.8346 | 103.7771 | 129.2027 | 174.574 |  | 174.3435 | 269.8621 | 296.1109 | 88.2388 | 113.3594 | 160.217 | 271.3613 | 306.1056 | [7 empty] | 83.0782 | 129.6356 | 193.2569 | 289.1823 | 307.3634 | 161.5982 | 163.9698 | 283.739 | 175.0161 | 274.7774 | 170.1215 | 51.0567 | 51.679 | 181.3243 | 174.7122 | 44.1752 | 36.459 | 49.9436 | 53.6572 | 52.5551 | 51.1634 | 170.4463 | 199.5055 |  |  | 129.8751 | 201.6743 | 286.2125 | 288.0905 | 140.8656 | 70.9641 | [7 empty] | 98.4785 | 92.9966 | 123.3981 | 184.69 | 288.7916 | 304.4055 | 135.1062 | 117.4686 | 167.027 | 224.9189 | [5 empty] | 113.5113 | 124.0288 | 272.8259 | 316.9233 |  |  | 99.5378 | 115.8789 | 170.9131 | 286.2967 | 168.547 | 71.0048 | 94.3639 | 123.2031 | 177.5083 |  |  |  | 320.5578 | 117.7969 | 173.2941 | [5 empty] | 122.6296 | 176.1171 | 271.5064 | 295.4447 | 55.22 | 73.1162 | 98.4398 | 112.6442 | 119.7101 | 138.9985 | 67.4377 | 83.5708 | 99.1405 | 109.8265 | 173.5052 |  | 180.07 | 273.9716 | 301.6346 | 108.0931 | 134.3951 | 191.8019 | 297.9582 | 311.3866 | [7 empty] | 110.6889 | 140.6497 | 197.7316 | 291.4546 |  | 165.1411 | 167.0753 | 166.609 | 278.7359 | 174.8867 | 180.7188 |  | 23.5838 | 24.7391 | 18.9756 | 20.1994 | 35.5857 | 116.8307 | 102.317 | 167.7789 | 164.0913 | 166.4593 | 80.591 | 95.6124 | 198.5881 | 269.7346 | 269.2827 | 200.2685 | -0.0042 | -0.0704 | 0.0122 | 0.0667 | -0.0111 | 0.002 | -0.0614 | -0.0999 | -0.0714 | -292.7358 | -0.9019 | -319.759 | 0.0406 | -312.5309 | -0.0272 | -270.3745 | -0.0518 | -223.9783 | -0.8957 | -250.2411 | -0.867 | -0.11948 | 2.681 | 165.3404 | 269.5086 | -57.9205
2017-12-19 13:30 | 5702.3421 |  |  | -23.6555 | -56.2549 | 8.0582 | -4.8125 | -15.166 | -27.5341 | -51.899 | -18.1649 |  |  | -186.5447 | -55.3389 | -0.9482 | -1.6688 | 15.0375 | -1.0132 | -0.4244 | 3.1409 | 6.2498 |  | 249.7918 | 105.3694 | 155.7074 | 255.161 | 297.2167 | 182.3567 | 67.9513 |  |  | 183.1111 | 144.6242 | 177.4465 | 146.2588 | 124.8266 | 101.0412 | 93.216 | 115.9908 | 165.9784 | 261.2373 | 289.5949 | 155.1611 | 111.4634 | 169.6935 | 163.1882 | 142.3052 |  |  |  |  | 135.0638 | 113.8905 | 270.2836 | 290.5645 |  |  | 130.0261 | 124.0754 | 190.4149 | 290.9126 | 99.2483 | 65.0265 | 87.7044 | 112.9132 | 155.5458 |  |  |  | 318.7962 | 147.7882 | 170.4171 | [5 empty] | 133.1429 | 163.3675 | 237.4372 | 262.9675 | 76.0398 | 99.0777 | 99.2667 | 105.5353 | 103.3379 | 123.6816 | 61.8244 | 89.7887 | 103.7849 | 129.2082 | 174.5734 |  | 174.3549 | 269.8328 | 296.0485 | 88.2461 | 113.3697 | 160.2256 | 271.3322 | 306.0445 | [7 empty] | 83.0706 | 129.6379 | 193.2556 | 289.1357 | 307.2936 | 161.5496 | 163.9158 | 283.6972 | 174.9898 | 274.7256 | 170.089 | 51.8673 | 51.7426 | 181.261 | 174.656 | 43.3632 | 35.8854 | 50.1233 | 53.9064 | 52.7496 | 51.0336 | 170.3821 | 199.4411 |  |  | 129.8847 | 201.6665 | 286.1675 | 288.0247 | 140.8628 | 70.9652 | [7 empty] | 98.4747 | 93.0074 | 123.4087 | 184.6962 | 288.7491 | 304.3456 | 135.1052 | 117.4861 | 167.0412 | 224.8986 | [5 empty] | 113.5351 | 124.0364 | 272.7983 | 316.8574 |  |  | 99.5427 | 115.8871 | 170.9287 | 286.2621 | 168.5364 | 71.006 | 94.3641 | 123.2296 | 177.5051 |  |  |  | 320.4813 | 117.7892 | 173.2928 | [5 empty] | 122.627 | 176.1182 | 271.4718 | 295.3772 | 55.2354 | 73.1211 | 98.5171 | 112.6575 | 119.7058 | 139.0102 | 67.4375 | 83.5576 | 99.1638 | 109.8414 | 173.5089 |  | 180.076 | 273.9342 | 301.5773 | 108.1004 | 134.3893 | 191.7913 | 297.9104 | 311.3157 | [7 empty] | 110.6809 | 140.653 | 197.7233 | 291.4054 |  | 165.0928 | 167.0196 | 166.5612 | 278.7024 | 174.8404 | 180.6457 |  | 23.5861 | 24.7379 | 18.9654 | 20.1827 | 35.5813 | 116.8586 | 102.3062 | 167.7281 | 164.0373 | 166.4121 | 80.5785 | 95.6161 | 198.4956 | 269.5959 | 269.1901 | 200.2165 | -0.0039 | -0.0704 | 0.0119 | 0.0667 | -0.0112 | 0.002 | -0.0373 | -0.1031 | -0.0621 | -292.785 | -0.8936 | -319.7498 | 0.0242 | -312.5032 | -0.0272 | -270.4176 | -0.0025 | -224.0214 | -0.8854 | -250.2411 | -0.8813 | -0.1627 | -7.5984 | 165.2896 | 269.393 | -57.661
2017-12-19 13:30 | 5703.3422 |  |  | -23.6861 | -56.2804 | 8.087 | -4.807 | -15.1317 | -27.5173 | -51.9501 | -18.1446 |  |  | -186.531 | -55.3285 | -1.0107 | -1.7562 | 15.075 | -0.9962 | -0.3849 | 3.1283 | 6.3356 |  | 249.7602 | 105.3709 | 155.7132 | 255.1258 | 297.1506 | 182.3426 | 67.9587 |  |  | 183.0989 | 144.6167 | 177.4369 | 146.241 | 124.8196 | 101.0434 | 93.2259 | 115.9903 | 165.9836 | 261.2045 | 289.5348 | 155.1738 | 111.4664 | 169.6999 | 163.1832 | 142.2711 |  |  |  |  | 135.0818 | 113.8945 | 270.2573 | 290.5071 |  |  | 130.0402 | 124.0851 | 190.4173 | 290.8774 | 99.2532 | 65.0324 | 87.7225 | 112.9155 | 155.5527 |  |  |  | 318.7189 | 147.7669 | 170.4193 | [5 empty] | 133.1476 | 163.3753 | 237.4206 | 262.9222 | 76.0307 | 99.0861 | 99.2689 | 105.5576 | 103.349 | 123.6939 | 61.839 | 89.7892 | 103.7994 | 129.2174 | 174.5728 |  | 174.3622 | 269.795 | 295.9998 | 88.2583 | 113.3746 | 160.2328 | 271.3107 | 305.9856 | [7 empty] | 83.0611 | 129.6411 | 193.2585 | 289.0903 | 307.2258 | 161.4958 | 163.8677 | 283.6536 | 174.9653 | 274.6629 | 170.0598 | 52.0927 | 52.2882 | 181.1932 | 174.5884 | 44.8399 | 35.0811 | 50.2216 | 54.1626 | 52.9013 | 51.0336 | 170.3219 | 199.3814 |  |  | 129.8917 | 201.6565 | 286.1146 | 287.9584 | 140.845 | 70.9726 | [7 empty] | 98.479 | 93.0168 | 123.4168 | 184.6958 | 288.7073 | 304.2719 | 135.098 | 117.499 | 167.0585 | 224.8835 | [5 empty] | 113.5463 | 124.0411 | 272.7855 | 316.7897 |  |  | 99.5523 | 115.9021 | 170.944 | 286.2373 | 168.5448 | 71.0135 | 94.3663 | 123.2345 | 177.5062 |  |  |  | 320.409 | 117.794 | 173.2885 | [5 empty] | 122.6158 | 176.1184 | 271.4256 | 295.3089 | 55.2373 | 73.1258 | 98.5157 | 112.6651 | 119.707 | 139.0198 | 67.4587 | 83.5492 | 99.1765 | 109.8601 | 173.5212 |  | 180.0857 | 273.9102 | 301.5143 | 108.1011 | 134.3969 | 191.7897 | 297.86 | 311.2412 | [7 empty] | 110.6869 | 140.6562 | 197.7226 | 291.3631 |  | 165.0428 | 166.9766 | 166.5193 | 278.674 | 174.7974 | 180.5781 |  | 23.5878 | 24.7414 | 18.9616 | 20.1684 | 35.5867 | 116.8834 | 102.3001 | 167.6859 | 163.9929 | 166.3644 | 80.5911 | 95.6092 | 198.4898 | 269.6053 | 269.188 | 200.1183 | -0.0043 | -0.0707 | 0.0119 | 0.0663 | -0.0112 | 0.0027 | -0.0358 | -0.1021 | -0.0792 | -292.7696 | -0.8731 | -319.7652 | 0.0118 | -312.4693 | -0.058 | -270.353 | -0.0313 | -224.0091 | -0.8608 | -250.2535 | -0.8834 | -0.18795 | -2.1135 | 165.2432 | 269.3967 | -57.6691
2017-12-19 13:30 | 5704.3422 |  |  | -23.5761 | -56.2781 | 8.1237 | -4.6787 | -15.2044 | -27.3951 | -51.9518 | -17.9715 |  |  | -186.3943 | -55.3152 | -1.01 | -1.645 | 15.0916 | -0.9763 | -0.4127 | 3.1979 | 4.3447 |  | 249.7214 | 105.3834 | 155.7204 | 255.1001 | 297.0876 | 182.3374 | 67.9787 |  |  | 183.0851 | 144.6063 | 177.4211 | 146.2353 | 124.8129 | 101.0537 | 93.232 | 115.9914 | 165.9829 | 261.169 | 289.4741 | 155.1654 | 111.4765 | 169.709 | 163.1852 | 142.1839 |  |  |  |  | 135.0877 | 113.9024 | 270.231 | 290.4605 |  |  | 130.0432 | 124.0985 | 190.4304 | 290.84 | 99.2629 | 65.0413 | 87.732 | 112.9282 | 155.5617 |  |  |  | 318.6439 | 147.756 | 170.4233 | [5 empty] | 133.1519 | 163.3885 | 237.4045 | 262.8759 | 76.0306 | 99.0952 | 99.2736 | 105.5812 | 103.3537 | 123.7004 | 61.8447 | 89.8361 | 103.807 | 129.2205 | 174.5779 |  | 174.3672 | 269.7616 | 295.9454 | 88.2747 | 113.3725 | 160.2382 | 271.2856 | 305.9308 | [7 empty] | 83.0647 | 129.655 | 193.2596 | 289.0508 | 307.1556 | 161.4464 | 163.8233 | 283.616 | 174.9417 | 274.6119 | 170.029 | 52.0126 | 52.8363 | 181.1397 | 174.5255 | 46.5889 | 34.7932 | 50.4091 | 53.0425 | 53.3176 | 51.0608 | 170.2558 | 199.3172 |  |  | 129.9078 | 201.6653 | 286.067 | 287.8875 | 140.8617 | 70.9836 | [7 empty] | 98.4995 | 93.026 | 123.4227 | 184.6988 | 288.6654 | 304.1985 | 135.1012 | 117.5137 | 167.0696 | 224.8657 | [5 empty] | 113.5447 | 124.0497 | 272.7613 | 316.7215 |  |  | 99.5546 | 115.9172 | 170.959 | 286.2041 | 168.5524 | 71.0244 | 94.3752 | 123.2271 | 177.5025 |  |  |  | 320.3421 | 117.7833 | 173.2941 | [5 empty] | 122.6384 | 176.1229 | 271.3927 | 295.2567 | 55.2424 | 73.1465 | 98.5121 | 112.6749 | 119.7094 | 139.0227 | 67.4714 | 83.5573 | 99.1674 | 109.879 | 173.5352 |  | 180.088 | 273.8784 | 301.4579 | 108.1139 | 134.4068 | 191.8084 | 297.8293 | 311.174 | [7 empty] | 110.6869 | 140.6614 | 197.7268 | 291.3243 |  | 164.9984 | 166.9309 | 166.4754 | 278.6489 | 174.7543 | 180.5211 |  | 23.5912 | 24.7448 | 18.9588 | 20.1567 | 35.5917 | 116.9069 | 102.2949 | 167.6261 | 163.9341 | 166.3194 | 80.621 | 95.6376 | 198.5159 | 269.6114 | 269.252 | 200.0982 | -0.0039 | -0.0705 | 0.0115 | 0.0663 | -0.0112 | 0.0022 | -0.049 | -0.1025 | -0.0754 | -292.7019 | -0.8772 | -319.7898 | 0.0406 | -312.5216 | -0.0457 | -270.313 | -0.0498 | -223.9691 | -0.8793 | -250.275 | -0.8628 | 0.060702 | -1.7052 | 165.1943 | 269.4317 | -57.5043
2017-12-19 13:30 | 5705.3423 |  |  | -23.5816 | -56.2649 | 8.0194 | -4.6574 | -15.1579 | -27.4113 | -51.918 | -18.0629 |  |  | -186.4816 | -55.2255 | -0.9572 | -1.594 | 15.0489 | -1.0167 | -0.4119 | 3.2235 | 5.8805 |  | 249.6892 | 105.399 | 155.731 | 255.0727 | 297.0252 | 182.3476 | 67.9882 |  |  | 183.0786 | 144.6052 | 177.4116 | 146.2259 | 124.8083 | 101.069 | 93.2377 | 116.0045 | 165.9954 | 261.1354 | 289.4083 | 155.168 | 111.4952 | 169.7199 | 163.1881 | 142.0745 |  |  |  |  | 135.0896 | 113.9151 | 270.2024 | 290.416 |  |  | 130.0369 | 124.1028 | 190.4372 | 290.7912 | 99.253 | 65.0599 | 87.7353 | 112.9393 | 155.5643 |  |  |  | 318.5669 | 147.7358 | 170.4267 | [5 empty] | 133.1547 | 163.3947 | 237.378 | 262.8249 | 76.0346 | 99.0989 | 99.2694 | 105.6013 | 103.3637 | 123.7092 | 61.852 | 89.8515 | 103.8145 | 129.2301 | 174.5844 |  | 174.3795 | 269.7358 | 295.8865 | 88.2707 | 113.3941 | 160.2601 | 271.2607 | 305.8841 | [7 empty] | 83.0711 | 129.6658 | 193.2636 | 289.0175 | 307.0963 | 161.3954 | 163.7705 | 283.5833 | 174.9156 | 274.56 | 169.9858 | 52.241 | 52.8842 | 181.091 | 174.4751 | 48.1336 | 36.7602 | 50.5862 | 52.1655 | 53.4884 | 51.1449 | 170.1962 | 199.2516 |  |  | 129.9239 | 201.6709 | 286.0352 | 287.8257 | 140.8814 | 71.0013 | [7 empty] | 98.502 | 93.0281 | 123.429 | 184.7055 | 288.6196 | 304.1298 | 135.1125 | 117.5235 | 167.0732 | 224.8389 | [5 empty] | 113.5585 | 124.0472 | 272.7225 | 316.6544 |  |  | 99.543 | 115.9179 | 170.9614 | 286.1611 | 168.5418 | 71.0249 | 94.3838 | 123.2144 | 177.4925 |  |  |  | 320.2809 | 117.7605 | 173.2979 | [5 empty] | 122.6629 | 176.1292 | 271.3625 | 295.2003 | 55.245 | 73.1546 | 98.5285 | 112.6908 | 119.7087 | 139.0302 | 67.4585 | 83.5565 | 99.1501 | 109.8857 | 173.5167 |  | 180.0818 | 273.8454 | 301.3993 | 108.129 | 134.4116 | 191.8097 | 297.7733 | 311.0983 | [7 empty] | 110.6871 | 140.6675 | 197.7314 | 291.284 |  | 164.9537 | 166.8765 | 166.431 | 278.6159 | 174.7119 | 180.449 |  | 23.5841 | 24.7481 | 18.9489 | 20.1414 | 35.5939 | 116.9018 | 102.2901 | 167.5813 | 163.8794 | 166.2708 | 80.6185 | 95.6413 | 198.4899 | 269.6175 | 269.1192 | 200.0551 | -0.0042 | -0.0707 | 0.012 | 0.0663 | -0.011 | 0.0027 | -0.0456 | -0.1039 | -0.0757 | -292.7112 | -0.8998 | -319.759 | 0.0406 | -312.5309 | -0.0128 | -270.3653 | -0.0415 | -223.9476 | -0.8875 | -250.2411 | -0.8772 | -0.029398 | -1.1438 | 165.1448 | 269.3683 | -57.4932
2017-12-19 13:30 | 5706.3424 |  |  | -23.4909 | -56.1641 | 8.0571 | -4.9441 | -15.1965 | -27.4858 | -51.9475 | -18.0766 |  |  | -186.449 | -55.2554 | -0.9076 | -1.6506 | 15.0528 | -1.0886 | -0.3671 | 3.2499 | 5.5439 |  | 249.66 | 105.407 | 155.7411 | 255.0437 | 296.957 | 182.3422 | 67.9973 |  |  | 183.07 | 144.6048 | 177.4047 | 146.212 | 124.8102 | 101.0732 | 93.2434 | 116.0177 | 165.999 | 261.0953 | 289.3461 | 155.1732 | 111.5052 | 169.7286 | 163.1875 | 142.0568 |  |  |  |  | 135.0843 | 113.9213 | 270.1772 | 290.3589 |  |  | 130.0418 | 124.1046 | 190.4338 | 290.7505 | 99.2415 | 65.0713 | 87.7491 | 112.9466 | 155.5673 |  |  |  | 318.4958 | 147.711 | 170.4322 | [5 empty] | 133.1613 | 163.3965 | 237.3573 | 262.7764 | 76.0374 | 99.1018 | 99.2638 | 105.6171 | 103.3751 | 123.7281 | 61.8641 | 89.8407 | 103.827 | 129.2441 | 174.5915 |  | 174.3957 | 269.7092 | 295.8179 | 88.2827 | 113.4209 | 160.2837 | 271.2315 | 305.8287 | [7 empty] | 83.0788 | 129.6692 | 193.2747 | 288.9828 | 307.0337 | 161.3416 | 163.7193 | 283.5503 | 174.8833 | 274.5007 | 169.9309 | 52.6197 | 52.5247 | 181.031 | 174.4194 | 49.205 | 40.006 | 50.5022 | 52.758 | 53.1627 | 51.2754 | 170.1375 | 199.1922 |  |  | 129.9406 | 201.6691 | 286.0034 | 287.7699 | 140.8826 | 71.0172 | [7 empty] | 98.4816 | 93.0368 | 123.4407 | 184.7161 | 288.5781 | 304.062 | 135.1193 | 117.5304 | 167.0877 | 224.8207 | [5 empty] | 113.5894 | 124.0584 | 272.6911 | 316.5872 |  |  | 99.5411 | 115.9184 | 170.9686 | 286.1369 | 168.5359 | 71.0358 | 94.3948 | 123.2036 | 177.4966 |  |  |  | 320.2074 | 117.7575 | 173.3006 | [5 empty] | 122.6572 | 176.1347 | 271.3171 | 295.1332 | 55.2419 | 73.1542 | 98.5312 | 112.701 | 119.7127 | 139.0308 | 67.4556 | 83.5595 | 99.1478 | 109.8986 | 173.5022 |  | 180.0935 | 273.8358 | 301.3273 | 108.1251 | 134.4235 | 191.8081 | 297.7101 | 311.036 | [7 empty] | 110.6785 | 140.6682 | 197.7317 | 291.2414 |  | 164.9063 | 166.8345 | 166.3898 | 278.5752 | 174.6737 | 180.3787 |  | 23.5799 | 24.7563 | 18.9413 | 20.1411 | 35.5976 | 116.8398 | 102.2814 | 167.5426 | 163.8494 | 166.2401 | 80.6202 | 95.6621 | 198.4815 | 269.5376 | 269.068 | 200.0238 | -0.0039 | -0.0702 | 0.0121 | 0.0666 | -0.0114 | 0.0022 | -0.0408 | -0.1035 | -0.0755 | -292.7327 | -0.8977 | -319.7344 | 0.0098 | -312.4847 | -0.0149 | -270.3899 | 0.0016 | -224.0122 | -0.8834 | -250.2104 | -0.8916 | -0.058217 | 1.2879 | 165.1029 | 269.3028 | -57.5874
2017-12-19 13:30 | 5707.3424 |  |  | -23.4359 | -56.1533 | 8.1223 | -4.765 | -15.0896 | -27.4837 | -51.9102 | -18.0595 |  |  | -186.3729 | -55.4075 | -0.9222 | -1.5814 | 14.9904 | -1.0478 | -0.2731 | 3.2515 | 11.3588 |  | 249.6224 | 105.415 | 155.7489 | 255.019 | 296.8939 | 182.3314 | 68.0112 |  |  | 183.0502 | 144.5947 | 177.3935 | 146.1948 | 124.8089 | 101.0796 | 93.2556 | 116.0184 | 166.002 | 261.0582 | 289.284 | 155.1676 | 111.5171 | 169.7302 | 163.1785 | 142.0575 |  |  |  |  | 135.0835 | 113.9229 | 270.1457 | 290.3013 |  |  | 130.0591 | 124.1139 | 190.4352 | 290.7138 | 99.2527 | 65.075 | 87.7635 | 112.9542 | 155.579 |  |  |  | 318.4354 | 147.7211 | 170.4506 | [5 empty] | 133.1772 | 163.4178 | 237.3536 | 262.7445 | 76.0544 | 99.111 | 99.2675 | 105.6375 | 103.3825 | 123.7434 | 61.8716 | 89.814 | 103.839 | 129.2557 | 174.5914 |  | 174.4034 | 269.6797 | 295.7587 | 88.3038 | 113.4281 | 160.2908 | 271.2002 | 305.7655 | [7 empty] | 83.0846 | 129.6706 | 193.2771 | 288.9376 | 306.962 | 161.2919 | 163.6765 | 283.5141 | 174.8414 | 274.4513 | 169.8819 | 52.8367 | 52.2256 | 180.9728 | 174.3553 | 49.9627 | 42.8746 | 49.9387 | 53.0737 | 52.9084 | 51.245 | 170.0718 | 199.1321 |  |  | 129.9542 | 201.6707 | 285.9505 | 287.6986 | 140.874 | 71.0163 | [7 empty] | 98.4679 | 93.0437 | 123.4525 | 184.7204 | 288.5402 | 304.0024 | 135.1154 | 117.5443 | 167.1038 | 224.8098 | [5 empty] | 113.6079 | 124.0708 | 272.6631 | 316.522 |  |  | 99.5453 | 115.9215 | 170.9819 | 286.1117 | 168.5317 | 71.047 | 94.4061 | 123.2073 | 177.5173 |  |  |  | 320.1405 | 117.7724 | 173.3129 | [5 empty] | 122.6564 | 176.1451 | 271.2776 | 295.0756 | 55.2601 | 73.1684 | 98.5319 | 112.7141 | 119.7117 | 139.018 | 67.4726 | 83.5827 | 99.1424 | 109.9094 | 173.5085 |  | 180.1154 | 273.8134 | 301.2548 | 108.1203 | 134.4379 | 191.8138 | 297.6582 | 310.9698 | [7 empty] | 110.676 | 140.6714 | 197.7305 | 291.2033 |  | 164.8608 | 166.7897 | 166.3504 | 278.5488 | 174.6376 | 180.3134 |  | 23.5791 | 24.7705 | 18.9422 | 20.1353 | 35.6012 | 116.7599 | 102.27 | 167.4894 | 163.7875 | 166.1878 | 80.6326 | 95.6485 | 198.4351 | 269.4718 | 269.0311 | 200.0988 | -0.0039 | -0.0703 | 0.0122 | 0.0664 | -0.0113 | 0.0023 | -0.0504 | -0.1032 | -0.0679 | -292.7358 | -0.8772 | -319.7529 | -0.0066 | -312.4509 | -0.0395 | -270.3684 | -0.0066 | -223.9999 | -0.8608 | -250.2442 | -0.9039 | -0.065436 | 2.6838 | 165.0542 | 269.2514 | -57.4774
2017-12-19 13:30 | 5708.3425 |  |  | -23.2475 | -56.0601 | 8.0856 | -4.6981 | -14.9665 | -27.4305 | -51.9473 | -18.1429 |  |  | -186.3438 | -55.4351 | -0.8948 | -1.4476 | 14.9482 | -1.024 | -0.2898 | 3.291 | 11.4214 |  | 249.5839 | 105.4281 | 155.7628 | 254.9894 | 296.8313 | 182.3351 | 68.0276 |  |  | 183.0401 | 144.5863 | 177.385 | 146.1806 | 124.8066 | 101.0704 | 93.2743 | 116.0178 | 166.0162 | 261.0272 | 289.22 | 155.1693 | 111.5306 | 169.7362 | 163.1748 | 141.9968 |  |  |  |  | 135.0952 | 113.9332 | 270.1069 | 290.2472 |  |  | 130.0644 | 124.1261 | 190.4384 | 290.6745 | 99.2581 | 65.0818 | 87.772 | 112.9619 | 155.5812 |  |  |  | 318.365 | 147.7204 | 170.4588 | [5 empty] | 133.1868 | 163.4379 | 237.3402 | 262.7067 | 76.0663 | 99.1112 | 99.2776 | 105.6507 | 103.3839 | 123.7534 | 61.8874 | 89.8326 | 103.8506 | 129.2604 | 174.588 |  | 174.4086 | 269.6519 | 295.7078 | 88.3099 | 113.4289 | 160.2978 | 271.1887 | 305.7046 | [7 empty] | 83.0758 | 129.677 | 193.2739 | 288.8906 | 306.8932 | 161.2395 | 163.6283 | 283.4744 | 174.7889 | 274.406 | 169.8222 | 52.846 | 52.3353 | 180.9194 | 174.2968 | 50.4119 | 45.013 | 48.7496 | 53.0985 | 52.6828 | 51.116 | 170.0162 | 199.0835 |  |  | 129.9634 | 201.6634 | 285.8935 | 287.6339 | 140.8602 | 71.021 | [7 empty] | 98.465 | 93.0533 | 123.4681 | 184.7274 | 288.4992 | 303.9381 | 135.1111 | 117.5532 | 167.1143 | 224.7923 | [5 empty] | 113.6206 | 124.0799 | 272.6377 | 316.4542 |  |  | 99.5464 | 115.9431 | 171.0029 | 286.0815 | 168.5347 | 71.0817 | 94.4259 | 123.2288 | 177.5442 |  |  |  | 320.0906 | 117.7767 | 173.3269 | [5 empty] | 122.6629 | 176.1606 | 271.2471 | 295.0195 | 55.2832 | 73.181 | 98.5474 | 112.738 | 119.6991 | 139.0271 | 67.4852 | 83.5907 | 99.1327 | 109.926 | 173.5163 |  | 180.1236 | 273.7818 | 301.1947 | 108.1293 | 134.4384 | 191.8122 | 297.609 | 310.8938 | [7 empty] | 110.6953 | 140.68 | 197.7315 | 291.1598 |  | 164.8156 | 166.7413 | 166.3002 | 278.5226 | 174.6052 | 180.2414 |  | 23.5743 | 24.781 | 18.9427 | 20.1253 | 35.5964 | 116.7819 | 102.2595 | 167.4554 | 163.7482 | 166.1556 | 80.6372 | 95.6693 | 198.3368 | 269.4083 | 268.9675 | 200.0237 | -0.0038 | -0.0703 | 0.0129 | 0.0669 | -0.0114 | 0.0022 | -0.0487 | -0.1007 | -0.0736 | -292.6804 | -0.8731 | -319.7683 | 0.0221 | -312.5032 | -0.0518 | -270.313 | -0.0477 | -223.9537 | -0.8628 | -250.2596 | -0.8772 | 0.010247 | -8.0668 | 165.0105 | 269.1879 | -57.389
2017-12-19 13:30 | 5709.3425 |  |  | -23.0854 | -56.1129 | 8.0542 | -4.6397 | -15.0799 | -27.4254 | -51.8671 | -18.0081 |  |  | -186.3698 | -55.4025 | -0.9192 | -1.5395 | 14.9684 | -1.0694 | -0.2525 | 3.357 | 11.4825 |  | 249.5448 | 105.4383 | 155.7771 | 254.9614 | 296.7694 | 182.3327 | 68.0275 |  |  | 183.0292 | 144.5791 | 177.3727 | 146.1713 | 124.8078 | 101.0528 | 93.2886 | 116.0237 | 166.0258 | 260.9921 | 289.1581 | 155.1734 | 111.5451 | 169.7602 | 163.1723 | 141.9578 |  |  |  |  | 135.1022 | 113.9525 | 270.0725 | 290.1953 |  |  | 130.0641 | 124.1281 | 190.4384 | 290.6342 | 99.2513 | 65.0914 | 87.7767 | 112.9673 | 155.5822 |  |  |  | 318.291 | 147.6937 | 170.4586 | [5 empty] | 133.1875 | 163.4444 | 237.3148 | 262.6594 | 76.057 | 99.1004 | 99.279 | 105.6557 | 103.3837 | 123.7669 | 61.8992 | 89.8711 | 103.8528 | 129.2636 | 174.5835 |  | 174.4176 | 269.6175 | 295.6445 | 88.3164 | 113.4347 | 160.3131 | 271.1731 | 305.6483 | [7 empty] | 83.0738 | 129.6905 | 193.282 | 288.8615 | 306.8326 | 161.1848 | 163.5834 | 283.4429 | 174.742 | 274.3529 | 169.7636 | 52.9238 | 51.8798 | 180.8613 | 174.239 | 50.6149 | 46.5009 | 48.0012 | 52.9605 | 52.4503 | 51.378 | 169.9535 | 199.0313 |  |  | 129.9712 | 201.6591 | 285.8346 | 287.5702 | 140.87 | 71.0312 | [7 empty] | 98.4837 | 93.0604 | 123.4742 | 184.7321 | 288.4527 | 303.8669 | 135.1218 | 117.5629 | 167.1257 | 224.7632 | [5 empty] | 113.6337 | 124.0864 | 272.6109 | 316.3861 |  |  | 99.5495 | 115.9629 | 171.0162 | 286.0479 | 168.5322 | 71.1072 | 94.4399 | 123.2589 | 177.5557 |  |  |  | 320.0195 | 117.7537 | 173.3268 | [5 empty] | 122.6611 | 176.1554 | 271.2004 | 294.9463 | 55.2836 | 73.1791 | 98.5473 | 112.7414 | 119.6942 | 139.0301 | 67.4782 | 83.5907 | 99.1374 | 109.9575 | 173.5217 |  | 180.1386 | 273.7604 | 301.1356 | 108.136 | 134.4352 | 191.7988 | 297.5558 | 310.8254 | [7 empty] | 110.7028 | 140.6788 | 197.7282 | 291.1103 |  | 164.7714 | 166.7077 | 166.253 | 278.4938 | 174.5716 | 180.1776 |  | 23.5722 | 24.7962 | 18.9427 | 20.1224 | 35.5972 | 116.8001 | 102.2552 | 167.4106 | 163.7084 | 166.1106 | 80.6456 | 95.6578 | 198.3049 | 269.4 | 268.9824 | 200.0379 | -0.004 | -0.0703 | 0.0119 | 0.0662 | -0.0111 | 0.0021 | -0.0452 | -0.1006 | -0.0674 | -292.6589 | -0.8854 | -319.7652 | 0.0262 | -312.497 | -0.0066 | -270.3714 | -0.0498 | -223.9229 | -0.8895 | -250.2411 | -0.867 | -0.051015 | -5.4609 | 164.9662 | 269.1912 | -57.3681
2017-12-19 13:30 | 5710.3426 |  |  | -23.1165 | -56.0852 | 8.158 | -4.554 | -15.07 | -27.3478 | -51.8462 | -18.0352 |  |  | -186.1535 | -55.2758 | -0.8495 | -1.6141 | 14.9124 | -1.0393 | -0.2609 | 3.3449 | 12.6627 |  | 249.5134 | 105.4493 | 155.7837 | 254.9301 | 296.719 | 182.3255 | 68.0317 |  |  | 183.0126 | 144.5733 | 177.363 | 146.1645 | 124.8101 | 101.05 | 93.3 | 116.0216 | 166.0275 | 260.9587 | 289.1002 | 155.1763 | 111.5551 | 169.773 | 163.17 | 141.948 |  |  |  |  | 135.1104 | 113.9601 | 270.0439 | 290.1398 |  |  | 130.0646 | 124.1324 | 190.4332 | 290.5918 | 99.2486 | 65.103 | 87.7889 | 112.9789 | 155.5917 |  |  |  | 318.2221 | 147.68 | 170.4634 | [5 empty] | 133.1938 | 163.4619 | 237.3025 | 262.6116 | 76.0511 | 99.0974 | 99.2838 | 105.6455 | 103.3996 | 123.7848 | 61.909 | 89.8677 | 103.8558 | 129.2722 | 174.5866 |  | 174.4299 | 269.5802 | 295.5858 | 88.3265 | 113.4419 | 160.3289 | 271.1454 | 305.5855 | [7 empty] | 83.0793 | 129.6919 | 193.2896 | 288.83 | 306.7739 | 161.1358 | 163.5381 | 283.3998 | 174.6955 | 274.3084 | 169.7225 | 52.694 | 51.5846 | 180.8104 | 174.1766 | 50.841 | 47.6856 | 48.2968 | 52.8974 | 52.2384 | 52.0274 | 169.8908 | 198.9704 |  |  | 129.9752 | 201.6622 | 285.772 | 287.4946 | 140.8933 | 71.0325 | [7 empty] | 98.5067 | 93.0596 | 123.4733 | 184.7371 | 288.3975 | 303.7986 | 135.1252 | 117.5727 | 167.1294 | 224.7465 | [5 empty] | 113.6397 | 124.0901 | 272.5836 | 316.3166 |  |  | 99.55 | 115.9633 | 171.0178 | 286.0079 | 168.5259 | 71.1086 | 94.4536 | 123.2946 | 177.5491 |  |  |  | 319.947 | 117.7406 | 173.3243 | [5 empty] | 122.6721 | 176.1587 | 271.1615 | 294.8903 | 55.2903 | 73.1915 | 98.5462 | 112.7481 | 119.7057 | 139.0329 | 67.4727 | 83.5965 | 99.1386 | 109.9787 | 173.5192 |  | 180.1488 | 273.7299 | 301.0789 | 108.1291 | 134.445 | 191.7907 | 297.5052 | 310.7505 | [7 empty] | 110.6942 | 140.6779 | 197.7215 | 291.0733 |  | 164.7268 | 166.6617 | 166.2088 | 278.4804 | 174.5445 | 180.1135 |  | 23.5752 | 24.8162 | 18.9412 | 20.1257 | 35.6001 | 116.7718 | 102.249 | 167.3488 | 163.6548 | 166.0488 | 80.6378 | 95.6711 | 198.3249 | 269.4337 | 268.9526 | 200.0172 | -0.0043 | -0.0702 | 0.0116 | 0.066 | -0.0109 | 0.0025 | -0.0527 | -0.1037 | -0.0804 | -292.7204 | -0.8813 | -319.7375 | 0.0139 | -312.4847 | -0.0087 | -270.3868 | -0.0066 | -223.9691 | -0.8752 | -250.2073 | -0.8895 | -0.065425 | -10.4823 | 164.9154 | 269.1932 | -57.2639
2017-12-19 13:30 | 5711.3427 |  |  | -23.1573 | -56.1641 | 8.1465 | -4.7215 | -15.0752 | -27.4197 | -51.8767 | -18.0763 |  |  | -186.1691 | -55.2266 | -0.9122 | -1.4441 | 14.9802 | -1.0319 | -0.1481 | 3.2848 | 12.2452 |  | 249.4873 | 105.4581 | 155.7874 | 254.8995 | 296.6656 | 182.3238 | 68.0528 |  |  | 182.9995 | 144.5654 | 177.3494 | 146.1554 | 124.8074 | 101.0456 | 93.3027 | 116.0273 | 166.0355 | 260.9219 | 289.0415 | 155.1779 | 111.562 | 169.7747 | 163.1715 | 141.9202 |  |  |  |  | 135.1168 | 113.964 | 270.0152 | 290.0828 |  |  | 130.0724 | 124.1427 | 190.4349 | 290.55 | 99.2559 | 65.1145 | 87.7925 | 112.9884 | 155.5919 |  |  |  | 318.1545 | 147.6588 | 170.4629 | [5 empty] | 133.1966 | 163.4682 | 237.2904 | 262.5632 | 76.0493 | 99.0993 | 99.2955 | 105.5961 | 103.4099 | 123.7985 | 61.9253 | 89.8747 | 103.8618 | 129.2789 | 174.5935 |  | 174.4394 | 269.55 | 295.5284 | 88.3315 | 113.4466 | 160.3452 | 271.1146 | 305.5171 | [7 empty] | 83.0862 | 129.6997 | 193.2914 | 288.7883 | 306.7117 | 161.0935 | 163.4957 | 283.3534 | 174.6465 | 274.2744 | 169.6744 | 51.9903 | 51.8364 | 180.7576 | 174.1119 | 51.077 | 48.9469 | 48.7539 | 52.8899 | 52.0553 | 52.7674 | 169.8463 | 198.9147 |  |  | 129.9881 | 201.6613 | 285.7233 | 287.4257 | 140.9003 | 71.0441 | [7 empty] | 98.5089 | 93.0676 | 123.4836 | 184.7488 | 288.3571 | 303.7316 | 135.1071 | 117.586 | 167.1412 | 224.7418 | [5 empty] | 113.653 | 124.0982 | 272.5563 | 316.2551 |  |  | 99.5548 | 115.9737 | 171.0318 | 285.9857 | 168.5271 | 71.1182 | 94.4733 | 123.3165 | 177.5428 |  |  |  | 319.8822 | 117.7347 | 173.3302 | [5 empty] | 122.6924 | 176.1744 | 271.135 | 294.8474 | 55.3021 | 73.2125 | 98.5647 | 112.7616 | 119.7153 | 139.0504 | 67.4819 | 83.6043 | 99.1275 | 109.9773 | 173.5082 |  | 180.1519 | 273.6957 | 301.026 | 108.1369 | 134.4458 | 191.7988 | 297.4609 | 310.6808 | [7 empty] | 110.6782 | 140.6836 | 197.7238 | 291.0291 |  | 164.6789 | 166.5989 | 166.1629 | 278.4512 | 174.5187 | 180.0455 |  | 23.5716 | 24.8251 | 18.944 | 20.127 | 35.5916 | 116.7215 | 102.2371 | 167.3015 | 163.6068 | 166.0042 | 80.6378 | 95.6546 | 198.2788 | 269.3614 | 268.8512 | 200.0234 | -0.0044 | -0.0703 | 0.0123 | 0.0666 | -0.0108 | 0.0024 | -0.0435 | -0.1038 | -0.0819 | -292.6989 | -0.8567 | -319.7652 | 0.0057 | -312.4847 | -0.0292 | -270.3499 | -0.0087 | -223.9753 | -0.8546 | -250.2535 | -0.8957 | -0.11948 | -0.023558 | 164.8678 | 269.1063 | -57.2979
2017-12-19 13:30 | 5712.3427 |  |  | -23.1515 | -56.1697 | 8.1461 | -4.7767 | -15.0647 | -27.3927 | -51.8496 | -18.0681 |  |  | -186.1547 | -55.2527 | -0.8222 | -1.5569 | 15.0081 | -1.0451 | -0.1595 | 3.2797 | 12.4593 |  | 249.4477 | 105.4599 | 155.789 | 254.8693 | 296.5944 | 182.3176 | 68.0587 |  |  | 182.9862 | 144.5551 | 177.3296 | 146.1354 | 124.8014 | 101.0427 | 93.3076 | 116.0466 | 166.0467 | 260.8858 | 288.9746 | 155.1807 | 111.5668 | 169.7781 | 163.1641 | 141.8395 |  |  |  |  | 135.1267 | 113.9656 | 269.983 | 290.0215 |  |  | 130.0765 | 124.14 | 190.4356 | 290.5082 | 99.2477 | 65.12 | 87.7938 | 112.9867 | 155.5896 |  |  |  | 318.0804 | 147.6378 | 170.465 | [5 empty] | 133.1947 | 163.4698 | 237.2668 | 262.5223 | 76.0465 | 99.1063 | 99.3026 | 105.5391 | 103.4218 | 123.8062 | 61.9358 | 89.9156 | 103.8669 | 129.2906 | 174.5941 |  | 174.4483 | 269.5155 | 295.4832 | 88.3394 | 113.4528 | 160.358 | 271.0957 | 305.4553 | [7 empty] | 83.0724 | 129.709 | 193.2913 | 288.7473 | 306.6417 | 161.0509 | 163.4546 | 283.3177 | 174.5998 | 274.2298 | 169.6204 | 51.4221 | 52.0792 | 180.7049 | 174.0514 | 51.3251 | 49.8044 | 49.0177 | 52.7279 | 52.3002 | 53.3787 | 169.8011 | 198.8649 |  |  | 130.0053 | 201.6586 | 285.6832 | 287.3672 | 140.9014 | 71.0596 | [7 empty] | 98.498 | 93.0841 | 123.4941 | 184.7498 | 288.3243 | 303.6615 | 135.1101 | 117.6008 | 167.1544 | 224.7267 | [5 empty] | 113.6743 | 124.1041 | 272.5246 | 316.1904 |  |  | 99.5532 | 115.9904 | 171.0454 | 285.9587 | 168.5252 | 71.124 | 94.4795 | 123.3311 | 177.5347 |  |  |  | 319.8223 | 117.7208 | 173.3261 | [5 empty] | 122.7006 | 176.1801 | 271.1024 | 294.7874 | 55.3024 | 73.2191 | 98.5776 | 112.7746 | 119.7192 | 139.0604 | 67.486 | 83.6074 | 99.133 | 109.9898 | 173.4943 |  | 180.175 | 273.6741 | 300.9631 | 108.1496 | 134.452 | 191.8105 | 297.4063 | 310.6123 | [7 empty] | 110.6643 | 140.6821 | 197.7302 | 290.9832 |  | 164.6347 | 166.5506 | 166.1201 | 278.411 | 174.4817 | 179.9764 |  | 23.5696 | 24.8269 | 18.9465 | 20.1224 | 35.5967 | 116.6478 | 102.2298 | 167.2552 | 163.5727 | 165.9591 | 80.667 | 95.6684 | 198.2554 | 269.2077 | 268.8248 | 199.9649 | -0.0042 | -0.0699 | 0.0117 | 0.0656 | -0.0112 | 0.002 | -0.0439 | -0.102 | -0.0784 | -292.6681 | -0.867 | -319.8021 | 0.0344 | -312.5093 | -0.0518 | -270.3007 | -0.0395 | -223.9199 | -0.8567 | -250.2688 | -0.869 | -0.036592 | 3.4873 | 164.8247 | 269.0163 | -57.3088
2017-12-19 13:30 | 5713.3428 |  |  | -23.0464 | -56.0841 | 8.3207 | -4.7049 | -14.9623 | -27.3728 | -51.7932 | -17.9485 |  |  | -186.2604 | -55.2294 | -0.8603 | -1.4985 | 14.942 | -0.9982 | -0.0971 | 3.431 | 11.03 |  | 249.4129 | 105.465 | 155.7942 | 254.8372 | 296.5227 | 182.3162 | 68.0699 |  |  | 182.974 | 144.546 | 177.317 | 146.1154 | 124.7961 | 101.0546 | 93.3264 | 116.0577 | 166.054 | 260.8576 | 288.9075 | 155.1851 | 111.5812 | 169.7923 | 163.1657 | 141.7004 |  |  |  |  | 135.1332 | 113.972 | 269.9525 | 289.9603 |  |  | 130.0789 | 124.1465 | 190.4359 | 290.4674 | 99.2449 | 65.1323 | 87.8067 | 112.9928 | 155.5953 |  |  |  | 318.0067 | 147.6154 | 170.4746 | [5 empty] | 133.2058 | 163.4774 | 237.2404 | 262.4763 | 76.0461 | 99.111 | 99.2937 | 105.5027 | 103.4277 | 123.817 | 61.9314 | 89.9373 | 103.8728 | 129.2995 | 174.595 |  | 174.4523 | 269.4821 | 295.4273 | 88.3459 | 113.458 | 160.3691 | 271.087 | 305.3945 | [7 empty] | 83.0611 | 129.7115 | 193.2912 | 288.7 | 306.5597 | 161.0037 | 163.4065 | 283.2774 | 174.5608 | 274.1878 | 169.5719 | 51.086 | 52.6908 | 180.6516 | 173.9981 | 51.594 | 49.6766 | 49.4219 | 52.5109 | 52.8744 | 53.6661 | 169.7566 | 198.8184 |  |  | 130.0157 | 201.6618 | 285.6293 | 287.3109 | 140.9075 | 71.0728 | [7 empty] | 98.4958 | 93.0973 | 123.5061 | 184.7533 | 288.2808 | 303.5905 | 135.1216 | 117.6055 | 167.1539 | 224.7133 | [5 empty] | 113.6978 | 124.1192 | 272.4855 | 316.1171 |  |  | 99.5517 | 115.991 | 171.0503 | 285.918 | 168.5162 | 71.1326 | 94.4873 | 123.3352 | 177.5387 |  |  |  | 319.7628 | 117.721 | 173.3201 | [5 empty] | 122.7012 | 176.1734 | 271.06 | 294.715 | 55.2987 | 73.2234 | 98.5657 | 112.7793 | 119.7106 | 139.0594 | 67.4896 | 83.6071 | 99.1435 | 109.9967 | 173.5138 |  | 180.1913 | 273.6504 | 300.8926 | 108.1391 | 134.47 | 191.8097 | 297.3451 | 310.54 | [7 empty] | 110.6575 | 140.6815 | 197.7366 | 290.9446 |  | 164.5907 | 166.5047 | 166.075 | 278.3788 | 174.4521 | 179.9118 |  | 23.5769 | 24.8302 | 18.9437 | 20.124 | 35.6053 | 116.5566 | 102.2213 | 167.2017 | 163.5219 | 165.9074 | 80.6569 | 95.6623 | 198.2211 | 269.2616 | 268.8959 | 199.9369 | -0.0043 | -0.0704 | 0.0125 | 0.0664 | -0.0112 | 0.0027 | -0.0619 | -0.1016 | -0.0628 | -292.6096 | -0.8711 | -319.7929 | 0.0508 | -312.5339 | -0.019 | -270.3314 | -0.0498 | -223.8922 | -0.867 | -250.275 | -0.8587 | -0.0077698 | 0.48918 | 164.7765 | 269.0788 | -57.0669
2017-12-19 13:30 | 5714.3428 |  |  | -23.1328 | -56.0792 | 8.3871 | -4.6336 | -14.9666 | -27.3636 | -51.8132 | -17.9149 |  |  | -186.2928 | -55.3129 | -0.8974 | -1.4848 | 14.971 | -1.0482 | -0.1465 | 3.4576 | 11.9499 |  | 249.3856 | 105.4789 | 155.8075 | 254.8111 | 296.4629 | 182.319 | 68.0871 |  |  | 182.9667 | 144.5414 | 177.3089 | 146.1057 | 124.7954 | 101.0702 | 93.3329 | 116.0693 | 166.0587 | 260.8262 | 288.8547 | 155.1838 | 111.5951 | 169.8078 | 163.168 | 141.636 |  |  |  |  | 135.1312 | 113.9891 | 269.9206 | 289.9082 |  |  | 130.0915 | 124.1593 | 190.4456 | 290.4271 | 99.2589 | 65.1475 | 87.8176 | 113.004 | 155.6039 |  |  |  | 317.9425 | 147.5947 | 170.4856 | [5 empty] | 133.2265 | 163.4917 | 237.2278 | 262.4341 | 76.0505 | 99.1118 | 99.2703 | 105.49 | 103.4303 | 123.8291 | 61.9388 | 89.9327 | 103.8803 | 129.2992 | 174.5981 |  | 174.4554 | 269.4533 | 295.3555 | 88.3508 | 113.4679 | 160.3763 | 271.0588 | 305.3457 | [7 empty] | 83.0741 | 129.7241 | 193.3059 | 288.6634 | 306.4977 | 160.9557 | 163.359 | 283.235 | 174.5236 | 274.1476 | 169.5273 | 50.8327 | 53.2395 | 180.5939 | 173.9505 | 51.6953 | 49.1236 | 49.8734 | 52.4228 | 53.3879 | 53.5049 | 169.7233 | 198.7731 |  |  | 130.0232 | 201.6725 | 285.5847 | 287.2437 | 140.9142 | 71.0894 | [7 empty] | 98.5074 | 93.1057 | 123.524 | 184.7628 | 288.2377 | 303.5235 | 135.1111 | 117.6101 | 167.159 | 224.6953 | [5 empty] | 113.7115 | 124.1229 | 272.4548 | 316.0528 |  |  | 99.5596 | 115.9909 | 171.0582 | 285.8925 | 168.5161 | 71.1459 | 94.508 | 123.3498 | 177.5442 |  |  |  | 319.6855 | 117.7172 | 173.3273 | [5 empty] | 122.7023 | 176.1741 | 271.0179 | 294.6521 | 55.3017 | 73.2306 | 98.5629 | 112.7829 | 119.7071 | 139.0617 | 67.4959 | 83.6123 | 99.1475 | 109.9987 | 173.5372 |  | 180.2011 | 273.631 | 300.8318 | 108.1764 | 134.4803 | 191.8131 | 297.2968 | 310.4714 | [7 empty] | 110.6503 | 140.6875 | 197.7252 | 290.892 |  | 164.5453 | 166.4522 | 166.0307 | 278.3363 | 174.426 | 179.8482 |  | 23.58 | 24.829 | 18.9432 | 20.131 | 35.6111 | 116.4288 | 102.2137 | 167.16 | 163.485 | 165.8714 | 80.6558 | 95.7202 | 198.1491 | 269.2458 | 268.8395 | 199.8944 | -0.004 | -0.0702 | 0.0128 | 0.0665 | -0.0114 | 0.0022 | -0.043 | -0.1039 | -0.0691 | -292.5942 | -0.8916 | -319.7744 | 0.0344 | -312.537 | 0.0139 | -270.3591 | -0.0313 | -223.9106 | -0.8834 | -250.2165 | -0.8649 | -0.00056342 | 2.1996 | 164.7324 | 269.0426 | -57.064
2017-12-19 13:30 | 5715.3429 |  |  | -22.949 | -55.953 | 8.3826 | -4.7036 | -14.9504 | -27.329 | -51.7367 | -17.7954 |  |  | -186.2714 | -55.2134 | -0.8276 | -1.3788 | 15.0478 | -1.0454 | -0.0587 | 3.448 | 11.1445 |  | 249.348 | 105.4884 | 155.8173 | 254.7814 | 296.3988 | 182.3077 | 68.0962 |  |  | 182.9526 | 144.5381 | 177.2974 | 146.0933 | 124.7921 | 101.0662 | 93.3299 | 116.0745 | 166.0689 | 260.788 | 288.7909 | 155.1944 | 111.5964 | 169.8108 | 163.1628 | 141.6471 |  |  |  |  | 135.1343 | 113.9976 | 269.895 | 289.8533 |  |  | 130.1021 | 124.1621 | 190.4464 | 290.3835 | 99.2571 | 65.1556 | 87.8269 | 113.0144 | 155.6067 |  |  |  | 317.8674 | 147.5734 | 170.486 | [5 empty] | 133.2367 | 163.5032 | 237.2117 | 262.3908 | 76.0509 | 99.1011 | 99.2633 | 105.4912 | 103.445 | 123.8314 | 61.9581 | 89.939 | 103.8906 | 129.3045 | 174.6016 |  | 174.4657 | 269.4237 | 295.2936 | 88.3536 | 113.4806 | 160.3894 | 271.0256 | 305.3006 | [7 empty] | 83.0769 | 129.7254 | 193.3031 | 288.6268 | 306.4402 | 160.9136 | 163.3224 | 283.1933 | 174.4791 | 274.0954 | 169.4792 | 50.6986 | 53.4341 | 180.5494 | 173.8962 | 51.7508 | 48.6502 | 50.0703 | 52.4165 | 53.8506 | 53.2085 | 169.6863 | 198.7277 |  |  | 130.0299 | 201.6701 | 285.5469 | 287.1772 | 140.9187 | 71.0913 | [7 empty] | 98.5138 | 93.1143 | 123.541 | 184.7689 | 288.1992 | 303.4532 | 135.1249 | 117.6223 | 167.1785 | 224.6774 | [5 empty] | 113.7225 | 124.1156 | 272.4284 | 315.9856 |  |  | 99.5594 | 116.0034 | 171.0704 | 285.8596 | 168.5207 | 71.1643 | 94.5256 | 123.3499 | 177.5456 |  |  |  | 319.6086 | 117.6922 | 173.3334 | [5 empty] | 122.7105 | 176.1874 | 270.983 | 294.5928 | 55.3215 | 73.2395 | 98.5755 | 112.7986 | 119.7152 | 139.0711 | 67.4959 | 83.6143 | 99.1544 | 110.0167 | 173.5385 |  | 180.2144 | 273.6002 | 300.7789 | 108.2066 | 134.4837 | 191.8173 | 297.2496 | 310.4011 | [7 empty] | 110.6438 | 140.6916 | 197.7112 | 290.8456 |  | 164.5012 | 166.3975 | 165.9835 | 278.3 | 174.3929 | 179.7883 |  | 23.5783 | 24.828 | 18.9422 | 20.1391 | 35.6168 | 116.3206 | 102.2063 | 167.1138 | 163.4477 | 165.8245 | 80.6769 | 95.6985 | 198.1575 | 269.2154 | 268.6934 | 199.8907 | -0.0042 | -0.0702 | 0.0124 | 0.0663 | -0.011 | 0.0026 | -0.0431 | -0.1025 | -0.0783 | -292.6712 | -0.869 | -319.7683 | 0.0118 | -312.4755 | -0.0231 | -270.3684 | -0.0251 | -223.9199 | -0.8711 | -250.2135 | -0.8895 | 0.0066446 | 5.7764 | 164.688 | 268.9544 | -56.8602
2017-12-19 13:30 | 5716.343 |  |  | -23.0417 | -55.898 | 8.3523 | -4.5698 | -14.9213 | -27.2643 | -51.691 | -17.8441 |  |  | -186.2735 | -55.1156 | -0.8007 | -1.3564 | 15.0312 | -1.0099 | -0.003 | 3.4989 | 11.3705 |  | 249.3027 | 105.4906 | 155.8206 | 254.7514 | 296.3335 | 182.3025 | 68.1002 |  |  | 182.9374 | 144.53 | 177.2885 | 146.0775 | 124.7812 | 101.0547 | 93.338 | 116.0837 | 166.0769 | 260.7554 | 288.7251 | 155.2008 | 111.6036 | 169.8243 | 163.1539 | 141.6839 |  |  |  |  | 135.1382 | 114.0032 | 269.8704 | 289.8074 |  |  | 130.1121 | 124.1676 | 190.4403 | 290.3491 | 99.2491 | 65.1616 | 87.8392 | 113.0207 | 155.6128 |  |  |  | 317.7952 | 147.5492 | 170.4846 | [5 empty] | 133.2337 | 163.5102 | 237.1878 | 262.3405 | 76.0507 | 99.087 | 99.2703 | 105.4968 | 103.4518 | 123.8406 | 61.9679 | 89.9563 | 103.9015 | 129.3196 | 174.6059 |  | 174.4806 | 269.3909 | 295.2397 | 88.3516 | 113.498 | 160.402 | 271.0065 | 305.2437 | [7 empty] | 83.08 | 129.7309 | 193.292 | 288.5842 | 306.373 | 160.8667 | 163.2834 | 283.1486 | 174.4411 | 274.0482 | 169.4288 | 50.8095 | 53.2941 | 180.4944 | 173.8392 | 51.6299 | 47.5065 | 49.8383 | 52.4823 | 54.1944 | 53.1097 | 169.6333 | 198.6709 |  |  | 130.0463 | 201.6624 | 285.4919 | 287.1125 | 140.9231 | 71.0959 | [7 empty] | 98.5121 | 93.1283 | 123.5518 | 184.7705 | 288.1559 | 303.3806 | 135.1362 | 117.6368 | 167.1888 | 224.6665 | [5 empty] | 113.734 | 124.1198 | 272.4086 | 315.9167 |  |  | 99.5598 | 116.0168 | 171.0855 | 285.8255 | 168.518 | 71.1815 | 94.5274 | 123.3407 | 177.5519 |  |  |  | 319.5473 | 117.6681 | 173.332 | [5 empty] | 122.7224 | 176.1952 | 270.9421 | 294.5318 | 55.3289 | 73.2482 | 98.5738 | 112.8042 | 119.7207 | 139.0826 | 67.4956 | 83.6104 | 99.1517 | 110.0209 | 173.5434 |  | 180.2148 | 273.556 | 300.7258 | 108.1924 | 134.4868 | 191.808 | 297.1813 | 310.3277 | [7 empty] | 110.6432 | 140.6928 | 197.7109 | 290.8055 |  | 164.458 | 166.3422 | 165.9366 | 278.2796 | 174.368 | 179.7179 |  | 23.5841 | 24.841 | 18.9464 | 20.1537 | 35.6201 | 116.2691 | 102.1993 | 167.0751 | 163.4023 | 165.774 | 80.673 | 95.717 | 198.1546 | 269.0958 | 268.62 | 199.83 | -0.0045 | -0.0702 | 0.0124 | 0.0664 | -0.0112 | 0.0023 | -0.0543 | -0.1023 | -0.0665 | -292.6342 | -0.8628 | -319.8083 | 0.0303 | -312.5432 | -0.0272 | -270.3037 | -0.0518 | -223.8891 | -0.8567 | -250.2565 | -0.8731 | -0.054608 | 9.757 | 164.6423 | 268.8579 | -56.7148
2017-12-19 13:30 | 5717.343 |  |  | -23.0114 | -55.9397 | 8.3345 | -4.6312 | -14.8478 | -27.2739 | -51.6298 | -17.9403 |  |  | -186.2553 | -55.1083 | -0.837 | -1.2147 | 15.0279 | -0.9793 | 0.0489 | 3.5647 | 11.5835 |  | 249.2672 | 105.5041 | 155.8301 | 254.7228 | 296.2773 | 182.2982 | 68.1127 |  |  | 182.9284 | 144.5296 | 177.2798 | 146.0677 | 124.7799 | 101.0542 | 93.3536 | 116.0961 | 166.0877 | 260.7273 | 288.6736 | 155.2013 | 111.6186 | 169.8412 | 163.1561 | 141.7225 |  |  |  |  | 135.1397 | 114.0147 | 269.8463 | 289.7561 |  |  | 130.1197 | 124.1744 | 190.4432 | 290.3176 | 99.2504 | 65.1766 | 87.8561 | 113.0278 | 155.6215 |  |  |  | 317.733 | 147.5257 | 170.4941 | [5 empty] | 133.2285 | 163.5226 | 237.1726 | 262.2954 | 76.053 | 99.0801 | 99.2681 | 105.5045 | 103.4598 | 123.8556 | 61.9761 | 89.9681 | 103.9094 | 129.3275 | 174.6067 |  | 174.4936 | 269.3586 | 295.1881 | 88.3588 | 113.5145 | 160.4144 | 270.9891 | 305.1869 | [7 empty] | 83.0917 | 129.7432 | 193.3009 | 288.5536 | 306.3193 | 160.818 | 163.2385 | 283.1071 | 174.4066 | 274.0127 | 169.3854 | 50.9711 | 53.1234 | 180.4396 | 173.7953 | 51.0138 | 46.1713 | 49.3204 | 52.4192 | 54.0279 | 53.1606 | 169.5831 | 198.6206 |  |  | 130.0616 | 201.6557 | 285.445 | 287.0373 | 140.9248 | 71.1059 | [7 empty] | 98.5068 | 93.1393 | 123.5584 | 184.7718 | 288.1087 | 303.3115 | 135.1304 | 117.6466 | 167.1913 | 224.6478 | [5 empty] | 113.7446 | 124.1333 | 272.3866 | 315.8489 |  |  | 99.5601 | 116.0217 | 171.0933 | 285.7959 | 168.515 | 71.1772 | 94.527 | 123.3492 | 177.5422 |  |  |  | 319.4908 | 117.665 | 173.3418 | [5 empty] | 122.7353 | 176.2046 | 270.9088 | 294.4787 | 55.3307 | 73.264 | 98.5849 | 112.8249 | 119.7303 | 139.0967 | 67.4943 | 83.6259 | 99.1391 | 110.0349 | 173.5425 |  | 180.2269 | 273.5394 | 300.6676 | 108.1677 | 134.5045 | 191.8101 | 297.13 | 310.2581 | [7 empty] | 110.6494 | 140.7034 | 197.7105 | 290.7656 |  | 164.4097 | 166.2983 | 165.8964 | 278.2522 | 174.344 | 179.6484 |  | 23.5868 | 24.8577 | 18.9503 | 20.1612 | 35.6195 | 116.2229 | 102.1986 | 167.0208 | 163.3493 | 165.7188 | 80.6686 | 95.691 | 198.0937 | 269.0681 | 268.6387 | 199.7286 | -0.0041 | -0.0704 | 0.0124 | 0.0661 | -0.0109 | 0.0024 | -0.0604 | -0.1002 | -0.0636 | -292.5481 | -0.8834 | -319.799 | 0.0632 | -312.5801 | 0.0016 | -270.3407 | -0.0498 | -223.8583 | -0.8793 | -250.2627 | -0.8403 | 0.046283 | -8.0334 | 164.5937 | 268.8534 | -56.6687
2017-12-19 13:30 | 5718.3431 |  |  | -22.9386 | -55.9684 | 8.3658 | -4.3809 | -14.8272 | -27.3121 | -51.5931 | -17.7941 |  |  | -186.0921 | -55.0556 | -0.6784 | -1.3116 | 14.9814 | -1.0171 | 0.1008 | 3.5009 | 11.6099 |  | 249.242 | 105.5207 | 155.8467 | 254.6937 | 296.2183 | 182.2944 | 68.1312 |  |  | 182.9211 | 144.5297 | 177.2716 | 146.0597 | 124.7786 | 101.0719 | 93.3647 | 116.0957 | 166.0946 | 260.6852 | 288.6066 | 155.2035 | 111.6256 | 169.8435 | 163.1456 | 141.687 |  |  |  |  | 135.1393 | 114.0197 | 269.8197 | 289.6963 |  |  | 130.127 | 124.1802 | 190.4494 | 290.2709 | 99.2503 | 65.1972 | 87.8673 | 113.0367 | 155.6176 |  |  |  | 317.66 | 147.4998 | 170.4983 | [5 empty] | 133.2268 | 163.5332 | 237.1567 | 262.2497 | 76.0563 | 99.0769 | 99.2696 | 105.5065 | 103.464 | 123.8675 | 61.9829 | 89.9825 | 103.9102 | 129.3342 | 174.6107 |  | 174.502 | 269.3293 | 295.1309 | 88.3616 | 113.5191 | 160.4348 | 270.974 | 305.1348 | [7 empty] | 83.0973 | 129.7495 | 193.3068 | 288.5206 | 306.255 | 160.7784 | 163.1941 | 283.0704 | 174.3766 | 273.9715 | 169.35 | 50.8743 | 53.2094 | 180.3924 | 173.7507 | 49.6786 | 45.0857 | 49.1465 | 52.1998 | 53.609 | 53.0899 | 169.5347 | 198.5721 |  |  | 130.0704 | 201.6584 | 285.3963 | 286.9691 | 140.9358 | 71.112 | [7 empty] | 98.4974 | 93.1497 | 123.5721 | 184.7743 | 288.0665 | 303.2498 | 135.1236 | 117.6513 | 167.1998 | 224.634 | [5 empty] | 113.7695 | 124.147 | 272.3526 | 315.7865 |  |  | 99.5663 | 116.0221 | 171.0978 | 285.7623 | 168.5168 | 71.1759 | 94.544 | 123.3518 | 177.5449 |  |  |  | 319.429 | 117.6539 | 173.3416 | [5 empty] | 122.7428 | 176.2094 | 270.8702 | 294.414 | 55.3388 | 73.2727 | 98.5894 | 112.8373 | 119.7378 | 139.0954 | 67.5024 | 83.6391 | 99.1342 | 110.0555 | 173.5416 |  | 180.2535 | 273.5255 | 300.6051 | 108.146 | 134.5221 | 191.8164 | 297.0979 | 310.1954 | [7 empty] | 110.6449 | 140.7093 | 197.7092 | 290.7211 |  | 164.3611 | 166.254 | 165.8536 | 278.2242 | 174.3104 | 179.5841 |  | 23.5854 | 24.8615 | 18.9415 | 20.1625 | 35.6178 | 116.1547 | 102.194 | 166.9786 | 163.308 | 165.6748 | 80.6936 | 95.6814 | 198.0933 | 269.0237 | 268.6407 | 199.7161 | -0.0042 | -0.0699 | 0.0116 | 0.0659 | -0.0111 | 0.0024 | -0.0518 | -0.1028 | -0.0893 | -292.5542 | -0.906 | -319.7436 | 0.0406 | -312.5493 | 0.018 | -270.3807 | -0.0374 | -223.8491 | -0.8977 | -250.1858 | -0.8711 | -0.090647 | 1.0707 | 164.5503 | 268.8322 | -56.5471
2017-12-19 13:30 | 5719.3431 |  |  | -22.8693 | -55.989 | 8.32 | -4.3774 | -14.8957 | -27.3083 | -51.5803 | -17.8937 |  |  | -186.0982 | -55.1541 | -0.664 | -1.1762 | 15.0734 | -1.0377 | 0.1332 | 3.5099 | 10.2706 |  | 249.209 | 105.5349 | 155.8602 | 254.6673 | 296.1557 | 182.2962 | 68.1397 |  |  | 182.9082 | 144.5225 | 177.2608 | 146.0461 | 124.7726 | 101.0838 | 93.3652 | 116.0973 | 166.0922 | 260.6444 | 288.5338 | 155.1983 | 111.6293 | 169.845 | 163.1402 | 141.6654 |  |  |  |  | 135.1339 | 114.0234 | 269.7879 | 289.6383 |  |  | 130.1326 | 124.1914 | 190.4541 | 290.228 | 99.2477 | 65.206 | 87.8721 | 113.0465 | 155.6194 |  |  |  | 317.5918 | 147.4832 | 170.5097 | [5 empty] | 133.2341 | 163.5478 | 237.1389 | 262.2092 | 76.0663 | 99.0913 | 99.28 | 105.5179 | 103.4726 | 123.8779 | 61.998 | 90.0097 | 103.9032 | 129.345 | 174.6142 |  | 174.5147 | 269.2972 | 295.0696 | 88.3645 | 113.5272 | 160.4521 | 270.9539 | 305.0779 | [7 empty] | 83.0974 | 129.7517 | 193.2985 | 288.4844 | 306.1836 | 160.7385 | 163.145 | 283.0277 | 174.3401 | 273.9193 | 169.3091 | 50.7729 | 53.1809 | 180.3441 | 173.7038 | 48.993 | 44.039 | 49.2527 | 51.8527 | 53.4174 | 52.5997 | 169.4854 | 198.5117 |  |  | 130.0775 | 201.6639 | 285.3417 | 286.8993 | 140.9329 | 71.1265 | [7 empty] | 98.4963 | 93.1598 | 123.5862 | 184.7803 | 288.0236 | 303.1898 | 135.1217 | 117.6603 | 167.2144 | 224.6299 | [5 empty] | 113.7932 | 124.1515 | 272.3266 | 315.7192 |  |  | 99.576 | 116.0251 | 171.1097 | 285.7274 | 168.514 | 71.1894 | 94.5586 | 123.36 | 177.549 |  |  |  | 319.358 | 117.6408 | 173.3279 | [5 empty] | 122.7395 | 176.2125 | 270.8281 | 294.3492 | 55.3456 | 73.2714 | 98.5791 | 112.8343 | 119.735 | 139.0926 | 67.5187 | 83.6302 | 99.1426 | 110.069 | 173.541 |  | 180.2601 | 273.4967 | 300.5383 | 108.159 | 134.5187 | 191.818 | 297.0564 | 310.1271 | [7 empty] | 110.6297 | 140.7133 | 197.7088 | 290.673 |  | 164.3181 | 166.2082 | 165.8078 | 278.2004 | 174.2736 | 179.5163 |  | 23.5839 | 24.8576 | 18.9324 | 20.1639 | 35.6157 | 116.1217 | 102.1829 | 166.9294 | 163.2534 | 165.6215 | 80.6943 | 95.6897 | 198.0648 | 269.0183 | 268.6003 | 199.7518 | -0.004 | -0.07 | 0.0124 | 0.0664 | -0.0107 | 0.0025 | -0.0546 | -0.105 | -0.0834 | -292.5512 | -0.908 | -319.7375 | -0.0005 | -312.4509 | -0.0046 | -270.4145 | -0.0149 | -223.8737 | -0.9019 | -250.1642 | -0.8998 | 0.0607 | -1.4212 | 164.5027 | 268.8093 | -56.5611
2017-12-19 13:30 | 5720.3432 |  |  | -22.9074 | -55.9307 | 8.4181 | -4.2948 | -14.8473 | -27.1546 | -51.5671 | -17.7958 |  |  | -186.2815 | -55.1724 | -0.5934 | -1.1169 | 15.0839 | -1.0141 | 0.1277 | 3.5289 | 12.3223 |  | 249.1683 | 105.5399 | 155.8633 | 254.6359 | 296.0899 | 182.2885 | 68.1458 |  |  | 182.8918 | 144.5165 | 177.2465 | 146.03 | 124.7653 | 101.0782 | 93.377 | 116.1076 | 166.1072 | 260.6185 | 288.4789 | 155.2026 | 111.6434 | 169.8568 | 163.1548 | 141.7137 |  |  |  |  | 135.1457 | 114.0327 | 269.7572 | 289.581 |  |  | 130.1313 | 124.1988 | 190.4558 | 290.1902 | 99.2421 | 65.211 | 87.8799 | 113.0527 | 155.6296 |  |  |  | 317.5246 | 147.4614 | 170.521 | [5 empty] | 133.2462 | 163.5543 | 237.117 | 262.1627 | 76.0602 | 99.0974 | 99.2808 | 105.5256 | 103.4881 | 123.8892 | 62.0179 | 89.9845 | 103.9024 | 129.3485 | 174.6111 |  | 174.5208 | 269.2628 | 295.0104 | 88.3761 | 113.5433 | 160.4609 | 270.9279 | 305.0107 | [7 empty] | 83.1064 | 129.7516 | 193.2934 | 288.4442 | 306.1196 | 160.6921 | 163.0996 | 282.9868 | 174.3063 | 273.8581 | 169.259 | 50.8382 | 52.6893 | 180.2915 | 173.6524 | 49.4779 | 44.2255 | 49.3616 | 51.0929 | 53.5008 | 52.2098 | 169.4429 | 198.4535 |  |  | 130.0916 | 201.6644 | 285.2995 | 286.8255 | 140.9206 | 71.131 | [7 empty] | 98.5048 | 93.169 | 123.5926 | 184.78 | 287.9746 | 303.1143 | 135.1125 | 117.6693 | 167.2211 | 224.6077 | [5 empty] | 113.7961 | 124.1533 | 272.2931 | 315.649 |  |  | 99.5692 | 116.0364 | 171.1121 | 285.6945 | 168.5064 | 71.1906 | 94.5562 | 123.3692 | 177.5434 |  |  |  | 319.2962 | 117.6509 | 173.3299 | [5 empty] | 122.7413 | 176.2268 | 270.7975 | 294.2999 | 55.349 | 73.286 | 98.5816 | 112.8471 | 119.7138 | 139.1017 | 67.523 | 83.6279 | 99.1502 | 110.0841 | 173.5449 |  | 180.2651 | 273.4704 | 300.4781 | 108.1673 | 134.5201 | 191.82 | 296.9938 | 310.0531 | [7 empty] | 110.6206 | 140.7159 | 197.7072 | 290.6311 |  | 164.2738 | 166.1615 | 165.7605 | 278.1811 | 174.2347 | 179.4545 |  | 23.5825 | 24.8568 | 18.9301 | 20.1598 | 35.6134 | 116.1166 | 102.1739 | 166.89 | 163.2155 | 165.5767 | 80.6996 | 95.696 | 198.0272 | 269.0222 | 268.5232 | 199.7201 | -0.0042 | -0.0705 | 0.0125 | 0.0663 | -0.0115 | 0.0021 | -0.0484 | -0.1063 | -0.0462 | -292.5942 | -0.8731 | -319.7836 | 0.0098 | -312.4816 | -0.0251 | -270.3468 | -0.0272 | -223.846 | -0.8608 | -250.1919 | -0.8854 | 0.0030399 | 3.2186 | 164.4587 | 268.7727 | -56.3629
2017-12-19 13:30 | 5721.3433 |  |  | -22.921 | -55.9539 | 8.4077 | -4.327 | -14.7923 | -27.171 | -51.5075 | -17.7574 |  |  | -186.1931 | -55.1661 | -0.6554 | -1.1743 | 15.0362 | -0.9806 | 0.2354 | 3.5428 | 11.9409 |  | 249.1361 | 105.541 | 155.8701 | 254.6046 | 296.0241 | 182.2834 | 68.1529 |  |  | 182.881 | 144.51 | 177.2389 | 146.0185 | 124.7578 | 101.0932 | 93.3887 | 116.1154 | 166.119 | 260.5866 | 288.4163 | 155.2008 | 111.6552 | 169.8704 | 163.1577 | 141.7018 |  |  |  |  | 135.1518 | 114.0467 | 269.7224 | 289.525 |  |  | 130.1311 | 124.1978 | 190.4507 | 290.1443 | 99.2424 | 65.2178 | 87.8862 | 113.0585 | 155.6326 |  |  |  | 317.4578 | 147.4501 | 170.5261 | [5 empty] | 133.2576 | 163.565 | 237.1007 | 262.1143 | 76.0532 | 99.0979 | 99.2861 | 105.5366 | 103.4967 | 123.903 | 62.0256 | 89.9664 | 103.9113 | 129.3562 | 174.6119 |  | 174.524 | 269.2353 | 294.9506 | 88.3951 | 113.5464 | 160.4666 | 270.8998 | 304.9574 | [7 empty] | 83.115 | 129.7611 | 193.2988 | 288.4036 | 306.0597 | 160.6426 | 163.0609 | 282.9522 | 174.279 | 273.8053 | 169.2119 | 51.2223 | 52.3456 | 180.2352 | 173.5982 | 50.143 | 43.5585 | 49.4967 | 50.3362 | 53.7053 | 52.1463 | 169.4025 | 198.4051 |  |  | 130.1043 | 201.664 | 285.2556 | 286.7631 | 140.9365 | 71.1406 | [7 empty] | 98.5099 | 93.1789 | 123.5988 | 184.788 | 287.9355 | 303.0454 | 135.0944 | 117.682 | 167.2251 | 224.5861 | [5 empty] | 113.8069 | 124.1611 | 272.2679 | 315.584 |  |  | 99.5691 | 116.0531 | 171.1216 | 285.6699 | 168.5136 | 71.1977 | 94.5591 | 123.3715 | 177.5506 |  |  |  | 319.2318 | 117.6346 | 173.3328 | [5 empty] | 122.7533 | 176.2309 | 270.7656 | 294.2454 | 55.3505 | 73.3002 | 98.5833 | 112.8623 | 119.7073 | 139.1127 | 67.5164 | 83.6311 | 99.1481 | 110.1079 | 173.5629 |  | 180.2743 | 273.4422 | 300.4229 | 108.1561 | 134.5307 | 191.818 | 296.9378 | 309.9772 | [7 empty] | 110.6352 | 140.7125 | 197.7101 | 290.5848 |  | 164.2319 | 166.1209 | 165.7124 | 278.168 | 174.1914 | 179.3841 |  | 23.5839 | 24.8491 | 18.9299 | 20.1582 | 35.6199 | 116.1556 | 102.1677 | 166.8565 | 163.1757 | 165.538 | 80.7087 | 95.701 | 197.9695 | 268.9513 | 268.4291 | 199.6741 | -0.0041 | -0.0699 | 0.012 | 0.0664 | -0.0109 | 0.0024 | -0.0431 | -0.1048 | -0.0776 | -292.545 | -0.8731 | -319.8113 | 0.0488 | -312.5339 | -0.0087 | -270.3376 | -0.0457 | -223.8491 | -0.8752 | -250.2381 | -0.8485 | -0.032996 | -5.6459 | 164.4174 | 268.6902 | -56.3448
2017-12-19 13:31 | 5722.3433 |  |  | -22.8113 | -55.9624 | 8.3893 | -4.2219 | -14.764 | -27.2929 | -51.4935 | -17.8517 |  |  | -186.0898 | -55.1065 | -0.6885 | -1.0969 | 15.0921 | -0.9744 | 0.219 | 3.6035 | 11.1159 |  | 249.1081 | 105.5496 | 155.8756 | 254.5751 | 295.9621 | 182.2797 | 68.1579 |  |  | 182.8667 | 144.5015 | 177.2231 | 145.9962 | 124.7552 | 101.1002 | 93.3916 | 116.1286 | 166.1251 | 260.5583 | 288.3485 | 155.209 | 111.6716 | 169.8854 | 163.1588 | 141.6366 |  |  |  |  | 135.1505 | 114.0601 | 269.7056 | 289.4722 |  |  | 130.1513 | 124.2019 | 190.45 | 290.0981 | 99.2501 | 65.2221 | 87.8961 | 113.067 | 155.6343 |  |  |  | 317.3885 | 147.4366 | 170.5242 | [5 empty] | 133.2618 | 163.5797 | 237.0802 | 262.0682 | 76.0562 | 99.0956 | 99.2843 | 105.5446 | 103.5076 | 123.9121 | 62.0345 | 90.0016 | 103.9183 | 129.3662 | 174.617 |  | 174.5327 | 269.2112 | 294.896 | 88.4074 | 113.5567 | 160.4812 | 270.8731 | 304.9 | [7 empty] | 83.1158 | 129.7651 | 193.2975 | 288.354 | 305.981 | 160.5941 | 163.0192 | 282.9051 | 174.2402 | 273.7596 | 169.1796 | 51.5289 | 52.1364 | 180.1812 | 173.5406 | 50.7468 | 40.8225 | 49.6908 | 50.0867 | 53.9118 | 51.9005 | 169.3605 | 198.355 |  |  | 130.1059 | 201.6549 | 285.2004 | 286.7035 | 140.9513 | 71.1541 | [7 empty] | 98.5225 | 93.1842 | 123.6178 | 184.8034 | 287.9023 | 302.9884 | 135.1207 | 117.6948 | 167.2331 | 224.5686 | [5 empty] | 113.8236 | 124.1777 | 272.2409 | 315.5149 |  |  | 99.5745 | 116.0577 | 171.1329 | 285.6391 | 168.506 | 71.2152 | 94.571 | 123.3665 | 177.556 |  |  |  | 319.1565 | 117.6336 | 173.3306 | [5 empty] | 122.7574 | 176.2327 | 270.7203 | 294.1745 | 55.3594 | 73.304 | 98.5789 | 112.8688 | 119.7189 | 139.1253 | 67.5126 | 83.6472 | 99.1408 | 110.1355 | 173.5635 |  | 180.2719 | 273.4071 | 300.3708 | 108.1483 | 134.5371 | 191.8174 | 296.9028 | 309.9028 | [7 empty] | 110.6528 | 140.7131 | 197.713 | 290.5385 |  | 164.1915 | 166.0861 | 165.672 | 278.1456 | 174.1415 | 179.3243 |  | 23.5898 | 24.8426 | 18.9336 | 20.1642 | 35.6297 | 116.2101 | 102.1642 | 166.7982 | 163.1079 | 165.473 | 80.7017 | 95.6993 | 197.9896 | 268.8716 | 268.4593 | 199.6767 | -0.0044 | -0.0701 | 0.0123 | 0.066 | -0.0109 | 0.0025 | -0.0626 | -0.1015 | -0.0473 | -292.5173 | -0.8854 | -319.7683 | 0.0283 | -312.5093 | 0.0139 | -270.3807 | -0.0292 | -223.8245 | -0.8895 | -250.2104 | -0.8731 | -0.090647 | 0.57577 | 164.3678 | 268.6654 | -56.3129
2017-12-19 13:31 | 5723.3434 |  |  | -22.8044 | -55.9267 | 8.472 | -4.2119 | -14.7028 | -27.3248 | -51.5444 | -17.8973 |  |  | -186.111 | -55.0456 | -0.6702 | -1.1638 | 15.1242 | -0.9159 | 0.2271 | 3.6505 | 12.8951 |  | 249.0759 | 105.5565 | 155.8818 | 254.5492 | 295.903 | 182.2812 | 68.1697 |  |  | 182.8592 | 144.498 | 177.2112 | 145.9826 | 124.7596 | 101.0863 | 93.4004 | 116.1402 | 166.1349 | 260.5257 | 288.2892 | 155.2203 | 111.689 | 169.8982 | 163.1516 | 141.5676 |  |  |  |  | 135.1553 | 114.0645 | 269.6848 | 289.4267 |  |  | 130.1654 | 124.2074 | 190.4515 | 290.0634 | 99.2541 | 65.2318 | 87.9052 | 113.071 | 155.6416 |  |  |  | 317.316 | 147.4079 | 170.528 | [5 empty] | 133.2569 | 163.5921 | 237.0625 | 262.0219 | 76.0594 | 99.0959 | 99.2815 | 105.5591 | 103.5177 | 123.9235 | 62.0474 | 89.9991 | 103.9269 | 129.3695 | 174.6213 |  | 174.546 | 269.1794 | 294.8333 | 88.4143 | 113.5672 | 160.4927 | 270.8465 | 304.8322 | [7 empty] | 83.1056 | 129.7753 | 193.2997 | 288.3026 | 305.9028 | 160.5474 | 162.9808 | 282.8596 | 174.2066 | 273.706 | 169.1458 | 51.6502 | 51.9715 | 180.1254 | 173.4725 | 50.9531 | 37.5976 | 49.8088 | 50.2037 | 54.07 | 51.4863 | 169.3111 | 198.2928 |  |  | 130.1229 | 201.6567 | 285.1463 | 286.6461 | 140.9553 | 71.1647 | [7 empty] | 98.5296 | 93.195 | 123.6347 | 184.8045 | 287.8494 | 302.917 | 135.1458 | 117.7018 | 167.2417 | 224.5482 | [5 empty] | 113.8266 | 124.1887 | 272.2136 | 315.4537 |  |  | 99.5787 | 116.0654 | 171.1481 | 285.603 | 168.5017 | 71.2265 | 94.5761 | 123.3672 | 177.5544 |  |  |  | 319.0864 | 117.631 | 173.3373 | [5 empty] | 122.7581 | 176.2361 | 270.6769 | 294.1158 | 55.3608 | 73.3085 | 98.5844 | 112.8734 | 119.7363 | 139.1439 | 67.5089 | 83.6536 | 99.1293 | 110.15 | 173.5387 |  | 180.2764 | 273.3709 | 300.3149 | 108.1606 | 134.5428 | 191.8047 | 296.8568 | 309.8393 | [7 empty] | 110.645 | 140.7192 | 197.7076 | 290.4998 |  | 164.1428 | 166.037 | 165.6269 | 278.0978 | 174.0786 | 179.2635 |  | 23.5879 | 24.8381 | 18.9299 | 20.1698 | 35.6284 | 116.1963 | 102.1561 | 166.7604 | 163.07 | 165.4362 | 80.6985 | 95.6817 | 197.9436 | 268.846 | 268.4567 | 199.6138 | -0.004 | -0.0699 | 0.0119 | 0.066 | -0.0109 | 0.0025 | -0.0371 | -0.1007 | -0.0805 | -292.5296 | -0.8957 | -319.7283 | 0.0036 | -312.5093 | 0.0077 | -270.3776 | -0.021 | -223.8368 | -0.9019 | -250.1334 | -0.8916 | -0.043811 | -7.3654 | 164.3252 | 268.6513 | -56.2518
2017-12-19 13:31 | 5724.3434 |  |  | -22.7256 | -55.9114 | 8.4853 | -4.1643 | -14.6754 | -27.2687 | -51.4441 | -17.6964 |  |  | -186.0511 | -55.063 | -0.653 | -1.1501 | 15.2162 | -0.8879 | 0.2458 | 3.6071 | 11.2065 |  | 249.0491 | 105.5677 | 155.8987 | 254.529 | 295.8471 | 182.2832 | 68.1889 |  |  | 182.8556 | 144.4956 | 177.2123 | 145.9823 | 124.7607 | 101.0805 | 93.4121 | 116.1433 | 166.1429 | 260.4903 | 288.2258 | 155.2035 | 111.695 | 169.9023 | 163.151 | 141.4864 |  |  |  |  | 135.1535 | 114.0723 | 269.6467 | 289.3782 |  |  | 130.1684 | 124.2175 | 190.4521 | 290.0244 | 99.2477 | 65.2446 | 87.916 | 113.0797 | 155.6455 |  |  |  | 317.2501 | 147.3991 | 170.5435 | [5 empty] | 133.2652 | 163.6054 | 237.0544 | 261.9913 | 76.0723 | 99.1096 | 99.2935 | 105.587 | 103.5241 | 123.9355 | 62.0503 | 89.9923 | 103.9293 | 129.3739 | 174.6156 |  | 174.5561 | 269.1465 | 294.7615 | 88.4162 | 113.5524 | 160.4976 | 270.8167 | 304.7682 | [7 empty] | 83.0972 | 129.7839 | 193.2999 | 288.271 | 305.8461 | 160.4997 | 162.9384 | 282.8164 | 174.1779 | 273.6428 | 169.0926 | 51.7474 | 52.3279 | 180.0711 | 173.4096 | 50.9763 | 35.4207 | 49.4765 | 50.176 | 54.3386 | 51.1204 | 169.2672 | 198.2465 |  |  | 130.1396 | 201.6599 | 285.108 | 286.5845 | 140.9518 | 71.173 | [7 empty] | 98.5355 | 93.2107 | 123.6419 | 184.8077 | 287.8089 | 302.8456 | 135.139 | 117.7159 | 167.2524 | 224.5341 | [5 empty] | 113.8389 | 124.2002 | 272.1854 | 315.386 |  |  | 99.5737 | 116.081 | 171.1666 | 285.5669 | 168.5001 | 71.2295 | 94.5761 | 123.387 | 177.5497 |  |  |  | 319.0198 | 117.603 | 173.3416 | [5 empty] | 122.7608 | 176.2348 | 270.6498 | 294.061 | 55.3817 | 73.3221 | 98.5875 | 112.8789 | 119.7375 | 139.1405 | 67.509 | 83.6391 | 99.1237 | 110.1522 | 173.531 |  | 180.2903 | 273.3333 | 300.2502 | 108.1697 | 134.5436 | 191.7902 | 296.7966 | 309.7663 | [7 empty] | 110.622 | 140.7234 | 197.6934 | 290.458 |  | 164.0907 | 165.9817 | 165.5738 | 278.0433 | 174.0194 | 179.1889 |  | 23.5804 | 24.8276 | 18.9211 | 20.1691 | 35.6183 | 116.1838 | 102.143 | 166.7136 | 163.0274 | 165.397 | 80.6995 | 95.6936 | 197.9436 | 268.9039 | 268.4509 | 199.5503 | -0.0043 | -0.0698 | 0.0119 | 0.0664 | -0.0112 | 0.0023 | -0.0359 | -0.1047 | -0.0754 | -292.5419 | -0.869 | -319.759 | -0.0005 | -312.4662 | -0.0251 | -270.3468 | -0.0231 | -223.8491 | -0.8649 | -250.1827 | -0.8957 | -0.14471 | 7.2569 | 164.2778 | 268.6774 | -56.0931
2017-12-19 13:31 | 5725.3435 |  |  | -22.6871 | -55.9239 | 8.4528 | -4.1486 | -14.7392 | -27.2172 | -51.5323 | -17.7207 |  |  | -186.0364 | -55.151 | -0.6134 | -1.0349 | 15.1679 | -0.8817 | 0.2708 | 3.6148 | 11.9815 |  | 249.0105 | 105.5828 | 155.9162 | 254.5033 | 295.7899 | 182.2875 | 68.2114 |  |  | 182.8418 | 144.4918 | 177.2064 | 145.9721 | 124.7536 | 101.0836 | 93.4296 | 116.1498 | 166.1497 | 260.4602 | 288.1662 | 155.2081 | 111.7031 | 169.9148 | 163.1492 | 141.4075 |  |  |  |  | 135.1566 | 114.0805 | 269.6131 | 289.327 |  |  | 130.1793 | 124.226 | 190.4587 | 289.981 | 99.2492 | 65.2617 | 87.9277 | 113.092 | 155.6488 |  |  |  | 317.1762 | 147.3778 | 170.5514 | [5 empty] | 133.2825 | 163.6155 | 237.0389 | 261.957 | 76.0822 | 99.113 | 99.2986 | 105.5762 | 103.5308 | 123.9423 | 62.0525 | 89.9929 | 103.928 | 129.3808 | 174.6097 |  | 174.5641 | 269.1129 | 294.7073 | 88.4202 | 113.5492 | 160.5019 | 270.7945 | 304.7117 | [7 empty] | 83.1053 | 129.785 | 193.3093 | 288.2325 | 305.7717 | 160.4545 | 162.891 | 282.7737 | 174.1491 | 273.5911 | 169.0414 | 51.4452 | 53.0296 | 180.0172 | 173.3561 | 51.0817 | 35.5489 | 49.2732 | 50.0174 | 54.3759 | 50.9521 | 169.2322 | 198.2146 |  |  | 130.1428 | 201.6623 | 285.0627 | 286.5074 | 140.955 | 71.1763 | [7 empty] | 98.5373 | 93.2099 | 123.6411 | 184.813 | 287.7766 | 302.7777 | 135.1291 | 117.7163 | 167.256 | 224.5129 | [5 empty] | 113.8535 | 124.1991 | 272.1488 | 315.3121 |  |  | 99.5646 | 116.0893 | 171.1707 | 285.5337 | 168.494 | 71.2376 | 94.5814 | 123.4131 | 177.5457 |  |  |  | 318.9631 | 117.5861 | 173.3316 | [5 empty] | 122.7697 | 176.2425 | 270.6133 | 294.0001 | 55.4001 | 73.3356 | 98.5902 | 112.8956 | 119.7413 | 139.1435 | 67.5141 | 83.6492 | 99.1333 | 110.1591 | 173.5391 |  | 180.3154 | 273.3035 | 300.1898 | 108.179 | 134.554 | 191.7926 | 296.7323 | 309.6954 | [7 empty] | 110.6186 | 140.7227 | 197.6941 | 290.4145 |  | 164.0406 | 165.937 | 165.5235 | 278.0133 | 173.9791 | 179.1223 |  | 23.5795 | 24.8259 | 18.9198 | 20.1699 | 35.619 | 116.2045 | 102.1341 | 166.6595 | 162.9824 | 165.3488 | 80.7156 | 95.6924 | 197.8508 | 268.8543 | 268.4014 | 199.6074 | -0.0044 | -0.0701 | 0.0123 | 0.067 | -0.0113 | 0.0024 | -0.0443 | -0.1036 | -0.0592 | -292.5696 | -0.8608 | -319.796 | 0.0262 | -312.497 | -0.0272 | -270.3499 | -0.0313 | -223.8152 | -0.8485 | -250.2227 | -0.869 | -0.018581 | 9.4157 | 164.2297 | 268.6279 | -56.1201
2017-12-19 13:31 | 5726.3436 |  |  | -22.5204 | -55.9256 | 8.6125 | -4.2012 | -14.7356 | -27.2048 | -51.5355 | -17.7069 |  |  | -186.0087 | -55.2344 | -0.6509 | -1.0561 | 15.0962 | -0.8781 | 0.299 | 3.7285 | 13.1431 |  | 248.9723 | 105.5952 | 155.9225 | 254.4715 | 295.7256 | 182.2889 | 68.224 |  |  | 182.8271 | 144.4914 | 177.1995 | 145.9649 | 124.7529 | 101.0988 | 93.4349 | 116.1498 | 166.1536 | 260.4244 | 288.1104 | 155.2213 | 111.7154 | 169.9278 | 163.1378 | 141.3214 |  |  |  |  | 135.1618 | 114.0908 | 269.5866 | 289.2668 |  |  | 130.1839 | 124.2261 | 190.4634 | 289.9412 | 99.2578 | 65.2746 | 87.9337 | 113.0977 | 155.6542 |  |  |  | 317.1052 | 147.3533 | 170.5552 | [5 empty] | 133.2888 | 163.6332 | 237.0286 | 261.9153 | 76.0808 | 99.1193 | 98.989 | 105.4146 | 103.5439 | 123.9563 | 62.0676 | 89.992 | 103.9415 | 129.3852 | 174.6171 |  | 174.5763 | 269.0861 | 294.6587 | 88.4345 | 113.5747 | 160.515 | 270.7792 | 304.6684 | [7 empty] | 83.1085 | 129.788 | 193.3177 | 288.1893 | 305.7101 | 160.4126 | 162.8477 | 282.7381 | 174.1208 | 273.5482 | 169.0036 | 51.2987 | 53.7525 | 179.9674 | 173.2969 | 51.2197 | 36.4087 | 49.4591 | 50.2123 | 54.0857 | 51.0503 | 169.1824 | 198.169 |  |  | 130.1606 | 201.6662 | 285.0093 | 286.4382 | 140.974 | 71.1931 | [7 empty] | 98.5323 | 93.2193 | 123.646 | 184.8167 | 287.7294 | 302.7075 | 135.1238 | 117.7175 | 167.2655 | 224.4967 | [5 empty] | 113.8655 | 124.1946 | 272.122 | 315.2456 |  |  | 99.5592 | 116.0961 | 171.1752 | 285.4977 | 168.4942 | 71.2517 | 94.59 | 123.4297 | 177.5433 |  |  |  | 318.9107 | 117.5584 | 173.3321 | [5 empty] | 122.7834 | 176.2502 | 270.5704 | 293.9371 | 55.3942 | 73.3409 | 98.5911 | 112.9108 | 119.7595 | 139.1688 | 67.5248 | 83.6637 | 99.1364 | 110.1818 | 173.5507 |  | 180.3278 | 273.2857 | 300.1362 | 108.2037 | 134.5697 | 191.7942 | 296.6818 | 309.6369 | [7 empty] | 110.6186 | 140.7285 | 197.7112 | 290.3801 |  | 163.9939 | 165.8931 | 165.479 | 277.9781 | 173.936 | 179.0525 |  | 23.5779 | 24.8187 | 18.9195 | 20.1749 | 35.6257 | 116.1487 | 102.1214 | 166.6159 | 162.9369 | 165.2997 | 80.7331 | 95.6915 | 197.8568 | 268.7572 | 268.2752 | 199.5444 | -0.0039 | -0.0697 | 0.0126 | 0.0665 | -0.0106 | 0.0023 | -0.0467 | -0.1019 | -0.0682 | -292.4773 | -0.869 | -319.8144 | 0.0467 | -312.5493 | -0.0025 | -270.3345 | -0.0354 | -223.7783 | -0.8628 | -250.2196 | -0.8587 | -0.18072 | 4.7846 | 164.1849 | 268.5162 | -56.1023
2017-12-19 13:31 | 5727.3436 |  |  | -22.418 | -55.8636 | 8.713 | -4.1084 | -14.7035 | -27.2039 | -51.4676 | -17.6015 |  |  | -185.9487 | -54.9589 | -0.565 | -1.0056 | 15.2047 | -0.897 | 0.3178 | 3.8109 | 10.9254 |  | 248.9387 | 105.6009 | 155.9294 | 254.4366 | 295.6601 | 182.2907 | 68.2198 |  |  | 182.817 | 144.4829 | 177.1859 | 145.9508 | 124.7507 | 101.1001 | 93.443 | 116.1545 | 166.1569 | 260.3853 | 288.0533 | 155.2188 | 111.7285 | 169.9332 | 163.1331 | 141.2584 |  |  |  |  | 135.1594 | 114.098 | 269.5665 | 289.2132 |  |  | 130.1831 | 124.2315 | 190.4583 | 289.8986 | 99.2522 | 65.2815 | 87.9432 | 113.101 | 155.6538 |  |  |  | 317.0338 | 147.3345 | 170.5482 | [5 empty] | 133.287 | 163.6481 | 237.0115 | 261.8791 | 76.0797 | 99.035 | 98.5344 | 105.1496 | 103.5557 | 123.9736 | 62.0813 | 90.0043 | 103.9493 | 129.396 | 174.622 |  | 174.5826 | 269.0627 | 294.5987 | 88.4363 | 113.5921 | 160.5396 | 270.7553 | 304.6137 | [7 empty] | 83.1065 | 129.7955 | 193.3089 | 288.1514 | 305.6565 | 160.3623 | 162.7958 | 282.6924 | 174.0825 | 273.4932 | 168.9568 | 51.6199 | 53.9866 | 179.9123 | 173.2337 | 51.2989 | 37.5032 | 49.2997 | 50.5101 | 53.917 | 51.1706 | 169.1324 | 198.118 |  |  | 130.1781 | 201.6625 | 284.9546 | 286.3711 | 140.9799 | 71.209 | [7 empty] | 98.5368 | 93.2349 | 123.6591 | 184.8291 | 287.6865 | 302.6383 | 135.1253 | 117.7309 | 167.2808 | 224.4793 | [5 empty] | 113.8804 | 124.2037 | 272.1006 | 315.1865 |  |  | 99.5622 | 116.1062 | 171.1881 | 285.4682 | 168.4911 | 71.2575 | 94.6029 | 123.4441 | 177.5414 |  |  |  | 318.8462 | 117.5544 | 173.3363 | [5 empty] | 122.7946 | 176.2566 | 270.5357 | 293.877 | 55.3931 | 73.351 | 98.5881 | 112.9248 | 119.7586 | 139.164 | 67.5415 | 83.6645 | 99.1328 | 110.2012 | 173.5546 |  | 180.3273 | 273.2572 | 300.0782 | 108.2142 | 134.5794 | 191.794 | 296.634 | 309.5652 | [7 empty] | 110.6045 | 140.731 | 197.7119 | 290.3375 |  | 163.9496 | 165.8556 | 165.4357 | 277.9443 | 173.8943 | 178.9829 |  | 23.5773 | 24.8012 | 18.9222 | 20.1727 | 35.626 | 116.035 | 102.113 | 166.5721 | 162.8828 | 165.2551 | 80.739 | 95.7136 | 197.8194 | 268.7566 | 268.3959 | 199.6403 | -0.0042 | -0.0702 | 0.0129 | 0.0675 | -0.0115 | 0.0017 | -0.0376 | -0.1041 | -0.0547 | -292.5081 | -0.8957 | -319.7775 | 0.0098 | -312.5247 | 0.0077 | -270.3714 | -0.0231 | -223.8029 | -0.8916 | -250.1488 | -0.8875 | -0.07263 | 0.30078 | 164.1386 | 268.5762 | -55.8058
2017-12-19 13:31 | 5728.3437 |  |  | -22.4115 | -55.8555 | 8.7935 | -4.1469 | -14.6556 | -27.2358 | -51.4438 | -17.6466 |  |  | -185.7651 | -54.9236 | -0.5128 | -0.9696 | 15.1509 | -0.8622 | 0.3335 | 3.7725 | 5.46 |  | 248.9025 | 105.6105 | 155.9451 | 254.4071 | 295.6003 | 182.2969 | 68.2322 |  |  | 182.807 | 144.476 | 177.1704 | 145.9346 | 124.7438 | 101.1034 | 93.4599 | 116.1785 | 166.1677 | 260.3505 | 287.991 | 155.2267 | 111.7441 | 169.9422 | 163.1351 | 141.2186 |  |  |  |  | 135.1568 | 114.1064 | 269.5333 | 289.1611 |  |  | 130.192 | 124.2387 | 190.4568 | 289.8568 | 99.2568 | 65.2964 | 87.9566 | 113.1174 | 155.66 |  |  |  | 316.9601 | 147.3076 | 170.5356 | [5 empty] | 133.2876 | 163.6544 | 236.9872 | 261.8341 | 76.0799 | 98.8913 | 98.4198 | 104.9836 | 103.5615 | 123.9794 | 62.0871 | 90.0307 | 103.9501 | 129.4038 | 174.6139 |  | 174.5857 | 269.0253 | 294.5405 | 88.4417 | 113.6007 | 160.553 | 270.7231 | 304.5565 | [7 empty] | 83.1027 | 129.8013 | 193.3085 | 288.1133 | 305.5873 | 160.3151 | 162.7432 | 282.6562 | 174.0432 | 273.4389 | 168.9038 | 51.693 | 53.4541 | 179.8505 | 173.1872 | 51.3099 | 38.5069 | 48.3521 | 50.55 | 53.9049 | 51.0768 | 169.0894 | 198.0708 |  |  | 130.1804 | 201.6564 | 284.8995 | 286.3055 | 140.9728 | 71.2097 | [7 empty] | 98.5228 | 93.2305 | 123.6718 | 184.8356 | 287.6402 | 302.5705 | 135.1188 | 117.7372 | 167.2859 | 224.4588 | [5 empty] | 113.8942 | 124.2109 | 272.0713 | 315.1177 |  |  | 99.5692 | 116.1133 | 171.1935 | 285.4317 | 168.4939 | 71.2579 | 94.6189 | 123.4412 | 177.5439 |  |  |  | 318.7723 | 117.5634 | 173.3346 | [5 empty] | 122.8023 | 176.2624 | 270.5005 | 293.8203 | 55.3965 | 73.3713 | 98.5903 | 112.9426 | 119.7565 | 139.1666 | 67.5437 | 83.6695 | 99.1347 | 110.2135 | 173.5495 |  | 180.3468 | 273.2323 | 300.0136 | 108.2116 | 134.5936 | 191.8088 | 296.5851 | 309.4994 | [7 empty] | 110.5943 | 140.7393 | 197.7104 | 290.29 |  | 163.9041 | 165.8145 | 165.3897 | 277.9146 | 173.8617 | 178.9093 |  | 23.5701 | 24.7765 | 18.9213 | 20.1589 | 35.6256 | 115.9361 | 102.1083 | 166.528 | 162.8314 | 165.2143 | 80.7437 | 95.7328 | 197.7321 | 268.6995 | 268.2697 | 199.4887 | -0.0042 | -0.0699 | 0.0125 | 0.0664 | -0.0113 | 0.0023 | -0.0525 | -0.1037 | -0.0804 | -292.5296 | -0.8731 | -319.7683 | -0.0005 | -312.4478 | -0.0251 | -270.3407 | -0.019 | -223.7937 | -0.8711 | -250.1858 | -0.8936 | -0.05461 | 5.7429 | 164.0925 | 268.4846 | -55.7706
2017-12-19 13:31 | 5729.3437 |  |  | -22.3266 | -55.827 | 8.8488 | -4.1321 | -14.6412 | -27.1618 | -51.3781 | -17.4888 |  |  | -185.7754 | -54.9006 | -0.5691 | -0.9576 | 15.1461 | -0.8869 | 0.3137 | 3.724 | 0.5924 |  | 248.871 | 105.6174 | 155.9509 | 254.3814 | 295.5385 | 182.2982 | 68.2449 |  |  | 182.7932 | 144.4705 | 177.161 | 145.9204 | 124.7379 | 101.1126 | 93.4718 | 116.1816 | 166.1769 | 260.3208 | 287.9282 | 155.2331 | 111.756 | 169.9616 | 163.1228 | 141.1614 |  |  |  |  | 135.1588 | 114.1185 | 269.5028 | 289.1126 |  |  | 130.2065 | 124.248 | 190.4647 | 289.8153 | 99.267 | 65.3054 | 87.9729 | 113.1295 | 155.6747 |  |  |  | 316.9011 | 147.2902 | 170.5408 | [5 empty] | 133.2961 | 163.6629 | 236.9685 | 261.7847 | 76.0827 | 98.7825 | 98.5378 | 104.9475 | 103.5669 | 123.9887 | 62.0945 | 90.0834 | 103.956 | 129.4096 | 174.6161 |  | 174.5966 | 268.9936 | 294.4889 | 88.4526 | 113.6114 | 160.5614 | 270.7108 | 304.4962 | [7 empty] | 83.1021 | 129.8024 | 193.3152 | 288.0823 | 305.5248 | 160.2731 | 162.7025 | 282.6216 | 174.0031 | 273.3937 | 168.8573 | 51.4543 | 52.6901 | 179.7966 | 173.1419 | 51.3483 | 39.8975 | 47.2571 | 49.8983 | 54.0106 | 50.9106 | 169.0417 | 198.0171 |  |  | 130.1939 | 201.6602 | 284.8502 | 286.2503 | 140.9731 | 71.2176 | [7 empty] | 98.5112 | 93.2397 | 123.6881 | 184.837 | 287.5964 | 302.5006 | 135.1143 | 117.7476 | 167.2914 | 224.4371 | [5 empty] | 113.906 | 124.2122 | 272.0397 | 315.0424 |  |  | 99.5703 | 116.1202 | 171.1994 | 285.3936 | 168.4938 | 71.2641 | 94.6303 | 123.4542 | 177.5469 |  |  |  | 318.6998 | 117.559 | 173.3362 | [5 empty] | 122.8024 | 176.2719 | 270.4645 | 293.7623 | 55.4076 | 73.3806 | 98.5884 | 112.9434 | 119.749 | 139.1727 | 67.5398 | 83.6722 | 99.1394 | 110.2222 | 173.5481 |  | 180.3515 | 273.206 | 299.9514 | 108.2243 | 134.5982 | 191.8165 | 296.5384 | 309.4277 | [7 empty] | 110.5947 | 140.7489 | 197.7131 | 290.2498 |  | 163.8646 | 165.7622 | 165.3471 | 277.8805 | 173.8332 | 178.8409 |  | 23.5697 | 24.7447 | 18.9219 | 20.1629 | 35.6305 | 115.8852 | 102.0978 | 166.4847 | 162.7891 | 165.1632 | 80.7463 | 95.7277 | 197.8048 | 268.7252 | 268.3472 | 199.4697 | -0.0041 | -0.0702 | 0.0122 | 0.0661 | -0.0115 | 0.002 | -0.0334 | -0.1017 | -0.068 | -292.5142 | -0.8505 | -319.8113 | 0.0262 | -312.5093 | -0.0251 | -270.3222 | -0.0333 | -223.806 | -0.8546 | -250.2073 | -0.869 | -0.10506 | -6.7735 | 164.0483 | 268.5362 | -55.6894
2017-12-19 13:31 | 5730.3438 |  |  | -22.4644 | -55.7339 | 8.9285 | -4.0696 | -14.5968 | -27.2142 | -51.4009 | -17.5671 |  |  | -185.8187 | -54.918 | -0.4514 | -0.9448 | 15.2453 | -0.8926 | 0.3657 | 3.7594 | 4.7992 |  | 248.8374 | 105.6206 | 155.9529 | 254.353 | 295.4749 | 182.3056 | 68.2511 |  |  | 182.7773 | 144.4627 | 177.1497 | 145.9035 | 124.739 | 101.1196 | 93.4851 | 116.1815 | 166.1799 | 260.2917 | 287.8662 | 155.2292 | 111.7666 | 169.9752 | 163.1117 | 141.0685 |  |  |  |  | 135.1548 | 114.1276 | 269.4715 | 289.062 |  |  | 130.2125 | 124.2516 | 190.464 | 289.7703 | 99.2668 | 65.3132 | 87.9792 | 113.1307 | 155.6776 |  |  |  | 316.834 | 147.2809 | 170.5626 | [5 empty] | 133.3077 | 163.6794 | 236.9544 | 261.7483 | 76.0889 | 98.6852 | 98.6738 | 104.9794 | 103.5728 | 124.0006 | 62.1063 | 90.136 | 103.9542 | 129.4192 | 174.6226 |  | 174.6047 | 268.9645 | 294.4319 | 88.4622 | 113.6222 | 160.5734 | 270.6963 | 304.4327 | [7 empty] | 83.1088 | 129.8149 | 193.3184 | 288.0466 | 305.4637 | 160.2307 | 162.6637 | 282.5854 | 173.9649 | 273.3471 | 168.8087 | 51.2031 | 52.3289 | 179.7478 | 173.0887 | 51.4088 | 41.7422 | 46.8252 | 49.415 | 54.1535 | 50.7491 | 168.9913 | 197.9609 |  |  | 130.2037 | 201.6653 | 284.7986 | 286.1761 | 140.9767 | 71.2336 | [7 empty] | 98.5155 | 93.2591 | 123.6998 | 184.8417 | 287.5602 | 302.4343 | 135.1216 | 117.7612 | 167.3067 | 224.4263 | [5 empty] | 113.9227 | 124.212 | 272.0115 | 314.9782 |  |  | 99.5663 | 116.1262 | 171.2172 | 285.361 | 168.4886 | 71.2649 | 94.6383 | 123.4639 | 177.5368 |  |  |  | 318.633 | 117.5219 | 173.3366 | [5 empty] | 122.7981 | 176.2735 | 270.4248 | 293.7021 | 55.4207 | 73.3852 | 98.5564 | 112.9498 | 119.7678 | 139.1796 | 67.5385 | 83.6702 | 99.1322 | 110.2379 | 173.5497 |  | 180.3533 | 273.1819 | 299.8953 | 108.2495 | 134.5976 | 191.8083 | 296.4896 | 309.3568 | [7 empty] | 110.5855 | 140.7449 | 197.7096 | 290.2102 |  | 163.8215 | 165.727 | 165.3101 | 277.8516 | 173.8016 | 178.7887 |  | 23.5733 | 24.7252 | 18.9229 | 20.1791 | 35.6342 | 115.8207 | 102.0922 | 166.4348 | 162.7539 | 165.1255 | 80.7607 | 95.7276 | 197.7351 | 268.6499 | 268.22 | 199.3936 | -0.004 | -0.0699 | 0.0122 | 0.0659 | -0.0111 | 0.0021 | -0.0416 | -0.1019 | -0.0577 | -292.4281 | -0.8752 | -319.839 | 0.0611 | -312.5647 | -0.0066 | -270.2976 | -0.0498 | -223.7691 | -0.8649 | -250.2011 | -0.8485 | -0.036599 | 4.0167 | 164.0084 | 268.435 | -55.5723
2017-12-19 13:31 | 5731.3439 |  |  | -22.3225 | -55.6504 | 8.8738 | -4.0131 | -14.6479 | -27.193 | -51.3803 | -17.638 |  |  | -185.6532 | -54.8977 | -0.4407 | -0.771 | 15.2129 | -0.8869 | 0.4419 | 3.7579 | 4.073 |  | 248.8094 | 105.6344 | 155.9664 | 254.323 | 295.4147 | 182.3046 | 68.2669 |  |  | 182.7651 | 144.4568 | 177.1392 | 145.8908 | 124.7356 | 101.1102 | 93.4944 | 116.1983 | 166.1889 | 260.2607 | 287.8045 | 155.2231 | 111.7815 | 169.9748 | 163.1063 | 140.9595 |  |  |  |  | 135.1522 | 114.1398 | 269.4335 | 289.0046 |  |  | 130.2049 | 124.2542 | 190.4608 | 289.7296 | 99.2653 | 65.3309 | 87.9866 | 113.1371 | 155.6734 |  |  |  | 316.7578 | 147.2765 | 170.5825 | [5 empty] | 133.3182 | 163.6939 | 236.9342 | 261.7016 | 76.0842 | 98.6112 | 98.7616 | 105.0463 | 103.5799 | 124.0065 | 62.1159 | 90.174 | 103.956 | 129.4231 | 174.6225 |  | 174.6111 | 268.9267 | 294.3745 | 88.4702 | 113.6326 | 160.5875 | 270.6744 | 304.3835 | [7 empty] | 83.1043 | 129.819 | 193.3118 | 288.0025 | 305.3935 | 160.1819 | 162.6153 | 282.5431 | 173.9249 | 273.289 | 168.7624 | 51.0056 | 52.4864 | 179.6874 | 173.0327 | 51.3716 | 43.0862 | 46.7231 | 49.0524 | 54.2735 | 50.3685 | 168.9385 | 197.9025 |  |  | 130.212 | 201.6621 | 284.7567 | 286.1049 | 140.994 | 71.2492 | [7 empty] | 98.5326 | 93.2708 | 123.705 | 184.8353 | 287.512 | 302.363 | 135.117 | 117.7674 | 167.3094 | 224.411 | [5 empty] | 113.9381 | 124.2163 | 271.9817 | 314.9155 |  |  | 99.5673 | 116.1382 | 171.2292 | 285.3262 | 168.484 | 71.2721 | 94.6551 | 123.4362 | 177.5375 |  |  |  | 318.5727 | 117.4848 | 173.3319 | [5 empty] | 122.8043 | 176.277 | 270.3854 | 293.6457 | 55.4338 | 73.3989 | 98.4669 | 112.9656 | 119.7837 | 139.1998 | 67.5445 | 83.6655 | 99.1255 | 110.256 | 173.55 |  | 180.3676 | 273.1535 | 299.8438 | 108.2592 | 134.6085 | 191.8198 | 296.4414 | 309.2864 | [7 empty] | 110.5728 | 140.7506 | 197.706 | 290.1706 |  | 163.7674 | 165.6934 | 165.2708 | 277.8205 | 173.7647 | 178.7288 |  | 23.5675 | 24.7201 | 18.9166 | 20.1723 | 35.639 | 115.7602 | 102.0868 | 166.387 | 162.7035 | 165.0815 | 80.7387 | 95.6785 | 197.7064 | 268.5549 | 268.1016 | 199.2672 | -0.0041 | -0.0698 | 0.0126 | 0.0665 | -0.0109 | 0.0025 | -0.0542 | -0.102 | -0.0423 | -292.4589 | -0.8977 | -319.7744 | 0.0426 | -312.537 | 0.018 | -270.3745 | -0.0354 | -223.7445 | -0.8834 | -250.1519 | -0.8711 | -0.10866 | 9.4406 | 163.9626 | 268.3283 | -55.5005
2017-12-19 13:31 | 5732.3439 |  |  | -22.2925 | -55.6223 | 8.8478 | -3.9131 | -14.6377 | -27.2055 | -51.4113 | -17.6289 |  |  | -185.6886 | -54.9363 | -0.4046 | -0.8234 | 15.2872 | -0.911 | 0.3999 | 3.8668 | 2.8175 |  | 248.7735 | 105.6403 | 155.9767 | 254.2947 | 295.3537 | 182.2923 | 68.2708 |  |  | 182.7528 | 144.4446 | 177.1279 | 145.8751 | 124.7215 | 101.107 | 93.4995 | 116.2087 | 166.2034 | 260.2291 | 287.7452 | 155.2319 | 111.7906 | 169.9787 | 163.1031 | 140.9015 |  |  |  |  | 135.1584 | 114.1425 | 269.3951 | 288.9484 |  |  | 130.2117 | 124.2633 | 190.4649 | 289.6883 | 99.2566 | 65.3405 | 88.0015 | 113.1465 | 155.6771 |  |  |  | 316.6823 | 147.2503 | 170.5935 | [5 empty] | 133.3245 | 163.6978 | 236.912 | 261.646 | 76.0728 | 98.556 | 98.8056 | 105.1149 | 103.5928 | 124.0256 | 62.1266 | 90.1927 | 103.9677 | 129.4311 | 174.62 |  | 174.6289 | 268.9029 | 294.3191 | 88.4775 | 113.6427 | 160.6085 | 270.6566 | 304.3318 | [7 empty] | 83.1028 | 129.8175 | 193.3106 | 287.9641 | 305.3242 | 160.1363 | 162.5739 | 282.5008 | 173.8823 | 273.2366 | 168.7238 | 50.7049 | 52.8048 | 179.6301 | 172.9777 | 51.2458 | 44.5849 | 46.9792 | 48.999 | 54.1438 | 50.1058 | 168.891 | 197.8465 |  |  | 130.2185 | 201.6537 | 284.7005 | 286.033 | 140.9983 | 71.2537 | [7 empty] | 98.5268 | 93.2907 | 123.7182 | 184.837 | 287.4666 | 302.2996 | 135.115 | 117.7768 | 167.3124 | 224.4002 | [5 empty] | 113.9555 | 124.2268 | 271.9561 | 314.8581 |  |  | 99.5765 | 116.1484 | 171.236 | 285.2929 | 168.4779 | 71.2926 | 94.6708 | 123.428 | 177.5488 |  |  |  | 318.5058 | 117.4723 | 173.3315 | [5 empty] | 122.813 | 176.2772 | 270.3458 | 293.5844 | 55.4414 | 73.3996 | 98.4491 | 112.9718 | 119.7807 | 139.2085 | 67.5519 | 83.6587 | 99.1218 | 110.2663 | 173.5375 |  | 180.3632 | 273.1115 | 299.7897 | 108.2405 | 134.6101 | 191.817 | 296.3853 | 309.2073 | [7 empty] | 110.584 | 140.7516 | 197.6931 | 290.1162 |  | 163.7195 | 165.6495 | 165.2213 | 277.7935 | 173.7278 | 178.6643 |  | 23.5639 | 24.7238 | 18.9239 | 20.1544 | 35.6396 | 115.7112 | 102.0818 | 166.3421 | 162.6582 | 165.0368 | 80.7383 | 95.6919 | 197.7642 | 268.5144 | 268.1305 | 199.3769 | -0.0041 | -0.07 | 0.0124 | 0.0663 | -0.011 | 0.0022 | -0.0594 | -0.1058 | -0.0618 | -292.4712 | -0.8834 | -319.7806 | 0.018 | -312.5032 | 0.0057 | -270.3961 | -0.0128 | -223.7968 | -0.8711 | -250.1796 | -0.8875 | -0.10147 | -8.6867 | 163.9172 | 268.3225 | -55.4615
2017-12-19 13:31 | 5733.344 |  |  | -22.3024 | -55.5687 | 8.9344 | -3.8682 | -14.5374 | -27.1327 | -51.3639 | -17.575 |  |  | -185.7492 | -54.8147 | -0.3789 | -0.7348 | 15.2583 | -0.9382 | 0.4152 | 3.8662 | 3.1604 |  | 248.7258 | 105.6327 | 155.9775 | 254.257 | 295.2807 | 182.2792 | 68.2775 |  |  | 182.7308 | 144.4271 | 177.1122 | 145.852 | 124.713 | 101.1127 | 93.5053 | 116.2148 | 166.2072 | 260.1924 | 287.681 | 155.2283 | 111.7947 | 169.9845 | 163.108 | 140.8601 |  |  |  |  | 135.1578 | 114.1482 | 269.3649 | 288.8846 |  |  | 130.2238 | 124.269 | 190.4637 | 289.645 | 99.2438 | 65.3441 | 88.0065 | 113.1531 | 155.6802 |  |  |  | 316.6181 | 147.2246 | 170.6121 | [5 empty] | 133.3361 | 163.71 | 236.8951 | 261.6031 | 76.0793 | 98.5288 | 98.8293 | 105.1703 | 103.6041 | 124.0441 | 62.1434 | 90.2135 | 103.9772 | 129.4439 | 174.6226 |  | 174.642 | 268.8841 | 294.2623 | 88.4937 | 113.6545 | 160.6255 | 270.6286 | 304.2694 | [7 empty] | 83.112 | 129.824 | 193.3136 | 287.9296 | 305.2694 | 160.093 | 162.5418 | 282.4563 | 173.8477 | 273.199 | 168.6933 | 50.2319 | 53.1003 | 179.5823 | 172.9183 | 50.8428 | 46.0636 | 47.547 | 50.0432 | 53.8745 | 50.1274 | 168.8315 | 197.7942 |  |  | 130.2275 | 201.6506 | 284.6559 | 285.9549 | 140.979 | 71.2535 | [7 empty] | 98.493 | 93.2973 | 123.7249 | 184.8443 | 287.4283 | 302.2352 | 135.1211 | 117.7773 | 167.3208 | 224.3782 | [5 empty] | 113.9737 | 124.2366 | 271.9289 | 314.7886 |  |  | 99.5762 | 116.1543 | 171.2468 | 285.2581 | 168.4763 | 71.3124 | 94.676 | 123.432 | 177.5594 |  |  |  | 318.4436 | 117.4621 | 173.3417 | [5 empty] | 122.8171 | 176.2789 | 270.3046 | 293.5183 | 55.4465 | 73.3994 | 98.5044 | 112.9813 | 119.7898 | 139.2183 | 67.5575 | 83.664 | 99.1228 | 110.2848 | 173.5401 |  | 180.3651 | 273.0838 | 299.7318 | 108.2102 | 134.6112 | 191.8028 | 296.3368 | 309.1437 | [7 empty] | 110.6065 | 140.7515 | 197.6879 | 290.0627 |  | 163.685 | 165.6093 | 165.1738 | 277.779 | 173.7005 | 178.5995 |  | 23.5656 | 24.7295 | 18.9334 | 20.143 | 35.6438 | 115.5933 | 102.0773 | 166.2986 | 162.6102 | 164.985 | 80.7399 | 95.72 | 197.6541 | 268.4476 | 268.058 | 199.2897 | -0.0041 | -0.0697 | 0.0122 | 0.0665 | -0.011 | 0.0027 | -0.0466 | -0.1 | -0.0605 | -292.4619 | -0.8567 | -319.8052 | 0.0283 | -312.5186 | -0.019 | -270.3314 | -0.0333 | -223.7537 | -0.8567 | -250.1765 | -0.8834 | -0.13386 | -6.8601 | 163.8746 | 268.2528 | -55.2793
2017-12-19 13:31 | 5734.344 |  |  | -22.1397 | -55.4922 | 8.9443 | -3.9241 | -14.7288 | -27.0636 | -51.3299 | -17.4608 |  |  | -185.7605 | -54.8775 | -0.3969 | -0.7945 | 15.2286 | -0.9869 | 0.4638 | 3.931 | 5.6696 |  | 248.6906 | 105.6351 | 155.9841 | 254.2184 | 295.2158 | 182.2749 | 68.2934 |  |  | 182.7165 | 144.4192 | 177.0992 | 145.8386 | 124.7054 | 101.0942 | 93.5157 | 116.2146 | 166.2045 | 260.1553 | 287.6194 | 155.2276 | 111.796 | 169.988 | 163.1105 | 140.808 |  |  |  |  | 135.1606 | 114.153 | 269.336 | 288.812 |  |  | 130.2279 | 124.2758 | 190.4665 | 289.6017 | 99.2387 | 65.3549 | 88.0061 | 113.1559 | 155.6845 |  |  |  | 316.56 | 147.2108 | 170.6362 | [5 empty] | 133.3397 | 163.7249 | 236.8757 | 261.5577 | 76.0815 | 98.5205 | 98.8632 | 105.2291 | 103.6064 | 124.0416 | 62.1537 | 90.2536 | 103.9772 | 129.453 | 174.6313 |  | 174.6441 | 268.8448 | 294.2008 | 88.4953 | 113.6485 | 160.6307 | 270.6077 | 304.208 | [7 empty] | 83.1213 | 129.8385 | 193.3187 | 287.8958 | 305.2185 | 160.0482 | 162.5069 | 282.414 | 173.815 | 273.1633 | 168.6604 | 49.8916 | 52.7437 | 179.5371 | 172.8691 | 49.9446 | 46.8545 | 47.9095 | 50.9397 | 53.6156 | 50.3348 | 168.7818 | 197.7362 |  |  | 130.2334 | 201.6472 | 284.608 | 285.8922 | 140.9663 | 71.2574 | [7 empty] | 98.4706 | 93.2913 | 123.7273 | 184.8527 | 287.3868 | 302.1694 | 135.1189 | 117.7804 | 167.3262 | 224.3501 | [5 empty] | 113.9951 | 124.2497 | 271.9008 | 314.7141 |  |  | 99.5754 | 116.1621 | 171.257 | 285.2301 | 168.4785 | 71.326 | 94.683 | 123.4444 | 177.5679 |  |  |  | 318.3821 | 117.4747 | 173.3443 | [5 empty] | 122.8213 | 176.2918 | 270.2668 | 293.458 | 55.4545 | 73.4094 | 98.4811 | 112.9967 | 119.7915 | 139.2184 | 67.5637 | 83.6832 | 99.1275 | 110.3122 | 173.5527 |  | 180.4009 | 273.084 | 299.6536 | 108.1757 | 134.6224 | 191.8147 | 296.2964 | 309.0831 | [7 empty] | 110.6195 | 140.7587 | 197.6959 | 290.0243 |  | 163.6444 | 165.5746 | 165.1387 | 277.7684 | 173.6808 | 178.5363 |  | 23.5718 | 24.7447 | 18.9345 | 20.1358 | 35.6496 | 115.4455 | 102.0737 | 166.2566 | 162.5635 | 164.9418 | 80.7464 | 95.7266 | 197.6139 | 268.4877 | 268.0921 | 199.2961 | -0.0042 | -0.0698 | 0.0119 | 0.0659 | -0.0112 | 0.002 | -0.0376 | -0.099 | -0.0709 | -292.4127 | -0.8711 | -319.8052 | 0.0447 | -312.5616 | -0.0128 | -270.3253 | -0.0457 | -223.7075 | -0.8772 | -250.195 | -0.8546 | -0.0077696 | 6.5978 | 163.8343 | 268.2899 | -55.2929
2017-12-19 13:31 | 5735.3441 |  |  | -22.1951 | -55.4468 | 8.8734 | -3.9253 | -14.7277 | -27.0453 | -51.2642 | -17.4059 |  |  | -185.7184 | -54.9441 | -0.3821 | -0.7536 | 15.2488 | -0.9615 | 0.4041 | 3.9465 | 4.2436 |  | 248.662 | 105.6512 | 155.9941 | 254.1954 | 295.1667 | 182.2716 | 68.3138 |  |  | 182.71 | 144.4168 | 177.0917 | 145.8349 | 124.7025 | 101.0982 | 93.5254 | 116.2183 | 166.2153 | 260.1215 | 287.559 | 155.2367 | 111.8037 | 169.999 | 163.1123 | 140.7605 |  |  |  |  | 135.1651 | 114.1596 | 269.3117 | 288.7575 |  |  | 130.2404 | 124.2868 | 190.4711 | 289.5676 | 99.2421 | 65.3647 | 88.0135 | 113.1595 | 155.6838 |  |  |  | 316.484 | 147.1917 | 170.6442 | [5 empty] | 133.3371 | 163.729 | 236.8553 | 261.5126 | 76.075 | 98.5188 | 98.9127 | 105.2869 | 103.6151 | 124.0517 | 62.1698 | 90.3017 | 103.9862 | 129.4632 | 174.6388 |  | 174.6561 | 268.8096 | 294.144 | 88.4966 | 113.6586 | 160.6438 | 270.5936 | 304.1628 | [7 empty] | 83.1226 | 129.8431 | 193.3235 | 287.8661 | 305.1615 | 160.0074 | 162.4663 | 282.3722 | 173.7718 | 273.1076 | 168.6157 | 49.7485 | 52.2612 | 179.485 | 172.8247 | 48.1835 | 46.3446 | 48.22 | 51.102 | 53.4156 | 50.4227 | 168.7439 | 197.6826 |  |  | 130.2414 | 201.6502 | 284.5449 | 285.8339 | 140.9656 | 71.2667 | [7 empty] | 98.4649 | 93.2866 | 123.7384 | 184.8587 | 287.3434 | 302.1059 | 135.121 | 117.7977 | 167.3336 | 224.3418 | [5 empty] | 114.0125 | 124.2555 | 271.8771 | 314.6612 |  |  | 99.5829 | 116.1734 | 171.2719 | 285.207 | 168.4734 | 71.3419 | 94.6952 | 123.4631 | 177.585 |  |  |  | 318.3133 | 117.488 | 173.3466 | [5 empty] | 122.8254 | 176.2895 | 270.2315 | 293.3959 | 55.4723 | 73.4215 | 98.4254 | 113.0061 | 119.7817 | 139.199 | 67.5637 | 83.6797 | 99.1277 | 110.3268 | 173.5438 |  | 180.4271 | 273.0812 | 299.5754 | 108.181 | 134.6198 | 191.8185 | 296.2514 | 309.0091 | [7 empty] | 110.6106 | 140.7688 | 197.6997 | 289.9859 |  | 163.59 | 165.5296 | 165.0966 | 277.7275 | 173.6424 | 178.4725 |  | 23.5618 | 24.75 | 18.9292 | 20.1224 | 35.6461 | 115.3636 | 102.0608 | 166.2154 | 162.5162 | 164.8985 | 80.7462 | 95.7246 | 197.5848 | 268.4382 | 268.0601 | 199.2378 | -0.0041 | -0.0699 | 0.0119 | 0.0664 | -0.0114 | 0.0022 | -0.0435 | -0.1041 | -0.0711 | -292.3758 | -0.906 | -319.7436 | 0.0283 | -312.5309 | 0.0016 | -270.3591 | -0.0559 | -223.6737 | -0.8957 | -250.115 | -0.869 | 0.021058 | -2.305 | 163.79 | 268.2491 | -55.264
2017-12-19 13:31 | 5736.3442 |  |  | -22.1588 | -55.4728 | 8.8938 | -3.837 | -14.7305 | -27.0147 | -51.2683 | -17.5026 |  |  | -185.7678 | -54.975 | -0.3492 | -0.6751 | 15.3048 | -0.9494 | 0.4121 | 3.9294 | 4.0298 |  | 248.6272 | 105.6603 | 156.0035 | 254.1688 | 295.1099 | 182.2598 | 68.3279 |  |  | 182.6964 | 144.4114 | 177.0802 | 145.8185 | 124.7046 | 101.1058 | 93.5292 | 116.2288 | 166.2192 | 260.0831 | 287.4917 | 155.2319 | 111.823 | 170.013 | 163.1092 | 140.73 |  |  |  |  | 135.1649 | 114.1775 | 269.296 | 288.7245 |  |  | 130.2446 | 124.2993 | 190.4751 | 289.536 | 99.2537 | 65.3767 | 88.0263 | 113.1698 | 155.6841 |  |  |  | 316.4115 | 147.1658 | 170.6522 | [5 empty] | 133.3442 | 163.7378 | 236.8382 | 261.4669 | 76.0801 | 98.5387 | 98.9696 | 105.3636 | 103.628 | 124.0669 | 62.18 | 90.3349 | 103.9983 | 129.4707 | 174.6395 |  | 174.6702 | 268.7818 | 294.0897 | 88.5002 | 113.683 | 160.6617 | 270.5715 | 304.1132 | [7 empty] | 83.1162 | 129.8389 | 193.3188 | 287.8245 | 305.0945 | 159.9673 | 162.4224 | 282.3335 | 173.7388 | 273.0481 | 168.5831 | 49.9614 | 52.1988 | 179.4283 | 172.7718 | 46.9423 | 44.4386 | 48.6646 | 50.9813 | 53.2487 | 50.1903 | 168.6938 | 197.6353 |  |  | 130.264 | 201.6585 | 284.5035 | 285.7739 | 140.9806 | 71.2805 | [7 empty] | 98.4823 | 93.2966 | 123.7502 | 184.8584 | 287.2971 | 302.0318 | 135.1291 | 117.8124 | 167.3429 | 224.3269 | [5 empty] | 114.0226 | 124.2573 | 271.8586 | 314.6019 |  |  | 99.5885 | 116.1874 | 171.2946 | 285.1835 | 168.4794 | 71.3815 | 94.7078 | 123.4834 | 177.6048 |  |  |  | 318.249 | 117.4896 | 173.3526 | [5 empty] | 122.8324 | 176.2919 | 270.2011 | 293.3421 | 55.4866 | 73.4349 | 98.3971 | 113.0181 | 119.7716 | 139.1949 | 67.564 | 83.6723 | 99.1386 | 110.3431 | 173.5542 |  | 180.4224 | 273.0415 | 299.5171 | 108.214 | 134.6274 | 191.8198 | 296.2047 | 308.9368 | [7 empty] | 110.6037 | 140.7773 | 197.7024 | 289.946 |  | 163.5394 | 165.4758 | 165.0459 | 277.6772 | 173.5967 | 178.4011 |  | 23.546 | 24.7366 | 18.9242 | 20.1115 | 35.6385 | 115.3481 | 102.0467 | 166.1773 | 162.479 | 164.8587 | 80.7586 | 95.7273 | 197.5675 | 268.3983 | 267.939 | 199.2381 | -0.0041 | -0.0699 | 0.0122 | 0.0661 | -0.011 | 0.0025 | -0.047 | -0.1049 | -0.0618 | -292.425 | -0.9019 | -319.7406 | 0.0242 | -312.4939 | 0.0057 | -270.3899 | -0.0231 | -223.6922 | -0.8916 | -250.1211 | -0.8834 | -0.004167 | -3.121 | 163.7457 | 268.1687 | -55.2225
2017-12-19 13:31 | 5737.3442 |  |  | -22.0351 | -55.426 | 8.935 | -3.8216 | -14.7362 | -26.9605 | -51.2849 | -17.4181 |  |  | -185.6528 | -54.9091 | -0.2829 | -0.5766 | 15.3773 | -0.9527 | 0.5169 | 3.9368 | 6.2767 |  | 248.5938 | 105.6705 | 156.0098 | 254.1419 | 295.0422 | 182.2554 | 68.3316 |  |  | 182.6838 | 144.4058 | 177.0663 | 145.8007 | 124.7022 | 101.1038 | 93.5379 | 116.235 | 166.2205 | 260.0476 | 287.4335 | 155.2387 | 111.8346 | 170.0237 | 163.1041 | 140.7352 |  |  |  |  | 135.1679 | 114.1816 | 269.2705 | 288.6802 |  |  | 130.2465 | 124.3088 | 190.4764 | 289.4944 | 99.2598 | 65.3912 | 88.0403 | 113.1733 | 155.6947 |  |  |  | 316.3488 | 147.1335 | 170.6639 | [5 empty] | 133.3521 | 163.7525 | 236.8229 | 261.4178 | 76.0912 | 98.5799 | 99.0149 | 105.4505 | 103.6331 | 124.0717 | 62.175 | 90.3191 | 104.0002 | 129.4678 | 174.6331 |  | 174.6742 | 268.7441 | 294.0238 | 88.5126 | 113.6952 | 160.6728 | 270.5439 | 304.0522 | [7 empty] | 83.1146 | 129.8478 | 193.3187 | 287.778 | 305.0171 | 159.9253 | 162.3754 | 282.3041 | 173.7195 | 273.0002 | 168.5591 | 50.6604 | 50.9029 | 179.3805 | 172.7198 | 47.2278 | 42.1107 | 49.3002 | 51.1038 | 53.1963 | 50.1318 | 168.6397 | 197.5831 |  |  | 130.281 | 201.647 | 284.4692 | 285.7089 | 140.9867 | 71.2851 | [7 empty] | 98.4992 | 93.3219 | 123.7634 | 184.8688 | 287.2604 | 301.9735 | 135.1437 | 117.8362 | 167.367 | 224.3077 | [5 empty] | 114.0403 | 124.2744 | 271.8315 | 314.5273 |  |  | 99.5844 | 116.1896 | 171.3003 | 285.1391 | 168.4835 | 71.3977 | 94.7149 | 123.5134 | 177.6085 |  |  |  | 318.1794 | 117.4775 | 173.3492 | [5 empty] | 122.8452 | 176.2996 | 270.167 | 293.2893 | 55.4924 | 73.4459 | 98.3904 | 113.0295 | 119.7828 | 139.2127 | 67.5612 | 83.6798 | 99.1445 | 110.3674 | 173.5644 |  | 180.439 | 273.0087 | 299.4701 | 108.2256 | 134.6387 | 191.8321 | 296.1619 | 308.8786 | [7 empty] | 110.5911 | 140.7774 | 197.6996 | 289.9095 |  | 163.4977 | 165.4309 | 164.9998 | 277.6513 | 173.5708 | 178.3316 |  | 23.5476 | 24.7286 | 18.9306 | 20.1145 | 35.6408 | 115.3308 | 102.0446 | 166.1186 | 162.4241 | 164.8118 | 80.7397 | 95.7051 | 197.4836 | 268.2693 | 267.8388 | 199.1775 | -0.0041 | -0.07 | 0.0123 | 0.0661 | -0.0111 | 0.002 | -0.0443 | -0.1027 | -0.0744 | -292.4004 | -0.869 | -319.7744 | 0.0016 | -312.4878 | -0.0005 | -270.3499 | -0.0025 | -223.7568 | -0.869 | -250.1427 | -0.8895 | 0.064306 | -0.36403 | 163.6979 | 268.054 | -55.0464
2017-12-19 13:31 | 5738.3443 |  |  | -21.9234 | -55.3648 | 9.0187 | -3.8162 | -14.6676 | -26.9454 | -51.1916 | -17.3631 |  |  | -185.5522 | -54.9258 | -0.2611 | -0.5791 | 15.3369 | -0.9188 | 0.553 | 3.8513 | 3.3745 |  | 248.5619 | 105.6738 | 156.0146 | 254.11 | 294.9757 | 182.247 | 68.3386 |  |  | 182.6703 | 144.399 | 177.0568 | 145.7845 | 124.6947 | 101.1078 | 93.5432 | 116.2397 | 166.2278 | 260.0124 | 287.3713 | 155.2411 | 111.8337 | 170.0226 | 163.1028 | 140.7084 |  |  |  |  | 135.162 | 114.1856 | 269.2328 | 288.6217 |  |  | 130.2551 | 124.3132 | 190.4777 | 289.4594 | 99.2573 | 65.4077 | 88.0517 | 113.1806 | 155.7059 |  |  |  | 316.2843 | 147.1374 | 170.6691 | [5 empty] | 133.3588 | 163.7726 | 236.8154 | 261.3762 | 76.1009 | 98.6367 | 99.0492 | 105.522 | 103.6411 | 124.0898 | 62.1795 | 90.3126 | 104.0045 | 129.472 | 174.6299 |  | 174.677 | 268.7163 | 293.9502 | 88.5277 | 113.7069 | 160.6862 | 270.5209 | 303.9981 | [7 empty] | 83.1188 | 129.8648 | 193.3285 | 287.7433 | 304.9538 | 159.8833 | 162.3308 | 282.2661 | 173.6973 | 272.9517 | 168.534 | 51.4697 | 48.7844 | 179.3293 | 172.6683 | 47.5836 | 39.6955 | 50.0263 | 51.2655 | 53.1925 | 50.2122 | 168.5849 | 197.5284 |  |  | 130.2933 | 201.6415 | 284.4223 | 285.6439 | 140.992 | 71.2932 | [7 empty] | 98.4952 | 93.3324 | 123.7701 | 184.8833 | 287.2223 | 301.9167 | 135.1472 | 117.8523 | 167.3865 | 224.2909 | [5 empty] | 114.0564 | 124.2881 | 271.8 | 314.4596 |  |  | 99.5865 | 116.1916 | 171.3029 | 285.0922 | 168.4767 | 71.4037 | 94.7308 | 123.5432 | 177.6044 |  |  |  | 318.1127 | 117.4697 | 173.3588 | [5 empty] | 122.8589 | 176.3075 | 270.1283 | 293.2285 | 55.5019 | 73.4571 | 98.3973 | 113.0441 | 119.8032 | 139.2243 | 67.5646 | 83.6885 | 99.1273 | 110.37 | 173.5352 |  | 180.4553 | 272.9878 | 299.4178 | 108.2236 | 134.6412 | 191.831 | 296.1059 | 308.8102 | [7 empty] | 110.5754 | 140.782 | 197.6947 | 289.8706 |  | 163.4607 | 165.3831 | 164.9523 | 277.6324 | 173.5515 | 178.2616 |  | 23.5552 | 24.7255 | 18.9309 | 20.1193 | 35.6517 | 115.3574 | 102.0367 | 166.0883 | 162.3816 | 164.7723 | 80.7654 | 95.7171 | 197.498 | 268.3111 | 267.8576 | 199.1916 | -0.0041 | -0.0698 | 0.0123 | 0.0662 | -0.0112 | 0.0024 | -0.0614 | -0.1026 | -0.0746 | -292.4219 | -0.8546 | -319.8175 | 0.0365 | -312.5216 | -0.0272 | -270.3314 | -0.021 | -223.7045 | -0.8546 | -250.1642 | -0.8711 | -0.07624 | -0.11618 | 163.6566 | 268.0843 | -54.9548
2017-12-19 13:31 | 5739.3443 |  |  | -21.9216 | -55.3739 | 8.9441 | -3.849 | -14.769 | -26.8985 | -51.161 | -17.4045 |  |  | -185.668 | -54.9418 | -0.2192 | -0.563 | 15.3659 | -0.9031 | 0.5267 | 3.991 | 4.1425 |  | 248.5301 | 105.6771 | 156.0212 | 254.0691 | 294.9114 | 182.2413 | 68.3465 |  |  | 182.6523 | 144.3892 | 177.0422 | 145.7677 | 124.6811 | 101.0997 | 93.5445 | 116.2441 | 166.2285 | 259.9749 | 287.2986 | 155.2352 | 111.8329 | 170.0218 | 163.0999 | 140.6653 |  |  |  |  | 135.1612 | 114.1916 | 269.1877 | 288.5511 |  |  | 130.2524 | 124.3169 | 190.4783 | 289.4182 | 99.2556 | 65.4225 | 88.0637 | 113.1957 | 155.7079 |  |  |  | 316.2149 | 147.1502 | 170.6723 | [5 empty] | 133.3604 | 163.7874 | 236.8013 | 261.3308 | 76.098 | 98.6958 | 99.0631 | 105.5815 | 103.6595 | 124.1031 | 62.1964 | 90.3646 | 104.0163 | 129.4889 | 174.6383 |  | 174.688 | 268.698 | 293.8958 | 88.5362 | 113.7213 | 160.6998 | 270.5024 | 303.9499 | [7 empty] | 83.1124 | 129.8683 | 193.337 | 287.7097 | 304.8933 | 159.8343 | 162.2951 | 282.2234 | 173.6685 | 272.9008 | 168.4976 | 51.966 | 47.464 | 179.2735 | 172.6151 | 47.3965 | 37.6924 | 50.7439 | 51.4903 | 53.0844 | 50.4419 | 168.5253 | 197.4756 |  |  | 130.3128 | 201.657 | 284.3653 | 285.5749 | 140.9976 | 71.2997 | [7 empty] | 98.4857 | 93.3385 | 123.7836 | 184.8896 | 287.1827 | 301.8511 | 135.1429 | 117.8629 | 167.4021 | 224.2694 | [5 empty] | 114.0792 | 124.2977 | 271.7719 | 314.3972 |  |  | 99.5911 | 116.2047 | 171.3169 | 285.0649 | 168.475 | 71.4167 | 94.746 | 123.5595 | 177.5973 |  |  |  | 318.0413 | 117.468 | 173.3749 | [5 empty] | 122.8651 | 176.3131 | 270.0912 | 293.1623 | 55.5015 | 73.465 | 98.4401 | 113.0543 | 119.8057 | 139.227 | 67.5726 | 83.7042 | 99.12 | 110.3739 | 173.5251 |  | 180.4631 | 272.9723 | 299.3553 | 108.2338 | 134.6575 | 191.8281 | 296.0515 | 308.7427 | [7 empty] | 110.5757 | 140.7856 | 197.699 | 289.8348 |  | 163.4231 | 165.34 | 164.9092 | 277.5994 | 173.5325 | 178.1925 |  | 23.5598 | 24.7277 | 18.9301 | 20.1228 | 35.6571 | 115.4079 | 102.0306 | 166.047 | 162.3443 | 164.7308 | 80.7683 | 95.7133 | 197.4114 | 268.2622 | 267.8143 | 199.1229 | -0.004 | -0.0701 | 0.013 | 0.0664 | -0.0108 | 0.0024 | -0.0561 | -0.1043 | -0.0762 | -292.3204 | -0.8793 | -319.8021 | 0.0365 | -312.5186 | -0.0066 | -270.3407 | -0.0374 | -223.6799 | -0.8711 | -250.1642 | -0.869 | 0.01385 | 2.9419 | 163.6155 | 268.0383 | -54.9497
2017-12-19 13:31 | 5740.3444 |  |  | -21.9384 | -55.4128 | 8.8734 | -3.9251 | -14.8106 | -26.9184 | -51.1909 | -17.3861 |  |  | -185.6799 | -54.9542 | -0.1748 | -0.5771 | 15.3903 | -0.8628 | 0.6109 | 4.009 | 4.955 |  | 248.4947 | 105.6866 | 156.0279 | 254.0389 | 294.8482 | 182.2426 | 68.3552 |  |  | 182.6348 | 144.3844 | 177.0277 | 145.7588 | 124.6755 | 101.0953 | 93.5649 | 116.2497 | 166.2389 | 259.942 | 287.2382 | 155.2448 | 111.8563 | 170.0421 | 163.0922 | 140.6099 |  |  |  |  | 135.1719 | 114.2012 | 269.163 | 288.4976 |  |  | 130.2487 | 124.3237 | 190.483 | 289.3767 | 99.2537 | 65.4175 | 88.0755 | 113.2062 | 155.7113 |  |  |  | 316.1401 | 147.1325 | 170.681 | [5 empty] | 133.3686 | 163.7873 | 236.7779 | 261.2854 | 76.0926 | 98.7514 | 99.0802 | 105.6315 | 103.6749 | 124.1153 | 62.2087 | 90.4197 | 104.0257 | 129.4981 | 174.6502 |  | 174.7019 | 268.6696 | 293.8567 | 88.5487 | 113.7413 | 160.7164 | 270.48 | 303.897 | [7 empty] | 83.1037 | 129.8675 | 193.3385 | 287.6732 | 304.8247 | 159.7746 | 162.2416 | 282.1767 | 173.6343 | 272.8421 | 168.4511 | 52.0896 | 46.3827 | 179.2119 | 172.553 | 46.3059 | 38.2652 | 51.4811 | 51.7086 | 52.9483 | 50.834 | 168.4638 | 197.4143 |  |  | 130.3251 | 201.6681 | 284.3217 | 285.509 | 141.0024 | 71.3071 | [7 empty] | 98.4953 | 93.3358 | 123.7894 | 184.8832 | 287.1421 | 301.7754 | 135.1335 | 117.8759 | 167.4122 | 224.2436 | [5 empty] | 114.0912 | 124.2975 | 271.7497 | 314.3402 |  |  | 99.5886 | 116.2168 | 171.3269 | 285.0403 | 168.4818 | 71.4219 | 94.7504 | 123.5686 | 177.6042 |  |  |  | 317.9763 | 117.4665 | 173.3678 | [5 empty] | 122.8711 | 176.3111 | 270.0527 | 293.1037 | 55.4985 | 73.472 | 98.5102 | 113.0609 | 119.8022 | 139.228 | 67.5762 | 83.7083 | 99.1203 | 110.3803 | 173.5261 |  | 180.4763 | 272.948 | 299.2951 | 108.2662 | 134.6676 | 191.8246 | 296.0117 | 308.6724 | [7 empty] | 110.5733 | 140.7877 | 197.7011 | 289.7962 |  | 163.3735 | 165.3035 | 164.8612 | 277.559 | 173.5059 | 178.123 |  | 23.5568 | 24.7119 | 18.929 | 20.1215 | 35.6538 | 115.4046 | 102.0217 | 165.9927 | 162.2789 | 164.6879 | 80.7715 | 95.7269 | 197.3592 | 268.2186 | 267.7071 | 199.053 | -0.0043 | -0.0699 | 0.0121 | 0.0664 | -0.0114 | 0.0023 | -0.0538 | -0.1054 | -0.0734 | -292.3542 | -0.8998 | -319.7652 | 0.0118 | -312.5062 | -0.0005 | -270.3499 | -0.0354 | -223.6645 | -0.8916 | -250.1088 | -0.8875 | -0.097864 | 2.0547 | 163.5642 | 267.9629 | -54.9703
2017-12-19 13:31 | 5741.3445 |  |  | -21.9435 | -55.355 | 8.878 | -3.8377 | -14.8215 | -26.8772 | -51.1054 | -17.3646 |  |  | -185.4961 | -55.0316 | -0.1392 | -0.4478 | 15.4225 | -0.8938 | 0.617 | 4.0456 | 1.5273 |  | 248.4568 | 105.6938 | 156.0394 | 254.0157 | 294.789 | 182.2389 | 68.359 |  |  | 182.6217 | 144.3842 | 177.0232 | 145.7527 | 124.6832 | 101.0889 | 93.581 | 116.2601 | 166.2512 | 259.9113 | 287.1803 | 155.2513 | 111.878 | 170.061 | 163.0798 | 140.4984 |  |  |  |  | 135.1832 | 114.2137 | 269.141 | 288.4543 |  |  | 130.2479 | 124.3277 | 190.4919 | 289.3364 | 99.2488 | 65.4157 | 88.0754 | 113.2147 | 155.7152 |  |  |  | 316.0652 | 147.1017 | 170.6899 | [5 empty] | 133.372 | 163.7953 | 236.7567 | 261.2443 | 76.0922 | 98.8058 | 99.0996 | 105.6758 | 103.676 | 124.1299 | 62.2195 | 90.4483 | 104.0341 | 129.5097 | 174.6552 |  | 174.7122 | 268.6282 | 293.8093 | 88.5548 | 113.7516 | 160.7311 | 270.4545 | 303.8456 | [7 empty] | 83.1116 | 129.877 | 193.3438 | 287.6301 | 304.7592 | 159.7261 | 162.1852 | 282.1459 | 173.6078 | 272.7807 | 168.4108 | 51.9863 | 44.867 | 179.1562 | 172.5011 | 46.2501 | 40.769 | 51.9106 | 51.2013 | 52.5154 | 51.1592 | 168.4124 | 197.3514 |  |  | 130.3288 | 201.6614 | 284.2673 | 285.4466 | 141.0117 | 71.3248 | [7 empty] | 98.4992 | 93.3404 | 123.7997 | 184.8826 | 287.0976 | 301.7039 | 135.1162 | 117.8802 | 167.4139 | 224.2388 | [5 empty] | 114.0958 | 124.2954 | 271.7285 | 314.2736 |  |  | 99.5872 | 116.2191 | 171.3366 | 285.0068 | 168.481 | 71.4354 | 94.7515 | 123.5756 | 177.6122 |  |  |  | 317.915 | 117.4437 | 173.3648 | [5 empty] | 122.8803 | 176.3162 | 270.0166 | 293.0442 | 55.5067 | 73.4839 | 98.548 | 113.0705 | 119.8014 | 139.2413 | 67.5832 | 83.6957 | 99.1148 | 110.3848 | 173.5317 |  | 180.479 | 272.9119 | 299.2331 | 108.2772 | 134.669 | 191.8182 | 295.9585 | 308.5959 | [7 empty] | 110.5704 | 140.793 | 197.6948 | 289.7451 |  | 163.3302 | 165.2546 | 164.8122 | 277.5338 | 173.479 | 178.0551 |  | 23.5495 | 24.6935 | 18.9267 | 20.1239 | 35.6573 | 115.463 | 102.0129 | 165.9549 | 162.2361 | 164.6506 | 80.7815 | 95.7229 | 197.3968 | 268.0775 | 267.6527 | 199.0153 | -0.0044 | -0.0697 | 0.0118 | 0.066 | -0.0111 | 0.0027 | -0.058 | -0.1002 | -0.088 | -292.3819 | -0.8813 | -319.7775 | 0.02 | -312.4939 | -0.0025 | -270.3837 | -0.021 | -223.686 | -0.8731 | -250.1427 | -0.8854 | -0.10506 | -2.3051 | 163.5187 | 267.8651 | -54.8537
2017-12-19 13:31 | 5742.3445 |  |  | -21.8787 | -55.42 | 8.765 | -3.8165 | -14.7652 | -26.8186 | -51.0473 | -17.2385 |  |  | -185.307 | -55.0117 | -0.0891 | -0.4026 | 15.438 | -0.9218 | 0.7363 | 4.0655 | 4.3251 |  | 248.4214 | 105.7063 | 156.0532 | 253.9895 | 294.7254 | 182.236 | 68.3701 |  |  | 182.613 | 144.3823 | 177.0198 | 145.7412 | 124.6903 | 101.0926 | 93.5884 | 116.2573 | 166.2557 | 259.8782 | 287.1193 | 155.2489 | 111.8787 | 170.0706 | 163.0743 | 140.3992 |  |  |  |  | 135.1924 | 114.2177 | 269.1055 | 288.4007 |  |  | 130.254 | 124.3373 | 190.4941 | 289.2949 | 99.2495 | 65.4307 | 88.0872 | 113.2171 | 155.7223 |  |  |  | 315.9975 | 147.0879 | 170.6955 | [5 empty] | 133.3744 | 163.8162 | 236.738 | 261.2 | 76.0954 | 98.8524 | 99.1135 | 105.722 | 103.6704 | 124.143 | 62.2366 | 90.454 | 104.0396 | 129.5185 | 174.6536 |  | 174.7236 | 268.5949 | 293.7596 | 88.5699 | 113.7536 | 160.7436 | 270.4366 | 303.7915 | [7 empty] | 83.1182 | 129.8871 | 193.3525 | 287.595 | 304.6968 | 159.6748 | 162.1422 | 282.1204 | 173.5859 | 272.7276 | 168.3691 | 51.9227 | 44.5577 | 179.1078 | 172.4476 | 47.935 | 43.211 | 51.9886 | 50.4911 | 51.8404 | 51.4735 | 168.358 | 197.2999 |  |  | 130.3407 | 201.6485 | 284.2103 | 285.3766 | 141.0187 | 71.3394 | [7 empty] | 98.4922 | 93.3537 | 123.8159 | 184.8848 | 287.0524 | 301.6437 | 135.1212 | 117.892 | 167.4243 | 224.2261 | [5 empty] | 114.112 | 124.308 | 271.6994 | 314.1994 |  |  | 99.5825 | 116.2262 | 171.351 | 284.9705 | 168.4689 | 71.4463 | 94.7581 | 123.576 | 177.6007 |  |  |  | 317.849 | 117.4263 | 173.3722 | [5 empty] | 122.8933 | 176.3216 | 269.9818 | 292.9868 | 55.5192 | 73.4915 | 98.575 | 113.0782 | 119.7946 | 139.2608 | 67.5933 | 83.6809 | 99.1201 | 110.3973 | 173.5363 |  | 180.4868 | 272.8817 | 299.178 | 108.2721 | 134.6727 | 191.8124 | 295.8983 | 308.524 | [7 empty] | 110.5697 | 140.7919 | 197.6926 | 289.7014 |  | 163.2937 | 165.2127 | 164.7743 | 277.5159 | 173.4677 | 178.0027 |  | 23.5465 | 24.6997 | 18.9345 | 20.1349 | 35.6682 | 115.5648 | 102.0158 | 165.9167 | 162.1891 | 164.6092 | 80.7982 | 95.736 | 197.3274 | 268.1033 | 267.6553 | 198.9983 | -0.0043 | -0.0699 | 0.0121 | 0.0663 | -0.0112 | 0.0018 | -0.0542 | -0.1025 | -0.0633 | -292.3573 | -0.8505 | -319.8021 | 0.0262 | -312.5216 | -0.0066 | -270.3437 | -0.0251 | -223.6922 | -0.8464 | -250.155 | -0.869 | -0.24199 | -6.5047 | 163.4766 | 267.8793 | -54.7467
2017-12-19 13:31 | 5743.3446 |  |  | -21.7526 | -55.3449 | 8.7662 | -3.7848 | -14.7425 | -26.796 | -50.9584 | -17.142 |  |  | -185.3641 | -54.9349 | 0.088 | -0.4261 | 15.4253 | -0.875 | 0.7237 | 4.1373 | 4.5101 |  | 248.3917 | 105.7161 | 156.063 | 253.9625 | 294.6705 | 182.2309 | 68.3909 |  |  | 182.6074 | 144.3788 | 177.0049 | 145.7332 | 124.6864 | 101.104 | 93.6034 | 116.268 | 166.2653 | 259.8486 | 287.0611 | 155.2558 | 111.8847 | 170.0797 | 163.0795 | 140.4006 |  |  |  |  | 135.2005 | 114.2308 | 269.0758 | 288.3461 |  |  | 130.2683 | 124.3465 | 190.4928 | 289.2637 | 99.2483 | 65.4428 | 88.1094 | 113.2271 | 155.7359 |  |  |  | 315.9287 | 147.0736 | 170.6971 | [5 empty] | 133.39 | 163.8316 | 236.7238 | 261.1547 | 76.1005 | 98.8932 | 99.1276 | 105.7622 | 103.6699 | 124.1535 | 62.2486 | 90.4719 | 104.0391 | 129.5202 | 174.6468 |  | 174.7339 | 268.5689 | 293.6962 | 88.5824 | 113.759 | 160.7569 | 270.414 | 303.7295 | [7 empty] | 83.1196 | 129.8959 | 193.3524 | 287.5628 | 304.6426 | 159.6195 | 162.0941 | 282.082 | 173.5468 | 272.682 | 168.3372 | 51.9646 | 45.6705 | 179.0509 | 172.3827 | 49.2898 | 45.1615 | 51.9882 | 49.5692 | 51.4676 | 51.9151 | 168.3086 | 197.2533 |  |  | 130.3517 | 201.6531 | 284.1751 | 285.3117 | 141.0269 | 71.3443 | [7 empty] | 98.4989 | 93.3699 | 123.8264 | 184.8959 | 287.0153 | 301.5816 | 135.1373 | 117.9081 | 167.4419 | 224.2029 | [5 empty] | 114.1317 | 124.3205 | 271.6749 | 314.1391 |  |  | 99.5858 | 116.2395 | 171.3668 | 284.9415 | 168.4634 | 71.4548 | 94.7622 | 123.572 | 177.5941 |  |  |  | 317.7861 | 117.4428 | 173.3803 | [5 empty] | 122.9003 | 176.3257 | 269.9443 | 292.9297 | 55.534 | 73.4956 | 98.5987 | 113.0973 | 119.7943 | 139.2644 | 67.5987 | 83.6832 | 99.1236 | 110.402 | 173.5324 |  | 180.5065 | 272.8458 | 299.1203 | 108.2827 | 134.6851 | 191.8152 | 295.835 | 308.4547 | [7 empty] | 110.5825 | 140.7989 | 197.7055 | 289.6654 |  | 163.2424 | 165.1653 | 164.7351 | 277.4835 | 173.4575 | 177.9398 |  | 23.5372 | 24.696 | 18.9337 | 20.132 | 35.6644 | 115.6152 | 102.0077 | 165.8738 | 162.1399 | 164.5493 | 80.7985 | 95.7399 | 197.2927 | 268.1033 | 267.6553 | 198.9925 | -0.004 | -0.0696 | 0.0115 | 0.0662 | -0.0115 | 0.0022 | -0.0483 | -0.105 | -0.0826 | -292.3235 | -0.867 | -319.8206 | 0.0508 | -312.5339 | -0.0107 | -270.3837 | -0.0272 | -223.6583 | -0.8546 | -250.1581 | -0.8628 | -0.14109 | 2.3434 | 163.4274 | 267.8793 | -54.5621
2017-12-19 13:31 | 5744.3446 |  |  | -21.7306 | -55.4099 | 8.7585 | -3.7167 | -14.8459 | -26.7559 | -50.8367 | -17.0737 |  |  | -185.331 | -54.9363 | -0.0701 | -0.318 | 15.4114 | -0.812 | 0.8087 | 4.2863 | 0.1235 |  | 248.3623 | 105.7217 | 156.066 | 253.9358 | 294.6158 | 182.2294 | 68.3986 |  |  | 182.5941 | 144.3694 | 176.9865 | 145.7225 | 124.6755 | 101.1068 | 93.6132 | 116.2899 | 166.2767 | 259.8188 | 287.0047 | 155.2621 | 111.9044 | 170.0938 | 163.0785 | 140.4661 |  |  |  |  | 135.2096 | 114.2458 | 269.062 | 288.3047 |  |  | 130.2681 | 124.3499 | 190.4931 | 289.2268 | 99.2489 | 65.4579 | 88.1105 | 113.2393 | 155.7333 |  |  |  | 315.8615 | 147.0462 | 170.7033 | [5 empty] | 133.4096 | 163.8426 | 236.7103 | 261.1121 | 76.1074 | 98.9323 | 99.1478 | 105.8019 | 103.6767 | 124.1591 | 62.2607 | 90.503 | 104.0452 | 129.5329 | 174.6487 |  | 174.7421 | 268.5379 | 293.6289 | 88.5903 | 113.7662 | 160.7669 | 270.3891 | 303.672 | [7 empty] | 83.1293 | 129.9003 | 193.348 | 287.5197 | 304.5778 | 159.5787 | 162.056 | 282.0421 | 173.5045 | 272.6381 | 168.3051 | 51.6576 | 46.6453 | 178.9927 | 172.3225 | 50.113 | 46.7677 | 52.0325 | 49.0953 | 51.0202 | 52.3152 | 168.2612 | 197.2036 |  |  | 130.3655 | 201.6591 | 284.1371 | 285.2529 | 141.0253 | 71.3563 | [7 empty] | 98.5151 | 93.3795 | 123.8338 | 184.9033 | 286.9738 | 301.51 | 135.1197 | 117.9165 | 167.4504 | 224.1904 | [5 empty] | 114.1373 | 124.3264 | 271.6487 | 314.0775 |  |  | 99.5941 | 116.2427 | 171.3698 | 284.9076 | 168.4673 | 71.4665 | 94.7644 | 123.562 | 177.6057 |  |  |  | 317.7122 | 117.4221 | 173.381 | [5 empty] | 122.9059 | 176.3361 | 269.9133 | 292.8709 | 55.54 | 73.508 | 98.6015 | 113.1102 | 119.7986 | 139.2637 | 67.6058 | 83.6992 | 99.1219 | 110.4125 | 173.5451 |  | 180.5157 | 272.8124 | 299.0622 | 108.2961 | 134.6869 | 191.8246 | 295.8024 | 308.3921 | [7 empty] | 110.5954 | 140.8078 | 197.7021 | 289.618 |  | 163.1968 | 165.122 | 164.6903 | 277.4493 | 173.4273 | 177.8727 |  | 23.5263 | 24.6854 | 18.9297 | 20.1242 | 35.6685 | 115.6877 | 101.9956 | 165.8265 | 162.0964 | 164.5053 | 80.8031 | 95.7538 | 197.3043 | 268.0528 | 267.6338 | 198.9346 | -0.0047 | -0.07 | 0.0121 | 0.0664 | -0.0109 | 0.0027 | -0.0612 | -0.1041 | -0.0549 | -292.305 | -0.8813 | -319.759 | 0.0159 | -312.5216 | 0.0057 | -270.3499 | -0.0333 | -223.6122 | -0.8793 | -250.1211 | -0.8731 | -0.1483 | 4.3122 | 163.384 | 267.8433 | -54.4636
2017-12-19 13:31 | 5745.3447 |  |  | -21.7129 | -55.3644 | 8.7798 | -3.8489 | -14.8471 | -26.6659 | -50.828 | -17.0268 |  |  | -185.3685 | -54.7951 | -0.1071 | -0.3047 | 15.4011 | -0.7778 | 0.7704 | 4.2072 | 2.9263 |  | 248.3248 | 105.7253 | 156.0719 | 253.9006 | 294.5505 | 182.2244 | 68.3979 |  |  | 182.5784 | 144.356 | 176.973 | 145.7018 | 124.6713 | 101.1067 | 93.6245 | 116.2827 | 166.2791 | 259.7837 | 286.9448 | 155.2549 | 111.9164 | 170.0952 | 163.0632 | 140.478 |  |  |  |  | 135.2105 | 114.2508 | 269.0345 | 288.2571 |  |  | 130.2647 | 124.3592 | 190.4994 | 289.187 | 99.2495 | 65.4743 | 88.1154 | 113.2462 | 155.7361 |  |  |  | 315.7939 | 147.0225 | 170.7123 | [5 empty] | 133.4227 | 163.8553 | 236.6908 | 261.0696 | 76.1066 | 98.9631 | 99.162 | 105.845 | 103.6848 | 124.166 | 62.2719 | 90.509 | 104.0566 | 129.5432 | 174.6577 |  | 174.7466 | 268.5074 | 293.5801 | 88.6041 | 113.7752 | 160.7798 | 270.3748 | 303.6186 | [7 empty] | 83.1261 | 129.9032 | 193.3481 | 287.4801 | 304.5113 | 159.5298 | 162.0058 | 281.9929 | 173.4535 | 272.5895 | 168.2543 | 51.2341 | 46.7301 | 178.9398 | 172.2632 | 50.8081 | 48.2696 | 52.2093 | 49.6107 | 50.8373 | 52.272 | 168.2168 | 197.1521 |  |  | 130.381 | 201.6481 | 284.0781 | 285.1804 | 141.025 | 71.3562 | [7 empty] | 98.508 | 93.3837 | 123.8364 | 184.9073 | 286.9295 | 301.4416 | 135.1275 | 117.9281 | 167.4565 | 224.1599 | [5 empty] | 114.1493 | 124.3399 | 271.6135 | 314.0095 |  |  | 99.5968 | 116.2578 | 171.3812 | 284.8731 | 168.4681 | 71.4842 | 94.7737 | 123.578 | 177.6023 |  |  |  | 317.6429 | 117.3809 | 173.381 | [5 empty] | 122.9186 | 176.3416 | 269.876 | 292.8133 | 55.5515 | 73.5232 | 98.5993 | 113.1161 | 119.813 | 139.2895 | 67.6167 | 83.6991 | 99.1433 | 110.4542 | 173.58 |  | 180.5249 | 272.7915 | 299.0185 | 108.306 | 134.6949 | 191.8332 | 295.7757 | 308.3308 | [7 empty] | 110.596 | 140.8053 | 197.6907 | 289.568 |  | 163.1551 | 165.0826 | 164.6441 | 277.4157 | 173.3878 | 177.8108 |  | 23.5175 | 24.682 | 18.9275 | 20.1229 | 35.666 | 115.7472 | 101.9895 | 165.7832 | 162.0448 | 164.4629 | 80.7864 | 95.7486 | 197.2842 | 267.9837 | 267.5469 | 198.95 | -0.0042 | -0.0698 | 0.0122 | 0.0661 | -0.0108 | 0.0024 | -0.049 | -0.1012 | -0.0694 | -292.3081 | -0.8834 | -319.7652 | 0.0098 | -312.4847 | -0.0066 | -270.3468 | -0.0272 | -223.6429 | -0.8854 | -250.115 | -0.8772 | 0.078704 | 1.8613 | 163.3385 | 267.7653 | -54.4349
2017-12-19 13:31 | 5746.3448 |  |  | -21.7005 | -55.3821 | 8.8218 | -3.8691 | -14.8465 | -26.8258 | -50.9188 | -17.0632 |  |  | -185.3387 | -54.7092 | -0.1211 | -0.3331 | 15.3926 | -0.7539 | 0.8064 | 4.2716 | 4.197 |  | 248.289 | 105.737 | 156.0835 | 253.8765 | 294.493 | 182.2252 | 68.4153 |  |  | 182.5698 | 144.3436 | 176.9686 | 145.6893 | 124.6726 | 101.1048 | 93.6337 | 116.2823 | 166.2871 | 259.7475 | 286.8864 | 155.2635 | 111.9272 | 170.1093 | 163.0622 | 140.4451 |  |  |  |  | 135.2115 | 114.2634 | 268.9863 | 288.1839 |  |  | 130.2647 | 124.368 | 190.4953 | 289.148 | 99.2413 | 65.4794 | 88.1207 | 113.2508 | 155.7406 |  |  |  | 315.7275 | 147.0038 | 170.7139 | [5 empty] | 133.4133 | 163.8697 | 236.6692 | 261.0218 | 76.1018 | 98.9799 | 99.1686 | 105.8768 | 103.6896 | 124.1748 | 62.2806 | 90.5169 | 104.0601 | 129.5504 | 174.6651 |  | 174.7565 | 268.4778 | 293.5279 | 88.6136 | 113.7937 | 160.7988 | 270.3519 | 303.571 | [7 empty] | 83.1181 | 129.9117 | 193.3535 | 287.4431 | 304.4569 | 159.4822 | 161.9585 | 281.951 | 173.4055 | 272.5554 | 168.2126 | 50.9418 | 46.5996 | 178.8851 | 172.2052 | 51.3441 | 49.3647 | 52.6202 | 50.1509 | 51.2748 | 51.976 | 168.1686 | 197.1038 |  |  | 130.3864 | 201.6472 | 284.0221 | 285.1022 | 141.0224 | 71.3599 | [7 empty] | 98.4843 | 93.3826 | 123.8482 | 184.9282 | 286.8991 | 301.3821 | 135.1453 | 117.9396 | 167.4737 | 224.1411 | [5 empty] | 114.1735 | 124.3469 | 271.5809 | 313.9407 |  |  | 99.5973 | 116.2771 | 171.3991 | 284.842 | 168.4647 | 71.4885 | 94.7849 | 123.5895 | 177.5976 |  |  |  | 317.5864 | 117.3801 | 173.3922 | [5 empty] | 122.9187 | 176.3386 | 269.8375 | 292.7522 | 55.5647 | 73.5285 | 98.6024 | 113.1279 | 119.8152 | 139.2936 | 67.6146 | 83.712 | 99.135 | 110.4711 | 173.5747 |  | 180.5336 | 272.7752 | 298.9589 | 108.3037 | 134.7128 | 191.8308 | 295.7029 | 308.2637 | [7 empty] | 110.5916 | 140.8131 | 197.6925 | 289.531 |  | 163.1067 | 165.0358 | 164.604 | 277.3737 | 173.3576 | 177.739 |  | 23.5107 | 24.6821 | 18.9275 | 20.1223 | 35.6611 | 115.7469 | 101.9825 | 165.7395 | 161.9995 | 164.4175 | 80.8089 | 95.7639 | 197.2437 | 267.9138 | 267.506 | 198.9266 | -0.0039 | -0.07 | 0.012 | 0.0661 | -0.0109 | 0.0026 | -0.0393 | -0.1027 | -0.0667 | -292.2865 | -0.8834 | -319.796 | 0.0221 | -312.4909 | -0.0149 | -270.3437 | -0.0415 | -223.6122 | -0.8731 | -250.1119 | -0.8834 | -0.13027 | 0.052551 | 163.293 | 267.7099 | -54.4692
2017-12-19 13:31 | 5747.3448 |  |  | -21.5943 | -55.2521 | 8.8456 | -3.7936 | -14.6803 | -26.8199 | -50.8096 | -16.9961 |  |  | -185.4067 | -54.581 | -0.0936 | -0.5004 | 15.3579 | -0.8236 | 0.7844 | 4.204 | 3.9825 |  | 248.2558 | 105.7415 | 156.0933 | 253.8498 | 294.429 | 182.2268 | 68.4359 |  |  | 182.5545 | 144.3369 | 176.9565 | 145.6751 | 124.6667 | 101.1037 | 93.6287 | 116.296 | 166.2978 | 259.7074 | 286.8228 | 155.2732 | 111.9447 | 170.1259 | 163.07 | 140.4169 |  |  |  |  | 135.2218 | 114.2748 | 268.9633 | 288.1348 |  |  | 130.2672 | 124.3777 | 190.4971 | 289.1052 | 99.2457 | 65.4891 | 88.1222 | 113.2636 | 155.7419 |  |  |  | 315.6661 | 147.0067 | 170.7197 | [5 empty] | 133.414 | 163.8806 | 236.6588 | 260.9812 | 76.1116 | 98.9961 | 99.1856 | 105.9097 | 103.6952 | 124.1963 | 62.2904 | 90.5048 | 104.0673 | 129.5631 | 174.6718 |  | 174.7693 | 268.4507 | 293.4653 | 88.6227 | 113.8141 | 160.8155 | 270.3303 | 303.5207 | [7 empty] | 83.1158 | 129.9136 | 193.3563 | 287.4082 | 304.3953 | 159.4398 | 161.9201 | 281.9126 | 173.3628 | 272.5139 | 168.1675 | 50.6605 | 47.1185 | 178.8335 | 172.1523 | 51.4537 | 50.0441 | 52.8897 | 50.6631 | 51.6505 | 51.9019 | 168.1171 | 197.0569 |  |  | 130.3876 | 201.6536 | 283.9791 | 285.0376 | 141.02 | 71.3826 | [7 empty] | 98.4887 | 93.3936 | 123.8592 | 184.9305 | 286.8517 | 301.3185 | 135.1347 | 117.9435 | 167.4866 | 224.1335 | [5 empty] | 114.1888 | 124.352 | 271.5581 | 313.879 |  |  | 99.5997 | 116.2866 | 171.4126 | 284.819 | 168.4679 | 71.4972 | 94.8057 | 123.575 | 177.6189 |  |  |  | 317.5328 | 117.3964 | 173.3946 | [5 empty] | 122.9167 | 176.3458 | 269.7986 | 292.6896 | 55.5765 | 73.5306 | 98.6055 | 113.1376 | 119.8117 | 139.2781 | 67.6132 | 83.7264 | 99.1187 | 110.4768 | 173.5576 |  | 180.5376 | 272.7543 | 298.892 | 108.3093 | 134.7219 | 191.8186 | 295.6397 | 308.1958 | [7 empty] | 110.5841 | 140.8251 | 197.6981 | 289.4917 |  | 163.0617 | 164.9986 | 164.5646 | 277.3491 | 173.3326 | 177.6716 |  | 23.5093 | 24.6847 | 18.9368 | 20.1227 | 35.6676 | 115.6808 | 101.9755 | 165.7074 | 161.9654 | 164.3825 | 80.8217 | 95.76 | 197.2031 | 267.9086 | 267.4951 | 198.8972 | -0.0045 | -0.0698 | 0.012 | 0.0665 | -0.0114 | 0.0024 | -0.0596 | -0.1032 | -0.083 | -292.2927 | -0.8813 | -319.8113 | 0.0283 | -312.5062 | -0.0066 | -270.3561 | -0.0272 | -223.6429 | -0.867 | -250.1058 | -0.8731 | 0.031868 | 5.9979 | 163.255 | 267.7018 | -54.3655
2017-12-19 13:31 | 5748.3449 |  |  | -21.6212 | -55.2697 | 8.8485 | -3.6759 | -14.6237 | -26.8092 | -50.7525 | -17.0766 |  |  | -185.3447 | -54.628 | 0.0961 | -0.1497 | 15.4156 | -0.8056 | 0.8484 | 4.3082 | 5.5542 |  | 248.2222 | 105.7412 | 156.1033 | 253.8116 | 294.3656 | 182.2173 | 68.4489 |  |  | 182.5419 | 144.334 | 176.9392 | 145.6631 | 124.655 | 101.1012 | 93.6345 | 116.3061 | 166.3093 | 259.669 | 286.76 | 155.2695 | 111.9521 | 170.1329 | 163.068 | 140.4014 |  |  |  |  | 135.2342 | 114.2775 | 268.9469 | 288.0964 |  |  | 130.2733 | 124.3834 | 190.5076 | 289.0668 | 99.2581 | 65.4976 | 88.1374 | 113.276 | 155.744 |  |  |  | 315.5893 | 147.0031 | 170.7194 | [5 empty] | 133.4215 | 163.8813 | 236.637 | 260.9335 | 76.1086 | 99.0092 | 99.1917 | 105.9372 | 103.6912 | 124.2137 | 62.2989 | 90.4923 | 104.0658 | 129.5659 | 174.6649 |  | 174.7744 | 268.4143 | 293.407 | 88.6291 | 113.8124 | 160.827 | 270.3011 | 303.4529 | [7 empty] | 83.1118 | 129.9164 | 193.3544 | 287.3653 | 304.3194 | 159.3921 | 161.8781 | 281.8641 | 173.3085 | 272.4566 | 168.1083 | 50.6035 | 47.8412 | 178.7818 | 172.0963 | 50.9362 | 50.4517 | 52.8067 | 51.1897 | 51.9551 | 51.8462 | 168.0779 | 197.0158 |  |  | 130.4007 | 201.6544 | 283.9301 | 284.978 | 141.0336 | 71.3969 | [7 empty] | 98.5042 | 93.4155 | 123.8736 | 184.9271 | 286.806 | 301.2476 | 135.122 | 117.9545 | 167.4921 | 224.1097 | [5 empty] | 114.199 | 124.3565 | 271.5378 | 313.8191 |  |  | 99.5986 | 116.2969 | 171.4216 | 284.7872 | 168.4663 | 71.5138 | 94.8152 | 123.5604 | 177.6399 |  |  |  | 317.4689 | 117.3858 | 173.3892 | [5 empty] | 122.9259 | 176.3563 | 269.7581 | 292.6334 | 55.5895 | 73.5425 | 98.6038 | 113.1496 | 119.8149 | 139.2916 | 67.6208 | 83.7136 | 99.1279 | 110.4933 | 173.5595 |  | 180.5491 | 272.7167 | 298.8404 | 108.3195 | 134.731 | 191.8282 | 295.589 | 308.123 | [7 empty] | 110.5777 | 140.8305 | 197.7057 | 289.452 |  | 163.0198 | 164.9573 | 164.5217 | 277.3378 | 173.3049 | 177.6104 |  | 23.5033 | 24.6917 | 18.9425 | 20.1276 | 35.6765 | 115.5891 | 101.9699 | 165.6637 | 161.9173 | 164.3385 | 80.8015 | 95.7587 | 197.1945 | 267.9078 | 267.4884 | 198.8254 | -0.0042 | -0.0699 | 0.0121 | 0.066 | -0.011 | 0.0024 | -0.0479 | -0.105 | -0.065 | -292.2742 | -0.8711 | -319.8206 | 0.0488 | -312.5401 | -0.0025 | -270.3653 | -0.0354 | -223.5937 | -0.8628 | -250.1396 | -0.8587 | -0.07263 | 6.0051 | 163.2111 | 267.6981 | -54.1192
2017-12-19 13:31 | 5749.3449 |  |  | -21.5669 | -55.2991 | 8.7739 | -3.6534 | -14.5882 | -26.76 | -50.7178 | -17.0724 |  |  | -185.3379 | -54.6894 | 0.114 | -0.203 | 15.4332 | -0.8036 | 0.907 | 4.271 | 11.3056 |  | 248.1793 | 105.7447 | 156.1069 | 253.7793 | 294.3058 | 182.214 | 68.4548 |  |  | 182.5272 | 144.3224 | 176.9263 | 145.6493 | 124.6456 | 101.0928 | 93.6488 | 116.3145 | 166.3156 | 259.6383 | 286.7024 | 155.2776 | 111.9589 | 170.1493 | 163.067 | 140.3496 |  |  |  |  | 135.2352 | 114.2856 | 268.911 | 288.0325 |  |  | 130.2803 | 124.3937 | 190.5131 | 289.0294 | 99.2645 | 65.5094 | 88.1522 | 113.2862 | 155.7467 |  |  |  | 315.5183 | 146.9762 | 170.7166 | [5 empty] | 133.4299 | 163.887 | 236.6141 | 260.8858 | 76.1028 | 99.0177 | 99.1965 | 105.9669 | 103.6919 | 124.2224 | 62.307 | 90.5198 | 104.0665 | 129.5722 | 174.6623 |  | 174.777 | 268.3819 | 293.351 | 88.6437 | 113.8115 | 160.8428 | 270.2699 | 303.3904 | [7 empty] | 83.1069 | 129.9277 | 193.3572 | 287.3228 | 304.2494 | 159.3443 | 161.8442 | 281.8211 | 173.2607 | 272.4099 | 168.0543 | 50.4293 | 48.5923 | 178.7265 | 172.03 | 50.1371 | 51.0381 | 52.5039 | 51.2462 | 52.1497 | 51.6955 | 168.038 | 196.9714 |  |  | 130.4101 | 201.6491 | 283.8749 | 284.9121 | 141.0343 | 71.4013 | [7 empty] | 98.4961 | 93.4139 | 123.8845 | 184.9313 | 286.7676 | 301.179 | 135.1165 | 117.9642 | 167.4959 | 224.0938 | [5 empty] | 114.2037 | 124.3576 | 271.5085 | 313.7537 |  |  | 99.5984 | 116.3065 | 171.4368 | 284.7558 | 168.4594 | 71.5284 | 94.8137 | 123.564 | 177.6484 |  |  |  | 317.4034 | 117.3685 | 173.3906 | [5 empty] | 122.9285 | 176.364 | 269.7277 | 292.5878 | 55.5916 | 73.5561 | 98.6135 | 113.1663 | 119.814 | 139.31 | 67.6315 | 83.7254 | 99.1236 | 110.5029 | 173.5526 |  | 180.5681 | 272.6906 | 298.7806 | 108.309 | 134.7462 | 191.854 | 295.5425 | 308.0563 | [7 empty] | 110.5668 | 140.8347 | 197.7016 | 289.4106 |  | 162.9804 | 164.9187 | 164.4898 | 277.3106 | 173.2623 | 177.5498 |  | 23.5047 | 24.7066 | 18.945 | 20.137 | 35.6849 | 115.5383 | 101.9719 | 165.6204 | 161.8675 | 164.2875 | 80.8279 | 95.7599 | 197.1597 | 267.9068 | 267.4238 | 198.8481 | -0.0043 | -0.07 | 0.0117 | 0.0657 | -0.0112 | 0.0025 | -0.0372 | -0.0992 | -0.0494 | -292.2742 | -0.8936 | -319.7683 | 0.0283 | -312.5186 | 0.0036 | -270.3714 | -0.0251 | -223.5937 | -0.8834 | -250.0996 | -0.8752 | -0.11948 | 10.9843 | 163.1691 | 267.6653 | -54.123
2017-12-19 13:31 | 5750.345 |  |  | -21.5003 | -55.3015 | 8.7673 | -3.5713 | -14.5733 | -26.7625 | -50.6946 | -17.0261 |  |  | -185.366 | -54.702 | -0.0156 | -0.1489 | 15.4831 | -0.7574 | 0.9743 | 4.2913 | 9.7259 |  | 248.1468 | 105.7506 | 156.109 | 253.7491 | 294.2446 | 182.2103 | 68.4588 |  |  | 182.5077 | 144.3118 | 176.9107 | 145.6299 | 124.6343 | 101.0779 | 93.6551 | 116.3206 | 166.3092 | 259.6093 | 286.6345 | 155.2848 | 111.969 | 170.1552 | 163.0609 | 140.2766 |  |  |  |  | 135.2388 | 114.2921 | 268.8731 | 287.9664 |  |  | 130.2764 | 124.4006 | 190.5105 | 288.9841 | 99.2728 | 65.5196 | 88.1593 | 113.2903 | 155.7511 |  |  |  | 315.4538 | 146.9514 | 170.7275 | [5 empty] | 133.4478 | 163.9009 | 236.5984 | 260.8467 | 76.1077 | 99.0336 | 99.2134 | 106.0071 | 103.703 | 124.2344 | 62.3177 | 90.5398 | 104.0762 | 129.5849 | 174.6683 |  | 174.7902 | 268.3594 | 293.2875 | 88.6631 | 113.8198 | 160.8632 | 270.2444 | 303.3335 | [7 empty] | 83.0972 | 129.9395 | 193.3681 | 287.2855 | 304.1846 | 159.2966 | 161.8011 | 281.7816 | 173.2257 | 272.3598 | 168.0102 | 49.8843 | 49.2836 | 178.6765 | 171.971 | 50.035 | 51.2566 | 52.2185 | 50.6807 | 52.347 | 51.8557 | 168.0001 | 196.9249 |  |  | 130.4172 | 201.6514 | 283.8277 | 284.8442 | 141.0276 | 71.4087 | [7 empty] | 98.4982 | 93.4229 | 123.8918 | 184.9368 | 286.7182 | 301.1097 | 135.1367 | 117.969 | 167.5055 | 224.086 | [5 empty] | 114.216 | 124.3712 | 271.4753 | 313.6864 |  |  | 99.6039 | 116.3102 | 171.4539 | 284.7295 | 168.4568 | 71.5538 | 94.8315 | 123.5564 | 177.6617 |  |  |  | 317.34 | 117.3611 | 173.3903 | [5 empty] | 122.9336 | 176.3668 | 269.6914 | 292.5265 | 55.5986 | 73.5646 | 98.609 | 113.176 | 119.8163 | 139.3166 | 67.6338 | 83.7452 | 99.1163 | 110.5243 | 173.5559 |  | 180.5836 | 272.682 | 298.7145 | 108.3046 | 134.7479 | 191.8564 | 295.4977 | 307.991 | [7 empty] | 110.5674 | 140.8393 | 197.6946 | 289.3609 |  | 162.9369 | 164.8745 | 164.4496 | 277.2647 | 173.2269 | 177.4796 |  | 23.5063 | 24.7101 | 18.9439 | 20.1313 | 35.6831 | 115.5433 | 101.9617 | 165.5796 | 161.8245 | 164.2454 | 80.8413 | 95.7576 | 197.0932 | 267.7583 | 267.3563 | 198.799 | -0.0041 | -0.0696 | 0.012 | 0.0664 | -0.0114 | 0.002 | -0.0564 | -0.1024 | -0.0622 | -292.2373 | -0.8916 | -319.7744 | 0.0057 | -312.4693 | -0.0107 | -270.3837 | -0.021 | -223.6029 | -0.8793 | -250.0965 | -0.8916 | -0.058233 | -0.25733 | 163.126 | 267.5573 | -54.0532
2017-12-19 13:31 | 5751.3451 |  |  | -21.4596 | -55.2471 | 8.7916 | -3.5101 | -14.5213 | -26.7244 | -50.7256 | -16.9629 |  |  | -185.3277 | -54.6012 | 0.0728 | -0.1046 | 15.5328 | -0.7785 | 0.9225 | 4.3177 | 0.4841 |  | 248.1167 | 105.757 | 156.1189 | 253.7127 | 294.1818 | 182.2007 | 68.4702 |  |  | 182.4909 | 144.3041 | 176.8962 | 145.6113 | 124.6237 | 101.0775 | 93.6669 | 116.3252 | 166.3214 | 259.5742 | 286.5686 | 155.2871 | 111.9798 | 170.1613 | 163.0557 | 140.1969 |  |  |  |  | 135.2447 | 114.2924 | 268.8454 | 287.9143 |  |  | 130.2816 | 124.4042 | 190.5043 | 288.942 | 99.2749 | 65.5292 | 88.165 | 113.2921 | 155.7515 |  |  |  | 315.3824 | 146.9334 | 170.7409 | [5 empty] | 133.4504 | 163.9143 | 236.5818 | 260.8028 | 76.1236 | 99.0469 | 99.2239 | 106.0383 | 103.6999 | 124.2503 | 62.3319 | 90.5595 | 104.0829 | 129.5926 | 174.6705 |  | 174.809 | 268.338 | 293.2315 | 88.6747 | 113.8272 | 160.8786 | 270.2227 | 303.2822 | [7 empty] | 83.0892 | 129.949 | 193.3787 | 287.2422 | 304.1195 | 159.2495 | 161.7528 | 281.7385 | 173.1851 | 272.3123 | 167.9639 | 49.4295 | 49.9462 | 178.625 | 171.9216 | 50.8021 | 50.3754 | 52.1534 | 49.9741 | 52.5211 | 51.9826 | 167.9572 | 196.8762 |  |  | 130.4303 | 201.6563 | 283.7822 | 284.7796 | 141.0485 | 71.4196 | [7 empty] | 98.4899 | 93.4485 | 123.9105 | 184.9492 | 286.6836 | 301.0436 | 135.1538 | 117.9798 | 167.5212 | 224.0746 | [5 empty] | 114.238 | 124.3773 | 271.4409 | 313.6069 |  |  | 99.6087 | 116.318 | 171.4534 | 284.688 | 168.4523 | 71.5671 | 94.8395 | 123.5585 | 177.6695 |  |  |  | 317.2807 | 117.3572 | 173.3925 | [5 empty] | 122.9572 | 176.3793 | 269.6545 | 292.4649 | 55.6086 | 73.5789 | 98.6171 | 113.1944 | 119.8122 | 139.3164 | 67.6245 | 83.7442 | 99.1136 | 110.5364 | 173.5607 |  | 180.5964 | 272.6634 | 298.6569 | 108.299 | 134.75 | 191.8523 | 295.4481 | 307.9169 | [7 empty] | 110.5645 | 140.8408 | 197.6905 | 289.3151 |  | 162.8888 | 164.8267 | 164.3945 | 277.2261 | 173.1972 | 177.4075 |  | 23.4987 | 24.7023 | 18.9406 | 20.118 | 35.6837 | 115.6409 | 101.9488 | 165.5405 | 161.7855 | 164.201 | 80.8327 | 95.7725 | 197.0354 | 267.6832 | 267.3505 | 198.8163 | -0.0041 | -0.0697 | 0.0119 | 0.0656 | -0.0111 | 0.0022 | -0.058 | -0.104 | -0.0673 | -292.2865 | -0.8649 | -319.796 | 0.018 | -312.4878 | -0.0251 | -270.3068 | -0.019 | -223.6275 | -0.8567 | -250.1119 | -0.8772 | 0.013852 | -2.2805 | 163.0799 | 267.5168 | -53.9142
2017-12-19 13:31 | 5752.3451 |  |  | -21.4491 | -55.2664 | 8.7992 | -3.5019 | -14.5112 | -26.7589 | -50.6358 | -16.9282 |  |  | -185.2749 | -54.577 | 0.0789 | -0.1211 | 15.5591 | -0.7277 | 1.043 | 4.3673 | 3.8896 |  | 248.0716 | 105.7583 | 156.1259 | 253.6781 | 294.113 | 182.1965 | 68.4855 |  |  | 182.4782 | 144.2903 | 176.8811 | 145.5974 | 124.6177 | 101.0876 | 93.6721 | 116.3283 | 166.3369 | 259.5391 | 286.5115 | 155.2896 | 111.9881 | 170.177 | 163.0591 | 140.1754 |  |  |  |  | 135.2454 | 114.2991 | 268.8258 | 287.8683 |  |  | 130.2773 | 124.4132 | 190.5037 | 288.9049 | 99.2689 | 65.5472 | 88.176 | 113.3022 | 155.7526 |  |  |  | 315.3164 | 146.9141 | 170.7483 | [5 empty] | 133.4502 | 163.9297 | 236.5648 | 260.7602 | 76.1297 | 99.0466 | 99.2226 | 106.053 | 103.7015 | 124.2586 | 62.335 | 90.5829 | 104.0884 | 129.5952 | 174.6664 |  | 174.817 | 268.3065 | 293.1849 | 88.6762 | 113.8403 | 160.888 | 270.2074 | 303.2287 | [7 empty] | 83.0794 | 129.9525 | 193.3806 | 287.2016 | 304.0511 | 159.1997 | 161.7053 | 281.6865 | 173.1431 | 272.2601 | 167.9162 | 49.3407 | 50.6434 | 178.5747 | 171.8654 | 51.7247 | 48.7511 | 52.0984 | 49.3863 | 52.7153 | 51.9693 | 167.9122 | 196.8152 |  |  | 130.4484 | 201.6523 | 283.7293 | 284.7166 | 141.0619 | 71.4334 | [7 empty] | 98.4855 | 93.4603 | 123.926 | 184.9603 | 286.6463 | 300.9836 | 135.1526 | 117.9949 | 167.5312 | 224.0643 | [5 empty] | 114.2586 | 124.3825 | 271.4107 | 313.533 |  |  | 99.6081 | 116.3294 | 171.472 | 284.6551 | 168.4491 | 71.5684 | 94.8326 | 123.5887 | 177.6615 |  |  |  | 317.2139 | 117.3632 | 173.3943 | [5 empty] | 122.9684 | 176.3837 | 269.6216 | 292.4038 | 55.6179 | 73.5872 | 98.6264 | 113.205 | 119.8044 | 139.3167 | 67.6221 | 83.7299 | 99.1302 | 110.5548 | 173.569 |  | 180.6147 | 272.6362 | 298.5982 | 108.3094 | 134.755 | 191.8493 | 295.4125 | 307.8481 | [7 empty] | 110.5594 | 140.8385 | 197.6904 | 289.2747 |  | 162.8454 | 164.7813 | 164.3583 | 277.2076 | 173.1708 | 177.3438 |  | 23.4907 | 24.7051 | 18.9448 | 20.1247 | 35.6878 | 115.8058 | 101.9472 | 165.4823 | 161.7245 | 164.1371 | 80.8303 | 95.7543 | 197.0759 | 267.7325 | 267.4286 | 198.7706 | -0.0041 | -0.0698 | 0.0116 | 0.0657 | -0.0113 | 0.0019 | -0.0479 | -0.1014 | -0.0938 | -292.2496 | -0.8587 | -319.8452 | 0.057 | -312.5493 | -0.0169 | -270.3191 | -0.0333 | -223.5845 | -0.8587 | -250.1581 | -0.8485 | -0.0366 | -5.1206 | 163.0292 | 267.5806 | -53.8146
2017-12-19 13:31 | 5753.3452 |  |  | -21.4649 | -55.2408 | 8.7447 | -3.6706 | -14.5661 | -26.6961 | -50.6013 | -16.8487 |  |  | -185.2411 | -54.6315 | -0.0146 | -0.1297 | 15.4751 | -0.8127 | 0.9841 | 4.3139 | 4.846 |  | 248.0376 | 105.7692 | 156.1319 | 253.6582 | 294.0512 | 182.1919 | 68.4987 |  |  | 182.4652 | 144.2851 | 176.8732 | 145.5907 | 124.6161 | 101.0788 | 93.6769 | 116.3342 | 166.3465 | 259.503 | 286.4504 | 155.2906 | 111.9956 | 170.1846 | 163.0587 | 140.2269 |  |  |  |  | 135.2506 | 114.3085 | 268.801 | 287.8172 |  |  | 130.2702 | 124.4192 | 190.5113 | 288.8693 | 99.2642 | 65.5662 | 88.1877 | 113.3106 | 155.7627 |  |  |  | 315.2495 | 146.8964 | 170.7483 | [5 empty] | 133.4577 | 163.9434 | 236.5476 | 260.7133 | 76.1266 | 99.0513 | 99.2251 | 106.0508 | 103.7162 | 124.2609 | 62.342 | 90.5568 | 104.0908 | 129.5949 | 174.6657 |  | 174.8236 | 268.271 | 293.1251 | 88.6801 | 113.8499 | 160.891 | 270.1876 | 303.1707 | [7 empty] | 83.0739 | 129.9513 | 193.3807 | 287.1607 | 303.9798 | 159.1588 | 161.6702 | 281.6445 | 173.1195 | 272.2042 | 167.8704 | 49.3857 | 50.9711 | 178.5185 | 171.8112 | 52.276 | 47.1829 | 52.0559 | 49.5877 | 52.8027 | 52.4066 | 167.8664 | 196.7535 |  |  | 130.4596 | 201.6484 | 283.6793 | 284.661 | 141.0603 | 71.4512 | [7 empty] | 98.517 | 93.4657 | 123.9341 | 184.9623 | 286.5954 | 300.9167 | 135.1481 | 118.0092 | 167.5307 | 224.0463 | [5 empty] | 114.2673 | 124.3913 | 271.3828 | 313.4777 |  |  | 99.6067 | 116.3404 | 171.4881 | 284.627 | 168.4493 | 71.5685 | 94.8322 | 123.5838 | 177.6579 |  |  |  | 317.1382 | 117.3548 | 173.396 | [5 empty] | 122.9688 | 176.3789 | 269.5857 | 292.3404 | 55.6282 | 73.5901 | 98.6118 | 113.2012 | 119.8089 | 139.3214 | 67.6243 | 83.7104 | 99.1598 | 110.5897 | 173.5844 |  | 180.6155 | 272.5884 | 298.542 | 108.3293 | 134.7551 | 191.835 | 295.3648 | 307.7775 | [7 empty] | 110.5529 | 140.8365 | 197.6924 | 289.2253 |  | 162.7954 | 164.7375 | 164.3122 | 277.1826 | 173.1459 | 177.27 |  | 23.4808 | 24.704 | 18.9398 | 20.1337 | 35.6822 | 115.9466 | 101.9364 | 165.4394 | 161.6824 | 164.1015 | 80.8422 | 95.745 | 196.992 | 267.6908 | 267.3003 | 198.669 | -0.0043 | -0.0696 | 0.0121 | 0.0664 | -0.0109 | 0.0022 | -0.0647 | -0.1005 | -0.0662 | -292.2465 | -0.8936 | -319.7806 | 0.0385 | -312.5462 | 0.0242 | -270.3714 | -0.0395 | -223.566 | -0.8834 | -250.0873 | -0.867 | 0.089534 | -4.0441 | 162.9872 | 267.4955 | -53.9577
2017-12-19 13:31 | 5754.3452 |  |  | -21.301 | -55.2182 | 8.7958 | -3.5857 | -14.6359 | -26.6727 | -50.6542 | -16.8914 |  |  | -185.1762 | -54.4896 | 0.0248 | -0.1443 | 15.5339 | -0.7774 | 1.0589 | 4.392 | 7.9753 |  | 248.0095 | 105.7805 | 156.1416 | 253.6337 | 293.9934 | 182.1825 | 68.5014 |  |  | 182.4505 | 144.2846 | 176.8669 | 145.5784 | 124.6099 | 101.0849 | 93.6931 | 116.342 | 166.3566 | 259.4732 | 286.3913 | 155.2938 | 112.0101 | 170.1927 | 163.0552 | 140.2277 |  |  |  |  | 135.2713 | 114.3225 | 268.7688 | 287.76 |  |  | 130.2745 | 124.4244 | 190.5139 | 288.8283 | 99.2659 | 65.5745 | 88.1968 | 113.3176 | 155.7721 |  |  |  | 315.1825 | 146.8882 | 170.7527 | [5 empty] | 133.4663 | 163.9551 | 236.5337 | 260.669 | 76.1357 | 99.0592 | 99.2324 | 106.0436 | 103.7199 | 124.2746 | 62.3542 | 90.5432 | 104.0958 | 129.6018 | 174.6713 |  | 174.8345 | 268.2394 | 293.0647 | 88.6862 | 113.8556 | 160.8961 | 270.169 | 303.1191 | [7 empty] | 83.0777 | 129.9572 | 193.3797 | 287.1277 | 303.9248 | 159.1262 | 161.643 | 281.617 | 173.1031 | 272.1609 | 167.835 | 49.4977 | 50.6932 | 178.4669 | 171.7638 | 52.5233 | 46.3419 | 51.9079 | 50.2337 | 52.696 | 52.817 | 167.8207 | 196.7039 |  |  | 130.4818 | 201.6547 | 283.6455 | 284.6038 | 141.0748 | 71.4694 | [7 empty] | 98.5153 | 93.4818 | 123.9427 | 184.964 | 286.556 | 300.8473 | 135.1436 | 118.0175 | 167.5369 | 224.0204 | [5 empty] | 114.2744 | 124.3945 | 271.355 | 313.4212 |  |  | 99.6144 | 116.3538 | 171.4982 | 284.5991 | 168.4479 | 71.5888 | 94.8497 | 123.5715 | 177.67 |  |  |  | 317.0776 | 117.3288 | 173.4008 | [5 empty] | 122.9792 | 176.3845 | 269.5481 | 292.2893 | 55.6404 | 73.6025 | 98.5842 | 113.2167 | 119.8208 | 139.3377 | 67.6282 | 83.7069 | 99.1584 | 110.6085 | 173.591 |  | 180.6207 | 272.5537 | 298.4894 | 108.3371 | 134.7603 | 191.8314 | 295.3091 | 307.7096 | [7 empty] | 110.5496 | 140.8399 | 197.6947 | 289.1758 |  | 162.7515 | 164.7022 | 164.2605 | 277.1476 | 173.1143 | 177.2012 |  | 23.4737 | 24.6903 | 18.9352 | 20.1372 | 35.6792 | 115.9739 | 101.925 | 165.4044 | 161.6326 | 164.0661 | 80.8535 | 95.7463 | 196.9602 | 267.5829 | 267.2385 | 198.5333 | -0.0045 | -0.07 | 0.012 | 0.0656 | -0.011 | 0.0027 | -0.0544 | -0.1042 | -0.0834 | -292.2188 | -0.8731 | -319.7867 | 0.0242 | -312.4909 | -0.0149 | -270.3561 | -0.0272 | -223.5722 | -0.8711 | -250.0873 | -0.8813 | -0.018579 | 8.101 | 162.9483 | 267.4107 | -53.8378
2017-12-19 13:31 | 5755.3453 |  |  | -21.2244 | -55.2502 | 8.7297 | -3.5594 | -14.6265 | -26.7225 | -50.5885 | -16.919 |  |  | -185.1705 | -54.5791 | 0.0014 | -0.1721 | 15.4645 | -0.7805 | 1.0389 | 4.3529 | 5.5159 |  | 247.9725 | 105.7864 | 156.1513 | 253.5994 | 293.9337 | 182.1778 | 68.5093 |  |  | 182.4376 | 144.2792 | 176.8544 | 145.5595 | 124.6003 | 101.0915 | 93.7083 | 116.3492 | 166.3679 | 259.4424 | 286.3347 | 155.2983 | 112.0308 | 170.2139 | 163.0525 | 140.1902 |  |  |  |  | 135.2854 | 114.3334 | 268.7377 | 287.7069 |  |  | 130.2714 | 124.4294 | 190.5118 | 288.7819 | 99.2653 | 65.5793 | 88.2078 | 113.3246 | 155.7752 |  |  |  | 315.1139 | 146.8673 | 170.7521 | [5 empty] | 133.4735 | 163.9628 | 236.516 | 260.6309 | 76.125 | 99.0639 | 99.2315 | 106.0315 | 103.726 | 124.2857 | 62.3568 | 90.5888 | 104.1024 | 129.6132 | 174.6716 |  | 174.8398 | 268.2123 | 293.0168 | 88.6839 | 113.8718 | 160.9123 | 270.1483 | 303.0648 | [7 empty] | 83.0866 | 129.965 | 193.3759 | 287.0909 | 303.8624 | 159.0874 | 161.5986 | 281.5839 | 173.0754 | 272.1059 | 167.8029 | 49.621 | 50.0794 | 178.4193 | 171.7121 | 52.6479 | 46.366 | 51.6632 | 50.6348 | 52.5211 | 52.7182 | 167.7761 | 196.6566 |  |  | 130.5071 | 201.6695 | 283.6055 | 284.5365 | 141.0772 | 71.4795 | [7 empty] | 98.5045 | 93.4899 | 123.9489 | 184.9682 | 286.5163 | 300.7744 | 135.1326 | 118.0272 | 167.5498 | 224.002 | [5 empty] | 114.286 | 124.4003 | 271.331 | 313.3549 |  |  | 99.6149 | 116.3641 | 171.5167 | 284.5681 | 168.449 | 71.6152 | 94.8647 | 123.5851 | 177.6752 |  |  |  | 317.0151 | 117.3119 | 173.4007 | [5 empty] | 122.9815 | 176.3869 | 269.5092 | 292.2307 | 55.6566 | 73.613 | 98.5377 | 113.2316 | 119.8193 | 139.3399 | 67.6305 | 83.7153 | 99.1217 | 110.6006 | 173.5688 |  | 180.633 | 272.5411 | 298.4265 | 108.339 | 134.7626 | 191.8339 | 295.258 | 307.6388 | [7 empty] | 110.5492 | 140.8442 | 197.6973 | 289.134 |  | 162.7102 | 164.6568 | 164.2181 | 277.1183 | 173.0869 | 177.1411 |  | 23.4732 | 24.6814 | 18.9359 | 20.1461 | 35.6848 | 115.9729 | 101.9146 | 165.3619 | 161.589 | 164.0226 | 80.8605 | 95.7763 | 196.9168 | 267.4874 | 267.1196 | 198.577 | -0.0038 | -0.0691 | 0.0119 | 0.0657 | -0.0112 | 0.0021 | -0.0584 | -0.1014 | -0.0521 | -292.1942 | -0.8608 | -319.7898 | 0.0221 | -312.5001 | -0.0251 | -270.3284 | -0.0436 | -223.5568 | -0.8628 | -250.1242 | -0.8711 | -0.061807 | -0.95513 | 162.9056 | 267.3035 | -53.9343
2017-12-19 13:31 | 5756.3454 |  |  | -21.2168 | -55.3236 | 8.7172 | -3.529 | -14.6596 | -26.6479 | -50.6021 | -16.9668 |  |  | -185.1501 | -54.5949 | 0.0341 | -0.1069 | 15.5167 | -0.7189 | 1.1344 | 4.3648 | 0.9549 |  | 247.9335 | 105.7896 | 156.154 | 253.5636 | 293.8751 | 182.1786 | 68.5213 |  |  | 182.4229 | 144.2664 | 176.8397 | 145.5429 | 124.601 | 101.0793 | 93.7238 | 116.3515 | 166.3772 | 259.4064 | 286.2775 | 155.2976 | 112.0479 | 170.2247 | 163.0473 | 140.151 |  |  |  |  | 135.2861 | 114.3423 | 268.7041 | 287.6611 |  |  | 130.2711 | 124.4297 | 190.5124 | 288.7401 | 99.2536 | 65.5918 | 88.2202 | 113.3311 | 155.776 |  |  |  | 315.0411 | 146.8425 | 170.752 | [5 empty] | 133.4782 | 163.9753 | 236.4974 | 260.5911 | 76.1193 | 99.0697 | 99.2333 | 106.0155 | 103.7367 | 124.2928 | 62.3676 | 90.6216 | 104.1048 | 129.6187 | 174.674 |  | 174.842 | 268.1787 | 292.9559 | 88.6886 | 113.8817 | 160.9309 | 270.1278 | 303.0116 | [7 empty] | 83.0858 | 129.9678 | 193.375 | 287.0465 | 303.7934 | 159.0401 | 161.5492 | 281.5435 | 173.0382 | 272.0472 | 167.7558 | 49.6584 | 49.0477 | 178.3603 | 171.6603 | 52.6349 | 45.3639 | 51.1574 | 50.6314 | 52.3202 | 52.5102 | 167.7168 | 196.6005 |  |  | 130.5131 | 201.6663 | 283.5476 | 284.4695 | 141.073 | 71.4853 | [7 empty] | 98.522 | 93.4861 | 123.9504 | 184.9692 | 286.4739 | 300.7091 | 135.1288 | 118.0362 | 167.5636 | 223.9836 | [5 empty] | 114.2947 | 124.4075 | 271.3042 | 313.2837 |  |  | 99.6128 | 116.3736 | 171.5302 | 284.5354 | 168.4476 | 71.6173 | 94.8648 | 123.5964 | 177.6726 |  |  |  | 316.9461 | 117.3107 | 173.4027 | [5 empty] | 122.9928 | 176.4011 | 269.4761 | 292.173 | 55.6637 | 73.622 | 98.4965 | 113.2403 | 119.8359 | 139.355 | 67.6405 | 83.7307 | 99.1253 | 110.6102 | 173.56 |  | 180.6459 | 272.5168 | 298.3798 | 108.3456 | 134.786 | 191.8496 | 295.2052 | 307.5775 | [7 empty] | 110.5441 | 140.8448 | 197.7034 | 289.0998 |  | 162.6629 | 164.6152 | 164.1721 | 277.0925 | 173.0556 | 177.0759 |  | 23.4786 | 24.6758 | 18.9369 | 20.1588 | 35.6887 | 116.0356 | 101.9133 | 165.3152 | 161.5403 | 163.9738 | 80.8547 | 95.762 | 196.9342 | 267.5195 | 267.1287 | 198.6056 | -0.0042 | -0.0698 | 0.0123 | 0.0666 | -0.0112 | 0.0024 | -0.0342 | -0.0998 | -0.0731 | -292.1604 | -0.8854 | -319.8267 | 0.0508 | -312.5524 | -0.0149 | -270.3345 | -0.0539 | -223.5291 | -0.869 | -250.1273 | -0.8423 | -0.14469 | 1.2728 | 162.8586 | 267.3241 | -53.8708
2017-12-19 13:31 | 5757.3454 |  |  | -21.2013 | -55.3467 | 8.5988 | -3.5117 | -14.625 | -26.7106 | -50.5844 | -16.91 |  |  | -185.0605 | -54.6191 | -0.0007 | -0.1208 | 15.4931 | -0.7219 | 1.1193 | 4.3672 | 4.6963 |  | 247.9018 | 105.7968 | 156.1553 | 253.5327 | 293.8111 | 182.1759 | 68.5335 |  |  | 182.4116 | 144.2515 | 176.8268 | 145.5263 | 124.6052 | 101.0708 | 93.7247 | 116.3768 | 166.3789 | 259.378 | 286.2143 | 155.2985 | 112.0549 | 170.2323 | 163.05 | 140.1128 |  |  |  |  | 135.288 | 114.3578 | 268.6832 | 287.6035 |  |  | 130.2724 | 124.4387 | 190.517 | 288.7032 | 99.257 | 65.6065 | 88.2374 | 113.3385 | 155.7753 |  |  |  | 314.9723 | 146.8425 | 170.7538 | [5 empty] | 133.4831 | 163.9854 | 236.4766 | 260.547 | 76.1251 | 99.0722 | 99.2366 | 106.0133 | 103.7452 | 124.3115 | 62.3809 | 90.6524 | 104.1059 | 129.6258 | 174.6753 |  | 174.8498 | 268.1474 | 292.8921 | 88.698 | 113.9014 | 160.9544 | 270.0959 | 302.9589 | [7 empty] | 83.0866 | 129.9753 | 193.377 | 287.0145 | 303.74 | 159.0031 | 161.5167 | 281.5125 | 173.0095 | 272.0076 | 167.7151 | 49.6451 | 48.6525 | 178.3125 | 171.6176 | 52.5191 | 44.0406 | 50.2906 | 50.4909 | 52.0597 | 52.3516 | 167.6678 | 196.5489 |  |  | 130.5152 | 201.65 | 283.5005 | 284.4019 | 141.0684 | 71.4941 | [7 empty] | 98.5185 | 93.4858 | 123.9521 | 184.9692 | 286.4269 | 300.6482 | 135.1353 | 118.0435 | 167.5707 | 223.9562 | [5 empty] | 114.3069 | 124.4117 | 271.2788 | 313.2186 |  |  | 99.624 | 116.3812 | 171.5429 | 284.5076 | 168.4498 | 71.6237 | 94.8811 | 123.6097 | 177.6851 |  |  |  | 316.8884 | 117.3028 | 173.4058 | [5 empty] | 123.0018 | 176.41 | 269.4437 | 292.1136 | 55.6667 | 73.6341 | 98.5265 | 113.2569 | 119.8452 | 139.3841 | 67.6511 | 83.75 | 99.1262 | 110.6302 | 173.5529 |  | 180.6586 | 272.4993 | 298.324 | 108.353 | 134.796 | 191.8644 | 295.1586 | 307.5201 | [7 empty] | 110.5477 | 140.8512 | 197.7031 | 289.0617 |  | 162.6251 | 164.5854 | 164.1334 | 277.0608 | 173.0234 | 177.0085 |  | 23.4839 | 24.6735 | 18.939 | 20.1668 | 35.6959 | 116.1505 | 101.9158 | 165.2692 | 161.5028 | 163.9287 | 80.8592 | 95.7676 | 196.8012 | 267.5057 | 267.1668 | 198.6235 | -0.0045 | -0.07 | 0.012 | 0.0656 | -0.0108 | 0.0027 | -0.045 | -0.102 | -0.0795 | -292.1388 | -0.8916 | -319.7744 | 0.0467 | -312.5616 | 0.0283 | -270.3653 | -0.0436 | -223.5075 | -0.8854 | -250.0842 | -0.8546 | 0.049885 | -2.1539 | 162.8205 | 267.3363 | -53.9238
2017-12-19 13:31 | 5758.3455 |  |  | -21.1818 | -55.2634 | 8.6471 | -3.5018 | -14.5272 | -26.659 | -50.5454 | -16.954 |  |  | -185.0505 | -54.6903 | 0.0364 | -0.1622 | 15.4766 | -0.7518 | 1.1523 | 4.4406 | 6.3487 |  | 247.8678 | 105.8018 | 156.1639 | 253.5038 | 293.7409 | 182.1719 | 68.5461 |  |  | 182.4027 | 144.2493 | 176.8184 | 145.5117 | 124.6011 | 101.068 | 93.7163 | 116.3952 | 166.3769 | 259.336 | 286.1419 | 155.3095 | 112.0614 | 170.2356 | 163.0481 | 140.0637 |  |  |  |  | 135.277 | 114.3621 | 268.6512 | 287.5435 |  |  | 130.2793 | 124.4478 | 190.5154 | 288.6683 | 99.2634 | 65.6134 | 88.2419 | 113.3425 | 155.7775 |  |  |  | 314.9074 | 146.8358 | 170.7538 | [5 empty] | 133.4853 | 163.9881 | 236.4654 | 260.5005 | 76.1315 | 99.0719 | 99.2406 | 106.011 | 103.7512 | 124.3231 | 62.3958 | 90.6953 | 104.1191 | 129.6407 | 174.6787 |  | 174.8642 | 268.1193 | 292.8408 | 88.7092 | 113.9292 | 160.9711 | 270.0565 | 302.9073 | [7 empty] | 83.1111 | 129.986 | 193.385 | 286.9746 | 303.6768 | 158.9583 | 161.4684 | 281.4687 | 172.9633 | 271.9474 | 167.6642 | 49.5244 | 49.3773 | 178.2629 | 171.5713 | 52.4085 | 43.8148 | 49.6573 | 50.5643 | 51.7069 | 52.3764 | 167.6315 | 196.5015 |  |  | 130.522 | 201.646 | 283.4597 | 284.3274 | 141.07 | 71.495 | [7 empty] | 98.5117 | 93.4906 | 123.9689 | 184.9766 | 286.3819 | 300.5815 | 135.1423 | 118.0533 | 167.5736 | 223.9365 | [5 empty] | 114.3305 | 124.418 | 271.2496 | 313.1602 |  |  | 99.6275 | 116.3817 | 171.5474 | 284.4703 | 168.4519 | 71.643 | 94.9036 | 123.6202 | 177.6915 |  |  |  | 316.8292 | 117.2882 | 173.4068 | [5 empty] | 123.0067 | 176.4103 | 269.4045 | 292.0506 | 55.6723 | 73.6413 | 98.5937 | 113.2742 | 119.8409 | 139.3824 | 67.6565 | 83.7469 | 99.1181 | 110.6437 | 173.5405 |  | 180.678 | 272.4779 | 298.2604 | 108.3682 | 134.7956 | 191.8552 | 295.1235 | 307.4542 | [7 empty] | 110.5483 | 140.859 | 197.7011 | 289.0202 |  | 162.5864 | 164.5419 | 164.0931 | 277.0288 | 172.9895 | 176.9418 |  | 23.485 | 24.682 | 18.9373 | 20.1634 | 35.6984 | 116.3219 | 101.9096 | 165.2263 | 161.4574 | 163.8824 | 80.8822 | 95.7687 | 196.7838 | 267.5008 | 267.1102 | 198.5473 | -0.0042 | -0.0695 | 0.012 | 0.0659 | -0.0117 | 0.0024 | -0.0625 | -0.1039 | -0.0784 | -292.1511 | -0.9101 | -319.7344 | 0.02 | -312.5062 | 0.0159 | -270.4022 | -0.0169 | -223.5322 | -0.8998 | -250.0596 | -0.8813 | -0.022182 | 5.2396 | 162.7768 | 267.3055 | -53.8484
2017-12-19 13:31 | 5759.3455 |  |  | -21.021 | -55.1031 | 8.7846 | -3.542 | -14.3245 | -26.5514 | -50.4207 | -16.8045 |  |  | -185.0222 | -54.4567 | 0.099 | 0.0203 | 15.535 | -0.7384 | 1.1524 | 4.4874 | 2.5184 |  | 247.8302 | 105.8051 | 156.1741 | 253.4724 | 293.6794 | 182.1626 | 68.5537 |  |  | 182.3927 | 144.2441 | 176.8062 | 145.5046 | 124.5912 | 101.0837 | 93.7244 | 116.3859 | 166.3758 | 259.2933 | 286.08 | 155.3195 | 112.0635 | 170.2334 | 163.0416 | 140.0009 |  |  |  |  | 135.2795 | 114.3605 | 268.6107 | 287.4897 |  |  | 130.2833 | 124.4506 | 190.5085 | 288.6307 | 99.2635 | 65.6132 | 88.247 | 113.3496 | 155.7829 |  |  |  | 314.8417 | 146.8073 | 170.7638 | [5 empty] | 133.4836 | 164.0007 | 236.4513 | 260.4558 | 76.1355 | 99.074 | 99.2392 | 106.0091 | 103.7623 | 124.3288 | 62.4031 | 90.7143 | 104.1254 | 129.6471 | 174.6782 |  | 174.8712 | 268.0836 | 292.7834 | 88.7149 | 113.93 | 160.9803 | 270.0351 | 302.8409 | [7 empty] | 83.1103 | 129.995 | 193.3928 | 286.9134 | 303.6031 | 158.9017 | 161.4157 | 281.4232 | 172.9131 | 271.8829 | 167.615 | 49.5978 | 50.1167 | 178.2039 | 171.5107 | 52.236 | 43.2025 | 49.5749 | 50.6272 | 51.3902 | 52.6622 | 167.5786 | 196.4404 |  |  | 130.5304 | 201.645 | 283.4075 | 284.2556 | 141.0835 | 71.4936 | [7 empty] | 98.5246 | 93.4986 | 123.9848 | 184.9784 | 286.3423 | 300.5109 | 135.1525 | 118.065 | 167.5897 | 223.9221 | [5 empty] | 114.3451 | 124.4323 | 271.2156 | 313.1001 |  |  | 99.6203 | 116.396 | 171.5642 | 284.4382 | 168.4507 | 71.662 | 94.9169 | 123.6226 | 177.6968 |  |  |  | 316.7561 | 117.2908 | 173.4084 | [5 empty] | 123.0198 | 176.418 | 269.3734 | 291.9927 | 55.6769 | 73.6535 | 98.6033 | 113.2784 | 119.8444 | 139.3716 | 67.6671 | 83.7285 | 99.1253 | 110.6608 | 173.5432 |  | 180.6954 | 272.4463 | 298.2076 | 108.3852 | 134.8056 | 191.8435 | 295.0645 | 307.3848 | [7 empty] | 110.5384 | 140.8559 | 197.7019 | 288.9818 |  | 162.5433 | 164.4975 | 164.0516 | 277.0021 | 172.9634 | 176.8835 |  | 23.4902 | 24.6944 | 18.9357 | 20.1702 | 35.6986 | 116.4239 | 101.9029 | 165.181 | 161.4164 | 163.8343 | 80.8596 | 95.7608 | 196.7954 | 267.4775 | 267.0982 | 198.5942 | -0.0046 | -0.0698 | 0.012 | 0.066 | -0.011 | 0.0023 | -0.0502 | -0.1018 | -0.0794 | -292.145 | -0.8895 | -319.7436 | -0.0046 | -312.4724 | -0.0046 | -270.3653 | -0.019 | -223.5383 | -0.8813 | -250.0565 | -0.8854 | -0.069035 | 2.4077 | 162.7302 | 267.2879 | -53.4474
2017-12-19 13:31 | 5760.3456 |  |  | -21.0274 | -55.1197 | 8.7511 | -3.469 | -14.3935 | -26.4489 | -50.3732 | -16.7283 |  |  | -185.0057 | -54.4486 | 0.0754 | -0.0425 | 15.5471 | -0.7053 | 1.1465 | 4.3988 | 6.9279 |  | 247.7984 | 105.8197 | 156.1824 | 253.446 | 293.6204 | 182.1598 | 68.5665 |  |  | 182.3774 | 144.2388 | 176.789 | 145.4911 | 124.5854 | 101.0744 | 93.7353 | 116.3941 | 166.3845 | 259.2641 | 286.0253 | 155.3208 | 112.0714 | 170.2464 | 163.0442 | 139.9626 |  |  |  |  | 135.2891 | 114.3687 | 268.5886 | 287.4374 |  |  | 130.2826 | 124.4659 | 190.508 | 288.5949 | 99.269 | 65.6272 | 88.2622 | 113.3658 | 155.7854 |  |  |  | 314.7716 | 146.7754 | 170.7778 | [5 empty] | 133.5033 | 164.0133 | 236.4272 | 260.4215 | 76.1296 | 99.0853 | 99.2385 | 106.0244 | 103.7791 | 124.3374 | 62.406 | 90.7476 | 104.1252 | 129.6479 | 174.6777 |  | 174.8759 | 268.0572 | 292.7217 | 88.7191 | 113.9155 | 160.9904 | 270.0182 | 302.7774 | [7 empty] | 83.0893 | 129.9998 | 193.3949 | 286.8709 | 303.5225 | 158.8525 | 161.3783 | 281.3865 | 172.8772 | 271.8447 | 167.5787 | 50.1901 | 50.2983 | 178.1486 | 171.4555 | 52.1154 | 41.756 | 49.9445 | 51.0323 | 51.1567 | 53.1515 | 167.5223 | 196.3828 |  |  | 130.5429 | 201.6425 | 283.3656 | 284.1978 | 141.0934 | 71.5067 | [7 empty] | 98.5364 | 93.5117 | 123.9961 | 184.9835 | 286.3012 | 300.4493 | 135.1619 | 118.0807 | 167.614 | 223.9067 | [5 empty] | 114.3506 | 124.4405 | 271.1887 | 313.0304 |  |  | 99.6198 | 116.4097 | 171.5792 | 284.4086 | 168.4463 | 71.6785 | 94.9228 | 123.6427 | 177.6972 |  |  |  | 316.6895 | 117.2784 | 173.4098 | [5 empty] | 123.0325 | 176.4211 | 269.3352 | 291.9447 | 55.6929 | 73.6673 | 98.5758 | 113.2807 | 119.8388 | 139.3738 | 67.663 | 83.7306 | 99.1301 | 110.6759 | 173.5602 |  | 180.6963 | 272.4115 | 298.1455 | 108.3908 | 134.8127 | 191.8429 | 294.9931 | 307.3066 | [7 empty] | 110.5381 | 140.8634 | 197.7019 | 288.9416 |  | 162.5078 | 164.458 | 164.0104 | 276.9747 | 172.94 | 176.8271 |  | 23.4983 | 24.7077 | 18.9429 | 20.1788 | 35.7047 | 116.485 | 101.8954 | 165.1325 | 161.3708 | 163.7969 | 80.8471 | 95.78 | 196.7867 | 267.3653 | 266.9686 | 198.4641 | -0.0042 | -0.0698 | 0.0121 | 0.0652 | -0.0113 | 0.0023 | -0.0383 | -0.0992 | -0.0589 | -292.1327 | -0.8731 | -319.8052 | 0.02 | -312.4816 | -0.0374 | -270.3191 | -0.0395 | -223.5014 | -0.8649 | -250.0688 | -0.8875 | -0.10506 | -3.3454 | 162.6884 | 267.1669 | -53.4328
2017-12-19 13:31 | 5761.3457 |  |  | -21.0004 | -55.1462 | 8.7332 | -3.4606 | -14.4309 | -26.5264 | -50.3973 | -16.7858 |  |  | -185.016 | -54.4965 | -0.0492 | 0.0045 | 15.5217 | -0.7731 | 1.239 | 4.4944 | 3.1856 |  | 247.7723 | 105.8273 | 156.1873 | 253.4163 | 293.5597 | 182.1571 | 68.5833 |  |  | 182.364 | 144.2403 | 176.7762 | 145.4718 | 124.5856 | 101.0637 | 93.7408 | 116.4022 | 166.3914 | 259.2257 | 285.9629 | 155.3149 | 112.0927 | 170.2658 | 163.0452 | 139.9734 |  |  |  |  | 135.2883 | 114.3786 | 268.5676 | 287.3891 |  |  | 130.2806 | 124.4783 | 190.5146 | 288.5523 | 99.2722 | 65.6428 | 88.2683 | 113.375 | 155.7875 |  |  |  | 314.7041 | 146.7618 | 170.7793 | [5 empty] | 133.52 | 164.0216 | 236.4089 | 260.3787 | 76.1239 | 99.087 | 99.2424 | 106.0392 | 103.7903 | 124.3446 | 62.416 | 90.8066 | 104.1264 | 129.6548 | 174.6793 |  | 174.8872 | 268.0241 | 292.6631 | 88.7301 | 113.9235 | 160.9947 | 269.9872 | 302.7241 | [7 empty] | 83.0912 | 130.007 | 193.3945 | 286.8409 | 303.4664 | 158.8076 | 161.3383 | 281.3395 | 172.84 | 271.7977 | 167.5355 | 50.8079 | 50.2935 | 178.0848 | 171.4007 | 52.104 | 40.4075 | 50.3776 | 51.4752 | 51.3605 | 53.4897 | 167.4746 | 196.3262 |  |  | 130.5624 | 201.6404 | 283.328 | 284.1442 | 141.1009 | 71.5169 | [7 empty] | 98.5404 | 93.5144 | 123.9996 | 184.9871 | 286.2647 | 300.3813 | 135.1613 | 118.0918 | 167.6213 | 223.8922 | [5 empty] | 114.3585 | 124.4385 | 271.1694 | 312.9644 |  |  | 99.6257 | 116.4108 | 171.5843 | 284.3711 | 168.4497 | 71.6866 | 94.9362 | 123.6552 | 177.6872 |  |  |  | 316.6221 | 117.2539 | 173.4147 | [5 empty] | 123.0482 | 176.4216 | 269.2937 | 291.8926 | 55.6974 | 73.675 | 98.552 | 113.2946 | 119.8368 | 139.3852 | 67.6522 | 83.7548 | 99.1149 | 110.6811 | 173.5593 |  | 180.7048 | 272.3833 | 298.0784 | 108.3777 | 134.8182 | 191.8468 | 294.9344 | 307.2373 | [7 empty] | 110.5415 | 140.8633 | 197.6946 | 288.8994 |  | 162.4673 | 164.4001 | 163.9684 | 276.9409 | 172.9152 | 176.7595 |  | 23.4965 | 24.7143 | 18.9389 | 20.1651 | 35.7076 | 116.5788 | 101.8865 | 165.0792 | 161.3249 | 163.7573 | 80.859 | 95.7934 | 196.7809 | 267.3817 | 266.9562 | 198.4118 | -0.0045 | -0.0698 | 0.0125 | 0.0663 | -0.0114 | 0.0022 | -0.0365 | -0.1028 | -0.0611 | -292.1019 | -0.8752 | -319.8113 | 0.0303 | -312.4878 | -0.0087 | -270.3561 | -0.0415 | -223.4768 | -0.8752 | -250.0811 | -0.8752 | 0.053478 | 2.6844 | 162.6429 | 267.1689 | -53.5061
2017-12-19 13:31 | 5762.3457 |  |  | -20.9484 | -55.1239 | 8.7236 | -3.5013 | -14.4457 | -26.4795 | -50.4396 | -16.7183 |  |  | -184.9601 | -54.4948 | 0.0183 | 0.1733 | 15.5582 | -0.7627 | 1.2412 | 4.5789 | 2.5623 |  | 247.7375 | 105.8264 | 156.1938 | 253.3796 | 293.4949 | 182.146 | 68.5841 |  |  | 182.3477 | 144.2244 | 176.761 | 145.4564 | 124.5705 | 101.0659 | 93.7498 | 116.3999 | 166.3942 | 259.1873 | 285.896 | 155.3187 | 112.0991 | 170.276 | 163.0432 | 139.983 |  |  |  |  | 135.2878 | 114.3823 | 268.5307 | 287.3336 |  |  | 130.2836 | 124.4844 | 190.5267 | 288.507 | 99.2716 | 65.6484 | 88.2889 | 113.3809 | 155.7971 |  |  |  | 314.6401 | 146.7569 | 170.7817 | [5 empty] | 133.5061 | 164.0353 | 236.3961 | 260.3302 | 76.1285 | 99.0833 | 99.24 | 106.0471 | 103.8008 | 124.3612 | 62.4299 | 90.835 | 104.1331 | 129.6649 | 174.6885 |  | 174.9024 | 267.9944 | 292.6086 | 88.7326 | 113.9414 | 161.0048 | 269.9546 | 302.6696 | [7 empty] | 83.1095 | 130.0152 | 193.4022 | 286.8052 | 303.4113 | 158.7678 | 161.3005 | 281.2969 | 172.8103 | 271.7464 | 167.4938 | 51.2515 | 50.6542 | 178.0287 | 171.3487 | 52.132 | 40.4749 | 50.159 | 51.5119 | 51.7652 | 53.4319 | 167.4259 | 196.2604 |  |  | 130.5776 | 201.6343 | 283.2762 | 284.0871 | 141.1013 | 71.5266 | [7 empty] | 98.5303 | 93.5352 | 124.0077 | 184.995 | 286.2297 | 300.3176 | 135.164 | 118.1002 | 167.6224 | 223.8853 | [5 empty] | 114.377 | 124.4553 | 271.1423 | 312.9019 |  |  | 99.6227 | 116.4178 | 171.5938 | 284.3399 | 168.4433 | 71.6879 | 94.9388 | 123.6418 | 177.6873 |  |  |  | 316.552 | 117.252 | 173.4247 | [5 empty] | 123.0503 | 176.4276 | 269.2611 | 291.8248 | 55.7008 | 73.6807 | 98.5479 | 113.3052 | 119.847 | 139.4024 | 67.6655 | 83.7647 | 99.1008 | 110.6904 | 173.5504 |  | 180.7205 | 272.3651 | 298.0194 | 108.3768 | 134.8277 | 191.852 | 294.8851 | 307.1708 | [7 empty] | 110.5296 | 140.8668 | 197.6936 | 288.8579 |  | 162.4173 | 164.3511 | 163.9241 | 276.9111 | 172.8937 | 176.6913 |  | 23.4937 | 24.7114 | 18.9307 | 20.1452 | 35.7077 | 116.6843 | 101.8786 | 165.0352 | 161.2861 | 163.7205 | 80.8688 | 95.778 | 196.7288 | 267.3089 | 266.9408 | 198.4588 | -0.0042 | -0.0697 | 0.0123 | 0.0661 | -0.0112 | 0.0021 | -0.0423 | -0.1038 | -0.0545 | -292.105 | -0.8895 | -319.7652 | 0.0139 | -312.5093 | 0.0098 | -270.3714 | -0.0292 | -223.5137 | -0.8834 | -250.0565 | -0.869 | -0.1591 | -0.52141 | 162.6003 | 267.1249 | -53.3944
2017-12-19 13:31 | 5763.3458 |  |  | -20.957 | -55.0911 | 8.7571 | -3.4265 | -14.4596 | -26.4591 | -50.4196 | -16.6805 |  |  | -184.9673 | -54.3917 | 0.1247 | 0.1035 | 15.6323 | -0.7533 | 1.2811 | 4.6129 | 4.4949 |  | 247.6976 | 105.8365 | 156.2037 | 253.3502 | 293.4346 | 182.1455 | 68.5923 |  |  | 182.3275 | 144.2093 | 176.7539 | 145.4465 | 124.5565 | 101.0683 | 93.7594 | 116.4051 | 166.4024 | 259.1516 | 285.8303 | 155.3203 | 112.0989 | 170.2781 | 163.0418 | 139.9281 |  |  |  |  | 135.2929 | 114.386 | 268.4979 | 287.2745 |  |  | 130.2912 | 124.4922 | 190.5296 | 288.4765 | 99.2729 | 65.6594 | 88.3096 | 113.3928 | 155.8101 |  |  |  | 314.5709 | 146.7352 | 170.7951 | [5 empty] | 133.5069 | 164.0503 | 236.3773 | 260.2896 | 76.1394 | 99.0856 | 99.24 | 106.0605 | 103.8007 | 124.3777 | 62.4461 | 90.8452 | 104.142 | 129.6737 | 174.6945 |  | 174.9121 | 267.9724 | 292.5602 | 88.7315 | 113.9519 | 161.0234 | 269.9331 | 302.6185 | [7 empty] | 83.112 | 130.0204 | 193.4049 | 286.7679 | 303.3422 | 158.721 | 161.2578 | 281.2564 | 172.7737 | 271.6906 | 167.4459 | 51.387 | 50.9685 | 177.9851 | 171.3057 | 52.217 | 41.3335 | 49.478 | 51.3658 | 52.0384 | 53.2579 | 167.3774 | 196.2076 |  |  | 130.5821 | 201.6238 | 283.2201 | 284.0171 | 141.0975 | 71.538 | [7 empty] | 98.518 | 93.5535 | 124.031 | 185.0109 | 286.1933 | 300.2659 | 135.178 | 118.1158 | 167.6378 | 223.8761 | [5 empty] | 114.4033 | 124.4709 | 271.1076 | 312.8308 |  |  | 99.6254 | 116.4316 | 171.6056 | 284.3105 | 168.4349 | 71.6935 | 94.943 | 123.6454 | 177.6942 |  |  |  | 316.4925 | 117.2465 | 173.4296 | [5 empty] | 123.0443 | 176.4343 | 269.2243 | 291.7613 | 55.71 | 73.685 | 98.5472 | 113.3121 | 119.8432 | 139.4119 | 67.6842 | 83.7695 | 99.1093 | 110.7079 | 173.5645 |  | 180.736 | 272.3374 | 297.972 | 108.4129 | 134.8437 | 191.8578 | 294.8506 | 307.1138 | [7 empty] | 110.5147 | 140.8769 | 197.6896 | 288.808 |  | 162.3795 | 164.3177 | 163.8801 | 276.8846 | 172.8701 | 176.6282 |  | 23.497 | 24.7151 | 18.9332 | 20.1303 | 35.7053 | 116.816 | 101.869 | 164.9938 | 161.2397 | 163.6842 | 80.8915 | 95.7727 | 196.645 | 267.1913 | 266.8754 | 198.3916 | -0.0042 | -0.0701 | 0.0121 | 0.0656 | -0.0112 | 0.0021 | -0.06 | -0.1005 | -0.0751 | -292.1358 | -0.8628 | -319.799 | 0.0344 | -312.497 | -0.0087 | -270.3622 | -0.021 | -223.4891 | -0.8649 | -250.0781 | -0.867 | 0.0030403 | -5.4256 | 162.5592 | 267.0334 | -53.2544
2017-12-19 13:31 | 5764.3458 |  |  | -20.931 | -55.0902 | 8.7723 | -3.4751 | -14.4733 | -26.5183 | -50.4405 | -16.795 |  |  | -185.0105 | -54.3099 | 0.2901 | 0.1781 | 15.5641 | -0.739 | 1.3226 | 4.5999 | 3.339 |  | 247.6588 | 105.8432 | 156.2066 | 253.3251 | 293.3743 | 182.1443 | 68.6138 |  |  | 182.3164 | 144.2079 | 176.7457 | 145.4351 | 124.5551 | 101.0782 | 93.7732 | 116.422 | 166.4133 | 259.1184 | 285.7746 | 155.3135 | 112.1032 | 170.289 | 163.047 | 139.873 |  |  |  |  | 135.3049 | 114.3947 | 268.4673 | 287.2173 |  |  | 130.2858 | 124.4963 | 190.5256 | 288.4409 | 99.2737 | 65.669 | 88.3127 | 113.3975 | 155.8161 |  |  |  | 314.501 | 146.7161 | 170.8004 | [5 empty] | 133.5273 | 164.0636 | 236.361 | 260.2511 | 76.1427 | 99.0901 | 99.2406 | 106.0798 | 103.8032 | 124.3862 | 62.4496 | 90.8821 | 104.1425 | 129.6807 | 174.6827 |  | 174.9165 | 267.9361 | 292.5036 | 88.7427 | 113.9555 | 161.0294 | 269.9071 | 302.5614 | [7 empty] | 83.1026 | 130.0245 | 193.4044 | 286.7286 | 303.2758 | 158.6727 | 161.2152 | 281.2201 | 172.7366 | 271.6319 | 167.4144 | 51.1432 | 50.9597 | 177.9393 | 171.257 | 51.9433 | 41.3751 | 49.0439 | 51.0078 | 52.1598 | 53.4897 | 167.3333 | 196.1584 |  |  | 130.5915 | 201.6188 | 283.1699 | 283.9484 | 141.1047 | 71.5485 | [7 empty] | 98.5057 | 93.5555 | 124.0462 | 185.0167 | 286.1555 | 300.1967 | 135.1789 | 118.1283 | 167.6557 | 223.8524 | [5 empty] | 114.419 | 124.4771 | 271.0817 | 312.7688 |  |  | 99.6384 | 116.4427 | 171.6149 | 284.2801 | 168.4443 | 71.7177 | 94.9546 | 123.6701 | 177.698 |  |  |  | 316.434 | 117.2434 | 173.4315 | [5 empty] | 123.053 | 176.4364 | 269.1909 | 291.7065 | 55.7223 | 73.697 | 98.5543 | 113.3278 | 119.8386 | 139.4087 | 67.6828 | 83.7722 | 99.1142 | 110.7303 | 173.5625 |  | 180.7429 | 272.3024 | 297.9125 | 108.4249 | 134.8497 | 191.8583 | 294.8066 | 307.0514 | [7 empty] | 110.5158 | 140.8833 | 197.671 | 288.7571 |  | 162.334 | 164.2707 | 163.8352 | 276.8568 | 172.8472 | 176.5656 |  | 23.4969 | 24.7248 | 18.9288 | 20.1101 | 35.7034 | 116.9181 | 101.859 | 164.9429 | 161.2023 | 163.6319 | 80.8874 | 95.7846 | 196.6652 | 267.173 | 266.8512 | 198.4469 | -0.0044 | -0.07 | 0.0121 | 0.0661 | -0.0112 | 0.0022 | -0.0506 | -0.1006 | -0.0621 | -292.1635 | -0.867 | -319.7867 | 0.0262 | -312.4909 | 0.0036 | -270.3991 | -0.0087 | -223.4798 | -0.8649 | -250.0842 | -0.8834 | 0.057098 | -0.791 | 162.5131 | 267.0121 | -53.239
2017-12-19 13:31 | 5765.3459 |  |  | -20.9626 | -55.064 | 8.8011 | -3.4223 | -14.4918 | -26.4892 | -50.4893 | -16.8761 |  |  | -184.9765 | -54.2906 | 0.3161 | 0.1446 | 15.5467 | -0.7561 | 1.2994 | 4.5898 | 2.7865 |  | 247.6205 | 105.8456 | 156.205 | 253.292 | 293.3126 | 182.1414 | 68.6244 |  |  | 182.3013 | 144.2014 | 176.7253 | 145.425 | 124.5545 | 101.0814 | 93.7779 | 116.4296 | 166.4192 | 259.0965 | 285.7202 | 155.3245 | 112.1193 | 170.2964 | 163.05 | 139.8655 |  |  |  |  | 135.3076 | 114.4024 | 268.4266 | 287.1541 |  |  | 130.2815 | 124.4919 | 190.5201 | 288.3887 | 99.2694 | 65.6698 | 88.3189 | 113.4003 | 155.8096 |  |  |  | 314.4378 | 146.6972 | 170.8063 | [5 empty] | 133.5372 | 164.0727 | 236.3517 | 260.213 | 76.1449 | 99.0905 | 99.2455 | 106.097 | 103.8206 | 124.3919 | 62.4574 | 90.9173 | 104.1481 | 129.6937 | 174.6805 |  | 174.9253 | 267.9005 | 292.4503 | 88.7543 | 113.9587 | 161.0372 | 269.8864 | 302.501 | [7 empty] | 83.1146 | 130.0332 | 193.4115 | 286.6869 | 303.204 | 158.6289 | 161.1746 | 281.184 | 172.7109 | 271.5885 | 167.3986 | 50.9687 | 51.1991 | 177.8881 | 171.2123 | 50.8649 | 41.9371 | 49.0558 | 50.6337 | 52.0812 | 53.5616 | 167.2902 | 196.1032 |  |  | 130.6062 | 201.6254 | 283.1264 | 283.8776 | 141.1134 | 71.5638 | [7 empty] | 98.5113 | 93.5591 | 124.0503 | 185.0155 | 286.1129 | 300.1292 | 135.1711 | 118.1386 | 167.6674 | 223.836 | [5 empty] | 114.4289 | 124.484 | 271.0569 | 312.7097 |  |  | 99.6375 | 116.4505 | 171.6242 | 284.2485 | 168.4466 | 71.7348 | 94.9614 | 123.693 | 177.6927 |  |  |  | 316.3727 | 117.2377 | 173.4326 | [5 empty] | 123.0762 | 176.4449 | 269.1545 | 291.657 | 55.7382 | 73.7158 | 98.5987 | 113.3442 | 119.8497 | 139.4146 | 67.6869 | 83.7773 | 99.1258 | 110.7599 | 173.5673 |  | 180.7488 | 272.2722 | 297.8587 | 108.4167 | 134.8519 | 191.8645 | 294.762 | 306.9811 | [7 empty] | 110.5135 | 140.8907 | 197.6738 | 288.7184 |  | 162.2848 | 164.227 | 163.7923 | 276.8235 | 172.8251 | 176.5014 |  | 23.5037 | 24.7316 | 18.9307 | 20.0931 | 35.7132 | 116.9279 | 101.8526 | 164.91 | 161.1539 | 163.5852 | 80.891 | 95.8111 | 196.6276 | 267.129 | 266.7667 | 198.3517 | -0.0042 | -0.0699 | 0.0119 | 0.0659 | -0.011 | 0.0022 | -0.0759 | -0.1026 | -0.0882 | -292.1234 | -0.8752 | -319.8267 | 0.0467 | -312.5432 | -0.0046 | -270.3622 | -0.0251 | -223.4614 | -0.867 | -250.1058 | -0.8403 | -0.1483 | 11.515 | 162.4696 | 266.9479 | -53.2578
2017-12-19 13:31 | 5766.346 |  |  | -20.9157 | -55.0174 | 8.8427 | -3.4269 | -14.5299 | -26.3898 | -50.441 | -16.781 |  |  | -184.9731 | -54.2592 | 0.3691 | 0.2081 | 15.6205 | -0.78 | 1.3221 | 4.5765 | 4.007 |  | 247.5907 | 105.8572 | 156.2145 | 253.262 | 293.2548 | 182.1426 | 68.6315 |  |  | 182.2936 | 144.1992 | 176.7241 | 145.42 | 124.5592 | 101.1024 | 93.7815 | 116.4359 | 166.4256 | 259.0701 | 285.6601 | 155.3386 | 112.1362 | 170.3092 | 163.0154 | 139.8865 |  |  |  |  | 135.3144 | 114.415 | 268.3954 | 287.103 |  |  | 130.2877 | 124.4947 | 190.5203 | 288.3463 | 99.2709 | 65.6854 | 88.3278 | 113.4092 | 155.8185 |  |  |  | 314.3674 | 146.6619 | 170.8116 | [5 empty] | 133.5355 | 164.0746 | 236.3319 | 260.1626 | 76.1392 | 99.0886 | 99.2454 | 106.1134 | 103.8301 | 124.4047 | 62.4735 | 90.9455 | 104.1637 | 129.7041 | 174.6909 |  | 174.9424 | 267.8694 | 292.4144 | 88.7552 | 113.9756 | 161.0563 | 269.8717 | 302.4533 | [7 empty] | 83.1156 | 130.0363 | 193.409 | 286.6392 | 303.13 | 158.5811 | 161.1268 | 281.1408 | 172.6717 | 271.5407 | 167.3698 | 51.2065 | 51.6462 | 177.8337 | 171.1641 | 48.0354 | 44.2429 | 49.3141 | 50.6327 | 52.0207 | 52.928 | 167.2453 | 196.0449 |  |  | 130.6184 | 201.633 | 283.09 | 283.8074 | 141.1299 | 71.5779 | [7 empty] | 98.5414 | 93.5608 | 124.0552 | 185.0206 | 286.0711 | 300.0658 | 135.1726 | 118.1501 | 167.672 | 223.8166 | [5 empty] | 114.4373 | 124.4904 | 271.0303 | 312.6418 |  |  | 99.6376 | 116.456 | 171.6338 | 284.2203 | 168.4458 | 71.7395 | 94.9695 | 123.6926 | 177.696 |  |  |  | 316.3162 | 117.2201 | 173.4406 | [5 empty] | 123.0946 | 176.4586 | 269.1213 | 291.6067 | 55.741 | 73.7311 | 98.6605 | 113.3602 | 119.8581 | 139.4379 | 67.7002 | 83.7862 | 99.1336 | 110.7763 | 173.5762 |  | 180.7616 | 272.2351 | 297.819 | 108.406 | 134.8583 | 191.869 | 294.7172 | 306.9164 | [7 empty] | 110.5088 | 140.8951 | 197.6853 | 288.6756 |  | 162.2443 | 164.1752 | 163.7527 | 276.7952 | 172.8068 | 176.4356 |  | 23.5116 | 24.7298 | 18.936 | 20.0749 | 35.715 | 116.8827 | 101.849 | 164.8664 | 161.1068 | 163.5404 | 80.907 | 95.8266 | 196.6103 | 267.1281 | 266.7775 | 198.3225 | -0.004 | -0.0695 | 0.0115 | 0.0657 | -0.0112 | 0.0022 | -0.0428 | -0.1042 | -0.0589 | -292.0588 | -0.8895 | -319.7867 | 0.0365 | -312.5493 | 0.02 | -270.3499 | -0.0518 | -223.4491 | -0.8813 | -250.0473 | -0.867 | -0.079828 | 4.8779 | 162.4242 | 266.9528 | -53.1197
2017-12-19 13:31 | 5767.346 |  |  | -20.9024 | -54.9787 | 8.9213 | -3.3917 | -14.4567 | -26.378 | -50.3851 | -16.6776 |  |  | -184.8386 | -54.2446 | 0.429 | 0.2776 | 15.6976 | -0.7345 | 1.3817 | 4.6053 | 5.7336 |  | 247.5638 | 105.8655 | 156.232 | 253.2391 | 293.1933 | 182.1425 | 68.641 |  |  | 182.2866 | 144.1992 | 176.7243 | 145.4092 | 124.558 | 101.1239 | 93.7939 | 116.4451 | 166.4362 | 259.0376 | 285.604 | 155.3386 | 112.1422 | 170.3259 | 162.9768 | 139.9299 |  |  |  |  | 135.3226 | 114.4296 | 268.3724 | 287.0593 |  |  | 130.2869 | 124.5062 | 190.527 | 288.3137 | 99.2752 | 65.7004 | 88.3435 | 113.419 | 155.8346 |  |  |  | 314.298 | 146.6407 | 170.8141 | [5 empty] | 133.5466 | 164.0848 | 236.31 | 260.1202 | 76.1363 | 99.0956 | 99.2485 | 106.1319 | 103.8386 | 124.4153 | 62.4886 | 90.9212 | 104.1727 | 129.709 | 174.6968 |  | 174.9599 | 267.8359 | 292.3593 | 88.7529 | 113.9898 | 161.0676 | 269.8534 | 302.4028 | [7 empty] | 83.1099 | 130.0417 | 193.4141 | 286.6006 | 303.0697 | 158.5335 | 161.085 | 281.0954 | 172.6317 | 271.4851 | 167.3302 | 51.7681 | 51.8019 | 177.7846 | 171.1048 | 45.3467 | 46.3102 | 49.5951 | 50.5778 | 52.1476 | 52.2471 | 167.1914 | 195.9848 |  |  | 130.6339 | 201.6333 | 283.0468 | 283.751 | 141.1461 | 71.5919 | [7 empty] | 98.5534 | 93.5739 | 124.066 | 185.0302 | 286.0318 | 300.0008 | 135.1725 | 118.1524 | 167.6809 | 223.7933 | [5 empty] | 114.4405 | 124.4995 | 271.0063 | 312.5782 |  |  | 99.6428 | 116.4603 | 171.6378 | 284.1929 | 168.4504 | 71.742 | 94.9768 | 123.6885 | 177.6906 |  |  |  | 316.2544 | 117.2051 | 173.4459 | [5 empty] | 123.1054 | 176.4614 | 269.0945 | 291.5487 | 55.7413 | 73.743 | 98.6941 | 113.3718 | 119.872 | 139.4566 | 67.7004 | 83.7841 | 99.1285 | 110.7816 | 173.5783 |  | 180.7657 | 272.1991 | 297.767 | 108.4049 | 134.8711 | 191.8726 | 294.66 | 306.8452 | [7 empty] | 110.5097 | 140.8939 | 197.6846 | 288.6287 |  | 162.1985 | 164.1303 | 163.7116 | 276.768 | 172.7853 | 176.369 |  | 23.5176 | 24.7318 | 18.9367 | 20.0623 | 35.7136 | 116.8244 | 101.843 | 164.8216 | 161.0657 | 163.4925 | 80.9227 | 95.8135 | 196.564 | 267.0518 | 266.6836 | 198.2881 | -0.0041 | -0.0694 | 0.0119 | 0.0657 | -0.0112 | 0.0024 | -0.0456 | -0.1014 | -0.0874 | -292.0958 | -0.906 | -319.7313 | 0.0016 | -312.457 | 0.0036 | -270.3776 | -0.021 | -223.4337 | -0.8854 | -250.0196 | -0.8916 | -0.090643 | -7.7899 | 162.3798 | 266.8677 | -52.9103
2017-12-19 13:31 | 5768.3461 |  |  | -20.8863 | -55.016 | 8.8637 | -3.5615 | -14.5889 | -26.3542 | -50.3401 | -16.6679 |  |  | -184.9119 | -54.2583 | 0.4461 | 0.2071 | 15.7035 | -0.7385 | 1.4442 | 4.7247 | 4.5671 |  | 247.5272 | 105.8709 | 156.2407 | 253.2033 | 293.1256 | 182.1368 | 68.6516 |  |  | 182.2661 | 144.1842 | 176.7024 | 145.3899 | 124.5551 | 101.1046 | 93.8096 | 116.4561 | 166.4493 | 259.0085 | 285.5484 | 155.3343 | 112.1622 | 170.3409 | 162.9869 | 139.9622 |  |  |  |  | 135.3333 | 114.441 | 268.3467 | 287.0138 |  |  | 130.2836 | 124.5094 | 190.5285 | 288.2731 | 99.2808 | 65.7091 | 88.3612 | 113.435 | 155.8373 |  |  |  | 314.2312 | 146.6265 | 170.8229 | [5 empty] | 133.5591 | 164.0977 | 236.2916 | 260.0853 | 76.1455 | 99.1016 | 99.2549 | 106.1464 | 103.8531 | 124.4247 | 62.5038 | 90.8895 | 104.174 | 129.7136 | 174.6944 |  | 174.9663 | 267.8007 | 292.2927 | 88.7627 | 113.9964 | 161.0847 | 269.8252 | 302.3357 | [7 empty] | 83.1114 | 130.0465 | 193.4188 | 286.5705 | 303.0203 | 158.4972 | 161.052 | 281.0548 | 172.5969 | 271.4344 | 167.2949 | 52.1965 | 51.978 | 177.7322 | 171.0564 | 45.4054 | 47.5903 | 49.8454 | 50.285 | 52.3875 | 51.8294 | 167.1401 | 195.9335 |  |  | 130.6381 | 201.6308 | 282.9798 | 283.6858 | 141.145 | 71.5963 | [7 empty] | 98.5555 | 93.5809 | 124.0725 | 185.027 | 285.9857 | 299.9345 | 135.1719 | 118.1564 | 167.6956 | 223.7763 | [5 empty] | 114.4485 | 124.4991 | 270.9824 | 312.5179 |  |  | 99.648 | 116.4743 | 171.6485 | 284.1595 | 168.4572 | 71.7409 | 94.9827 | 123.6951 | 177.6766 |  |  |  | 316.1783 | 117.1892 | 173.4453 | [5 empty] | 123.1107 | 176.4586 | 269.0531 | 291.4864 | 55.7475 | 73.7459 | 98.7159 | 113.3728 | 119.8709 | 139.4568 | 67.7088 | 83.7699 | 99.1353 | 110.794 | 173.5815 |  | 180.7706 | 272.1796 | 297.7095 | 108.4272 | 134.8868 | 191.884 | 294.6012 | 306.7745 | [7 empty] | 110.5028 | 140.8864 | 197.6842 | 288.5867 |  | 162.1564 | 164.0987 | 163.6677 | 276.731 | 172.7648 | 176.3034 |  | 23.5212 | 24.7347 | 18.941 | 20.057 | 35.7215 | 116.6942 | 101.8328 | 164.7833 | 161.0245 | 163.4534 | 80.9219 | 95.7935 | 196.5235 | 266.9977 | 266.6757 | 198.2303 | -0.0044 | -0.0693 | 0.0125 | 0.066 | -0.0109 | 0.0025 | -0.044 | -0.1008 | -0.0849 | -292.0773 | -0.8546 | -319.7898 | -0.0046 | -312.4539 | -0.021 | -270.3314 | -0.0169 | -223.4768 | -0.8587 | -250.035 | -0.8936 | -0.00056348 | -7.7807 | 162.3416 | 266.8367 | -52.9665
2017-12-19 13:31 | 5769.3461 |  |  | -20.7953 | -54.9911 | 8.9303 | -3.4462 | -14.5233 | -26.4188 | -50.3863 | -16.6469 |  |  | -184.8542 | -54.3894 | 0.4406 | 0.0965 | 15.6207 | -0.6175 | 1.4546 | 4.7733 | 1.9634 |  | 247.4929 | 105.8876 | 156.2475 | 253.178 | 293.0599 | 182.1313 | 68.6685 |  |  | 182.2567 | 144.1769 | 176.6877 | 145.3724 | 124.5518 | 101.092 | 93.8234 | 116.4712 | 166.4592 | 258.9804 | 285.4922 | 155.3391 | 112.1863 | 170.3572 | 163.0049 | 139.9248 |  |  |  |  | 135.3376 | 114.4557 | 268.332 | 286.9735 |  |  | 130.2894 | 124.5196 | 190.5311 | 288.2386 | 99.2902 | 65.7245 | 88.3746 | 113.4483 | 155.8329 |  |  |  | 314.1644 | 146.5951 | 170.8347 | [5 empty] | 133.5603 | 164.1088 | 236.2769 | 260.0398 | 76.1498 | 99.1062 | 99.257 | 106.1568 | 103.8678 | 124.4398 | 62.5086 | 90.9494 | 104.1695 | 129.7216 | 174.6854 |  | 174.9653 | 267.7744 | 292.2286 | 88.7786 | 114.0011 | 161.1033 | 269.7944 | 302.269 | [7 empty] | 83.1164 | 130.0512 | 193.4148 | 286.5315 | 302.9525 | 158.4593 | 161.0138 | 281.0262 | 172.5628 | 271.387 | 167.2668 | 52.3242 | 51.9554 | 177.6805 | 171.0102 | 46.9615 | 48.3252 | 50.0956 | 50.2426 | 52.5437 | 52.0435 | 167.0982 | 195.879 |  |  | 130.6428 | 201.6264 | 282.9216 | 283.6092 | 141.1402 | 71.5996 | [7 empty] | 98.5541 | 93.5828 | 124.0783 | 185.0281 | 285.9429 | 299.8709 | 135.1685 | 118.1675 | 167.7034 | 223.7576 | [5 empty] | 114.4693 | 124.5054 | 270.9484 | 312.451 |  |  | 99.6436 | 116.4813 | 171.6674 | 284.1252 | 168.4471 | 71.7434 | 94.989 | 123.6944 | 177.6788 |  |  |  | 316.1046 | 117.1705 | 173.4453 | [5 empty] | 123.1184 | 176.4668 | 269.011 | 291.4257 | 55.7543 | 73.7522 | 98.7373 | 113.3827 | 119.8733 | 139.4641 | 67.7273 | 83.7772 | 99.13 | 110.8069 | 173.571 |  | 180.788 | 272.1534 | 297.6597 | 108.4189 | 134.8868 | 191.9001 | 294.5555 | 306.7085 | [7 empty] | 110.499 | 140.894 | 197.6875 | 288.55 |  | 162.1206 | 164.0594 | 163.6298 | 276.7024 | 172.7443 | 176.2391 |  | 23.5274 | 24.7337 | 18.9458 | 20.0557 | 35.7274 | 116.5735 | 101.8315 | 164.7409 | 160.9855 | 163.4058 | 80.9003 | 95.7681 | 196.538 | 266.9959 | 266.6912 | 198.2563 | -0.0044 | -0.0696 | 0.012 | 0.0658 | -0.0111 | 0.0025 | -0.055 | -0.1027 | -0.0634 | -292.0681 | -0.8711 | -319.8298 | 0.0447 | -312.537 | -0.0292 | -270.3253 | -0.0395 | -223.4429 | -0.8567 | -250.0873 | -0.8546 | 0.010247 | 0.72998 | 162.3019 | 266.8435 | -52.9574
2017-12-19 13:31 | 5770.3462 |  |  | -20.7307 | -54.893 | 8.9476 | -3.4829 | -14.5219 | -26.4184 | -50.3805 | -16.5927 |  |  | -184.756 | -54.3012 | 0.4922 | 0.0615 | 15.6517 | -0.6353 | 1.4857 | 4.8452 | 4.4257 |  | 247.4571 | 105.8973 | 156.2531 | 253.1572 | 293.0042 | 182.1318 | 68.6904 |  |  | 182.2481 | 144.1767 | 176.6784 | 145.3586 | 124.5391 | 101.0942 | 93.8325 | 116.4821 | 166.4652 | 258.9459 | 285.4319 | 155.3393 | 112.2061 | 170.3642 | 163.0028 | 139.8782 |  |  |  |  | 135.329 | 114.4687 | 268.3142 | 286.9321 |  |  | 130.2941 | 124.5325 | 190.532 | 288.2034 | 99.2953 | 65.7427 | 88.3819 | 113.4519 | 155.8309 |  |  |  | 314.0945 | 146.5815 | 170.8347 | [5 empty] | 133.5629 | 164.1228 | 236.2557 | 259.9903 | 76.1414 | 99.0995 | 99.2544 | 106.1626 | 103.8765 | 124.4476 | 62.5102 | 91.0016 | 104.1693 | 129.7294 | 174.6814 |  | 174.9664 | 267.7478 | 292.1695 | 88.7851 | 114.002 | 161.1085 | 269.7767 | 302.214 | [7 empty] | 83.1238 | 130.0631 | 193.4217 | 286.4829 | 302.8755 | 158.4138 | 160.9787 | 280.9994 | 172.5341 | 271.332 | 167.2239 | 52.1094 | 51.9011 | 177.6255 | 170.9602 | 48.7387 | 48.6477 | 50.3158 | 50.8103 | 52.615 | 52.5628 | 167.0489 | 195.828 |  |  | 130.6505 | 201.619 | 282.8802 | 283.5406 | 141.1369 | 71.6101 | [7 empty] | 98.5377 | 93.5895 | 124.0846 | 185.0397 | 285.8974 | 299.8094 | 135.166 | 118.1789 | 167.7088 | 223.7409 | [5 empty] | 114.4883 | 124.5159 | 270.9181 | 312.3755 |  |  | 99.6358 | 116.487 | 171.6874 | 284.0958 | 168.4351 | 71.7576 | 95.0046 | 123.7149 | 177.6929 |  |  |  | 316.0435 | 117.1731 | 173.4534 | [5 empty] | 123.1267 | 176.4796 | 268.9746 | 291.3631 | 55.7596 | 73.7685 | 98.7595 | 113.4004 | 119.8873 | 139.4723 | 67.7437 | 83.7892 | 99.1216 | 110.8278 | 173.5801 |  | 180.8102 | 272.1357 | 297.5989 | 108.4242 | 134.8953 | 191.9091 | 294.5212 | 306.6481 | [7 empty] | 110.4917 | 140.8981 | 197.6871 | 288.514 |  | 162.075 | 164.0141 | 163.5926 | 276.6787 | 172.7179 | 176.1766 |  | 23.5346 | 24.7239 | 18.9464 | 20.0659 | 35.7305 | 116.5347 | 101.8305 | 164.6898 | 160.9395 | 163.3599 | 80.8982 | 95.776 | 196.4541 | 266.9635 | 266.6472 | 198.2132 | -0.0044 | -0.0696 | 0.0124 | 0.0659 | -0.0114 | 0.0018 | -0.0322 | -0.1043 | -0.0679 | -292.0373 | -0.8977 | -319.759 | 0.0221 | -312.5186 | 0.0118 | -270.3591 | -0.0374 | -223.4214 | -0.8834 | -250.035 | -0.869 | -0.065427 | 1.337 | 162.2579 | 266.8053 | -52.8567
2017-12-19 13:31 | 5771.3463 |  |  | -20.6015 | -54.8812 | 8.9086 | -3.4995 | -14.465 | -26.2975 | -50.3043 | -16.5545 |  |  | -184.8534 | -54.139 | 0.5098 | 0.0546 | 15.6659 | -0.7276 | 1.5484 | 4.9555 | 8.342 |  | 247.4192 | 105.9006 | 156.2614 | 253.123 | 292.9473 | 182.1292 | 68.6983 |  |  | 182.2345 | 144.1685 | 176.666 | 145.3447 | 124.5274 | 101.081 | 93.8445 | 116.4989 | 166.4683 | 258.9058 | 285.3729 | 155.3497 | 112.2216 | 170.3689 | 162.9955 | 139.8732 |  |  |  |  | 135.3435 | 114.4789 | 268.2781 | 286.887 |  |  | 130.2991 | 124.5386 | 190.5268 | 288.1569 | 99.2857 | 65.7554 | 88.3935 | 113.454 | 155.8337 |  |  |  | 314.0219 | 146.5947 | 170.8439 | [5 empty] | 133.5694 | 164.1397 | 236.2411 | 259.948 | 76.1467 | 99.096 | 99.2587 | 106.1837 | 103.8817 | 124.4586 | 62.5145 | 91.0143 | 104.1737 | 129.7306 | 174.6869 |  | 174.981 | 267.7189 | 292.1112 | 88.7834 | 114.015 | 161.1153 | 269.7504 | 302.1647 | [7 empty] | 83.1354 | 130.0713 | 193.4311 | 286.4487 | 302.8146 | 158.3632 | 160.9396 | 280.9534 | 172.5028 | 271.2759 | 167.1685 | 51.7198 | 52.5589 | 177.5664 | 170.9101 | 50.1802 | 48.6064 | 50.3293 | 51.6776 | 52.5723 | 52.6052 | 167.0039 | 195.7814 |  |  | 130.6583 | 201.6119 | 282.836 | 283.4771 | 141.1316 | 71.6284 | [7 empty] | 98.5415 | 93.6079 | 124.0992 | 185.0519 | 285.8568 | 299.7478 | 135.1694 | 118.1964 | 167.7212 | 223.7206 | [5 empty] | 114.5013 | 124.5299 | 270.8942 | 312.3156 |  |  | 99.6451 | 116.5043 | 171.7045 | 284.0678 | 168.441 | 71.7695 | 95.0145 | 123.738 | 177.6949 |  |  |  | 315.992 | 117.1993 | 173.4514 | [5 empty] | 123.1339 | 176.483 | 268.9449 | 291.3134 | 55.7763 | 73.7795 | 98.7744 | 113.4146 | 119.8804 | 139.48 | 67.7492 | 83.7877 | 99.1247 | 110.8402 | 173.5909 |  | 180.8172 | 272.1074 | 297.5409 | 108.4338 | 134.9123 | 191.8982 | 294.4669 | 306.58 | [7 empty] | 110.4896 | 140.8975 | 197.6851 | 288.4754 |  | 162.024 | 163.9638 | 163.5436 | 276.6444 | 172.684 | 176.1117 |  | 23.5353 | 24.7055 | 18.9411 | 20.0739 | 35.7277 | 116.5176 | 101.8217 | 164.6586 | 160.9047 | 163.3176 | 80.8976 | 95.7683 | 196.4599 | 266.9783 | 266.5695 | 198.2245 | -0.0044 | -0.0696 | 0.012 | 0.0655 | -0.011 | 0.0024 | -0.0484 | -0.1031 | -0.079 | -292.0311 | -0.8895 | -319.7683 | -0.0066 | -312.4816 | -0.0087 | -270.3622 | -0.019 | -223.4337 | -0.8834 | -250.0288 | -0.8998 | -0.022183 | -7.8573 | 162.2144 | 266.7739 | -52.7129
2017-12-19 13:31 | 5772.3463 |  |  | -20.5802 | -54.8556 | 9.0359 | -3.401 | -14.4881 | -26.3062 | -50.2994 | -16.5126 |  |  | -184.7416 | -54.0319 | 0.4977 | 0.1783 | 15.7625 | -0.6625 | 1.4679 | 4.901 | 5.6888 |  | 247.3875 | 105.9012 | 156.266 | 253.0853 | 292.8842 | 182.119 | 68.6955 |  |  | 182.2186 | 144.1546 | 176.6542 | 145.3236 | 124.5207 | 101.0846 | 93.8545 | 116.509 | 166.4738 | 258.874 | 285.3253 | 155.363 | 112.2282 | 170.3799 | 162.9914 | 139.8333 |  |  |  |  | 135.358 | 114.4859 | 268.2509 | 286.8334 |  |  | 130.3097 | 124.5484 | 190.5352 | 288.1199 | 99.2872 | 65.7689 | 88.4179 | 113.4689 | 155.8451 |  |  |  | 313.9593 | 146.594 | 170.8557 | [5 empty] | 133.5749 | 164.1493 | 236.2323 | 259.907 | 76.1567 | 99.0971 | 99.27 | 106.2139 | 103.8975 | 124.4806 | 62.5317 | 91.0334 | 104.1773 | 129.7403 | 174.6972 |  | 174.9974 | 267.697 | 292.0505 | 88.781 | 114.0357 | 161.1321 | 269.7281 | 302.1084 | [7 empty] | 83.1482 | 130.0807 | 193.4379 | 286.4222 | 302.77 | 158.3194 | 160.8903 | 280.9061 | 172.4712 | 271.2328 | 167.1201 | 51.3429 | 53.1976 | 177.5199 | 170.8608 | 50.8277 | 46.9163 | 50.2281 | 52.1425 | 52.6519 | 52.3046 | 166.9636 | 195.7347 |  |  | 130.674 | 201.6203 | 282.7849 | 283.4111 | 141.1473 | 71.6402 | [7 empty] | 98.5564 | 93.6092 | 124.1129 | 185.0562 | 285.82 | 299.6787 | 135.1644 | 118.2089 | 167.7314 | 223.7014 | [5 empty] | 114.512 | 124.5387 | 270.8672 | 312.2624 |  |  | 99.661 | 116.5181 | 171.7196 | 284.0401 | 168.4545 | 71.7706 | 95.0262 | 123.7394 | 177.6913 |  |  |  | 315.9338 | 117.1772 | 173.4461 | [5 empty] | 123.1472 | 176.486 | 268.9105 | 291.2649 | 55.7862 | 73.7892 | 98.7843 | 113.4258 | 119.882 | 139.4915 | 67.752 | 83.7962 | 99.131 | 110.8488 | 173.5964 |  | 180.8215 | 272.0701 | 297.4872 | 108.3964 | 134.9194 | 191.8894 | 294.4058 | 306.5031 | [7 empty] | 110.4753 | 140.9012 | 197.6752 | 288.4284 |  | 161.9775 | 163.9177 | 163.4973 | 276.6066 | 172.6487 | 176.0414 |  | 23.5319 | 24.6885 | 18.933 | 20.0819 | 35.7221 | 116.5017 | 101.8106 | 164.6162 | 160.8634 | 163.2762 | 80.9019 | 95.74 | 196.4599 | 266.9341 | 266.6468 | 198.2246 | -0.0041 | -0.0696 | 0.012 | 0.0656 | -0.0109 | 0.0021 | -0.0584 | -0.0998 | -0.0661 | -292.0465 | -0.8567 | -319.8083 | 0.0118 | -312.4755 | -0.0231 | -270.3437 | -0.0251 | -223.406 | -0.867 | -250.0473 | -0.8772 | 0.16522 | 0.71481 | 162.1697 | 266.7904 | -52.5703
2017-12-19 13:31 | 5773.3464 |  |  | -20.5349 | -54.8397 | 9.0173 | -3.3184 | -14.522 | -26.2947 | -50.2326 | -16.4921 |  |  | -184.7836 | -54.0966 | 0.4814 | 0.0836 | 15.678 | -0.692 | 1.5206 | 4.9202 | 3.5332 |  | 247.3616 | 105.908 | 156.2765 | 253.062 | 292.8272 | 182.1192 | 68.705 |  |  | 182.2109 | 144.1535 | 176.6511 | 145.3126 | 124.5189 | 101.0943 | 93.8636 | 116.5066 | 166.4825 | 258.8464 | 285.2633 | 155.359 | 112.2372 | 170.3928 | 162.99 | 139.7864 |  |  |  |  | 135.3575 | 114.4932 | 268.2259 | 286.7745 |  |  | 130.3046 | 124.5538 | 190.5423 | 288.0792 | 99.2927 | 65.7788 | 88.4295 | 113.4781 | 155.8536 |  |  |  | 313.8951 | 146.5723 | 170.8523 | [5 empty] | 133.5825 | 164.1615 | 236.2149 | 259.8632 | 76.1576 | 99.0944 | 99.2641 | 106.2321 | 103.9093 | 124.4971 | 62.5523 | 91.0636 | 104.1812 | 129.7474 | 174.7 |  | 175.008 | 267.6707 | 291.9983 | 88.7928 | 114.038 | 161.144 | 269.7107 | 302.0593 | [7 empty] | 83.1392 | 130.0836 | 193.4324 | 286.3854 | 302.7022 | 158.2862 | 160.8512 | 280.8672 | 172.4443 | 271.1929 | 167.0778 | 51.085 | 53.1917 | 177.4768 | 170.8274 | 51.1097 | 45.7499 | 50.156 | 52.5129 | 52.9274 | 51.9677 | 166.9246 | 195.6937 |  |  | 130.6926 | 201.6326 | 282.7464 | 283.3512 | 141.1601 | 71.6452 | [7 empty] | 98.5565 | 93.6021 | 124.1141 | 185.0571 | 285.777 | 299.6127 | 135.1612 | 118.2175 | 167.7447 | 223.6885 | [5 empty] | 114.5261 | 124.5425 | 270.8435 | 312.2012 |  |  | 99.6618 | 116.5298 | 171.7286 | 284.0128 | 168.454 | 71.7783 | 95.0341 | 123.7307 | 177.6944 |  |  |  | 315.866 | 117.1441 | 173.454 | [5 empty] | 123.1547 | 176.4925 | 268.8638 | 291.1933 | 55.7923 | 73.799 | 98.7872 | 113.4336 | 119.8976 | 139.4956 | 67.7467 | 83.7865 | 99.1463 | 110.8687 | 173.6078 |  | 180.8351 | 272.0554 | 297.4218 | 108.3774 | 134.9243 | 191.8921 | 294.3594 | 306.4354 | [7 empty] | 110.4535 | 140.8994 | 197.6693 | 288.3789 |  | 161.9332 | 163.8758 | 163.4523 | 276.5763 | 172.6188 | 175.9791 |  | 23.5305 | 24.6843 | 18.9347 | 20.1006 | 35.7253 | 116.4579 | 101.8079 | 164.5718 | 160.8158 | 163.2232 | 80.8777 | 95.6957 | 196.3674 | 266.8161 | 266.5287 | 198.0684 | -0.0043 | -0.0694 | 0.012 | 0.0656 | -0.011 | 0.0019 | -0.0452 | -0.1042 | -0.0573 | -291.9942 | -0.8546 | -319.839 | 0.057 | -312.5616 | -0.0231 | -270.3222 | -0.0498 | -223.4122 | -0.8505 | -250.0934 | -0.8423 | -0.0077709 | 9.9458 | 162.1262 | 266.6724 | -52.5907
2017-12-19 13:31 | 5774.3464 |  |  | -20.5983 | -54.9195 | 8.9262 | -3.3144 | -14.5281 | -26.2723 | -50.2472 | -16.5423 |  |  | -184.7764 | -54.0525 | 0.492 | -0.0378 | 15.673 | -0.5807 | 1.634 | 4.9379 | 4.3305 |  | 247.3268 | 105.9215 | 156.2918 | 253.0442 | 292.7676 | 182.1205 | 68.7118 |  |  | 182.1997 | 144.1577 | 176.6467 | 145.3069 | 124.5182 | 101.0916 | 93.8772 | 116.5016 | 166.4893 | 258.8072 | 285.1933 | 155.35 | 112.2495 | 170.4051 | 162.9847 | 139.7918 |  |  |  |  | 135.3599 | 114.5047 | 268.1999 | 286.7183 |  |  | 130.2997 | 124.5589 | 190.5394 | 288.0315 | 99.2832 | 65.7884 | 88.4312 | 113.4792 | 155.8504 |  |  |  | 313.8243 | 146.5584 | 170.8557 | [5 empty] | 133.593 | 164.1771 | 236.2013 | 259.8253 | 76.1649 | 99.094 | 99.2593 | 106.2484 | 103.9149 | 124.5094 | 62.5593 | 91.0866 | 104.1847 | 129.7532 | 174.6982 |  | 175.0167 | 267.6409 | 291.9442 | 88.8051 | 114.0481 | 161.1538 | 269.6801 | 302.0116 | [7 empty] | 83.132 | 130.0912 | 193.431 | 286.3503 | 302.642 | 158.2421 | 160.8031 | 280.8253 | 172.4213 | 271.1386 | 167.0285 | 50.9757 | 52.8825 | 177.4234 | 170.7768 | 50.6216 | 46.7134 | 50.1424 | 52.8308 | 53.0356 | 51.6009 | 166.8851 | 195.6383 |  |  | 130.6974 | 201.6287 | 282.7024 | 283.2907 | 141.1506 | 71.6575 | [7 empty] | 98.5628 | 93.6156 | 124.1274 | 185.0657 | 285.7385 | 299.5542 | 135.1616 | 118.2321 | 167.76 | 223.6741 | [5 empty] | 114.5422 | 124.554 | 270.8189 | 312.1371 |  |  | 99.6544 | 116.5404 | 171.7373 | 283.9784 | 168.4407 | 71.7874 | 95.0294 | 123.7276 | 177.6872 |  |  |  | 315.798 | 117.1447 | 173.449 | [5 empty] | 123.1521 | 176.4932 | 268.8216 | 291.1273 | 55.7943 | 73.7977 | 98.7804 | 113.4346 | 119.8925 | 139.4914 | 67.744 | 83.789 | 99.1446 | 110.8744 | 173.5978 |  | 180.8436 | 272.0285 | 297.3515 | 108.3891 | 134.9349 | 191.9125 | 294.3154 | 306.3744 | [7 empty] | 110.4544 | 140.9024 | 197.6785 | 288.3423 |  | 161.8936 | 163.8392 | 163.411 | 276.5554 | 172.6008 | 175.9256 |  | 23.5313 | 24.6843 | 18.9451 | 20.1141 | 35.7393 | 116.4321 | 101.806 | 164.5284 | 160.7748 | 163.1855 | 80.8921 | 95.7706 | 196.4136 | 266.7789 | 266.5376 | 198.1036 | -0.004 | -0.0691 | 0.012 | 0.0659 | -0.0109 | 0.0024 | -0.0556 | -0.1029 | -0.0715 | -291.9634 | -0.8834 | -319.8206 | 0.0611 | -312.5709 | 0.0221 | -270.353 | -0.0662 | -223.3598 | -0.8731 | -250.0688 | -0.8341 | -0.036597 | 4.3251 | 162.0847 | 266.6583 | -52.6031
2017-12-19 13:31 | 5775.3465 |  |  | -20.5614 | -54.8862 | 8.9856 | -3.3361 | -14.5588 | -26.3276 | -50.2078 | -16.5139 |  |  | -184.6518 | -53.9399 | 0.5035 | 0.0722 | 15.735 | -0.5588 | 1.6242 | 4.8913 | 5.6937 |  | 247.29 | 105.9292 | 156.3005 | 253.0139 | 292.7092 | 182.1183 | 68.7247 |  |  | 182.1862 | 144.1498 | 176.6305 | 145.2943 | 124.5146 | 101.1026 | 93.8914 | 116.5073 | 166.4974 | 258.779 | 285.1385 | 155.3575 | 112.2609 | 170.4171 | 162.982 | 139.7954 |  |  |  |  | 135.3666 | 114.5191 | 268.1686 | 286.6696 |  |  | 130.31 | 124.5678 | 190.5399 | 287.9942 | 99.2851 | 65.8008 | 88.4438 | 113.4882 | 155.8485 |  |  |  | 313.7533 | 146.5421 | 170.8577 | [5 empty] | 133.5987 | 164.1754 | 236.179 | 259.7761 | 76.1601 | 99.0871 | 99.2558 | 106.2624 | 103.922 | 124.5242 | 62.565 | 91.1221 | 104.1979 | 129.7646 | 174.7015 |  | 175.0256 | 267.6081 | 291.8944 | 88.8076 | 114.0694 | 161.1688 | 269.6606 | 301.9508 | [7 empty] | 83.1377 | 130.0906 | 193.4295 | 286.3071 | 302.5871 | 158.193 | 160.759 | 280.7884 | 172.3925 | 271.0874 | 166.9776 | 50.8259 | 52.5618 | 177.3823 | 170.7275 | 50.0562 | 47.8943 | 50.1027 | 52.9231 | 53.0964 | 51.3364 | 166.8472 | 195.5845 |  |  | 130.6897 | 201.615 | 282.6395 | 283.2128 | 141.1441 | 71.6644 | [7 empty] | 98.5597 | 93.6201 | 124.1383 | 185.0754 | 285.6964 | 299.4838 | 135.1592 | 118.2399 | 167.7621 | 223.6452 | [5 empty] | 114.5546 | 124.5628 | 270.7835 | 312.0612 |  |  | 99.6482 | 116.5453 | 171.7416 | 283.9408 | 168.4401 | 71.7954 | 95.0371 | 123.7376 | 177.6852 |  |  |  | 315.7348 | 117.1473 | 173.4452 | [5 empty] | 123.1585 | 176.4917 | 268.7888 | 291.0743 | 55.7982 | 73.809 | 98.7863 | 113.4456 | 119.883 | 139.4849 | 67.754 | 83.8053 | 99.1349 | 110.8845 | 173.582 |  | 180.852 | 271.9932 | 297.2881 | 108.407 | 134.9355 | 191.9158 | 294.271 | 306.3029 | [7 empty] | 110.4615 | 140.9068 | 197.6753 | 288.2999 |  | 161.8485 | 163.7954 | 163.366 | 276.5312 | 172.5774 | 175.8619 |  | 23.5208 | 24.6698 | 18.9454 | 20.1206 | 35.7405 | 116.4705 | 101.7949 | 164.4879 | 160.7473 | 163.1447 | 80.897 | 95.7673 | 196.3326 | 266.7302 | 266.4426 | 198.1149 | -0.0044 | -0.0695 | 0.012 | 0.0655 | -0.0108 | 0.0024 | -0.0458 | -0.1018 | -0.0603 | -291.9696 | -0.9142 | -319.7621 | 0.0118 | -312.5186 | 0.0159 | -270.3714 | -0.019 | -223.3721 | -0.9039 | -249.9888 | -0.8875 | -0.17713 | 7.7141 | 162.0427 | 266.5864 | -52.5155
2017-12-19 13:31 | 5776.3466 |  |  | -20.5042 | -54.931 | 9.0775 | -3.1979 | -14.5131 | -26.231 | -50.1726 | -16.4668 |  |  | -184.6304 | -54.0503 | 0.5122 | 0.1472 | 15.6808 | -0.6041 | 1.6338 | 5.0019 | 3.1522 |  | 247.2563 | 105.9281 | 156.302 | 252.9765 | 292.6482 | 182.1067 | 68.7353 |  |  | 182.1697 | 144.1366 | 176.6129 | 145.277 | 124.5055 | 101.0928 | 93.8965 | 116.5254 | 166.5096 | 258.7549 | 285.0793 | 155.3686 | 112.2699 | 170.4269 | 162.9879 | 139.7812 |  |  |  |  | 135.3687 | 114.5242 | 268.1358 | 286.6167 |  |  | 130.3212 | 124.5776 | 190.5472 | 287.9639 | 99.3029 | 65.8157 | 88.4671 | 113.5079 | 155.8587 |  |  |  | 313.6903 | 146.5203 | 170.8657 | [5 empty] | 133.6101 | 164.187 | 236.1587 | 259.734 | 76.1604 | 99.0895 | 99.2573 | 106.281 | 103.9206 | 124.5261 | 62.5785 | 91.1756 | 104.2064 | 129.7733 | 174.6998 |  | 175.0348 | 267.5757 | 291.8386 | 88.8142 | 114.0782 | 161.1811 | 269.6451 | 301.9004 | [7 empty] | 83.1382 | 130.088 | 193.4284 | 286.2598 | 302.5088 | 158.1543 | 160.7237 | 280.7554 | 172.3661 | 271.0545 | 166.9368 | 50.4937 | 52.0841 | 177.3409 | 170.6834 | 50.5372 | 47.8261 | 50.0078 | 52.7098 | 53.117 | 51.2904 | 166.8106 | 195.5332 |  |  | 130.6979 | 201.6108 | 282.5994 | 283.1442 | 141.1488 | 71.6659 | [7 empty] | 98.5503 | 93.62 | 124.1458 | 185.0796 | 285.66 | 299.4191 | 135.158 | 118.2464 | 167.77 | 223.6217 | [5 empty] | 114.5701 | 124.5691 | 270.7548 | 312.0003 |  |  | 99.648 | 116.5623 | 171.7589 | 283.9077 | 168.4515 | 71.8077 | 95.0606 | 123.7472 | 177.6995 |  |  |  | 315.6764 | 117.1416 | 173.4533 | [5 empty] | 123.1681 | 176.5008 | 268.758 | 291.0186 | 55.8152 | 73.8276 | 98.7771 | 113.4658 | 119.8799 | 139.4894 | 67.7519 | 83.8033 | 99.1474 | 110.9139 | 173.6103 |  | 180.871 | 271.9749 | 297.2374 | 108.3887 | 134.9416 | 191.9033 | 294.2269 | 306.2338 | [7 empty] | 110.4613 | 140.9108 | 197.6611 | 288.2527 |  | 161.8092 | 163.7566 | 163.3172 | 276.5063 | 172.5511 | 175.7908 |  | 23.5143 | 24.6621 | 18.9488 | 20.1346 | 35.7388 | 116.4704 | 101.7902 | 164.452 | 160.6936 | 163.0992 | 80.8949 | 95.7372 | 196.2892 | 266.7246 | 266.3733 | 198.0312 | -0.0041 | -0.0693 | 0.0126 | 0.0657 | -0.0112 | 0.0024 | -0.0528 | -0.1012 | -0.0541 | -291.9973 | -0.8854 | -319.7806 | -0.0107 | -312.4416 | -0.0087 | -270.3591 | -0.0272 | -223.3691 | -0.8834 | -250.0319 | -0.8936 | -0.014977 | -9.5526 | 162.0007 | 266.5489 | -52.403
2017-12-19 13:31 | 5777.3466 |  |  | -20.3576 | -54.6997 | 9.1475 | -3.1806 | -14.3967 | -26.302 | -50.1042 | -16.3938 |  |  | -184.5417 | -54.0552 | 0.5726 | 0.3318 | 15.6922 | -0.5076 | 1.7008 | 4.9711 | 3.6083 |  | 247.2236 | 105.9352 | 156.3074 | 252.9477 | 292.5818 | 182.1051 | 68.7444 |  |  | 182.1596 | 144.1358 | 176.6045 | 145.2708 | 124.5017 | 101.0757 | 93.9048 | 116.5465 | 166.5221 | 258.7194 | 285.0265 | 155.3705 | 112.2771 | 170.4379 | 162.9956 | 139.7633 |  |  |  |  | 135.3735 | 114.5287 | 268.1065 | 286.5579 |  |  | 130.3279 | 124.5891 | 190.5554 | 287.9276 | 99.3141 | 65.8292 | 88.4865 | 113.5202 | 155.8801 |  |  |  | 313.6306 | 146.4983 | 170.8812 | [5 empty] | 133.6279 | 164.2125 | 236.1403 | 259.7025 | 76.176 | 99.1031 | 99.2682 | 106.2957 | 103.919 | 124.5324 | 62.5922 | 91.217 | 104.207 | 129.7836 | 174.7005 |  | 175.0449 | 267.5521 | 291.7791 | 88.8253 | 114.0757 | 161.1924 | 269.6094 | 301.8433 | [7 empty] | 83.1428 | 130.1036 | 193.4406 | 286.2256 | 302.4437 | 158.1184 | 160.6811 | 280.7196 | 172.3326 | 271.0137 | 166.8991 | 50.1573 | 51.6157 | 177.2875 | 170.6272 | 50.8549 | 46.2135 | 49.8421 | 52.1866 | 52.9938 | 51.3991 | 166.7667 | 195.4791 |  |  | 130.7159 | 201.6172 | 282.5601 | 283.0872 | 141.1585 | 71.6796 | [7 empty] | 98.5478 | 93.6313 | 124.1616 | 185.0861 | 285.6209 | 299.3588 | 135.1551 | 118.2512 | 167.7824 | 223.6139 | [5 empty] | 114.5835 | 124.5722 | 270.7386 | 311.9502 |  |  | 99.6486 | 116.5751 | 171.7846 | 283.8801 | 168.4472 | 71.8218 | 95.0776 | 123.7671 | 177.6954 |  |  |  | 315.6117 | 117.1266 | 173.4634 | [5 empty] | 123.1737 | 176.5073 | 268.7183 | 290.9619 | 55.8204 | 73.8351 | 98.7433 | 113.4764 | 119.8875 | 139.5056 | 67.7545 | 83.8028 | 99.1624 | 110.9269 | 173.6243 |  | 180.8767 | 271.9461 | 297.1845 | 108.3684 | 134.9498 | 191.9059 | 294.1795 | 306.173 | [7 empty] | 110.4629 | 140.9208 | 197.6611 | 288.2182 |  | 161.7717 | 163.7156 | 163.2781 | 276.474 | 172.5178 | 175.7323 |  | 23.513 | 24.657 | 18.9526 | 20.1431 | 35.7451 | 116.4382 | 101.7837 | 164.4057 | 160.6512 | 163.0607 | 80.8923 | 95.6903 | 196.2603 | 266.7011 | 266.3961 | 198.0658 | -0.0043 | -0.0698 | 0.012 | 0.0658 | -0.011 | 0.0025 | -0.0504 | -0.1031 | -0.0747 | -292.0065 | -0.867 | -319.796 | 0.0385 | -312.5032 | -0.0169 | -270.3284 | -0.0374 | -223.3721 | -0.8608 | -250.035 | -0.8628 | 0.11475 | -5.3102 | 161.9603 | 266.5486 | -52.1552
2017-12-19 13:31 | 5778.3467 |  |  | -20.3321 | -54.7249 | 9.088 | -3.1099 | -14.3553 | -26.4023 | -50.1 | -16.3918 |  |  | -184.5713 | -54.0497 | 0.4905 | 0.2898 | 15.6552 | -0.5538 | 1.749 | 4.9089 | 7.0961 |  | 247.1945 | 105.9472 | 156.3225 | 252.9204 | 292.5244 | 182.1106 | 68.76 |  |  | 182.155 | 144.1303 | 176.5971 | 145.2631 | 124.505 | 101.0844 | 93.9106 | 116.5642 | 166.5245 | 258.6828 | 284.973 | 155.3816 | 112.2856 | 170.4486 | 162.9955 | 139.7304 |  |  |  |  | 135.3792 | 114.5353 | 268.0811 | 286.496 |  |  | 130.3341 | 124.5927 | 190.5522 | 287.8823 | 99.3137 | 65.8371 | 88.4979 | 113.5187 | 155.8813 |  |  |  | 313.5623 | 146.4781 | 170.8815 | [5 empty] | 133.636 | 164.2205 | 236.1266 | 259.6536 | 76.1825 | 99.1069 | 99.2695 | 106.3076 | 103.9271 | 124.5454 | 62.6041 | 91.2361 | 104.212 | 129.796 | 174.7019 |  | 175.0559 | 267.5238 | 291.7239 | 88.8454 | 114.0814 | 161.2097 | 269.5875 | 301.7786 | [7 empty] | 83.1435 | 130.1192 | 193.4583 | 286.1825 | 302.372 | 158.0762 | 160.6415 | 280.6757 | 172.2877 | 270.9606 | 166.8625 | 49.8559 | 51.3049 | 177.2364 | 170.5756 | 49.3788 | 44.4022 | 49.6572 | 52.1531 | 53.0079 | 51.595 | 166.7194 | 195.4198 |  |  | 130.7153 | 201.6122 | 282.5006 | 283.0152 | 141.1533 | 71.6882 | [7 empty] | 98.5434 | 93.6463 | 124.1681 | 185.0905 | 285.5757 | 299.2864 | 135.1568 | 118.2556 | 167.7833 | 223.5966 | [5 empty] | 114.5983 | 124.5737 | 270.7123 | 311.8816 |  |  | 99.6467 | 116.5778 | 171.7845 | 283.8494 | 168.4254 | 71.8325 | 95.0804 | 123.79 | 177.6874 |  |  |  | 315.5395 | 117.1175 | 173.4652 | [5 empty] | 123.1788 | 176.5087 | 268.6823 | 290.9014 | 55.8176 | 73.8399 | 98.7225 | 113.4873 | 119.8939 | 139.5173 | 67.7589 | 83.8225 | 99.1477 | 110.9112 | 173.613 |  | 180.8784 | 271.9189 | 297.1136 | 108.3674 | 134.9592 | 191.8989 | 294.1165 | 306.1061 | [7 empty] | 110.4784 | 140.9226 | 197.6734 | 288.1759 |  | 161.7177 | 163.6667 | 163.2367 | 276.437 | 172.4724 | 175.6705 |  | 23.514 | 24.6502 | 18.948 | 20.1445 | 35.7442 | 116.4188 | 101.771 | 164.3577 | 160.6111 | 163.0127 | 80.88 | 95.7045 | 196.2084 | 266.5769 | 266.3529 | 197.9557 | -0.0044 | -0.0695 | 0.0119 | 0.0658 | -0.0112 | 0.0022 | -0.071 | -0.1022 | -0.0508 | -291.9481 | -0.8793 | -319.8052 | 0.02 | -312.5032 | -0.0025 | -270.3807 | -0.0251 | -223.3383 | -0.8813 | -250.0473 | -0.867 | -0.0041665 | -2.3646 | 161.915 | 266.4649 | -52.2339
2017-12-19 13:31 | 5779.3467 |  |  | -20.2452 | -54.686 | 9.1404 | -3.0923 | -14.3594 | -26.2562 | -50.1025 | -16.3796 |  |  | -184.5244 | -54.0982 | 0.5138 | 0.3691 | 15.6605 | -0.5972 | 1.7685 | 4.9119 | 3.2047 |  | 247.1591 | 105.9476 | 156.3254 | 252.88 | 292.4672 | 182.1015 | 68.7694 |  |  | 182.1358 | 144.1144 | 176.5838 | 145.2448 | 124.496 | 101.0878 | 93.9205 | 116.571 | 166.5344 | 258.6513 | 284.9115 | 155.3897 | 112.3036 | 170.4605 | 162.9991 | 139.7028 |  |  |  |  | 135.3829 | 114.5447 | 268.053 | 286.4487 |  |  | 130.3418 | 124.5935 | 190.5501 | 287.8387 | 99.3039 | 65.8523 | 88.5058 | 113.523 | 155.8769 |  |  |  | 313.4885 | 146.4698 | 170.8828 | [5 empty] | 133.6336 | 164.2262 | 236.1157 | 259.6042 | 76.1862 | 99.105 | 99.267 | 106.3197 | 103.929 | 124.5573 | 62.6074 | 91.237 | 104.2169 | 129.8001 | 174.6992 |  | 175.0671 | 267.4866 | 291.665 | 88.8671 | 114.0987 | 161.2234 | 269.5734 | 301.723 | [7 empty] | 83.1339 | 130.127 | 193.4634 | 286.1435 | 302.3044 | 158.0318 | 160.6019 | 280.6313 | 172.2504 | 270.9008 | 166.8345 | 49.596 | 51.6397 | 177.1795 | 170.5247 | 47.4148 | 42.3994 | 49.5318 | 52.6408 | 53.2903 | 51.7017 | 166.6635 | 195.3646 |  |  | 130.7203 | 201.6084 | 282.4565 | 282.9496 | 141.1508 | 71.6983 | [7 empty] | 98.5712 | 93.6656 | 124.1816 | 185.0981 | 285.5346 | 299.2166 | 135.159 | 118.2694 | 167.7864 | 223.5805 | [5 empty] | 114.6061 | 124.5799 | 270.6732 | 311.8083 |  |  | 99.6475 | 116.584 | 171.7871 | 283.8231 | 168.4182 | 71.8432 | 95.088 | 123.7995 | 177.6878 |  |  |  | 315.4814 | 117.1238 | 173.4648 | [5 empty] | 123.1856 | 176.5163 | 268.6494 | 290.8448 | 55.8277 | 73.8536 | 98.7094 | 113.4978 | 119.8888 | 139.5133 | 67.758 | 83.8452 | 99.1348 | 110.9027 | 173.6149 |  | 180.8952 | 271.8999 | 297.0502 | 108.3564 | 134.9784 | 191.8942 | 294.0585 | 306.0427 | [7 empty] | 110.4844 | 140.9165 | 197.675 | 288.1234 |  | 161.6663 | 163.6185 | 163.1905 | 276.4089 | 172.4235 | 175.6025 |  | 23.5133 | 24.6388 | 18.9478 | 20.1439 | 35.7418 | 116.3738 | 101.7622 | 164.3225 | 160.5705 | 162.9748 | 80.8697 | 95.7348 | 196.2258 | 266.5612 | 266.2331 | 197.9094 | -0.0043 | -0.0696 | 0.0124 | 0.0655 | -0.0111 | 0.0024 | -0.0498 | -0.101 | -0.0743 | -291.9265 | -0.8875 | -319.7529 | 0.0057 | -312.4909 | -0.0046 | -270.3591 | -0.0374 | -223.3229 | -0.8854 | -250.0165 | -0.8772 | 0.060688 | 2.4974 | 161.8721 | 266.3972 | -52.1506
2017-12-19 13:31 | 5780.3468 |  |  | -20.1828 | -54.7143 | 9.2421 | -3.1687 | -14.376 | -26.3854 | -50.1918 | -16.4241 |  |  | -184.5748 | -54.0832 | 0.5062 | 0.3853 | 15.6962 | -0.5986 | 1.8931 | 4.977 | 5.2912 |  | 247.1218 | 105.9557 | 156.3348 | 252.8445 | 292.4032 | 182.0994 | 68.7833 |  |  | 182.1255 | 144.1122 | 176.5776 | 145.2383 | 124.4915 | 101.0891 | 93.9351 | 116.576 | 166.5416 | 258.6233 | 284.8534 | 155.402 | 112.3241 | 170.4766 | 163.0004 | 139.6796 |  |  |  |  | 135.3921 | 114.5616 | 268.0297 | 286.4096 |  |  | 130.3461 | 124.6 | 190.5533 | 287.8011 | 99.2999 | 65.8595 | 88.5195 | 113.5352 | 155.8819 |  |  |  | 313.4165 | 146.442 | 170.884 | [5 empty] | 133.6254 | 164.2329 | 236.0895 | 259.5624 | 76.1786 | 99.0979 | 99.2625 | 106.3304 | 103.9337 | 124.5682 | 62.6103 | 91.2428 | 104.2195 | 129.8051 | 174.7022 |  | 175.0683 | 267.4547 | 291.6097 | 88.8624 | 114.1118 | 161.2323 | 269.5455 | 301.6665 | [7 empty] | 83.1316 | 130.1294 | 193.4566 | 286.106 | 302.2557 | 157.9878 | 160.5593 | 280.5911 | 172.2126 | 270.8447 | 166.8009 | 49.4458 | 52.4384 | 177.1284 | 170.4724 | 47.1891 | 41.3498 | 49.0558 | 53.0191 | 53.7153 | 51.8247 | 166.6115 | 195.3149 |  |  | 130.7399 | 201.6037 | 282.4106 | 282.8905 | 141.1658 | 71.722 | [7 empty] | 98.5902 | 93.6723 | 124.1921 | 185.1035 | 285.4921 | 299.151 | 135.1523 | 118.2811 | 167.7945 | 223.5659 | [5 empty] | 114.6032 | 124.588 | 270.6386 | 311.7432 |  |  | 99.6485 | 116.5902 | 171.8062 | 283.8012 | 168.4244 | 71.8559 | 95.1079 | 123.8114 | 177.6912 |  |  |  | 315.428 | 117.1158 | 173.4672 | [5 empty] | 123.1941 | 176.5246 | 268.6149 | 290.7924 | 55.8464 | 73.8712 | 98.7006 | 113.5003 | 119.8964 | 139.5184 | 67.7636 | 83.8458 | 99.13 | 110.8905 | 173.6182 |  | 180.9052 | 271.8627 | 296.9982 | 108.3598 | 134.9856 | 191.9068 | 294.0224 | 305.9767 | [7 empty] | 110.4634 | 140.9185 | 197.675 | 288.0874 |  | 161.6185 | 163.5767 | 163.1419 | 276.3776 | 172.37 | 175.5322 |  | 23.5128 | 24.6187 | 18.9495 | 20.1456 | 35.7399 | 116.3348 | 101.7502 | 164.2792 | 160.5301 | 162.9288 | 80.8655 | 95.7434 | 196.2286 | 266.5346 | 266.1659 | 197.8605 | -0.0043 | -0.0696 | 0.0115 | 0.0654 | -0.0108 | 0.0022 | -0.0388 | -0.1013 | -0.0765 | -291.9296 | -0.8731 | -319.7836 | 0.02 | -312.4939 | -0.0087 | -270.3561 | -0.019 | -223.3506 | -0.869 | -250.0319 | -0.8813 | -0.13386 | 14.8334 | 161.8278 | 266.3503 | -52.1603
2017-12-19 13:32 | 5781.3469 |  |  | -20.2673 | -54.6718 | 9.1876 | -3.0503 | -14.318 | -26.4444 | -50.1414 | -16.3103 |  |  | -184.5328 | -54.076 | 0.5402 | 0.2068 | 15.6801 | -0.596 | 1.8059 | 4.8657 | 4.9969 |  | 247.0899 | 105.9626 | 156.346 | 252.8179 | 292.3407 | 182.1014 | 68.7914 |  |  | 182.1161 | 144.108 | 176.5684 | 145.228 | 124.4942 | 101.0941 | 93.9415 | 116.5769 | 166.5386 | 258.5849 | 284.7936 | 155.4013 | 112.3302 | 170.4831 | 162.9973 | 139.6572 |  |  |  |  | 135.397 | 114.5665 | 268.0093 | 286.3615 |  |  | 130.3509 | 124.6104 | 190.5552 | 287.7676 | 99.3039 | 65.8765 | 88.5303 | 113.544 | 155.8873 |  |  |  | 313.3453 | 146.4172 | 170.8891 | [5 empty] | 133.6249 | 164.2355 | 236.0691 | 259.5203 | 76.1653 | 99.0875 | 99.2599 | 106.3358 | 103.9417 | 124.577 | 62.6262 | 91.2522 | 104.2247 | 129.814 | 174.7019 |  | 175.0755 | 267.4243 | 291.5532 | 88.8527 | 114.1191 | 161.2379 | 269.5149 | 301.614 | [7 empty] | 83.1363 | 130.1331 | 193.4552 | 286.0673 | 302.1998 | 157.9379 | 160.5223 | 280.5591 | 172.1791 | 270.7928 | 166.7741 | 49.2402 | 52.6121 | 177.0931 | 170.4173 | 48.0803 | 41.5916 | 48.306 | 53.0663 | 53.9729 | 52.064 | 166.5699 | 195.2682 |  |  | 130.7477 | 201.5904 | 282.3444 | 282.8298 | 141.186 | 71.7319 | [7 empty] | 98.5772 | 93.6746 | 124.1952 | 185.1066 | 285.454 | 299.0899 | 135.1415 | 118.2877 | 167.7971 | 223.5458 | [5 empty] | 114.6169 | 124.5952 | 270.6109 | 311.6767 |  |  | 99.6509 | 116.5987 | 171.8242 | 283.7674 | 168.4163 | 71.8645 | 95.1188 | 123.8207 | 177.7024 |  |  |  | 315.3612 | 117.09 | 173.4711 | [5 empty] | 123.2076 | 176.5286 | 268.5832 | 290.7363 | 55.853 | 73.8798 | 98.6981 | 113.511 | 119.9037 | 139.5309 | 67.776 | 83.8459 | 99.136 | 110.8815 | 173.6149 |  | 180.9247 | 271.8357 | 296.9438 | 108.3823 | 134.9967 | 191.9254 | 293.9905 | 305.9121 | [7 empty] | 110.4524 | 140.928 | 197.682 | 288.0538 |  | 161.5718 | 163.5375 | 163.0941 | 276.3482 | 172.3166 | 175.4675 |  | 23.5199 | 24.6079 | 18.9548 | 20.1464 | 35.7431 | 116.2774 | 101.743 | 164.2453 | 160.495 | 162.8925 | 80.8762 | 95.7726 | 196.1851 | 266.5529 | 266.1898 | 197.9099 | -0.0043 | -0.0691 | 0.0118 | 0.0659 | -0.0108 | 0.002 | -0.0443 | -0.1017 | -0.0556 | -291.9911 | -0.8711 | -319.8021 | 0.018 | -312.5186 | -0.021 | -270.3376 | -0.0231 | -223.3291 | -0.8587 | -250.035 | -0.8752 | -0.17352 | 1.61 | 161.787 | 266.3714 | -52.1825
2017-12-19 13:32 | 5782.3469 |  |  | -20.157 | -54.6189 | 9.2377 | -3.049 | -14.3222 | -26.2908 | -50.0971 | -16.3269 |  |  | -184.65 | -54.04 | 0.6525 | 0.4192 | 15.7522 | -0.5856 | 1.7876 | 4.9472 | 5.6798 |  | 247.0544 | 105.9674 | 156.3525 | 252.7968 | 292.2883 | 182.097 | 68.8 |  |  | 182.1018 | 144.1026 | 176.5515 | 145.2178 | 124.4917 | 101.1054 | 93.9498 | 116.5782 | 166.5475 | 258.5479 | 284.7308 | 155.3898 | 112.3332 | 170.4829 | 162.9932 | 139.6396 |  |  |  |  | 135.4018 | 114.5682 | 267.9672 | 286.3103 |  |  | 130.3499 | 124.6171 | 190.5572 | 287.7277 | 99.2971 | 65.889 | 88.5405 | 113.5503 | 155.8891 |  |  |  | 313.281 | 146.4151 | 170.9023 | [5 empty] | 133.6374 | 164.255 | 236.0596 | 259.4797 | 76.1679 | 99.0922 | 99.2686 | 106.3445 | 103.9514 | 124.5973 | 62.6432 | 91.2174 | 104.2334 | 129.8208 | 174.7069 |  | 175.0916 | 267.394 | 291.4994 | 88.8632 | 114.1253 | 161.2466 | 269.4971 | 301.5659 | [7 empty] | 83.1372 | 130.1392 | 193.4571 | 286.0372 | 302.132 | 157.8946 | 160.4798 | 280.5296 | 172.1506 | 270.7401 | 166.7529 | 49.1273 | 52.0445 | 177.0509 | 170.3706 | 48.9824 | 42.0823 | 47.7486 | 52.5777 | 54.1107 | 52.3208 | 166.5294 | 195.2223 |  |  | 130.7542 | 201.5851 | 282.2918 | 282.7654 | 141.1892 | 71.7389 | [7 empty] | 98.5784 | 93.68 | 124.2016 | 185.1165 | 285.4128 | 299.0266 | 135.1411 | 118.2911 | 167.7989 | 223.526 | [5 empty] | 114.6372 | 124.599 | 270.5756 | 311.612 |  |  | 99.6496 | 116.6066 | 171.8317 | 283.7281 | 168.4158 | 71.8745 | 95.1205 | 123.8335 | 177.7022 |  |  |  | 315.2887 | 117.089 | 173.4766 | [5 empty] | 123.2157 | 176.5278 | 268.5444 | 290.6786 | 55.8567 | 73.8843 | 98.6979 | 113.5293 | 119.9019 | 139.5258 | 67.7658 | 83.8584 | 99.1394 | 110.8742 | 173.6053 |  | 180.9272 | 271.8001 | 296.8862 | 108.4156 | 134.9892 | 191.9159 | 293.9402 | 305.8452 | [7 empty] | 110.4566 | 140.9341 | 197.6778 | 288.0078 |  | 161.5293 | 163.4828 | 163.0575 | 276.3179 | 172.2766 | 175.4068 |  | 23.5239 | 24.6059 | 18.956 | 20.1316 | 35.7445 | 116.209 | 101.7343 | 164.199 | 160.4437 | 162.8452 | 80.902 | 95.7619 | 196.1216 | 266.564 | 266.1779 | 197.8635 | -0.0043 | -0.0698 | 0.012 | 0.0655 | -0.011 | 0.0026 | -0.0459 | -0.1027 | -0.0628 | -291.9081 | -0.8895 | -319.8144 | 0.0283 | -312.497 | 0.0036 | -270.3437 | -0.0559 | -223.2829 | -0.8834 | -250.035 | -0.8711 | 0.046284 | 6.0129 | 161.7415 | 266.3709 | -51.9631
2017-12-19 13:32 | 5783.347 |  |  | -20.1015 | -54.6178 | 9.3013 | -2.993 | -14.3488 | -26.3469 | -50.0646 | -16.3005 |  |  | -184.6429 | -54.0451 | 0.6857 | 0.3757 | 15.754 | -0.5814 | 1.7672 | 4.9398 | 4.9423 |  | 247.0185 | 105.9745 | 156.3626 | 252.7721 | 292.231 | 182.0981 | 68.8143 |  |  | 182.0906 | 144.1001 | 176.5406 | 145.2064 | 124.4906 | 101.1072 | 93.9623 | 116.5843 | 166.5533 | 258.5164 | 284.6675 | 155.3852 | 112.3523 | 170.4911 | 162.9829 | 139.6384 |  |  |  |  | 135.402 | 114.5781 | 267.936 | 286.2548 |  |  | 130.3493 | 124.6231 | 190.5609 | 287.6892 | 99.2968 | 65.8914 | 88.5593 | 113.5629 | 155.8932 |  |  |  | 313.224 | 146.3985 | 170.9125 | [5 empty] | 133.6456 | 164.268 | 236.0509 | 259.4426 | 76.1806 | 99.1006 | 99.2722 | 106.3492 | 103.9596 | 124.608 | 62.6555 | 91.2085 | 104.2435 | 129.8336 | 174.7139 |  | 175.0989 | 267.3663 | 291.4453 | 88.8745 | 114.1412 | 161.2608 | 269.4812 | 301.5184 | [7 empty] | 83.1368 | 130.1424 | 193.469 | 286.0018 | 302.0633 | 157.8544 | 160.43 | 280.4903 | 172.1241 | 270.6961 | 166.714 | 49.0721 | 51.1618 | 176.9913 | 170.3199 | 49.5984 | 41.9653 | 47.7358 | 51.9612 | 54.2413 | 52.3852 | 166.4847 | 195.1631 |  |  | 130.7546 | 201.5886 | 282.2361 | 282.6957 | 141.1751 | 71.7502 | [7 empty] | 98.5732 | 93.6826 | 124.2137 | 185.1245 | 285.3724 | 298.9627 | 135.1521 | 118.2956 | 167.8112 | 223.5112 | [5 empty] | 114.6525 | 124.6044 | 270.5399 | 311.5517 |  |  | 99.6476 | 116.6035 | 171.8285 | 283.6844 | 168.4133 | 71.8715 | 95.1233 | 123.8385 | 177.6848 |  |  |  | 315.2241 | 117.1014 | 173.4842 | [5 empty] | 123.2229 | 176.5344 | 268.4997 | 290.6223 | 55.8683 | 73.8895 | 98.7117 | 113.5419 | 119.901 | 139.5336 | 67.7551 | 83.8583 | 99.1395 | 110.8664 | 173.6056 |  | 180.9214 | 271.7612 | 296.8156 | 108.4182 | 134.9859 | 191.8958 | 293.877 | 305.7785 | [7 empty] | 110.4471 | 140.9372 | 197.6783 | 287.9694 |  | 161.4885 | 163.4365 | 163.0201 | 276.2826 | 172.2377 | 175.3377 |  | 23.5197 | 24.595 | 18.952 | 20.1029 | 35.7385 | 116.1672 | 101.7187 | 164.1581 | 160.4019 | 162.8007 | 80.9196 | 95.7674 | 196.0781 | 266.449 | 266.1669 | 197.8608 | -0.0043 | -0.0696 | 0.0122 | 0.0658 | -0.0109 | 0.0023 | -0.0378 | -0.1028 | -0.0713 | -291.9081 | -0.8895 | -319.7436 | 0.018 | -312.5401 | 0.0098 | -270.3868 | -0.0046 | -223.3106 | -0.8916 | -249.9888 | -0.8772 | -0.0077709 | -4.9358 | 161.6988 | 266.308 | -51.9464
2017-12-19 13:32 | 5784.347 |  |  | -20.0596 | -54.5376 | 9.3342 | -2.9772 | -14.303 | -26.2576 | -49.9866 | -16.2645 |  |  | -184.5721 | -53.8757 | 0.6743 | 0.5521 | 15.7357 | -0.5789 | 1.8641 | 5.1093 | 7.2442 |  | 246.985 | 105.9779 | 156.3688 | 252.7433 | 292.1705 | 182.0908 | 68.8275 |  |  | 182.0758 | 144.096 | 176.5319 | 145.1918 | 124.4852 | 101.1058 | 93.9653 | 116.5851 | 166.5553 | 258.4818 | 284.6101 | 155.3822 | 112.3692 | 170.4994 | 162.9835 | 139.6053 |  |  |  |  | 135.4 | 114.5807 | 267.9128 | 286.2043 |  |  | 130.3519 | 124.6316 | 190.5658 | 287.6501 | 99.2998 | 65.9033 | 88.5663 | 113.5717 | 155.8965 |  |  |  | 313.1621 | 146.3816 | 170.9193 | [5 empty] | 133.6608 | 164.2767 | 236.0323 | 259.4071 | 76.1903 | 99.0993 | 99.2685 | 106.3482 | 103.9607 | 124.6067 | 62.6654 | 91.2434 | 104.2426 | 129.8387 | 174.7069 |  | 175.1033 | 267.3349 | 291.3871 | 88.87 | 114.1529 | 161.2723 | 269.4571 | 301.4603 | [7 empty] | 83.1409 | 130.1502 | 193.474 | 285.9632 | 302.0086 | 157.8005 | 160.3888 | 280.451 | 172.1036 | 270.6405 | 166.674 | 49.0042 | 50.559 | 176.9343 | 170.2738 | 50.1432 | 41.3538 | 47.6875 | 50.7318 | 54.1663 | 52.1549 | 166.4378 | 195.1058 |  |  | 130.7621 | 201.5925 | 282.1821 | 282.6235 | 141.1769 | 71.7586 | [7 empty] | 98.5622 | 93.6913 | 124.2306 | 185.1258 | 285.3287 | 298.9003 | 135.1567 | 118.3074 | 167.8225 | 223.4915 | [5 empty] | 114.67 | 124.6133 | 270.5221 | 311.493 |  |  | 99.6528 | 116.6018 | 171.8312 | 283.65 | 168.4122 | 71.8691 | 95.1331 | 123.8398 | 177.6805 |  |  |  | 315.162 | 117.0931 | 173.4852 | [5 empty] | 123.2301 | 176.5431 | 268.4601 | 290.5643 | 55.8811 | 73.9006 | 98.7286 | 113.5519 | 119.902 | 139.552 | 67.7697 | 83.8712 | 99.155 | 110.8691 | 173.6238 |  | 180.9374 | 271.7375 | 296.7601 | 108.3928 | 135.002 | 191.9004 | 293.8259 | 305.7131 | [7 empty] | 110.4436 | 140.9341 | 197.6756 | 287.9257 |  | 161.4479 | 163.3969 | 162.9785 | 276.2486 | 172.1997 | 175.2724 |  | 23.5221 | 24.5822 | 18.9479 | 20.0838 | 35.7399 | 116.1295 | 101.7131 | 164.1081 | 160.3526 | 162.7573 | 80.9128 | 95.7401 | 196.0522 | 266.3886 | 266.0428 | 197.8173 | -0.0043 | -0.0694 | 0.0124 | 0.0657 | -0.0106 | 0.0027 | -0.06 | -0.1004 | -0.0454 | -291.9327 | -0.867 | -319.7744 | -0.0005 | -312.4786 | -0.0149 | -270.3899 | -0.0087 | -223.3414 | -0.8546 | -249.9981 | -0.8957 | -0.061811 | 2.4461 | 161.6538 | 266.2157 | -51.6782
2017-12-19 13:32 | 5785.3471 |  |  | -20.0292 | -54.5756 | 9.3098 | -3.0756 | -14.2714 | -26.3203 | -49.9783 | -16.274 |  |  | -184.4518 | -53.7841 | 0.8145 | 0.7239 | 15.7638 | -0.6243 | 1.8485 | 5.1961 | 9.2823 |  | 246.9466 | 105.9775 | 156.3677 | 252.7098 | 292.1057 | 182.0821 | 68.8374 |  |  | 182.0516 | 144.0786 | 176.5151 | 145.1709 | 124.4768 | 101.1027 | 93.9626 | 116.5916 | 166.5619 | 258.4434 | 284.5532 | 155.3795 | 112.3736 | 170.5051 | 162.986 | 139.5466 |  |  |  |  | 135.4042 | 114.5861 | 267.8787 | 286.1555 |  |  | 130.3552 | 124.6372 | 190.5659 | 287.608 | 99.2935 | 65.9152 | 88.5753 | 113.5819 | 155.8944 |  |  |  | 313.0882 | 146.3696 | 170.9158 | [5 empty] | 133.6703 | 164.2871 | 236.0086 | 259.3615 | 76.1867 | 99.0963 | 99.2588 | 106.3478 | 103.972 | 124.6167 | 62.6757 | 91.2779 | 104.244 | 129.8369 | 174.7026 |  | 175.1128 | 267.2992 | 291.335 | 88.8801 | 114.1575 | 161.2809 | 269.4411 | 301.4007 | [7 empty] | 83.1515 | 130.1567 | 193.4749 | 285.9278 | 301.9491 | 157.7529 | 160.3505 | 280.4077 | 172.075 | 270.5913 | 166.6479 | 48.9201 | 50.6833 | 176.8837 | 170.2324 | 50.4338 | 42.0512 | 47.7121 | 49.3796 | 53.9523 | 52.1389 | 166.3912 | 195.0496 |  |  | 130.7781 | 201.5884 | 282.1427 | 282.5601 | 141.1828 | 71.7684 | [7 empty] | 98.5606 | 93.6959 | 124.2356 | 185.1287 | 285.2819 | 298.8371 | 135.1561 | 118.3233 | 167.8269 | 223.4654 | [5 empty] | 114.682 | 124.619 | 270.5042 | 311.4281 |  |  | 99.6623 | 116.6216 | 171.8503 | 283.6193 | 168.4187 | 71.8949 | 95.1562 | 123.8397 | 177.7158 |  |  |  | 315.0893 | 117.0592 | 173.4804 | [5 empty] | 123.2277 | 176.5389 | 268.4203 | 290.4945 | 55.8899 | 73.9078 | 98.7417 | 113.5568 | 119.9092 | 139.5542 | 67.7847 | 83.8884 | 99.1535 | 110.8617 | 173.6425 |  | 180.9528 | 271.7174 | 296.7057 | 108.4003 | 135.0067 | 191.9013 | 293.7851 | 305.6414 | [7 empty] | 110.4598 | 140.9349 | 197.6685 | 287.8832 |  | 161.4062 | 163.3494 | 162.942 | 276.2213 | 172.1698 | 175.2128 |  | 23.5332 | 24.5861 | 18.9503 | 20.0716 | 35.7481 | 116.1176 | 101.7157 | 164.0639 | 160.3051 | 162.7095 | 80.9089 | 95.7429 | 196.0291 | 266.4097 | 265.9714 | 197.6671 | -0.0045 | -0.0697 | 0.0118 | 0.065 | -0.0113 | 0.0026 | -0.0504 | -0.1034 | -0.0646 | -291.8865 | -0.8505 | -319.8267 | 0.0221 | -312.5247 | -0.0436 | -270.3068 | -0.0374 | -223.2829 | -0.8567 | -250.0411 | -0.8649 | 0.0066438 | 14.5944 | 161.6099 | 266.1906 | -51.6045
2017-12-19 13:32 | 5786.3472 |  |  | -19.9809 | -54.4446 | 9.4181 | -2.7389 | -14.2102 | -26.2435 | -49.9125 | -16.1314 |  |  | -184.3897 | -53.739 | 0.8929 | 0.6429 | 15.7504 | -0.5696 | 1.8644 | 5.1557 | 1.0275 |  | 246.9135 | 105.986 | 156.3718 | 252.6785 | 292.0391 | 182.0831 | 68.8444 |  |  | 182.0298 | 144.06 | 176.4964 | 145.1573 | 124.4729 | 101.0911 | 93.9667 | 116.6047 | 166.5693 | 258.4074 | 284.495 | 155.3887 | 112.3774 | 170.5044 | 162.9737 | 139.5089 |  |  |  |  | 135.4136 | 114.5956 | 267.8342 | 286.0854 |  |  | 130.3591 | 124.6405 | 190.5573 | 287.5668 | 99.283 | 65.9224 | 88.5877 | 113.585 | 155.8929 |  |  |  | 313.0188 | 146.3582 | 170.9246 | [5 empty] | 133.6788 | 164.3063 | 235.9972 | 259.3197 | 76.187 | 99.0976 | 99.2592 | 106.354 | 103.9868 | 124.6302 | 62.688 | 91.2949 | 104.2497 | 129.8471 | 174.7054 |  | 175.1226 | 267.2677 | 291.2807 | 88.8994 | 114.1689 | 161.2956 | 269.4095 | 301.3386 | [7 empty] | 83.1521 | 130.1493 | 193.4725 | 285.8899 | 301.883 | 157.7141 | 160.31 | 280.3637 | 172.0451 | 270.5558 | 166.6171 | 48.7122 | 50.9953 | 176.8298 | 170.1774 | 50.5501 | 43.0757 | 48.2584 | 49.1547 | 53.7216 | 52.5016 | 166.3431 | 194.9998 |  |  | 130.7785 | 201.5837 | 282.0976 | 282.49 | 141.181 | 71.7753 | [7 empty] | 98.5524 | 93.7011 | 124.2364 | 185.1318 | 285.2412 | 298.7676 | 135.1507 | 118.3326 | 167.8357 | 223.4451 | [5 empty] | 114.6947 | 124.6264 | 270.4696 | 311.3606 |  |  | 99.6611 | 116.6355 | 171.8629 | 283.585 | 168.409 | 71.9349 | 95.1789 | 123.8311 | 177.738 |  |  |  | 315.0252 | 117.0433 | 173.4866 | [5 empty] | 123.2284 | 176.5454 | 268.3852 | 290.4336 | 55.8954 | 73.9114 | 98.7566 | 113.5666 | 119.9109 | 139.547 | 67.7914 | 83.8878 | 99.1453 | 110.8524 | 173.632 |  | 180.9673 | 271.7069 | 296.6376 | 108.4182 | 135.0065 | 191.8928 | 293.7399 | 305.576 | [7 empty] | 110.4704 | 140.944 | 197.6693 | 287.8435 |  | 161.3579 | 163.3047 | 162.897 | 276.1964 | 172.1435 | 175.1537 |  | 23.5316 | 24.5964 | 18.9522 | 20.0543 | 35.7486 | 116.0882 | 101.7103 | 164.0243 | 160.2711 | 162.6709 | 80.9176 | 95.7374 | 196.0377 | 266.3177 | 265.9024 | 197.6817 | -0.0045 | -0.0691 | 0.0119 | 0.0654 | -0.0108 | 0.0024 | -0.0446 | -0.1048 | -0.0764 | -291.8527 | -0.8567 | -319.8421 | 0.0508 | -312.5555 | -0.0107 | -270.2945 | -0.06 | -223.2645 | -0.8587 | -250.0627 | -0.8567 | 0.017454 | 2.0245 | 161.5687 | 266.1101 | -51.331
2017-12-19 13:32 | 5787.3472 |  |  | -20.0112 | -54.4946 | 9.2452 | -2.913 | -14.1964 | -26.1815 | -49.869 | -16.0941 |  |  | -184.4352 | -53.7146 | 0.8869 | 0.6873 | 15.7361 | -0.6577 | 1.8542 | 5.267 | 4.9346 |  | 246.8798 | 105.9954 | 156.3769 | 252.6435 | 291.9744 | 182.0752 | 68.858 |  |  | 182.0141 | 144.0477 | 176.4796 | 145.1457 | 124.4675 | 101.0845 | 93.9636 | 116.6206 | 166.5719 | 258.3742 | 284.4299 | 155.3997 | 112.3791 | 170.5118 | 162.9688 | 139.4766 |  |  |  |  | 135.4087 | 114.5985 | 267.8013 | 286.0257 |  |  | 130.3661 | 124.6481 | 190.5567 | 287.5266 | 99.2793 | 65.9254 | 88.6012 | 113.593 | 155.8996 |  |  |  | 312.9603 | 146.3297 | 170.936 | [5 empty] | 133.6809 | 164.3278 | 235.9829 | 259.2817 | 76.1875 | 99.1031 | 99.267 | 106.3632 | 104.0013 | 124.6468 | 62.6992 | 91.3067 | 104.2488 | 129.8603 | 174.7054 |  | 175.1285 | 267.2396 | 291.2233 | 88.902 | 114.1737 | 161.3128 | 269.3764 | 301.2787 | [7 empty] | 83.1507 | 130.1545 | 193.4776 | 285.8539 | 301.8278 | 157.6716 | 160.2734 | 280.3318 | 172.0233 | 270.4994 | 166.5802 | 48.381 | 51.3538 | 176.7724 | 170.1214 | 50.6935 | 41.5978 | 49.0071 | 49.3992 | 53.482 | 52.7443 | 166.2949 | 194.9628 |  |  | 130.7718 | 201.5801 | 282.0478 | 282.4224 | 141.1784 | 71.7818 | [7 empty] | 98.5441 | 93.7069 | 124.2501 | 185.134 | 285.2035 | 298.6974 | 135.1538 | 118.3424 | 167.8492 | 223.4254 | [5 empty] | 114.7124 | 124.6346 | 270.4435 | 311.3029 |  |  | 99.6584 | 116.6487 | 171.8814 | 283.5553 | 168.4091 | 71.9673 | 95.1952 | 123.8343 | 177.7445 |  |  |  | 314.9622 | 117.0406 | 173.4862 | [5 empty] | 123.2313 | 176.5502 | 268.3463 | 290.3807 | 55.895 | 73.9147 | 98.7713 | 113.5813 | 119.9055 | 139.5455 | 67.7798 | 83.9044 | 99.1315 | 110.8341 | 173.621 |  | 180.9723 | 271.6809 | 296.5705 | 108.4238 | 135.0143 | 191.8933 | 293.6774 | 305.5085 | [7 empty] | 110.4684 | 140.9504 | 197.6732 | 287.8015 |  | 161.3206 | 163.264 | 162.8533 | 276.169 | 172.1216 | 175.0875 |  | 23.5269 | 24.6132 | 18.9541 | 20.0401 | 35.751 | 115.9745 | 101.7005 | 163.9802 | 160.2305 | 162.6339 | 80.929 | 95.7466 | 195.9972 | 266.2732 | 265.9157 | 197.6355 | -0.0044 | -0.069 | 0.0121 | 0.0658 | -0.0108 | 0.0026 | -0.0469 | -0.102 | -0.0682 | -291.865 | -0.8895 | -319.7836 | 0.0159 | -312.4939 | 0.0077 | -270.3837 | -0.0313 | -223.246 | -0.8936 | -250.0104 | -0.8711 | 0.021057 | 2.2387 | 161.5284 | 266.0944 | -51.3809
2017-12-19 13:32 | 5788.3473 |  |  | -19.9273 | -54.5182 | 9.3062 | -2.9317 | -14.3081 | -26.139 | -49.7796 | -16.193 |  |  | -184.3194 | -53.6318 | 0.9567 | 0.7141 | 15.7827 | -0.6661 | 1.8875 | 5.1332 | 5.0359 |  | 246.8431 | 105.9987 | 156.3863 | 252.6098 | 291.9148 | 182.0718 | 68.8748 |  |  | 182.0031 | 144.0431 | 176.4706 | 145.127 | 124.4654 | 101.0881 | 93.9673 | 116.6221 | 166.5685 | 258.338 | 284.362 | 155.3902 | 112.3785 | 170.5172 | 162.9661 | 139.3839 |  |  |  |  | 135.3983 | 114.6037 | 267.7781 | 285.9777 |  |  | 130.3774 | 124.6643 | 190.5702 | 287.4967 | 99.2854 | 65.9456 | 88.6177 | 113.6093 | 155.9209 |  |  |  | 312.8953 | 146.2949 | 170.9378 | [5 empty] | 133.6793 | 164.3334 | 235.9597 | 259.2358 | 76.1913 | 99.1029 | 99.265 | 106.3678 | 104.0157 | 124.6626 | 62.7085 | 91.3409 | 104.2558 | 129.8662 | 174.7117 |  | 175.1392 | 267.2125 | 291.1722 | 88.904 | 114.1778 | 161.3219 | 269.367 | 301.2325 | [7 empty] | 83.1531 | 130.1689 | 193.4836 | 285.8133 | 301.7722 | 157.6319 | 160.2289 | 280.2959 | 171.9999 | 270.4304 | 166.5412 | 48.1426 | 52.0677 | 176.7285 | 170.0727 | 50.8839 | 41.3365 | 49.7278 | 49.2275 | 53.5419 | 52.7474 | 166.2504 | 194.9219 |  |  | 130.7825 | 201.5819 | 282.0049 | 282.3718 | 141.1892 | 71.7997 | [7 empty] | 98.5513 | 93.7192 | 124.2647 | 185.1456 | 285.1654 | 298.6365 | 135.1627 | 118.3544 | 167.8647 | 223.4058 | [5 empty] | 114.73 | 124.6378 | 270.4177 | 311.2366 |  |  | 99.6683 | 116.6633 | 171.899 | 283.5261 | 168.4081 | 71.9695 | 95.1956 | 123.862 | 177.7436 |  |  |  | 314.8959 | 117.025 | 173.4808 | [5 empty] | 123.2361 | 176.5496 | 268.3088 | 290.3246 | 55.9022 | 73.9297 | 98.7874 | 113.5878 | 119.9056 | 139.5483 | 67.7671 | 83.9259 | 99.1273 | 110.8115 | 173.6202 |  | 180.972 | 271.6455 | 296.5225 | 108.434 | 135.0257 | 191.895 | 293.6149 | 305.439 | [7 empty] | 110.4557 | 140.9507 | 197.6706 | 287.7572 |  | 161.2886 | 163.2294 | 162.8158 | 276.1396 | 172.0973 | 175.0277 |  | 23.527 | 24.642 | 18.9568 | 20.0411 | 35.758 | 115.8447 | 101.6964 | 163.9203 | 160.1739 | 162.572 | 80.9261 | 95.7511 | 195.9914 | 266.2232 | 266.0045 | 197.6066 | -0.0045 | -0.0694 | 0.0121 | 0.0656 | -0.0109 | 0.0024 | -0.0506 | -0.1004 | -0.0539 | -291.8957 | -0.8793 | -319.7867 | -0.0005 | -312.4724 | -0.0149 | -270.3345 | -0.0292 | -223.2614 | -0.8711 | -250.0104 | -0.8875 | 0.046281 | 4.771 | 161.4826 | 266.1139 | -51.365
2017-12-19 13:32 | 5789.3473 |  |  | -19.9062 | -54.4642 | 9.3244 | -2.8015 | -14.213 | -26.148 | -49.7957 | -16.1904 |  |  | -184.2742 | -53.58 | 0.9421 | 0.7369 | 15.794 | -0.6326 | 1.9005 | 5.2015 | 6.6302 |  | 246.8034 | 105.9973 | 156.3944 | 252.5831 | 291.8577 | 182.0695 | 68.8797 |  |  | 181.9953 | 144.0406 | 176.4582 | 145.1104 | 124.4626 | 101.084 | 93.9813 | 116.6195 | 166.5716 | 258.3036 | 284.2967 | 155.3843 | 112.3881 | 170.5319 | 162.9582 | 139.2219 |  |  |  |  | 135.4052 | 114.613 | 267.7468 | 285.92 |  |  | 130.3864 | 124.6756 | 190.576 | 287.4645 | 99.2924 | 65.9582 | 88.626 | 113.6135 | 155.9196 |  |  |  | 312.8168 | 146.2828 | 170.9357 | [5 empty] | 133.6878 | 164.3329 | 235.9387 | 259.1836 | 76.1896 | 99.0989 | 99.2562 | 106.3735 | 104.0232 | 124.6726 | 62.7198 | 91.3474 | 104.2601 | 129.873 | 174.7199 |  | 175.1533 | 267.1888 | 291.1183 | 88.9126 | 114.1862 | 161.3279 | 269.3497 | 301.18 | [7 empty] | 83.1523 | 130.1751 | 193.4902 | 285.7694 | 301.7052 | 157.5865 | 160.1767 | 280.2556 | 171.9721 | 270.3734 | 166.5082 | 48.2478 | 52.6501 | 176.6829 | 170.01 | 51.0414 | 43.7856 | 50.109 | 48.791 | 53.6244 | 53.0462 | 166.2111 | 194.8616 |  |  | 130.8097 | 201.5924 | 281.9654 | 282.3147 | 141.1968 | 71.821 | [7 empty] | 98.5663 | 93.7337 | 124.2761 | 185.1494 | 285.1227 | 298.5704 | 135.1587 | 118.3619 | 167.8799 | 223.392 | [5 empty] | 114.7397 | 124.6495 | 270.3806 | 311.1655 |  |  | 99.6659 | 116.657 | 171.9045 | 283.4923 | 168.4069 | 71.9606 | 95.1936 | 123.8857 | 177.7377 |  |  |  | 314.8352 | 117.0129 | 173.494 | [5 empty] | 123.2528 | 176.5628 | 268.2845 | 290.2728 | 55.9195 | 73.9439 | 98.8158 | 113.6037 | 119.9132 | 139.5555 | 67.7794 | 83.9323 | 99.1402 | 110.7927 | 173.6241 |  | 180.979 | 271.6147 | 296.4797 | 108.4595 | 135.0456 | 191.9023 | 293.5685 | 305.3727 | [7 empty] | 110.4574 | 140.9585 | 197.666 | 287.7091 |  | 161.2476 | 163.1849 | 162.7717 | 276.1091 | 172.0754 | 174.9673 |  | 23.528 | 24.663 | 18.9607 | 20.0521 | 35.7629 | 115.7983 | 101.6948 | 163.882 | 160.1395 | 162.5298 | 80.9219 | 95.7548 | 195.9307 | 266.169 | 265.8519 | 197.5979 | -0.0042 | -0.069 | 0.0118 | 0.0652 | -0.0112 | 0.0022 | -0.0359 | -0.1027 | -0.0754 | -291.8465 | -0.8649 | -319.836 | 0.0324 | -312.537 | -0.0107 | -270.3222 | -0.0457 | -223.2583 | -0.869 | -250.0196 | -0.8608 | -0.11948 | 4.7177 | 161.4398 | 266.0104 | -51.2365
2017-12-19 13:32 | 5790.3474 |  |  | -19.8645 | -54.4854 | 9.2645 | -2.7738 | -14.3128 | -26.1521 | -49.8503 | -16.0366 |  |  | -184.221 | -53.5127 | 0.9238 | 0.7727 | 15.7821 | -0.5933 | 1.91 | 5.2429 | 3.7537 |  | 246.7711 | 105.9964 | 156.3949 | 252.5478 | 291.7917 | 182.0569 | 68.8836 |  |  | 181.9791 | 144.0283 | 176.4444 | 145.0928 | 124.4574 | 101.0744 | 93.9839 | 116.6201 | 166.5774 | 258.2619 | 284.235 | 155.3757 | 112.3985 | 170.5475 | 162.9421 | 139.0814 |  |  |  |  | 135.4099 | 114.6164 | 267.7181 | 285.863 |  |  | 130.3898 | 124.6764 | 190.5732 | 287.4247 | 99.2859 | 65.9548 | 88.6327 | 113.6194 | 155.9108 |  |  |  | 312.7489 | 146.2677 | 170.9432 | [5 empty] | 133.6846 | 164.3292 | 235.923 | 259.1421 | 76.1827 | 99.0965 | 99.2518 | 106.376 | 104.0258 | 124.6801 | 62.7281 | 91.354 | 104.2609 | 129.8855 | 174.7185 |  | 175.1651 | 267.1531 | 291.0649 | 88.9299 | 114.1966 | 161.3394 | 269.3278 | 301.1275 | [7 empty] | 83.1513 | 130.1715 | 193.4871 | 285.7325 | 301.6408 | 157.5413 | 160.14 | 280.2196 | 171.9531 | 270.3384 | 166.4913 | 48.5297 | 53.1544 | 176.6283 | 169.9543 | 51.0687 | 45.0879 | 50.1415 | 48.9735 | 53.5667 | 53.5971 | 166.1754 | 194.8081 |  |  | 130.8194 | 201.5876 | 281.9169 | 282.2497 | 141.2051 | 71.832 | [7 empty] | 98.5766 | 93.7484 | 124.2936 | 185.1576 | 285.0838 | 298.51 | 135.1364 | 118.3776 | 167.8951 | 223.377 | [5 empty] | 114.7571 | 124.6628 | 270.3523 | 311.1037 |  |  | 99.6602 | 116.657 | 171.9167 | 283.4536 | 168.4134 | 71.9696 | 95.1918 | 123.8723 | 177.7382 |  |  |  | 314.776 | 116.9988 | 173.5026 | [5 empty] | 123.2615 | 176.571 | 268.2486 | 290.2147 | 55.9238 | 73.9488 | 98.8459 | 113.6141 | 119.9195 | 139.5691 | 67.7951 | 83.9379 | 99.1399 | 110.7703 | 173.6351 |  | 180.9957 | 271.5825 | 296.4206 | 108.4664 | 135.0647 | 191.9073 | 293.5179 | 305.3066 | [7 empty] | 110.4782 | 140.9641 | 197.6749 | 287.671 |  | 161.2078 | 163.1353 | 162.7239 | 276.0758 | 172.0521 | 174.8986 |  | 23.5329 | 24.6783 | 18.9637 | 20.058 | 35.7687 | 115.8203 | 101.6881 | 163.8487 | 160.0985 | 162.4895 | 80.9315 | 95.7498 | 195.8296 | 266.1416 | 265.7378 | 197.5429 | -0.0044 | -0.0692 | 0.0121 | 0.0654 | -0.011 | 0.0023 | -0.0526 | -0.1018 | -0.0636 | -291.8157 | -0.8875 | -319.8175 | 0.057 | -312.577 | 0.0016 | -270.3284 | -0.0559 | -223.2029 | -0.8813 | -250.0288 | -0.8505 | -0.1375 | 14.221 | 161.3981 | 265.9397 | -51.2073
2017-12-19 13:32 | 5791.3475 |  |  | -19.8495 | -54.4756 | 9.2929 | -2.8989 | -14.2678 | -26.1306 | -49.7447 | -16.125 |  |  | -184.1037 | -53.5663 | 0.895 | 0.7387 | 15.8323 | -0.5671 | 1.9477 | 5.2684 | 3.488 |  | 246.7441 | 106.0098 | 156.4074 | 252.5196 | 291.7328 | 182.0495 | 68.8981 |  |  | 181.9684 | 144.0218 | 176.4412 | 145.0813 | 124.4536 | 101.0751 | 93.9812 | 116.6205 | 166.5776 | 258.2229 | 284.1687 | 155.3782 | 112.4033 | 170.5499 | 162.9315 | 138.9608 |  |  |  |  | 135.4131 | 114.6176 | 267.6782 | 285.8016 |  |  | 130.3883 | 124.6761 | 190.5722 | 287.3832 | 99.2759 | 65.955 | 88.6421 | 113.6304 | 155.9176 |  |  |  | 312.6924 | 146.2333 | 170.9619 | [5 empty] | 133.6987 | 164.3427 | 235.9099 | 259.1067 | 76.187 | 99.0964 | 99.2586 | 106.386 | 104.0347 | 124.6865 | 62.7402 | 91.3501 | 104.2651 | 129.8928 | 174.7179 |  | 175.169 | 267.114 | 291.016 | 88.9433 | 114.2089 | 161.356 | 269.3064 | 301.0786 | [7 empty] | 83.1445 | 130.175 | 193.48 | 285.6924 | 301.5819 | 157.5064 | 160.091 | 280.1751 | 171.9354 | 270.2988 | 166.4556 | 48.964 | 53.3459 | 176.574 | 169.9045 | 51.1073 | 44.7318 | 50.0838 | 48.5052 | 53.4727 | 53.648 | 166.1281 | 194.7587 |  |  | 130.8246 | 201.586 | 281.8746 | 282.1882 | 141.2124 | 71.8407 | [7 empty] | 98.5853 | 93.7577 | 124.3014 | 185.1648 | 285.0445 | 298.4501 | 135.1395 | 118.3887 | 167.9005 | 223.3545 | [5 empty] | 114.7716 | 124.6689 | 270.3265 | 311.0419 |  |  | 99.6613 | 116.6691 | 171.9203 | 283.4194 | 168.4092 | 71.9845 | 95.182 | 123.8561 | 177.7383 |  |  |  | 314.7158 | 116.9775 | 173.4943 | [5 empty] | 123.2571 | 176.5723 | 268.2057 | 290.1564 | 55.9288 | 73.9583 | 98.8648 | 113.623 | 119.9191 | 139.5791 | 67.8021 | 83.9471 | 99.1327 | 110.7589 | 173.6356 |  | 181.0037 | 271.5527 | 296.3571 | 108.4653 | 135.0646 | 191.9005 | 293.4718 | 305.2367 | [7 empty] | 110.4805 | 140.9712 | 197.6905 | 287.6384 |  | 161.1742 | 163.1058 | 162.6796 | 276.0434 | 172.0356 | 174.8414 |  | 23.5429 | 24.693 | 18.9687 | 20.0673 | 35.7685 | 115.8521 | 101.6801 | 163.7934 | 160.0439 | 162.4367 | 80.9296 | 95.7508 | 195.789 | 266.1807 | 265.7247 | 197.4564 | -0.0042 | -0.0691 | 0.0122 | 0.0656 | -0.0111 | 0.0022 | -0.0641 | -0.1013 | -0.0744 | -291.8127 | -0.9244 | -319.7467 | 0.02 | -312.5309 | 0.0242 | -270.3776 | -0.0231 | -223.2183 | -0.9142 | -249.955 | -0.8772 | -0.15913 | 10.2965 | 161.3539 | 265.9527 | -51.2017
2017-12-19 13:32 | 5792.3475 |  |  | -19.8518 | -54.4288 | 9.2817 | -2.9818 | -14.259 | -26.1178 | -49.7258 | -16.127 |  |  | -184.2074 | -53.7457 | 0.8434 | 0.8512 | 15.851 | -0.5932 | 1.9118 | 5.222 | 3.2646 |  | 246.7038 | 106.0198 | 156.4156 | 252.4904 | 291.669 | 182.0467 | 68.9121 |  |  | 181.9585 | 144.0158 | 176.4288 | 145.0625 | 124.447 | 101.0721 | 93.9852 | 116.6347 | 166.5847 | 258.1927 | 284.1086 | 155.3936 | 112.416 | 170.5604 | 162.9392 | 138.8951 |  |  |  |  | 135.4163 | 114.6294 | 267.6459 | 285.7481 |  |  | 130.3921 | 124.6854 | 190.5714 | 287.3419 | 99.2732 | 65.9709 | 88.661 | 113.645 | 155.9254 |  |  |  | 312.6239 | 146.213 | 170.9636 | [5 empty] | 133.7074 | 164.365 | 235.8923 | 259.0634 | 76.1901 | 99.1031 | 99.2647 | 106.3947 | 104.05 | 124.7026 | 62.7508 | 91.3511 | 104.266 | 129.8975 | 174.7201 |  | 175.1754 | 267.0913 | 290.9539 | 88.9483 | 114.2171 | 161.3711 | 269.2859 | 301.0169 | [7 empty] | 83.1429 | 130.1806 | 193.4839 | 285.657 | 301.5181 | 157.4648 | 160.0374 | 280.1245 | 171.9001 | 270.2436 | 166.4145 | 49.5789 | 53.0594 | 176.5237 | 169.8493 | 51.0725 | 44.1909 | 50.2874 | 48.0376 | 53.4134 | 52.9808 | 166.0773 | 194.7016 |  |  | 130.8395 | 201.5889 | 281.8296 | 282.1286 | 141.2148 | 71.8541 | [7 empty] | 98.5832 | 93.7647 | 124.3116 | 185.1714 | 285.0023 | 298.3841 | 135.1581 | 118.3982 | 167.9023 | 223.3379 | [5 empty] | 114.772 | 124.681 | 270.294 | 310.9765 |  |  | 99.6584 | 116.6844 | 171.9284 | 283.3872 | 168.4016 | 71.9957 | 95.1782 | 123.8663 | 177.7365 |  |  |  | 314.6426 | 116.9763 | 173.4895 | [5 empty] | 123.2629 | 176.5714 | 268.1707 | 290.0995 | 55.9356 | 73.9639 | 98.8863 | 113.6369 | 119.9254 | 139.5917 | 67.803 | 83.9541 | 99.1436 | 110.7596 | 173.6362 |  | 181.0132 | 271.5271 | 296.3041 | 108.4906 | 135.0679 | 191.8946 | 293.4312 | 305.1679 | [7 empty] | 110.46 | 140.9766 | 197.6919 | 287.597 |  | 161.1366 | 163.074 | 162.6381 | 276.015 | 172.0231 | 174.7853 |  | 23.5436 | 24.6967 | 18.9706 | 20.0754 | 35.775 | 115.8614 | 101.6738 | 163.7475 | 160.0008 | 162.3916 | 80.9262 | 95.7532 | 195.8209 | 266.0762 | 265.7474 | 197.4938 | -0.004 | -0.0693 | 0.0122 | 0.0655 | -0.0111 | 0.0024 | -0.0685 | -0.1017 | -0.0698 | -291.8157 | -0.8957 | -319.7406 | -0.0149 | -312.4509 | -0.0046 | -270.3776 | -0.0128 | -223.2368 | -0.8834 | -249.955 | -0.906 | -0.029397 | -4.011 | 161.3113 | 265.9118 | -51.2622
2017-12-19 13:32 | 5793.3476 |  |  | -19.7259 | -54.3909 | 9.2346 | -2.9387 | -14.2098 | -26.0963 | -49.6874 | -16.0084 |  |  | -184.0933 | -53.7575 | 0.8548 | 0.8023 | 15.8817 | -0.6277 | 1.9663 | 5.2957 | 5.8436 |  | 246.6675 | 106.0238 | 156.4222 | 252.4626 | 291.6063 | 182.0465 | 68.9199 |  |  | 181.9418 | 144.0129 | 176.4115 | 145.0462 | 124.4417 | 101.0743 | 93.9961 | 116.6456 | 166.5987 | 258.16 | 284.0535 | 155.3934 | 112.434 | 170.5759 | 162.9348 | 138.8542 |  |  |  |  | 135.4086 | 114.6395 | 267.621 | 285.6994 |  |  | 130.3935 | 124.6877 | 190.5672 | 287.2981 | 99.2697 | 65.9812 | 88.6696 | 113.6489 | 155.9283 |  |  |  | 312.5566 | 146.2199 | 170.9627 | [5 empty] | 133.7072 | 164.3754 | 235.8743 | 259.0197 | 76.1927 | 99.1039 | 99.2681 | 106.3747 | 104.0622 | 124.7188 | 62.7553 | 91.3893 | 104.2696 | 129.9066 | 174.7211 |  | 175.1845 | 267.0674 | 290.8887 | 88.9546 | 114.2252 | 161.3832 | 269.2621 | 300.9557 | [7 empty] | 83.1453 | 130.1862 | 193.491 | 285.6202 | 301.4502 | 157.4174 | 159.998 | 280.0819 | 171.8654 | 270.189 | 166.3787 | 49.9004 | 52.5345 | 176.4774 | 169.8066 | 50.7174 | 45.1708 | 50.5888 | 48.6737 | 53.35 | 52.1382 | 166.0286 | 194.6503 |  |  | 130.8518 | 201.5916 | 281.7758 | 282.0667 | 141.2282 | 71.8644 | [7 empty] | 98.5758 | 93.7786 | 124.3208 | 185.1857 | 284.9606 | 298.3214 | 135.1624 | 118.4114 | 167.9146 | 223.3298 | [5 empty] | 114.7889 | 124.6889 | 270.2691 | 310.9138 |  |  | 99.6587 | 116.6942 | 171.9467 | 283.3605 | 168.3991 | 72.0076 | 95.1926 | 123.8899 | 177.7311 |  |  |  | 314.5804 | 116.9987 | 173.4846 | [5 empty] | 123.2761 | 176.5757 | 268.1366 | 290.0402 | 55.9325 | 73.9765 | 98.9036 | 113.6386 | 119.9247 | 139.584 | 67.7849 | 83.9652 | 99.1453 | 110.7559 | 173.6429 |  | 181.0251 | 271.4968 | 296.2508 | 108.4946 | 135.0756 | 191.884 | 293.3717 | 305.1016 | [7 empty] | 110.4558 | 140.9766 | 197.688 | 287.5535 |  | 161.0929 | 163.0285 | 162.5924 | 275.9878 | 172.0041 | 174.7158 |  | 23.5312 | 24.6902 | 18.966 | 20.0757 | 35.7781 | 115.8612 | 101.6717 | 163.7198 | 159.9678 | 162.3574 | 80.948 | 95.7585 | 195.8409 | 266.1314 | 265.6984 | 197.5144 | -0.0041 | -0.0691 | 0.0125 | 0.066 | -0.0111 | 0.0026 | -0.0413 | -0.1032 | -0.0602 | -291.8619 | -0.8546 | -319.8083 | 0.0118 | -312.4816 | -0.0313 | -270.3407 | -0.0128 | -223.2706 | -0.8505 | -250.0073 | -0.8813 | -0.16634 | 1.6627 | 161.2718 | 265.9149 | -51.1684
2017-12-19 13:32 | 5794.3476 |  |  | -19.7063 | -54.3834 | 9.2087 | -2.9445 | -14.1002 | -26.085 | -49.666 | -16.067 |  |  | -184.0538 | -53.742 | 1.0728 | 0.9925 | 15.8588 | -0.6358 | 2.0749 | 5.359 | 5.5391 |  | 246.6404 | 106.0346 | 156.4343 | 252.4408 | 291.5569 | 182.0552 | 68.9277 |  |  | 181.9348 | 144.0142 | 176.4025 | 145.0399 | 124.4432 | 101.0715 | 94.0086 | 116.6441 | 166.6033 | 258.1234 | 283.9898 | 155.385 | 112.4457 | 170.5802 | 162.9193 | 138.8013 |  |  |  |  | 135.4101 | 114.6366 | 267.5974 | 285.6483 |  |  | 130.3974 | 124.6886 | 190.5655 | 287.2562 | 99.2673 | 65.9851 | 88.6717 | 113.6464 | 155.9264 |  |  |  | 312.4855 | 146.2131 | 170.9646 | [5 empty] | 133.7122 | 164.3792 | 235.8534 | 258.9732 | 76.1946 | 99.0985 | 99.2734 | 106.3092 | 104.0714 | 124.733 | 62.7642 | 91.4083 | 104.2746 | 129.9068 | 174.7231 |  | 175.1888 | 267.0367 | 290.8341 | 88.9635 | 114.2323 | 161.3895 | 269.2372 | 300.9052 | [7 empty] | 83.1492 | 130.1972 | 193.4995 | 285.5821 | 301.396 | 157.3827 | 159.963 | 280.0441 | 171.8331 | 270.1454 | 166.3377 | 49.9297 | 52.1731 | 176.4292 | 169.7643 | 50.0794 | 46.5964 | 50.8784 | 49.0001 | 53.0886 | 51.7437 | 165.9815 | 194.5934 |  |  | 130.861 | 201.5965 | 281.7285 | 282.0017 | 141.2344 | 71.8772 | [7 empty] | 98.58 | 93.7883 | 124.3308 | 185.1859 | 284.9187 | 298.2502 | 135.1666 | 118.4133 | 167.9268 | 223.3181 | [5 empty] | 114.8026 | 124.6892 | 270.2442 | 310.852 |  |  | 99.6538 | 116.6934 | 171.955 | 283.3201 | 168.3892 | 72.008 | 95.2004 | 123.8775 | 177.7333 |  |  |  | 314.5328 | 117.0011 | 173.4863 | [5 empty] | 123.2902 | 176.5901 | 268.1018 | 289.9854 | 55.9417 | 73.9961 | 98.9207 | 113.6462 | 119.9184 | 139.5851 | 67.7875 | 83.9949 | 99.1276 | 110.7536 | 173.635 |  | 181.0279 | 271.4557 | 296.1909 | 108.4822 | 135.0805 | 191.8887 | 293.3216 | 305.0386 | [7 empty] | 110.4557 | 140.9773 | 197.6793 | 287.508 |  | 161.0473 | 162.9835 | 162.5477 | 275.9577 | 171.9775 | 174.6478 |  | 23.5204 | 24.6876 | 18.9641 | 20.0796 | 35.7739 | 115.8855 | 101.6698 | 163.6623 | 159.9113 | 162.3018 | 80.9634 | 95.7638 | 195.7718 | 266.0145 | 265.6278 | 197.4621 | -0.0044 | -0.0693 | 0.0121 | 0.0651 | -0.0112 | 0.002 | -0.0423 | -0.1047 | -0.0669 | -291.788 | -0.869 | -319.8236 | 0.0467 | -312.5216 | -0.0066 | -270.3314 | -0.0415 | -223.1875 | -0.8628 | -250.0227 | -0.8608 | -0.025791 | 6.6725 | 161.2249 | 265.8211 | -50.9945
2017-12-19 13:32 | 5795.3477 |  |  | -19.6306 | -54.3909 | 9.2239 | -2.9453 | -14.2374 | -26.0402 | -49.6715 | -15.9257 |  |  | -184.0414 | -53.6797 | 1.0466 | 1.0296 | 15.8394 | -0.5314 | 2.0565 | 5.3827 | 3.7124 |  | 246.6051 | 106.0449 | 156.4366 | 252.408 | 291.4944 | 182.0504 | 68.9422 |  |  | 181.9255 | 144.003 | 176.3945 | 145.0251 | 124.4417 | 101.0651 | 94.0147 | 116.642 | 166.5943 | 258.0815 | 283.9248 | 155.3778 | 112.4483 | 170.5796 | 162.9049 | 138.8028 |  |  |  |  | 135.4112 | 114.6403 | 267.5762 | 285.6014 |  |  | 130.4111 | 124.7037 | 190.5707 | 287.2191 | 99.2712 | 66.0025 | 88.6882 | 113.6557 | 155.927 |  |  |  | 312.4127 | 146.192 | 170.9629 | [5 empty] | 133.7126 | 164.3885 | 235.831 | 258.9334 | 76.1925 | 99.0963 | 99.2775 | 106.233 | 104.0821 | 124.7486 | 62.7852 | 91.4107 | 104.2797 | 129.9144 | 174.7259 |  | 175.1957 | 267.0046 | 290.7888 | 88.9768 | 114.2422 | 161.4071 | 269.2256 | 300.8517 | [7 empty] | 83.1424 | 130.1998 | 193.4974 | 285.5417 | 301.3304 | 157.3386 | 159.9215 | 280.0026 | 171.7916 | 270.1041 | 166.3047 | 50.0745 | 52.0597 | 176.3889 | 169.7192 | 49.584 | 47.6537 | 50.9802 | 49.0433 | 52.9771 | 51.7017 | 165.9426 | 194.5402 |  |  | 130.8716 | 201.5918 | 281.6921 | 281.932 | 141.2425 | 71.8954 | [7 empty] | 98.5832 | 93.8038 | 124.3427 | 185.1846 | 284.8788 | 298.186 | 135.1604 | 118.426 | 167.9361 | 223.2974 | [5 empty] | 114.8112 | 124.6968 | 270.2176 | 310.7934 |  |  | 99.6486 | 116.6984 | 171.9603 | 283.2806 | 168.3816 | 72.0147 | 95.1951 | 123.8693 | 177.7452 |  |  |  | 314.4699 | 116.9869 | 173.4877 | [5 empty] | 123.2942 | 176.603 | 268.0689 | 289.932 | 55.956 | 74.0033 | 98.9586 | 113.6584 | 119.9236 | 139.6091 | 67.8108 | 84.0118 | 99.1341 | 110.758 | 173.6275 |  | 181.0445 | 271.4352 | 296.1362 | 108.4897 | 135.0986 | 191.9077 | 293.2975 | 304.9803 | [7 empty] | 110.4585 | 140.9821 | 197.6785 | 287.4703 |  | 160.9977 | 162.9352 | 162.5111 | 275.9214 | 171.9511 | 174.5845 |  | 23.5064 | 24.692 | 18.9618 | 20.092 | 35.777 | 115.955 | 101.6566 | 163.6305 | 159.8723 | 162.266 | 80.9816 | 95.7835 | 195.6645 | 265.9538 | 265.5611 | 197.4363 | -0.0039 | -0.0689 | 0.0118 | 0.0659 | -0.0108 | 0.0025 | -0.053 | -0.101 | -0.0657 | -291.7573 | -0.9019 | -319.7744 | 0.0098 | -312.5247 | -0.0107 | -270.3499 | -0.0333 | -223.1629 | -0.8895 | -249.955 | -0.8752 | 0.02106 | -0.17481 | 161.1841 | 265.7575 | -50.9349
2017-12-19 13:32 | 5796.3478 |  |  | -19.6368 | -54.2889 | 9.29 | -2.9316 | -14.1755 | -26.0004 | -49.6345 | -15.9887 |  |  | -183.8496 | -53.7389 | 1.0832 | 1.0839 | 15.8649 | -0.5534 | 2.0788 | 5.2847 | 3.382 |  | 246.5659 | 106.0495 | 156.4396 | 252.3704 | 291.4235 | 182.0372 | 68.9493 |  |  | 181.9086 | 143.9868 | 176.3765 | 145.0054 | 124.4342 | 101.0737 | 94.0149 | 116.6545 | 166.5935 | 258.0457 | 283.8631 | 155.3794 | 112.4573 | 170.5854 | 162.8966 | 138.8653 |  |  |  |  | 135.41 | 114.6518 | 267.54 | 285.55 |  |  | 130.4221 | 124.7114 | 190.5796 | 287.1841 | 99.2721 | 66.0119 | 88.7019 | 113.6681 | 155.9294 |  |  |  | 312.3431 | 146.1679 | 170.9675 | [5 empty] | 133.7198 | 164.4006 | 235.8122 | 258.8948 | 76.1902 | 99.0956 | 99.2732 | 106.1688 | 104.0976 | 124.7585 | 62.8004 | 91.3863 | 104.2888 | 129.9308 | 174.7318 |  | 175.2124 | 266.9813 | 290.7422 | 88.9945 | 114.2678 | 161.4284 | 269.2066 | 300.8061 | [7 empty] | 83.1429 | 130.2139 | 193.5121 | 285.5117 | 301.2662 | 157.2883 | 159.8733 | 279.9655 | 171.741 | 270.0526 | 166.2662 | 50.157 | 51.3272 | 176.3421 | 169.6712 | 47.6917 | 48.6783 | 50.6933 | 49.1718 | 52.8667 | 51.7735 | 165.9 | 194.4898 |  |  | 130.8863 | 201.5918 | 281.6551 | 281.8666 | 141.2463 | 71.9098 | [7 empty] | 98.577 | 93.8099 | 124.3443 | 185.1883 | 284.8378 | 298.1235 | 135.1563 | 118.4519 | 167.9468 | 223.2779 | [5 empty] | 114.8339 | 124.7055 | 270.1878 | 310.731 |  |  | 99.643 | 116.7059 | 171.969 | 283.2513 | 168.3913 | 72.0279 | 95.2132 | 123.884 | 177.7538 |  |  |  | 314.3965 | 116.971 | 173.4842 | [5 empty] | 123.2964 | 176.6033 | 268.0268 | 289.8742 | 55.9669 | 74.0127 | 98.9869 | 113.6694 | 119.9305 | 139.616 | 67.8233 | 84.0031 | 99.1468 | 110.7444 | 173.6266 |  | 181.0689 | 271.4237 | 296.0773 | 108.5104 | 135.1039 | 191.9081 | 293.2485 | 304.9132 | [7 empty] | 110.4549 | 140.9906 | 197.6884 | 287.4427 |  | 160.9579 | 162.8946 | 162.4685 | 275.8913 | 171.9333 | 174.5223 |  | 23.4993 | 24.6923 | 18.9666 | 20.1006 | 35.786 | 116.0471 | 101.6485 | 163.5878 | 159.8342 | 162.2229 | 80.97 | 95.7741 | 195.7051 | 266.0037 | 265.6112 | 197.4825 | -0.0044 | -0.0695 | 0.0122 | 0.0653 | -0.0111 | 0.0017 | -0.0385 | -0.1018 | -0.0736 | -291.7942 | -0.8875 | -319.7683 | 0.02 | -312.4786 | -0.0107 | -270.3591 | -0.019 | -223.1998 | -0.8731 | -249.995 | -0.8834 | -0.022185 | -8.0838 | 161.1409 | 265.8075 | -50.8745
2017-12-19 13:32 | 5797.3478 |  |  | -19.5565 | -54.2333 | 9.3069 | -2.7004 | -14.1743 | -25.985 | -49.644 | -15.9434 |  |  | -183.9728 | -53.703 | 1.0861 | 1.0805 | 15.9372 | -0.5719 | 2.1604 | 5.3629 | 3.4576 |  | 246.5269 | 106.0501 | 156.4519 | 252.3409 | 291.3635 | 182.0253 | 68.9546 |  |  | 181.8943 | 143.9833 | 176.3601 | 144.9855 | 124.4268 | 101.087 | 94.0225 | 116.6667 | 166.6075 | 258.0135 | 283.8141 | 155.3842 | 112.4741 | 170.5967 | 162.896 | 138.9244 |  |  |  |  | 135.4228 | 114.6562 | 267.5018 | 285.4994 |  |  | 130.4358 | 124.7211 | 190.5807 | 287.1534 | 99.2722 | 66.0275 | 88.7153 | 113.68 | 155.9373 |  |  |  | 312.274 | 146.1428 | 170.9786 | [5 empty] | 133.7331 | 164.413 | 235.8011 | 258.8497 | 76.1965 | 99.0965 | 99.2676 | 106.1292 | 104.0898 | 124.7575 | 62.7993 | 91.375 | 104.2871 | 129.9356 | 174.7201 |  | 175.2161 | 266.9422 | 290.6805 | 88.9976 | 114.2819 | 161.4367 | 269.1601 | 300.7518 | [7 empty] | 83.149 | 130.2248 | 193.5219 | 285.4763 | 301.2102 | 157.2426 | 159.8228 | 279.9172 | 171.6821 | 269.9997 | 166.2207 | 49.9202 | 51.2149 | 176.2871 | 169.6154 | 45.6889 | 49.3783 | 50.2935 | 49.3851 | 52.6009 | 52.0351 | 165.8504 | 194.4339 |  |  | 130.9037 | 201.5939 | 281.6089 | 281.8099 | 141.2531 | 71.9186 | [7 empty] | 98.573 | 93.8112 | 124.3546 | 185.195 | 284.7971 | 298.0541 | 135.1549 | 118.4628 | 167.955 | 223.2618 | [5 empty] | 114.8508 | 124.7145 | 270.1652 | 310.6657 |  |  | 99.6426 | 116.7146 | 171.983 | 283.2214 | 168.3932 | 72.0463 | 95.2453 | 123.9023 | 177.767 |  |  |  | 314.3284 | 116.9467 | 173.4861 | [5 empty] | 123.3 | 176.6008 | 267.9856 | 289.8108 | 55.9798 | 74.022 | 99.0045 | 113.6784 | 119.9314 | 139.6257 | 67.8332 | 84.0194 | 99.1348 | 110.7347 | 173.6387 |  | 181.0805 | 271.3915 | 296.022 | 108.5199 | 135.1032 | 191.903 | 293.1916 | 304.8485 | [7 empty] | 110.4519 | 140.9955 | 197.6901 | 287.4006 |  | 160.9177 | 162.8617 | 162.4209 | 275.8685 | 171.9085 | 174.4579 |  | 23.4849 | 24.6916 | 18.9728 | 20.1091 | 35.7915 | 116.1441 | 101.6468 | 163.5333 | 159.7835 | 162.1694 | 80.9295 | 95.8015 | 195.6619 | 265.9607 | 265.574 | 197.3697 | -0.0046 | -0.0694 | 0.0116 | 0.0653 | -0.0111 | 0.002 | -0.052 | -0.1013 | -0.0718 | -291.8127 | -0.8567 | -319.8021 | 0.0303 | -312.5032 | -0.0231 | -270.3407 | -0.0272 | -223.2029 | -0.8546 | -250.0042 | -0.867 | -0.13389 | 4.7026 | 161.094 | 265.7673 | -50.7059
2017-12-19 13:32 | 5798.3479 |  |  | -19.5404 | -54.2291 | 9.3645 | -2.8362 | -14.1436 | -25.9507 | -49.5945 | -15.9434 |  |  | -183.9825 | -53.655 | 1.1494 | 1.1697 | 15.9476 | -0.5446 | 2.096 | 5.4487 | 4.2672 |  | 246.4922 | 106.0545 | 156.4632 | 252.3199 | 291.3072 | 182.0234 | 68.9671 |  |  | 181.8837 | 143.9878 | 176.3559 | 144.9777 | 124.424 | 101.0879 | 94.0381 | 116.6704 | 166.6216 | 257.9835 | 283.7568 | 155.4035 | 112.4866 | 170.6152 | 162.8963 | 138.8815 |  |  |  |  | 135.4313 | 114.6691 | 267.4713 | 285.4488 |  |  | 130.4488 | 124.7298 | 190.5745 | 287.1171 | 99.2744 | 66.0358 | 88.7304 | 113.6884 | 155.9407 |  |  |  | 312.218 | 146.1227 | 170.9883 | [5 empty] | 133.7464 | 164.4241 | 235.7842 | 258.8093 | 76.2001 | 99.0979 | 99.2627 | 106.1224 | 104.0928 | 124.7644 | 62.8038 | 91.428 | 104.2898 | 129.9427 | 174.7133 |  | 175.2191 | 266.8992 | 290.6212 | 89.0037 | 114.2842 | 161.4504 | 269.1164 | 300.6947 | [7 empty] | 83.1531 | 130.2328 | 193.5259 | 285.4278 | 301.1472 | 157.1887 | 159.77 | 279.8571 | 171.6269 | 269.9503 | 166.1672 | 49.7307 | 52.5531 | 176.238 | 169.558 | 45.7071 | 49.9263 | 50.171 | 49.882 | 52.44 | 52.5112 | 165.8035 | 194.3794 |  |  | 130.9211 | 201.5877 | 281.5642 | 281.7468 | 141.2551 | 71.9282 | [7 empty] | 98.5672 | 93.8263 | 124.365 | 185.208 | 284.7625 | 297.9945 | 135.1524 | 118.465 | 167.9612 | 223.2462 | [5 empty] | 114.8607 | 124.7145 | 270.1386 | 310.6089 |  |  | 99.6502 | 116.728 | 172.0015 | 283.2001 | 168.3947 | 72.0808 | 95.2828 | 123.9161 | 177.7958 |  |  |  | 314.2671 | 116.9272 | 173.4932 | [5 empty] | 123.3004 | 176.6082 | 267.9559 | 289.7525 | 55.9859 | 74.0265 | 99.0193 | 113.6923 | 119.9288 | 139.627 | 67.8385 | 84.0465 | 99.1212 | 110.7316 | 173.6385 |  | 181.088 | 271.3761 | 295.9603 | 108.4997 | 135.1135 | 191.9064 | 293.1548 | 304.7821 | [7 empty] | 110.4569 | 141.003 | 197.6882 | 287.3591 |  | 160.8692 | 162.8192 | 162.3761 | 275.8369 | 171.8784 | 174.3916 |  | 23.4678 | 24.6948 | 18.9723 | 20.1186 | 35.7883 | 116.2669 | 101.6382 | 163.4896 | 159.746 | 162.1375 | 80.9585 | 95.791 | 195.6213 | 265.8666 | 265.4334 | 197.2658 | -0.0041 | -0.069 | 0.0125 | 0.0659 | -0.0112 | 0.0016 | -0.0547 | -0.1025 | -0.0697 | -291.7388 | -0.8834 | -319.7898 | 0.0242 | -312.5124 | -0.021 | -270.3622 | -0.0333 | -223.1598 | -0.8916 | -249.9796 | -0.8628 | -0.13749 | 5.8465 | 161.0495 | 265.65 | -50.6223
2017-12-19 13:32 | 5799.3479 |  |  | -19.5678 | -54.2441 | 9.2919 | -2.754 | -14.1232 | -25.9556 | -49.5896 | -15.9704 |  |  | -183.9866 | -53.5682 | 1.2172 | 1.1667 | 15.9935 | -0.5287 | 2.0936 | 5.4548 | 2.18 |  | 246.4633 | 106.0636 | 156.467 | 252.2895 | 291.247 | 182.0295 | 68.9752 |  |  | 181.8757 | 143.9825 | 176.3456 | 144.9741 | 124.423 | 101.0813 | 94.0632 | 116.6655 | 166.6264 | 257.9549 | 283.6978 | 155.4243 | 112.4938 | 170.6292 | 162.8938 | 138.8228 |  |  |  |  | 135.4313 | 114.6868 | 267.4465 | 285.3916 |  |  | 130.4587 | 124.7346 | 190.5784 | 287.0747 | 99.2779 | 66.0331 | 88.7351 | 113.6916 | 155.9366 |  |  |  | 312.1534 | 146.1086 | 170.9883 | [5 empty] | 133.7455 | 164.4311 | 235.7594 | 258.7656 | 76.1932 | 99.0888 | 99.2582 | 106.12 | 104.1172 | 124.7764 | 62.8162 | 91.4862 | 104.3048 | 129.9594 | 174.7275 |  | 175.238 | 266.8777 | 290.5715 | 89.0141 | 114.2982 | 161.4715 | 269.0916 | 300.6506 | [7 empty] | 83.146 | 130.238 | 193.5266 | 285.3814 | 301.0838 | 157.1484 | 159.7332 | 279.8126 | 171.584 | 269.907 | 166.1338 | 49.6436 | 53.406 | 176.1921 | 169.5086 | 46.5615 | 50.1629 | 50.3233 | 50.8534 | 52.5547 | 53.1402 | 165.7615 | 194.3344 |  |  | 130.9258 | 201.5737 | 281.5123 | 281.6802 | 141.2444 | 71.939 | [7 empty] | 98.5639 | 93.841 | 124.3779 | 185.2181 | 284.7187 | 297.939 | 135.1477 | 118.4753 | 167.9788 | 223.2306 | [5 empty] | 114.8755 | 124.7291 | 270.105 | 310.544 |  |  | 99.6504 | 116.7414 | 172.0201 | 283.1692 | 168.3947 | 72.1046 | 95.3011 | 123.9094 | 177.81 |  |  |  | 314.208 | 116.9253 | 173.5015 | [5 empty] | 123.3019 | 176.6232 | 267.9233 | 289.6991 | 56 | 74.0351 | 99.0279 | 113.7086 | 119.9232 | 139.6131 | 67.8316 | 84.0488 | 99.1309 | 110.7184 | 173.623 |  | 181.091 | 271.3631 | 295.8947 | 108.4922 | 135.1191 | 191.9015 | 293.1076 | 304.7128 | [7 empty] | 110.4515 | 141.0096 | 197.6725 | 287.316 |  | 160.8241 | 162.7639 | 162.3268 | 275.8039 | 171.8563 | 174.3257 |  | 23.4625 | 24.6934 | 18.9638 | 20.1171 | 35.7897 | 116.3372 | 101.6263 | 163.4612 | 159.7119 | 162.1066 | 81.0007 | 95.791 | 195.5864 | 265.8189 | 265.4203 | 197.2659 | -0.0042 | -0.0694 | 0.0124 | 0.0654 | -0.0111 | 0.0021 | -0.0477 | -0.1025 | -0.0793 | -291.7665 | -0.8628 | -319.7929 | 0.0283 | -312.5093 | -0.0107 | -270.3499 | -0.0272 | -223.1721 | -0.867 | -249.9857 | -0.869 | -0.097872 | -6.4834 | 161.0095 | 265.6196 | -50.5652
2017-12-19 13:32 | 5800.348 |  |  | -19.6007 | -54.2308 | 9.2659 | -2.5885 | -14.153 | -25.9381 | -49.508 | -15.8407 |  |  | -183.9877 | -53.5657 | 1.3004 | 1.2225 | 16.0231 | -0.4851 | 2.2057 | 5.5315 | 3.8581 |  | 246.4276 | 106.0671 | 156.4753 | 252.2598 | 291.1872 | 182.0204 | 68.9906 |  |  | 181.8608 | 143.9668 | 176.3317 | 144.9583 | 124.4235 | 101.0763 | 94.0653 | 116.6568 | 166.6287 | 257.9173 | 283.6351 | 155.4208 | 112.503 | 170.6381 | 162.8879 | 138.8041 |  |  |  |  | 135.4229 | 114.695 | 267.4217 | 285.3369 |  |  | 130.4633 | 124.7455 | 190.588 | 287.0346 | 99.2742 | 66.0413 | 88.7422 | 113.6982 | 155.9417 |  |  |  | 312.0803 | 146.0937 | 170.9849 | [5 empty] | 133.7465 | 164.4371 | 235.7422 | 258.7221 | 76.194 | 99.0818 | 99.2586 | 106.1199 | 104.1163 | 124.785 | 62.8249 | 91.517 | 104.3095 | 129.973 | 174.7327 |  | 175.2472 | 266.8528 | 290.5151 | 89.0169 | 114.3066 | 161.4881 | 269.0727 | 300.593 | [7 empty] | 83.1387 | 130.2398 | 193.5278 | 285.3454 | 301.0197 | 157.1053 | 159.6942 | 279.7795 | 171.5475 | 269.8799 | 166.1095 | 49.5522 | 53.5027 | 176.1398 | 169.4549 | 47.7101 | 48.9408 | 50.6 | 51.8335 | 52.9291 | 53.5662 | 165.7074 | 194.2901 |  |  | 130.9344 | 201.569 | 281.455 | 281.6254 | 141.2514 | 71.9474 | [7 empty] | 98.5766 | 93.8548 | 124.3939 | 185.2196 | 284.6766 | 297.8799 | 135.1516 | 118.4859 | 167.9891 | 223.2103 | [5 empty] | 114.8847 | 124.7458 | 270.0809 | 310.4763 |  |  | 99.6569 | 116.7535 | 172.0318 | 283.1346 | 168.3901 | 72.1188 | 95.2996 | 123.922 | 177.8147 |  |  |  | 314.1491 | 116.9227 | 173.5083 | [5 empty] | 123.3141 | 176.6339 | 267.8944 | 289.6484 | 56.0184 | 74.0499 | 99.0408 | 113.7235 | 119.9335 | 139.6186 | 67.8283 | 84.0538 | 99.1402 | 110.7204 | 173.6293 |  | 181.1017 | 271.3317 | 295.8353 | 108.5151 | 135.1216 | 191.8989 | 293.0642 | 304.6537 | [7 empty] | 110.4449 | 141.0182 | 197.6747 | 287.2749 |  | 160.7903 | 162.7132 | 162.2822 | 275.773 | 171.8331 | 174.2635 |  | 23.4601 | 24.6881 | 18.9579 | 20.1117 | 35.7915 | 116.3708 | 101.6211 | 163.3925 | 159.6647 | 162.0598 | 80.9998 | 95.7971 | 195.5808 | 265.7955 | 265.449 | 197.341 | -0.0044 | -0.0692 | 0.0121 | 0.0653 | -0.011 | 0.0022 | -0.0439 | -0.1008 | -0.0504 | -291.7296 | -0.8875 | -319.7683 | 0.0139 | -312.4847 | 0.0036 | -270.3499 | -0.0374 | -223.1106 | -0.8895 | -249.9519 | -0.867 | -0.018583 | 0.84106 | 160.9628 | 265.6223 | -50.3548
2017-12-19 13:32 | 5801.3481 |  |  | -19.4725 | -54.2122 | 9.2146 | -2.7646 | -14.1939 | -25.9882 | -49.5749 | -15.8998 |  |  | -183.9339 | -53.4952 | 1.2445 | 1.2468 | 16.0503 | -0.4781 | 2.3171 | 5.6413 | 4.3325 |  | 246.3924 | 106.0745 | 156.4867 | 252.2321 | 291.1278 | 182.0136 | 68.9996 |  |  | 181.8455 | 143.9528 | 176.3223 | 144.9481 | 124.4201 | 101.0748 | 94.0585 | 116.6661 | 166.6352 | 257.882 | 283.5761 | 155.4174 | 112.5207 | 170.6434 | 162.876 | 138.8118 |  |  |  |  | 135.423 | 114.6985 | 267.389 | 285.2765 |  |  | 130.4629 | 124.7516 | 190.5928 | 286.9949 | 99.2763 | 66.0543 | 88.7525 | 113.7095 | 155.9465 |  |  |  | 312.0161 | 146.0781 | 170.992 | [5 empty] | 133.7554 | 164.4463 | 235.7244 | 258.6871 | 76.1991 | 99.0861 | 99.2591 | 106.1143 | 104.1093 | 124.8016 | 62.8304 | 91.5221 | 104.3069 | 129.9737 | 174.7283 |  | 175.2522 | 266.822 | 290.4564 | 89.0179 | 114.3136 | 161.4996 | 269.0565 | 300.531 | [7 empty] | 83.1402 | 130.2467 | 193.5331 | 285.3106 | 300.9481 | 157.0565 | 159.6516 | 279.7443 | 171.5258 | 269.8468 | 166.0714 | 49.5313 | 53.5729 | 176.0819 | 169.3967 | 48.8236 | 46.06 | 50.7282 | 52.3964 | 53.5897 | 53.5743 | 165.6494 | 194.2385 |  |  | 130.9558 | 201.5844 | 281.4125 | 281.5699 | 141.2691 | 71.962 | [7 empty] | 98.5796 | 93.8591 | 124.3956 | 185.2193 | 284.6385 | 297.8143 | 135.1549 | 118.4988 | 167.9935 | 223.1934 | [5 empty] | 114.8972 | 124.7516 | 270.0504 | 310.4123 |  |  | 99.6612 | 116.7564 | 172.0375 | 283.0996 | 168.3916 | 72.134 | 95.2991 | 123.9461 | 177.8106 |  |  |  | 314.083 | 116.9282 | 173.5135 | [5 empty] | 123.3275 | 176.6321 | 267.8601 | 289.5868 | 56.0312 | 74.063 | 99.0387 | 113.7338 | 119.9459 | 139.6293 | 67.8468 | 84.0538 | 99.1474 | 110.7288 | 173.64 |  | 181.1225 | 271.3004 | 295.7818 | 108.5345 | 135.133 | 191.8911 | 293.0152 | 304.5941 | [7 empty] | 110.4394 | 141.0233 | 197.69 | 287.2487 |  | 160.7481 | 162.6736 | 162.2407 | 275.7425 | 171.8127 | 174.2039 |  | 23.465 | 24.6853 | 18.959 | 20.1147 | 35.7983 | 116.4457 | 101.6209 | 163.3619 | 159.6321 | 162.0272 | 81.0107 | 95.7918 | 195.4821 | 265.7886 | 265.4246 | 197.3469 | -0.0041 | -0.069 | 0.0121 | 0.0657 | -0.011 | 0.0023 | -0.0519 | -0.1044 | -0.0667 | -291.7757 | -0.8628 | -319.7836 | 0.0159 | -312.5032 | -0.0231 | -270.3099 | -0.0272 | -223.1598 | -0.8546 | -249.9611 | -0.8875 | 0.035471 | -13.2148 | 160.924 | 265.6066 | -50.3914
2017-12-19 13:32 | 5802.3481 |  |  | -19.418 | -54.1911 | 9.1586 | -2.7541 | -14.1605 | -25.96 | -49.5547 | -15.9171 |  |  | -184.0332 | -53.7049 | 1.2324 | 1.3187 | 16.0247 | -0.4472 | 2.372 | 5.7012 | 6.5058 |  | 246.36 | 106.0893 | 156.4901 | 252.1989 | 291.068 | 182.0173 | 69.0066 |  |  | 181.8314 | 143.9512 | 176.313 | 144.9382 | 124.4161 | 101.0798 | 94.0637 | 116.6747 | 166.6404 | 257.8492 | 283.5143 | 155.417 | 112.5276 | 170.6475 | 162.866 | 138.7877 |  |  |  |  | 135.432 | 114.7015 | 267.3522 | 285.2233 |  |  | 130.4688 | 124.7563 | 190.5915 | 286.9544 | 99.2828 | 66.0696 | 88.7653 | 113.718 | 155.9454 |  |  |  | 311.9512 | 146.0703 | 170.9992 | [5 empty] | 133.7695 | 164.4586 | 235.7126 | 258.6462 | 76.1951 | 99.091 | 99.2631 | 106.109 | 104.1146 | 124.8168 | 62.8465 | 91.545 | 104.3101 | 129.9778 | 174.7255 |  | 175.2572 | 266.7935 | 290.3986 | 89.0328 | 114.3246 | 161.5147 | 269.0436 | 300.4725 | [7 empty] | 83.1429 | 130.2559 | 193.5343 | 285.2721 | 300.8829 | 157.0134 | 159.6121 | 279.7026 | 171.4974 | 269.7882 | 166.0334 | 49.6587 | 53.3784 | 176.0357 | 169.3459 | 49.7439 | 44.5912 | 50.5298 | 52.3227 | 54.2988 | 53.5019 | 165.6048 | 194.1914 |  |  | 130.96 | 201.5846 | 281.3691 | 281.5029 | 141.2702 | 71.968 | [7 empty] | 98.5699 | 93.8561 | 124.3991 | 185.222 | 284.596 | 297.7464 | 135.1527 | 118.5054 | 168.0008 | 223.1858 | [5 empty] | 114.9164 | 124.7636 | 270.0276 | 310.3445 |  |  | 99.6529 | 116.7704 | 172.0518 | 283.067 | 168.3885 | 72.1448 | 95.2988 | 123.9601 | 177.8024 |  |  |  | 314.0169 | 116.943 | 173.52 | [5 empty] | 123.3286 | 176.6327 | 267.8184 | 289.5274 | 56.0439 | 74.0713 | 99.0359 | 113.7373 | 119.9335 | 139.6383 | 67.8601 | 84.0445 | 99.1653 | 110.728 | 173.6455 |  | 181.1321 | 271.2728 | 295.7289 | 108.5364 | 135.1462 | 191.8798 | 292.965 | 304.5291 | [7 empty] | 110.4428 | 141.0226 | 197.6894 | 287.2054 |  | 160.7045 | 162.6396 | 162.2003 | 275.719 | 171.795 | 174.138 |  | 23.4765 | 24.6795 | 18.9648 | 20.1223 | 35.805 | 116.491 | 101.6141 | 163.3179 | 159.5843 | 161.9864 | 81.0002 | 95.8029 | 195.5549 | 265.7872 | 265.3656 | 197.286 | -0.0047 | -0.0694 | 0.0121 | 0.0651 | -0.011 | 0.0024 | -0.0363 | -0.1029 | -0.0721 | -291.6957 | -0.8772 | -319.8113 | 0.0488 | -312.497 | -0.0149 | -270.3376 | -0.0354 | -223.1229 | -0.8772 | -249.995 | -0.8485 | -0.11227 | -6.5027 | 160.8823 | 265.5764 | -50.3886
2017-12-19 13:32 | 5803.3482 |  |  | -19.5057 | -54.1621 | 9.1525 | -2.6908 | -14.1762 | -25.9844 | -49.6222 | -15.8868 |  |  | -183.8976 | -53.6099 | 1.1191 | 1.3089 | 16.0656 | -0.5245 | 2.2691 | 5.6194 | 5.9801 |  | 246.3269 | 106.0947 | 156.494 | 252.1661 | 291.0013 | 182.0123 | 69.023 |  |  | 181.8162 | 143.952 | 176.3023 | 144.9232 | 124.4144 | 101.0794 | 94.0732 | 116.6826 | 166.6532 | 257.8217 | 283.4528 | 155.4209 | 112.5382 | 170.6587 | 162.8757 | 138.6594 |  |  |  |  | 135.4359 | 114.7119 | 267.3237 | 285.1779 |  |  | 130.477 | 124.7683 | 190.5955 | 286.9173 | 99.2892 | 66.0828 | 88.7848 | 113.7232 | 155.954 |  |  |  | 311.8815 | 146.0463 | 171.004 | [5 empty] | 133.7751 | 164.4729 | 235.7013 | 258.5988 | 76.1915 | 99.0951 | 99.2655 | 106.1157 | 104.127 | 124.8314 | 62.8705 | 91.5815 | 104.3228 | 129.9876 | 174.7345 |  | 175.2675 | 266.7717 | 290.3461 | 89.0519 | 114.3321 | 161.5315 | 269.0318 | 300.4204 | [7 empty] | 83.1477 | 130.2669 | 193.5357 | 285.2373 | 300.8271 | 156.9734 | 159.5637 | 279.6611 | 171.4601 | 269.736 | 165.9889 | 49.9897 | 53.0179 | 175.993 | 169.2952 | 49.3611 | 45.4829 | 50.0948 | 51.9773 | 54.8413 | 53.2998 | 165.5641 | 194.1428 |  |  | 130.9618 | 201.5674 | 281.3178 | 281.4387 | 141.2896 | 71.971 | [7 empty] | 98.5795 | 93.866 | 124.417 | 185.2319 | 284.5624 | 297.6817 | 135.1042 | 118.5124 | 168.0106 | 223.1643 | [5 empty] | 114.9334 | 124.7647 | 270.01 | 310.2746 |  |  | 99.6508 | 116.7902 | 172.0649 | 283.0377 | 168.3836 | 72.1532 | 95.3089 | 123.973 | 177.806 |  |  |  | 313.9523 | 116.9285 | 173.5185 | [5 empty] | 123.3334 | 176.6349 | 267.7824 | 289.4781 | 56.0502 | 74.0797 | 99.0382 | 113.7469 | 119.921 | 139.6476 | 67.8593 | 84.0584 | 99.1619 | 110.7369 | 173.6462 |  | 181.1339 | 271.2222 | 295.6913 | 108.5447 | 135.1444 | 191.8913 | 292.9212 | 304.4628 | [7 empty] | 110.4431 | 141.0307 | 197.6914 | 287.1613 |  | 160.6665 | 162.5977 | 162.1621 | 275.694 | 171.7683 | 174.0722 |  | 23.4832 | 24.6676 | 18.9709 | 20.1319 | 35.8055 | 116.4584 | 101.6062 | 163.2724 | 159.543 | 161.9406 | 81.0036 | 95.8167 | 195.4103 | 265.7046 | 265.2076 | 197.1763 | -0.0043 | -0.0691 | 0.0115 | 0.0653 | -0.0107 | 0.0026 | -0.0585 | -0.0995 | -0.0537 | -291.6896 | -0.8998 | -319.756 | 0.0283 | -312.5155 | 0.0016 | -270.3437 | -0.0559 | -223.1044 | -0.8957 | -249.9488 | -0.8628 | -0.1375 | 3.4382 | 160.8399 | 265.4561 | -50.4555
2017-12-19 13:32 | 5804.3482 |  |  | -19.3782 | -54.1042 | 9.1321 | -2.6397 | -14.1925 | -25.9424 | -49.5801 | -15.772 |  |  | -183.9381 | -53.6321 | 1.1239 | 1.3589 | 16.0196 | -0.514 | 2.28 | 5.7296 | 5.0101 |  | 246.2925 | 106.0994 | 156.5018 | 252.1405 | 290.9413 | 182.0089 | 69.0383 |  |  | 181.8067 | 143.9435 | 176.2896 | 144.909 | 124.4052 | 101.0805 | 94.0899 | 116.696 | 166.6701 | 257.8058 | 283.4067 | 155.4303 | 112.5577 | 170.6792 | 162.8929 | 138.5047 |  |  |  |  | 135.4456 | 114.7353 | 267.2951 | 285.1197 |  |  | 130.4871 | 124.7779 | 190.6003 | 286.8878 | 99.294 | 66.1068 | 88.8006 | 113.7324 | 155.9602 |  |  |  | 311.8136 | 146.0283 | 171.0097 | [5 empty] | 133.7741 | 164.4847 | 235.6825 | 258.5582 | 76.1983 | 99.0934 | 99.2624 | 106.1454 | 104.1267 | 124.8427 | 62.8863 | 91.6101 | 104.3243 | 129.9892 | 174.7369 |  | 175.279 | 266.744 | 290.2905 | 89.0521 | 114.3468 | 161.5434 | 269.0068 | 300.3688 | [7 empty] | 83.1535 | 130.2758 | 193.5326 | 285.2029 | 300.767 | 156.9398 | 159.5197 | 279.6186 | 171.4355 | 269.7078 | 165.9534 | 50.3041 | 52.657 | 175.9381 | 169.233 | 48.9748 | 46.4046 | 49.84 | 51.7863 | 55.2881 | 53.203 | 165.5159 | 194.0835 |  |  | 130.9835 | 201.5735 | 281.2746 | 281.3903 | 141.3171 | 71.9948 | [7 empty] | 98.5856 | 93.8781 | 124.4301 | 185.2329 | 284.5168 | 297.6157 | 135.1073 | 118.5191 | 168.0203 | 223.1378 | [5 empty] | 114.9449 | 124.7656 | 269.9754 | 310.2134 |  |  | 99.653 | 116.7863 | 172.0682 | 283.0042 | 168.3811 | 72.1579 | 95.3214 | 123.9772 | 177.804 |  |  |  | 313.89 | 116.892 | 173.5161 | [5 empty] | 123.3427 | 176.6371 | 267.7484 | 289.4175 | 56.0497 | 74.0925 | 99.0343 | 113.7613 | 119.9364 | 139.6599 | 67.8706 | 84.0777 | 99.155 | 110.7458 | 173.6403 |  | 181.1434 | 271.1833 | 295.6506 | 108.5691 | 135.1515 | 191.8985 | 292.8728 | 304.3949 | [7 empty] | 110.4431 | 141.0432 | 197.69 | 287.126 |  | 160.6198 | 162.5539 | 162.1246 | 275.6684 | 171.7364 | 174.0057 |  | 23.4892 | 24.6615 | 18.9724 | 20.1407 | 35.8117 | 116.4562 | 101.5995 | 163.2243 | 159.497 | 161.8991 | 80.9931 | 95.8231 | 195.4566 | 265.7179 | 265.2846 | 197.182 | -0.0047 | -0.0695 | 0.0121 | 0.0653 | -0.0112 | 0.0022 | -0.0455 | -0.103 | -0.0761 | -291.6957 | -0.8977 | -319.7867 | 0.0242 | -312.5124 | 0.0077 | -270.4053 | -0.0169 | -223.1137 | -0.8895 | -249.9304 | -0.8752 | -0.15551 | -8.2722 | 160.7973 | 265.5013 | -50.347
2017-12-19 13:32 | 5805.3483 |  |  | -19.4048 | -54.1171 | 9.2199 | -2.5807 | -14.1314 | -25.8948 | -49.5944 | -15.835 |  |  | -183.8598 | -53.5563 | 1.1243 | 1.1894 | 16.0834 | -0.4803 | 2.3932 | 5.6425 | 5.1333 |  | 246.261 | 106.1088 | 156.5052 | 252.1176 | 290.8858 | 182.0063 | 69.0564 |  |  | 181.796 | 143.9365 | 176.2818 | 144.8995 | 124.4029 | 101.0874 | 94.0967 | 116.7126 | 166.6839 | 257.7761 | 283.3561 | 155.4315 | 112.5704 | 170.6961 | 162.8987 | 138.3857 |  |  |  |  | 135.4588 | 114.7504 | 267.2637 | 285.0685 |  |  | 130.4998 | 124.7774 | 190.5994 | 286.849 | 99.2918 | 66.1259 | 88.8125 | 113.7415 | 155.9682 |  |  |  | 311.7501 | 146.0166 | 171.0153 | [5 empty] | 133.7842 | 164.4956 | 235.6668 | 258.5234 | 76.2104 | 99.0863 | 99.2594 | 106.1939 | 104.125 | 124.8518 | 62.8891 | 91.6539 | 104.3202 | 129.993 | 174.7372 |  | 175.2832 | 266.7087 | 290.2408 | 89.0568 | 114.363 | 161.5536 | 268.9774 | 300.3165 | [7 empty] | 83.1609 | 130.2794 | 193.5294 | 285.169 | 300.7138 | 156.898 | 159.4813 | 279.568 | 171.4016 | 269.6611 | 165.9222 | 50.7316 | 52.0405 | 175.8848 | 169.1726 | 49.0619 | 46.7287 | 49.8674 | 51.5765 | 55.3807 | 53.5228 | 165.465 | 194.0298 |  |  | 131.0002 | 201.5782 | 281.2243 | 281.3321 | 141.3103 | 72.0091 | [7 empty] | 98.5734 | 93.8858 | 124.4432 | 185.236 | 284.4717 | 297.5501 | 135.1692 | 118.5233 | 168.0305 | 223.1152 | [5 empty] | 114.9567 | 124.7724 | 269.9357 | 310.157 |  |  | 99.6527 | 116.7862 | 172.0725 | 282.9739 | 168.3763 | 72.1593 | 95.3168 | 123.9711 | 177.7921 |  |  |  | 313.827 | 116.8723 | 173.5256 | [5 empty] | 123.3518 | 176.6487 | 267.7121 | 289.3585 | 56.052 | 74.1028 | 99.0377 | 113.7737 | 119.9564 | 139.6768 | 67.8744 | 84.092 | 99.1653 | 110.7472 | 173.6435 |  | 181.1638 | 271.1696 | 295.5875 | 108.5686 | 135.1609 | 191.9055 | 292.833 | 304.3274 | [7 empty] | 110.4409 | 141.0453 | 197.6892 | 287.0822 |  | 160.5798 | 162.5178 | 162.0867 | 275.6319 | 171.7069 | 173.9452 |  | 23.4982 | 24.6581 | 18.9761 | 20.1521 | 35.8161 | 116.4755 | 101.5954 | 163.1877 | 159.4532 | 161.8674 | 81.0032 | 95.8437 | 195.3899 | 265.6105 | 265.2118 | 197.1099 | -0.0042 | -0.0691 | 0.0124 | 0.0657 | -0.0108 | 0.0021 | -0.0461 | -0.1018 | -0.0631 | -291.708 | -0.8628 | -319.7898 | 0.0098 | -312.4909 | -0.0149 | -270.3653 | -0.0087 | -223.1598 | -0.8608 | -249.9488 | -0.8813 | -0.040202 | 7.7204 | 160.759 | 265.4112 | -50.2925
2017-12-19 13:32 | 5806.3484 |  |  | -19.2383 | -54.0553 | 9.2046 | -2.4499 | -14.0543 | -25.7999 | -49.6011 | -15.7853 |  |  | -183.8347 | -53.581 | 1.1366 | 1.332 | 15.9562 | -0.5077 | 2.4598 | 5.8116 | 3.2208 |  | 246.2288 | 106.1137 | 156.5125 | 252.0816 | 290.8249 | 181.9989 | 69.0678 |  |  | 181.78 | 143.929 | 176.2709 | 144.8888 | 124.3999 | 101.0926 | 94.1167 | 116.7255 | 166.6916 | 257.7379 | 283.3027 | 155.4355 | 112.5838 | 170.7101 | 162.9004 | 138.3208 |  |  |  |  | 135.4624 | 114.7596 | 267.2373 | 285.0147 |  |  | 130.5034 | 124.7831 | 190.5965 | 286.8039 | 99.2925 | 66.1231 | 88.8238 | 113.7457 | 155.9708 |  |  |  | 311.6856 | 145.9925 | 171.0322 | [5 empty] | 133.8021 | 164.5118 | 235.6528 | 258.4797 | 76.2122 | 99.0891 | 99.2572 | 106.2366 | 104.1357 | 124.8628 | 62.8927 | 91.6759 | 104.323 | 130.004 | 174.7442 |  | 175.2943 | 266.6797 | 290.192 | 89.0652 | 114.3637 | 161.5708 | 268.9572 | 300.2594 | [7 empty] | 83.1571 | 130.281 | 193.5245 | 285.1272 | 300.6533 | 156.8488 | 159.4366 | 279.5183 | 171.3605 | 269.5952 | 165.8876 | 51.2473 | 51.2924 | 175.8426 | 169.1238 | 48.7635 | 47.4706 | 49.9596 | 51.478 | 55.1661 | 53.7721 | 165.4227 | 193.9817 |  |  | 131.009 | 201.5741 | 281.1795 | 281.2665 | 141.3028 | 72.017 | [7 empty] | 98.57 | 93.8957 | 124.457 | 185.243 | 284.4368 | 297.4909 | 135.1722 | 118.5363 | 168.0457 | 223.1051 | [5 empty] | 114.9643 | 124.7834 | 269.9005 | 310.091 |  |  | 99.6547 | 116.7993 | 172.0824 | 282.938 | 168.3696 | 72.1609 | 95.3058 | 123.9772 | 177.7827 |  |  |  | 313.7624 | 116.8569 | 173.529 | [5 empty] | 123.3622 | 176.6554 | 267.6745 | 289.3046 | 56.0685 | 74.1076 | 99.0526 | 113.7817 | 119.958 | 139.6786 | 67.8738 | 84.1072 | 99.1563 | 110.7444 | 173.6491 |  | 181.1768 | 271.1596 | 295.5206 | 108.5651 | 135.1662 | 191.9093 | 292.7714 | 304.2661 | [7 empty] | 110.4551 | 141.0487 | 197.6916 | 287.0412 |  | 160.5432 | 162.4789 | 162.0484 | 275.5949 | 171.6831 | 173.8853 |  | 23.4998 | 24.6512 | 18.9746 | 20.1572 | 35.8164 | 116.4008 | 101.5885 | 163.1484 | 159.4153 | 161.8319 | 81.0188 | 95.8232 | 195.3434 | 265.5938 | 265.1775 | 197.1389 | -0.0041 | -0.0695 | 0.0122 | 0.0657 | -0.0108 | 0.0022 | -0.0466 | -0.1027 | -0.0587 | -291.668 | -0.8772 | -319.8298 | 0.0262 | -312.5216 | -0.019 | -270.3191 | -0.0498 | -223.0921 | -0.8731 | -249.9396 | -0.8649 | -0.14109 | 3.3327 | 160.7189 | 265.3856 | -50.1244
2017-12-19 13:32 | 5807.3484 |  |  | -19.1815 | -54.0682 | 9.2674 | -2.5203 | -14.1103 | -25.752 | -49.474 | -15.7769 |  |  | -183.8108 | -53.5714 | 1.2112 | 1.4945 | 15.9714 | -0.4909 | 2.4539 | 5.6398 | 4.9271 |  | 246.1876 | 106.1174 | 156.5195 | 252.0452 | 290.7666 | 182.0046 | 69.0738 |  |  | 181.764 | 143.9129 | 176.2582 | 144.8725 | 124.3972 | 101.0986 | 94.1606 | 116.7231 | 166.6904 | 257.708 | 283.242 | 155.4397 | 112.5987 | 170.7238 | 162.8946 | 138.2662 |  |  |  |  | 135.4621 | 114.7731 | 267.2129 | 284.966 |  |  | 130.5009 | 124.7922 | 190.5993 | 286.7704 | 99.2974 | 66.1405 | 88.8349 | 113.7562 | 155.974 |  |  |  | 311.6134 | 145.976 | 171.0394 | [5 empty] | 133.8039 | 164.5211 | 235.6356 | 258.433 | 76.2163 | 99.0904 | 99.2574 | 106.2705 | 104.1419 | 124.8764 | 62.9056 | 91.6453 | 104.3268 | 130.0126 | 174.7475 |  | 175.3065 | 266.6499 | 290.1252 | 89.0616 | 114.3631 | 161.5858 | 268.9382 | 300.2007 | [7 empty] | 83.159 | 130.2895 | 193.5242 | 285.0865 | 300.5925 | 156.816 | 159.3961 | 279.4852 | 171.3351 | 269.5513 | 165.847 | 52.0113 | 50.8039 | 175.802 | 169.0807 | 48.5511 | 48.4762 | 50.0404 | 51.5007 | 55.1325 | 53.7584 | 165.3893 | 193.9337 |  |  | 131.0235 | 201.5709 | 281.1415 | 281.202 | 141.3087 | 72.0258 | [7 empty] | 98.561 | 93.9058 | 124.4674 | 185.2408 | 284.3962 | 297.4297 | 135.1689 | 118.5532 | 168.0565 | 223.0984 | [5 empty] | 114.9731 | 124.7866 | 269.8706 | 310.0257 |  |  | 99.6536 | 116.8101 | 172.0946 | 282.9056 | 168.368 | 72.1617 | 95.3112 | 123.9818 | 177.7778 |  |  |  | 313.7046 | 116.8523 | 173.5317 | [5 empty] | 123.3702 | 176.659 | 267.6452 | 289.249 | 56.083 | 74.1197 | 99.0611 | 113.7994 | 119.9634 | 139.6807 | 67.8839 | 84.1235 | 99.1462 | 110.7385 | 173.6493 |  | 181.1888 | 271.1429 | 295.4568 | 108.5735 | 135.1799 | 191.9074 | 292.7076 | 304.2035 | [7 empty] | 110.4529 | 141.0585 | 197.694 | 287.0077 |  | 160.5043 | 162.4414 | 162.0076 | 275.5734 | 171.6627 | 173.8222 |  | 23.503 | 24.6461 | 18.9729 | 20.1518 | 35.819 | 116.3008 | 101.581 | 163.1076 | 159.3797 | 161.794 | 81.0463 | 95.8245 | 195.3637 | 265.5743 | 265.106 | 197.0782 | -0.0042 | -0.0691 | 0.0125 | 0.0658 | -0.0113 | 0.0021 | -0.0345 | -0.1007 | -0.0741 | -291.628 | -0.8977 | -319.7806 | 0.0242 | -312.5093 | 0.0036 | -270.3684 | -0.0415 | -223.0644 | -0.8936 | -249.9181 | -0.8711 | 0.035476 | -2.5674 | 160.6808 | 265.3401 | -50.0665
2017-12-19 13:32 | 5808.3485 |  |  | -19.2596 | -54.1084 | 9.1965 | -2.6318 | -14.1498 | -25.7138 | -49.4418 | -15.7405 |  |  | -183.7905 | -53.5298 | 1.2587 | 1.5131 | 15.9841 | -0.4829 | 2.4321 | 5.7475 | 3.3394 |  | 246.1501 | 106.1216 | 156.5235 | 252.0155 | 290.703 | 181.9968 | 69.077 |  |  | 181.7417 | 143.9024 | 176.2448 | 144.855 | 124.3931 | 101.0847 | 94.2056 | 116.7206 | 166.6936 | 257.6754 | 283.1815 | 155.4373 | 112.6123 | 170.7266 | 162.8823 | 138.1992 |  |  |  |  | 135.4581 | 114.7748 | 267.1924 | 284.93 |  |  | 130.5105 | 124.8005 | 190.6086 | 286.7335 | 99.2994 | 66.1572 | 88.853 | 113.7729 | 155.9878 |  |  |  | 311.5413 | 145.9647 | 171.0351 | [5 empty] | 133.796 | 164.5266 | 235.6192 | 258.3922 | 76.2214 | 99.0864 | 99.253 | 106.2987 | 104.1582 | 124.8975 | 62.9192 | 91.6197 | 104.3362 | 130.0208 | 174.7525 |  | 175.3169 | 266.6299 | 290.0725 | 89.0694 | 114.377 | 161.5927 | 268.917 | 300.1602 | [7 empty] | 83.1643 | 130.2959 | 193.5275 | 285.0495 | 300.532 | 156.7834 | 159.3617 | 279.4559 | 171.3026 | 269.5051 | 165.7867 | 52.7621 | 51.104 | 175.7526 | 169.0287 | 47.8931 | 48.9414 | 50.1212 | 51.577 | 55.42 | 53.3412 | 165.3438 | 193.8812 |  |  | 131.0401 | 201.5698 | 281.0844 | 281.1288 | 141.3114 | 72.0211 | [7 empty] | 98.5657 | 93.914 | 124.4764 | 185.2439 | 284.3528 | 297.3592 | 135.1579 | 118.5698 | 168.0724 | 223.0667 | [5 empty] | 114.9824 | 124.7912 | 269.8519 | 309.9711 |  |  | 99.6529 | 116.8161 | 172.1085 | 282.8831 | 168.3766 | 72.1632 | 95.3236 | 123.9785 | 177.769 |  |  |  | 313.6387 | 116.8641 | 173.5336 | [5 empty] | 123.3717 | 176.6644 | 267.6114 | 289.1886 | 56.0879 | 74.1254 | 99.0532 | 113.8103 | 119.9566 | 139.6906 | 67.8803 | 84.1298 | 99.1475 | 110.7426 | 173.6445 |  | 181.1939 | 271.0981 | 295.4093 | 108.5686 | 135.1876 | 191.9108 | 292.6591 | 304.1361 | [7 empty] | 110.4359 | 141.0659 | 197.6899 | 286.9648 |  | 160.4647 | 162.3971 | 161.9644 | 275.5425 | 171.6377 | 173.7594 |  | 23.5053 | 24.631 | 18.9739 | 20.1498 | 35.83 | 116.2608 | 101.5777 | 163.065 | 159.3347 | 161.755 | 81.0457 | 95.8296 | 195.2539 | 265.4856 | 264.9766 | 196.9974 | -0.0038 | -0.0689 | 0.012 | 0.0651 | -0.0111 | 0.0024 | -0.0609 | -0.1021 | -0.0909 | -291.6711 | -0.8916 | -319.7683 | 0.0118 | -312.4939 | 0.0016 | -270.3837 | -0.0149 | -223.1014 | -0.8793 | -249.9273 | -0.8895 | -0.12307 | -11.7318 | 160.6407 | 265.2311 | -50.05
2017-12-19 13:32 | 5809.3485 |  |  | -19.2806 | -54.0796 | 9.3138 | -2.5737 | -14.1402 | -25.7408 | -49.4407 | -15.6626 |  |  | -183.7537 | -53.533 | 1.3339 | 1.413 | 16.0389 | -0.4482 | 2.507 | 5.7086 | 5.7597 |  | 246.117 | 106.131 | 156.5364 | 251.9877 | 290.6442 | 181.985 | 69.0786 |  |  | 181.7262 | 143.8967 | 176.2306 | 144.8368 | 124.3876 | 101.0731 | 94.2457 | 116.7232 | 166.7059 | 257.6378 | 283.1236 | 155.4416 | 112.6218 | 170.727 | 162.8872 | 138.0953 |  |  |  |  | 135.4615 | 114.7822 | 267.1642 | 284.8818 |  |  | 130.5283 | 124.8057 | 190.6097 | 286.694 | 99.2952 | 66.1575 | 88.8796 | 113.7857 | 155.9941 |  |  |  | 311.4795 | 145.9619 | 171.038 | [5 empty] | 133.8055 | 164.5428 | 235.6055 | 258.3543 | 76.2236 | 99.0928 | 99.2582 | 106.3344 | 104.174 | 124.9135 | 62.9319 | 91.6725 | 104.3451 | 130.0304 | 174.7535 |  | 175.3273 | 266.6161 | 290.0209 | 89.084 | 114.3943 | 161.6052 | 268.8981 | 300.1192 | [7 empty] | 83.1727 | 130.3008 | 193.5309 | 285.018 | 300.4669 | 156.7435 | 159.3168 | 279.411 | 171.2614 | 269.4565 | 165.7408 | 53.15 | 51.9313 | 175.7019 | 168.9798 | 47.858 | 48.7396 | 50.3173 | 51.6306 | 55.4947 | 52.7474 | 165.2934 | 193.8238 |  |  | 131.0542 | 201.5801 | 281.039 | 281.0705 | 141.321 | 72.0387 | [7 empty] | 98.591 | 93.9249 | 124.4832 | 185.2489 | 284.3098 | 297.2932 | 135.1343 | 118.5782 | 168.0781 | 223.0474 | [5 empty] | 114.99 | 124.8032 | 269.8305 | 309.9101 |  |  | 99.6559 | 116.8224 | 172.1192 | 282.8516 | 168.3743 | 72.1701 | 95.3282 | 123.9818 | 177.7701 |  |  |  | 313.5726 | 116.8497 | 173.5336 | [5 empty] | 123.3843 | 176.6706 | 267.5752 | 289.1323 | 56.0927 | 74.138 | 99.057 | 113.8123 | 119.9502 | 139.6988 | 67.8887 | 84.1181 | 99.1705 | 110.761 | 173.6635 |  | 181.2016 | 271.0663 | 295.3505 | 108.5673 | 135.1929 | 191.9134 | 292.6143 | 304.0645 | [7 empty] | 110.4472 | 141.0631 | 197.6831 | 286.9201 |  | 160.4213 | 162.3459 | 161.9173 | 275.5034 | 171.6104 | 173.6909 |  | 23.5076 | 24.6166 | 18.9725 | 20.1454 | 35.8319 | 116.2376 | 101.5724 | 163.0196 | 159.2937 | 161.7109 | 81.0442 | 95.8569 | 195.3004 | 265.4119 | 265.0534 | 196.98 | -0.0044 | -0.0693 | 0.0122 | 0.0654 | -0.0114 | 0.0023 | -0.049 | -0.1015 | -0.0513 | -291.6711 | -0.8628 | -319.8052 | 0.0036 | -312.4447 | -0.0231 | -270.3437 | -0.021 | -223.0952 | -0.8546 | -249.9519 | -0.8957 | -0.018581 | -2.8662 | 160.5961 | 265.2327 | -49.9489
2017-12-19 13:32 | 5810.3486 |  |  | -19.0398 | -54.0735 | 9.3838 | -2.4929 | -14.1219 | -25.7662 | -49.4245 | -15.713 |  |  | -183.6768 | -53.5212 | 1.266 | 1.3911 | 15.9978 | -0.4292 | 2.5196 | 5.8173 | 4.5924 |  | 246.0878 | 106.14 | 156.548 | 251.9614 | 290.5929 | 181.9896 | 69.0941 |  |  | 181.728 | 143.8933 | 176.2254 | 144.8277 | 124.3879 | 101.0915 | 94.2733 | 116.7184 | 166.7117 | 257.6051 | 283.0621 | 155.4456 | 112.6332 | 170.7289 | 162.8996 | 137.9772 |  |  |  |  | 135.4672 | 114.7929 | 267.1215 | 284.8248 |  |  | 130.5374 | 124.8147 | 190.6068 | 286.6568 | 99.2914 | 66.1663 | 88.8979 | 113.7924 | 155.9998 |  |  |  | 311.4183 | 145.9419 | 171.0441 | [5 empty] | 133.8126 | 164.5554 | 235.5904 | 258.3169 | 76.2333 | 99.0961 | 99.2712 | 106.3652 | 104.171 | 124.9168 | 62.9437 | 91.7389 | 104.3475 | 130.0316 | 174.752 |  | 175.3288 | 266.5729 | 289.9661 | 89.0896 | 114.3946 | 161.6097 | 268.8737 | 300.0597 | [7 empty] | 83.179 | 130.3099 | 193.5275 | 284.9804 | 300.4034 | 156.7046 | 159.2712 | 279.361 | 171.2332 | 269.4126 | 165.7081 | 53.4696 | 52.137 | 175.6509 | 168.9261 | 48.6821 | 48.24 | 50.562 | 51.8645 | 55.0977 | 52.2952 | 165.2516 | 193.7625 |  |  | 131.0572 | 201.5795 | 280.9964 | 281.0121 | 141.3194 | 72.0637 | [7 empty] | 98.5842 | 93.9332 | 124.5004 | 185.2576 | 284.2688 | 297.2319 | 135.1367 | 118.5875 | 168.0845 | 223.0364 | [5 empty] | 115.003 | 124.8041 | 269.8013 | 309.8417 |  |  | 99.6523 | 116.8388 | 172.1322 | 282.8242 | 168.3659 | 72.1814 | 95.3306 | 123.9882 | 177.7725 |  |  |  | 313.5139 | 116.8281 | 173.5307 | [5 empty] | 123.3953 | 176.6745 | 267.536 | 289.0782 | 56.0986 | 74.1536 | 99.0563 | 113.8236 | 119.964 | 139.7111 | 67.9125 | 84.1354 | 99.1693 | 110.7696 | 173.6636 |  | 181.2217 | 271.0521 | 295.2891 | 108.5734 | 135.2057 | 191.9184 | 292.5783 | 304.0048 | [7 empty] | 110.4499 | 141.0679 | 197.6868 | 286.8813 |  | 160.3767 | 162.3096 | 161.87 | 275.4751 | 171.5859 | 173.6267 |  | 23.5119 | 24.6071 | 18.9709 | 20.1456 | 35.8257 | 116.1566 | 101.5609 | 162.981 | 159.2557 | 161.6661 | 81.0477 | 95.8386 | 195.2742 | 265.4334 | 265.0749 | 196.9309 | -0.0044 | -0.0691 | 0.0121 | 0.0654 | -0.0107 | 0.0026 | -0.0431 | -0.102 | -0.0559 | -291.6434 | -0.8587 | -319.8236 | 0.0406 | -312.5032 | -0.0436 | -270.2853 | -0.0539 | -223.0614 | -0.8608 | -249.9765 | -0.8711 | -0.047413 | -12.7861 | 160.5544 | 265.2541 | -49.9108
2017-12-19 13:32 | 5811.3487 |  |  | -19.0356 | -54.0143 | 9.2919 | -2.5114 | -14.0919 | -25.8175 | -49.3832 | -15.7641 |  |  | -183.6322 | -53.6227 | 1.2625 | 1.4737 | 16.0424 | -0.3832 | 2.5551 | 5.8134 | 4.0873 |  | 246.0581 | 106.1487 | 156.5631 | 251.9374 | 290.5385 | 181.9909 | 69.1114 |  |  | 181.722 | 143.8944 | 176.2169 | 144.8247 | 124.3855 | 101.1015 | 94.2995 | 116.7267 | 166.7208 | 257.576 | 283.0038 | 155.4485 | 112.6543 | 170.7369 | 162.8964 | 137.8738 |  |  |  |  | 135.4698 | 114.7995 | 267.0994 | 284.7807 |  |  | 130.5431 | 124.8234 | 190.6085 | 286.6192 | 99.2936 | 66.1812 | 88.9067 | 113.7971 | 156.0002 |  |  |  | 311.3596 | 145.9191 | 171.0571 | [5 empty] | 133.815 | 164.5667 | 235.5764 | 258.2811 | 76.2393 | 99.1006 | 99.272 | 106.3874 | 104.1724 | 124.9229 | 62.9548 | 91.773 | 104.3497 | 130.0372 | 174.7547 |  | 175.3383 | 266.5279 | 289.921 | 89.0991 | 114.3952 | 161.6197 | 268.854 | 300.0024 | [7 empty] | 83.1747 | 130.3113 | 193.5169 | 284.9332 | 300.3396 | 156.6604 | 159.2234 | 279.3176 | 171.1995 | 269.364 | 165.6536 | 53.5022 | 52.0044 | 175.5982 | 168.8592 | 49.4791 | 48.0162 | 50.7333 | 52.14 | 54.6725 | 52.0157 | 165.2088 | 193.7029 |  |  | 131.0663 | 201.5798 | 280.9481 | 280.9493 | 141.3274 | 72.0788 | [7 empty] | 98.6002 | 93.9394 | 124.5142 | 185.269 | 284.2321 | 297.1672 | 135.159 | 118.5974 | 168.0997 | 223.0215 | [5 empty] | 115.0219 | 124.8124 | 269.7724 | 309.7752 |  |  | 99.6452 | 116.8523 | 172.1411 | 282.8013 | 168.3661 | 72.1964 | 95.3413 | 124.0064 | 177.7665 |  |  |  | 313.45 | 116.8276 | 173.5275 | [5 empty] | 123.3887 | 176.6714 | 267.4914 | 289.0147 | 56.1081 | 74.1561 | 99.0477 | 113.8278 | 119.9684 | 139.7154 | 67.913 | 84.1633 | 99.1434 | 110.7699 | 173.6293 |  | 181.2308 | 271.0268 | 295.2331 | 108.5786 | 135.2071 | 191.918 | 292.5438 | 303.9441 | [7 empty] | 110.4401 | 141.0723 | 197.6832 | 286.8391 |  | 160.3372 | 162.2755 | 161.8285 | 275.4479 | 171.5658 | 173.5647 |  | 23.5119 | 24.595 | 18.9714 | 20.1485 | 35.8298 | 116.0388 | 101.5563 | 162.9474 | 159.2144 | 161.6321 | 81.0512 | 95.8592 | 195.2889 | 265.3905 | 264.9626 | 196.9337 | -0.0045 | -0.0693 | 0.0113 | 0.0646 | -0.011 | 0.0022 | -0.0374 | -0.0923 | -0.0729 | -291.6034 | -0.8752 | -319.8483 | 0.055 | -312.537 | -0.0025 | -270.3253 | -0.0641 | -223.0367 | -0.8711 | -249.9734 | -0.8464 | -0.097857 | -6.396 | 160.5149 | 265.1766 | -49.9059
2017-12-19 13:32 | 5812.3487 |  |  | -19.0229 | -53.9395 | 9.2862 | -2.5477 | -14.077 | -25.7794 | -49.37 | -15.7475 |  |  | -183.5739 | -53.5197 | 1.352 | 1.4407 | 16.0476 | -0.3374 | 2.6723 | 5.9437 | 4.6782 |  | 246.024 | 106.1553 | 156.5713 | 251.9136 | 290.4826 | 181.9903 | 69.1276 |  |  | 181.7041 | 143.8912 | 176.2001 | 144.818 | 124.3785 | 101.1018 | 94.3183 | 116.7444 | 166.7277 | 257.5439 | 282.9444 | 155.4545 | 112.6751 | 170.7523 | 162.8815 | 137.8316 |  |  |  |  | 135.4787 | 114.8026 | 267.0853 | 284.7508 |  |  | 130.5573 | 124.8326 | 190.6142 | 286.5816 | 99.2996 | 66.2011 | 88.9211 | 113.8108 | 156.0025 |  |  |  | 311.2951 | 145.9129 | 171.0666 | [5 empty] | 133.8249 | 164.5806 | 235.5583 | 258.2355 | 76.2394 | 99.0998 | 99.2683 | 106.407 | 104.1867 | 124.9287 | 62.9536 | 91.7982 | 104.3489 | 130.0454 | 174.7519 |  | 175.3494 | 266.4933 | 289.8611 | 89.1079 | 114.4062 | 161.6324 | 268.8322 | 299.9466 | [7 empty] | 83.1709 | 130.3127 | 193.5163 | 284.8955 | 300.2784 | 156.622 | 159.177 | 279.2827 | 171.1646 | 269.3207 | 165.6173 | 53.1652 | 51.9568 | 175.5481 | 168.8032 | 50.1176 | 47.4265 | 50.8687 | 52.4717 | 54.4919 | 51.924 | 165.1616 | 193.6611 |  |  | 131.0753 | 201.582 | 280.9116 | 280.8871 | 141.3529 | 72.0922 | [7 empty] | 98.6213 | 93.9621 | 124.53 | 185.278 | 284.1978 | 297.1108 | 135.1638 | 118.6055 | 168.1119 | 223.0177 | [5 empty] | 115.0423 | 124.8266 | 269.7449 | 309.7067 |  |  | 99.6493 | 116.8524 | 172.154 | 282.7653 | 168.364 | 72.2076 | 95.3603 | 124.0143 | 177.7724 |  |  |  | 313.389 | 116.8374 | 173.535 | [5 empty] | 123.4076 | 176.6805 | 267.462 | 288.9602 | 56.1065 | 74.1685 | 99.053 | 113.8359 | 119.969 | 139.7269 | 67.9106 | 84.1558 | 99.1461 | 110.7988 | 173.6147 |  | 181.224 | 270.9843 | 295.1943 | 108.583 | 135.2038 | 191.9151 | 292.4923 | 303.8758 | [7 empty] | 110.4459 | 141.0722 | 197.6829 | 286.803 |  | 160.2946 | 162.2313 | 161.7879 | 275.4133 | 171.5364 | 173.4994 |  | 23.5056 | 24.5908 | 18.974 | 20.1445 | 35.8335 | 115.9397 | 101.5545 | 162.9014 | 159.1693 | 161.5879 | 81.0526 | 95.8509 | 195.1993 | 265.3152 | 264.8584 | 196.8846 | -0.0043 | -0.0688 | 0.0122 | 0.0653 | -0.0108 | 0.0025 | -0.0564 | -0.1013 | -0.0559 | -291.6188 | -0.8916 | -319.7867 | 0.0467 | -312.5524 | 0.0077 | -270.3745 | -0.0415 | -223.0183 | -0.8772 | -249.9457 | -0.8567 | 0.017456 | -6.0958 | 160.4714 | 265.0868 | -49.7461
2017-12-19 13:32 | 5813.3488 |  |  | -19.0108 | -53.9476 | 9.2639 | -2.4623 | -14.0828 | -25.7976 | -49.3104 | -15.6338 |  |  | -183.5248 | -53.4856 | 1.3729 | 1.4435 | 16.0203 | -0.3869 | 2.5958 | 5.9264 | 5.4966 |  | 245.9904 | 106.161 | 156.5749 | 251.8855 | 290.4188 | 181.9876 | 69.1382 |  |  | 181.6863 | 143.8886 | 176.1927 | 144.8037 | 124.3704 | 101.1048 | 94.3391 | 116.7539 | 166.7315 | 257.5134 | 282.8801 | 155.458 | 112.6801 | 170.7577 | 162.872 | 137.8865 |  |  |  |  | 135.4775 | 114.8091 | 267.058 | 284.6997 |  |  | 130.5652 | 124.8427 | 190.6126 | 286.5388 | 99.3015 | 66.2151 | 88.9351 | 113.8232 | 156.0107 |  |  |  | 311.2283 | 145.8945 | 171.0717 | [5 empty] | 133.8387 | 164.5919 | 235.5443 | 258.1918 | 76.2355 | 99.0935 | 99.2761 | 106.4316 | 104.1979 | 124.9396 | 62.9487 | 91.8048 | 104.3499 | 130.0437 | 174.748 |  | 175.3525 | 266.4597 | 289.7946 | 89.109 | 114.422 | 161.6439 | 268.8068 | 299.89 | [7 empty] | 83.1747 | 130.3234 | 193.5218 | 284.8635 | 300.2184 | 156.5856 | 159.147 | 279.2436 | 171.1326 | 269.2783 | 165.5886 | 52.7642 | 51.6871 | 175.5024 | 168.7526 | 49.7533 | 46.5796 | 50.9534 | 51.6411 | 54.368 | 51.889 | 165.1147 | 193.6203 |  |  | 131.0771 | 201.5761 | 280.8706 | 280.816 | 141.3519 | 72.0959 | [7 empty] | 98.6018 | 93.9777 | 124.537 | 185.2826 | 284.1594 | 297.0511 | 135.106 | 118.6166 | 168.1231 | 222.9957 | [5 empty] | 115.0482 | 124.831 | 269.7187 | 309.6417 |  |  | 99.6555 | 116.8507 | 172.1692 | 282.7279 | 168.3621 | 72.2097 | 95.3691 | 124.022 | 177.7612 |  |  |  | 313.3345 | 116.8335 | 173.5408 | [5 empty] | 123.4314 | 176.695 | 267.4399 | 288.9174 | 56.1107 | 74.1874 | 99.066 | 113.8539 | 119.9758 | 139.7477 | 67.9184 | 84.1524 | 99.1608 | 110.8185 | 173.6434 |  | 181.2326 | 270.9574 | 295.1491 | 108.5857 | 135.219 | 191.9147 | 292.4406 | 303.8127 | [7 empty] | 110.4399 | 141.0742 | 197.6848 | 286.7639 |  | 160.2518 | 162.1928 | 161.7537 | 275.3863 | 171.5099 | 173.4363 |  | 23.5 | 24.5952 | 18.9758 | 20.1351 | 35.8315 | 115.8669 | 101.5469 | 162.8578 | 159.1343 | 161.5484 | 81.0631 | 95.856 | 195.173 | 265.3292 | 264.8838 | 196.9107 | -0.0041 | -0.0692 | 0.0122 | 0.0653 | -0.0109 | 0.002 | -0.0463 | -0.1022 | -0.0576 | -291.6003 | -0.8875 | -319.7621 | -0.0046 | -312.4909 | -0.0087 | -270.3622 | -0.0128 | -223.0337 | -0.8875 | -249.8965 | -0.9019 | -0.17353 | -7.0913 | 160.4339 | 265.1065 | -49.7206
2017-12-19 13:32 | 5814.3488 |  |  | -19.0759 | -53.9136 | 9.3146 | -2.388 | -14.0545 | -25.7154 | -49.2188 | -15.6129 |  |  | -183.4508 | -53.5722 | 1.353 | 1.7213 | 16.1031 | -0.4307 | 2.5923 | 5.8964 | 6.0916 |  | 245.9604 | 106.1713 | 156.5821 | 251.8558 | 290.3594 | 181.9842 | 69.1514 |  |  | 181.677 | 143.881 | 176.1867 | 144.7935 | 124.3693 | 101.1031 | 94.3525 | 116.7598 | 166.7348 | 257.476 | 282.8233 | 155.4583 | 112.6799 | 170.7649 | 162.8778 | 137.9707 |  |  |  |  | 135.4708 | 114.8181 | 267.0192 | 284.628 |  |  | 130.5608 | 124.8437 | 190.6076 | 286.4899 | 99.3002 | 66.2113 | 88.9491 | 113.8313 | 156.0142 |  |  |  | 311.1596 | 145.8832 | 171.0732 | [5 empty] | 133.8478 | 164.5947 | 235.5272 | 258.1486 | 76.2365 | 99.0988 | 99.2799 | 106.4513 | 104.1993 | 124.9518 | 62.9604 | 91.8072 | 104.3551 | 130.0509 | 174.7488 |  | 175.3531 | 266.4334 | 289.7356 | 89.1142 | 114.4315 | 161.6562 | 268.7825 | 299.834 | [7 empty] | 83.173 | 130.3282 | 193.5229 | 284.8209 | 300.1506 | 156.5509 | 159.1132 | 279.2006 | 171.1013 | 269.232 | 165.5397 | 52.4723 | 51.5351 | 175.4531 | 168.6996 | 49.455 | 46.6071 | 50.9056 | 49.3316 | 54.4372 | 51.9568 | 165.07 | 193.5635 |  |  | 131.0943 | 201.5687 | 280.8079 | 280.7499 | 141.3376 | 72.1025 | [7 empty] | 98.5912 | 93.972 | 124.5375 | 185.2803 | 284.1135 | 296.9809 | 135.1098 | 118.6297 | 168.1263 | 222.9657 | [5 empty] | 115.0518 | 124.8323 | 269.6849 | 309.5788 |  |  | 99.6547 | 116.8578 | 172.1716 | 282.6954 | 168.3589 | 72.2048 | 95.3757 | 124.0143 | 177.755 |  |  |  | 313.2625 | 116.8153 | 173.5384 | [5 empty] | 123.4333 | 176.6969 | 267.4011 | 288.8611 | 56.1281 | 74.1956 | 99.0735 | 113.8627 | 119.9755 | 139.749 | 67.9245 | 84.1546 | 99.1604 | 110.8074 | 173.6395 |  | 181.248 | 270.9435 | 295.075 | 108.5923 | 135.2162 | 191.9216 | 292.4055 | 303.7506 | [7 empty] | 110.4202 | 141.0726 | 197.6826 | 286.715 |  | 160.2108 | 162.1468 | 161.7134 | 275.3533 | 171.4942 | 173.3722 |  | 23.4979 | 24.6111 | 18.9772 | 20.1246 | 35.8335 | 115.865 | 101.5359 | 162.8217 | 159.0919 | 161.5136 | 81.0702 | 95.8712 | 195.0719 | 265.2597 | 264.8432 | 196.9078 | -0.0043 | -0.0691 | 0.012 | 0.0649 | -0.0114 | 0.0019 | -0.048 | -0.1017 | -0.0669 | -291.6034 | -0.8587 | -319.796 | 0.0159 | -312.4816 | -0.0272 | -270.3284 | -0.0251 | -223.0244 | -0.867 | -249.9304 | -0.869 | -0.047413 | -5.1063 | 160.3953 | 265.0515 | -49.5649
2017-12-19 13:32 | 5815.3489 |  |  | -18.9383 | -53.8571 | 9.3146 | -2.5052 | -14.0708 | -25.7363 | -49.1543 | -15.664 |  |  | -183.4328 | -53.4976 | 1.3742 | 1.6615 | 16.0347 | -0.3659 | 2.6807 | 5.9455 | 4.5851 |  | 245.9232 | 106.1799 | 156.5877 | 251.825 | 290.3027 | 181.9851 | 69.1623 |  |  | 181.6675 | 143.8666 | 176.1731 | 144.7832 | 124.3653 | 101.1128 | 94.3603 | 116.7708 | 166.7378 | 257.4412 | 282.769 | 155.4609 | 112.6936 | 170.7836 | 162.8791 | 138.0522 |  |  |  |  | 135.479 | 114.827 | 266.9889 | 284.5664 |  |  | 130.5747 | 124.8512 | 190.6138 | 286.4513 | 99.2985 | 66.2144 | 88.9684 | 113.8413 | 156.0167 |  |  |  | 311.0861 | 145.8684 | 171.075 | [5 empty] | 133.8516 | 164.6028 | 235.5021 | 258.1004 | 76.2379 | 99.106 | 99.2705 | 106.4577 | 104.2095 | 124.9616 | 62.9727 | 91.8241 | 104.3673 | 130.0674 | 174.7518 |  | 175.3616 | 266.4057 | 289.6821 | 89.1286 | 114.4397 | 161.6721 | 268.7514 | 299.7826 | [7 empty] | 83.1679 | 130.3301 | 193.5278 | 284.7833 | 300.0902 | 156.5083 | 159.0741 | 279.1602 | 171.0711 | 269.182 | 165.4983 | 52.2873 | 51.6646 | 175.409 | 168.6546 | 49.9648 | 47.2111 | 50.7112 | 48.2269 | 54.7456 | 52.1622 | 165.0322 | 193.51 |  |  | 131.1053 | 201.56 | 280.7467 | 280.6873 | 141.3448 | 72.1178 | [7 empty] | 98.6005 | 93.9781 | 124.5474 | 185.2837 | 284.0715 | 296.9178 | 135.1592 | 118.639 | 168.1293 | 222.9489 | [5 empty] | 115.0647 | 124.8397 | 269.652 | 309.521 |  |  | 99.6572 | 116.8687 | 172.1866 | 282.6613 | 168.357 | 72.2081 | 95.3838 | 123.9955 | 177.7698 |  |  |  | 313.1921 | 116.8138 | 173.5292 | [5 empty] | 123.4303 | 176.6969 | 267.354 | 288.7962 | 56.1336 | 74.1943 | 99.0652 | 113.8627 | 119.9745 | 139.7392 | 67.9249 | 84.1619 | 99.1561 | 110.7917 | 173.6119 |  | 181.2601 | 270.9169 | 295.0198 | 108.6173 | 135.2089 | 191.9238 | 292.371 | 303.6873 | [7 empty] | 110.4203 | 141.0799 | 197.6879 | 286.6748 |  | 160.1663 | 162.1017 | 161.665 | 275.3166 | 171.4691 | 173.3102 |  | 23.5019 | 24.6244 | 18.9715 | 20.108 | 35.8328 | 115.8231 | 101.5237 | 162.766 | 159.0497 | 161.4653 | 81.0712 | 95.8621 | 195.0544 | 265.1502 | 264.8376 | 196.8674 | -0.0039 | -0.0688 | 0.0123 | 0.0656 | -0.0106 | 0.0023 | -0.038 | -0.1028 | -0.0944 | -291.5788 | -0.8731 | -319.8329 | 0.0385 | -312.537 | 0.0016 | -270.3345 | -0.0395 | -223.0367 | -0.8711 | -249.9704 | -0.8403 | -0.16988 | -6.3751 | 160.3495 | 264.9939 | -49.5411
2017-12-19 13:32 | 5816.349 |  |  | -18.9787 | -53.8354 | 9.3274 | -2.2942 | -14.0819 | -25.7719 | -49.1681 | -15.5792 |  |  | -183.4747 | -53.504 | 1.2585 | 1.579 | 16.0526 | -0.4125 | 2.6627 | 5.9743 | 5.4294 |  | 245.8848 | 106.1909 | 156.6009 | 251.7961 | 290.2421 | 181.9928 | 69.1743 |  |  | 181.6571 | 143.8643 | 176.1641 | 144.7685 | 124.3646 | 101.1354 | 94.3871 | 116.781 | 166.7523 | 257.4124 | 282.7137 | 155.472 | 112.7145 | 170.8016 | 162.8672 | 138.0812 |  |  |  |  | 135.489 | 114.8443 | 266.9711 | 284.5226 |  |  | 130.595 | 124.8642 | 190.6168 | 286.4226 | 99.3071 | 66.2275 | 88.9841 | 113.845 | 156.0225 |  |  |  | 311.0239 | 145.8404 | 171.0916 | [5 empty] | 133.8616 | 164.6197 | 235.4881 | 258.0658 | 76.241 | 99.1054 | 99.268 | 106.4738 | 104.2231 | 124.9761 | 62.9882 | 91.8628 | 104.3754 | 130.0836 | 174.7607 |  | 175.3835 | 266.3821 | 289.6428 | 89.1381 | 114.4568 | 161.7 | 268.7273 | 299.7371 | [7 empty] | 83.1736 | 130.3386 | 193.5283 | 284.7485 | 300.0384 | 156.4511 | 159.0209 | 279.1109 | 171.0297 | 269.1272 | 165.4476 | 51.9353 | 51.7275 | 175.3717 | 168.6081 | 50.0931 | 47.5888 | 50.4997 | 48.0376 | 54.7097 | 52.1686 | 164.9866 | 193.4592 |  |  | 131.1191 | 201.5653 | 280.7081 | 280.6417 | 141.3507 | 72.1421 | [7 empty] | 98.5859 | 93.9849 | 124.5632 | 185.2853 | 284.0265 | 296.8565 | 135.1451 | 118.64 | 168.133 | 222.9349 | [5 empty] | 115.0807 | 124.8432 | 269.6289 | 309.4624 |  |  | 99.6537 | 116.8772 | 172.1993 | 282.6203 | 168.3557 | 72.2302 | 95.3933 | 124.0073 | 177.7774 |  |  |  | 313.1341 | 116.7928 | 173.5376 | [5 empty] | 123.4303 | 176.7051 | 267.3166 | 288.736 | 56.1518 | 74.1985 | 99.063 | 113.8755 | 119.9806 | 139.7418 | 67.912 | 84.1623 | 99.1686 | 110.7892 | 173.6158 |  | 181.2695 | 270.8941 | 294.9607 | 108.6104 | 135.2276 | 191.9153 | 292.3167 | 303.6188 | [7 empty] | 110.4188 | 141.0883 | 197.6948 | 286.6427 |  | 160.1326 | 162.0607 | 161.63 | 275.2935 | 171.4506 | 173.2557 |  | 23.5136 | 24.6442 | 18.9729 | 20.0974 | 35.8348 | 115.7169 | 101.5233 | 162.7242 | 159.0006 | 161.4288 | 81.0589 | 95.8628 | 195.0342 | 265.1521 | 264.828 | 196.7375 | -0.0044 | -0.068 | 0.0119 | 0.0648 | -0.0113 | 0.0019 | -0.049 | -0.1041 | -0.0652 | -291.5788 | -0.8793 | -319.7744 | 0.018 | -312.5216 | 0.0016 | -270.3684 | -0.021 | -223.0152 | -0.8793 | -249.915 | -0.8711 | -0.087045 | -1.6468 | 160.3061 | 264.99 | -49.528
2017-12-19 13:32 | 5817.349 |  |  | -18.8683 | -53.7806 | 9.3892 | -2.2801 | -14.049 | -25.7211 | -49.1396 | -15.5771 |  |  | -183.5785 | -53.4758 | 1.3795 | 1.6504 | 16.1307 | -0.3645 | 2.713 | 6.015 | 3.1838 |  | 245.8562 | 106.197 | 156.6109 | 251.7634 | 290.1829 | 181.9895 | 69.2001 |  |  | 181.6477 | 143.8653 | 176.1573 | 144.7543 | 124.364 | 101.1355 | 94.3948 | 116.7827 | 166.7594 | 257.3776 | 282.6612 | 155.4753 | 112.7209 | 170.8111 | 162.8623 | 138.073 |  |  |  |  | 135.4935 | 114.8542 | 266.9442 | 284.4771 |  |  | 130.6044 | 124.8687 | 190.6163 | 286.3838 | 99.3161 | 66.2445 | 88.9982 | 113.8542 | 156.0241 |  |  |  | 310.9629 | 145.8355 | 171.0949 | [5 empty] | 133.8726 | 164.6267 | 235.4766 | 258.0312 | 76.2451 | 99.1009 | 99.2655 | 106.4853 | 104.2192 | 124.9804 | 62.9998 | 91.881 | 104.3709 | 130.0873 | 174.7627 |  | 175.3878 | 266.3517 | 289.595 | 89.1389 | 114.4648 | 161.7065 | 268.7068 | 299.6785 | [7 empty] | 83.1719 | 130.3423 | 193.5268 | 284.7086 | 299.9747 | 156.4139 | 158.974 | 279.0681 | 170.9951 | 269.0776 | 165.4148 | 51.4777 | 51.7798 | 175.3161 | 168.5489 | 49.9265 | 47.997 | 50.1432 | 47.5284 | 54.2664 | 51.8343 | 164.9303 | 193.4012 |  |  | 131.1353 | 201.5635 | 280.6647 | 280.5886 | 141.35 | 72.1519 | [7 empty] | 98.5541 | 93.9858 | 124.5755 | 185.283 | 283.9806 | 296.7913 | 135.1408 | 118.6439 | 168.1342 | 222.9153 | [5 empty] | 115.0958 | 124.8473 | 269.5973 | 309.3986 |  |  | 99.6484 | 116.8805 | 172.1989 | 282.5803 | 168.3504 | 72.2495 | 95.4022 | 124.0283 | 177.7756 |  |  |  | 313.0681 | 116.7727 | 173.5497 | [5 empty] | 123.4364 | 176.7088 | 267.2845 | 288.6811 | 56.1689 | 74.2123 | 99.0742 | 113.8963 | 119.9796 | 139.736 | 67.913 | 84.1599 | 99.1736 | 110.7906 | 173.6286 |  | 181.2833 | 270.8797 | 294.8889 | 108.5904 | 135.247 | 191.9099 | 292.2431 | 303.5525 | [7 empty] | 110.4195 | 141.0843 | 197.6839 | 286.5977 |  | 160.0985 | 162.0157 | 161.5961 | 275.2644 | 171.4362 | 173.1974 |  | 23.5206 | 24.6603 | 18.9815 | 20.0952 | 35.8428 | 115.6038 | 101.5185 | 162.6967 | 158.9727 | 161.3932 | 81.0752 | 95.8721 | 195.069 | 265.1422 | 264.7661 | 196.7605 | -0.0043 | -0.0691 | 0.012 | 0.0648 | -0.0111 | 0.0023 | -0.0531 | -0.1 | -0.0484 | -291.5419 | -0.8998 | -319.7713 | 0.0159 | -312.4909 | -0.0169 | -270.3561 | -0.0251 | -222.9814 | -0.8813 | -249.9119 | -0.869 | -0.079838 | 1.6912 | 160.2701 | 264.9542 | -49.3378
2017-12-19 13:32 | 5818.3491 |  |  | -18.8518 | -53.7079 | 9.4585 | -2.289 | -13.9936 | -25.716 | -49.1635 | -15.5886 |  |  | -183.5629 | -53.4603 | 1.3651 | 1.6338 | 16.0712 | -0.314 | 2.6658 | 5.9982 | 7.4365 |  | 245.8281 | 106.202 | 156.6165 | 251.7374 | 290.1255 | 181.9783 | 69.2066 |  |  | 181.6329 | 143.8601 | 176.1513 | 144.7464 | 124.3594 | 101.1208 | 94.4042 | 116.7909 | 166.7706 | 257.3485 | 282.6044 | 155.482 | 112.7315 | 170.8155 | 162.8617 | 138.0822 |  |  |  |  | 135.5028 | 114.8607 | 266.9108 | 284.4231 |  |  | 130.6204 | 124.872 | 190.6161 | 286.3409 | 99.3176 | 66.2625 | 89.011 | 113.8687 | 156.0303 |  |  |  | 310.8987 | 145.8279 | 171.0926 | [5 empty] | 133.8771 | 164.6315 | 235.4617 | 257.9886 | 76.2475 | 99.1082 | 99.2688 | 106.492 | 104.2093 | 124.9883 | 63.0084 | 91.8534 | 104.373 | 130.0841 | 174.7569 |  | 175.3865 | 266.3148 | 289.5316 | 89.138 | 114.4761 | 161.7146 | 268.6747 | 299.62 | [7 empty] | 83.1669 | 130.3435 | 193.5271 | 284.6778 | 299.9121 | 156.3877 | 158.9458 | 279.0267 | 170.9608 | 269.0346 | 165.3907 | 50.8589 | 51.8791 | 175.2609 | 168.5024 | 49.8182 | 47.8691 | 49.7122 | 47.8171 | 54.0072 | 51.4213 | 164.8812 | 193.3448 |  |  | 131.1423 | 201.5608 | 280.6107 | 280.5246 | 141.3621 | 72.1562 | [7 empty] | 98.5457 | 93.9891 | 124.5799 | 185.2887 | 283.9407 | 296.7276 | 135.155 | 118.6519 | 168.1408 | 222.8927 | [5 empty] | 115.1027 | 124.8569 | 269.5645 | 309.3331 |  |  | 99.6545 | 116.8858 | 172.213 | 282.5545 | 168.3485 | 72.2628 | 95.4104 | 124.0492 | 177.7813 |  |  |  | 313.0078 | 116.7799 | 173.5479 | [5 empty] | 123.4468 | 176.7098 | 267.2505 | 288.6322 | 56.1742 | 74.2258 | 99.0842 | 113.9092 | 119.9727 | 139.7231 | 67.9268 | 84.1946 | 99.1673 | 110.8009 | 173.6525 |  | 181.3006 | 270.8567 | 294.8299 | 108.6028 | 135.2651 | 191.9131 | 292.1849 | 303.4884 | [7 empty] | 110.4277 | 141.0846 | 197.6839 | 286.5573 |  | 160.0564 | 161.9829 | 161.5563 | 275.2286 | 171.4114 | 173.1317 |  | 23.5228 | 24.6614 | 18.9844 | 20.0787 | 35.8461 | 115.4581 | 101.5087 | 162.6372 | 158.9172 | 161.338 | 81.0602 | 95.8671 | 195.0459 | 265.1056 | 264.631 | 196.7374 | -0.0045 | -0.069 | 0.0125 | 0.0655 | -0.0108 | 0.0027 | -0.0378 | -0.1026 | -0.0741 | -291.5573 | -0.8772 | -319.799 | 0.018 | -312.497 | -0.0169 | -270.3684 | -0.0272 | -223.006 | -0.8628 | -249.9457 | -0.8752 | -0.040201 | 1.4624 | 160.2277 | 264.8683 | -49.3184
2017-12-19 13:32 | 5819.3491 |  |  | -18.7066 | -53.7577 | 9.5441 | -2.183 | -13.9523 | -25.747 | -49.1433 | -15.4999 |  |  | -183.4536 | -53.5479 | 1.451 | 1.5859 | 16.0585 | -0.3821 | 2.7256 | 6.0218 | 5.8888 |  | 245.794 | 106.2052 | 156.6217 | 251.7101 | 290.0681 | 181.9721 | 69.208 |  |  | 181.6193 | 143.8486 | 176.1412 | 144.7392 | 124.3547 | 101.1049 | 94.4269 | 116.7975 | 166.7816 | 257.3155 | 282.5448 | 155.4973 | 112.7479 | 170.8263 | 162.8552 | 138.0697 |  |  |  |  | 135.5017 | 114.8708 | 266.8723 | 284.3704 |  |  | 130.6301 | 124.8759 | 190.6092 | 286.2972 | 99.3182 | 66.2696 | 89.018 | 113.8785 | 156.0343 |  |  |  | 310.8286 | 145.7982 | 171.1012 | [5 empty] | 133.8737 | 164.6401 | 235.4395 | 257.9366 | 76.2425 | 99.1055 | 99.2703 | 106.5006 | 104.2124 | 125.0048 | 63.0245 | 91.835 | 104.3847 | 130.0952 | 174.7553 |  | 175.3969 | 266.2893 | 289.4683 | 89.1494 | 114.4912 | 161.7423 | 268.6443 | 299.568 | [7 empty] | 83.1745 | 130.3562 | 193.5217 | 284.6375 | 299.852 | 156.3412 | 158.9082 | 278.984 | 170.9235 | 268.9888 | 165.3446 | 49.9741 | 51.9385 | 175.2153 | 168.4535 | 49.1997 | 46.3117 | 49.4616 | 48.7283 | 53.911 | 51.1373 | 164.8338 | 193.2913 |  |  | 131.1608 | 201.563 | 280.564 | 280.466 | 141.3636 | 72.1676 | [7 empty] | 98.5453 | 93.9987 | 124.5848 | 185.2992 | 283.9018 | 296.6694 | 135.108 | 118.6614 | 168.1543 | 222.8744 | [5 empty] | 115.1048 | 124.866 | 269.543 | 309.2743 |  |  | 99.6606 | 116.9011 | 172.2327 | 282.54 | 168.3538 | 72.286 | 95.4352 | 124.0599 | 177.8097 |  |  |  | 312.9455 | 116.7733 | 173.5469 | [5 empty] | 123.4561 | 176.7155 | 267.2152 | 288.5776 | 56.1784 | 74.2319 | 99.0862 | 113.9191 | 119.9742 | 139.7374 | 67.94 | 84.2263 | 99.155 | 110.8204 | 173.6517 |  | 181.303 | 270.8209 | 294.7844 | 108.6146 | 135.2673 | 191.9078 | 292.1265 | 303.4239 | [7 empty] | 110.4185 | 141.0911 | 197.6867 | 286.5177 |  | 160.0181 | 161.9517 | 161.518 | 275.1978 | 171.3805 | 173.0655 |  | 23.5247 | 24.6687 | 18.982 | 20.0633 | 35.8495 | 115.3007 | 101.5033 | 162.6017 | 158.8852 | 161.3117 | 81.0551 | 95.8854 | 194.9968 | 265.0592 | 264.7119 | 196.7865 | -0.0046 | -0.0693 | 0.0122 | 0.0653 | -0.0114 | 0.0021 | -0.0433 | -0.1049 | -0.0599 | -291.545 | -0.867 | -319.8052 | 0.0447 | -312.5124 | -0.019 | -270.3653 | -0.0251 | -222.9752 | -0.869 | -249.9488 | -0.8587 | -0.022184 | 5.7972 | 160.192 | 264.8855 | -49.2588
2017-12-19 13:32 | 5820.3492 |  |  | -18.7881 | -53.6986 | 9.5299 | -2.1268 | -13.8914 | -25.6148 | -49.1156 | -15.478 |  |  | -183.5857 | -53.4448 | 1.359 | 1.6517 | 16.0635 | -0.343 | 2.7417 | 6.0106 | 3.2615 |  | 245.7593 | 106.2087 | 156.6265 | 251.6808 | 290.0061 | 181.9622 | 69.2125 |  |  | 181.6044 | 143.84 | 176.128 | 144.7238 | 124.3513 | 101.0984 | 94.4446 | 116.8025 | 166.7868 | 257.2854 | 282.486 | 155.5098 | 112.7654 | 170.8455 | 162.8513 | 138.0254 |  |  |  |  | 135.5073 | 114.8873 | 266.8471 | 284.3228 |  |  | 130.6314 | 124.8868 | 190.6145 | 286.2618 | 99.3242 | 66.2851 | 89.0318 | 113.8956 | 156.0382 |  |  |  | 310.764 | 145.7724 | 171.1087 | [5 empty] | 133.8787 | 164.6506 | 235.4184 | 257.89 | 76.2358 | 99.1032 | 99.267 | 106.5036 | 104.2181 | 125.009 | 63.0298 | 91.8174 | 104.383 | 130.1079 | 174.7523 |  | 175.4052 | 266.2604 | 289.4042 | 89.1677 | 114.4939 | 161.7545 | 268.6183 | 299.5085 | [7 empty] | 83.1844 | 130.3653 | 193.5267 | 284.5813 | 299.7845 | 156.3009 | 158.8666 | 278.9518 | 170.8987 | 268.9427 | 165.3165 | 49.258 | 52.0266 | 175.1708 | 168.3942 | 47.3292 | 44.1842 | 49.365 | 49.6695 | 53.9022 | 50.9818 | 164.7886 | 193.2377 |  |  | 131.1777 | 201.5674 | 280.5262 | 280.3985 | 141.3559 | 72.1686 | [7 empty] | 98.5424 | 94.0028 | 124.5903 | 185.3023 | 283.862 | 296.6102 | 135.0927 | 118.6805 | 168.1674 | 222.8478 | [5 empty] | 115.1161 | 124.8782 | 269.517 | 309.2183 |  |  | 99.6589 | 116.9081 | 172.2344 | 282.5009 | 168.3533 | 72.3053 | 95.4559 | 124.0722 | 177.8275 |  |  |  | 312.8764 | 116.7514 | 173.5478 | [5 empty] | 123.4572 | 176.7247 | 267.1778 | 288.518 | 56.1753 | 74.2372 | 99.0866 | 113.9266 | 119.9879 | 139.7663 | 67.9464 | 84.2264 | 99.1578 | 110.839 | 173.6536 |  | 181.3019 | 270.7837 | 294.7317 | 108.6154 | 135.2641 | 191.9002 | 292.0674 | 303.3534 | [7 empty] | 110.4154 | 141.0933 | 197.6781 | 286.4661 |  | 159.9722 | 161.9084 | 161.4713 | 275.1645 | 171.3456 | 172.9961 |  | 23.5217 | 24.6716 | 18.9763 | 20.0464 | 35.8462 | 115.2143 | 101.4914 | 162.566 | 158.8531 | 161.2809 | 81.0819 | 95.8898 | 194.9362 | 265.0359 | 264.6308 | 196.7259 | -0.0043 | -0.069 | 0.0117 | 0.0652 | -0.0109 | 0.0027 | -0.0534 | -0.1013 | -0.0667 | -291.505 | -0.8957 | -319.7806 | 0.02 | -312.5093 | 0.0057 | -270.3468 | -0.0539 | -222.9444 | -0.8875 | -249.8996 | -0.869 | 0.071509 | -0.96995 | 160.1524 | 264.8333 | -49.1279
2017-12-19 13:32 | 5821.3493 |  |  | -18.6349 | -53.6272 | 9.6039 | -2.0604 | -13.8842 | -25.6571 | -49.1412 | -15.4918 |  |  | -183.4927 | -53.352 | 1.3211 | 1.6608 | 16.1098 | -0.2942 | 2.8149 | 6.0882 | 7.5684 |  | 245.7276 | 106.2174 | 156.6299 | 251.6548 | 289.9449 | 181.9562 | 69.2239 |  |  | 181.5915 | 143.8377 | 176.1153 | 144.7026 | 124.348 | 101.1026 | 94.4516 | 116.8107 | 166.7897 | 257.2587 | 282.4304 | 155.5037 | 112.774 | 170.854 | 162.8501 | 137.9756 |  |  |  |  | 135.5179 | 114.9019 | 266.8289 | 284.2788 |  |  | 130.6385 | 124.8997 | 190.6228 | 286.2299 | 99.3354 | 66.303 | 89.0572 | 113.9095 | 156.0457 |  |  |  | 310.6985 | 145.7568 | 171.112 | [5 empty] | 133.891 | 164.6567 | 235.4036 | 257.8533 | 76.2465 | 99.1065 | 99.2713 | 106.5139 | 104.2189 | 125.0166 | 63.0367 | 91.7757 | 104.3789 | 130.1127 | 174.7562 |  | 175.4152 | 266.2278 | 289.354 | 89.1716 | 114.4966 | 161.751 | 268.5972 | 299.4508 | [7 empty] | 83.1861 | 130.3708 | 193.5385 | 284.5347 | 299.7123 | 156.2616 | 158.8228 | 278.9146 | 170.8697 | 268.889 | 165.2881 | 49.1828 | 51.8696 | 175.1164 | 168.3462 | 45.7147 | 42.4499 | 49.3109 | 50.6347 | 53.9258 | 50.9873 | 164.7472 | 193.1853 |  |  | 131.1946 | 201.5678 | 280.4949 | 280.3416 | 141.3552 | 72.1815 | [7 empty] | 98.5263 | 94.0051 | 124.603 | 185.3048 | 283.8204 | 296.5376 | 135.1479 | 118.692 | 168.177 | 222.8253 | [5 empty] | 115.1312 | 124.891 | 269.4877 | 309.1509 |  |  | 99.6598 | 116.9221 | 172.243 | 282.4613 | 168.3513 | 72.322 | 95.4633 | 124.0904 | 177.8269 |  |  |  | 312.8081 | 116.7233 | 173.5508 | [5 empty] | 123.4582 | 176.7239 | 267.1378 | 288.4553 | 56.1796 | 74.2461 | 99.0874 | 113.9282 | 119.9877 | 139.7838 | 67.9473 | 84.2374 | 99.1655 | 110.8571 | 173.6549 |  | 181.3135 | 270.7652 | 294.6765 | 108.6113 | 135.271 | 191.9088 | 292.0362 | 303.2847 | [7 empty] | 110.4253 | 141.0986 | 197.6832 | 286.425 |  | 159.9287 | 161.8673 | 161.427 | 275.139 | 171.329 | 172.9376 |  | 23.5226 | 24.677 | 18.9792 | 20.0344 | 35.8475 | 115.2418 | 101.482 | 162.5123 | 158.8021 | 161.2322 | 81.0957 | 95.8833 | 194.959 | 265.0538 | 264.7296 | 196.7432 | -0.0048 | -0.0695 | 0.0119 | 0.0648 | -0.0112 | 0.0021 | -0.0436 | -0.1016 | -0.071 | -291.5203 | -0.908 | -319.7375 | 0.0077 | -312.4878 | -0.0066 | -270.3622 | -0.0231 | -222.9598 | -0.906 | -249.878 | -0.8936 | -0.058225 | -8.8567 | 160.1067 | 264.8917 | -49.0033
2017-12-19 13:32 | 5822.3493 |  |  | -18.6787 | -53.6258 | 9.6098 | -2.1446 | -14.0443 | -25.5716 | -49.0953 | -15.4218 |  |  | -183.527 | -53.244 | 1.3468 | 1.7578 | 16.1659 | -0.2773 | 2.9161 | 6.1651 | 1.2471 |  | 245.6905 | 106.2185 | 156.6363 | 251.6209 | 289.8881 | 181.9472 | 69.2379 |  |  | 181.5805 | 143.8279 | 176.1012 | 144.6825 | 124.344 | 101.116 | 94.4593 | 116.8144 | 166.7956 | 257.2204 | 282.3734 | 155.498 | 112.7824 | 170.8639 | 162.8477 | 137.9263 |  |  |  |  | 135.5201 | 114.9043 | 266.8062 | 284.2304 |  |  | 130.6432 | 124.9021 | 190.6229 | 286.1845 | 99.3366 | 66.307 | 89.0702 | 113.9158 | 156.0526 |  |  |  | 310.6261 | 145.7438 | 171.1174 | [5 empty] | 133.8957 | 164.6617 | 235.3835 | 257.8163 | 76.2557 | 99.1041 | 99.2708 | 106.5213 | 104.2197 | 125.0372 | 63.0513 | 91.773 | 104.3859 | 130.117 | 174.7597 |  | 175.422 | 266.1976 | 289.3076 | 89.1625 | 114.5061 | 161.7593 | 268.5848 | 299.402 | [7 empty] | 83.1776 | 130.3749 | 193.5353 | 284.5031 | 299.6545 | 156.2133 | 158.784 | 278.8742 | 170.8368 | 268.8441 | 165.2625 | 49.3164 | 51.4444 | 175.0655 | 168.2983 | 45.8888 | 41.4591 | 49.3054 | 51.3043 | 53.8056 | 51.2029 | 164.7044 | 193.1415 |  |  | 131.2122 | 201.5576 | 280.4524 | 280.2876 | 141.3649 | 72.1968 | [7 empty] | 98.5209 | 94.007 | 124.6088 | 185.3047 | 283.7798 | 296.4721 | 135.1565 | 118.6944 | 168.1826 | 222.811 | [5 empty] | 115.1488 | 124.8992 | 269.4604 | 309.0834 |  |  | 99.6576 | 116.9327 | 172.2562 | 282.4335 | 168.3513 | 72.3365 | 95.4606 | 124.1171 | 177.8131 |  |  |  | 312.7437 | 116.7239 | 173.5536 | [5 empty] | 123.4668 | 176.7256 | 267.107 | 288.4028 | 56.1916 | 74.2553 | 99.0888 | 113.9353 | 119.9827 | 139.784 | 67.952 | 84.224 | 99.1786 | 110.8628 | 173.6456 |  | 181.326 | 270.7446 | 294.6209 | 108.6121 | 135.2663 | 191.9196 | 292.0058 | 303.2239 | [7 empty] | 110.4155 | 141.1019 | 197.6723 | 286.3882 |  | 159.8897 | 161.8216 | 161.3867 | 275.1134 | 171.3116 | 172.8727 |  | 23.5189 | 24.6779 | 18.9822 | 20.0286 | 35.854 | 115.3126 | 101.4759 | 162.4692 | 158.7608 | 161.1939 | 81.1305 | 95.8887 | 194.8664 | 264.9344 | 264.5522 | 196.6393 | -0.0041 | -0.0691 | 0.0121 | 0.0645 | -0.0108 | 0.0021 | -0.0404 | -0.1017 | -0.0751 | -291.5357 | -0.8711 | -319.7929 | 0.0098 | -312.4478 | -0.0046 | -270.3776 | -0.0272 | -223.0029 | -0.8649 | -249.9211 | -0.8854 | -0.011376 | -6.5933 | 160.0649 | 264.7433 | -48.879
2017-12-19 13:32 | 5823.3494 |  |  | -18.6555 | -53.6001 | 9.5247 | -2.1622 | -14.0482 | -25.4974 | -49.0863 | -15.3377 |  |  | -183.5207 | -53.3161 | 1.3771 | 1.7494 | 16.1288 | -0.2688 | 2.9218 | 6.1272 | 5.4053 |  | 245.6534 | 106.224 | 156.6512 | 251.5917 | 289.8286 | 181.9458 | 69.2397 |  |  | 181.5645 | 143.8159 | 176.0906 | 144.6741 | 124.3405 | 101.1155 | 94.474 | 116.8238 | 166.8071 | 257.1924 | 282.3138 | 155.5091 | 112.8043 | 170.8828 | 162.8408 | 137.8755 |  |  |  |  | 135.5218 | 114.9097 | 266.7756 | 284.1743 |  |  | 130.6457 | 124.9063 | 190.62 | 286.1386 | 99.3215 | 66.3057 | 89.0734 | 113.9207 | 156.052 |  |  |  | 310.5752 | 145.7387 | 171.1345 | [5 empty] | 133.9075 | 164.6831 | 235.3765 | 257.7816 | 76.2632 | 99.117 | 99.2773 | 106.5363 | 104.2209 | 125.0458 | 63.0572 | 91.7892 | 104.3828 | 130.1191 | 174.7626 |  | 175.4275 | 266.1697 | 289.2429 | 89.158 | 114.5122 | 161.7719 | 268.5653 | 299.3466 | [7 empty] | 83.1785 | 130.3783 | 193.5303 | 284.4682 | 299.5991 | 156.1738 | 158.7483 | 278.8347 | 170.8181 | 268.8041 | 165.2343 | 49.2614 | 50.9745 | 175.023 | 168.2529 | 46.8288 | 41.2903 | 49.3377 | 51.4409 | 53.6944 | 51.4767 | 164.6638 | 193.0987 |  |  | 131.2274 | 201.5518 | 280.3979 | 280.2217 | 141.3658 | 72.1998 | [7 empty] | 98.536 | 94.0135 | 124.6194 | 185.3071 | 283.7376 | 296.4132 | 135.1597 | 118.7034 | 168.1937 | 222.8012 | [5 empty] | 115.1616 | 124.904 | 269.4282 | 309.0145 |  |  | 99.6558 | 116.9311 | 172.2581 | 282.3977 | 168.3474 | 72.3458 | 95.4603 | 124.1329 | 177.8076 |  |  |  | 312.6875 | 116.7374 | 173.5557 | [5 empty] | 123.4791 | 176.7335 | 267.0771 | 288.3523 | 56.2101 | 74.2702 | 99.0963 | 113.9525 | 119.9878 | 139.7858 | 67.9595 | 84.2235 | 99.1796 | 110.8535 | 173.6539 |  | 181.3312 | 270.7143 | 294.5626 | 108.6212 | 135.2718 | 191.9189 | 291.9445 | 303.1589 | [7 empty] | 110.4099 | 141.1009 | 197.6644 | 286.3429 |  | 159.849 | 161.7763 | 161.3393 | 275.0871 | 171.284 | 172.804 |  | 23.5139 | 24.6782 | 18.9876 | 20.0179 | 35.8533 | 115.3936 | 101.4701 | 162.4304 | 158.7286 | 161.1555 | 81.1211 | 95.8899 | 194.7943 | 264.8705 | 264.4246 | 196.5382 | -0.0043 | -0.0693 | 0.0122 | 0.0652 | -0.0108 | 0.0022 | -0.0324 | -0.1023 | -0.0693 | -291.5388 | -0.8505 | -319.8329 | 0.0406 | -312.5555 | -0.0292 | -270.313 | -0.0415 | -222.9783 | -0.8505 | -249.9334 | -0.8526 | 0.046279 | -11.2651 | 160.0251 | 264.6476 | -48.8859
2017-12-19 13:32 | 5824.3494 |  |  | -18.6355 | -53.6325 | 9.6281 | -2.2039 | -13.9992 | -25.3985 | -48.9957 | -15.1923 |  |  | -183.3796 | -53.0659 | 1.342 | 1.8565 | 16.2458 | -0.3041 | 2.9392 | 6.0432 | 7.9307 |  | 245.62 | 106.2346 | 156.6603 | 251.5625 | 289.7674 | 181.9574 | 69.2424 |  |  | 181.5522 | 143.8077 | 176.0836 | 144.6665 | 124.3363 | 101.1038 | 94.4814 | 116.8355 | 166.8135 | 257.1629 | 282.2554 | 155.5141 | 112.8173 | 170.8929 | 162.8323 | 137.7899 |  |  |  |  | 135.5293 | 114.921 | 266.7403 | 284.123 |  |  | 130.6528 | 124.9107 | 190.6208 | 286.105 | 99.3179 | 66.3115 | 89.0874 | 113.9263 | 156.049 |  |  |  | 310.5149 | 145.7348 | 171.1393 | [5 empty] | 133.9132 | 164.7002 | 235.3655 | 257.7401 | 76.2689 | 99.1184 | 99.282 | 106.5528 | 104.2331 | 125.0563 | 63.0627 | 91.8122 | 104.3843 | 130.1307 | 174.7712 |  | 175.4477 | 266.1386 | 289.1872 | 89.1688 | 114.5242 | 161.7902 | 268.5392 | 299.2949 | [7 empty] | 83.1836 | 130.3791 | 193.5314 | 284.433 | 299.5311 | 156.135 | 158.7052 | 278.7935 | 170.8 | 268.7543 | 165.1952 | 49.2189 | 50.5167 | 174.9772 | 168.2096 | 47.4338 | 41.4798 | 49.3504 | 51.407 | 53.5038 | 51.6519 | 164.6218 | 193.0543 |  |  | 131.2497 | 201.5486 | 280.3495 | 280.1594 | 141.3694 | 72.2081 | [7 empty] | 98.5477 | 94.0243 | 124.6307 | 185.3199 | 283.6984 | 296.3551 | 135.1708 | 118.723 | 168.2103 | 222.7904 | [5 empty] | 115.1763 | 124.9163 | 269.3964 | 308.9492 |  |  | 99.6605 | 116.9419 | 172.2693 | 282.3627 | 168.3388 | 72.3588 | 95.4652 | 124.1342 | 177.8182 |  |  |  | 312.6259 | 116.723 | 173.5497 | [5 empty] | 123.4862 | 176.7341 | 267.0364 | 288.2876 | 56.2163 | 74.2783 | 99.1005 | 113.9622 | 119.9841 | 139.7906 | 67.9515 | 84.2531 | 99.1631 | 110.8489 | 173.6589 |  | 181.3398 | 270.6839 | 294.5131 | 108.6373 | 135.2917 | 191.9045 | 291.8806 | 303.0906 | [7 empty] | 110.416 | 141.0976 | 197.6745 | 286.2978 |  | 159.8171 | 161.743 | 161.2995 | 275.0674 | 171.2686 | 172.7515 |  | 23.5136 | 24.6821 | 18.9958 | 20.01 | 35.854 | 115.4566 | 101.4679 | 162.3767 | 158.6866 | 161.1067 | 81.0999 | 95.8853 | 194.8317 | 264.7821 | 264.4576 | 196.5353 | -0.0043 | -0.069 | 0.0121 | 0.0653 | -0.0114 | 0.002 | -0.0333 | -0.1024 | -0.072 | -291.4496 | -0.8813 | -319.796 | 0.0344 | -312.4878 | -0.0169 | -270.3468 | -0.0374 | -222.9137 | -0.8772 | -249.8904 | -0.869 | -0.061834 | -5.4796 | 159.9837 | 264.6199 | -48.6768
2017-12-19 13:32 | 5825.3495 |  |  | -18.5807 | -53.6491 | 9.557 | -2.1976 | -14.0675 | -25.5268 | -49.0734 | -15.3223 |  |  | -183.4666 | -53.1075 | 1.3996 | 1.8739 | 16.2075 | -0.2463 | 2.9726 | 6.1439 | 3.3591 |  | 245.5839 | 106.2437 | 156.6625 | 251.5293 | 289.7068 | 181.9494 | 69.2544 |  |  | 181.539 | 143.8036 | 176.0734 | 144.6523 | 124.3355 | 101.1112 | 94.4937 | 116.8333 | 166.8208 | 257.1325 | 282.1976 | 155.5114 | 112.8234 | 170.8903 | 162.8317 | 137.6743 |  |  |  |  | 135.5361 | 114.9306 | 266.7083 | 284.0734 |  |  | 130.66 | 124.914 | 190.6236 | 286.0664 | 99.326 | 66.33 | 89.1043 | 113.936 | 156.0584 |  |  |  | 310.4437 | 145.7125 | 171.1419 | [5 empty] | 133.9176 | 164.7089 | 235.3488 | 257.7023 | 76.2698 | 99.1133 | 99.2782 | 106.5577 | 104.2486 | 125.0695 | 63.0777 | 91.8367 | 104.389 | 130.148 | 174.7713 |  | 175.4602 | 266.1066 | 289.1422 | 89.1785 | 114.5359 | 161.8026 | 268.522 | 299.2442 | [7 empty] | 83.1791 | 130.3857 | 193.5333 | 284.3992 | 299.4642 | 156.0911 | 158.6551 | 278.757 | 170.775 | 268.7086 | 165.1592 | 49.289 | 50.3913 | 174.9277 | 168.149 | 47.8705 | 41.1654 | 49.4963 | 51.5446 | 53.2912 | 51.8039 | 164.574 | 193.007 |  |  | 131.2622 | 201.5526 | 280.3012 | 280.105 | 141.3866 | 72.2291 | [7 empty] | 98.5553 | 94.0344 | 124.6441 | 185.3336 | 283.659 | 296.2927 | 135.1744 | 118.7295 | 168.2197 | 222.7689 | [5 empty] | 115.1858 | 124.9234 | 269.3654 | 308.8917 |  |  | 99.6609 | 116.9464 | 172.2867 | 282.3343 | 168.3348 | 72.3727 | 95.4718 | 124.142 | 177.8219 |  |  |  | 312.5612 | 116.7091 | 173.5511 | [5 empty] | 123.4923 | 176.7393 | 266.9971 | 288.2329 | 56.2159 | 74.2826 | 99.0961 | 113.9665 | 119.9853 | 139.7982 | 67.9489 | 84.2713 | 99.1607 | 110.8718 | 173.6599 |  | 181.3531 | 270.66 | 294.4632 | 108.6435 | 135.3077 | 191.9058 | 291.8373 | 303.0286 | [7 empty] | 110.4121 | 141.1019 | 197.6835 | 286.2586 |  | 159.7788 | 161.7042 | 161.2563 | 275.0285 | 171.2552 | 172.6857 |  | 23.5029 | 24.6715 | 18.9928 | 19.998 | 35.8556 | 115.5347 | 101.4568 | 162.3413 | 158.6393 | 161.0747 | 81.1209 | 95.8879 | 194.7247 | 264.8207 | 264.3979 | 196.5267 | -0.0042 | -0.0691 | 0.0117 | 0.065 | -0.011 | 0.0025 | -0.0681 | -0.1018 | -0.0679 | -291.4773 | -0.8936 | -319.7529 | 0.0036 | -312.4755 | -0.0149 | -270.3468 | -0.0107 | -222.9537 | -0.8834 | -249.8688 | -0.8936 | -0.047413 | 6.2671 | 159.9426 | 264.6093 | -48.76
2017-12-19 13:32 | 5826.3496 |  |  | -18.5952 | -53.6121 | 9.6265 | -2.0695 | -13.8983 | -25.5217 | -49.0491 | -15.185 |  |  | -183.3648 | -53.1147 | 1.5252 | 1.9736 | 16.2037 | -0.1807 | 3.0165 | 6.1454 | 4.6417 |  | 245.5523 | 106.2552 | 156.6727 | 251.4992 | 289.6479 | 181.9411 | 69.2701 |  |  | 181.5272 | 143.8012 | 176.0598 | 144.6409 | 124.3363 | 101.1109 | 94.5086 | 116.8409 | 166.8303 | 257.1093 | 282.1453 | 155.5137 | 112.8296 | 170.8938 | 162.8339 | 137.5798 |  |  |  |  | 135.5396 | 114.9446 | 266.6799 | 284.0283 |  |  | 130.6689 | 124.9264 | 190.632 | 286.0234 | 99.3262 | 66.3489 | 89.1173 | 113.9473 | 156.0689 |  |  |  | 310.3739 | 145.685 | 171.1452 | [5 empty] | 133.9299 | 164.7224 | 235.3378 | 257.6605 | 76.2689 | 99.1182 | 99.278 | 106.5561 | 104.2571 | 125.0793 | 63.0894 | 91.8479 | 104.3917 | 130.1505 | 174.7673 |  | 175.4637 | 266.0774 | 289.0892 | 89.1833 | 114.5439 | 161.8109 | 268.4965 | 299.1842 | [7 empty] | 83.1862 | 130.3959 | 193.5366 | 284.3609 | 299.4052 | 156.0505 | 158.6152 | 278.7207 | 170.7517 | 268.6623 | 165.1237 | 49.625 | 50.6385 | 174.8716 | 168.0854 | 48.1297 | 40.8152 | 49.6501 | 51.7155 | 53.1452 | 52.0233 | 164.5205 | 192.9561 |  |  | 131.274 | 201.5543 | 280.2647 | 280.0507 | 141.4038 | 72.2433 | [7 empty] | 98.5643 | 94.048 | 124.6624 | 185.3392 | 283.6215 | 296.2272 | 135.1743 | 118.7305 | 168.2246 | 222.7481 | [5 empty] | 115.2015 | 124.9346 | 269.3361 | 308.8271 |  |  | 99.6558 | 116.958 | 172.298 | 282.3082 | 168.3329 | 72.3892 | 95.4855 | 124.1393 | 177.8226 |  |  |  | 312.4997 | 116.712 | 173.5568 | [5 empty] | 123.4984 | 176.7491 | 266.9639 | 288.1769 | 56.2269 | 74.2938 | 99.0982 | 113.9747 | 119.9885 | 139.8104 | 67.9619 | 84.3011 | 99.1568 | 110.8911 | 173.6667 |  | 181.3519 | 270.6379 | 294.4016 | 108.6426 | 135.3185 | 191.9132 | 291.7962 | 302.9674 | [7 empty] | 110.4062 | 141.1129 | 197.6838 | 286.2225 |  | 159.7393 | 161.6644 | 161.2151 | 274.9797 | 171.2363 | 172.6185 |  | 23.4916 | 24.6648 | 18.9915 | 19.9828 | 35.8633 | 115.5975 | 101.446 | 162.2966 | 158.5964 | 161.0328 | 81.1288 | 95.89 | 194.7682 | 264.7955 | 264.4189 | 196.5238 | -0.0045 | -0.0691 | 0.0122 | 0.0653 | -0.011 | 0.0027 | -0.0401 | -0.1022 | -0.0609 | -291.5265 | -0.8485 | -319.8206 | 0.018 | -312.4786 | -0.0292 | -270.3561 | -0.0169 | -222.9629 | -0.8505 | -249.9334 | -0.8752 | -0.16273 | -5.7591 | 159.9013 | 264.6072 | -48.5105
2017-12-19 13:32 | 5827.3496 |  |  | -18.5254 | -53.5086 | 9.6817 | -1.8812 | -13.9455 | -25.4463 | -48.9902 | -15.2244 |  |  | -183.4797 | -53.1554 | 1.6504 | 1.8199 | 16.2319 | -0.2248 | 3.0268 | 6.2227 | 2.0636 |  | 245.5284 | 106.2678 | 156.685 | 251.4778 | 289.5941 | 181.943 | 69.2888 |  |  | 181.5206 | 143.7963 | 176.0535 | 144.6316 | 124.3386 | 101.1138 | 94.5147 | 116.8517 | 166.8406 | 257.0706 | 282.0894 | 155.5268 | 112.8457 | 170.912 | 162.8255 | 137.4723 |  |  |  |  | 135.5456 | 114.9548 | 266.6529 | 283.981 |  |  | 130.6841 | 124.941 | 190.6377 | 285.9923 | 99.3258 | 66.3627 | 89.1368 | 113.9651 | 156.0744 |  |  |  | 310.3101 | 145.6625 | 171.1445 | [5 empty] | 133.9332 | 164.7271 | 235.3174 | 257.6182 | 76.2684 | 99.1165 | 99.2778 | 106.5555 | 104.2649 | 125.0897 | 63.1014 | 91.8606 | 104.3934 | 130.1575 | 174.7683 |  | 175.4727 | 266.0503 | 289.04 | 89.1882 | 114.5573 | 161.8215 | 268.4686 | 299.1333 | [7 empty] | 83.1947 | 130.394 | 193.5255 | 284.3224 | 299.3462 | 156.0148 | 158.5843 | 278.6821 | 170.7279 | 268.6173 | 165.0952 | 50.0061 | 51.1887 | 174.8257 | 168.0418 | 48.1063 | 39.9671 | 49.6616 | 51.8617 | 52.9106 | 52.3324 | 164.4713 | 192.9048 |  |  | 131.2855 | 201.5597 | 280.2209 | 279.9917 | 141.4084 | 72.2468 | [7 empty] | 98.5683 | 94.0545 | 124.6724 | 185.3378 | 283.5803 | 296.1623 | 135.167 | 118.7436 | 168.2292 | 222.7319 | [5 empty] | 115.215 | 124.9359 | 269.3057 | 308.7606 |  |  | 99.6583 | 116.9702 | 172.3096 | 282.2719 | 168.3309 | 72.4058 | 95.493 | 124.1338 | 177.8293 |  |  |  | 312.4433 | 116.7083 | 173.5493 | [5 empty] | 123.5 | 176.7539 | 266.9294 | 288.1183 | 56.2365 | 74.306 | 99.126 | 113.9855 | 119.9915 | 139.8097 | 67.9606 | 84.3095 | 99.1501 | 110.8968 | 173.6502 |  | 181.3574 | 270.6033 | 294.3349 | 108.6475 | 135.3236 | 191.908 | 291.746 | 302.8996 | [7 empty] | 110.4062 | 141.1246 | 197.6863 | 286.1886 |  | 159.6985 | 161.6228 | 161.1756 | 274.9509 | 171.2147 | 172.5549 |  | 23.4896 | 24.667 | 18.9915 | 19.9722 | 35.8657 | 115.5834 | 101.4393 | 162.2554 | 158.5674 | 160.9948 | 81.1336 | 95.8759 | 194.6873 | 264.7241 | 264.3244 | 196.518 | -0.004 | -0.069 | 0.0117 | 0.0647 | -0.0112 | 0.0024 | -0.0376 | -0.1013 | -0.0692 | -291.4403 | -0.8711 | -319.8175 | 0.0365 | -312.5186 | -0.0415 | -270.3007 | -0.058 | -222.9229 | -0.8628 | -249.915 | -0.8526 | -0.069022 | -8.9367 | 159.8642 | 264.5243 | -48.3998
2017-12-19 13:32 | 5828.3497 |  |  | -18.4055 | -53.472 | 9.7608 | -1.8798 | -13.9934 | -25.4835 | -48.9332 | -15.1421 |  |  | -183.4869 | -53.0864 | 1.5997 | 1.8717 | 16.1885 | -0.2514 | 3.0275 | 6.1654 | 4.459 |  | 245.491 | 106.2699 | 156.6907 | 251.4463 | 289.5319 | 181.9393 | 69.2987 |  |  | 181.5062 | 143.7865 | 176.0405 | 144.6123 | 124.3307 | 101.1148 | 94.5188 | 116.866 | 166.8523 | 257.0318 | 282.034 | 155.5321 | 112.8672 | 170.9256 | 162.8251 | 137.4338 |  |  |  |  | 135.5492 | 114.9625 | 266.6259 | 283.9307 |  |  | 130.6948 | 124.945 | 190.6367 | 285.953 | 99.3233 | 66.3704 | 89.1584 | 113.9758 | 156.0718 |  |  |  | 310.2492 | 145.6492 | 171.1525 | [5 empty] | 133.9335 | 164.7358 | 235.293 | 257.5785 | 76.271 | 99.1166 | 99.278 | 106.5621 | 104.2675 | 125.0986 | 63.12 | 91.8795 | 104.3961 | 130.1661 | 174.7699 |  | 175.4801 | 266.022 | 288.986 | 89.1959 | 114.5716 | 161.8315 | 268.4414 | 299.0853 | [7 empty] | 83.2022 | 130.3966 | 193.5199 | 284.2817 | 299.276 | 155.9717 | 158.5431 | 278.6469 | 170.7013 | 268.5739 | 165.0719 | 50.2544 | 52.0405 | 174.7808 | 167.9998 | 48.282 | 37.7368 | 49.6702 | 51.6375 | 52.6587 | 52.4789 | 164.4248 | 192.8549 |  |  | 131.2948 | 201.5584 | 280.1637 | 279.9316 | 141.4128 | 72.257 | [7 empty] | 98.5782 | 94.0664 | 124.6774 | 185.3373 | 283.5331 | 296.0945 | 135.1584 | 118.7511 | 168.2355 | 222.7101 | [5 empty] | 115.2225 | 124.9281 | 269.2761 | 308.6957 |  |  | 99.6612 | 116.973 | 172.3212 | 282.2336 | 168.3256 | 72.4106 | 95.4943 | 124.1427 | 177.8287 |  |  |  | 312.3804 | 116.6803 | 173.5467 | [5 empty] | 123.5009 | 176.7529 | 266.8881 | 288.0627 | 56.2421 | 74.3117 | 99.1472 | 113.9967 | 119.9961 | 139.8048 | 67.9666 | 84.3068 | 99.1472 | 110.9081 | 173.6475 |  | 181.3788 | 270.5715 | 294.2785 | 108.6527 | 135.3233 | 191.8949 | 291.6916 | 302.828 | [7 empty] | 110.3983 | 141.1275 | 197.6928 | 286.1495 |  | 159.6582 | 161.575 | 161.1295 | 274.9278 | 171.1868 | 172.4871 |  | 23.4888 | 24.6655 | 18.9926 | 19.9713 | 35.8629 | 115.5799 | 101.4368 | 162.1936 | 158.5159 | 160.9349 | 81.1256 | 95.8863 | 194.7394 | 264.7163 | 264.253 | 196.4949 | -0.0042 | -0.0689 | 0.0116 | 0.0647 | -0.0109 | 0.0027 | -0.0514 | -0.0995 | -0.0816 | -291.3788 | -0.8957 | -319.8083 | 0.0529 | -312.5832 | 0.0077 | -270.3253 | -0.0682 | -222.8614 | -0.8957 | -249.8965 | -0.8403 | -0.18435 | -12.7922 | 159.8152 | 264.4846 | -48.3679
2017-12-19 13:32 | 5829.3497 |  |  | -18.4471 | -53.4975 | 9.7774 | -1.8352 | -14.071 | -25.4173 | -49.0221 | -15.2132 |  |  | -183.3898 | -53.0507 | 1.4831 | 1.8351 | 16.2174 | -0.222 | 3.0206 | 6.1297 | 2.2368 |  | 245.4487 | 106.2627 | 156.6921 | 251.4089 | 289.4679 | 181.9348 | 69.3041 |  |  | 181.4899 | 143.7804 | 176.0187 | 144.5904 | 124.3215 | 101.1014 | 94.5223 | 116.8817 | 166.863 | 256.9982 | 281.9818 | 155.5427 | 112.8838 | 170.9328 | 162.8351 | 137.4857 |  |  |  |  | 135.558 | 114.9743 | 266.5974 | 283.8826 |  |  | 130.7088 | 124.9527 | 190.6394 | 285.9145 | 99.325 | 66.3833 | 89.1778 | 113.9843 | 156.0767 |  |  |  | 310.1807 | 145.6402 | 171.1615 | [5 empty] | 133.9389 | 164.7477 | 235.2746 | 257.5365 | 76.2758 | 99.1219 | 99.2755 | 106.567 | 104.2724 | 125.1083 | 63.1297 | 91.9087 | 104.3993 | 130.165 | 174.7663 |  | 175.4834 | 265.9836 | 288.9202 | 89.2057 | 114.5806 | 161.85 | 268.407 | 299.0307 | [7 empty] | 83.2136 | 130.4082 | 193.5318 | 284.246 | 299.2123 | 155.9187 | 158.4996 | 278.6076 | 170.6678 | 268.5217 | 165.0423 | 50.5042 | 52.8967 | 174.7347 | 167.9514 | 47.3137 | 37.5106 | 49.9083 | 51.2067 | 52.5229 | 52.1751 | 164.3756 | 192.8023 |  |  | 131.2982 | 201.5476 | 280.1083 | 279.8655 | 141.4182 | 72.2652 | [7 empty] | 98.5716 | 94.0715 | 124.6806 | 185.3379 | 283.4925 | 296.0319 | 135.1569 | 118.7585 | 168.2419 | 222.6919 | [5 empty] | 115.2394 | 124.9348 | 269.2544 | 308.6315 |  |  | 99.6612 | 116.9834 | 172.3308 | 282.2072 | 168.3207 | 72.4148 | 95.4962 | 124.1582 | 177.8154 |  |  |  | 312.3045 | 116.6575 | 173.5478 | [5 empty] | 123.5053 | 176.7506 | 266.8483 | 288.0002 | 56.2442 | 74.3131 | 99.1495 | 114.004 | 120.003 | 139.8171 | 67.973 | 84.3052 | 99.1517 | 110.9243 | 173.6612 |  | 181.3851 | 270.5405 | 294.2279 | 108.6612 | 135.3322 | 191.8951 | 291.6398 | 302.7622 | [7 empty] | 110.3949 | 141.1263 | 197.6847 | 286.1026 |  | 159.6179 | 161.5311 | 161.0876 | 274.8957 | 171.1554 | 172.4278 |  | 23.4804 | 24.6624 | 18.9918 | 19.9666 | 35.8624 | 115.6489 | 101.4355 | 162.1647 | 158.483 | 160.9051 | 81.1235 | 95.8919 | 194.6527 | 264.6528 | 264.2356 | 196.3678 | -0.0044 | -0.0687 | 0.0122 | 0.0653 | -0.0114 | 0.0021 | -0.059 | -0.1016 | -0.0774 | -291.3973 | -0.9244 | -319.7406 | 0.018 | -312.5401 | 0.0365 | -270.4114 | -0.0149 | -222.8614 | -0.9121 | -249.8657 | -0.8628 | -0.14111 | 6.7196 | 159.776 | 264.4442 | -48.434
2017-12-19 13:32 | 5830.3498 |  |  | -18.3532 | -53.5043 | 9.7549 | -1.9415 | -13.9983 | -25.3076 | -48.8568 | -15.1553 |  |  | -183.4181 | -53.0134 | 1.4503 | 1.845 | 16.1295 | -0.2689 | 3.0597 | 6.1524 | 7.4204 |  | 245.4187 | 106.2682 | 156.6969 | 251.3816 | 289.4144 | 181.9325 | 69.3164 |  |  | 181.477 | 143.7766 | 176.0094 | 144.5791 | 124.3197 | 101.1064 | 94.5287 | 116.8823 | 166.8669 | 256.968 | 281.9223 | 155.5513 | 112.8881 | 170.9389 | 162.8258 | 137.4949 |  |  |  |  | 135.5675 | 114.9784 | 266.5681 | 283.8256 |  |  | 130.7158 | 124.9648 | 190.6398 | 285.881 | 99.3323 | 66.4064 | 89.1907 | 113.9957 | 156.0826 |  |  |  | 310.1142 | 145.615 | 171.1641 | [5 empty] | 133.9435 | 164.7588 | 235.2583 | 257.4955 | 76.2786 | 99.1183 | 99.2744 | 106.5775 | 104.2865 | 125.1187 | 63.1372 | 91.9379 | 104.4015 | 130.1699 | 174.7632 |  | 175.4897 | 265.9545 | 288.8671 | 89.2082 | 114.588 | 161.8638 | 268.3861 | 298.9749 | [7 empty] | 83.2137 | 130.4168 | 193.5293 | 284.2109 | 299.1582 | 155.8702 | 158.4568 | 278.5552 | 170.6396 | 268.4631 | 165.0031 | 50.7614 | 52.9664 | 174.6887 | 167.9044 | 44.6061 | 38.009 | 50.447 | 51.0364 | 52.3271 | 51.7718 | 164.3372 | 192.7526 |  |  | 131.2993 | 201.5435 | 280.0574 | 279.7996 | 141.4173 | 72.2771 | [7 empty] | 98.5472 | 94.0721 | 124.6901 | 185.3416 | 283.4554 | 295.9589 | 135.1591 | 118.766 | 168.2489 | 222.678 | [5 empty] | 115.2511 | 124.9401 | 269.2256 | 308.5735 |  |  | 99.6651 | 116.9928 | 172.3411 | 282.177 | 168.3257 | 72.4189 | 95.4981 | 124.168 | 177.8166 |  |  |  | 312.2372 | 116.6634 | 173.5559 | [5 empty] | 123.5116 | 176.7575 | 266.8165 | 287.9478 | 56.2527 | 74.3266 | 99.1596 | 114.0208 | 119.9981 | 139.8277 | 67.9708 | 84.3182 | 99.1509 | 110.9437 | 173.6637 |  | 181.3883 | 270.5105 | 294.1714 | 108.6576 | 135.3376 | 191.9038 | 291.5882 | 302.7004 | [7 empty] | 110.4072 | 141.1286 | 197.6845 | 286.0551 |  | 159.5694 | 161.4895 | 161.0492 | 274.864 | 171.1325 | 172.3669 |  | 23.4683 | 24.6632 | 18.987 | 19.959 | 35.8631 | 115.7403 | 101.4223 | 162.1302 | 158.4334 | 160.8598 | 81.1326 | 95.9026 | 194.6348 | 264.6167 | 264.2167 | 196.3852 | -0.0044 | -0.0689 | 0.0121 | 0.0651 | -0.0105 | 0.0022 | -0.0511 | -0.1007 | -0.0709 | -291.4619 | -0.8752 | -319.7744 | -0.0087 | -312.4355 | -0.0272 | -270.3776 | -0.0128 | -222.9075 | -0.8731 | -249.8657 | -0.908 | 0.060696 | -2.8327 | 159.7323 | 264.4167 | -48.3751
2017-12-19 13:32 | 5831.3499 |  |  | -18.2044 | -53.5952 | 9.6255 | -1.9966 | -13.9991 | -25.4758 | -48.9452 | -15.1314 |  |  | -183.3528 | -52.9698 | 1.4367 | 1.8847 | 16.2396 | -0.2099 | 3.1309 | 6.2622 | 4.3954 |  | 245.3981 | 106.2759 | 156.7059 | 251.3581 | 289.3584 | 181.931 | 69.3333 |  |  | 181.4678 | 143.7657 | 176.0038 | 144.5757 | 124.3124 | 101.1235 | 94.5417 | 116.8833 | 166.8675 | 256.9344 | 281.8642 | 155.5466 | 112.8927 | 170.9523 | 162.8168 | 137.4757 |  |  |  |  | 135.5709 | 114.9807 | 266.5363 | 283.7712 |  |  | 130.7081 | 124.9705 | 190.6359 | 285.8392 | 99.3314 | 66.4132 | 89.1989 | 114.0004 | 156.0796 |  |  |  | 310.05 | 145.589 | 171.1706 | [5 empty] | 133.9415 | 164.7666 | 235.2414 | 257.4522 | 76.2821 | 99.1154 | 99.2723 | 106.5838 | 104.2914 | 125.129 | 63.1452 | 91.9354 | 104.4022 | 130.1747 | 174.7665 |  | 175.4989 | 265.9252 | 288.8193 | 89.221 | 114.59 | 161.8746 | 268.3665 | 298.92 | [7 empty] | 83.2174 | 130.419 | 193.5219 | 284.1683 | 299.0968 | 155.8278 | 158.413 | 278.5099 | 170.614 | 268.4097 | 164.9782 | 50.8435 | 52.4085 | 174.6406 | 167.8564 | 43.0403 | 36.7922 | 50.3235 | 51.046 | 52.1755 | 51.5592 | 164.2979 | 192.7005 |  |  | 131.3146 | 201.5474 | 280.0213 | 279.7423 | 141.4233 | 72.3008 | [7 empty] | 98.5565 | 94.0844 | 124.7071 | 185.3424 | 283.4152 | 295.8913 | 135.1672 | 118.772 | 168.2555 | 222.6638 | [5 empty] | 115.2636 | 124.9468 | 269.1925 | 308.5111 |  |  | 99.6679 | 116.9951 | 172.3469 | 282.1381 | 168.3201 | 72.4244 | 95.5068 | 124.1653 | 177.8176 |  |  |  | 312.1745 | 116.6706 | 173.5535 | [5 empty] | 123.522 | 176.7666 | 266.7888 | 287.8961 | 56.2589 | 74.344 | 99.156 | 114.0352 | 119.9884 | 139.8291 | 67.9752 | 84.3324 | 99.1494 | 110.9721 | 173.6713 |  | 181.4012 | 270.4826 | 294.1187 | 108.662 | 135.3368 | 191.905 | 291.5547 | 302.6371 | [7 empty] | 110.399 | 141.1326 | 197.6864 | 286.0185 |  | 159.5278 | 161.4504 | 161.0146 | 274.8374 | 171.1206 | 172.3037 |  | 23.4651 | 24.6719 | 18.9916 | 19.9668 | 35.8704 | 115.7604 | 101.4147 | 162.0705 | 158.3917 | 160.8106 | 81.1153 | 95.8882 | 194.6236 | 264.5758 | 264.228 | 196.339 | -0.0045 | -0.0691 | 0.012 | 0.0652 | -0.0109 | 0.0025 | -0.043 | -0.1018 | -0.0662 | -291.4742 | -0.8444 | -319.8236 | 0.0262 | -312.5001 | -0.0231 | -270.3591 | -0.0354 | -222.9075 | -0.8464 | -249.9427 | -0.8608 | -0.21678 | 1.5834 | 159.6883 | 264.4019 | -48.3999
2017-12-19 13:32 | 5832.3499 |  |  | -18.2639 | -53.6084 | 9.7027 | -2.0404 | -13.9294 | -25.388 | -48.9473 | -15.1953 |  |  | -183.3421 | -52.9486 | 1.3773 | 1.9813 | 16.236 | -0.1524 | 3.2068 | 6.2263 | 6.147 |  | 245.3703 | 106.2838 | 156.7178 | 251.3323 | 289.3014 | 181.9257 | 69.3544 |  |  | 181.4596 | 143.7619 | 175.9937 | 144.5727 | 124.3158 | 101.1332 | 94.5568 | 116.8906 | 166.8701 | 256.901 | 281.8052 | 155.5462 | 112.9054 | 170.9613 | 162.8197 | 137.425 |  |  |  |  | 135.5674 | 114.9876 | 266.5139 | 283.7224 |  |  | 130.7234 | 124.984 | 190.6398 | 285.804 | 99.3335 | 66.4278 | 89.2118 | 114.0113 | 156.0916 |  |  |  | 309.9918 | 145.5712 | 171.1793 | [5 empty] | 133.9449 | 164.7762 | 235.2267 | 257.411 | 76.2876 | 99.1247 | 99.273 | 106.5899 | 104.3048 | 125.1371 | 63.1516 | 91.9263 | 104.4084 | 130.1907 | 174.7782 |  | 175.509 | 265.8934 | 288.7716 | 89.2387 | 114.6036 | 161.8877 | 268.3414 | 298.8722 | [7 empty] | 83.2264 | 130.4253 | 193.5265 | 284.1242 | 299.037 | 155.7823 | 158.3718 | 278.4708 | 170.5905 | 268.3677 | 164.9644 | 50.6326 | 51.9164 | 174.5924 | 167.8097 | 42.2029 | 36.4772 | 49.8353 | 51.3695 | 52.1088 | 51.5048 | 164.2595 | 192.6418 |  |  | 131.3285 | 201.5483 | 279.977 | 279.6736 | 141.4306 | 72.3107 | [7 empty] | 98.5714 | 94.0954 | 124.7183 | 185.3416 | 283.3761 | 295.8339 | 135.1629 | 118.7859 | 168.2655 | 222.6388 | [5 empty] | 115.2737 | 124.9602 | 269.1615 | 308.4487 |  |  | 99.6664 | 117.0025 | 172.3555 | 282.1056 | 168.3145 | 72.4441 | 95.5166 | 124.1522 | 177.8112 |  |  |  | 312.11 | 116.6663 | 173.5482 | [5 empty] | 123.535 | 176.7776 | 266.7569 | 287.8389 | 56.2605 | 74.3515 | 99.1567 | 114.048 | 119.9972 | 139.8407 | 67.9813 | 84.3378 | 99.1657 | 110.9938 | 173.6657 |  | 181.4109 | 270.4506 | 294.0765 | 108.6789 | 135.3495 | 191.9082 | 291.5218 | 302.5792 | [7 empty] | 110.3861 | 141.1418 | 197.6834 | 285.987 |  | 159.4892 | 161.4246 | 160.9808 | 274.8094 | 171.109 | 172.2465 |  | 23.4694 | 24.6775 | 19.0032 | 19.9749 | 35.8777 | 115.6873 | 101.4134 | 162.0406 | 158.3583 | 160.7766 | 81.1112 | 95.914 | 194.5627 | 264.5375 | 264.1027 | 196.3072 | -0.0042 | -0.0684 | 0.0122 | 0.0651 | -0.0112 | 0.0021 | -0.0638 | -0.102 | -0.0569 | -291.3757 | -0.8793 | -319.8236 | 0.0262 | -312.5309 | -0.019 | -270.353 | -0.0415 | -222.8152 | -0.8731 | -249.9119 | -0.8567 | 0.053496 | -4.3499 | 159.653 | 264.3201 | -48.3264
2017-12-19 13:32 | 5833.35 |  |  | -18.1619 | -53.5127 | 9.613 | -2.0398 | -13.9468 | -25.4291 | -48.9967 | -15.135 |  |  | -183.3549 | -52.9587 | 1.303 | 1.9906 | 16.2842 | -0.1289 | 3.2282 | 6.3338 | 4.0327 |  | 245.3265 | 106.2926 | 156.7253 | 251.2987 | 289.2449 | 181.9194 | 69.3627 |  |  | 181.4424 | 143.7572 | 175.9804 | 144.562 | 124.3161 | 101.1261 | 94.5652 | 116.9033 | 166.8732 | 256.8695 | 281.7467 | 155.5503 | 112.9206 | 170.9777 | 162.819 | 137.3702 |  |  |  |  | 135.5714 | 115.0014 | 266.4979 | 283.6753 |  |  | 130.7424 | 124.9942 | 190.6483 | 285.7668 | 99.3396 | 66.4479 | 89.2159 | 114.0205 | 156.0975 |  |  |  | 309.931 | 145.5553 | 171.1822 | [5 empty] | 133.9569 | 164.7882 | 235.2052 | 257.3762 | 76.2895 | 99.1298 | 99.2794 | 106.5981 | 104.3177 | 125.1507 | 63.1603 | 91.9111 | 104.4171 | 130.204 | 174.7852 |  | 175.5148 | 265.8668 | 288.7254 | 89.2505 | 114.6241 | 161.902 | 268.3243 | 298.823 | [7 empty] | 83.2214 | 130.4301 | 193.5272 | 284.0801 | 298.9683 | 155.7373 | 158.3318 | 278.4245 | 170.5705 | 268.3307 | 164.9307 | 50.2945 | 51.3507 | 174.5454 | 167.7658 | 41.0115 | 37.9753 | 49.9093 | 51.8985 | 51.9892 | 51.5291 | 164.22 | 192.5884 |  |  | 131.3367 | 201.5368 | 279.924 | 279.609 | 141.4329 | 72.3125 | [7 empty] | 98.5696 | 94.1029 | 124.7272 | 185.3504 | 283.3339 | 295.7683 | 135.1504 | 118.8018 | 168.2747 | 222.6078 | [5 empty] | 115.2859 | 124.973 | 269.1336 | 308.388 |  |  | 99.6689 | 117.0155 | 172.3679 | 282.0728 | 168.3166 | 72.4635 | 95.53 | 124.1506 | 177.8195 |  |  |  | 312.0468 | 116.6565 | 173.5516 | [5 empty] | 123.5386 | 176.7849 | 266.7125 | 287.784 | 56.2743 | 74.356 | 99.1627 | 114.0611 | 120.0101 | 139.8482 | 67.985 | 84.3439 | 99.176 | 110.9978 | 173.6533 |  | 181.4216 | 270.4335 | 294.0161 | 108.6862 | 135.357 | 191.909 | 291.4763 | 302.5213 | [7 empty] | 110.3781 | 141.1514 | 197.6797 | 285.94 |  | 159.4461 | 161.3881 | 160.9395 | 274.7701 | 171.083 | 172.1831 |  | 23.4672 | 24.6773 | 19.0008 | 19.9774 | 35.8798 | 115.6498 | 101.4031 | 161.9881 | 158.3117 | 160.7382 | 81.1483 | 95.9109 | 194.557 | 264.5144 | 264.1143 | 196.3592 | -0.0047 | -0.0689 | 0.0118 | 0.0649 | -0.0109 | 0.0024 | -0.0525 | -0.1008 | -0.0622 | -291.3757 | -0.9039 | -319.7621 | 0.0221 | -312.5032 | 0.0036 | -270.3714 | -0.0374 | -222.8398 | -0.8916 | -249.8842 | -0.8813 | -0.018582 | -3.2521 | 159.6101 | 264.3143 | -48.3029
2017-12-19 13:32 | 5834.35 |  |  | -18.1431 | -53.5141 | 9.652 | -1.9711 | -13.8842 | -25.4416 | -48.9449 | -15.1602 |  |  | -183.3944 | -52.9628 | 1.4279 | 2.0533 | 16.2185 | -0.1124 | 3.2918 | 6.3612 | 5.779 |  | 245.2836 | 106.2995 | 156.7268 | 251.2637 | 289.1827 | 181.9228 | 69.3573 |  |  | 181.4281 | 143.7447 | 175.9685 | 144.5437 | 124.3055 | 101.1084 | 94.5694 | 116.9017 | 166.8793 | 256.828 | 281.6834 | 155.5475 | 112.9328 | 170.9874 | 162.8122 | 137.3461 |  |  |  |  | 135.5717 | 115.0091 | 266.4633 | 283.6156 |  |  | 130.7494 | 124.9943 | 190.6506 | 285.7228 | 99.3442 | 66.4488 | 89.2243 | 114.029 | 156.0893 |  |  |  | 309.8656 | 145.5409 | 171.189 | [5 empty] | 133.9611 | 164.8026 | 235.1929 | 257.3433 | 76.2907 | 99.1253 | 99.2839 | 106.6045 | 104.3104 | 125.1554 | 63.1709 | 91.92 | 104.4113 | 130.2047 | 174.7788 |  | 175.5182 | 265.8351 | 288.6654 | 89.2611 | 114.6316 | 161.9072 | 268.3016 | 298.7609 | [7 empty] | 83.2144 | 130.4343 | 193.5244 | 284.0469 | 298.9086 | 155.7017 | 158.294 | 278.3899 | 170.5504 | 268.2763 | 164.8962 | 50.1069 | 51.0459 | 174.5069 | 167.7305 | 41.5561 | 38.9574 | 50.2195 | 52.5038 | 51.7645 | 51.4202 | 164.1814 | 192.5405 |  |  | 131.3415 | 201.536 | 279.8787 | 279.556 | 141.4346 | 72.324 | [7 empty] | 98.5716 | 94.1187 | 124.7492 | 185.3652 | 283.2967 | 295.7143 | 135.1465 | 118.821 | 168.2868 | 222.6051 | [5 empty] | 115.3024 | 124.979 | 269.1077 | 308.3277 |  |  | 99.6675 | 117.0219 | 172.3802 | 282.0452 | 168.3135 | 72.4621 | 95.538 | 124.1684 | 177.8238 |  |  |  | 311.9884 | 116.6471 | 173.555 | [5 empty] | 123.5432 | 176.7889 | 266.6748 | 287.7281 | 56.2908 | 74.3694 | 99.1583 | 114.0705 | 120.0148 | 139.8479 | 67.9974 | 84.3349 | 99.1843 | 110.999 | 173.6556 |  | 181.4345 | 270.4172 | 293.9515 | 108.6809 | 135.3617 | 191.9046 | 291.4219 | 302.4533 | [7 empty] | 110.353 | 141.1517 | 197.6729 | 285.8939 |  | 159.401 | 161.337 | 160.8893 | 274.74 | 171.0586 | 172.116 |  | 23.4623 | 24.676 | 18.9964 | 19.9831 | 35.8784 | 115.6999 | 101.3984 | 161.9561 | 158.2775 | 160.7029 | 81.1224 | 95.9174 | 194.5312 | 264.4736 | 264.1025 | 196.2812 | -0.0043 | -0.0686 | 0.0115 | 0.0647 | -0.0108 | 0.0023 | -0.0468 | -0.1025 | -0.0817 | -291.4188 | -0.8834 | -319.7836 | 0.0283 | -312.4847 | -0.0169 | -270.3807 | -0.0231 | -222.8706 | -0.8711 | -249.8719 | -0.8752 | -0.11226 | -1.8618 | 159.5699 | 264.288 | -48.1891
2017-12-19 13:32 | 5835.3501 |  |  | -18.0377 | -53.4694 | 9.6963 | -1.9849 | -13.8187 | -25.4188 | -48.9297 | -15.1198 |  |  | -183.4315 | -52.8634 | 1.5641 | 2.1513 | 16.2791 | -0.1561 | 3.2767 | 6.3673 | 4.7527 |  | 245.2565 | 106.308 | 156.7358 | 251.234 | 289.1245 | 181.9253 | 69.369 |  |  | 181.4179 | 143.739 | 175.9616 | 144.5337 | 124.3109 | 101.1012 | 94.5762 | 116.8991 | 166.886 | 256.793 | 281.6219 | 155.5378 | 112.9375 | 170.9858 | 162.8099 | 137.2622 |  |  |  |  | 135.5629 | 115.012 | 266.4256 | 283.5596 |  |  | 130.7569 | 125.0102 | 190.6544 | 285.6909 | 99.3472 | 66.4588 | 89.2411 | 114.0437 | 156.0965 |  |  |  | 309.7872 | 145.5375 | 171.1894 | [5 empty] | 133.9616 | 164.8125 | 235.1791 | 257.2925 | 76.2892 | 99.1242 | 99.2771 | 106.5987 | 104.316 | 125.1641 | 63.1864 | 91.9941 | 104.415 | 130.21 | 174.7821 |  | 175.5249 | 265.8095 | 288.5995 | 89.2642 | 114.6313 | 161.9173 | 268.2793 | 298.6994 | [7 empty] | 83.2239 | 130.4398 | 193.5272 | 284.013 | 298.8545 | 155.6603 | 158.2518 | 278.3562 | 170.5146 | 268.2158 | 164.8647 | 50.1629 | 51.1677 | 174.4584 | 167.6876 | 43.3872 | 39.447 | 50.5782 | 52.9993 | 51.5957 | 51.2883 | 164.1334 | 192.4977 |  |  | 131.3542 | 201.5406 | 279.8415 | 279.4931 | 141.4405 | 72.3249 | [7 empty] | 98.5859 | 94.1173 | 124.7478 | 185.3581 | 283.2482 | 295.6526 | 135.137 | 118.8334 | 168.3024 | 222.5772 | [5 empty] | 115.3107 | 124.9797 | 269.0766 | 308.2591 |  |  | 99.6566 | 117.0187 | 172.3857 | 282.0052 | 168.3015 | 72.4561 | 95.532 | 124.1764 | 177.8222 |  |  |  | 311.9311 | 116.637 | 173.5582 | [5 empty] | 123.5535 | 176.794 | 266.6451 | 287.6701 | 56.3021 | 74.3862 | 99.1543 | 114.0819 | 120.0069 | 139.8511 | 68.007 | 84.338 | 99.1827 | 111.0071 | 173.6673 |  | 181.4327 | 270.3824 | 293.9015 | 108.6616 | 135.3764 | 191.9021 | 291.3638 | 302.3828 | [7 empty] | 110.3647 | 141.1537 | 197.6731 | 285.855 |  | 159.3549 | 161.2946 | 160.8465 | 274.7112 | 171.0345 | 172.0504 |  | 23.4506 | 24.6775 | 18.9964 | 19.9931 | 35.8822 | 115.8493 | 101.3909 | 161.9068 | 158.2327 | 160.6531 | 81.1525 | 95.9035 | 194.488 | 264.4099 | 264.0215 | 196.2206 | -0.0045 | -0.0687 | 0.0123 | 0.0652 | -0.0109 | 0.0024 | -0.0395 | -0.1018 | -0.0699 | -291.3788 | -0.869 | -319.796 | 0.0262 | -312.5032 | -0.0046 | -270.3376 | -0.0395 | -222.8614 | -0.8587 | -249.8842 | -0.8649 | -0.11948 | -4.4448 | 159.5251 | 264.2157 | -48.033
2017-12-19 13:32 | 5836.3502 |  |  | -18.014 | -53.4279 | 9.6799 | -1.9615 | -13.7834 | -25.4355 | -48.9304 | -15.126 |  |  | -183.4728 | -52.9091 | 1.6127 | 2.1328 | 16.2663 | -0.1652 | 3.3293 | 6.4127 | 3.795 |  | 245.2291 | 106.3093 | 156.7422 | 251.2055 | 289.061 | 181.9146 | 69.3806 |  |  | 181.4014 | 143.7292 | 175.9465 | 144.5151 | 124.3066 | 101.1034 | 94.5901 | 116.9028 | 166.8916 | 256.762 | 281.5651 | 155.5424 | 112.9469 | 170.9977 | 162.8033 | 137.1588 |  |  |  |  | 135.566 | 115.0176 | 266.3967 | 283.5142 |  |  | 130.7581 | 125.0185 | 190.6544 | 285.6513 | 99.3379 | 66.467 | 89.2467 | 114.0459 | 156.1043 |  |  |  | 309.7163 | 145.5258 | 171.188 | [5 empty] | 133.9646 | 164.8164 | 235.1589 | 257.2404 | 76.2842 | 99.1211 | 99.2675 | 106.5698 | 104.33 | 125.1893 | 63.1962 | 92.0668 | 104.4231 | 130.2161 | 174.7914 |  | 175.5324 | 265.783 | 288.5461 | 89.2622 | 114.6415 | 161.9324 | 268.2555 | 298.651 | [7 empty] | 83.2315 | 130.443 | 193.525 | 283.9679 | 298.7869 | 155.6146 | 158.2147 | 278.3121 | 170.4733 | 268.1712 | 164.8202 | 50.368 | 51.1436 | 174.3989 | 167.6317 | 45.3126 | 41.471 | 50.8302 | 53.3263 | 51.7271 | 51.1386 | 164.0767 | 192.4523 |  |  | 131.3685 | 201.5381 | 279.7982 | 279.4244 | 141.4466 | 72.3291 | [7 empty] | 98.5967 | 94.1099 | 124.7413 | 185.35 | 283.1971 | 295.5799 | 135.1445 | 118.8387 | 168.3106 | 222.5438 | [5 empty] | 115.3172 | 124.9805 | 269.053 | 308.1982 |  |  | 99.6608 | 117.0262 | 172.3956 | 281.9652 | 168.2968 | 72.4641 | 95.5441 | 124.1916 | 177.8146 |  |  |  | 311.862 | 116.6285 | 173.5542 | [5 empty] | 123.5585 | 176.7891 | 266.6075 | 287.613 | 56.3129 | 74.3911 | 99.1502 | 114.0853 | 120.0036 | 139.86 | 67.9972 | 84.3622 | 99.161 | 111.029 | 173.6691 |  | 181.4352 | 270.3465 | 293.8515 | 108.664 | 135.3863 | 191.9081 | 291.3135 | 302.326 | [7 empty] | 110.3888 | 141.155 | 197.6741 | 285.8107 |  | 159.3164 | 161.2628 | 160.8069 | 274.6858 | 171.0038 | 171.9892 |  | 23.4344 | 24.6866 | 19.0007 | 20.0102 | 35.8884 | 116.0396 | 101.3815 | 161.8633 | 158.1884 | 160.5984 | 81.1691 | 95.8963 | 194.4821 | 264.4293 | 264.0176 | 196.1167 | -0.0046 | -0.0688 | 0.0121 | 0.0653 | -0.0109 | 0.0025 | -0.046 | -0.1038 | -0.0711 | -291.3942 | -0.8936 | -319.7744 | 0.0221 | -312.4909 | -0.019 | -270.3499 | -0.0415 | -222.8183 | -0.8813 | -249.8996 | -0.8649 | -0.043807 | 10.6544 | 159.4832 | 264.2235 | -47.9993
2017-12-19 13:32 | 5837.3502 |  |  | -17.9908 | -53.3749 | 9.7871 | -1.8767 | -13.783 | -25.365 | -48.8824 | -15.1044 |  |  | -183.4302 | -52.9402 | 1.6241 | 2.1764 | 16.2973 | -0.1073 | 3.3327 | 6.4411 | 5.1248 |  | 245.1915 | 106.3106 | 156.7404 | 251.1739 | 288.9997 | 181.9049 | 69.3826 |  |  | 181.3834 | 143.717 | 175.9345 | 144.4925 | 124.2882 | 101.0999 | 94.609 | 116.9022 | 166.901 | 256.7304 | 281.5058 | 155.5503 | 112.959 | 171.0108 | 162.7933 | 137.1451 |  |  |  |  | 135.5708 | 115.0303 | 266.3709 | 283.4653 |  |  | 130.7661 | 125.0191 | 190.6527 | 285.6075 | 99.3369 | 66.4718 | 89.2599 | 114.0573 | 156.108 |  |  |  | 309.6664 | 145.5063 | 171.2018 | [5 empty] | 133.9755 | 164.836 | 235.1464 | 257.2085 | 76.2967 | 99.1258 | 99.2825 | 106.5367 | 104.3415 | 125.2065 | 63.2002 | 92.108 | 104.4268 | 130.2288 | 174.7948 |  | 175.5433 | 265.7515 | 288.4924 | 89.2693 | 114.6637 | 161.9449 | 268.234 | 298.6063 | [7 empty] | 83.2313 | 130.4442 | 193.5138 | 283.9281 | 298.7251 | 155.5729 | 158.1789 | 278.2716 | 170.447 | 268.1332 | 164.7714 | 50.433 | 50.8859 | 174.3565 | 167.5808 | 47.0601 | 43.1849 | 51.0086 | 53.4969 | 51.764 | 51.0232 | 164.0325 | 192.4089 |  |  | 131.3715 | 201.5394 | 279.7445 | 279.353 | 141.4515 | 72.3434 | [7 empty] | 98.5824 | 94.1232 | 124.7598 | 185.3579 | 283.157 | 295.5144 | 135.169 | 118.8511 | 168.3142 | 222.5389 | [5 empty] | 115.343 | 124.9844 | 269.0313 | 308.1407 |  |  | 99.672 | 117.0443 | 172.4148 | 281.9399 | 168.3017 | 72.4718 | 95.5552 | 124.2115 | 177.7989 |  |  |  | 311.7961 | 116.6144 | 173.5515 | [5 empty] | 123.5567 | 176.7872 | 266.566 | 287.5539 | 56.3193 | 74.3916 | 99.1447 | 114.0896 | 120.0028 | 139.859 | 67.9912 | 84.3754 | 99.1452 | 111.0388 | 173.6532 |  | 181.4459 | 270.3204 | 293.7754 | 108.6696 | 135.3867 | 191.9088 | 291.2608 | 302.2653 | [7 empty] | 110.3707 | 141.1557 | 197.6717 | 285.7715 |  | 159.275 | 161.2238 | 160.7681 | 274.6619 | 170.989 | 171.9329 |  | 23.4256 | 24.6923 | 19.0078 | 20.0231 | 35.891 | 116.1407 | 101.3787 | 161.8274 | 158.1581 | 160.5679 | 81.1687 | 95.9082 | 194.4963 | 264.3891 | 263.879 | 196.1426 | -0.0044 | -0.0688 | 0.0121 | 0.0649 | -0.0111 | 0.0021 | -0.0571 | -0.1019 | -0.0689 | -291.3511 | -0.867 | -319.7929 | 0.0283 | -312.497 | -0.0128 | -270.3591 | -0.0292 | -222.8337 | -0.8649 | -249.8596 | -0.8628 | -0.20236 | 4.215 | 159.4465 | 264.1341 | -47.8517
2017-12-19 13:32 | 5838.3503 |  |  | -17.9697 | -53.377 | 9.7671 | -1.8864 | -13.7165 | -25.3203 | -48.8132 | -15.0663 |  |  | -183.4209 | -52.884 | 1.5223 | 2.186 | 16.2595 | -0.1771 | 3.2974 | 6.4111 | 3.5605 |  | 245.1594 | 106.3296 | 156.757 | 251.148 | 288.9507 | 181.9085 | 69.3945 |  |  | 181.3699 | 143.7173 | 175.929 | 144.4844 | 124.2827 | 101.1035 | 94.6165 | 116.9153 | 166.9084 | 256.6996 | 281.4548 | 155.5541 | 112.9727 | 171.022 | 162.7904 | 137.1444 |  |  |  |  | 135.5759 | 115.0393 | 266.3491 | 283.4155 |  |  | 130.7805 | 125.0307 | 190.66 | 285.5774 | 99.3346 | 66.4828 | 89.2736 | 114.0793 | 156.1157 |  |  |  | 309.5979 | 145.4864 | 171.2059 | [5 empty] | 133.9855 | 164.8442 | 235.1268 | 257.1668 | 76.2965 | 99.1281 | 99.2904 | 106.4926 | 104.3561 | 125.216 | 63.2171 | 92.1468 | 104.4352 | 130.2418 | 174.8021 |  | 175.5558 | 265.7306 | 288.44 | 89.2815 | 114.6729 | 161.9637 | 268.2182 | 298.5602 | [7 empty] | 83.2394 | 130.4491 | 193.5125 | 283.9009 | 298.6679 | 155.528 | 158.1349 | 278.2266 | 170.4187 | 268.0883 | 164.7222 | 50.1062 | 50.753 | 174.3104 | 167.527 | 47.7788 | 43.4207 | 51.1152 | 53.5354 | 51.5085 | 51.3784 | 163.9881 | 192.3639 |  |  | 131.3676 | 201.5324 | 279.7135 | 279.2868 | 141.4662 | 72.3632 | [7 empty] | 98.5912 | 94.1405 | 124.7755 | 185.3575 | 283.1108 | 295.4542 | 135.1616 | 118.857 | 168.3188 | 222.5262 | [5 empty] | 115.3455 | 124.9917 | 268.9985 | 308.0689 |  |  | 99.6728 | 117.0558 | 172.4231 | 281.9128 | 168.301 | 72.4777 | 95.555 | 124.1986 | 177.7948 |  |  |  | 311.7394 | 116.6171 | 173.5511 | [5 empty] | 123.571 | 176.7924 | 266.5341 | 287.4992 | 56.3241 | 74.4056 | 99.1505 | 114.1007 | 119.9987 | 139.8536 | 68.0089 | 84.3682 | 99.1515 | 111.0482 | 173.6556 |  | 181.4644 | 270.2983 | 293.7136 | 108.6876 | 135.3877 | 191.9103 | 291.2252 | 302.1944 | [7 empty] | 110.3486 | 141.1595 | 197.6657 | 285.737 |  | 159.2317 | 161.1782 | 160.7267 | 274.62 | 170.9577 | 171.8727 |  | 23.4222 | 24.6918 | 19.0042 | 20.0303 | 35.8924 | 116.1024 | 101.3682 | 161.7861 | 158.1145 | 160.5255 | 81.1479 | 95.9151 | 194.4445 | 264.3118 | 263.8595 | 196.108 | -0.0046 | -0.0688 | 0.0122 | 0.0653 | -0.0114 | 0.0024 | -0.0554 | -0.1004 | -0.0475 | -291.3265 | -0.8895 | -319.7744 | 0.02 | -312.5155 | -0.0046 | -270.3407 | -0.0395 | -222.7875 | -0.8854 | -249.8534 | -0.869 | 0.0066439 | -10.6135 | 159.4032 | 264.0856 | -47.8578
2017-12-19 13:32 | 5839.3503 |  |  | -18.0316 | -53.4198 | 9.7945 | -1.7055 | -13.6405 | -25.2706 | -48.7151 | -15.0387 |  |  | -183.421 | -52.889 | 1.5215 | 2.1807 | 16.3137 | -0.1162 | 3.3609 | 6.4548 | 3.579 |  | 245.1272 | 106.3436 | 156.7744 | 251.1227 | 288.8891 | 181.9074 | 69.4083 |  |  | 181.3603 | 143.7157 | 175.9105 | 144.4703 | 124.2844 | 101.1072 | 94.6209 | 116.9243 | 166.911 | 256.6637 | 281.3962 | 155.5512 | 112.9763 | 171.0267 | 162.7879 | 137.1052 |  |  |  |  | 135.5786 | 115.0395 | 266.308 | 283.354 |  |  | 130.7861 | 125.0357 | 190.6614 | 285.54 | 99.3241 | 66.5 | 89.2811 | 114.086 | 156.1216 |  |  |  | 309.5236 | 145.4672 | 171.198 | [5 empty] | 133.9938 | 164.8465 | 235.1054 | 257.1171 | 76.2805 | 99.121 | 99.286 | 106.4459 | 104.3581 | 125.2232 | 63.2325 | 92.1813 | 104.4345 | 130.2488 | 174.8018 |  | 175.5679 | 265.6997 | 288.3906 | 89.2889 | 114.6866 | 161.9826 | 268.183 | 298.5078 | [7 empty] | 83.2505 | 130.4627 | 193.5121 | 283.8633 | 298.6136 | 155.4873 | 158.0933 | 278.1796 | 170.3939 | 268.0457 | 164.6782 | 49.7092 | 51.0717 | 174.2541 | 167.4672 | 48.1259 | 42.3675 | 51.1904 | 53.4598 | 51.3069 | 52.1838 | 163.9303 | 192.3165 |  |  | 131.3703 | 201.5205 | 279.6818 | 279.2252 | 141.472 | 72.3871 | [7 empty] | 98.6075 | 94.1521 | 124.7852 | 185.3587 | 283.0732 | 295.3895 | 135.1451 | 118.8626 | 168.3231 | 222.5085 | [5 empty] | 115.3429 | 124.995 | 268.9678 | 308.0007 |  |  | 99.672 | 117.0639 | 172.4302 | 281.8857 | 168.2946 | 72.4937 | 95.5633 | 124.1876 | 177.7976 |  |  |  | 311.6706 | 116.5996 | 173.5478 | [5 empty] | 123.5848 | 176.7915 | 266.4993 | 287.442 | 56.3271 | 74.4148 | 99.1537 | 114.102 | 120.0092 | 139.8764 | 68.0239 | 84.3486 | 99.1913 | 111.0754 | 173.674 |  | 181.4742 | 270.2689 | 293.6765 | 108.6952 | 135.3912 | 191.9025 | 291.1864 | 302.1285 | [7 empty] | 110.3381 | 141.1613 | 197.6622 | 285.6922 |  | 159.2009 | 161.1427 | 160.6779 | 274.5894 | 170.9175 | 171.8034 |  | 23.4199 | 24.6915 | 18.997 | 20.0417 | 35.8936 | 116.0149 | 101.3652 | 161.728 | 158.0584 | 160.4809 | 81.1657 | 95.9227 | 194.3632 | 264.2292 | 263.8231 | 196.1541 | -0.0045 | -0.069 | 0.0117 | 0.0643 | -0.0105 | 0.0028 | -0.054 | -0.1027 | -0.0798 | -291.3634 | -0.8875 | -319.7867 | -0.0046 | -312.4416 | -0.019 | -270.3376 | -0.0415 | -222.7875 | -0.8834 | -249.8411 | -0.8875 | 0.031868 | 1.8182 | 159.3587 | 264.0262 | -47.6829
2017-12-19 13:32 | 5840.3504 |  |  | -18.0083 | -53.3994 | 9.7106 | -1.6087 | -13.7473 | -25.2752 | -48.725 | -15.0381 |  |  | -183.3092 | -52.8344 | 1.4949 | 2.1726 | 16.3579 | -0.1835 | 3.283 | 6.4653 | 4.8872 |  | 245.0901 | 106.3435 | 156.7755 | 251.0857 | 288.8235 | 181.8976 | 69.4241 |  |  | 181.3496 | 143.7034 | 175.8926 | 144.4519 | 124.2806 | 101.0996 | 94.6332 | 116.927 | 166.914 | 256.6291 | 281.3311 | 155.5557 | 112.9778 | 171.0333 | 162.7841 | 137.0811 |  |  |  |  | 135.5728 | 115.0469 | 266.2667 | 283.2939 |  |  | 130.7903 | 125.0481 | 190.66 | 285.5014 | 99.3338 | 66.5129 | 89.2921 | 114.0858 | 156.1237 |  |  |  | 309.46 | 145.4535 | 171.1996 | [5 empty] | 134.0054 | 164.8617 | 235.0868 | 257.0803 | 76.2862 | 99.1198 | 99.2881 | 106.365 | 104.3557 | 125.2315 | 63.2399 | 92.2063 | 104.4332 | 130.2536 | 174.7931 |  | 175.5719 | 265.6624 | 288.327 | 89.2897 | 114.6972 | 161.9928 | 268.1591 | 298.4528 | [7 empty] | 83.2571 | 130.4725 | 193.5111 | 283.8147 | 298.5518 | 155.4481 | 158.0437 | 278.1364 | 170.3666 | 268.0062 | 164.6398 | 49.4599 | 51.674 | 174.2011 | 167.4117 | 48.9786 | 40.2804 | 51.3656 | 53.1522 | 51.172 | 52.8509 | 163.873 | 192.2682 |  |  | 131.3779 | 201.5205 | 279.629 | 279.1665 | 141.4547 | 72.39 | [7 empty] | 98.6063 | 94.1564 | 124.7903 | 185.3631 | 283.0387 | 295.3272 | 135.1453 | 118.8788 | 168.3354 | 222.49 | [5 empty] | 115.3626 | 125.0025 | 268.9455 | 307.9379 |  |  | 99.6768 | 117.0716 | 172.4396 | 281.8578 | 168.2899 | 72.5011 | 95.5784 | 124.1988 | 177.7998 |  |  |  | 311.6124 | 116.572 | 173.5491 | [5 empty] | 123.5886 | 176.8008 | 266.4626 | 287.3935 | 56.3339 | 74.4256 | 99.1498 | 114.108 | 120.0199 | 139.8877 | 68.0237 | 84.3546 | 99.1933 | 111.0842 | 173.6645 |  | 181.4722 | 270.2266 | 293.6265 | 108.6749 | 135.3975 | 191.9013 | 291.13 | 302.0603 | [7 empty] | 110.3312 | 141.167 | 197.6582 | 285.6454 |  | 159.1665 | 161.1024 | 160.6364 | 274.5612 | 170.8846 | 171.7408 |  | 23.4188 | 24.6855 | 18.9955 | 20.0522 | 35.8955 | 116.0294 | 101.3602 | 161.6993 | 158.0321 | 160.4466 | 81.1651 | 95.9088 | 194.3492 | 264.1961 | 263.7785 | 196.0358 | -0.0043 | -0.0689 | 0.0118 | 0.0646 | -0.0109 | 0.0023 | -0.0565 | -0.1027 | -0.0719 | -291.3696 | -0.8649 | -319.8113 | 0.0365 | -312.5124 | -0.0333 | -270.3407 | -0.0272 | -222.8214 | -0.8567 | -249.8719 | -0.8608 | -0.011378 | 14.2053 | 159.3219 | 263.9873 | -47.7269
2017-12-19 13:32 | 5841.3505 |  |  | -18.1097 | -53.3634 | 9.6829 | -1.6358 | -13.7481 | -25.3541 | -48.7272 | -15.0131 |  |  | -183.2956 | -52.8706 | 1.6002 | 2.1622 | 16.3296 | -0.1347 | 3.3091 | 6.4841 | 2.549 |  | 245.0599 | 106.3516 | 156.783 | 251.0599 | 288.7694 | 181.902 | 69.4415 |  |  | 181.3422 | 143.7008 | 175.8878 | 144.4491 | 124.2817 | 101.1028 | 94.6392 | 116.9284 | 166.9195 | 256.5946 | 281.268 | 155.5638 | 112.9929 | 171.0459 | 162.7776 | 137.0771 |  |  |  |  | 135.5694 | 115.056 | 266.2395 | 283.2446 |  |  | 130.798 | 125.0581 | 190.6628 | 285.4639 | 99.3399 | 66.5205 | 89.3022 | 114.0881 | 156.1242 |  |  |  | 309.3965 | 145.4431 | 171.1999 | [5 empty] | 134.008 | 164.8689 | 235.0707 | 257.0503 | 76.2991 | 99.1198 | 99.1185 | 106.2156 | 104.3637 | 125.2489 | 63.2512 | 92.235 | 104.4399 | 130.2646 | 174.7933 |  | 175.5796 | 265.6395 | 288.2764 | 89.2936 | 114.7081 | 162.0077 | 268.1388 | 298.3956 | [7 empty] | 83.2547 | 130.4846 | 193.5215 | 283.7744 | 298.4883 | 155.4039 | 157.9985 | 278.0996 | 170.3315 | 267.9514 | 164.5961 | 49.2253 | 52.0131 | 174.151 | 167.3604 | 49.9276 | 37.8879 | 51.5324 | 53.1265 | 51.0965 | 53.0362 | 163.823 | 192.2137 |  |  | 131.381 | 201.5212 | 279.5694 | 279.1106 | 141.4504 | 72.3884 | [7 empty] | 98.5916 | 94.1616 | 124.7996 | 185.3698 | 283.0004 | 295.2697 | 135.15 | 118.8949 | 168.3497 | 222.4771 | [5 empty] | 115.3793 | 125.0106 | 268.9152 | 307.8808 |  |  | 99.6749 | 117.0774 | 172.4399 | 281.8224 | 168.2876 | 72.4981 | 95.5833 | 124.1957 | 177.7898 |  |  |  | 311.557 | 116.5718 | 173.5557 | [5 empty] | 123.6037 | 176.8132 | 266.4292 | 287.348 | 56.3534 | 74.4422 | 99.1507 | 114.1272 | 120.0316 | 139.8867 | 68.0287 | 84.3788 | 99.1724 | 111.083 | 173.6394 |  | 181.4824 | 270.2009 | 293.5705 | 108.6746 | 135.4109 | 191.9187 | 291.0863 | 302.0016 | [7 empty] | 110.339 | 141.1774 | 197.654 | 285.6092 |  | 159.1267 | 161.0591 | 160.5989 | 274.5286 | 170.8548 | 171.6844 |  | 23.4205 | 24.6841 | 18.9984 | 20.0567 | 35.8958 | 116.1088 | 101.3498 | 161.6549 | 157.9947 | 160.4096 | 81.1772 | 95.9154 | 194.346 | 264.1906 | 263.7613 | 195.9694 | -0.0043 | -0.0686 | 0.0121 | 0.0652 | -0.011 | 0.0023 | -0.0568 | -0.1014 | -0.0617 | -291.2988 | -0.8813 | -319.8175 | 0.0324 | -312.5186 | -0.0128 | -270.3253 | -0.0415 | -222.7783 | -0.8752 | -249.878 | -0.8587 | -0.11586 | 5.6219 | 159.2808 | 263.976 | -47.7134
2017-12-19 13:33 | 5842.3505 |  |  | -17.9221 | -53.4336 | 9.679 | -1.71 | -13.7267 | -25.2942 | -48.6948 | -15.0177 |  |  | -183.2128 | -52.809 | 1.6701 | 2.3007 | 16.3714 | -0.1416 | 3.3272 | 6.5271 | 2.6349 |  | 245.0254 | 106.3583 | 156.7891 | 251.0315 | 288.7117 | 181.8994 | 69.4477 |  |  | 181.3253 | 143.6918 | 175.8767 | 144.4408 | 124.277 | 101.0955 | 94.6435 | 116.9268 | 166.9237 | 256.5553 | 281.2086 | 155.5645 | 113.0139 | 171.0577 | 162.767 | 137.0575 |  |  |  |  | 135.5707 | 115.0661 | 266.2145 | 283.2035 |  |  | 130.807 | 125.0608 | 190.6566 | 285.4232 | 99.3365 | 66.5299 | 89.3045 | 114.0922 | 156.1234 |  |  |  | 309.3357 | 145.4184 | 171.1946 | [5 empty] | 134.0064 | 164.8756 | 235.055 | 257.0104 | 76.3123 | 99.0859 | 98.8868 | 106.0639 | 104.3701 | 125.2684 | 63.2643 | 92.2722 | 104.4506 | 130.2758 | 174.7969 |  | 175.5915 | 265.6128 | 288.2311 | 89.3087 | 114.7149 | 162.0205 | 268.1143 | 298.3442 | [7 empty] | 83.2524 | 130.4838 | 193.5219 | 283.7355 | 298.4211 | 155.3674 | 157.9622 | 278.0657 | 170.3037 | 267.9079 | 164.569 | 48.9985 | 52.3161 | 174.1077 | 167.313 | 50.696 | 36.095 | 51.3521 | 53.1547 | 51.1231 | 52.6306 | 163.7705 | 192.1652 |  |  | 131.3957 | 201.5156 | 279.5103 | 279.0574 | 141.4699 | 72.4 | [7 empty] | 98.5993 | 94.1741 | 124.8114 | 185.3784 | 282.9613 | 295.2052 | 135.1459 | 118.9057 | 168.3614 | 222.4717 | [5 empty] | 115.3881 | 125.0166 | 268.8777 | 307.8166 |  |  | 99.6653 | 117.0794 | 172.4494 | 281.7781 | 168.2892 | 72.505 | 95.5829 | 124.1924 | 177.7792 |  |  |  | 311.4906 | 116.5705 | 173.5519 | [5 empty] | 123.6084 | 176.8097 | 266.3854 | 287.2814 | 56.364 | 74.444 | 99.1586 | 114.1388 | 120.0373 | 139.8953 | 68.0411 | 84.3892 | 99.1792 | 111.0934 | 173.6456 |  | 181.4993 | 270.1896 | 293.5074 | 108.6873 | 135.4263 | 191.9192 | 291.0407 | 301.9418 | [7 empty] | 110.3541 | 141.1799 | 197.6471 | 285.5621 |  | 159.0812 | 161.0182 | 160.5546 | 274.4926 | 170.8267 | 171.6232 |  | 23.4209 | 24.6854 | 18.996 | 20.054 | 35.8978 | 116.1698 | 101.3377 | 161.6113 | 157.9537 | 160.3645 | 81.168 | 95.9146 | 194.3173 | 264.1942 | 263.7476 | 195.9636 | -0.0043 | -0.069 | 0.0118 | 0.0645 | -0.0112 | 0.0022 | -0.0697 | -0.1002 | -0.0766 | -291.2865 | -0.8998 | -319.7775 | 0.018 | -312.5124 | 0.0036 | -270.3684 | -0.0395 | -222.7537 | -0.8998 | -249.838 | -0.867 | -0.043801 | -7.337 | 159.2391 | 263.9709 | -47.6224
2017-12-19 13:33 | 5843.3506 |  |  | -17.9281 | -53.355 | 9.7089 | -1.6416 | -13.626 | -25.2949 | -48.6235 | -14.9808 |  |  | -183.1092 | -52.7741 | 1.6098 | 2.2911 | 16.4742 | -0.0814 | 3.4699 | 6.6151 | 1.6182 |  | 244.9858 | 106.3607 | 156.7951 | 250.9979 | 288.652 | 181.8918 | 69.45 |  |  | 181.3065 | 143.6769 | 175.8603 | 144.4188 | 124.2719 | 101.0955 | 94.6517 | 116.9298 | 166.9329 | 256.5261 | 281.1558 | 155.5659 | 113.029 | 171.0663 | 162.7652 | 137.0277 |  |  |  |  | 135.5733 | 115.0762 | 266.1933 | 283.1663 |  |  | 130.8136 | 125.0715 | 190.6582 | 285.3859 | 99.3432 | 66.5347 | 89.313 | 114.1054 | 156.1248 |  |  |  | 309.2706 | 145.3838 | 171.1988 | [5 empty] | 134.0136 | 164.8936 | 235.0356 | 256.9626 | 76.3076 | 98.9943 | 98.8486 | 105.9787 | 104.3689 | 125.2674 | 63.272 | 92.3233 | 104.4495 | 130.2741 | 174.7916 |  | 175.5933 | 265.576 | 288.1691 | 89.3073 | 114.7055 | 162.0167 | 268.0933 | 298.2856 | [7 empty] | 83.2618 | 130.4829 | 193.5194 | 283.6993 | 298.3547 | 155.3312 | 157.9231 | 278.0224 | 170.2704 | 267.8718 | 164.5329 | 48.899 | 52.3252 | 174.0623 | 167.266 | 50.9347 | 34.6719 | 50.915 | 52.9868 | 51.2235 | 51.9257 | 163.7258 | 192.1152 |  |  | 131.4156 | 201.509 | 279.4695 | 278.9937 | 141.4705 | 72.401 | [7 empty] | 98.6133 | 94.1728 | 124.8121 | 185.3827 | 282.9161 | 295.1381 | 135.1378 | 118.9133 | 168.3733 | 222.4515 | [5 empty] | 115.391 | 125.0207 | 268.8541 | 307.7603 |  |  | 99.6644 | 117.0919 | 172.4658 | 281.7438 | 168.2932 | 72.5237 | 95.5953 | 124.2063 | 177.7935 |  |  |  | 311.4323 | 116.5633 | 173.5566 | [5 empty] | 123.6092 | 176.8176 | 266.3463 | 287.2229 | 56.3678 | 74.4514 | 99.1601 | 114.1494 | 120.0321 | 139.9004 | 68.0455 | 84.3969 | 99.1737 | 111.1116 | 173.6442 |  | 181.5014 | 270.1629 | 293.4437 | 108.6818 | 135.4238 | 191.9111 | 290.9892 | 301.8679 | [7 empty] | 110.3449 | 141.1698 | 197.6429 | 285.509 |  | 159.0368 | 160.9833 | 160.5122 | 274.4574 | 170.7755 | 171.56 |  | 23.4248 | 24.6755 | 18.9941 | 20.045 | 35.8991 | 116.238 | 101.3265 | 161.5755 | 157.9037 | 160.3234 | 81.1865 | 95.9058 | 194.3718 | 264.1753 | 263.8038 | 196.0184 | -0.0044 | -0.0689 | 0.0123 | 0.0653 | -0.0112 | 0.0021 | -0.0386 | -0.1038 | -0.0659 | -291.2896 | -0.8813 | -319.7836 | 0.0077 | -312.497 | 0.0057 | -270.4237 | -0.0046 | -222.7937 | -0.8752 | -249.835 | -0.8875 | -0.018581 | -4.3096 | 159.1986 | 263.9896 | -47.4152
2017-12-19 13:33 | 5844.3506 |  |  | -17.7986 | -53.4467 | 9.7009 | -1.574 | -13.6755 | -25.3 | -48.6248 | -14.9848 |  |  | -183.0455 | -52.6851 | 1.6836 | 2.4646 | 16.4797 | -0.173 | 3.4587 | 6.5816 | 3.2055 |  | 244.9518 | 106.366 | 156.7974 | 250.9718 | 288.5886 | 181.8918 | 69.4638 |  |  | 181.2966 | 143.6711 | 175.8479 | 144.4053 | 124.2737 | 101.0963 | 94.6567 | 116.9399 | 166.9416 | 256.4994 | 281.0999 | 155.5642 | 113.0409 | 171.0726 | 162.7791 | 137.0476 |  |  |  |  | 135.5716 | 115.0872 | 266.1651 | 283.1102 |  |  | 130.8128 | 125.0773 | 190.6686 | 285.3458 | 99.3428 | 66.5488 | 89.3297 | 114.1193 | 156.1297 |  |  |  | 309.2007 | 145.3659 | 171.1995 | [5 empty] | 134.021 | 164.9071 | 235.0174 | 256.9227 | 76.2989 | 98.8843 | 98.8816 | 105.939 | 104.372 | 125.2709 | 63.2781 | 92.3672 | 104.4519 | 130.2779 | 174.7906 |  | 175.6016 | 265.5403 | 288.1106 | 89.3005 | 114.724 | 162.0265 | 268.0657 | 298.2255 | [7 empty] | 83.267 | 130.4935 | 193.5277 | 283.6645 | 298.2923 | 155.2863 | 157.8857 | 277.9751 | 170.2277 | 267.8267 | 164.4817 | 49.0401 | 51.7697 | 174.015 | 167.2116 | 50.8689 | 33.46 | 50.7653 | 52.6568 | 51.5488 | 51.775 | 163.6834 | 192.0582 |  |  | 131.4261 | 201.5044 | 279.4249 | 278.9297 | 141.4563 | 72.41 | [7 empty] | 98.5939 | 94.1745 | 124.8222 | 185.3842 | 282.8689 | 295.0775 | 135.1372 | 118.9214 | 168.3745 | 222.421 | [5 empty] | 115.4037 | 125.024 | 268.8405 | 307.7125 |  |  | 99.6769 | 117.1122 | 172.4819 | 281.7268 | 168.2935 | 72.5457 | 95.6089 | 124.223 | 177.8038 |  |  |  | 311.3676 | 116.5563 | 173.5692 | [5 empty] | 123.6211 | 176.8292 | 266.316 | 287.1692 | 56.3811 | 74.4619 | 99.1546 | 114.1584 | 120.0391 | 139.9145 | 68.0451 | 84.4108 | 99.1624 | 111.1354 | 173.6182 |  | 181.5028 | 270.1304 | 293.3915 | 108.6721 | 135.4177 | 191.9149 | 290.9534 | 301.8038 | [7 empty] | 110.3313 | 141.1752 | 197.653 | 285.473 |  | 159.0008 | 160.9566 | 160.4749 | 274.4369 | 170.7367 | 171.5032 |  | 23.432 | 24.665 | 18.9962 | 20.0469 | 35.9014 | 116.3021 | 101.3227 | 161.5413 | 157.8823 | 160.2896 | 81.1926 | 95.9183 | 194.2566 | 264.0516 | 263.6685 | 195.9377 | -0.0043 | -0.0687 | 0.0121 | 0.065 | -0.0109 | 0.0027 | -0.0347 | -0.1025 | -0.0672 | -291.308 | -0.867 | -319.7775 | -0.0025 | -312.4693 | -0.0313 | -270.3284 | -0.0313 | -222.766 | -0.869 | -249.835 | -0.8875 | 0.006644 | -1.2091 | 159.1647 | 263.8601 | -47.3836
2017-12-19 13:33 | 5845.3507 |  |  | -17.7158 | -53.3876 | 9.6446 | -1.4883 | -13.6569 | -25.321 | -48.6194 | -15.0058 |  |  | -183.0301 | -52.7522 | 1.695 | 2.4169 | 16.4556 | -0.2034 | 3.4882 | 6.623 | 4.8738 |  | 244.9202 | 106.378 | 156.7998 | 250.9367 | 288.5326 | 181.8925 | 69.483 |  |  | 181.2838 | 143.6655 | 175.8393 | 144.3993 | 124.2706 | 101.0947 | 94.6569 | 116.955 | 166.9427 | 256.4661 | 281.0373 | 155.56 | 113.0505 | 171.0743 | 162.7757 | 137.0984 |  |  |  |  | 135.5646 | 115.0975 | 266.1399 | 283.0522 |  |  | 130.8176 | 125.0794 | 190.6669 | 285.3044 | 99.3371 | 66.5603 | 89.3351 | 114.1229 | 156.1359 |  |  |  | 309.1352 | 145.3648 | 171.2029 | [5 empty] | 134.0266 | 164.9121 | 234.9956 | 256.8856 | 76.303 | 98.7943 | 98.8948 | 105.9124 | 104.379 | 125.2898 | 63.2855 | 92.3974 | 104.4579 | 130.2936 | 174.7973 |  | 175.6116 | 265.5177 | 288.0644 | 89.3096 | 114.7469 | 162.05 | 268.0427 | 298.1834 | [7 empty] | 83.276 | 130.4964 | 193.5321 | 283.6352 | 298.2383 | 155.2507 | 157.8496 | 277.9401 | 170.187 | 267.7826 | 164.447 | 49.565 | 51.4377 | 173.9711 | 167.1626 | 50.7308 | 33.35 | 50.8726 | 50.9894 | 52.0733 | 51.9733 | 163.6429 | 192.0099 |  |  | 131.4271 | 201.4883 | 279.3731 | 278.8673 | 141.4639 | 72.4144 | [7 empty] | 98.5964 | 94.1942 | 124.8311 | 185.382 | 282.8262 | 295.0136 | 135.1522 | 118.929 | 168.3718 | 222.3923 | [5 empty] | 115.4187 | 125.0294 | 268.8195 | 307.6535 |  |  | 99.6807 | 117.1255 | 172.4966 | 281.6991 | 168.2941 | 72.5553 | 95.6245 | 124.2415 | 177.7989 |  |  |  | 311.2988 | 116.5528 | 173.5693 | [5 empty] | 123.6301 | 176.8323 | 266.2842 | 287.1058 | 56.3854 | 74.4703 | 99.1535 | 114.1684 | 120.0421 | 139.9186 | 68.034 | 84.4197 | 99.1618 | 111.1552 | 173.6351 |  | 181.5025 | 270.0874 | 293.3523 | 108.6689 | 135.4254 | 191.9069 | 290.899 | 301.7352 | [7 empty] | 110.3275 | 141.1813 | 197.6487 | 285.4326 |  | 158.9609 | 160.9129 | 160.4292 | 274.4155 | 170.7086 | 171.4395 |  | 23.4285 | 24.6555 | 18.9901 | 20.0555 | 35.9051 | 116.2749 | 101.3184 | 161.4939 | 157.8279 | 160.2352 | 81.2071 | 95.9103 | 194.2533 | 264.1232 | 263.7401 | 196.0213 | -0.0044 | -0.0688 | 0.0115 | 0.0648 | -0.0112 | 0.0019 | -0.0321 | -0.1017 | -0.0601 | -291.268 | -0.8793 | -319.8175 | 0.0385 | -312.5247 | -0.0169 | -270.3314 | -0.0457 | -222.729 | -0.8752 | -249.8657 | -0.8567 | -0.02579 | -8.3134 | 159.12 | 263.9316 | -47.3881
2017-12-19 13:33 | 5846.3508 |  |  | -17.751 | -53.336 | 9.6121 | -1.5615 | -13.6148 | -25.3789 | -48.6067 | -14.9874 |  |  | -182.9245 | -52.7937 | 1.8103 | 2.4498 | 16.482 | -0.1321 | 3.5764 | 6.6958 | 12.794 |  | 244.8902 | 106.3905 | 156.8148 | 250.9134 | 288.483 | 181.8926 | 69.4946 |  |  | 181.2759 | 143.6642 | 175.8324 | 144.3935 | 124.2683 | 101.1019 | 94.6689 | 116.9613 | 166.946 | 256.4351 | 280.9799 | 155.5598 | 113.0518 | 171.0807 | 162.7678 | 137.1371 |  |  |  |  | 135.56 | 115.1055 | 266.1051 | 283.0017 |  |  | 130.8295 | 125.0783 | 190.6611 | 285.2649 | 99.3309 | 66.5706 | 89.3406 | 114.1253 | 156.1356 |  |  |  | 309.0714 | 145.3532 | 171.2148 | [5 empty] | 134.0369 | 164.9228 | 234.9768 | 256.8439 | 76.3086 | 98.7337 | 98.933 | 105.9112 | 104.3804 | 125.3004 | 63.2961 | 92.387 | 104.4567 | 130.3009 | 174.7994 |  | 175.6177 | 265.4868 | 288.014 | 89.3248 | 114.7494 | 162.0617 | 268.0196 | 298.1314 | [7 empty] | 83.2881 | 130.4985 | 193.5258 | 283.6024 | 298.1848 | 155.2164 | 157.8092 | 277.9017 | 170.1376 | 267.7309 | 164.4083 | 50.2782 | 51.1526 | 173.9235 | 167.1137 | 50.468 | 35.0534 | 50.7997 | 49.2699 | 52.5596 | 51.9511 | 163.5986 | 191.9624 |  |  | 131.4207 | 201.4744 | 279.3141 | 278.7939 | 141.4816 | 72.4114 | [7 empty] | 98.6192 | 94.2061 | 124.8377 | 185.3922 | 282.7853 | 294.9529 | 135.1104 | 118.9334 | 168.3756 | 222.3659 | [5 empty] | 115.4337 | 125.0407 | 268.7751 | 307.5781 |  |  | 99.6751 | 117.1298 | 172.4989 | 281.6595 | 168.2833 | 72.5441 | 95.6267 | 124.2538 | 177.7902 |  |  |  | 311.2337 | 116.5449 | 173.5611 | [5 empty] | 123.6369 | 176.8339 | 266.2477 | 287.0509 | 56.377 | 74.487 | 99.1488 | 114.1792 | 120.0407 | 139.9227 | 68.0278 | 84.4145 | 99.1659 | 111.1661 | 173.6581 |  | 181.5062 | 270.0566 | 293.3014 | 108.6651 | 135.44 | 191.9038 | 290.833 | 301.6657 | [7 empty] | 110.3267 | 141.1754 | 197.649 | 285.3929 |  | 158.9197 | 160.8562 | 160.384 | 274.3786 | 170.6673 | 171.3619 |  | 23.4127 | 24.641 | 18.9887 | 20.0601 | 35.8977 | 116.1863 | 101.3088 | 161.4679 | 157.7965 | 160.2035 | 81.2091 | 95.9269 | 194.1665 | 264.1021 | 263.5916 | 195.9636 | -0.0042 | -0.0684 | 0.0122 | 0.0649 | -0.0108 | 0.0024 | -0.0704 | -0.1022 | -0.0872 | -291.2188 | -0.8936 | -319.796 | 0.0159 | -312.5093 | 0.0159 | -270.3622 | -0.019 | -222.7506 | -0.8875 | -249.8227 | -0.8752 | -0.069025 | -15.9741 | 159.0817 | 263.8469 | -47.2972
2017-12-19 13:33 | 5847.3508 |  |  | -17.7755 | -53.2347 | 9.7206 | -1.6394 | -13.628 | -25.4185 | -48.4691 | -14.9515 |  |  | -182.8517 | -52.6513 | 2.0611 | 2.4841 | 16.5472 | -0.124 | 3.6422 | 6.7573 | 9.6955 |  | 244.8561 | 106.3953 | 156.8225 | 250.8892 | 288.4226 | 181.8854 | 69.5016 |  |  | 181.2688 | 143.6584 | 175.8237 | 144.381 | 124.2641 | 101.1012 | 94.6868 | 116.9694 | 166.9526 | 256.3966 | 280.9217 | 155.5716 | 113.0622 | 171.0955 | 162.7674 | 137.1676 |  |  |  |  | 135.5579 | 115.1098 | 266.0709 | 282.9467 |  |  | 130.8389 | 125.0817 | 190.6576 | 285.2282 | 99.3362 | 66.5843 | 89.3493 | 114.1357 | 156.1435 |  |  |  | 309.0046 | 145.3342 | 171.2218 | [5 empty] | 134.0385 | 164.9301 | 234.9641 | 256.7984 | 76.3117 | 98.7035 | 99.0212 | 105.8989 | 104.3737 | 125.307 | 63.3123 | 92.3797 | 104.4647 | 130.307 | 174.7918 |  | 175.6267 | 265.4494 | 287.9562 | 89.3387 | 114.755 | 162.074 | 267.9965 | 298.0678 | [7 empty] | 83.2961 | 130.5019 | 193.5213 | 283.5539 | 298.1143 | 155.1812 | 157.767 | 277.8542 | 170.0973 | 267.682 | 164.3786 | 50.6043 | 50.8673 | 173.8699 | 167.0596 | 50.3901 | 37.5984 | 50.4992 | 48.677 | 53.0266 | 52.0002 | 163.5498 | 191.906 |  |  | 131.4261 | 201.4741 | 279.2534 | 278.7351 | 141.4896 | 72.4339 | [7 empty] | 98.6019 | 94.2089 | 124.8512 | 185.4032 | 282.7453 | 294.8952 | 135.1088 | 118.9407 | 168.3857 | 222.3439 | [5 empty] | 115.4527 | 125.0516 | 268.7327 | 307.5044 |  |  | 99.6806 | 117.126 | 172.502 | 281.618 | 168.2784 | 72.5367 | 95.6227 | 124.2467 | 177.7857 |  |  |  | 311.176 | 116.5297 | 173.5546 | [5 empty] | 123.6456 | 176.8356 | 266.2118 | 286.9979 | 56.3804 | 74.4986 | 99.1623 | 114.1931 | 120.0463 | 139.937 | 68.031 | 84.4177 | 99.1686 | 111.1858 | 173.6524 |  | 181.5294 | 270.0457 | 293.2326 | 108.6818 | 135.4435 | 191.9056 | 290.7945 | 301.6083 | [7 empty] | 110.3149 | 141.1782 | 197.6652 | 285.3562 |  | 158.8824 | 160.8238 | 160.3474 | 274.3406 | 170.6244 | 171.2986 |  | 23.4037 | 24.635 | 18.9956 | 20.0669 | 35.8974 | 116.0899 | 101.2996 | 161.4277 | 157.7635 | 160.1657 | 81.2367 | 95.9283 | 194.1576 | 264.0368 | 263.5493 | 195.9029 | -0.0043 | -0.0686 | 0.0116 | 0.0643 | -0.0106 | 0.0022 | -0.0324 | -0.1021 | -0.0626 | -291.2926 | -0.8711 | -319.8021 | -0.0005 | -312.4539 | -0.0292 | -270.3407 | -0.019 | -222.7844 | -0.8649 | -249.8227 | -0.8916 | -0.090656 | -1.7651 | 159.0448 | 263.793 | -47.0518
2017-12-19 13:33 | 5848.3509 |  |  | -17.7559 | -53.1814 | 9.6317 | -1.6387 | -13.7074 | -25.3891 | -48.4993 | -14.93 |  |  | -182.9507 | -52.6603 | 2.021 | 2.4762 | 16.5118 | -0.0413 | 3.6434 | 6.8157 | 12.0543 |  | 244.8193 | 106.395 | 156.8219 | 250.8551 | 288.3594 | 181.8807 | 69.5132 |  |  | 181.2518 | 143.6428 | 175.8071 | 144.3647 | 124.2563 | 101.0971 | 94.694 | 116.9755 | 166.9607 | 256.3607 | 280.8606 | 155.5728 | 113.0752 | 171.1002 | 162.7572 | 137.1468 |  |  |  |  | 135.5523 | 115.1115 | 266.0487 | 282.8923 |  |  | 130.8452 | 125.0953 | 190.6614 | 285.1951 | 99.3413 | 66.5995 | 89.3644 | 114.1449 | 156.1575 |  |  |  | 308.9415 | 145.3284 | 171.2331 | [5 empty] | 134.0358 | 164.9361 | 234.9511 | 256.7626 | 76.3152 | 98.717 | 99.052 | 105.8552 | 104.3749 | 125.3129 | 63.3202 | 92.4476 | 104.464 | 130.31 | 174.7793 |  | 175.629 | 265.4206 | 287.8979 | 89.3376 | 114.75 | 162.0782 | 267.9747 | 298.0048 | [7 empty] | 83.2962 | 130.506 | 193.5214 | 283.5128 | 298.0493 | 155.1418 | 157.734 | 277.8158 | 170.067 | 267.6336 | 164.3392 | 50.6245 | 50.8777 | 173.8278 | 167.0116 | 50.1478 | 40.2403 | 49.996 | 48.2698 | 53.5761 | 51.9608 | 163.5091 | 191.8515 |  |  | 131.437 | 201.48 | 279.2175 | 278.6755 | 141.4702 | 72.4489 | [7 empty] | 98.579 | 94.2131 | 124.8594 | 185.4084 | 282.7075 | 294.8355 | 135.1447 | 118.9565 | 168.3993 | 222.3276 | [5 empty] | 115.4682 | 125.0588 | 268.7092 | 307.4415 |  |  | 99.679 | 117.1222 | 172.5054 | 281.585 | 168.2774 | 72.5541 | 95.6286 | 124.2484 | 177.7818 |  |  |  | 311.1099 | 116.5249 | 173.5542 | [5 empty] | 123.648 | 176.8277 | 266.1691 | 286.9367 | 56.387 | 74.5011 | 99.1665 | 114.206 | 120.0509 | 139.9438 | 68.0366 | 84.4343 | 99.191 | 111.2027 | 173.6662 |  | 181.5485 | 270.0306 | 293.1702 | 108.6916 | 135.4525 | 191.9127 | 290.7521 | 301.5528 | [7 empty] | 110.2983 | 141.1835 | 197.6486 | 285.3062 |  | 158.8466 | 160.7939 | 160.3075 | 274.3131 | 170.5874 | 171.2441 |  | 23.3995 | 24.6334 | 18.9905 | 20.0739 | 35.9048 | 116.0005 | 101.2962 | 161.3819 | 157.7055 | 160.122 | 81.2109 | 95.9266 | 194.1293 | 263.9053 | 263.4584 | 195.8568 | -0.0044 | -0.0686 | 0.0121 | 0.0649 | -0.0113 | 0.0022 | -0.0493 | -0.1008 | -0.0817 | -291.2588 | -0.8362 | -319.8421 | 0.0242 | -312.5093 | -0.0374 | -270.3437 | -0.0231 | -222.7721 | -0.8464 | -249.878 | -0.8711 | -0.00777 | 7.0562 | 159.0041 | 263.6818 | -47.064
2017-12-19 13:33 | 5849.3509 |  |  | -17.7782 | -53.2061 | 9.6339 | -1.6475 | -13.5884 | -25.3264 | -48.437 | -14.8053 |  |  | -182.7654 | -52.6353 | 2.1072 | 2.5268 | 16.5605 | -0.0533 | 3.6727 | 6.8176 | 11.3598 |  | 244.78 | 106.3992 | 156.8246 | 250.8254 | 288.3001 | 181.8763 | 69.525 |  |  | 181.2305 | 143.6325 | 175.7843 | 144.3478 | 124.2519 | 101.0963 | 94.6992 | 116.981 | 166.9677 | 256.3264 | 280.8065 | 155.5646 | 113.0789 | 171.111 | 162.751 | 137.0997 |  |  |  |  | 135.5497 | 115.1195 | 266.0226 | 282.8458 |  |  | 130.855 | 125.105 | 190.6722 | 285.1608 | 99.3384 | 66.6131 | 89.3824 | 114.1535 | 156.1626 |  |  |  | 308.8777 | 145.3194 | 171.2423 | [5 empty] | 134.039 | 164.9441 | 234.9348 | 256.7336 | 76.3264 | 98.7642 | 98.9284 | 105.7975 | 104.3811 | 125.3222 | 63.3237 | 92.5217 | 104.4564 | 130.3108 | 174.7758 |  | 175.6352 | 265.386 | 287.8413 | 89.3459 | 114.7393 | 162.0861 | 267.9488 | 297.9434 | [7 empty] | 83.2901 | 130.5129 | 193.524 | 283.4763 | 297.9995 | 155.0994 | 157.6998 | 277.7793 | 170.0272 | 267.5863 | 164.2994 | 50.5606 | 50.5227 | 173.7851 | 166.9627 | 49.5129 | 43.0256 | 49.8112 | 48.4228 | 54.0075 | 51.7446 | 163.4674 | 191.8043 |  |  | 131.4492 | 201.486 | 279.1849 | 278.613 | 141.468 | 72.4541 | [7 empty] | 98.6032 | 94.2235 | 124.872 | 185.4161 | 282.6713 | 294.7755 | 135.1295 | 118.969 | 168.4138 | 222.3177 | [5 empty] | 115.4771 | 125.0718 | 268.687 | 307.3818 |  |  | 99.6759 | 117.1384 | 172.5177 | 281.561 | 168.2752 | 72.5773 | 95.6415 | 124.2826 | 177.778 |  |  |  | 311.0487 | 116.5269 | 173.5592 | [5 empty] | 123.6473 | 176.8312 | 266.1302 | 286.8819 | 56.4011 | 74.5045 | 99.1507 | 114.2079 | 120.0429 | 139.9402 | 68.0537 | 84.4267 | 99.2002 | 111.2035 | 173.6647 |  | 181.5582 | 270.0016 | 293.1176 | 108.7006 | 135.4502 | 191.9259 | 290.7112 | 301.4947 | [7 empty] | 110.3004 | 141.1923 | 197.6365 | 285.264 |  | 158.8091 | 160.756 | 160.2594 | 274.2811 | 170.5643 | 171.1926 |  | 23.391 | 24.6332 | 18.9928 | 20.0795 | 35.9089 | 115.9363 | 101.2899 | 161.3454 | 157.6822 | 160.0861 | 81.1916 | 95.9299 | 194.0595 | 263.7976 | 263.4141 | 195.747 | -0.0041 | -0.0682 | 0.0122 | 0.0653 | -0.0112 | 0.0023 | -0.0457 | -0.1013 | -0.0664 | -291.1972 | -0.8813 | -319.8206 | 0.0591 | -312.5616 | -0.0149 | -270.3284 | -0.058 | -222.6767 | -0.8834 | -249.8565 | -0.8485 | -0.014979 | 1.1474 | 158.9672 | 263.6059 | -46.906
2017-12-19 13:33 | 5850.351 |  |  | -17.7465 | -53.2569 | 9.6395 | -1.72 | -13.6803 | -25.2719 | -48.4939 | -14.9701 |  |  | -182.7227 | -52.7489 | 2.1809 | 2.6656 | 16.541 | -0.0417 | 3.6942 | 6.7694 | 12.0098 |  | 244.7505 | 106.4044 | 156.8325 | 250.7963 | 288.242 | 181.8784 | 69.5343 |  |  | 181.214 | 143.6286 | 175.7751 | 144.331 | 124.2481 | 101.0963 | 94.7056 | 116.9841 | 166.971 | 256.2927 | 280.7513 | 155.5725 | 113.0891 | 171.1256 | 162.7529 | 137.0513 |  |  |  |  | 135.549 | 115.1264 | 265.9908 | 282.7974 |  |  | 130.8647 | 125.112 | 190.6718 | 285.1144 | 99.3352 | 66.6162 | 89.3902 | 114.1599 | 156.1592 |  |  |  | 308.8087 | 145.2991 | 171.245 | [5 empty] | 134.0472 | 164.9571 | 234.913 | 256.6878 | 76.326 | 98.7857 | 98.8399 | 105.7687 | 104.3808 | 125.3337 | 63.3352 | 92.5677 | 104.46 | 130.3171 | 174.7769 |  | 175.6437 | 265.3562 | 287.7872 | 89.3558 | 114.7408 | 162.0963 | 267.921 | 297.887 | [7 empty] | 83.3014 | 130.5162 | 193.5178 | 283.4378 | 297.9395 | 155.0637 | 157.6587 | 277.7341 | 169.9886 | 267.5462 | 164.2659 | 50.1689 | 50.5979 | 173.734 | 166.9077 | 48.839 | 44.8049 | 50.0003 | 49.1467 | 54.3438 | 51.4234 | 163.4148 | 191.7576 |  |  | 131.458 | 201.4798 | 279.1377 | 278.5483 | 141.4945 | 72.4691 | [7 empty] | 98.6263 | 94.2303 | 124.8873 | 185.4169 | 282.6271 | 294.7139 | 135.1368 | 118.9755 | 168.4206 | 222.3 | [5 empty] | 115.4815 | 125.0789 | 268.6625 | 307.3215 |  |  | 99.6809 | 117.1524 | 172.5327 | 281.5299 | 168.2771 | 72.5893 | 95.6626 | 124.3136 | 177.78 |  |  |  | 310.9857 | 116.506 | 173.5534 | [5 empty] | 123.6473 | 176.8312 | 266.0907 | 286.8234 | 56.4105 | 74.5103 | 99.1445 | 114.2059 | 120.041 | 139.9394 | 68.0605 | 84.4326 | 99.1703 | 111.1981 | 173.6389 |  | 181.5614 | 269.9619 | 293.0605 | 108.7142 | 135.4436 | 191.9165 | 290.6743 | 301.4198 | [7 empty] | 110.293 | 141.1924 | 197.6459 | 285.2282 |  | 158.7742 | 160.7172 | 160.209 | 274.2565 | 170.5479 | 171.1324 |  | 23.3865 | 24.6412 | 18.9949 | 20.0794 | 35.9143 | 115.8874 | 101.2814 | 161.3048 | 157.6472 | 160.0448 | 81.214 | 95.936 | 194.1 | 263.867 | 263.4604 | 195.799 | -0.0043 | -0.0689 | 0.0117 | 0.0647 | -0.0109 | 0.002 | -0.0334 | -0.1025 | -0.0645 | -291.2003 | -0.8957 | -319.7652 | 0.0283 | -312.5493 | 0.018 | -270.3684 | -0.0415 | -222.6798 | -0.8977 | -249.8104 | -0.869 | -0.25281 | -1.6676 | 158.9275 | 263.6637 | -46.9931
2017-12-19 13:33 | 5851.3511 |  |  | -17.8517 | -53.2517 | 9.6986 | -1.7166 | -13.6065 | -25.2785 | -48.5001 | -14.8022 |  |  | -182.6551 | -52.7923 | 2.0995 | 2.7026 | 16.487 | -0.0338 | 3.6875 | 6.8127 | 12.229 |  | 244.7241 | 106.4158 | 156.8469 | 250.7656 | 288.1883 | 181.885 | 69.5454 |  |  | 181.2116 | 143.6254 | 175.7685 | 144.3231 | 124.2452 | 101.0984 | 94.7159 | 116.9789 | 166.9797 | 256.2671 | 280.6942 | 155.5787 | 113.1001 | 171.1323 | 162.7452 | 136.966 |  |  |  |  | 135.5424 | 115.1339 | 265.95 | 282.7295 |  |  | 130.8619 | 125.1213 | 190.6664 | 285.0719 | 99.3351 | 66.618 | 89.3969 | 114.166 | 156.1573 |  |  |  | 308.7414 | 145.2706 | 171.2518 | [5 empty] | 134.0533 | 164.9731 | 234.8939 | 256.6392 | 76.3201 | 98.7455 | 98.8704 | 105.7903 | 104.388 | 125.3349 | 63.3515 | 92.622 | 104.4665 | 130.33 | 174.7749 |  | 175.6567 | 265.3241 | 287.7436 | 89.3603 | 114.7594 | 162.1076 | 267.9018 | 297.8422 | [7 empty] | 83.3103 | 130.5321 | 193.5231 | 283.4044 | 297.8737 | 155.0243 | 157.6158 | 277.6849 | 169.9569 | 267.4972 | 164.2221 | 49.5993 | 50.9785 | 173.6859 | 166.8564 | 48.0949 | 45.7063 | 50.1296 | 50.2753 | 54.3536 | 51.2203 | 163.3639 | 191.7109 |  |  | 131.463 | 201.4773 | 279.0901 | 278.4771 | 141.5096 | 72.4835 | [7 empty] | 98.621 | 94.241 | 124.8997 | 185.4155 | 282.5809 | 294.6603 | 135.147 | 118.9865 | 168.4289 | 222.2868 | [5 empty] | 115.4954 | 125.0826 | 268.6356 | 307.2602 |  |  | 99.6828 | 117.1604 | 172.543 | 281.5024 | 168.2761 | 72.5978 | 95.6776 | 124.3257 | 177.7797 |  |  |  | 310.9106 | 116.4862 | 173.5532 | [5 empty] | 123.656 | 176.8323 | 266.0509 | 286.7634 | 56.4132 | 74.5217 | 99.1467 | 114.2167 | 120.0477 | 139.9552 | 68.0562 | 84.451 | 99.1612 | 111.1991 | 173.6397 |  | 181.5612 | 269.9317 | 293.0068 | 108.711 | 135.454 | 191.9045 | 290.6143 | 301.3472 | [7 empty] | 110.2946 | 141.1852 | 197.6436 | 285.1899 |  | 158.7354 | 160.6712 | 160.1666 | 274.2237 | 170.52 | 171.0638 |  | 23.3861 | 24.637 | 18.9908 | 20.0771 | 35.912 | 115.8737 | 101.2749 | 161.255 | 157.5963 | 160.003 | 81.2364 | 95.9397 | 194.0397 | 263.7859 | 263.3156 | 195.6749 | -0.0041 | -0.0683 | 0.0118 | 0.0651 | -0.0113 | 0.0027 | -0.0582 | -0.1021 | -0.0688 | -291.2311 | -0.8752 | -319.7806 | 0.02 | -312.4693 | -0.0169 | -270.3561 | -0.0128 | -222.7229 | -0.867 | -249.8134 | -0.8854 | -0.025788 | 4.2829 | 158.8835 | 263.5507 | -46.9376
2017-12-19 13:33 | 5852.3511 |  |  | -17.7903 | -53.2344 | 9.6396 | -1.7252 | -13.6504 | -25.3722 | -48.4771 | -14.8446 |  |  | -182.6419 | -52.7408 | 2.1871 | 2.6991 | 16.5705 | 0.0673 | 3.705 | 6.7992 | 12.5669 |  | 244.6915 | 106.4267 | 156.8585 | 250.7369 | 288.1275 | 181.8717 | 69.5547 |  |  | 181.1996 | 143.6197 | 175.7603 | 144.3189 | 124.2408 | 101.0997 | 94.7214 | 116.9857 | 166.9918 | 256.2241 | 280.6327 | 155.5714 | 113.1088 | 171.1455 | 162.7329 | 136.8584 |  |  |  |  | 135.5345 | 115.1449 | 265.9212 | 282.6727 |  |  | 130.8646 | 125.1221 | 190.6645 | 285.0382 | 99.3354 | 66.6192 | 89.4021 | 114.1783 | 156.1566 |  |  |  | 308.6819 | 145.2466 | 171.2619 | [5 empty] | 134.0574 | 164.9759 | 234.8832 | 256.596 | 76.322 | 98.683 | 98.9085 | 105.8449 | 104.4077 | 125.3488 | 63.3666 | 92.6438 | 104.4696 | 130.3436 | 174.7797 |  | 175.6726 | 265.3017 | 287.6998 | 89.3692 | 114.784 | 162.1306 | 267.8865 | 297.7986 | [7 empty] | 83.3121 | 130.5405 | 193.5323 | 283.3684 | 297.8166 | 154.9887 | 157.5778 | 277.6419 | 169.9413 | 267.4523 | 164.2078 | 49.579 | 51.0229 | 173.6388 | 166.8092 | 47.6728 | 43.6444 | 50.2598 | 50.9463 | 53.416 | 51.2436 | 163.3248 | 191.6596 |  |  | 131.4702 | 201.4692 | 279.0409 | 278.4121 | 141.4979 | 72.4865 | [7 empty] | 98.6105 | 94.2425 | 124.9019 | 185.4186 | 282.5325 | 294.5919 | 135.1472 | 118.9957 | 168.44 | 222.2693 | [5 empty] | 115.5067 | 125.088 | 268.6073 | 307.2041 |  |  | 99.6872 | 117.1721 | 172.5542 | 281.4722 | 168.2717 | 72.6066 | 95.6798 | 124.3018 | 177.7913 |  |  |  | 310.8552 | 116.4947 | 173.5616 | [5 empty] | 123.673 | 176.8488 | 266.0253 | 286.7162 | 56.432 | 74.5371 | 99.1537 | 114.235 | 120.043 | 139.961 | 68.0498 | 84.4438 | 99.1674 | 111.2116 | 173.6449 |  | 181.5689 | 269.9137 | 292.9456 | 108.717 | 135.4597 | 191.9079 | 290.557 | 301.2824 | [7 empty] | 110.2995 | 141.1965 | 197.6355 | 285.1512 |  | 158.6928 | 160.6338 | 160.1358 | 274.1943 | 170.4982 | 170.9971 |  | 23.3926 | 24.633 | 18.9885 | 20.079 | 35.9112 | 115.8415 | 101.2705 | 161.2153 | 157.5579 | 159.9629 | 81.2531 | 95.949 | 194.0541 | 263.8013 | 263.36 | 195.724 | -0.0045 | -0.0687 | 0.0118 | 0.0644 | -0.0115 | 0.0023 | -0.0395 | -0.1025 | -0.0738 | -291.228 | -0.8628 | -319.8021 | 0.0303 | -312.5093 | -0.0333 | -270.3376 | -0.0354 | -222.6983 | -0.8546 | -249.8565 | -0.8752 | -0.19518 | 5.0525 | 158.8456 | 263.5806 | -46.905
2017-12-19 13:33 | 5853.3512 |  |  | -17.7223 | -53.1371 | 9.6296 | -1.6861 | -13.5923 | -25.2741 | -48.4638 | -14.8421 |  |  | -182.6428 | -52.7749 | 2.2514 | 2.7895 | 16.6116 | 0.0693 | 3.7072 | 6.9434 | 12.0205 |  | 244.6564 | 106.4299 | 156.858 | 250.7053 | 288.0657 | 181.8571 | 69.5639 |  |  | 181.1744 | 143.607 | 175.7485 | 144.2987 | 124.2326 | 101.086 | 94.7202 | 117.0005 | 166.9997 | 256.1894 | 280.5786 | 155.5785 | 113.1301 | 171.1592 | 162.736 | 136.7618 |  |  |  |  | 135.5338 | 115.1515 | 265.9073 | 282.6386 |  |  | 130.8782 | 125.1224 | 190.6727 | 285 | 99.3315 | 66.6325 | 89.4143 | 114.1902 | 156.1576 |  |  |  | 308.618 | 145.2315 | 171.2662 | [5 empty] | 134.0611 | 164.9881 | 234.871 | 256.552 | 76.3266 | 98.6294 | 98.9549 | 105.9323 | 104.4205 | 125.3721 | 63.378 | 92.5984 | 104.4752 | 130.3472 | 174.7839 |  | 175.6803 | 265.2824 | 287.6347 | 89.3644 | 114.7971 | 162.1449 | 267.8654 | 297.7486 | [7 empty] | 83.3137 | 130.5375 | 193.5212 | 283.3264 | 297.7581 | 154.954 | 157.5503 | 277.6005 | 169.928 | 267.4099 | 164.1779 | 50.0256 | 50.8443 | 173.5896 | 166.7637 | 46.8583 | 40.9146 | 50.4944 | 51.2243 | 52.7567 | 51.1197 | 163.2744 | 191.6034 |  |  | 131.4758 | 201.4652 | 278.9935 | 278.3476 | 141.4879 | 72.4927 | [7 empty] | 98.5945 | 94.2426 | 124.9082 | 185.4246 | 282.4925 | 294.5228 | 135.1409 | 119.0129 | 168.4538 | 222.2476 | [5 empty] | 115.5168 | 125.0999 | 268.5885 | 307.1526 |  |  | 99.6957 | 117.1909 | 172.5689 | 281.4441 | 168.2717 | 72.6116 | 95.6916 | 124.2896 | 177.8068 |  |  |  | 310.8129 | 116.4935 | 173.564 | [5 empty] | 123.6808 | 176.8551 | 265.9852 | 286.6671 | 56.4419 | 74.5406 | 99.1644 | 114.2482 | 120.052 | 139.9658 | 68.0534 | 84.4597 | 99.1789 | 111.2212 | 173.6533 |  | 181.5856 | 269.8938 | 292.8858 | 108.7325 | 135.477 | 191.9083 | 290.5052 | 301.22 | [7 empty] | 110.2884 | 141.2085 | 197.6389 | 285.1072 |  | 158.6619 | 160.595 | 160.1006 | 274.1679 | 170.4847 | 170.9412 |  | 23.4065 | 24.6456 | 18.9904 | 20.0853 | 35.9177 | 115.7432 | 101.2659 | 161.1723 | 157.5239 | 159.9299 | 81.2456 | 95.9552 | 193.9388 | 263.6412 | 263.2577 | 195.6548 | -0.0043 | -0.0683 | 0.0115 | 0.0641 | -0.0109 | 0.0025 | -0.0431 | -0.1043 | -0.0776 | -291.1695 | -0.9019 | -319.8021 | 0.0467 | -312.5186 | -0.0087 | -270.3561 | -0.0477 | -222.6367 | -0.8895 | -249.8042 | -0.8505 | -0.032991 | -1.4465 | 158.811 | 263.4495 | -46.7355
2017-12-19 13:33 | 5854.3512 |  |  | -17.536 | -53.0876 | 9.6466 | -1.6024 | -13.5492 | -25.251 | -48.3798 | -14.851 |  |  | -182.705 | -52.7234 | 2.1571 | 2.7527 | 16.5111 | 0.0527 | 3.7235 | 6.8808 | 11.422 |  | 244.6159 | 106.4369 | 156.8596 | 250.6713 | 288.0071 | 181.851 | 69.574 |  |  | 181.1598 | 143.594 | 175.7283 | 144.2763 | 124.2239 | 101.0735 | 94.73 | 116.9954 | 167.0041 | 256.1606 | 280.5231 | 155.5815 | 113.151 | 171.1668 | 162.7372 | 136.7054 |  |  |  |  | 135.5334 | 115.1532 | 265.8803 | 282.6021 |  |  | 130.8914 | 125.1324 | 190.6733 | 284.9602 | 99.3348 | 66.6542 | 89.4249 | 114.1941 | 156.1695 |  |  |  | 308.5503 | 145.2402 | 171.2728 | [5 empty] | 134.073 | 165.0039 | 234.8589 | 256.515 | 76.335 | 98.6004 | 98.9925 | 106.0181 | 104.4204 | 125.3806 | 63.3855 | 92.5706 | 104.4796 | 130.3499 | 174.7825 |  | 175.6835 | 265.2493 | 287.5684 | 89.3668 | 114.8051 | 162.1547 | 267.8379 | 297.6947 | [7 empty] | 83.315 | 130.5399 | 193.5152 | 283.2856 | 297.6967 | 154.9131 | 157.5127 | 277.5629 | 169.9034 | 267.3536 | 164.1185 | 50.446 | 50.3208 | 173.5404 | 166.7113 | 46.3362 | 41.4649 | 50.6322 | 51.7568 | 53.005 | 50.3469 | 163.2182 | 191.5618 |  |  | 131.4829 | 201.4678 | 278.9471 | 278.287 | 141.4909 | 72.4998 | [7 empty] | 98.5779 | 94.2554 | 124.9244 | 185.434 | 282.4669 | 294.4694 | 135.1491 | 119.0317 | 168.4662 | 222.2314 | [5 empty] | 115.5362 | 125.1153 | 268.568 | 307.0931 |  |  | 99.7013 | 117.2021 | 172.5743 | 281.419 | 168.2744 | 72.6222 | 95.7112 | 124.2869 | 177.8175 |  |  |  | 310.7591 | 116.4827 | 173.5703 | [5 empty] | 123.6802 | 176.8595 | 265.9431 | 286.6064 | 56.4459 | 74.5443 | 99.167 | 114.2596 | 120.0584 | 139.9753 | 68.0668 | 84.479 | 99.1846 | 111.2324 | 173.6652 |  | 181.6007 | 269.8715 | 292.8347 | 108.7316 | 135.4957 | 191.906 | 290.4597 | 301.1669 | [7 empty] | 110.2846 | 141.2072 | 197.6377 | 285.061 |  | 158.6262 | 160.5593 | 160.0534 | 274.1401 | 170.4673 | 170.8886 |  | 23.4147 | 24.6643 | 18.994 | 20.0978 | 35.9255 | 115.6056 | 101.2647 | 161.1414 | 157.4797 | 159.8888 | 81.2452 | 95.967 | 193.9615 | 263.6703 | 263.2405 | 195.6662 | -0.0041 | -0.0687 | 0.0121 | 0.0648 | -0.0111 | 0.0023 | -0.0453 | -0.1015 | -0.0551 | -291.1511 | -0.8998 | -319.7652 | 0.0242 | -312.5216 | 0.0159 | -270.3961 | -0.0272 | -222.6767 | -0.8854 | -249.795 | -0.8731 | -0.11946 | 1.5146 | 158.7718 | 263.4554 | -46.722
2017-12-19 13:33 | 5855.3513 |  |  | -17.5356 | -52.994 | 9.7122 | -1.4959 | -13.4305 | -25.2309 | -48.3249 | -14.8138 |  |  | -182.5513 | -52.6428 | 2.2556 | 2.8463 | 16.5382 | 0.0367 | 3.7327 | 6.8939 | 10.7696 |  | 244.5843 | 106.4453 | 156.8693 | 250.6428 | 287.9495 | 181.844 | 69.5747 |  |  | 181.1545 | 143.5869 | 175.7156 | 144.265 | 124.2186 | 101.0738 | 94.746 | 116.9984 | 167.0118 | 256.1313 | 280.4613 | 155.5867 | 113.1653 | 171.172 | 162.7244 | 136.6998 |  |  |  |  | 135.5373 | 115.1616 | 265.8453 | 282.5487 |  |  | 130.8947 | 125.1396 | 190.669 | 284.9237 | 99.3472 | 66.6595 | 89.4254 | 114.1944 | 156.17 |  |  |  | 308.4871 | 145.2334 | 171.2743 | [5 empty] | 134.0764 | 165.0082 | 234.8354 | 256.4719 | 76.3349 | 98.5975 | 99.0091 | 106.0818 | 104.4251 | 125.3927 | 63.396 | 92.6022 | 104.4891 | 130.3603 | 174.7868 |  | 175.6963 | 265.2208 | 287.5226 | 89.3912 | 114.8189 | 162.1717 | 267.8082 | 297.6481 | [7 empty] | 83.3149 | 130.5453 | 193.5208 | 283.2388 | 297.6327 | 154.8757 | 157.4677 | 277.5261 | 169.8802 | 267.2943 | 164.0817 | 50.7024 | 49.7056 | 173.4954 | 166.6601 | 46.7715 | 42.9673 | 50.5764 | 52.2808 | 53.1463 | 48.9377 | 163.1717 | 191.523 |  |  | 131.4893 | 201.4694 | 278.8902 | 278.2228 | 141.4947 | 72.5138 | [7 empty] | 98.5806 | 94.2732 | 124.9376 | 185.4431 | 282.4322 | 294.4136 | 135.1618 | 119.0376 | 168.4705 | 222.2179 | [5 empty] | 115.5495 | 125.127 | 268.5344 | 307.0227 |  |  | 99.6997 | 117.1951 | 172.5733 | 281.3828 | 168.2753 | 72.646 | 95.7229 | 124.2619 | 177.8415 |  |  |  | 310.6851 | 116.4833 | 173.5681 | [5 empty] | 123.6841 | 176.8592 | 265.9112 | 286.5441 | 56.4543 | 74.5511 | 99.1605 | 114.2733 | 120.0541 | 139.9721 | 68.0659 | 84.467 | 99.1716 | 111.2541 | 173.6683 |  | 181.6075 | 269.8438 | 292.7759 | 108.7255 | 135.4981 | 191.9081 | 290.414 | 301.1069 | [7 empty] | 110.2701 | 141.2085 | 197.6338 | 285.0213 |  | 158.5772 | 160.5293 | 160.0101 | 274.1128 | 170.4378 | 170.8245 |  | 23.4243 | 24.6708 | 18.9912 | 20.1072 | 35.9258 | 115.5073 | 101.2518 | 161.0928 | 157.4358 | 159.844 | 81.2518 | 95.9668 | 193.9499 | 263.6299 | 263.2462 | 195.5854 | -0.0046 | -0.0686 | 0.0122 | 0.0648 | -0.0107 | 0.0021 | -0.0357 | -0.1009 | -0.076 | -291.2065 | -0.8711 | -319.7683 | -0.0066 | -312.457 | -0.0128 | -270.393 | 0.0057 | -222.7013 | -0.867 | -249.8011 | -0.9039 | -0.11589 | 2.2728 | 158.7291 | 263.438 | -46.4984
2017-12-19 13:33 | 5856.3514 |  |  | -17.433 | -52.9972 | 9.7265 | -1.5777 | -13.4264 | -25.1532 | -48.3805 | -14.7547 |  |  | -182.4937 | -52.7012 | 2.3545 | 2.774 | 16.5664 | -0.0074 | 3.7645 | 6.9142 | 11.2271 |  | 244.5579 | 106.456 | 156.8763 | 250.6185 | 287.8959 | 181.8427 | 69.5878 |  |  | 181.1469 | 143.5851 | 175.7091 | 144.2584 | 124.2142 | 101.0842 | 94.7539 | 117.0219 | 167.0205 | 256.1074 | 280.4077 | 155.6013 | 113.1777 | 171.182 | 162.7247 | 136.7207 |  |  |  |  | 135.5487 | 115.1784 | 265.8034 | 282.491 |  |  | 130.8989 | 125.1434 | 190.6652 | 284.8794 | 99.3542 | 66.6622 | 89.438 | 114.2068 | 156.1708 |  |  |  | 308.4273 | 145.2018 | 171.2795 | [5 empty] | 134.0789 | 165.0273 | 234.8152 | 256.4274 | 76.3291 | 98.6146 | 99.0341 | 106.1495 | 104.4217 | 125.4015 | 63.4027 | 92.6188 | 104.4899 | 130.3681 | 174.785 |  | 175.7057 | 265.1869 | 287.4704 | 89.407 | 114.8342 | 162.1851 | 267.7766 | 297.5975 | [7 empty] | 83.3163 | 130.5521 | 193.5293 | 283.1874 | 297.5607 | 154.8392 | 157.4198 | 277.4807 | 169.8453 | 267.2462 | 164.0544 | 50.8493 | 49.4087 | 173.4606 | 166.6176 | 46.9343 | 44.2526 | 50.5383 | 52.6788 | 53.0222 | 47.9277 | 163.139 | 191.4832 |  |  | 131.495 | 201.4716 | 278.8381 | 278.1618 | 141.4919 | 72.5277 | [7 empty] | 98.5784 | 94.2807 | 124.9447 | 185.4466 | 282.3903 | 294.3488 | 135.1615 | 119.0337 | 168.4674 | 222.1977 | [5 empty] | 115.56 | 125.1231 | 268.4986 | 306.9576 |  |  | 99.7022 | 117.1978 | 172.5878 | 281.35 | 168.2701 | 72.6744 | 95.7311 | 124.2655 | 177.8533 |  |  |  | 310.6078 | 116.4789 | 173.5663 | [5 empty] | 123.6837 | 176.8566 | 265.8741 | 286.492 | 56.4649 | 74.5589 | 99.1618 | 114.283 | 120.0561 | 139.9633 | 68.0691 | 84.4658 | 99.1611 | 111.25 | 173.6524 |  | 181.6161 | 269.8157 | 292.7176 | 108.7291 | 135.5047 | 191.9113 | 290.3638 | 301.0417 | [7 empty] | 110.2596 | 141.2147 | 197.6463 | 284.9869 |  | 158.5311 | 160.4786 | 159.9657 | 274.0735 | 170.4094 | 170.7584 |  | 23.4296 | 24.6658 | 18.9864 | 20.1025 | 35.9159 | 115.5569 | 101.2389 | 161.0546 | 157.4026 | 159.8084 | 81.233 | 95.963 | 193.9498 | 263.6839 | 263.1903 | 195.62 | -0.0041 | -0.0687 | 0.0123 | 0.0645 | -0.0108 | 0.002 | -0.0676 | -0.1017 | -0.0599 | -291.2126 | -0.8423 | -319.7867 | -0.0066 | -312.4632 | -0.0395 | -270.3099 | -0.0231 | -222.6952 | -0.8423 | -249.8227 | -0.8895 | -0.13029 | -4.2741 | 158.6875 | 263.4371 | -46.4931
2017-12-19 13:33 | 5857.3514 |  |  | -17.4452 | -53.0156 | 9.7821 | -1.4514 | -13.5012 | -25.0636 | -48.3861 | -14.7708 |  |  | -182.5224 | -52.6015 | 2.4359 | 2.8457 | 16.6093 | -0.0357 | 3.9017 | 7.0334 | 11.3578 |  | 244.5146 | 106.4564 | 156.8784 | 250.5856 | 287.8287 | 181.8377 | 69.6024 |  |  | 181.1268 | 143.5786 | 175.6952 | 144.2403 | 124.2086 | 101.0822 | 94.7589 | 117.0273 | 167.0208 | 256.0726 | 280.3496 | 155.6032 | 113.1848 | 171.1876 | 162.7253 | 136.6915 |  |  |  |  | 135.5442 | 115.1802 | 265.7702 | 282.4407 |  |  | 130.9141 | 125.1538 | 190.6689 | 284.8379 | 99.3484 | 66.6742 | 89.447 | 114.2142 | 156.1782 |  |  |  | 308.3639 | 145.1845 | 171.2956 | [5 empty] | 134.0929 | 165.0448 | 234.8026 | 256.3834 | 76.3276 | 98.6667 | 99.0518 | 106.2066 | 104.4306 | 125.4068 | 63.4091 | 92.6124 | 104.492 | 130.3735 | 174.7881 |  | 175.7077 | 265.1508 | 287.4059 | 89.4047 | 114.839 | 162.1942 | 267.7373 | 297.531 | [7 empty] | 83.3202 | 130.5624 | 193.5321 | 283.1493 | 297.4909 | 154.7977 | 157.3813 | 277.4414 | 169.8105 | 267.2093 | 164.023 | 50.8761 | 49.5837 | 173.4207 | 166.57 | 47.1641 | 45.07 | 50.6553 | 52.7548 | 53.1144 | 47.8244 | 163.1075 | 191.4384 |  |  | 131.5079 | 201.465 | 278.7864 | 278.0987 | 141.4808 | 72.527 | [7 empty] | 98.5834 | 94.2762 | 124.9542 | 185.4493 | 282.3498 | 294.282 | 135.1518 | 119.032 | 168.4715 | 222.1697 | [5 empty] | 115.567 | 125.1199 | 268.4643 | 306.8967 |  |  | 99.7065 | 117.2062 | 172.6015 | 281.3206 | 168.2634 | 72.6853 | 95.7346 | 124.2808 | 177.8471 |  |  |  | 310.5452 | 116.4721 | 173.5757 | [5 empty] | 123.6896 | 176.8653 | 265.8411 | 286.4427 | 56.4782 | 74.572 | 99.1566 | 114.2908 | 120.0613 | 139.9625 | 68.0715 | 84.4851 | 99.1589 | 111.2365 | 173.6321 |  | 181.6264 | 269.787 | 292.6612 | 108.742 | 135.5168 | 191.915 | 290.3172 | 300.9807 | [7 empty] | 110.2486 | 141.2168 | 197.6509 | 284.9487 |  | 158.491 | 160.4287 | 159.9219 | 274.0397 | 170.3898 | 170.696 |  | 23.4353 | 24.6653 | 18.9803 | 20.1039 | 35.9184 | 115.6107 | 101.2321 | 161.0129 | 157.3569 | 159.7585 | 81.2435 | 95.9719 | 193.8833 | 263.6164 | 263.1575 | 195.6344 | -0.0042 | -0.0687 | 0.0121 | 0.0647 | -0.0107 | 0.002 | -0.0545 | -0.1027 | -0.0848 | -291.148 | -0.8546 | -319.8606 | 0.0508 | -312.5555 | -0.0374 | -270.3161 | -0.0415 | -222.6429 | -0.8546 | -249.8627 | -0.8423 | 0.0030393 | 2.7608 | 158.6436 | 263.387 | -46.3035
2017-12-19 13:33 | 5858.3515 |  |  | -17.4347 | -52.9764 | 9.7783 | -1.5291 | -13.5368 | -25.0753 | -48.2714 | -14.7137 |  |  | -182.5615 | -52.5798 | 2.4023 | 2.9579 | 16.6071 | -0.0652 | 3.737 | 6.9834 | 11.3242 |  | 244.4743 | 106.4548 | 156.8802 | 250.5522 | 287.7685 | 181.8243 | 69.6081 |  |  | 181.1062 | 143.5697 | 175.6818 | 144.2182 | 124.2021 | 101.0807 | 94.7616 | 117.0318 | 167.0305 | 256.0364 | 280.281 | 155.6039 | 113.1955 | 171.1909 | 162.7165 | 136.607 |  |  |  |  | 135.5474 | 115.1843 | 265.7478 | 282.3869 |  |  | 130.9266 | 125.1713 | 190.6789 | 284.8098 | 99.3488 | 66.6899 | 89.4451 | 114.216 | 156.1805 |  |  |  | 308.3023 | 145.1758 | 171.3044 | [5 empty] | 134.1061 | 165.0592 | 234.7868 | 256.3418 | 76.338 | 98.7377 | 99.0739 | 106.254 | 104.457 | 125.4169 | 63.4173 | 92.6342 | 104.4994 | 130.3824 | 174.7949 |  | 175.7147 | 265.1241 | 287.3603 | 89.4049 | 114.8454 | 162.2105 | 267.7074 | 297.4816 | [7 empty] | 83.3104 | 130.5731 | 193.534 | 283.1071 | 297.4306 | 154.7543 | 157.3448 | 277.4062 | 169.7842 | 267.1684 | 163.9843 | 50.766 | 49.5052 | 173.3636 | 166.522 | 47.6445 | 44.6486 | 50.8581 | 51.5708 | 53.4416 | 48.1847 | 163.0659 | 191.381 |  |  | 131.5277 | 201.46 | 278.7424 | 278.0384 | 141.4919 | 72.5435 | [7 empty] | 98.5984 | 94.2777 | 124.9636 | 185.4491 | 282.3088 | 294.2114 | 135.1479 | 119.0398 | 168.4797 | 222.147 | [5 empty] | 115.5807 | 125.1242 | 268.4421 | 306.8412 |  |  | 99.7108 | 117.2113 | 172.6136 | 281.2953 | 168.271 | 72.6924 | 95.7418 | 124.2725 | 177.8495 |  |  |  | 310.4882 | 116.463 | 173.582 | [5 empty] | 123.7031 | 176.8665 | 265.8067 | 286.3811 | 56.4811 | 74.5842 | 99.1466 | 114.297 | 120.066 | 139.9779 | 68.069 | 84.4853 | 99.1821 | 111.2679 | 173.6517 |  | 181.6313 | 269.7527 | 292.6065 | 108.7637 | 135.5205 | 191.9119 | 290.2749 | 300.9205 | [7 empty] | 110.2435 | 141.2173 | 197.6449 | 284.9089 |  | 158.455 | 160.3842 | 159.8815 | 274.0129 | 170.3706 | 170.6406 |  | 23.4504 | 24.6778 | 18.9839 | 20.1086 | 35.9235 | 115.6495 | 101.2257 | 160.9705 | 157.3269 | 159.7201 | 81.2493 | 95.9681 | 193.8748 | 263.495 | 263.1112 | 195.6431 | -0.0044 | -0.0685 | 0.0116 | 0.0645 | -0.0106 | 0.0025 | -0.0458 | -0.0983 | -0.0643 | -291.1018 | -0.8916 | -319.8021 | 0.0324 | -312.5493 | 0.018 | -270.3776 | -0.0436 | -222.6337 | -0.8834 | -249.8134 | -0.8608 | -0.18074 | 14.0833 | 158.6047 | 263.3031 | -46.3213
2017-12-19 13:33 | 5859.3515 |  |  | -17.4066 | -52.8648 | 9.8857 | -1.4539 | -13.4078 | -25.0262 | -48.2515 | -14.6715 |  |  | -182.4906 | -52.6105 | 2.54 | 2.935 | 16.6226 | -0.0971 | 3.898 | 7.0247 | 11.7778 |  | 244.45 | 106.4647 | 156.882 | 250.5215 | 287.7126 | 181.8209 | 69.6162 |  |  | 181.0903 | 143.5624 | 175.6726 | 144.2029 | 124.1908 | 101.0809 | 94.7614 | 117.045 | 167.0397 | 256.0013 | 280.2217 | 155.6082 | 113.2043 | 171.2047 | 162.7126 | 136.5736 |  |  |  |  | 135.5547 | 115.1978 | 265.72 | 282.3297 |  |  | 130.93 | 125.1805 | 190.6804 | 284.7708 | 99.3565 | 66.7069 | 89.4507 | 114.2229 | 156.1864 |  |  |  | 308.2363 | 145.1514 | 171.3041 | [5 empty] | 134.1165 | 165.0632 | 234.7681 | 256.297 | 76.3372 | 98.8002 | 99.1015 | 106.2996 | 104.4653 | 125.4251 | 63.4295 | 92.6641 | 104.5066 | 130.3991 | 174.8015 |  | 175.7236 | 265.0981 | 287.3218 | 89.421 | 114.8601 | 162.2225 | 267.6899 | 297.432 | [7 empty] | 83.3 | 130.5794 | 193.5375 | 283.0667 | 297.3663 | 154.7088 | 157.2984 | 277.3609 | 169.748 | 267.1235 | 163.9443 | 50.705 | 49.1548 | 173.3131 | 166.4728 | 48.0324 | 42.3406 | 50.9927 | 49.5342 | 53.2231 | 48.5597 | 163.0235 | 191.3367 |  |  | 131.5417 | 201.46 | 278.7102 | 277.9892 | 141.5203 | 72.5635 | [7 empty] | 98.6198 | 94.291 | 124.9697 | 185.4503 | 282.2662 | 294.1509 | 135.1523 | 119.0518 | 168.486 | 222.1289 | [5 empty] | 115.5945 | 125.1309 | 268.4185 | 306.779 |  |  | 99.7079 | 117.2184 | 172.619 | 281.263 | 168.2713 | 72.7041 | 95.7474 | 124.2748 | 177.8538 |  |  |  | 310.4281 | 116.4524 | 173.5802 | [5 empty] | 123.7087 | 176.8712 | 265.7723 | 286.3229 | 56.4855 | 74.598 | 99.1448 | 114.3046 | 120.0607 | 139.984 | 68.0616 | 84.484 | 99.1853 | 111.2767 | 173.6464 |  | 181.6306 | 269.7198 | 292.5469 | 108.7625 | 135.5221 | 191.9065 | 290.2229 | 300.8499 | [7 empty] | 110.2467 | 141.2235 | 197.636 | 284.8689 |  | 158.4137 | 160.3495 | 159.8453 | 273.9859 | 170.3476 | 170.586 |  | 23.4527 | 24.6947 | 18.9917 | 20.1103 | 35.9287 | 115.756 | 101.2229 | 160.935 | 157.2933 | 159.6814 | 81.291 | 95.9905 | 193.8429 | 263.5471 | 263.1055 | 195.5825 | -0.0044 | -0.069 | 0.0115 | 0.0645 | -0.0107 | 0.0026 | -0.0399 | -0.1028 | -0.0649 | -291.0803 | -0.8977 | -319.759 | -0.0025 | -312.4878 | -0.0251 | -270.3776 | -0.021 | -222.5937 | -0.8854 | -249.7827 | -0.8854 | -0.15187 | -7.5624 | 158.5657 | 263.3263 | -46.0972